## 省导入补贴产品
新疆维吾尔自治区2019年农机购置补贴产品归档信息公示表（第三批）
序号 | 机具大类 | 机具小类 | 机具品目 | 分档名称 | 生产企业 | 产品名称 | 机具型号 | 配置参数（企业依据推广鉴定报告填报） | 功率（kW） | 机具类型 | 备注 | 企业所属省份
1 | 收获机械 | 饲料作物收获机械 | 打（压）捆机 | 2.2m及以上捡拾压捆机 | 安徽思嘉瑞机械设备有限公司 | 圆草捆打捆机 | 9YG-2.2A | 捡拾器宽度（mm):2205;捡拾器结构型式：弹齿式；卷压滚筒数量（个）：14；工作状态外形尺寸（mm):4540×3000×2540；配套动力（kW):≥73.5 |  | 通用类 |  | 安徽省
2 | 田间管理机械 | 植保机械 | 动力喷雾机 | 动力喷雾机 | 浙江程阳机电有限公司 | 背负式动力喷雾机 | CY-769 | 配套动力：二冲程风冷汽油机，功率/转速：0.8/7000kW/r/min；配套泵：单缸柱塞泵，工作压力：1.5-2.0MPa，泵流量：6-8L/min；药箱容积：25L。 |  | 非通用类 |  | 浙江省
3 | 水产机械 | 水产养殖机械 | 增氧机 | 普通型增氧机 | 台州旺发机电股份有限公司 | 叶轮式增氧机 | YL-1.5 | 外型尺寸（直径*高）mm：2200*860；整机质量kg：70；浮体材料：PE塑料；浮体体积m3：0.16；配套动力kw：1.5；叶轮转速r/min：126；叶轮直径mm：640；叶片数：12；叶轮锥角：48° |  | 非通用类 |  | 浙江省
4 | 动力机械 | 拖拉机 | 轮式拖拉机 | 40-50马力四轮驱动拖拉机 | 潍坊米基林农业机械有限公司 | 轮式拖拉机 | 454 | 外廓尺寸(长×宽×高)：3300×1210×2130；轴距或履带接地长：1750；常用轮距(前轮/后轮)或轨距：810/880；轮距(前轮/后轮)调整方式：不可调节/无极可调；最小使用质量：1350；标准配重(前/后)：48/60；档位数(前进/倒退/爬行)：4/2/0；主变速档位数*副变速档位数/其他档位数：4/2/0；发动机与离合器联接方式：直联；起动方式：电起动；翻倾防护装置（驾驶室或安全框架）：两柱式安全架；前照灯型号：ZHTZT-3(12V/24V)；转向系型式：独立油路；全液压前轮转向；行车制动系型式：机械式；驻车制动系型式：机械蹄式；前驱动桥型式：旱地型 ；离合器型式：干式、单片、双作用；传动系动力输出轴离合器型式：干式、单作用；传动系变速箱型式：（4+1）×2机械组成式；主变速箱换档方式：滑移齿轮式；副变速箱换档方式：滑移齿轮式；轮胎型号(前轮/后轮)：6.0-16/9.5-24 |  | 通用类 |  | 山东省
5 | 田间管理机械 | 植保机械 | 喷杆喷雾机 | 50-75马力自走式喷杆喷雾机 | 临沂劳泽农业科技有限公司 | 喷杆式喷雾机 | 3WP-1000型自走式喷杆喷雾机 |  |  | 通用类 |  | 山东省
6 | 动力机械 | 拖拉机 | 轮式拖拉机 | 140-160马力四轮驱动拖拉机 | 洛阳世英机械制造有限公司 | 轮式拖拉机 | SJH1504K | 东方红发动机标定功率：110.3kW；潍柴发动机标定功率：110.3kW；驱动方式：四轮驱动，排放阶段：国三 |  | 通用类 |  | 河南省
7 | 种植施肥机械 | 播种机械 | 条播机 | 12-18行条播机 | 河北兴华农业机械有限公司 | 小麦播种机 | 2BXF-14 | 播种行数：14 |  | 非通用类 |  | 河北省
8 | 动力机械 | 拖拉机 | 轮式拖拉机 | 70-80马力四轮驱动拖拉机 | 湖北超能农业装备有限公司 | 轮式拖拉机 | SH704-B2 | 型式：四轮驱动；外廓尺寸（长×宽×高）：3550mm×1300mm×2400mm、轴距：1950mm、轮距：950mm-1310mm/1000mm-1375mm、最小使用质量：2300kg、最小离地间隙：280mm、动力输出轴功率：≥43.8kW、发动机标定功率：51.5kW、发动机标定转速：2400r/min、档位数（前进/倒退/爬行）12/12/0、框架上最大提升力：≥12.5kN |  | 通用类 |  | 湖北省
9 | 田间管理机械 | 中耕机械 | 田园管理机 | 功率4kW及以上田园管理机 | 湖北大地农业机械有限公司 | 田园管理机 | 3TGQ-4-1K | 产品配置参数（企业填写）: 外形尺寸(长×宽×高mm):1530×665×900(开沟状态)、1420×665×930（锄草状态）; 标定（额定）功率:4kw/3600r/min;配套锄草装置最大工作宽度:600mm; 配套开沟装置最大工作宽度:290mm |  | 非通用类 |  | 湖北省
10 | 田间管理机械 | 植保机械 | 风送喷雾机 | 药箱容积≥300L,喷幅≥35M自走式 | 射阳亿成机械制造公司 | 车载式风送喷雾机 | 3WFZ-YC-350A |  |  | 非通用类 |  | 江苏省
11 | 收获机械 | 饲料作物收获机械 | 打（压）捆机 | 2.2m及以上捡拾压捆机 | 开封市富农机械装备有限公司 | 方草捆打捆机 | 9YF-2200S | 草捆形状：方捆；捡拾宽度（m）：2.2；捡拾器结构型式：锤爪式；打结器型式：D型；配套动力（kW）：66.2-110.3；压缩室截面尺寸（宽×高）（mm）：460×370 |  | 通用类 |  | 河南省
12 | 收获后处理机械 | 干燥机械 | 谷物烘干机 | 批处理量30t及以上循环式谷物烘干机 | 滁州奥岚格机械有限公司 | 批式循环谷物干燥机 | 5H-30 |  |  | 通用类 |  | 安徽省
13 | 动力机械 | 拖拉机 | 轮式拖拉机 | 210-300马力四轮驱动拖拉机 | 山东威晟农业装备有限公司 | 轮式拖拉机 | JWS-2204 | 功率：220马力；驱动方式：四轮驱动 |  | 通用类 |  | 山东省
14 | 动力机械 | 拖拉机 | 轮式拖拉机 | 210-300马力四轮驱动拖拉机 | 山东威晟农业装备有限公司 | 轮式拖拉机 | JWS-2604 | 功率：260马力；驱动方式：四轮驱动 |  | 通用类 |  | 山东省
15 | 收获机械 | 饲料作物收获机械 | 打（压）捆机 | 2.2m及以上捡拾压捆机 | 平顶山市久久实业有限公司 | 圆捆捡拾压捆机 | 9YG-2.30B | 挂接方式：牵引式；捡拾宽度mm：2300；捡拾器结构型式：甩刀式；喂入器结构型式：拔叉喂入机构；压缩室成捆机构型式：滚筒式；压缩室宽度mm：1280；压缩室直径mm：990；卷压滚筒数量：18个；卷压滚筒直径mm：194；配套动力范围kw：66.2~95.6 |  | 通用类 |  | 河南省
16 | 收获后处理机械 | 干燥机械 | 果蔬烘干机 | 容积15-50m³热泵式果蔬烘干机(整体脱水,带辅助热源) | 滁州奥岚格机械有限公司 | 果蔬烘干机 | 5HGS-38 |  |  | 非通用类 |  | 安徽省
17 | 收获后处理机械 | 干燥机械 | 果蔬烘干机 | 容积50m³及以上热泵式果蔬烘干机(整体脱水,带辅助热源) | 滁州奥岚格机械有限公司 | 果蔬烘干机 | 5HGS-78 |  |  | 非通用类 |  | 安徽省
18 | 收获机械 | 谷物收获机械 | 自走履带式谷物联合收割机（全喂入） | 4kg/s及以上自走履带式谷物联合收割机(全喂入) | 泰州常发农业装备有限公司 | 履带自走式谷物联合收割机 | 4LZ-5B | 结构型式：履带自走式；外形尺寸（长×宽×高）：5130mm×2710mm×3040mm；整机质量：3650kg；割台宽度：2100mm；喂入量：5kg/s；割刀型式：标准Ⅱ型；拨禾轮型式：偏心式；脱粒机构布置方式：轴流式；脱粒滚筒型式：轴流钉齿式；凹板筛型式：栅格式；风扇型式：离心式；履带规格（节距×节数×宽）：90mm×53节×450mm；履带轨距：1205mm；驾驶室类型：普通式；变速箱型式：液压无极变速+机械变速箱；制动器型式：湿式摩擦片；茎秆切碎器型式：动刀片+定刀片；复脱器型式：动刀片+定刀片；卸粮方式：多方位卸粮；配套动力型号：CF4C120L-310,制造商：江苏常发农业装备股份有限公司,标定功率：88.2kw，标定转速：2400r/min，排放标准：第三阶段 |  | 通用类 |  | 江苏省
19 | 收获机械 | 饲料作物收获机械 | 打（压）捆机 | 1.2-1.7m捡拾压捆机 | 宁津县鹏宇环保节能设备有限公司 | 捡拾圆捆机 | 9YQ-1800A | 捡拾器宽度：1800mm |  | 通用类 |  | 山东省
20 | 田间管理机械 | 植保机械 | 风送喷雾机 | 药箱容积≥300L,喷幅≥35M自走式 | 安徽卫民现代农业装备有限公司 | 自走式风送喷雾机 | 3WFZ-99-1000LT | 1、结构形式：自走式；2、工作压力：1.2-2.5MPa；3、外形尺寸(mm)：3780×1430×1330；4、发动机：风机和泵用汽油机：32KW，结构形式：四缸四冲程，转速：3000r/min，行走用汽油机：15.4KW，结构形式：二缸四冲程，转速：3600r/min；5、液泵：柱塞泵，额定流量：99L/min；6、风机：额定转速3000r/min，叶轮直径：700mm，叶轮材质：尼龙树脂；7、药箱：1000L；8、驱动方式：四驱；最小离地间隙：200mm；前后最大轮距：1160mm；轴距：1640mm；9、制动源：液压，制动位置：后车轮；10、喷幅：40米 |  | 非通用类 |  | 安徽省
21 | 种植施肥机械 | 播种机械 | 条播机 | 7-11行条播机 | 宁津县永升机械制造有限公司 | 谷物播种机 | 2BXF-9 |  |  | 非通用类 |  | 山东省
22 | 动力机械 | 拖拉机 | 轮式拖拉机 | 90-100马力两轮驱动拖拉机 | 湖北超能农业装备有限公司 | 轮式拖拉机 | SH900-B | 型式：两轮驱动；外廓尺寸（长×宽×高）：3950mm×1770mm×2550mm、轴距：2000mm、轮距：1275mm、1310mm/1000mm-1400mm、最小使用质量：3150kg、最小离地间隙：400mm、动力输出轴功率：≥56.3kW、发动机标定功率：66.2kW、发动机标定转速：2400r/min、档位数（前进/倒退/爬行）12/12/0、框架上最大提升力：≥15.9kN |  | 通用类 |  | 湖北省
23 | 收获机械 | 饲料作物收获机械 | 打（压）捆机 | 4kW及以上圆捆压捆机 | 乐陵市国宇农牧机械装备有限公司 | 青贮圆捆机 | MK5050-G | 配套动力：4KW 工作状态外形尺寸：1500mm×1450mm×1070mm 卷压滚筒转速：360r/min 卷压滚筒数量：30个 |  | 通用类 |  | 山东省
24 | 收获机械 | 根茎作物收获机械 | 花生收获机 | 与四轮配套,幅宽0.8-1.5米花生收获机 | 河南豪丰农业装备有限公司 | 花生挖掘机 | 4HW-130 | 型号名称：4HW-130型花生挖掘机；结构型式：悬挂式；配套功率：36.8～58.8kW；工作状态外形尺寸（长×宽×高）：3115×1565×1220mm；整机质量：856kg；作业速度：1.5～3.5km/h；作业小时生产率：≥0.16h㎡/h；工作幅宽：1315mm；挖掘机构型式：梯形铲式；挖掘机工作幅宽：1315mm；分离机构型式：振动链传动栅栏式+链传动栅栏式；分离机构工作面尺寸（长×宽）：（1140×1160）+（650×1160）mm。 |  | 非通用类 |  | 河南省
25 | 收获机械 | 根茎作物收获机械 | 花生收获机 | 与四轮配套,幅宽1.5米及以上花生收获机 | 河南豪丰农业装备有限公司 | 花生挖掘机 | 4HW-190 | 型号名称：4HW-190型花生挖掘机；结构型式：悬挂式；配套功率：58.8～80.85kW；工作状态外形尺寸（长×宽×高）：3160×2170×1255mm；整机质量：1138kg；作业速度：1.5～3.5km/h；作业小时生产率：≥0.24h㎡/h；工作幅宽：1915mm；挖掘机构型式：梯形铲式；挖掘机工作幅宽：1915mm；分离机构型式：振动链传动栅栏式+链传动栅栏式；分离机构工作面尺寸（长×宽）：（1130×1760）+（630×1760）mm。 |  | 非通用类 |  | 河南省
26 | 田间管理机械 | 植保机械 | 喷杆喷雾机 | 50-75马力自走式喷杆喷雾机 | 西平驰龙植保机械有限公司 | 自走式喷杆喷雾机 | 3WPZ-700 | 功率：50马力 形式：自走式；四轮驱动、四轮转向；整机工作压力：0.3-0.5MPa;喷杆长度：10000mm;药箱容量：700L；液泵流量：60L/min |  | 通用类 |  | 河南省
27 | 畜牧机械 | 饲养机械 | 粪污固液分离机 | 电机总功率5-10kW固液分离机 | 祁阳现代农业装备科技开发有限公司 | 粪污固液分离机 | 9GY-18 | 电机总功率5.5KW |  | 非通用类 |  | 湖南省
28 | 其他机械 | 其他机械 | 农业用北斗终端（含渔船用） | 液压控制转向机,直线精度±2.5cm的北斗导航自动驾驶系统 | 无锡卡尔曼导航技术有限公司 | 液压式北斗农机自动驾驶仪 | KM-502 | 1型号KM-502型液压式北斗农机自动驾驶仪2车载计算机接口信息RS232/CAN3卫星接收机类型UN237C34卫星接收机通道数36 |  | 非通用类 |  | 江苏省
29 | 收获机械 | 饲料作物收获机械 | 打（压）捆机 | 2.2m及以上捡拾压捆机 | 黑龙江银锚建筑机械有限公司 | 圆草捆打捆机 | 9YG-2.2 |  |  | 通用类 |  | 黑龙江
30 | 收获机械 | 饲料作物收获机械 | 打（压）捆机 | 2.2m及以上捡拾压捆机 | 湖北力豪机械科技有限公司 | 方草捆打捆机 | 9YFQ-2.3A | 捡拾宽度：2300mm 打结器型式：D型 打结器数量：2个 |  | 通用类 |  | 湖北省
31 | 收获机械 | 饲料作物收获机械 | 青饲料收获机 | 260cm及以上自走圆盘式青饲料收获机 | 北京市德乐机械有限公司 | 青饲料收获机 | 4QZ-830 | 1.规格型号： 4QZ-830 2.结构型式： 自走圆盘式 3.外形尺寸： 7.4X3.07X3.5（m） 4.结构质量： 7500（kg） 5.发动机功率： 199（kW） 6.工作幅宽： 2920（mm） 7.轴距： 2670（mm） 8.最小离地间隙：270（mm） 9. 最低割茬高度：≤150（mm） 10. 割台升降范围：80-1280（mm） 11. 作业速度： 1-5（km/h） 12. 生产率： 0.3-1.1（hm2/h） 13. 抛送高度： 4900（mm） 14. 抛送距离： 6-9(m) 15. 抛送筒回转角度:180° |  | 通用类 |  | 北京市
32 | 种植施肥机械 | 播种机械 | 穴播机 | 2-3行穴播机 | 宁津县永升机械制造有限公司 | 玉米精量播种机 | 2BYF-3 |  |  | 通用类 |  | 山东省
33 | 收获机械 | 饲料作物收获机械 | 青饲料收获机 | 260-290cm自走其他式青饲料收获机 | 山东省聊城会晟农业机械有限公司 | 青贮饲料收获机 | 4QZ-2600 | 配套动力（kw）:162 ；；结构形式:自走式 ；结构尺寸（长x宽x高cm）:8800x2970x3380； 整机质量（kg）:5900 ；割台结构形式：拨禾轮式；工作宽幅(mm):2600 ；割台升降范围0-800mm；切碎机构型式：组合刀片式；切碎抛送器型式：组合刀片式。导向轮轮距(mm):1450 驱动轮轮距(mm):1850 作业速度(km/h):3~6 生产率(kg/h):80000（玉米秸秆含水率折算到78%）抛送高度(mm):4570 抛送距离(mm):10000 抛物筒回转角度（o）:210 |  | 通用类 |  | 山东省
34 | 种植施肥机械 | 播种机械 | 条播机 | 12-18行条播机 | 宁津县永升机械制造有限公司 | 谷物播种机 | 2BXF-12 |  |  | 非通用类 |  | 山东省
35 | 动力机械 | 拖拉机 | 轮式拖拉机 | 80-90马力四轮驱动拖拉机 | 洛阳映山红拖拉机有限公司 | 轮式拖拉机 | 新东方804C | 标定功率：58.8Kw；整机形式：4×4四轮驱动；外廓尺寸（长×宽×高）：3750×1500×2320；轮距（前轮/后轮）：1265/1205;轴距：1945 |  | 通用类 |  | 河南省
36 | 收获机械 | 玉米收获机械 | 穗茎兼收玉米收获机 | 4行摘穗剥皮型穗茎兼收玉米收获机 | 哈克（邯郸）农业机械装备制造有限公司 | 自走式穗茎兼收玉米联合收获机 | 4YZBQ-4 | 型号规格：4YZBQ-4；工作行数（行）：4；工作幅宽（mm）：2300；结构型式（自走式）：摘穗、剥皮、切段回收；配套发动机型号规格：WP6G200E330；配套发动机额定功率（kW）：147；配套发动机额定转速（r/min）：2200；工作状态外形尺寸（长×宽×高）（mm）：6900×2800×3630（收拢）/ 6900×2800×4920（展开）；行距（mm）：590-490-590；最大卸果穗高度（mm）：2650；果穗升运器布置位置：中置；果穗升运器结构型式：刮板式；果穗升运器最大通过高度（mm）：3350；最小离地间隙（mm）：350；作业速度（km/h）：2.5～9；作业小时生产率（hm2/h）：0.3-0.8；单位面积燃油消耗量（kg/ hm2）：≤45；摘穗机构摘穗辊/板型式：摘穗辊；摘穗机构摘穗辊/板尺寸（mm）：直径：90/长度：755；剥皮辊型式：橡胶鱼鳞式+螺旋式；剥皮辊尺寸（mm）：直径：75/长度：835；剥皮辊数量（个）：20；割台型式：卧式玉米收获割台；割刀型式：往复式；风扇型式：离心式；风扇直径（mm）：580；风扇数量（个）：1；集粮箱容积（L）：2600；集粮箱卸粮方式：侧翻式；集粮箱驱动方式：液压；秸秆处理机构型号名称：1JH-227型秸秆粉碎还田机；秸秆处理机构型式：甩刀式；秸秆处理机构工作幅宽（mm）：2200；秸秆处理机构位置：中置；驾驶室型式：普通；变速方式：机械式（3+1）；驱动桥型式：机械驱动；驱动桥驱动方式：4×2；转向机型式：全液压转向；转向机助力方式：液压；制动器型式：盘式；制动器助力方式：液压；轴距（mm）：3000；导向轮轮距/驱动轮轮距（mm）：1570/1900；导向轮轮胎规格/驱动轮轮胎规格：10.0/75-15.3/ 15.5/80-24； |  | 通用类 |  | 河北省
37 | 动力机械 | 拖拉机 | 轮式拖拉机 | 60-70马力四轮驱动拖拉机 | 道依茨法尔机械有限公司 | 轮式拖拉机 | FL604E | 型式：四轮驱动；发动机标定功率（kW）：44.1。 |  | 通用类 |  | 山东省
38 | 动力机械 | 拖拉机 | 轮式拖拉机 | 100-110马力四轮驱动拖拉机 | 潍坊中驰奔野农业装备有限公司 | 轮式拖拉机 | 1004 | 功率：100马力；驱动方式：四轮驱动 |  | 通用类 |  | 山东省
39 | 田间管理机械 | 植保机械 | 喷杆喷雾机 | 50-75马力自走式喷杆喷雾机 | 山东金奥机械有限公司 | 自走式喷杆喷雾机 | 3WPZ-700G | 功率：50马力，型式：自走式，驱动方式：四轮驱动，转向方式：四轮转向，外形尺寸：4720*1880*3040，药箱容量700L，整机净重：1620KG，喷杆作业（整机作业）常用工作压力：0.6-1.2MPa，喷头型式：扇形喷头，喷杆长度：11800mm，喷幅：12000mm，配套动力：四缸四冲程水冷柴油发动机，标定功率/转速：36.8/2400kW/(r/min)，离地间隙：1100mm，轴距（自走式）：2080mm，前/后最大轮距（自走式）：1510mm。 |  | 通用类 |  | 山东省
40 | 田间管理机械 | 植保机械 | 喷杆喷雾机 | 50-75马力自走式喷杆喷雾机 | 青州市隆科农业装备有限公司 | 喷杆式喷雾机 | 3WPZ-1000F1型自走式喷杆喷雾机 | 整机外形尺寸mm4700×2180×2920整机喷杆长度（适用于喷杆式）mm10440整机水平射程或喷幅（适用于风送式）//整机净重kg/整机限压安全装置/有发动机或电动机名称/柴油机发动机或电动机结构型式/ 四缸直列水冷四冲程发动机或电动机标定功率/转速kW/r/min36.8/2400发动机或电动机工作电压V/发动机或电动机生产方式/采购液(气)泵/电机泵结构型式/齿轮式高压喷雾泵液泵/电机泵额定压力Mpa0.3～2.0液泵/电机泵额定流量L/min60(600r/min)液泵/电机泵柱塞（活塞）直径mm/液泵/电机泵生产方式/ 采购药箱药箱容积 l 1000 药箱材质/塑料药箱质量kg/药箱成型工艺//药箱生产方式/采购空气室（储压容器）材质/不锈钢空气室（储压容器）质量g239空气室（储压容器）安装位置//空气室（储压容器）生产方式/采购限压安全装置结构型式/机械限位式限压安全装置限定压力Mpa≤0.6限压安全装置生产方式/采购喷杆材质/不锈钢喷杆允许最大工作压力Mpa0.75喷杆生产方式/采购承压管材质//承压管允许最大工作压力Mpa4.0(40kgf/cm2)承压管生产方式/采购开关组合材质//开关组合允许最大工作压力Mpa0.75开关组合生产方式/采购风机叶轮材质//风机叶轮风机标定转速r/min/风机叶轮叶轮直径mm/风机叶轮生产方式// 燃烧室喷管材质//燃烧室喷管喷口内径mm/燃烧室喷管生产方式//充电器充电电流A/充电器输入/输出电压 V/充电器生产方式//蓄电池类型类型/免维护蓄电池蓄电池容量Ah80蓄电池标称电压V12x2（串联）蓄电池生产方式/采购 |  | 通用类 |  | 山东省
41 | 收获机械 | 饲料作物收获机械 | 打（压）捆机 | 1.7-2.2m捡拾压捆机 | 黑龙江农垦畜牧工程技术装备有限公司 | 圆捆捡拾切碎压捆机 | 9YK-155XC |  |  | 通用类 |  | 黑龙江
42 | 动力机械 | 拖拉机 | 轮式拖拉机 | 210-300马力四轮驱动拖拉机 | 第一拖拉机股份有限公司 | 轮式拖拉机 | LX2404-D | 功率：177KW/240马力；驱动方式：四轮驱动 |  | 通用类 |  | 河南省
43 | 田间管理机械 | 植保机械 | 风送喷雾机 | 药箱容积≥300L,喷幅≥35M自走式 | 射阳亿成机械制造公司 | 风送式喷雾机 | 3WFZ-YC-350型车载式风送喷雾机 | 序号 项 目 单 位 产品规格与技术指标 1 型 式 / 车载式三轮风送喷雾机 2 规格型号 / 3WFZ-YC-350 3 外形尺寸 工作状态 mm 3400×1780×2400 运输状态 3400×1780×1560 4 药箱容量 l 350 5 喷杆作业(整机作业)常用工作压力 MPa 0.3-0.5 6 喷头型式 / 圆锥雾喷头 7 喷杆 升降机构型式 / 机械升降 折叠机构型式 / 正负160度 喷杆长度/喷幅 m 35000 8 配套动力 名称、结构型式 / 柴油机（直列、水冷、四冲程、自然吸气） 标定功率/转速 / 18/2200 9 配套泵 型式 / 柱塞泵 工作压力 MPa 0.3-2.0 流量 l/min 20-30 10 离地间隙 m 300 11 轴距(自走式) m 1180 12 前/后最大轮距 (自走式) m 3100 13 前/后轮胎规格(自走式) 前轮直径 m 600 前轮胎宽 m 120 后轮直径 m 700 后轮胎宽 m 120 前/后轮胎型式 / 充气胎轮 14 制动器型式(车载式) / 鼓刹 15 离合器型式(车载式) / 机械离合 16 驱动方式(车载式) / 后轮驱动 17 驾驶室(车载式) / / 18 转向方式（车载式） / 前轮转向 |  | 非通用类 |  | 江苏省
44 | 田间管理机械 | 植保机械 | 喷杆喷雾机 | 50-75马力自走式喷杆喷雾机 | 山东金奥机械有限公司 | 自走式喷杆喷雾机 | 3WPZ-700GA | 功率：50马力，型式：自走式，驱动方式：四轮驱动，转向方式：四轮转向，外形尺寸：4860*2520*3070，药箱容量700L，整机净重：1680KG，喷杆作业（整机作业）常用工作压力：0.6-1.2MPa，喷头型式：扇形喷头，喷杆长度：17100mm，喷幅：18000mm，配套动力：四缸四冲程水冷柴油发动机，标定功率/转速：36.8/2400kW/(r/min)，离地间隙：1100mm，轴距（自走式）：2080mm，前/后最大轮距（自走式）：1800mm。 |  | 通用类 |  | 山东省
45 | 动力机械 | 拖拉机 | 轮式拖拉机 | 80-90马力四轮驱动拖拉机 | 潍坊米基林农业机械有限公司 | 轮式拖拉机 | 804 | 外廓尺寸(长×宽×高)：3500×1500×2280；轴距或履带接地长：2050；常用轮距(前轮/后轮)或轨距：1100/1050；轮距(前轮/后轮)调整方式：有级可调/无级可调；最小使用质量：1720；标准配重(前/后)：100/240；档位数(前进/倒退/爬行)：8/2/0；主变速档位数*副变速档位数/其他档位数：5/2/0；发动机与离合器联接方式：直联；起动方式：电起动；翻倾防护装置（驾驶室或安全框架）：两柱式安全架；前照灯型号：ZHTDPW-2(12V/24V)；转向系型式：前轮液压转向；行车制动系型式：机械蹄式；驻车制动系型式：机械操纵；前驱动桥型式：旱地型 ；离合器型式：干式、单片；传动系变速箱型式：（4+1）×2组成式；主变速箱换档方式：啮合套换档；副变速箱换档方式：啮合套换档；轮胎型号(前轮/后轮)：8.3-20/12.4-28 |  | 通用类 |  | 山东省
46 | 动力机械 | 拖拉机 | 轮式拖拉机 | 90-100马力四轮驱动拖拉机 | 潍坊米基林农业机械有限公司 | 轮式拖拉机 | 904 | 外廓尺寸(长×宽×高)：4000×1850×2700(驾驶室）/4000×1850×2650(安全架）；轴距或履带接地长：2050；常用轮距(前轮/后轮)或轨距：1250/1400；轮距(前轮/后轮)调整方式：有级可调/无级可调；最小使用质量：2750(驾驶室）/2600(安全架）；标准配重(前/后)：130/75；档位数(前进/倒退/爬行)：12/12/0；主变速档位数*副变速档位数/其他档位数：4/2/3；发动机与离合器联接方式：直联；起动方式：电起动；翻倾防护装置（驾驶室或安全框架）：两柱式安全架/四柱式安全驾驶室；前照灯型号：ZHTZT-3（12V/24V）；转向系型式：前轮液压转向；行车制动系型式：油浴盘式；驻车制动系型式：机械手拉式；前驱动桥型式：旱地型 ；离合器型式：干式、双作用；传动系变速箱型式：4×3 ×（1+1）组成式；主变速箱换档方式：啮合套换档；副变速箱换档方式：啮合套换档；轮胎型号(前轮/后轮)：8.3-24/14.9-30 |  | 通用类 |  | 山东省
47 | 田间管理机械 | 植保机械 | 喷杆喷雾机 | 喷幅18m及以上,容积2500L及以上悬挂及牵引式喷杆式喷雾机,全自动液压升降折叠,带吊杆喷杆式喷雾机 | 石河子市天山机械制造有限公司 | 喷杆式喷雾机 | 3WP-3000型牵引式喷杆喷雾机 | 3WP-3000型牵引式喷杆喷雾机，外型尺寸（mm）：5500X3700X2600;工作压力（MPa）：0.3-0.5； 喷杆长度（mm）：21000；结构型式：牵引式。 |  | 通用类 |  | 新疆维吾尔自治区
48 | 田间管理机械 | 植保机械 | 喷杆喷雾机 | 喷幅18m及以上,容积2500L以下悬挂及牵引式喷杆式喷雾机,全自动液压升降折叠,带吊杆喷杆式喷雾机 | 石河子市天山机械制造有限公司 | 喷杆式喷雾机 | 3WP-2000型牵引式喷杆喷雾机 | 3WP-2000型牵引式喷杆喷雾机，外型尺寸（mm）：4750X3030X2800;工作压力（MPa）：0.3-0.5； 喷杆长度（mm）：21000；结构型式：牵引式。 |  | 通用类 |  | 新疆维吾尔自治区
49 | 收获机械 | 饲料作物收获机械 | 青饲料收获机 | 220cm及以上悬挂双圆盘式青饲料收获机 | 山东互联畜牧机械有限公司 | 悬挂式青饲料收获机 | 4QX-2300 | 型号名称:4QX-2300型悬挂式青饲料收获机 结构形式（挂接方式） ：悬挂式 工作状态外形尺寸（长×宽×高）：5450mm×2380mm×4260mm 割台的有效收获宽度：2220mm 割台切割器形式：双圆盘式 秸秆切碎机构型式：盘式 抛送筒高度：4260mm |  | 通用类 |  | 山东省
50 | 田间管理机械 | 植保机械 | 喷杆喷雾机 | 50-75马力自走式喷杆喷雾机 | 临沂劳泽农业科技有限公司 | 喷杆式喷雾机 | 3WP-700C型自走式喷杆喷雾机 | 1、发动机功率36.8KW（50马力），四轮驱动，四轮转向； 2、药箱容积700L, 3、喷幅≥10米 |  | 通用类 |  | 山东省
51 | 动力机械 | 拖拉机 | 轮式拖拉机 | 50-60马力四轮驱动拖拉机 | 特拉克（潍坊）农业装备有限公司 | 轮式拖拉机 | TK504A | 功率：50马力；驱动方式：四轮驱动；排放标准：国三。 |  | 通用类 |  | 山东省
52 | 收获机械 | 根茎作物收获机械 | 薯类收获机 | 0.7-1m分段式薯类收获机 | 丹阳荣嘉精密机械有限公司 | 马铃薯收获机 | 4UQ-1PE-T | 型号名称:4UQ-1PE-T型马铃薯收获机; 结构型式:牵引式; 配套动力额定功率:≥47.8kW; 工作状态外形尺寸(长×宽×高):6460×2820×3310(mm); 作业幅宽:800(mm); 挖掘铲型式:3片铁铲; 除茎蔓装置型式:茎叶处理输送带，茎叶分离器并用; 输送装置型式:输送带; 清选分离装置型式:油压驱动方式; |  | 非通用类 |  | 江苏省
53 | 动力机械 | 拖拉机 | 轮式拖拉机 | 180-200马力四轮驱动拖拉机 | 枣庄海纳科技有限公司 | 轮式拖拉机 | 雷硕-1804F | 型号：雷硕-1804F，标定功率 132.4KW，驱动方式：四轮驱动，外形尺寸（长X宽x高）：5330*2310*2945，变速箱：4*（2+1）*2组合式，起动方式：电启动，驾驶室：六柱拖拉机驾驶室，发动机型号：一拖LR6M3LU22/1324E发动机，发动机结构型式：六缸、直列、四冲程、水冷，进气方式：增压中冷，标定转速：2200转，冷却系统型式：水冷,轮胎型号（前轮/后轮）：14.9-26/18.4-38，常用轮距（前轮/后轮）:1950/1840,轴距：2690mm 。 |  | 通用类 |  | 山东省
54 | 动力机械 | 拖拉机 | 轮式拖拉机 | 200-210马力四轮驱动拖拉机 | 潍坊米基林农业机械有限公司 | 轮式拖拉机 | TF2004 | 外廓尺寸(长×宽×高)：5100×2380×3000；轴距或履带接地长：2580；常用轮距(前轮/后轮)或轨距：1650/1750；轮距(前轮/后轮)调整方式：有级可调/无级可调；最小使用质量：5230；标准配重(前/后)：440/240；档位数(前进/倒退/爬行)：16/8/0；主变速档位数*副变速档位数/其他档位数：4/2+1/2；发动机与离合器联接方式：直联；起动方式：电起动；翻倾防护装置（驾驶室或安全框架）：六柱式安全驾驶室；前照灯型号：VK-003/VK-004 YYDT16-1（12V/24V）；转向系型式：前轮液压转向；行车制动系型式：湿式、盘式、静液压操纵；驻车制动系型式：盘式，机械操纵；前驱动桥型式：旱地型 ；离合器型式：干式、单片、双作用；传动系动力输出轴离合器型式：干式、单片；传动系变速箱型式：4×（2+1）×2组成式；主变速箱换档方式：啮合套换档；副变速箱换档方式：啮合套换档；轮胎型号(前轮/后轮)：14.9-26/18.4-38 |  | 通用类 |  | 山东省
55 | 收获机械 | 根茎作物收获机械 | 花生收获机 | 与四轮配套,幅宽1.5米及以上花生收获机 | 河南豪丰农业装备有限公司 | 花生挖掘机 | 4HW-160 | 型号名称：4HW-160型花生挖掘机；结构型式：悬挂式；配套功率：51.45～66.2kW；工作状态外形尺寸（长×宽×高）：3165×1870×1245mm；整机质量：1012kg；作业速度：1.5～3.5km/h；作业小时生产率：≥0.2h㎡/h；工作幅宽：1615mm；挖掘机构型式：梯形铲式；挖掘机工作幅宽：1615mm；分离机构型式：振动链传动栅栏式+链传动栅栏式；分离机构工作面尺寸（长×宽）：（1150×1460）+（680×1460）mm。 |  | 非通用类 |  | 河南省
56 | 收获机械 | 根茎作物收获机械 | 花生收获机 | 与四轮配套,幅宽0.8-1.5米花生收获机 | 河南豪丰农业装备有限公司 | 花生挖掘机 | 4HWX-130 | 型号名称：4HWX-130型花生挖掘机；结构型式：悬挂式；配套功率：36.8～62.5kW；工作状态外形尺寸（长×宽×高）：3115×1570×1160mm（不包括传动轴）；整机质量：660kg；作业速度：1.5～3.5km/h；作业小时生产率：≥0.16～0.39h㎡/h；工作幅宽：1315mm；挖掘机构型式：梯形铲式；挖掘机工作幅宽：1315mm；分离机构型式：链传动栅栏式+栅条式圆辊；分离机构工作面尺寸（长×宽）：（560×1160）+（1420×1105）mm；作业档位：1～2挡；变速箱型式：齿轮变速箱。 |  | 非通用类 |  | 河南省
57 | 动力机械 | 拖拉机 | 轮式拖拉机 | 100-110马力四轮驱动拖拉机 | 湖北超能农业装备有限公司 | 轮式拖拉机 | SH1004-B | 型式：四轮驱动；外廓尺寸（长×宽×高）：3950mm×1770mm×2550mm、轴距：2000mm、轮距：1275mm、1310mm/1000mm-1400mm、最小使用质量：3320kg、最小离地间隙：380mm、动力输出轴功率：≥62.5kW、发动机标定功率：73.5kW、发动机标定转速：2400r/min、档位数（前进/倒退/爬行）12/12/0、框架上最大提升力：≥17.7kN |  | 通用类 |  | 湖北省
58 | 收获机械 | 根茎作物收获机械 | 花生收获机 | 与四轮配套,幅宽1.5米及以上花生收获机 | 河南豪丰农业装备有限公司 | 花生挖掘机 | 4HW-230 | 型号名称：4HW-230型花生挖掘机；结构型式：悬挂式；配套功率：88.2～110.29kW；工作状态外形尺寸（长×宽×高）：3160×2570×1245mm；整机质量：1280kg；作业速度：1.5～3.5km/h；作业小时生产率：≥0.29h㎡/h；工作幅宽：2315mm；挖掘机构型式：梯形铲式；挖掘机工作幅宽：2315mm；分离机构型式：振动链传动栅栏式+链传动栅栏式；分离机构工作面尺寸（长×宽）：（1170×2160）+（640×2160）mm。 |  | 非通用类 |  | 河南省
59 | 田间管理机械 | 植保机械 | 喷杆喷雾机 | 100马力及以上自走式喷杆喷雾机 | 黑龙江省宝泉岭农垦金宇机械制造有限公司 | 喷杆式喷雾机 | 3WPZ-1000型自走式喷杆喷雾机 | 配套动力：柴油机 四缸 直列 水冷 四冲程 功率：74.5KW 转速：2400r/min,液泵：隔膜泵 额定压力：3.0MPa 额定流量：100L/min 药箱容积：1000L 限压安全装置：机械限位式 限定压力≤0.6MPa 喷射部件：材质 PVC φ8mm允许最大压力60kgf/cm2 φ8.5mm允许最大压力120kgf/cm2蓄电池：铅酸蓄电池 容量80Ah |  | 通用类 |  | 黑龙江
60 | 收获机械 | 饲料作物收获机械 | 打（压）捆机 | 4kW及以上圆捆压捆机 | 宁津隆康农业机械有限公司 | 圆草捆打捆机 | LK-5552 | 喂入口宽度mm：520；卷压滚筒转速r/min：390；卷压滚筒数量：30个；工作状态外形尺寸（长*宽*高）mm：2350*1580*1435；配套动力（电动机）：5.5kw |  | 通用类 |  | 山东省
61 | 田间管理机械 | 植保机械 | 喷杆喷雾机 | 50-75马力自走式喷杆喷雾机 | 青州市隆科农业装备有限公司 | 喷杆式喷雾机 | 3WPZ-700B4型自走式喷杆喷雾机 | 整机外形尺寸mm4640×2050×3400 整机喷杆长度（适用于喷杆式）mm10440 整机水平射程或喷幅（适用于风送式）/ /整机净重kg /整机限压安全装置/有 发动机或电动机名称 /柴油机 发动机或电动机结构型式 /四缸直列水冷四冲程 发动机或电动机标定功率/转速 kW/r/min 36.8/2400 发动机或电动机工作电压V/ 发动机或电动机生产方式/采购 液(气)泵/电机泵结构型式/齿轮式高压喷雾泵 液泵/电机泵额定压力Mpa 0.3～2.0 液泵/电机泵额定流量 L/min60(600r/min) 液泵/电机泵柱塞（活塞）直径mm/ 液泵/电机泵生产方式/采购 药箱药箱容积l 700 药箱材质/塑料 药箱质量kg/ 药箱成型工艺/ /药箱生产方式/采购 空气室（储压容器）材质/不锈钢 空气室（储压容器）质量g 239 空气室（储压容器）安装位置/ /空气室（储压容器）生产方式/采购 限压安全装置结构型式/机械限位式 限压安全装置限定压力Mpa≤0.6 限压安全装置生产方式/采购 喷杆材质/不锈钢 喷杆允许最大工作压力Mpa0.75 喷杆生产方式/采购 承压管材质/ /承压管允许最大工作压力Mpa4.0(40kgf/cm2) 承压管生产方式/采购开关组合材质/ /开关组合允许最大工作压力Mpa0.75 开关组合生产方式/ 采购风机叶轮材质/ / 风机叶轮风机标定转速r/min/风机叶轮叶轮直径mm/风机叶轮生产方式/ / 燃烧室喷管材质/ / 燃烧室喷管喷口内径mm/ 燃烧室喷管生产方式/ / 充电器充电电流A/ 充电器输入/输出电压V / 充电器生产方式/ / 蓄电池类型类型/免维护蓄电池 蓄电池容量Ah 80 蓄电池标称电压V12x2（串联）蓄电池生产方式 / 采购 |  | 通用类 |  | 山东省
62 | 田间管理机械 | 植保机械 | 喷杆喷雾机 | 50-75马力自走式喷杆喷雾机 | 青州市隆科农业装备有限公司 | 喷杆式喷雾机 | 3WPZ-1700H1型自走式喷杆喷雾机 | 整机外形尺寸mm5100×2760×3000整机喷杆长度（适用于喷杆式）mm18000整机水平射程或喷幅（适用于风送式）//整机净重kg/整机限压安全装置/有发动机或电动机名称/柴油机发动机或电动机结构型式/ 立式直列水冷四冲程发动机或电动机标定功率/转速kW/r/min36.8/2400发动机或电动机工作电压V/发动机或电动机生产方式/采购液(气)泵/电机泵结构型式/隔膜泵液泵/电机泵额定压力Mpa2.5液泵/电机泵额定流量L/min160-180液泵/电机泵柱塞（活塞）直径mm/液泵/电机泵生产方式/采购药箱药箱容积 l 1700 药箱材质/塑料药箱质量kg/药箱成型工艺//药箱生产方式/采购空气室（储压容器）材质//空气室（储压容器）质量//空气室（储压容器）安装位置//空气室（储压容器）生产方式//限压安全装置结构型式/机械限位式限压安全装置限定压力Mpa≤0.6限压安全装置生产方式/采购喷杆材质/不锈钢喷杆允许最大工作压力 Mpa0.75喷杆生产方式/采购承压管材质//承压管允许最大工作压力Mpa4.0(40kgf/cm2)承压管生产方式/ 采购开关组合材质//开关组合允许最大工作压力Mpa0.75开关组合生产方式/采购风机叶轮材质//风机叶轮风机标定转速r/min/风机叶轮叶轮直径mm/风机叶轮生产方式//燃烧室喷管材质//燃烧室喷管喷口内径mm/ 燃烧室喷管生产方式//充电器充电电流A/充电器输入/输出电压V/充电器生产方式//蓄电池类型类型/免维护蓄电池蓄电池容量Ah80蓄电池标称电压V12x2（串联）蓄电池生产方式/采购 |  | 通用类 |  | 山东省
63 | 收获机械 | 饲料作物收获机械 | 打（压）捆机 | 2.2m及以上捡拾压捆机 | 黑龙江农垦畜牧工程技术装备有限公司 | 大方捆捡拾切碎压捆机 | 9FK-1270XC |  |  | 通用类 |  | 黑龙江
64 | 收获机械 | 饲料作物收获机械 | 打（压）捆机 | 1.2-1.7m捡拾压捆机 | 临颍县颍机机械制造有限公司 | 圆草捆打捆机 | 9YQ-1.25 | 捡拾宽度：1.25m |  | 通用类 |  | 河南省
65 | 动力机械 | 拖拉机 | 轮式拖拉机 | 180-200马力四轮驱动拖拉机 | 道依茨法尔机械有限公司 | 轮式拖拉机 | CD1804E | 型式：四轮驱动；发动机标定功率（kW）：132.4。 |  | 通用类 |  | 山东省
66 | 收获机械 | 果实收获机械 | 辣椒收获机 | 自走式辣椒收获机,工作幅宽≥3M | 河北中农博远农业装备有限公司 | 色素辣椒收获机 | 4JZ-3150 | 配套发动机：154KW；工作状态外形尺寸（长×宽×高）：9990㎜×3340㎜×360㎜；驾驶室型式：普通驾驶室；适用行距范围：30㎝-76㎝;工作行数 : 4-8行；工作幅宽：3150㎜；风机型号名称：4A-4.06离心风机；轴距：3500㎜；轮距：导向轮：1985 ㎜，驱动轮：2250 ㎜；轮胎规格：导向轮：12.00-18 驱动轮：18.4-30；摘椒机构型式：螺旋辊式；卸椒方式：液压翻转式；变速方式：机械式； |  | 非通用类 |  | 河北省
67 | 收获机械 | 谷物收获机械 | 自走轮式谷物联合收割机 | 8kg/s及以上自走轮式谷物联合收割机 | 洛阳中收机械装备有限公司 | 自走轮式谷物联合收割机 | 4LZ-9A1 | 结构型式(轮式自走式)：全喂入；工作状态外形尺寸长×宽×高（mm）：7140×3200×3530、7780×3200×3530（带切碎器）；结构质量（kg）：6900、7020（带切碎器）；割台宽度（mm）：2880；割刀型式 ：II型；拨禾轮型式：偏心弹齿式；脱粒机构布置方式：纵向轴流式；凹板筛型式：栅格式；复脱器型式：刮板链条式；变速箱类型：机械式+无极变速式；驱动方式：4×2；制动器型式：鼓式（导向轮）、钳盘式（驱动轮）；驱动桥型式：机械驱动；驾驶室类型：普通式；卸粮方式：机械；轮胎规格 ：导向轮10.0/75-15.3；驱动轮：15-24。 |  | 通用类 |  | 河南省
68 | 动力机械 | 拖拉机 | 轮式拖拉机 | 60-70马力四轮驱动拖拉机 | 潍坊华夏拖拉机制造有限公司 | 轮式拖拉机 | 华夏604B | 发动机功率：60马力；驱动方式：四轮驱动 |  | 通用类 |  | 山东省
69 | 动力机械 | 拖拉机 | 轮式拖拉机 | 40-50马力四轮驱动拖拉机 | 潍坊华夏拖拉机制造有限公司 | 轮式拖拉机 | 华夏454H | 发动机功率：45马力；驱动方式：四轮驱动 |  | 通用类 |  | 山东省
70 | 水产机械 | 水产养殖机械 | 增氧机 | 普通型增氧机 | 台州旺发机电股份有限公司 | 叶轮式增氧机 | YL-3.0 | 外型尺寸（直径*高）mm：2500*950；整机质量kg：80；浮体材料：PE塑料；浮体体积m3：0.15；配套动力kw：3.0；叶轮转速r/min：126；叶轮直径mm：650；叶片数：12；叶轮锥角：48° |  | 非通用类 |  | 浙江省
71 | 收获机械 | 饲料作物收获机械 | 打（压）捆机 | 2.2m及以上捡拾压捆机 | 莱州华能机械有限公司 | 圆草捆打捆机 | 9YQ-2300 | 捡拾器宽度（mm）：2300；捡拾器结构型式：甩刀式；卷压滚筒数量（个）：15；工作外形尺寸（mm）:2700×2700×1450;配套动力（kw）：≥58 |  | 通用类 |  | 山东省
72 | 收获机械 | 饲料作物收获机械 | 打（压）捆机 | 2.2m及以上捡拾压捆机 | 安徽思嘉瑞机械设备有限公司 | 方草捆打捆机 | 9YF-2.3A | 捡拾器宽度（mm):2290;捡拾器结构型式:弹齿式;打结器类型:D型;打结器数量(个):2个;压缩室截机尺寸（宽×高）mm:450×380；工作状态外型尺寸（mm):4750×2930×1740；配套动力：≥36.8轮式拖拉机 |  | 通用类 |  | 安徽省
73 | 水产机械 | 水产养殖机械 | 增氧机 | 普通型增氧机 | 台州旺发机电股份有限公司 | 水车式增氧机 | YC-1.5 | 外型尺寸（长*宽*高）mm：1650*2200*900；整机质量kg：80；浮体材料：PE塑料；浮体体积m3：0.31；配套动力kw：1.5；水车转速r/min：100；叶轮数：4；叶轮直径mm：640；叶片数：32 |  | 非通用类 |  | 浙江省
74 | 收获机械 | 谷物收获机械 | 自走履带式谷物联合收割机（全喂入） | 0.6-1kg/s自走履带式谷物联合收割机(全喂入);包含1-1.5kg/s自走履带式水稻联合收割机(全喂入) | 重庆耀虎动力机械有限公司 | 小型收割机 | 4LZ-1.0 | 喂入量：1kg/s，结构形式：自走履带式；喂入方式：全喂入 |  | 通用类 |  | 重庆市
75 | 田间管理机械 | 中耕机械 | 田园管理机 | 功率4kW及以上田园管理机 | 重庆耀虎动力机械有限公司 | 田园管理机 | 3TGQ-4.5 | 外形尺寸：1700mm*570mm*1095mm，主变速结构形式：齿轮传动，副变速箱结构形式：链条传动，结构形式：双轮驱动式，主离合器形式：张紧轮式，主离合器状态：常开式，配套开沟器形式：旋转刀片式，配套培土器形式：旋转刀片式， |  | 非通用类 |  | 重庆市
76 | 田间管理机械 | 植保机械 | 喷杆喷雾机 | 50-75马力自走式喷杆喷雾机 | 临沂劳泽农业科技有限公司 | 喷杆式喷雾机 | 3WP-700D型自走式喷杆喷雾机 |  |  | 通用类 |  | 山东省
77 | 动力机械 | 拖拉机 | 轮式拖拉机 | 60-70马力四轮驱动拖拉机 | 特拉克（潍坊）农业装备有限公司 | 轮式拖拉机 | TK604 | 功率：60马力；驱动方式：四轮驱动；排放标准：国三。 |  | 通用类 |  | 山东省
78 | 畜牧机械 | 饲料（草）加工机械设备 | 饲料混合机 | 2m³及以上卧式(双轴)混合机 | 天津祥义农业机械有限公司 | 卧式双轴饲料混合机 | 9HWS-2000 | 结构型式：卧式双轴螺旋，外形尺寸（长×宽×高）mm：1900×1570×1540，混合轴工作段长度mm：1500；混合轴数量：2个，混合轴额定转速r/min：17，配套动力kW：1.5，混合容积m3：2.0，额定批次混合量kg:400. |  | 非通用类 |  | 天津市
79 | 畜牧机械 | 饲料（草）加工机械设备 | 饲料混合机 | 2m³及以上卧式(双轴)混合机 | 天津祥义农业机械有限公司 | 卧式双轴饲料混合机 | 9HWS-2400 | 结构型式：卧式双轴螺旋，外形尺寸（长×宽×高）mm：2650×1150×1310，混合轴工作段长度mm：2000；混合轴数量：2个，混合轴额定转速r/min：29，配套动力kW：7.5，混合容积m3：2.3，额定批次混合量kg:500. |  | 非通用类 |  | 天津市
80 | 动力机械 | 拖拉机 | 轮式拖拉机 | 90-100马力四轮驱动拖拉机 | 湖北超能农业装备有限公司 | 轮式拖拉机 | SH904-B | 型式：四轮驱动；外廓尺寸（长×宽×高）：3950mm×1770mm×2550mm、轴距：2000mm、轮距：1275mm、1310mm/1000mm-1400mm、最小使用质量：3320kg、最小离地间隙：380mm、动力输出轴功率：≥56.3kW、发动机标定功率：66.2kW、发动机标定转速：2400r/min、档位数（前进/倒退/爬行）12/12/0、框架上最大提升力：≥15.9kN |  | 通用类 |  | 湖北省
81 | 动力机械 | 拖拉机 | 轮式拖拉机 | 160-180马力四轮驱动拖拉机 | 特拉克（潍坊）农业装备有限公司 | 轮式拖拉机 | TK1604 | 功率：160马力；驱动方式：四轮驱动；排放标准：国三。 |  | 通用类 |  | 山东省
82 | 动力机械 | 拖拉机 | 轮式拖拉机 | 50-60马力四轮驱动拖拉机 | 潍坊东科重工农业装备有限公司 | 轮式拖拉机 | DK554 | 发动机马力：55马力，标定功率：40.5KW，驱动方式：四轮驱动，排放阶段：国家第三阶段； |  | 通用类 |  | 山东省
83 | 动力机械 | 拖拉机 | 轮式拖拉机 | 120-130马力四轮驱动拖拉机 | 潍坊东科重工农业装备有限公司 | 轮式拖拉机 | DK1204 | 发动机马力：120马力，标定功率：88.2KW，驱动方式：四轮驱动，排放阶段：国家第三阶段； |  | 通用类 |  | 山东省
84 | 收获机械 | 饲料作物收获机械 | 打（压）捆机 | 2.2m及以上捡拾压捆机 | 平顶山市久久实业有限公司 | 圆捆捡拾压捆机 | 9YG-2.30 | 挂接方式：牵引式；捡拾宽度mm：2300；捡拾器结构型式：甩刀式；喂入器结构型式：拔叉喂入机构；压缩室成捆机构型式：滚筒式；压缩室宽度mm：1280；压缩室直径mm：610；卷压滚筒数量：15个；卷压滚筒直径mm：156；配套动力范围kw：62.5~88.2 |  | 通用类 |  | 河南省
85 | 收获机械 | 饲料作物收获机械 | 打（压）捆机 | 1.7-2.2m捡拾压捆机 | 星光玉龙机械（湖北）有限公司 | 方草捆打捆机 | 9YFQ-1950DII | 9YFQ-1950DII型方草捆打捆机:挂接方式:牵引;捡拾宽度:1950mm;喂入口宽度:440mm；捡拾器结构型式:甩刀式；喂入器结构型式:拨叉喂入机构；打结器型式：D型；打结器数量：2个；压缩室截面尺寸（宽×高）：460*360mm；配套动力范围：50~95kW； |  | 通用类 |  | 湖北省
86 | 收获机械 | 饲料作物收获机械 | 打（压）捆机 | 4kW及以上圆捆压捆机 | 庆云中开机械有限公司 | 圆草捆打捆机 | 9QYG-0.5 | 喂入口宽度：520mm，卷压辊筒数量：30个，配套动力：电动机，输送机宽度：520mm |  | 通用类 |  | 山东省
87 | 田间管理机械 | 植保机械 | 喷杆喷雾机 | 50-75马力自走式喷杆喷雾机 | 寿光龙强机械有限公司 | 自走式喷杆喷雾机 | 3WPZ-750 | 36.8kW; 自走式；四轮驱动；四轮转向（液压） |  | 通用类 |  | 山东省
88 | 收获机械 | 饲料作物收获机械 | 青饲料收获机 | 260cm及以上自走圆盘式青饲料收获机 | 山东省聊城会晟农业机械有限公司 | 自走式青贮饲料收获机 | 4QZP-3000 | 自走式；割台切割器型式：转盘式；配套动力（kW）：247；割台的有效收获宽度(mm)：3000；工作状态外形尺寸（长×宽×高mm）7700*3100*3350；最小离地间隙(mm)：?350；轮距(mm)：导向轮1580、驱动轮1930；轮胎规格：导向轮10.0-7.5-15.3、驱动轮17.5-25；轴距(mm)：2660；秸秆切碎机构型式：一字刀斜切式、转子直径(mm)800；抛送筒高度(mm)：?4000；作业速度范围（km/h）：1-4； |  | 通用类 |  | 山东省
89 | 动力机械 | 拖拉机 | 轮式拖拉机 | 200-210马力四轮驱动拖拉机 | 潍坊泰鸿拖拉机有限公司 | 轮式拖拉机 | TH2004-P | 发动机标定功率（kw）：147kw；驱动方式：四轮驱动 |  | 通用类 |  | 山东省
90 | 收获机械 | 根茎作物收获机械 | 花生收获机 | 与四轮配套,幅宽1.5米及以上花生收获机 | 河南豪丰农业装备有限公司 | 花生挖掘机 | 4HWX-190 | 型号名称：4HWX-190型花生挖掘机；结构型式：悬挂式；配套功率：58.8～80.9kW；工作状态外形尺寸（长×宽×高）：3560×2180×1185mm（不包括传动轴）；整机质量：860kg；作业速度：1.5～3.5km/h；作业小时生产率：≥0.24～0.57h㎡/h；工作幅宽：1915mm；挖掘机构型式：梯形铲式；挖掘机工作幅宽：1915mm；分离机构型式：链传动栅栏式+栅条式圆辊；分离机构工作面尺寸（长×宽）：（560×1760）+（1835×1710）mm；作业档位：1～2挡；变速箱型式：齿轮变速箱。 |  | 非通用类 |  | 河南省
91 | 动力机械 | 拖拉机 | 轮式拖拉机 | 100马力及以上两轮驱动拖拉机 | 湖北超能农业装备有限公司 | 轮式拖拉机 | SH1000-B | 型式：两轮驱动；外廓尺寸（长×宽×高）：3950mm×1770mm×2550mm、轴距：2000mm、轮距：1275mm、1310mm/1000mm-1400mm、最小使用质量：3150kg、最小离地间隙：400mm、动力输出轴功率：≥62.5kW、发动机标定功率：73.5kW、发动机标定转速：2400r/min、档位数（前进/倒退/爬行）12/12/0、框架上最大提升力：≥17.7kN |  | 通用类 |  | 湖北省
92 | 其他机械 | 其他机械 | 农业用北斗终端（含渔船用） | 液压控制转向机,直线精度±2.5cm的北斗导航自动驾驶系统 | 江苏银涛智能装备有限公司 | 北斗农机驾驶仪 | YTBD-2.5RY | 液压控制转向机,直线精度±2.5cm的北斗导航自动驾驶系统 |  | 非通用类 |  | 江苏省
93 | 种植施肥机械 | 播种机械 | 条播机 | 12-18行条播机 | 宁津县永升机械制造有限公司 | 谷物播种机 | 2BXF-14 |  |  | 非通用类 |  | 山东省
94 | 田间管理机械 | 植保机械 | 喷杆喷雾机 | 100马力及以上自走式喷杆喷雾机 | 青州市隆科农业装备有限公司 | 喷杆式喷雾机 | 3WPZ-2000L型自走式喷杆喷雾机 | 整机外形尺寸mm 5000×3070×3340 整机喷杆长度（适用于喷杆式）mm18080 整机水平射程或喷幅（适用于风送式）/ /整机净重kg/ 整机限压安全装置/有 发动机或电动机名称/柴油机 发动机或电动机结构型式/立式直列水冷四冲程 发动机或电动机标定功率/转速kW/r/min74/2400 发动机或电动机工作电压 V / 发动机或电动机生产方式/采购 液(气)泵/电机泵结构型式/齿轮式高压喷雾泵 液泵/电机泵额定压力 Mpa0.3～2.0 液泵/电机泵额定流量L/min80-100 液泵/电机泵柱塞（活塞）直径mm/ 液泵/电机泵生产方式/采购 药箱药箱容积 l 2000 药箱材质/塑料 药箱质量kg/ 药箱成型工艺/ /药箱生产方式/采购 空气室（储压容器）材质/不锈钢 空气室（储压容器）质量g239 空气室（储压容器）安装位置/ /空气室（储压容器）生产方式/采购 限压安全装置结构型式/ 机械限位式 限压安全装置限定压力Mpa≤0.6 限压安全装置生产方式/采购 喷杆材质/不锈钢 喷杆允许最大工作压力Mpa0.75 喷杆生产方式/采购 承压管材质 / /承压管允许最大工作压力Mpa4.0(40kgf/cm2) 承压管生产方式/采购 开关组合材质/ / 开关组合允许最大工作压力Mpa0.75 开关组合生产方式/采购 风机叶轮材质/ /风机叶轮风机标定转速r/min/风机叶轮叶轮直径mm/风机叶轮生产方式//燃烧室喷管材质//燃烧室喷管喷口内径mm/燃烧室喷管生产方式//充电器充电电流A/充电器输入/输出电压V/充电器生产方式//蓄电池类型类型/免维护蓄电池蓄电池容量Ah80 蓄电池标称电压V12x2（串联）蓄电池生产方式/采购 |  | 通用类 |  | 山东省
95 | 田间管理机械 | 植保机械 | 喷杆喷雾机 | 喷幅18m及以上,容积2500L及以上悬挂及牵引式喷杆式喷雾机,全自动液压升降折叠,带吊杆喷杆式喷雾机 | 石河子市天山机械制造有限公司 | 喷杆式喷雾机 | 3WP-4000型牵引式喷杆喷雾机 | 3WP-4000型牵引式喷杆喷雾机，外型尺寸（mm）：6000X3700X2600;工作压力（MPa）：0.3-0.5； 喷杆长度（mm）：21000；结构型式：牵引式。 |  | 通用类 |  | 新疆维吾尔自治区
96 | 收获机械 | 饲料作物收获机械 | 打（压）捆机 | 2.2m及以上捡拾压捆机 | 莱州华能机械有限公司 | 圆草捆打捆机 | 9YG-1.3A2 | 捡拾器宽度（mm）：2200；捡拾器结构型式：弹齿式；卷压滚筒数量（个）：18；工作外形尺寸（mm）:4400×3000×2210;配套动力（kw）：≥80 |  | 通用类 |  | 山东省
97 | 畜牧机械 | 饲料（草）加工机械设备 | 饲料混合机 | 2m³及以上立式混合机 | 博尔塔拉蒙古自治州乐鑫农牧机械有限公司 | 饲料混合机 | 9HLP-1800 |  |  | 非通用类 |  | 新疆维吾尔自治区
98 | 田间管理机械 | 植保机械 | 喷杆喷雾机 | 50-75马力自走式喷杆喷雾机 | 临沂劳泽农业科技有限公司 | 喷杆式喷雾机 | 3WP-800型自走式喷杆喷雾机 | 1、发动机功率36.8KW（50马力），四轮驱动，四轮转向； 2、药箱容积800L, 3、喷幅≥10米 |  | 通用类 |  | 山东省
99 | 动力机械 | 拖拉机 | 轮式拖拉机 | 140-160马力四轮驱动拖拉机 | 特拉克（潍坊）农业装备有限公司 | 轮式拖拉机 | TK1404 | 功率：140马力；驱动方式：四轮驱动；排放标准：国三。 |  | 通用类 |  | 山东省
100 | 动力机械 | 拖拉机 | 轮式拖拉机 | 60-70马力四轮驱动拖拉机 | 湖北超能农业装备有限公司 | 轮式拖拉机 | SH604-E1 | 型式：四轮驱动；外廓尺寸（长×宽×高）：3350mm×1560mm×2500mm、轴距：1900mm、轮距：900mm-1200mm/1000mm-1200mm、最小使用质量：2050kg、最小离地间隙：350mm、动力输出轴功率：≥37.6kW、发动机标定功率：44.2kW、发动机标定转速：2400r/min、档位数（前进/倒退/爬行）8/2/0、框架上最大提升力：≥10kN |  | 通用类 |  | 湖北省
101 | 农产品初加工机械 | 果蔬加工机械 | 水果清洗机 | 2.5-5t/h水果清洗机 | 湖南飞翔机械制造有限公司 | 水果清洗机 | 6GX-60 | 外形尺寸（长×宽×高）（mm）：5490×1080×1550 整机质量（kg）：470 配套总功率（kw）：2.745 喷淋电泵功率（kw）：0.125 提升机配套动力：Y2-714-4型三相异步电动机；0.75kw；1390r/min 清洗机配套动力：YE2-100L-6型三相异步电动机；1.5kw；920r/min 配套风机：DF3B-2型风机；0.37kw；2800r/min；3880m3/h 提升机构传输速度（m/s）：0.086 |  | 非通用类 |  | 湖南省
102 | 农产品初加工机械 | 果蔬加工机械 | 水果分级机 | 机械鲜果分选,生产率3t/h及以上水果分级机 | 湖南飞翔机械制造有限公司 | 水果分级机 | 6GFJC-75 | 外形尺寸（长×宽×高）（mm）：7280×1200×930 整机质量（kg）：530 分选方式：机械滚筒式 动力传动方式：链条传动 作业幅宽（cm）：75 分选等级（个）：7 分选滚筒尺寸（直径×长）（mm）：500×800 配套总功率（kw）：1.5 提升机配套动力：Y2-714-4型三相异步电动机；0.75kw；1390r/min；1台 分选机配套动力：YE2-80M2-4型三相异步电动机；0.75kw；1400r/min；1台 |  | 非通用类 |  | 湖南省
103 | 收获机械 | 饲料作物收获机械 | 打（压）捆机 | 2.2m及以上捡拾压捆机 | 宁安市瑞成科技发展有限公司 | 方草捆打捆机 | 9YF-2200 | 形式:方捆 ;捡拾宽度:2.2m; |  | 通用类 |  | 黑龙江
104 | 田间管理机械 | 中耕机械 | 田园管理机 | 功率4kW及以上田园管理机 | 重庆华世丹机械制造有限公司 | 田园管理机 | 3TGQ-4A | 主机型号名称：3TGQ-4A田园管理机;田园管理机型式：双轮；主机外形尺寸（长*宽*高）1500mm*600mm*800mm;变速箱结构型式：有级式；变速箱体材质：铝合金；扶把水平调整范围：180°；扶把上下调整范围：60°；发动机输出传动方式：皮带传动；主离合器型式：张紧轮式；主离合器状态：常开；行走轮型式：胶轮；作业时驱动轮型式：胶轮（锄草）；铁轮（开沟、培土）行驶速度：0～5；配套动力：配套生产企业：重庆华世丹机械制造有限公司；配套动力型号名称：H170F;配套动力结构型式：单缸、四冲程、强制风冷、25°斜置、OHV;配套动力标定功率：4.0KW;配套动力标定转速：3600r/min；配套动力起动方式：手拉反冲起动；配套动力燃油种类：汽油；配套锄草装置：配套锄草装置锄草装置型式：轮式；配套锄草装置锄草装置数量：2个；配套锄草装置传动方式：链条传动；配套锄草装置连接方式：直联；配套锄草装置锄草工作幅宽：60cm；配套锄草装置锄草作业速度≥0.4km/h;配套锄草装置锄草深度：≥2cm |  | 非通用类 |  | 重庆市
105 | 收获后处理机械 | 干燥机械 | 谷物烘干机 | 批处理量20-30t循环式谷物烘干机 | 山东瑞良烘干机械科技有限公司 | 批式循环（混流）式谷物干燥机 | 5HRH-25 | 结构型式：固定式；整机质量：4800kg；外形尺寸（mm）：4242×3844×10450；处理方式：批式循环式（混流）；循环批处理量：25t；电机总功率：17.17kw |  | 通用类 |  | 山东省
106 | 田间管理机械 | 植保机械 | 喷杆喷雾机 | 100马力及以上自走式喷杆喷雾机 | 河北康稼园植保科技有限公司 | 喷杆式喷雾机 | 3WPZ-3300型自走式喷杆喷雾机 | 全液压四轮转向，四轮驱动，240马力 |  | 通用类 |  | 河北省
107 | 收获后处理机械 | 干燥机械 | 果蔬烘干机 | 容积5-15m³果蔬烘干机(整体脱水) | 六安新之农机电设备有限公司 | 果蔬烘干机 | 5HGS-21D | 结构型式：批式、整体烘干，外形尺寸：4600×2500×2100mm,配套功率：2.2kw,有效干燥体积：21m3，烘干方式：整体脱水，燃料：电 |  | 非通用类 |  | 安徽省
108 | 收获机械 | 谷物收获机械 | 自走履带式谷物联合收割机（全喂入） | 0.6-1kg/s自走履带式谷物联合收割机(全喂入);包含1-1.5kg/s自走履带式水稻联合收割机(全喂入) | 重庆耀虎动力机械有限公司 | 小型收割机 | 4LZ-0.6 | 喂入量：0.6kg/s， 结构形式：自走履带式；喂入方式：全喂入 |  | 通用类 |  | 重庆市
109 | 田间管理机械 | 植保机械 | 喷杆喷雾机 | 喷幅18m及以上,容积2500L以下悬挂及牵引式喷杆式喷雾机 | 威海宝捷农业机械有限公司 | 喷杆式喷雾机 | 3WP-300-4型悬挂式喷杆喷雾机 |  |  | 通用类 |  | 山东省
110 | 收获机械 | 饲料作物收获机械 | 打（压）捆机 | 1.7-2.2m捡拾压捆机 | 内蒙古长明机械股份有限公司 | 圆草捆打捆机 | 9YG-1.25 | 挂接方式：牵引式，捡拾宽度：1800mm，捡拾器结构型式：弹齿式，喂入器结构型式：螺旋连续喂入机构，压缩室成捆机构型式：滚筒式，压缩室宽度：1250mm，压缩室直径：?1250mm，卷压滚筒数量：18，卷压滚筒直径：?193/?222，缠捆方式（绳或网）：丝网，配套动力范围（KW）：66.1-102.9 |  | 通用类 |  | 内蒙古自治区
111 | 收获机械 | 饲料作物收获机械 | 打（压）捆机 | 2.2m及以上捡拾压捆机 | 黑龙江银锚建筑机械有限公司 | 双刀轴秸秆粉碎打捆机 | 9YF-2.2S |  |  | 通用类 |  | 黑龙江
112 | 收获机械 | 饲料作物收获机械 | 打（压）捆机 | 2.2m及以上捡拾压捆机 | 黑龙江银锚建筑机械有限公司 | 秸秆粉碎打捆机 | 9YF-2.4D |  |  | 通用类 |  | 黑龙江
113 | 动力机械 | 拖拉机 | 轮式拖拉机 | 40-50马力四轮驱动拖拉机 | 湖北超能农业装备有限公司 | 轮式拖拉机 | SH454-Y | 型式：四轮驱动；外廓尺寸（长×宽×高）：3200mm×1330mm×2210mm、轴距：1700mm、轮距：900mm-1100mm/1000mm-1200mm、最小使用质量：1915kg、最小离地间隙：235mm、动力输出轴功率：≥28.2kW、发动机标定功率：33.1kW、发动机标定转速：2400r/min、档位数（前进/倒退/爬行）8/2/0、框架上最大提升力：≥7.5kN |  | 通用类 |  | 湖北省
114 | 动力机械 | 拖拉机 | 轮式拖拉机 | 60-70马力两轮驱动拖拉机 | 湖北超能农业装备有限公司 | 轮式拖拉机 | SH600-E1 | 型式：两轮驱动；外廓尺寸（长×宽×高）：3350mm×1560mm×2500mm、轴距：1750mm、轮距：900mm-1200mm/1000mm-1200mm、最小使用质量：1950kg、最小离地间隙：350mm、动力输出轴功率：≥37.6kW、发动机标定功率：44.2kW、发动机标定转速：2400r/min、档位数（前进/倒退/爬行）8/2/0、框架上最大提升力：≥10kN |  | 通用类 |  | 湖北省
115 | 动力机械 | 拖拉机 | 轮式拖拉机 | 80-90马力四轮驱动拖拉机 | 湖北超能农业装备有限公司 | 轮式拖拉机 | SH804-B2 | 型式：四轮驱动；外廓尺寸（长×宽×高）：3550mm×1300mm×2400mm、轴距：1950mm、轮距：950mm-1310mm/1000mm-1375mm、最小使用质量：2300kg、最小离地间隙：280mm、动力输出轴功率：≥50.15kW、发动机标定功率：59kW、发动机标定转速：2400r/min、档位数（前进/倒退/爬行）12/12/0、框架上最大提升力：≥14.2kN |  | 通用类 |  | 湖北省
116 | 收获机械 | 饲料作物收获机械 | 打（压）捆机 | 2.2m及以上捡拾压捆机 | 星光玉龙机械（湖北）有限公司 | 方草捆打捆机 | 9YFQC-2210D | 挂接方式:牵引;捡拾宽度:2210mm;喂入口宽度:440mm；捡拾器结构型式:甩刀式；喂入器结构型式:拨叉喂入机构；打结器型式：D型；打结器数量：2个；压缩室截面尺寸（宽×高）：460*360mm；配套动力范围：55~95kW； |  | 通用类 |  | 湖北省
117 | 收获机械 | 饲料作物收获机械 | 割草机 | 1.3m以下旋转式割草机 | 洛阳四达农机有限公司 | 旋转割草机 | 9G-1.25 |  |  | 非通用类 |  | 河南省
118 | 田间管理机械 | 植保机械 | 喷杆喷雾机 | 喷幅18m及以上,容积2500L以下悬挂及牵引式喷杆式喷雾机,全自动液压升降折叠,带吊杆喷杆式喷雾机 | 石河子市天山机械制造有限公司 | 喷杆式喷雾机 | 3WP-1200型悬挂式喷杆喷雾机 | 3WP-1200型悬挂式喷杆喷雾机，外型尺寸（mm）：3000X3050X1850;工作压力（MPa）：0.3-0.5； 喷杆长度（mm）：21000；结构型式：悬挂式。 |  | 通用类 |  | 新疆维吾尔自治区
119 | 种植施肥机械 | 播种机械 | 免耕播种机 | 4-5行牵引式免耕穴播机 | 黑龙江精播科技开发有限公司 | 牵引式免耕精量播种机 | 2BMQ-4 | 型号名称：2BMQ-4牵引式免耕精量播种机，结构型式：机械式；牵引式；工作状态外形尺寸（长×宽×高）：3000×3500×1600mm，行距：650mm（适用于400-700），工作行数：4行，工作幅宽：2600mm，排种器型式：指夹式，排种器数量：4个，排肥器型式：外槽轮式，排肥器数量：6个，种/肥箱容积：4×60/2×360L,种/肥排量调节方式：改变传动比/改变传动比+改变外槽轮工作长度，传动机构型式：地轮驱动、上置压轮、链传动，开沟器型式：播种/施肥；双圆盘/单缺口圆盘，开沟器数量：播种/施肥；4/4，地轮型式：平纹充气橡胶轮，地轮直径：700mm，破茬清垄工作部件型式 ：波纹圆盘+拨草轮，风机型式：/，覆土器型式：V型对置窄橡胶轮，镇压器型式：V型对置窄橡胶轮。 |  | 通用类 |  | 黑龙江
120 | 种植施肥机械 | 播种机械 | 免耕播种机 | 2-3行牵引式免耕穴播机 | 黑龙江精播科技开发有限公司 | 牵引式免耕精量播种机 | 2BMQ-2 | 型号名称：2BMQ-2牵引式免耕精量播种机，结构型式：机械式；牵引式；工作状态外形尺寸（长×宽×高）：3000×2000×1600mm，行距：650mm（适用于400-700），工作行数：2行，工作幅宽：1300mm，排种器型式：指夹式，排种器数量：2个，排肥器型式：外槽轮式，排肥器数量：3个，种/肥箱容积：2×60/360L,种/肥排量调节方式：改变传动比/改变传动比+改变外槽轮工作长度，传动机构型式：地轮驱动、上置压轮、链传动，开沟器型式：播种/施肥；双圆盘/单缺口圆盘，开沟器数量：播种/施肥；2/2，地轮型式：平纹充气橡胶轮，地轮直径：700mm，破茬清垄工作部件型式 ：波纹圆盘+拨草轮，风机型式：/，覆土器型式：V型对置窄橡胶轮，镇压器型式：V型对置窄橡胶轮。 |  | 通用类 |  | 黑龙江
121 | 收获机械 | 饲料作物收获机械 | 青饲料收获机 | 180-220cm自走其他式青饲料收获机 | 曲阜圣隆机械设备有限公司 | 自走式青饲料收获机 | 4QZ-1800A | 结构型式（挂接方式）：自走式（履带式）; 工作状态外形尺寸（长*宽*高）：5000mm*2200mm*3280mm; 配套发动机：额定功率：92kw； 额定转速：2400r/min; 割台的有效收获宽度：1800mm； 割台切割器型式：辊刀式。 发动机信息：型号：4D3-125U32；标定功率：92kw；制造商：安徽全柴动力股份有限公司；排放阶段：GB 20891-2014第三阶段排放标准。 |  | 通用类 |  | 山东省
122 | 收获机械 | 饲料作物收获机械 | 打（压）捆机 | 2.2m及以上捡拾压捆机 | 四平市隆发机械制造有限公司 | 捡拾秸秆方捆压捆机 | 9YFL-2.2B | 捡拾器宽度mm：2200 捡拾器结构型式：锤片式 |  | 通用类 |  | 吉林省
123 | 收获机械 | 饲料作物收获机械 | 打（压）捆机 | 2.2m及以上捡拾压捆机 | 四平市隆发机械制造有限公司 | 圆草捆打捆机 | 9YJ-1.3 | 捡拾器宽度mm：2200 捡拾器结构型式：弹齿式 |  | 通用类 |  | 吉林省
124 | 收获机械 | 饲料作物收获机械 | 打（压）捆机 | 2.2m及以上捡拾压捆机 | 四平市隆发机械制造有限公司 | 捡拾方捆压捆机 | 9YF-2.2 | 捡拾器宽度mm：2200 捡拾器结构型式：锤爪式 |  | 通用类 |  | 吉林省
125 | 收获机械 | 饲料作物收获机械 | 打（压）捆机 | 1.7-2.2m捡拾压捆机 | 四平市隆发机械制造有限公司 | 捡拾方捆压捆机 | 9YF-1.8 | 捡拾器宽度mm：1800 捡拾器结构型式：锤爪式 |  | 通用类 |  | 吉林省
126 | 收获机械 | 谷物收获机械 | 自走履带式谷物联合收割机（全喂入） | 3-4kg/s自走履带式谷物联合收割机(全喂入);包含4kg/s及以上自走履带式水稻联合收割机(全喂入) | 丰疆智能科技股份有限公司 | 全喂入自走式水稻联合收割机 | 4LZ-4.1A1(FJC888G) |  |  | 通用类 |  | 湖北省
127 | 水产机械 | 水产养殖机械 | 增氧机 | 普通型增氧机 | 无锡洛康智能科技有限公司 | 叶轮式增氧机 | YL-1.1-TY | 外形尺寸（直径*高）：1700*460；整机质量kg：24；浮体体积m3：0.028*3；配套动力kw：1.1（220V）；叶轮转速r/min：165；叶轮直径mm：530；叶片数：6 |  | 非通用类 |  | 江苏省
128 | 收获机械 | 饲料作物收获机械 | 打（压）捆机 | 2.2m及以上捡拾压捆机 | 星光玉龙机械（湖北）有限公司 | 圆草捆打捆机 | 9YYC-1.25 | 挂接方式:牵引式；捡拾宽度:2243mm；捡拾器结构型式:弹齿式；喂入器结构型式:滚筒式；压缩室成捆机构型式:同步带卷压；压缩室宽度:1200mm；压缩室直径:1250mm；卷压滚筒数量:4个卷压滚筒+1个同步卷压带；缠捆方式（绳或网）:网；配套动力范围：95-130kW |  | 通用类 |  | 湖北省
129 | 收获机械 | 饲料作物收获机械 | 打（压）捆机 | 1.7-2.2m捡拾压捆机 | 宁津县久丰环保机械有限公司 | 捡拾圆捆机 | 9YQ-1800 |  |  | 通用类 |  | 山东省
130 | 收获机械 | 茎秆收集处理机械 | 秸秆粉碎还田机 | 1-1.5m秸秆粉碎还田机 | 潍坊千力机械有限公司 | 秸秆粉碎还田机 | 1JH-120 | 工作状态外形尺寸（长×宽×高）：1200×1440×780mm；刀轴总成传动方式：侧边皮带传动；刀轴总成刀片型式：弯刀+直刀；刀轴总成总安装刀数：48个；工作幅宽：1200mm；配套动力范围：22.0-25.7kW;配套动力输出轴转速：720r/min;与配套拖拉机联接方式：三点悬挂 |  | 通用类 |  | 山东省
131 | 收获机械 | 茎秆收集处理机械 | 秸秆粉碎还田机 | 1.5-2m秸秆粉碎还田机 | 潍坊千力机械有限公司 | 秸秆粉碎还田机 | 1JH-165 | 工作状态外形尺寸（长×宽×高）：1340×1910×940mm；刀轴总成传动方式：侧边皮带传动；刀轴总成刀片型式：弯刀+直刀；刀轴总成总安装刀数：72个；工作幅宽：1650mm；配套动力范围：51.4-88.2kW;配套动力输出轴转速：720r/min;与配套拖拉机联接方式：三点悬挂 |  | 通用类 |  | 山东省
132 | 收获机械 | 茎秆收集处理机械 | 秸秆粉碎还田机 | 1-1.5m秸秆粉碎还田机 | 潍坊千力机械有限公司 | 秸秆粉碎还田机 | 1JH-140 | 工作状态外形尺寸（长×宽×高）：1250×1660×880mm；刀轴总成传动方式：侧边皮带传动；刀轴总成刀片型式：弯刀+直刀；刀轴总成总安装刀数：60个；工作幅宽：1400mm；配套动力范围：36.8-47.8kW;配套动力输出轴转速：720r/min;与配套拖拉机联接方式：三点悬挂 |  | 通用类 |  | 山东省
133 | 收获机械 | 饲料作物收获机械 | 打（压）捆机 | 2.2m及以上捡拾压捆机 | 洛阳福格森机械装备有限公司 | 圆草捆打捆机 | 9YQ-1.25 | 捡拾宽度：2.250m |  | 通用类 |  | 河南省
134 | 收获机械 | 饲料作物收获机械 | 打（压）捆机 | 15kW及以上方捆压捆机 | 郑州一科重工机械制造有限公司 | 秸秆打捆机 | 9YF-70 | 配套动力结构型式:固定式；配套动力功率:15KW；配套动力型式:三相异步电机；工作状态外形尺寸(长×宽×高):3890×2675×1500(MM)；喂入口宽度:700(MM)；压缩室截面尺寸(长×宽):350×250(MM) |  | 通用类 |  | 河南省
135 | 收获后处理机械 | 干燥机械 | 谷物烘干机 | 批处理量10-20t循环式谷物烘干机 | 滁州奥岚格机械有限公司 | 批式循环谷物干燥机 | 5H-16 |  |  | 通用类 |  | 安徽省
136 | 收获后处理机械 | 干燥机械 | 谷物烘干机 | 批处理量20-30t循环式谷物烘干机 | 滁州奥岚格机械有限公司 | 批式循环谷物干燥机 | 5H-25 |  |  | 通用类 |  | 安徽省
137 | 设施农业设备 | 温室大棚设备 | 热风炉 | 发热量20-40万kJ/h加温炉 | 安徽永鹏机械有限公司 | 生物质颗粒热风炉 | 5LSW-80 | 采用互联网＋技术，时刻关注温度状况，温差±5度，炉膛刹壳笼，均采用不锈钢材质 |  | 非通用类 |  | 安徽省
138 | 动力机械 | 拖拉机 | 轮式拖拉机 | 210-300马力四轮驱动拖拉机 | 潍坊奥利达机械有限公司 | 轮式拖拉机 | ALD2204-C | 外廓尺寸：5300×2480×3200；驱动型式：四轮驱动；配套功率：162kW; 发动机型号及制造商：WP6G220E330,潍柴（潍坊）中型柴油机有限公司；轴距： 2730; 最小使用质量：6200; 配重：850/480; 档位数： 16/8/0; 变速箱型式：4/(2+1)×2/0；是否有驾驶室或安全架：驾驶室。 |  | 通用类 |  | 山东省
139 | 动力机械 | 拖拉机 | 轮式拖拉机 | 200-210马力四轮驱动拖拉机 | 潍坊奥利达机械有限公司 | 轮式拖拉机 | ALD2004 | 外廓尺寸：5300×2480×3200；驱动型式：四轮驱动；配套功率：147kW; 发动机型号及制造商：WP6G200E330,潍柴（潍坊）中型柴油机有限公司；轴距：2730; 最小使用质量：5620; 配重：850/480; 档位数： 16/8/0; 变速箱型式：4/(2+1)×2/0；是否有驾驶室或安全架：驾驶室。 |  | 通用类 |  | 山东省
140 | 动力机械 | 拖拉机 | 轮式拖拉机 | 80-90马力两轮驱动拖拉机 | 湖北超能农业装备有限公司 | 轮式拖拉机 | SH800-B2 | 型式：两轮驱动；外廓尺寸（长×宽×高）：3550mm×1300mm×2400mm、轴距：1850mm、轮距：950mm-1310mm/1000mm-1375mm、最小使用质量：2300kg、最小离地间隙：310mm、动力输出轴功率：≥50.15kW、发动机标定功率：59kW、发动机标定转速：2400r/min、档位数（前进/倒退/爬行）12/12/0、框架上最大提升力：≥14.2kN |  | 通用类 |  | 湖北省
141 | 动力机械 | 拖拉机 | 轮式拖拉机 | 70-80马力两轮驱动拖拉机 | 湖北超能农业装备有限公司 | 轮式拖拉机 | SH700-B1 | 型式：两轮驱动；外廓尺寸（长×宽×高）：3900mm×1750mm×2650mm、轴距：1950mm、轮距：1275mm、1310mm/1285mm-1375mm、最小使用质量：2900kg、最小离地间隙：410mm、动力输出轴功率：≥43.8kW、发动机标定功率：51.5kW、发动机标定转速：2400r/min、档位数（前进/倒退/爬行）12/12/0、框架上最大提升力：≥12.5kN |  | 通用类 |  | 湖北省
142 | 收获机械 | 饲料作物收获机械 | 打（压）捆机 | 4kW及以上圆捆压捆机 | 山东久保地机械设备有限公司 | 固定式圆草捆打捆机 | 9YK-520 | 喂入口宽度：520mm；卷压滚筒数量：30个；工作状态外形尺寸（长×宽×高）：3450×1340×1570mm；配套动力固定式：5.5kW |  | 通用类 |  | 山东省
143 | 动力机械 | 拖拉机 | 轮式拖拉机 | 160-180马力四轮驱动拖拉机 | 山东威晟农业装备有限公司 | 轮式拖拉机 | JWS-1604 | 功率：160马力；驱动方式：四轮驱动； |  | 通用类 |  | 山东省
144 | 动力机械 | 拖拉机 | 轮式拖拉机 | 120-130马力四轮驱动拖拉机 | 特拉克（潍坊）农业装备有限公司 | 轮式拖拉机 | TK1204 | 功率：120马力；驱动方式：四轮驱动；排放标准：国三。 |  | 通用类 |  | 山东省
145 | 动力机械 | 拖拉机 | 轮式拖拉机 | 160-180马力四轮驱动拖拉机 | 特拉克（潍坊）农业装备有限公司 | 轮式拖拉机 | TK1604A | 功率：160马力；驱动方式：四轮驱动；排放标准：国三。 |  | 通用类 |  | 山东省
146 | 动力机械 | 拖拉机 | 轮式拖拉机 | 180-200马力四轮驱动拖拉机 | 特拉克（潍坊）农业装备有限公司 | 轮式拖拉机 | TK1804 | 功率：180马力；驱动方式：四轮驱动；排放标准：国三。 |  | 通用类 |  | 山东省
147 | 动力机械 | 拖拉机 | 轮式拖拉机 | 50-60马力四轮驱动拖拉机 | 特拉克（潍坊）农业装备有限公司 | 轮式拖拉机 | TK504 | 功率：50马力；驱动方式：四轮驱动；排放标准：国三。 |  | 通用类 |  | 山东省
148 | 收获机械 | 饲料作物收获机械 | 打（压）捆机 | 2.2m及以上捡拾压捆机 | 大安市锦泰农业机械制造有限公司 | 秸秆切割揉碎圆草捆打捆机 | 9YYG-2220 | 捡拾器宽度：2220mm；捡拾器结构型式：甩刀式；卷压滚筒数量：15个；工作状态外形尺寸（长×宽×高）2530mm×2600mm×1650mm；配套动力：≥51.4kW，卷压滚筒转速：370r/min。 |  | 通用类 |  | 吉林省
149 | 收获后处理机械 | 干燥机械 | 谷物烘干机 | 批处理量20-30t循环式谷物烘干机 | 滁州奥岚格机械有限公司 | 批式循环谷物干燥机 | 5H-25H |  |  | 通用类 |  | 安徽省
150 | 收获机械 | 饲料作物收获机械 | 打（压）捆机 | 1.7-2.2m捡拾压捆机 | 宁津县永升机械制造有限公司 | 捡拾圆捆机 | 9YQ-180 |  |  | 通用类 |  | 山东省
151 | 收获机械 | 饲料作物收获机械 | 打（压）捆机 | 2.2m及以上捡拾压捆机 | 农沃农业机械（潍坊）有限公司 | 圆草捆打捆机 | 9YQ-230 | 型号名称:9YQ-230型圆草捆打捆机;挂接方式:牵引式;捡拾宽度mm:2300;捡拾器结构型式:甩刀式;喂入器结构型式:螺旋连续喂入机构;压缩室成捆机构型式:滚筒式;压缩室宽度mm:1050;压缩室直径mm:570;卷压滚筒数量:14个；卷压滚筒直径mm:150;缠捆方式（绳或网）:缠绳；配套动力范围KW:58.8-88.2; |  | 通用类 |  | 山东省
152 | 动力机械 | 拖拉机 | 轮式拖拉机 | 50-60马力四轮驱动拖拉机 | 湖北超能农业装备有限公司 | 轮式拖拉机 | SH504-Y | 型式：四轮驱动；外廓尺寸（长×宽×高）：3200mm×1330mm×2210mm、轴距：1700mm、轮距：900mm-1100mm/1000mm-1200mm、最小使用质量：1895kg、最小离地间隙：240mm、动力输出轴功率：≥31.3kW、发动机标定功率：36.8kW、发动机标定转速：2400r/min、档位数（前进/倒退/爬行）8/2/0、框架上最大提升力：≥8.3kN |  | 通用类 |  | 湖北省
153 | 动力机械 | 拖拉机 | 轮式拖拉机 | 80-90马力两轮驱动拖拉机 | 湖北超能农业装备有限公司 | 轮式拖拉机 | SH800-B | 型式：两轮驱动；外廓尺寸（长×宽×高）：3950mm×1850mm×2500mm、轴距：1970mm、轮距：1275mm、1310mm/1000mm-1400mm、最小使用质量：2500kg、最小离地间隙：400mm、动力输出轴功率：≥50.15kW、发动机标定功率：59kW、发动机标定转速：2400r/min、档位数（前进/倒退/爬行）12/12/0、框架上最大提升力：≥14.2kN |  | 通用类 |  | 湖北省
154 | 动力机械 | 拖拉机 | 轮式拖拉机 | 60-70马力两轮驱动拖拉机 | 湖北超能农业装备有限公司 | 轮式拖拉机 | SH600-E | 型式：两轮驱动；外廓尺寸（长×宽×高）：3350mm×1300mm×2240mm、轴距：1670mm、轮距：900mm-1100mm/1000mm-1200mm、最小使用质量：1950kg、最小离地间隙：275mm、动力输出轴功率：≥37.6kW、发动机标定功率：44.2kW、发动机标定转速：2400r/min、档位数（前进/倒退/爬行）8/2/0、框架上最大提升力：≥10kN |  | 通用类 |  | 湖北省
155 | 动力机械 | 拖拉机 | 轮式拖拉机 | 200-210马力四轮驱动拖拉机 | 潍坊米基林农业机械有限公司 | 轮式拖拉机 | 2004 | 外廓尺寸(长×宽×高)：5100×2380×3000；轴距或履带接地长：2580；常用轮距(前轮/后轮)或轨距：1750/1830；轮距(前轮/后轮)调整方式：有级可调/无级可调；最小使用质量：5700；标准配重(前/后)：440/240；档位数(前进/倒退/爬行)：16/8/0；主变速档位数*副变速档位数/其他档位数：4/2+1/2；发动机与离合器联接方式：直联；起动方式：电起动；翻倾防护装置（驾驶室或安全框架）：安全驾驶室；前照灯型号：VK-003/VK-004；转向系型式：独立油路；全液压前轮转向；行车制动系型式：液压踏板操纵；驻车制动系型式：盘式；湿式制动器；前驱动桥型式：旱地型 ；离合器型式：干式；双作用离合器；传动系动力输出轴离合器型式：干式、单片；传动系变速箱型式：4×（2+1）×2组成式；主变速箱换档方式：啮合套换档；副变速箱换档方式：啮合套换档；轮胎型号(前轮/后轮)：14.9-26/18.4-38 |  | 通用类 |  | 山东省
156 | 收获机械 | 饲料作物收获机械 | 打（压）捆机 | 2.2m及以上捡拾压捆机 | 莱州华能机械有限公司 | 方草捆打捆机 | 9YFQ-2.3A | 捡拾器宽度（mm）：2300；捡拾器结构型式：弹齿式； 压缩室截面尺寸（宽×高）mm：460×360；打结器类型：D型;打结器数量（个）：2；工作外形尺寸（mm）:4700×2730×1740;配套动力（kw）：≥38 |  | 通用类 |  | 山东省
157 | 动力机械 | 拖拉机 | 轮式拖拉机 | 160-180马力四轮驱动拖拉机 | 潍坊米基林农业机械有限公司 | 轮式拖拉机 | 1604 | 外廓尺寸(长×宽×高)：4630×2240×2930；轴距或履带接地长：2300；常用轮距(前轮/后轮)或轨距：1630/1700；轮距(前轮/后轮)调整方式：有级可调/无级可调；最小使用质量：4530；标准配重(前/后)：440/180；档位数(前进/倒退/爬行)：16/8/0；主变速档位数*副变速档位数/其他档位数：4/2+1/2；发动机与离合器联接方式：直联；起动方式：电起动；翻倾防护装置（驾驶室或安全框架）：六柱式安全驾驶室；前照灯型号：VK-003/VK-004 YYDT16-1（12V/24V）；转向系型式：独立油路；全液压前轮转向；行车制动系型式：液压踏板操纵；驻车制动系型式：盘式；湿式制动器；前驱动桥型式：旱地型 ；离合器型式：干式；双作用离合器；传动系动力输出轴离合器型式：干式、单片；传动系变速箱型式：4×（2+1）×2组成式；主变速箱换档方式：啮合套换档；副变速箱换档方式：啮合套换档；轮胎型号(前轮/后轮)：12.4-24/16.9-34 |  | 通用类 |  | 山东省
158 | 种植施肥机械 | 播种机械 | 穴播机 | 2-3行穴播机 | 宁津县永升机械制造有限公司 | 玉米精量播种机 | 2BYF-2 |  |  | 通用类 |  | 山东省
159 | 田间管理机械 | 植保机械 | 风送喷雾机 | 药箱容积≥300L,喷幅≥30M自走式 | 安徽卫民现代农业装备有限公司 | 自走式风送喷雾机 | 3WFZ-99-400LD | 1、结构形式：自走式；2、工作压力：0.8-1.5MPa；3、外形尺寸(mm)：2520×1040×1100；4、发动机：风机和泵用汽油机17.2KW，结构形式：风冷二缸四冲程，转速：3600r/min，行走用汽油机4KW,结构形式：风冷单缸四冲程，转速：1800r/min；5、液泵：柱塞泵，额定流量：99L/min；6、风机：额定转速2900r/min，叶轮直径：550mm，叶轮材质：尼龙树脂；7、药箱：400L；8、最小离地间隙：130mm；9、制动源：手动，制动位置：变速箱；10、履带节距：60mm，节数：45mm，宽度：180mm；11、喷幅：30米 |  | 非通用类 |  | 安徽省
160 | 收获机械 | 饲料作物收获机械 | 青饲料收获机 | 260-290cm自走其他式青饲料收获机 | 山东省聊城会晟农业机械有限公司 | 自走式青贮饲料收获机 | 4QZ-2600A | 结构型式：自走式；配套动力（kW）：162；割台的有效收获宽度(mm)：2600；工作状态外形尺寸（长×宽×高mm）7100*2800*3500；最小离地间隙(mm)：?260；轮距(mm)：导向轮1640、驱动轮1870；轮胎规格：导向轮 10-15、驱动轮15-24；轴距(mm)：2930；秸秆切碎机构型式：一字刀斜切式、转子直径(mm)550；抛送筒高度(mm)：?4000；作业速度范围（km/h）：2-4； |  | 通用类 |  | 山东省
161 | 收获机械 | 饲料作物收获机械 | 打（压）捆机 | 1.7-2.2m捡拾压捆机 | 宁安市瑞成科技发展有限公司 | 圆草捆打捆机 | 9YQ-1800 | 形式：圆捆；捡拾宽度：1.8m; |  | 通用类 |  | 黑龙江
162 | 收获机械 | 饲料作物收获机械 | 打（压）捆机 | 1.7-2.2m捡拾压捆机 | 蒙城县丙南农机作业服务有限公司 | 圆草捆打捆机 | 9YQ-1720 | 型号/9YQ-1720 捡拾器宽度mm1720 捡拾器结构型式/弹齿式 卷压滚筒转速r/ min100-130 卷压滚筒数量个16 工作状态外形尺寸（长×宽×高）mm3300×2500×1920 配套动力kW≥58.8（轮式拖拉机） |  | 通用类 |  | 安徽省
163 | 畜牧机械 | 饲料（草）加工机械设备 | 饲料制备（搅拌）机 | 4-9m³饲料全混合日粮制备机 | 黑龙江省福兴机械制造有限公司 | 全日粮饲料制备机 | 9TMR-5 | 搅拌仓容积：5m3；型式：卧式；称重系统最大量程：6000kg;搅拌仓仓体外形尺寸（长×宽×高）：3800mm×2000mm×2100mm；配套发动机型式：电机；配套发动机功率范围：15kW；配套发动机转速：970r/min；主搅龙数量：1个；副搅龙数量：2个 |  | 非通用类 |  | 黑龙江
164 | 收获机械 | 饲料作物收获机械 | 打（压）捆机 | 4kW及以上圆捆压捆机 | 山东德牛机械制造有限公司 | 圆草捆打捆机 | 9QYG-0.5 | 型号:9QYG-0.5; 喂入口宽度 (mm):520; 卷压滚筒数量个:30;工作状态外形尺寸（长×宽×高）:2550mm×1400mm×1450mm;配套动力固定式kW:5.5. |  | 通用类 |  | 山东省
165 | 收获机械 | 谷物收获机械 | 自走履带式谷物联合收割机（全喂入） | 4kg/s及以上自走履带式谷物联合收割机(全喂入) | 洛阳中收机械装备有限公司 | 全喂入履带式谷物联合收割机 | 4LZ-6.0A | 结构型式(全喂入履带式)：全喂入；工作状态外形尺寸长×宽×高（mm）：5885×2650×3010；结构质量（kg）：3800；割台宽度（mm）：2200；割刀型式 ：II型；拨禾轮型式：偏心弹齿式；脱粒机构布置方式：纵向；凹板筛型式：栅格式；复脱器型式：板齿风叶式；变速箱类型：机械变速+液压无极变速；制动器型式：湿式盘式；驾驶室类型：普通式；茎干切碎器型式：旋转刀片式；卸粮方式：机械式自动卸粮；履带规格（节距mm×节数×宽mm）：90×53×500；履带轨距（mm）：1200； |  | 通用类 |  | 河南省
166 | 收获机械 | 饲料作物收获机械 | 打（压）捆机 | 1.7-2.2m捡拾压捆机 | 平顶山市久久实业有限公司 | 圆捆捡拾压捆机 | 9YG-1.80 | 挂接方式：牵引式；捡拾宽度mm：1800；捡拾器结构型式：甩刀式；喂入器结构型式：拔叉喂入机构；压缩室成捆机构型式：滚筒式；压缩室宽度mm：1280；压缩室直径mm：610；卷压滚筒数量：15个；卷压滚筒直径mm：156；配套动力范围kw：51.5~73.5 |  | 通用类 |  | 河南省
167 | 田间管理机械 | 植保机械 | 喷杆喷雾机 | 100马力及以上自走式喷杆喷雾机 | 青州恩腾农业科技有限公司 | 喷杆式喷雾机 | 3WPZ-3000A型自走式喷杆喷雾机 | 形式;自走式，功率;100马力，四轮驱动，四轮转向，整机喷杆长度:18000mm |  | 通用类 |  | 山东省
168 | 种植施肥机械 | 播种机械 | 穴播机 | 2-3行穴播机 | 宿州市科鸣农业机械有限公司 | 玉米施肥播种机 | 2BYF-2 | 结构型式 / 悬挂式， 配套动力范围 kW 8.82～23.5，外形尺寸（长×宽×高） mm 1720×1240×1200，行距 mm 550， |  | 通用类 |  | 安徽省
169 | 田间管理机械 | 植保机械 | 风送喷雾机 | 药箱容积≥300L,喷幅≥35M自走式 | 射阳亿成机械制造公司 | 车载式风送喷雾机 | 3WFZ-YC-350 |  |  | 非通用类 |  | 江苏省
170 | 收获机械 | 饲料作物收获机械 | 打（压）捆机 | 1.2-1.7m捡拾压捆机 | 宁津县久丰环保机械有限公司 | 捡拾圆捆机 | 9YQ-1300 |  |  | 通用类 |  | 山东省
171 | 动力机械 | 拖拉机 | 轮式拖拉机 | 50-60马力两轮驱动拖拉机 | 济宁新瑞安泰农机装备有限公司 | 轮式拖拉机 | YT500 | 发动机马力：50马力，标定功率：36.8KW，驱动方式：两轮驱动，排放阶段：国家第三阶段； |  | 通用类 |  | 山东省
172 | 收获机械 | 谷物收获机械 | 自走履带式谷物联合收割机（全喂入） | 4kg/s及以上自走履带式谷物联合收割机(全喂入) | 泰州常发农业装备有限公司 | 履带自走式谷物联合收割机 | 4LZ-5C | 结构型式：履带自走式；外形尺寸（长×宽×高）：5130mm×2710mm×2980mm；整机质量：3500kg；割台宽度：2100mm；喂入量：5kg/s；割刀型式：标准Ⅱ型；拨禾轮型式：偏心式；脱粒机构布置方式：轴流式；脱粒滚筒型式：轴流钉齿式；凹板筛型式：栅格式；风扇型式：离心式；履带规格（节距×节数×宽）：90mm×53节×450mm；履带轨距：1205mm；变速箱型式：液压无极变速+机械变速箱；制动器型式：湿式摩擦片；茎秆切碎器型式：动刀片+定刀片；复脱器型式：动刀片+定刀片；卸粮方式：多方位卸粮；配套动力型号：CF4C120L-310,制造商：江苏常发农业装备股份有限公司,标定功率：88.2kw，标定转速：2400r/min，排放标准：第三阶段 |  | 通用类 |  | 江苏省
173 | 动力机械 | 拖拉机 | 轮式拖拉机 | 80-90马力四轮驱动拖拉机 | 潍坊华夏拖拉机制造有限公司 | 轮式拖拉机 | 华夏804B | 发动机功率：80马力；驱动方式：四轮驱动 |  | 通用类 |  | 山东省
174 | 收获机械 | 饲料作物收获机械 | 打（压）捆机 | 2.2m及以上捡拾压捆机 | 安徽思嘉瑞机械设备有限公司 | 圆草捆打捆机 | 9YG-2.2 | 捡拾器宽度（mm):2200;捡拾器结构型式：弹齿式；卷压滚筒数量（个）：18；工作状态外形尺寸（mm):4405×2950×2672；配套动力（kW):≥73.5 |  | 通用类 |  | 安徽省
175 | 动力机械 | 拖拉机 | 轮式拖拉机 | 70-80马力四轮驱动拖拉机 | 山东科尔农业装备有限公司 | 轮式拖拉机 | 科尔704B | 外廓尺寸（长*宽*高）3915×1690×2680(选装防翻架3915×1690×2440)mm, 轴距：1940mm， 常用轮距（前轮/后轮）：1250/1310(选装防翻架1250/1310)mm， 档位：8+2滑移齿轮， 最大牵引力：≧17.8KN， 动力输出转速（PTO): 850/650(选装540/1000或760/850)r/min ，转向形式：前轮液压转向，发动机型号：安徽全柴国三4C5-70U32 ( 选装山东云内动力国三YN4P070-33CR或浙江新柴国三4D32ZT33-704 功率：51.5(选装51.5/52）KW， 驱动方式：四轮驱动 |  | 通用类 |  | 山东省
176 | 动力机械 | 拖拉机 | 轮式拖拉机 | 180-200马力四轮驱动拖拉机 | 山东科尔农业装备有限公司 | 轮式拖拉机 | 科尔KE1804 | 外廓尺寸（长*宽*高）5315×2190×2865mm, 轴距：2630mm， 常用轮距（前轮/后轮）：1690/1790mm， 档位：16+8啮合套换挡， 最大牵引力：≧42.0KN， 动力输出转速（PTO): 760/850 r/min ，转向形式：前轮液压转向，发动机型号：潍坊潍柴WP6G180E330 功率：132.5KW， 驱动方式：四轮驱动 |  | 通用类 |  | 山东省
177 | 动力机械 | 拖拉机 | 轮式拖拉机 | 210-300马力四轮驱动拖拉机 | 潍坊泰鸿拖拉机有限公司 | 轮式拖拉机 | TH2204-P | 发动机标定功率（kw）：162kw；驱动方式：四轮驱动 |  | 通用类 |  | 山东省
178 | 动力机械 | 拖拉机 | 轮式拖拉机 | 50-60马力四轮驱动拖拉机 | 道依茨法尔机械有限公司 | 轮式拖拉机 | FL504E | 型式：四轮驱动；发动机标定功率（kW）：36.8。 |  | 通用类 |  | 山东省
179 | 动力机械 | 拖拉机 | 轮式拖拉机 | 90-100马力四轮驱动拖拉机 | 潍坊华博农业装备有限公司 | 轮式拖拉机 | 华博954 | 发动机功率：95马力；驱动方式：四轮驱动 |  | 通用类 |  | 山东省
180 | 动力机械 | 拖拉机 | 轮式拖拉机 | 210-300马力四轮驱动拖拉机 | 特拉克（潍坊）农业装备有限公司 | 轮式拖拉机 | TK2104 | 功率：2100马力；驱动方式：四轮驱动；排放标准：国三。 |  | 通用类 |  | 山东省
181 | 动力机械 | 拖拉机 | 轮式拖拉机 | 210-300马力四轮驱动拖拉机 | 特拉克（潍坊）农业装备有限公司 | 轮式拖拉机 | TK2404 | 功率：240马力；驱动方式：四轮驱动；排放标准：国三。 |  | 通用类 |  | 山东省
182 | 收获机械 | 饲料作物收获机械 | 打（压）捆机 | 2.2m及以上捡拾压捆机 | 潍坊萨沃农业装备有限公司 | 圆草捆打捆机 | 9YQ-230Y | 捡拾器宽度：2.3m，捡拾器结构型式：甩刀式，卷压滚筒数量：21个 |  | 通用类 |  | 山东省
183 | 收获机械 | 饲料作物收获机械 | 打（压）捆机 | 1.7-2.2m捡拾压捆机 | 洛阳福格森机械装备有限公司 | 圆草捆打捆机 | 9YQ-1.00 | 捡拾宽度：1.710m |  | 通用类 |  | 河南省
184 | 收获机械 | 饲料作物收获机械 | 搂草机 | 5.4m及以上侧向指盘式液压搂草机 | 龙江万巍农业机械制造有限责任公司 | 指轮式搂草机 | 9LZ-5.5 | 型号9LZ-5.5指轮式搂草机 结构形式：指轮式 挂接方式：牵引式 指轮数量：8 （ 液压折叠起落） 作业最大楼幅：5400mm |  | 非通用类 |  | 黑龙江
185 | 动力机械 | 拖拉机 | 轮式拖拉机 | 80-90马力四轮驱动拖拉机 | 山东瑞科农业装备有限公司 | 轮式拖拉机 | HT804 | 驱动形式:四轮驱动；标定功率:58.8kw；发动机型号:4TD80；轮距(mm):前轮980,后轮1200；轴距(mm):1950；外廓尺寸(mm):3630×1530×2320(安全架)2400（驾驶室）。 |  | 通用类 |  | 山东省
186 | 动力机械 | 拖拉机 | 轮式拖拉机 | 100-110马力四轮驱动拖拉机 | 特拉克（潍坊）农业装备有限公司 | 轮式拖拉机 | TK1004 | 功率：100马力；驱动方式：四轮驱动；排放标准：国三。 |  | 通用类 |  | 山东省
187 | 田间管理机械 | 植保机械 | 风送喷雾机 | 药箱容积≥1000L,喷幅半径≥6m,牵引式 | 洛阳裕农机械制造有限公司 | 风送式喷雾机 | 3WG-1500型牵引式风送果林喷雾机 | 整机结构型式：牵引式；整机工作压力（MPa）：1.0-2.5；整机外形尺寸（mm）：3250×1500×1500；药箱容积（L）：1500;喷幅（m）：13；机构质量（kg）：566. |  | 非通用类 |  | 河南省
188 | 收获后处理机械 | 干燥机械 | 果蔬烘干机 | 容积5m³以下果蔬烘干机(整体脱水) | 西峡县兴永盛烘干设备有限公司 | 果蔬烘干机 | 5HGM-3 | 1 型号名称 / 5HGS-3型果蔬烘干机 2 结构形式 / 整体厢式 3 外形尺寸（长×宽×高） mm 2400×1660×1950 4 单个干燥室内部尺寸 (长×宽×高) mm 810×1000×1850 5 托盘内部尺寸（长×宽×高） mm 956×756×36 6 干燥室数量 个 2 7 烘干室有效容积 m3 3 8 烘干有效面积 m2 21.8 9 批次平均水分蒸发量 kg/h ≥10 10 单位耗电量 kJ/kg水 ≤300 11 单位耗热量 kJ/kg水 ≤6100 12 降水率不均匀度 / ≤5% 13 加热方式 / 间接加热 14 燃料种类 / 生物质颗粒 15 控制方式 / 自动控制 16 脱水方式 / 整体脱水 17 风机型号 / 循环风机 FA-6E 助燃风机 150FLJ2-320 送料电机 5GU50K-C15-GⅣ 18 风机台数 台 循环风机 1 助燃风机 1 送料电机 1 19 风机功率/转速 kW 循环风机 1.5 （AC220V）1450 r/min 助燃风机 0.32 （AC220V）2800 r/min 送料电机 0.12 （AC220V） 30 r/min 20 点火器功率 kW 0.9 21 额定电压/功率 V/kW AC220/2.84 |  | 非通用类 |  | 河南省
189 | 种植施肥机械 | 播种机械 | 铺膜播种机 | 精量铺膜播种机,2膜12行 | 阿克苏市金鹰农机科技有限公司 | 机械式精量铺膜播种机 | 2MBJ-2/12 |  |  | 非通用类 |  | 新疆维吾尔自治区
190 | 收获机械 | 谷物收获机械 | 自走履带式谷物联合收割机（全喂入） | 4kg/s及以上自走履带式谷物联合收割机(全喂入) | 丰疆智能科技股份有限公司 | 全喂入自走式稻麦联合收割机 | 4LZ-4.1A(FJC888G) |  |  | 通用类 |  | 湖北省
191 | 种植施肥机械 | 播种机械 | 铺膜播种机 | 精量铺膜播种机,1膜6行 | 阿克苏市金鹰农机科技有限公司 | 机械式精量铺膜播种机 | 2MBJ-1/6 |  |  | 非通用类 |  | 新疆维吾尔自治区
192 | 收获后处理机械 | 干燥机械 | 谷物烘干机 | 批处理量30t及以上循环式谷物烘干机 | 滁州奥岚格机械有限公司 | 批式循环谷物干燥机 | 5H-30A |  |  | 通用类 |  | 安徽省
193 | 收获后处理机械 | 干燥机械 | 果蔬烘干机 | 容积50m³及以上热泵式果蔬烘干机(整体脱水,带辅助热源) | 滁州奥岚格机械有限公司 | 果蔬烘干机 | 5HGS-100 |  |  | 非通用类 |  | 安徽省
194 | 收获后处理机械 | 干燥机械 | 果蔬烘干机 | 容积15-50m³热泵式果蔬烘干机(整体脱水,带辅助热源) | 滁州奥岚格机械有限公司 | 果蔬烘干机 | 5HGS-38E |  |  | 非通用类 |  | 安徽省
195 | 动力机械 | 拖拉机 | 轮式拖拉机 | 70-80马力四轮驱动拖拉机 | 潍坊米基林农业机械有限公司 | 轮式拖拉机 | 704A | 外廓尺寸(长×宽×高)：3660×1760×2760；轴距或履带接地长：1990；常用轮距(前轮/后轮)或轨距：1300/1400；轮距(前轮/后轮)调整方式：有级可调/有级可调；最小使用质量：2260；标准配重(前/后)：60/60；档位数(前进/倒退/爬行)：8/2/0；主变速档位数*副变速档位数/其他档位数：5/2/0；发动机与离合器联接方式：直联；起动方式：电起动；翻倾防护装置（驾驶室或安全框架）：安全驾驶室；前照灯型号：ZHTDPW-2(12V/24V)；转向系型式：全液压转向；行车制动系型式：鼓式制动器；驻车制动系型式：手制动；前驱动桥型式：旱地型 ；离合器型式：单片、干式、双作用；传动系变速箱型式：（4+1）×2组成式；主变速箱换档方式：机械有级换挡；副变速箱换档方式：机械有级换挡；轮胎型号(前轮/后轮)：8.3-24/11-32 |  | 通用类 |  | 山东省
196 | 收获机械 | 饲料作物收获机械 | 青饲料收获机 | 260cm及以上自走圆盘式青饲料收获机 | 河南宏旭农业机械有限公司 | 自走式青饲料收获机 | 4QZ-12 | 结构型式（挂接方式）：自走式；工作状态外形尺寸（长*宽*高）mm：7450*2880*4425；结构质量kg：7200；割台的有效收获宽度mm：2700；割台切割型式：圆盘式 |  | 通用类 |  | 河南省
197 | 动力机械 | 拖拉机 | 轮式拖拉机 | 80-90马力四轮驱动拖拉机 | 潍坊萨沃农业装备有限公司 | 轮式拖拉机 | 萨沃804 | 发动机马力：80马力，标定功率：59KW，驱动方式：四轮驱动，排放阶段：国家第三阶段； |  | 通用类 |  | 山东省
198 | 田间管理机械 | 植保机械 | 喷杆喷雾机 | 100马力及以上自走式喷杆喷雾机 | 青州市隆科农业装备有限公司 | 喷杆式喷雾机 | 3WPZ-2200G型自走式喷杆喷雾机 | 整机外形尺寸 mm5300×2700×3200整机喷杆长度（适用于喷杆式）mm18000整机水平射程或喷幅（适用于风送式）//整机净重kg/整机限压安全装置/有发动机或电动机名称/柴油机发动机或电动机结构型式 /立式直列水冷四冲程发动机或电动机标定功率/转速kW/r/min74/2400发动机或电动机工作电压V/发动机或电动机生产方式/采购液(气)泵/电机泵结构型式/齿轮式高压喷雾泵液泵/电机泵额定压力Mpa0.3～2.0 液泵/电机泵额定流量L/min80-100液泵/电机泵柱塞（活塞）直径mm/液泵/电机泵生产方式/采购药箱药箱容积 l 2200药箱材质/塑料药箱质量kg/药箱成型工艺//药箱生产方式/采购空气室（储压容器）材质/ 不锈钢空气室（储压容器）质量g239空气室（储压容器）安装位置//空气室（储压容器）生产方式/采购 限压安全装置结构型式/机械限位式限压安全装置限定压力Mpa≤0.6限压安全装置生产方式/采购喷杆材质 /不锈钢喷杆允许最大工作压力Mpa0.75喷杆生产方式/采购承压管材质//承压管允许最大工作压力Mpa 4.0(40kgf/cm2)承压管生产方式/采购开关组合材质//开关组合允许最大工作压力Mpa0.75开关组合生产方式/采购风机叶轮材质//风机叶轮风机标定转速r/min/风机叶轮叶轮直径mm/风机叶轮生产方式//燃烧室喷管材质//燃烧室喷管喷口内径mm/燃烧室喷管生产方式//充电器充电电流A/充电器输入/输出电压V/充电器生产方式//蓄电池类型类型/免维护蓄电池蓄电池容量Ah80蓄电池标称电压V12x2（串联）蓄电池生产方式/采购 |  | 通用类 |  | 山东省
199 | 收获机械 | 饲料作物收获机械 | 打（压）捆机 | 1.7-2.2m捡拾压捆机 | 潍坊飞奥农业机械有限公司 | 圆草捆打捆机 | 9YQ-180 | 型号名称：9YQ-180型圆草捆打捆机；挂接方式：牵引式；捡拾宽度mm：1800；捡拾器结构型式：甩刀式；喂入器结构型式：螺旋连续喂入机构；压缩室成捆机构型式：滚筒式；压缩室宽度mm：930；压缩室直径mm：570；卷压滚筒数量：14个；卷压滚筒直径mm:150；缠捆方式（绳或网）：缠绳；配套动力范围KW：40.4-58.5； |  | 通用类 |  | 山东省
200 | 收获机械 | 饲料作物收获机械 | 打（压）捆机 | 1.7-2.2m捡拾压捆机 | 农沃农业机械（潍坊）有限公司 | 圆草捆打捆机 | 9YQ-180 | 型号名称：9YQ-180型圆草捆打捆机；挂接方式：牵引式；捡拾宽度mm：1800；捡拾器结构型式：甩刀式；喂入器结构型式：螺旋连续喂入机构；压缩室成捆机构型式：滚筒式；压缩室宽度mm：930；压缩室直径mm：570；卷压滚筒数量：14个；卷压滚筒直径mm:150；缠捆方式（绳或网）：缠绳；配套动力范围KW：40.4-58.5； |  | 通用类 |  | 山东省
201 | 田间管理机械 | 植保机械 | 喷杆喷雾机 | 50-75马力自走式喷杆喷雾机 | 青州炜锋车桥有限公司 | 喷杆式喷雾机 | 3WPZ-700F型自走式喷杆喷雾机 | 36.8kW（50.048马力）；自走式，四轮驱动，四轮转向 |  | 通用类 |  | 山东省
202 | 收获机械 | 饲料作物收获机械 | 青饲料收获机 | 220cm及以上悬挂双圆盘式青饲料收获机 | 山东牧牛农业机械制造有限公司 | 悬挂式青饲料收获机 | 4QX-2250 | 形式：悬挂式 工作状态外形尺寸（长*宽*高）mm：5000*2380*4070 配套动力范围（牵引式、悬挂式）kw：88.2-117.6 割幅：2250mm 作物收集割台型式：直切割台 割台切割器型式：圆盘式割刀 |  | 通用类 |  | 山东省
203 | 收获机械 | 饲料作物收获机械 | 青饲料收获机 | 290cm及以上自走其他式青饲料收获机 | 山东省聊城会晟农业机械有限公司 | 青贮饲料收获机 | 4QZ-2900A | 结构尺寸（长x宽x高cm）:8300x3350x3480 整机质量（kg）:6300 配套动力（kw）:206 工作宽幅(mm):2950 结构形式:自走式导向轮轮距(mm):1670 驱动轮轮距(mm):2070 作业速度(km/h):3~6 生产率(kg/h):71000 抛送高度(mm):4570 抛送距离(mm):10000 抛物筒回转角度（o）:210 |  | 通用类 |  | 山东省
204 | 畜牧机械 | 饲料（草）加工机械设备 | 饲料制备（搅拌）机 | 12m³及以上饲料全混合日粮制备机 | 宁安市瑞成科技发展有限公司 | 全混合日粮饲料搅拌机 | 9JGW-12 | 型式：卧式；搅拌仓容积：12m3；配套发动机形式：电机；配套发动机功率范围：30kw;主搅龙数量：1；副搅龙数量：2； |  | 非通用类 |  | 黑龙江
205 | 动力机械 | 拖拉机 | 轮式拖拉机 | 210-300马力四轮驱动拖拉机 | 潍坊米基林农业机械有限公司 | 轮式拖拉机 | TS2204 | 外廓尺寸(长×宽×高)：5420×2350×3000(单轮)；5420×3400×3000（双轮）；轴距或履带接地长：2830；常用轮距(前轮/后轮)或轨距：2000/1900 (单轮) ；2000/2350（双轮）；轮距(前轮/后轮)调整方式：有级可调/无级可调（单轮）；有级可调/不可调（双轮）；最小使用质量：6570(单轮)；7730（双轮）；标准配重(前/后)：780/480（单轮）；780/0(双轮)；档位数(前进/倒退/爬行)：16/16/0；主变速档位数*副变速档位数/其他档位数：4/4/1+1；发动机与离合器联接方式：直联；起动方式：电起动；翻倾防护装置（驾驶室或安全框架）：六柱式安全驾驶室；前照灯型号：VK-003/VK-004 YYDT16-1（12V/24V）；转向系型式：前轮液压转向；行车制动系型式：湿式、盘式、静液压操纵；驻车制动系型式：盘式，机械操纵；前驱动桥型式：旱地型 ；离合器型式：干式、双作用、独立操作；传动系动力输出轴离合器型式：干式、单片；传动系变速箱型式：4×4×（1+1）组成式；主变速箱换档方式：同步器；副变速箱换档方式：啮合套换档；轮胎型号(前轮/后轮)：16.9-28/20.8-38 |  | 通用类 |  | 山东省
206 | 收获机械 | 饲料作物收获机械 | 打（压）捆机 | 2.2m及以上捡拾压捆机 | 蒙城县丙南农机作业服务有限公司 | 圆草捆打捆机 | 9YQ-2250 | 型号/9YQ-2250 捡拾器宽度mm2250 捡拾器结构型式/甩刀式 卷压滚筒转速r/ min190-220 卷压滚筒数量个14 工作状态外形尺寸（长×宽×高）mm2840×2650×1400 配套动力kW≥58.8（轮式拖拉机） |  | 通用类 |  | 安徽省
207 | 田间管理机械 | 植保机械 | 动力喷雾机 | 动力喷雾机 | 台州共源工贸有限公司 | 动力喷雾机 | GY-22D型动力喷雾机 | 动力喷雾机，配套动力：汽油发动机，标定功率：4.0kW,配套液泵;三缸柱塞泵，核定压力：4.0MPa,核定流量：18-26L/min。 |  | 非通用类 |  | 浙江省
208 | 收获机械 | 饲料作物收获机械 | 打（压）捆机 | 2.2m及以上捡拾压捆机 | 潍坊萨沃农业装备有限公司 | 圆草捆打捆机 | 9YQ-230A | 捡拾器宽度：2.3m，捡拾器结构型式：甩刀式，卷压滚筒数量：14个 |  | 通用类 |  | 山东省
209 | 收获机械 | 玉米收获机械 | 穗茎兼收玉米收获机 | 4行摘穗剥皮型穗茎兼收玉米收获机 | 德州春明农业机械有限公司 | 穗茎兼收玉米收获机 | 4YZQP-4 | 工作状态外形尺寸（长×宽×高）:7500×2700×4850mm；结构质量:8590kg；工作行数:4行；工作幅宽:2320mm；结构形式:自走式（摘穗+剥皮+粉碎还田+切段回收型）；输送槽型式:链条刮板式；摘穗辊型式:螺旋摘穗辊式；剥皮辊型式:全橡胶辊；变速方式:机械式(3+1)+无级变速；驱动桥型式：中央单级+轮边减速式；驱动桥驱动方式：4×2；转向机型式：摆线转阀式；制动器型式：钳盘式；秸秆处理机构型式:甩刀式；秸秆处理机构型号名称:4JH-220型秸秆粉碎还田机。 |  | 通用类 |  | 山东省
210 | 动力机械 | 拖拉机 | 轮式拖拉机 | 60-70马力四轮驱动拖拉机 | 山东瑞科农业装备有限公司 | 轮式拖拉机 | HT604 | 驱动形式:四轮驱动；标定功率:44.2kw；发动机型号:4B2-60U32；轮距(mm):前轮1300,后轮1200；轴距(mm):1950；外廓尺寸(mm):3630×1530×2320。 |  | 通用类 |  | 山东省
211 | 动力机械 | 拖拉机 | 轮式拖拉机 | 100-110马力四轮驱动拖拉机 | 山东瑞科农业装备有限公司 | 轮式拖拉机 | HT1004 | 驱动形式:四轮驱动；标定功率:73.5kw；发动机型号:4C6-100C35；轮距(mm):前轮1275,后轮1450；轴距(mm):2030；外廓尺寸(mm):4100×1850×2640。 |  | 通用类 |  | 山东省
212 | 收获机械 | 根茎作物收获机械 | 花生收获机 | 与四轮配套,幅宽1.5米及以上花生收获机 | 河南豪丰农业装备有限公司 | 花生挖掘机 | 4HWX-160 | 型号名称：4HWX-160型花生挖掘机；结构型式：悬挂式；配套功率：51.5～66.2kW；工作状态外形尺寸（长×宽×高）：3560×1870×1185mm（不包括传动轴）；整机质量：750kg；作业速度：1.5～3.5km/h；作业小时生产率：≥0.20～0.48h㎡/h；工作幅宽：1615mm；挖掘机构型式：梯形铲式；挖掘机工作幅宽：1615mm；分离机构型式：链传动栅栏式+栅条式圆辊；分离机构工作面尺寸（长×宽）：（560×1460）+（1835×1415）mm；作业档位：1～2挡；变速箱型式：齿轮变速箱。 |  | 非通用类 |  | 河南省
213 | 田间管理机械 | 中耕机械 | 田园管理机 | 功率4kW及以上田园管理机 | 湖北大地农业机械有限公司 | 田园管理机 | 3TGQ-4-1P | 外形尺寸(长×宽×高)mm:1470×900×960(培土状态)、1470×900×960(锄草状态) 标定（额定）功率:4.0kw/3600r/min,配套锄草装置最大工作宽度:600mm, 配套培土装置最大工作宽度:225mm, |  | 非通用类 |  | 湖北省
214 | 田间管理机械 | 植保机械 | 喷杆喷雾机 | 75-100马力自走式喷杆喷雾机 | 山东佳尔能机电有限公司 | 喷杆式喷雾机 | 3WPZ-700DL型自走式喷杆喷雾机 | 功率:36.8kW；驱动方式:四轮驱动；转向方式：四轮转向；形式:自走式，配套动力型式：直列四缸水冷四冲程柴油机，喷杆长度：17m，配套泵：三缸柱塞泵 |  | 通用类 |  | 山东省
215 | 田间管理机械 | 植保机械 | 喷杆喷雾机 | 100马力及以上自走式喷杆喷雾机 | 山东佳尔能机电有限公司 | 喷杆式喷雾机 | 3WPZ-3000HA型自走式喷杆喷雾机 | 功率:74kW；驱动方式:四轮驱动；转向方式：四轮转向；形式:自走式，配套动力型式：直列四缸水冷四冲程柴油机，喷杆长度：15.7m，配套泵：隔膜泵 |  | 通用类 |  | 山东省
216 | 收获后处理机械 | 干燥机械 | 谷物烘干机 | 批处理量30t及以上循环式谷物烘干机 | 滁州奥岚格机械有限公司 | 批式循环谷物干燥机 | 5H-50 |  |  | 通用类 |  | 安徽省
217 | 收获后处理机械 | 干燥机械 | 谷物烘干机 | 批处理量30t及以上循环式谷物烘干机 | 苏州瑞穗机械有限公司 | 循环式低温谷物干燥机 | SD-300 |  |  | 通用类 |  | 江苏省
218 | 设施农业设备 | 温室大棚设备 | 热风炉 | 发热量20-40万kJ/h加温炉 | 安徽永鹏机械有限公司 | 生物质颗粒热风炉 | 5LSW-40 | 采用互联网＋技术，时刻关注温度状况，温差±5度，炉膛刹壳笼，均采用不锈钢材质 |  | 非通用类 |  | 安徽省
219 | 其他机械 | 其他机械 | 水帘降温设备 | 水帘降温设备 | 博尔塔拉蒙古自治州乐鑫农牧机械有限公司 | 水帘降温设备 | LJF-2.7 | 蒸发冷却换热效率E(﹪):≥70；过流阻力(Pa):≤40；噪声≤85dB(A). |  | 非通用类 |  | 新疆维吾尔自治区
220 | 动力机械 | 拖拉机 | 轮式拖拉机 | 70-80马力四轮驱动拖拉机 | 潍坊红柳机械开发有限公司 | 轮式拖拉机 | 704G | 70马力；四轮驱动 |  | 通用类 |  | 山东省
221 | 种植施肥机械 | 播种机械 | 条播机 | 12-18行条播机 | 河北兴华农业机械有限公司 | 小麦播种机 | 2BXF-12 | 播种行数：12 |  | 非通用类 |  | 河北省
222 | 动力机械 | 拖拉机 | 轮式拖拉机 | 210-300马力四轮驱动拖拉机 | 河南千里机械有限公司 | 轮式拖拉机 | 千里牛2104B | 驱动方式：四轮驱动；发动机标定功率（kW）;155;发动机型号：LR6M3LR22/1550;发动机标定转速（r/min）：2200；发动机排放阶段：第三阶段；结构型式：水冷、直列、四冲程、直喷式；转向器型式：摆线转阀式；变速箱换挡方式：同步器换挡及啮合套换档；轮胎型号：14.9-28/18.4-38；其它：浮动控制、高度调节、后置三点悬挂； |  | 通用类 |  | 河南省
223 | 田间管理机械 | 植保机械 | 风送喷雾机 | 药箱容积≥1000L,喷幅半径≥6m,牵引式 | 潍坊沃林机械设备有限公司 | 风送式喷雾机 | 3WF-2000型牵引风送式喷雾机 | 1、型号规格：3WF-2000；2、品目：风送式喷雾机；3、结构型式：牵引式；4、外形尺寸：3680×1450×1490mm；5、工作压力：0.5～1.0MPa；6、喷幅：24m（喷幅半径12m）；7、液泵结构型式：隔膜泵；8、液泵额定流量：100L/min；9、药箱容积：2000L；10、风机标定转速：2133r/min；11、风机叶轮直径：900mm；12、风机叶轮材质：铝（轮毂）+尼龙（叶片） |  | 非通用类 |  | 山东省
224 | 动力机械 | 拖拉机 | 轮式拖拉机 | 80-90马力四轮驱动拖拉机 | 潍坊奥利达机械有限公司 | 轮式拖拉机 | ALD804 | 外廓尺寸：3700×1620×2570（驾驶室） 3700×1620×2350（安全架）；驱动型式：四轮驱动；配套功率：59kW; 发动机型号及制造商：4D32ZT33/804,浙江新柴股份有限公司；轴距：1980; 最小使用质量：2570（驾驶室）/2340（安全架）kg; 配重：144/360; 档位数： 8/2/0; 变速箱型式：（4+1）×2组成式；是否有驾驶室或安全架：驾驶室/安全架。 |  | 通用类 |  | 山东省
225 | 动力机械 | 拖拉机 | 轮式拖拉机 | 60-70马力四轮驱动拖拉机 | 潍坊奥利达机械有限公司 | 轮式拖拉机 | ALD604-C | 外廓尺寸：3400×1440×2150；驱动型式：四轮驱动；配套功率：44.2kW; 发动机型号及制造商：4D27ZT32/604,浙江新柴股份有限公司；轴距：1880; 最小使用质量：1700KG; 配重：144/360; 档位数： 8/2/0; 变速箱型式：（4+1）×2组成式；是否有驾驶室或安全架：安全架。 |  | 通用类 |  | 山东省
226 | 动力机械 | 拖拉机 | 轮式拖拉机 | 120-130马力四轮驱动拖拉机 | 潍坊奥利达机械有限公司 | 轮式拖拉机 | ALD1204-B | 外廓尺寸：4120×1810（1670～2080）×2590；驱动型式：四轮驱动；配套功率：88.2kW; 发动机型号及制造商：4K41LT31/1204,浙江新柴股份有限公司；轴距：2100; 最小使用质量：3370KG; 配重：198/540; 档位数： 12/12/0; 变速箱型式：4×3×(1＋1）组合式；是否有驾驶室或安全架：驾驶室。 |  | 通用类 |  | 山东省
227 | 动力机械 | 拖拉机 | 轮式拖拉机 | 50-60马力四轮驱动拖拉机 | 潍坊奥利达机械有限公司 | 轮式拖拉机 | ALD554 | 外廓尺寸：3700×1655×2300；驱动型式：四轮驱动；配套功率：40.4kW; 发动机型号及制造商：4TD55,山东华源莱动内燃机有限公司；轴距： 2000; 最小使用质量：1550; 配重：144/360; 档位数： 8/2/0; 变速箱型式：（4+1）×2组成式；是否有驾驶室或安全架：有安全架。 |  | 通用类 |  | 山东省
228 | 动力机械 | 拖拉机 | 轮式拖拉机 | 70-80马力两轮驱动拖拉机 | 湖北超能农业装备有限公司 | 轮式拖拉机 | SH700-B2 | 型式：两轮驱动；外廓尺寸（长×宽×高）：3550mm×1300mm×2400mm、轴距：1850mm、轮距：950mm-1310mm/1000mm-1375mm、最小使用质量：2300kg、最小离地间隙：310mm、动力输出轴功率：≥43.8kW、发动机标定功率：51.5kW、发动机标定转速：2400r/min、档位数（前进/倒退/爬行）12/12/0、框架上最大提升力：≥12.5kN |  | 通用类 |  | 湖北省
229 | 动力机械 | 拖拉机 | 轮式拖拉机 | 50-60马力两轮驱动拖拉机 | 湖北超能农业装备有限公司 | 轮式拖拉机 | SH550-B1 | 型式：两轮驱动；外廓尺寸（长×宽×高）：3900mm×1750mm×2650mm、轴距：1950mm、轮距：1275mm、1310mm、1400mm/1285mm-1375mm、最小使用质量：2900kg、最小离地间隙：410mm、动力输出轴功率：≥43.8kW、发动机标定功率：40.5kW、发动机标定转速：2400r/min、档位数（前进/倒退/爬行）12/12/0、框架上最大提升力：≥12.5kN |  | 通用类 |  | 湖北省
230 | 动力机械 | 拖拉机 | 轮式拖拉机 | 60-70马力四轮驱动拖拉机 | 潍坊米基林农业机械有限公司 | 轮式拖拉机 | 604A | 外廓尺寸(长×宽×高)：3500×1660×2610；轴距或履带接地长：1860；常用轮距(前轮/后轮)或轨距：1200/1230；轮距(前轮/后轮)调整方式：有级可调/有级可调；最小使用质量：1900；标准配重(前/后)：60/60；档位数(前进/倒退/爬行)：8/2/0；主变速档位数*副变速档位数/其他档位数：5/2/0；发动机与离合器联接方式：直联；起动方式：电起动；翻倾防护装置（驾驶室或安全框架）：安全驾驶室；前照灯型号：ZHTDPW-2(12V/24V)；转向系型式：全液压转向；行车制动系型式：鼓式制动器；驻车制动系型式：手制动；前驱动桥型式：旱地型 ；离合器型式：干式、常结合、单片、单作用离合器；传动系变速箱型式：（4+1）×2组成式；主变速箱换档方式：机械有级换挡；副变速箱换档方式：机械有级换挡；轮胎型号(前轮/后轮)：8.3-20/12.4-28 |  | 通用类 |  | 山东省
231 | 收获机械 | 玉米收获机械 | 穗茎兼收玉米收获机 | 3行摘穗剥皮型穗茎兼收玉米收获机 | 山东国丰机械有限公司 | 自走式穗茎兼收玉米收获机 | 4YZQP-3 | 结构型式:摘穗/剥皮/茎杆切段回收型；外形尺寸（长×宽×高）（mm）:7050×2620×4565 ；工作行数（行）:3； 行距（mm）:560 ；工作幅宽（mm）:1810； 最小离地间隙（mm）:260； 果穗升运器布置位置:中置 ；果穗升运器结构型式:刮板 ；摘穗机构型式:摘穗辊； 摘穗辊工作长度/外径（mm）:长度800/直径92 ；剥皮辊型式:胶辊 ；剥皮辊工作长度（mm）:840 ；剥皮辊直径（mm）:73； 剥皮辊数量（对）:8； 秸秆处理机构型号名称:茎杆切段回收型； 秸秆处理机构型式:转子铣刀型割刀/直刃滚刀型切刀 ；秸秆处理机构转子直径（mm）:216/626 ；变速方式:手动换挡+液压无级变速 ；驱动桥型式:（3+1）组成式； 驱动方式:机械 ；制动器型式:钳式； 轴距（mm）:2935；导向轮轮距（mm）:1600；驱动轮轮距（mm）:1686； 导向轮轮胎规格:10-15；驱动轮轮胎规格：15-24； |  | 通用类 |  | 山东省
232 | 田间管理机械 | 植保机械 | 喷杆喷雾机 | 18-35马力自走式喷杆喷雾机 | 寿光龙强机械有限公司 | 自走式喷杆喷雾机 | 3WPZ-650 | 26.5kW; 自走式；四轮驱动；四轮转向（液压） |  | 通用类 |  | 山东省
233 | 动力机械 | 拖拉机 | 轮式拖拉机 | 180-200马力四轮驱动拖拉机 | 潍坊米基林农业机械有限公司 | 轮式拖拉机 | 1804 | 外廓尺寸(长×宽×高)：5100×2390×3080；轴距或履带接地长：2650；常用轮距(前轮/后轮)或轨距：1950/1750；轮距(前轮/后轮)调整方式：有级可调/无级可调；最小使用质量：5230；标准配重(前/后)：440/240；档位数(前进/倒退/爬行)：16/8/0；主变速档位数*副变速档位数/其他档位数：4/2+1/2；发动机与离合器联接方式：直联；起动方式：电起动；翻倾防护装置（驾驶室或安全框架）：六柱式安全驾驶室；前照灯型号：VK-003/VK-004 YYDT16-1（12V/24V）；转向系型式：前轮液压转向；行车制动系型式：湿式、盘式、静液压操纵；驻车制动系型式：盘式，机械操纵；前驱动桥型式：旱地型 ；离合器型式：干式、单片、双作用；传动系动力输出轴离合器型式：干式、单片；传动系变速箱型式：4×（2+1）×2组成式；主变速箱换档方式：啮合套换档；副变速箱换档方式：啮合套换档；轮胎型号(前轮/后轮)：14.9-26/18.4-38 |  | 通用类 |  | 山东省
234 | 收获机械 | 谷物收获机械 | 自走轮式谷物联合收割机 | 8kg/s及以上自走轮式谷物联合收割机 | 洛阳中收机械装备有限公司 | 自走轮式谷物联合收割机 | 4LZ-9A2 | 结构型式(轮式自走式)：全喂入；工作状态外形尺寸长×宽×高（mm）：7140×3200×3530、7780×3200×3530（带切碎器）；结构质量（kg）：6900、7020（带切碎器）；割台宽度（mm）：2880；割刀型式 ：II型；拨禾轮型式：偏心弹齿式；脱粒机构布置方式：纵向轴流式；凹板筛型式：栅格式；复脱器型式：刮板链条式；变速箱类型：机械式+无极变速式；驱动方式：4×2；制动器型式：鼓式（导向轮）、钳盘式（驱动轮）；驱动桥型式：静液压驱动；驾驶室类型：普通式；卸粮方式：机械；轮胎规格 ：导向轮10.0/75-15.3；驱动轮：15-24。 |  | 通用类 |  | 河南省
235 | 田间管理机械 | 植保机械 | 风送喷雾机 | 药箱容积≥300L,喷幅≥35M自走式 | 合肥宝运来农业科技有限公司 | 遥控自走式风送喷雾机 | 3WYG-500B | 结构型式：自走式；药箱：500L；自走式行走系驱动方式：履带式；喷雾水平射程：35.1m； |  | 非通用类 |  | 安徽省
236 | 收获机械 | 饲料作物收获机械 | 打（压）捆机 | 1.7-2.2m捡拾压捆机 | 平顶山市久久实业有限公司 | 圆捆捡拾压捆机 | 9YG-1.80B | 挂接方式：牵引式；捡拾宽度mm：1800；捡拾器结构型式：甩刀式；喂入器结构型式：拔叉喂入机构；压缩室成捆机构型式：滚筒式；压缩室宽度mm：1280；压缩室直径mm：990；卷压滚筒数量：18个；卷压滚筒直径mm：194；配套动力范围kw：58.8~80.9 |  | 通用类 |  | 河南省
237 | 收获机械 | 饲料作物收获机械 | 打（压）捆机 | 4kW及以上圆捆压捆机 | 山东互联畜牧机械有限公司 | 圆草捆打捆机 | 9QYG-0.5 | 型号:9QYG-0.05 喂入口宽度： 520mm 卷压滚筒数量：30个， 工作状态外形尺寸（长×宽×高）：3010mm×1510mm×1470mm 配套动力：固定式 5.5kw |  | 通用类 |  | 山东省
238 | 收获机械 | 饲料作物收获机械 | 打（压）捆机 | 1.2-1.7m捡拾压捆机 | 宁津县鹏宇环保节能设备有限公司 | 捡拾圆捆机 | 9YQ-2250A | 捡拾器宽度：2250mm |  | 通用类 |  | 山东省
239 | 收获机械 | 饲料作物收获机械 | 打（压）捆机 | 1.7-2.2m捡拾压捆机 | 安徽思嘉瑞机械设备有限公司 | 圆草捆打捆机 | 9YG-1.8 | 捡拾器宽度（mm):1900;捡拾器结构型式：弹齿式；卷压滚筒数量（个）：18；工作状态外形尺寸（mm):3962×2755×2298；配套动力（kW):≥73.5 |  | 通用类 |  | 安徽省
240 | 水产机械 | 水产养殖机械 | 增氧机 | 普通型增氧机 | 台州旺发机电股份有限公司 | 水车式增氧机 | YC-0.75 | 外型尺寸（长*宽*高）mm：1600*1480*800；整机质量kg：55；浮体材料：PE塑料；浮体体积m3：0.20；配套动力kw：0.75；水车转速r/min：106；叶轮数：2；叶轮直径mm：640；叶片数：16 |  | 非通用类 |  | 浙江省
241 | 田间管理机械 | 植保机械 | 喷杆喷雾机 | 50-75马力自走式喷杆喷雾机 | 临沂劳泽农业科技有限公司 | 喷杆式喷雾机 | 3WP-700型自走式喷杆喷雾机 | 1、发动机功率36.8KW（50马力），四轮驱动，四轮转向； 2、药箱容积700L, 3、喷幅≥10米 |  | 通用类 |  | 山东省
242 | 田间管理机械 | 植保机械 | 喷杆喷雾机 | 50-75马力自走式喷杆喷雾机 | 临沂劳泽农业科技有限公司 | 喷杆式喷雾机 | 3WP-700B型自走式喷杆喷雾机 | 1、发动机功率36.8KW（50马力），四轮驱动，四轮转向； 2、药箱容积700L, 3、喷幅≥10米 |  | 通用类 |  | 山东省
243 | 动力机械 | 拖拉机 | 轮式拖拉机 | 60-70马力四轮驱动拖拉机 | 山东科尔农业装备有限公司 | 轮式拖拉机 | 科尔604B | 外廓尺寸（长*宽*高）：3585×1655×2435选装防翻架3585×1655×2280（mm) , 轴距：1865mm， 常用轮距（前轮/后轮）：1250/1360选装防翻架1250/1310（mm)， 档位：8+2滑移齿轮， 最大牵引力：≧14.8KN， 动力输出转速（PTO): 850/650选装540/1000或760/850（r/min) ，转向形式：前轮液压转向，发动机型号：安徽全柴国三4B2-60U329 ( 选装华源莱动国三4TD60 或潍柴扬州动力国三WP3.2G61E316 功率：44.2(选装44.1/44.2）KW， 驱动方式：四轮驱动 |  | 通用类 |  | 山东省
244 | 动力机械 | 拖拉机 | 轮式拖拉机 | 210-300马力四轮驱动拖拉机 | 山东科尔农业装备有限公司 | 轮式拖拉机 | 科尔KE2104 | 外廓尺寸（长*宽*高）5250×2340×2980（选装四柱驾驶室5230×2350×2990）mm, 轴距：2630mm， 常用轮距（前轮/后轮）：1820/1850mm， 档位：16+8啮合套换挡， 最大牵引力：≧51.2KN， 动力输出转速（PTO): 650/1000 r/min ，转向形式：前轮液压转向，发动机型号：潍坊潍柴WP6G220E330 功率：154.4KW， 驱动方式：四轮驱动 |  | 通用类 |  | 山东省
245 | 动力机械 | 拖拉机 | 轮式拖拉机 | 100-110马力四轮驱动拖拉机 | 洛阳映山红拖拉机有限公司 | 轮式拖拉机 | 新东方1004C | 标定功率：73.6Kw；整机形式：4×4四轮驱动；外廓尺寸（长×宽×高）：3850×1700×2770；轮距（前轮/后轮）：1220/1340;轴距：2000 |  | 通用类 |  | 河南省
246 | 田间管理机械 | 植保机械 | 喷杆喷雾机 | 18-35马力自走式喷杆喷雾机 | 山东金奥机械有限公司 | 自走式喷杆喷雾机 | 3WPZ-500GA | 功率：30.645马力，型式：自走式，驱动方式：四轮驱动，转向方式：四轮转向，外形尺寸：4720*1880*2820，药箱容量：500L，整机净重：1160KG，喷杆作业（整机作业）常用工作压力：0.6-1.2MPa，喷头型式：扇形喷头，喷杆长度：11800mm，喷幅：12000mm，配套动力：四缸四冲程水冷柴油发动机，标定功率/转速：22.7/3000kW/(r/min)，离地间隙：1050mm，轴距（自走式）：1680mm，前/后最大轮距（自走式）：1510mm。 |  | 通用类 |  | 山东省
247 | 收获机械 | 饲料作物收获机械 | 打（压）捆机 | 2.2m及以上捡拾压捆机 | 承德绿农机械设备制造有限公司 | 捡拾方草捆压捆机 | 9YJF-2.2 | 挂接方式：牵引式，捡拾宽度：2200mm，喂入口宽度：800mm，捡拾器结构型式：锤爪式，喂入器结构型式：螺旋连续喂入，压缩室截面尺寸（宽×高）：340×440(mm)，配套动力范围：≥88kw |  | 通用类 |  | 河北省
248 | 收获机械 | 饲料作物收获机械 | 打（压）捆机 | 2.2m及以上捡拾压捆机 | 开封市富农机械装备有限公司 | 圆草捆打捆机 | 9YQ-2300B | 草捆形状：圆捆；捡拾宽度（m）：2.3；压缩室宽度（mm）：1250；压缩室直径（mm）：970；缠捆方式（绳或网）：尼龙编织网；捡拾器结构型式：甩刀式；配套动力（kW）：58.8-88.2kW |  | 通用类 |  | 河南省
249 | 收获后处理机械 | 干燥机械 | 谷物烘干机 | 批处理量30t及以上循环式谷物烘干机 | 河南昊科邦机械设备有限公司 | 批式循环谷物干燥机 | 5H-KB-50 | 批处理量50T；循环式；干燥方式:间接加热/直接加热；干燥机机体外形尺寸5075×2900×12170；干燥段数量:3；干燥段每段高度:1040MM；缓苏段数量:10；缓苏段高度670MM；热风机数量3；热风机型号:4-73-8、4-72-5.1CY90-4；热风机电机功率:23KW；热风炉(选配)型号名称:5H-60型热风炉；引烟风机型号:4-72-3.2A；燃料种类:煤、生物质颗粒；排粮电机功率:0.4KW. |  | 通用类 |  | 河南省
250 | 动力机械 | 拖拉机 | 轮式拖拉机 | 140-160马力四轮驱动拖拉机 | 特拉克（潍坊）农业装备有限公司 | 轮式拖拉机 | TK1404A | 功率：140马力；驱动方式：四轮驱动；排放标准：国三。 |  | 通用类 |  | 山东省
251 | 田间管理机械 | 植保机械 | 喷杆喷雾机 | 50-75马力自走式喷杆喷雾机 | 洛阳裕农机械制造有限公司 | 喷杆式喷雾机 | 3WPZ-1600型自走式喷杆喷雾机 | 型式:自走式、两轮驱动、两轮转向；整机工作压力（MPa）：0.3-0.5；整机喷杆长度（mm）：12070； 发动机标定功率/转速（r/min）：40.5/2300；整机外形尺寸(mm):4000×2500×2650；药箱药箱容积（L）：800×2;喷幅（m）：12；结构质量（kg):2224. |  | 通用类 |  | 河南省
252 | 田间管理机械 | 植保机械 | 喷杆喷雾机 | 18-35马力自走式喷杆喷雾机 | 洛阳裕农机械制造有限公司 | 喷杆式喷雾机 | 3WPZ-1000型自走式喷杆喷雾机 | 型式:自走式、两轮驱动、两轮转向；整机工作压力（MPa）：0.3-0.5；整机喷杆长度）（mm）：12070；发动机标定功率/转速（r/min）：20.6/2200；整机外形尺寸(mm):3600×2300×2470；药箱药箱容积（L）：500×2;喷幅（m）：12；结构质量（kg):1690. |  | 通用类 |  | 河南省
253 | 收获后处理机械 | 干燥机械 | 果蔬烘干机 | 容积5-15m³果蔬烘干机(整体脱水) | 西峡县兴永盛烘干设备有限公司 | 果蔬烘干机 | 5HGD-6 | 1 型号名称 / 5HGD-6型果蔬烘干机 2 结构形式 / 整体厢式 3 外形尺寸（长×宽×高） mm 4100×1150×2320 4 单个干燥室内部尺寸 (长×宽×高) mm 810×1000×1850 5 托盘内部尺寸（长×宽×高） mm 956×756×36 6 干燥室数量 个 4 7 烘干室有效容积 m3 6 8 烘干有效面积 m2 43.6 9 批次平均水分蒸发量 kg/h ≥10 10 单位耗电量 kJ/kg水 ≤300 11 单位耗热量 kJ/kg水 ≤6100 12 降水率不均匀度 / ≤5% 13 加热方式 / 间接加热 14 燃料种类 / 电能 15 控制方式 / 自动控制 16 脱水方式 / 整体脱水 17 风机型号 / 排湿风机 DF-2 循环风机 GKF/G6S-4 18 风机台数 台 排湿风机 2 循环风机 1 19 风机功率/转速 kW 排湿风机 0.5（0.25×2）（AC220V） 2800 r/min 循环风机 1.5 （AC380V） 1450 r/min 20 加热管 kW 3×9根 21 额定电压/功率 V/kW AC380/29 |  | 非通用类 |  | 河南省
254 | 收获后处理机械 | 干燥机械 | 果蔬烘干机 | 容积15-50m³热泵式果蔬烘干机(整体脱水,带辅助热源) | 西峡县兴永盛烘干设备有限公司 | 果蔬烘干机 | 5HGK-20-15P | 1 型号名称 / 5HGK-20-15P型果蔬烘干机 2 结构形式 / 整体厢式 3 外形尺寸（长×宽×高） mm 7200×2400×2450 4 单个干燥室内部尺寸 (长×宽×高) mm 4650×2050×1050 5 托盘内部尺寸（长×宽×高） mm 960×760×45 6 干燥室数量 个 2 7 烘干室有效容积 m3 20 8 烘干有效面积 m2 114 9 批次平均水分蒸发量 kg/h ≥20 10 单位耗电量 kJ/kg水 ≤300 11 单位耗热量 kJ/kg水 ≤6100 12 降水率不均匀度 / ≤5% 13 加热方式 / 间接加热 14 燃料种类 / 电能 15 控制方式 / 自动控制 16 脱水方式 / 整体脱水 17 风机型号 / 循环风机 GKF/G3.5S-2 强排风机 YHS-65 18 风机台数 台 循环风机 8 强排风机 1 19 风机功率/转速 kW 循环风机 2.96（0.37×8）（AC380V） 2900 r/min 强排风机 0.14 （AC220V） 1370 r/min 20 电机型号 / 振动电机 MVE150/3 21 电机台数 台 振动电机 10 22 电机功率 kW 振动电机 1.5（0.15×10）（AC220V） 2800 r/min 23 主机功率 kW 13.8 24 电辅加热管功率 kW 21(4×3根）(3×3根） 25 额定电压/功率 V/kW AC380/39.4 |  | 非通用类 |  | 河南省
255 | 动力机械 | 拖拉机 | 轮式拖拉机 | 50-60马力四轮驱动拖拉机 | 潍坊沃富田农业装备有限公司 | 轮式拖拉机 | WFT504A | 功率：36.8KW（50马力）；驱动方式：四轮驱动；外廓尺寸（长×宽×高）（mm）：3220×1360×2150；轴距（mm）：1780；轮距（前轮/后轮）（mm）：820、900、960、1000、1100/820-1100;轮距（前轮/后轮）调整方式：有级可调/无级可调；最小离地间隙（mm）：220（前桥底部）；最小使用质量（kg）：1460；档位数（前进/倒退）：8/2；发动机与离合器联接方式：直联式；起动方式：电启动；发动机型号：4TE50K，功率（kW）：36.8；轮胎型号（前轮/后轮）：6.00-12/13.6-16 |  | 通用类 |  | 山东省
256 | 种植施肥机械 | 播种机械 | 铺膜播种机 | 精量铺膜播种机,1膜4行 | 阿克苏市金鹰农机科技有限公司 | 机械式精量铺膜播种机 | 2MBJ-1/4 |  |  | 非通用类 |  | 新疆维吾尔自治区
257 | 收获后处理机械 | 干燥机械 | 谷物烘干机 | 批处理量30t及以上循环式谷物烘干机 | 滁州奥岚格机械有限公司 | 批式循环谷物干燥机 | 5H-35 |  |  | 通用类 |  | 安徽省
258 | 收获后处理机械 | 干燥机械 | 谷物烘干机 | 批处理量20-30t循环式谷物烘干机 | 滁州奥岚格机械有限公司 | 批式循环谷物干燥机 | 5H-22 |  |  | 通用类 |  | 安徽省
259 | 其他机械 | 其他机械 | 简易保鲜储藏设备 | 库容300-500m³简易保鲜储藏设备 | 滁州奥岚格机械有限公司 | 冷藏保鲜库 | ZK300 |  |  | 非通用类 |  | 安徽省
260 | 田间管理机械 | 植保机械 | 喷杆喷雾机 | 50-75马力自走式喷杆喷雾机 | 山东佳尔能机电有限公司 | 喷杆式喷雾机 | 3WPZ-700TL型自走式喷杆喷雾机 | 功率:36.8kW；驱动方式:四轮驱动；转向方式：四轮转向；形式:自走式，配套动力型式：直列四缸水冷四冲程柴油机，喷杆长度：11m，配套泵：三缸柱塞泵 |  | 通用类 |  | 山东省
261 | 种植施肥机械 | 播种机械 | 免耕播种机 | 2-3行牵引式免耕穴播机 | 宁安市瑞成科技发展有限公司 | 免耕机 | 2BMZF-2 | 型号名称：2BMZF-2免耕机；结构形式：机械式；牵引式；配套动力范围：36.8-47.8KW；整机外形尺寸（长*宽*高）：3000*2000*1600；作业速度范围：6-8km/h;行距：650(适用：400-700)mm;工作行数：2行；作业幅宽：1300（适用800-1400）mm;排种器形式：指夹式；排种器数量：2个；排种器驱动形式：链条传动；排肥器形式：外槽轮式；排肥器数量：3；排肥器驱动方式：链条传动；种/肥箱容积：2*29/345L; |  | 通用类 |  | 黑龙江
262 | 收获机械 | 饲料作物收获机械 | 打（压）捆机 | 2.2m及以上捡拾压捆机 | 潍坊飞奥农业机械有限公司 | 圆草捆打捆机 | 9YQ-230 | 型号名称:9YQ-230型圆草捆打捆机;挂接方式:牵引式;捡拾宽度mm:2300;捡拾器结构型式:甩刀式;喂入器结构型式:螺旋连续喂入机构;压缩室成捆机构型式:滚筒式;压缩室宽度mm:1050;压缩室直径mm:570;卷压滚筒数量:14个；卷压滚筒直径mm:150;缠捆方式（绳或网）:缠绳；配套动力范围KW:58.8-88.2; |  | 通用类 |  | 山东省
263 | 收获机械 | 饲料作物收获机械 | 打（压）捆机 | 2.2m及以上捡拾压捆机 | 山东铁甲农牧机械制造有限公司 | 方捆捡拾打捆机 | 9YFQ-2.2 | 捡拾宽度:2400mm,捡拾器结构型式：弹齿式，打结器类型：D型,打结器数量：2个，压缩室截面尺寸（宽×高）：460×360mm，工作状态外形尺寸（长×宽×高）：4150×2850×1800mm，配套动力:≥36.7kW |  | 通用类 |  | 山东省
264 | 收获机械 | 饲料作物收获机械 | 打（压）捆机 | 2.2m及以上捡拾压捆机 | 湖北力豪机械科技有限公司 | 方草捆打捆机 | 9YFQ-2.3 | 捡拾宽度：2300mm 打结器型式：D型 打结器数量：2个 |  | 通用类 |  | 湖北省
265 | 田间管理机械 | 植保机械 | 喷杆喷雾机 | 50-75马力自走式喷杆喷雾机 | 青州嘉亿农业装备有限公司 | 喷杆式喷雾机 | 3WPZ-1650A型自走式喷杆喷雾机 | 形式：自走式，功率：50马力。四轮驱动。四轮转向,整机喷杆长度:18400mm |  | 通用类 |  | 山东省
266 | 田间管理机械 | 植保机械 | 喷杆喷雾机 | 100马力及以上自走式喷杆喷雾机 | 青州嘉亿农业装备有限公司 | 喷杆式喷雾机 | 3WPZ-2800A型自走式喷杆喷雾机 | 形式：自走式，功率：100马力，四轮驱动，四轮驱动,整机喷杆长度:18000mm |  | 通用类 |  | 山东省
267 | 田间管理机械 | 植保机械 | 动力喷雾机 | 动力喷雾机 | 浙江程阳机电有限公司 | 背负式动力喷雾机 | CY-800 | 配套动力：四冲程风冷汽油机，功率/转速：0.8/7000kW/r/min；配套泵：单缸柱塞泵，工作压力：1.5-2.0MPa，泵流量：6-8L/min；药箱容积：25L。 |  | 非通用类 |  | 浙江省
268 | 收获机械 | 饲料作物收获机械 | 青饲料收获机 | 290cm及以上自走其他式青饲料收获机 | 山东省聊城会晟农业机械有限公司 | 青贮饲料收获机 | 4QZ-2900 | 结构尺寸（长x宽x高cm）:8700x3330x3180 整机质量（kg）:6100 配套动力（kw）:162 工作宽幅(mm):2950 结构形式:自走式导向轮轮距(mm):1450 驱动轮轮距(mm):1850 作业速度(km/h):3~6 生产率(kg/h):71000 抛送高度(mm):4570 抛送距离(mm):10000 抛物筒回转角度（o）:210 |  | 通用类 |  | 山东省
269 | 动力机械 | 拖拉机 | 轮式拖拉机 | 210-300马力四轮驱动拖拉机 | 潍坊米基林农业机械有限公司 | 轮式拖拉机 | TC2204 | 外廓尺寸(长×宽×高)：5100×2280×3000；轴距或履带接地长：2700；常用轮距(前轮/后轮)或轨距：1810/1750；轮距(前轮/后轮)调整方式：有级可调/无级可调；最小使用质量：5450；标准配重(前/后)：600/480；档位数(前进/倒退/爬行)：16/8/0；主变速档位数*副变速档位数/其他档位数：4/2+1/2；发动机与离合器联接方式：直联；起动方式：电起动；翻倾防护装置（驾驶室或安全框架）：六柱式安全驾驶室；前照灯型号：VK-003/VK-004 YYDT16-1（12V/24V）；转向系型式：前轮液压转向；行车制动系型式：湿式、盘式、静液压操纵；驻车制动系型式：盘式，机械操纵；前驱动桥型式：旱地型 ；离合器型式：干式、单片、双作用；传动系动力输出轴离合器型式：干式、单片；传动系变速箱型式：4×（2+1）×2组成式；主变速箱换档方式：同步器换档；副变速箱换档方式：啮合套换档；轮胎型号(前轮/后轮)：14.9-28/18.4-38 |  | 通用类 |  | 山东省
270 | 收获机械 | 饲料作物收获机械 | 打（压）捆机 | 2.2m及以上捡拾压捆机 | 吉林瑞丰重工有限公司 | 捡拾方捆机 | 9YF-2200B |  |  | 通用类 |  | 吉林省
271 | 田间管理机械 | 植保机械 | 动力喷雾机 | 动力喷雾机 | 台州共源工贸有限公司 | 动力喷雾机 | GY-188型动力喷雾机 | 动力喷雾机，配套动力：电动机，标定功率：1.1kW,配套液泵;三缸柱塞泵，核定压力：4.0MPa,核定流量：15L/min。 |  | 非通用类 |  | 浙江省
272 | 田间管理机械 | 植保机械 | 动力喷雾机 | 动力喷雾机 | 台州共源工贸有限公司 | 动力喷雾机 | GY-25型动力喷雾机 | 动力喷雾机，配套动力：汽油发动机，标定功率：4.0kW,配套液泵;三缸柱塞泵，核定压力：4.0MPa,核定流量：18-26L/min。 |  | 非通用类 |  | 浙江省
273 | 收获机械 | 饲料作物收获机械 | 打（压）捆机 | 2.2m及以上捡拾压捆机 | 四平市龙业机械制造有限公司 | 打捆机 | 9YZD-2250 | 捡拾器宽度：2250mm；捡拾器结构形式：锤爪式；压缩室截面尺寸(宽×高)：420mm×320mm；工作状态外形尺寸(长×宽×高)：5900mm×3250mm×3740mm；配套动力：≥110KW |  | 通用类 |  | 吉林省
274 | 田间管理机械 | 植保机械 | 喷杆喷雾机 | 100马力及以上自走式喷杆喷雾机 | 青州歌尔特植保机械有限公司 | 喷杆式喷雾机 | 3WPZ-2000A型自走式高秆喷杆喷雾机 | 发动机名称：柴油机；结构型式：四缸水冷四冲程；标定功率/转速：74Kw/2400r/min；形式：自走式；驱动方式/转向方式：四轮驱动、四轮转向；喷杆长度：18000mm；外形尺寸（mm）：5150X2740X2800；配套泵结构型式：齿轮泵；额定压力MPa：0.3-2.0；额定流量L/min：80-100；药箱容积：2000L。 |  | 通用类 |  | 山东省
275 | 动力机械 | 拖拉机 | 轮式拖拉机 | 210-300马力四轮驱动拖拉机 | 第一拖拉机股份有限公司 | 轮式拖拉机 | LX2604-D | 功率：191.5KW/260马力；驱动方式：四轮驱动 |  | 通用类 |  | 河南省
276 | 收获机械 | 玉米收获机械 | 穗茎兼收玉米收获机 | 3行摘穗剥皮型穗茎兼收玉米收获机 | 德州春明农业机械有限公司 | 穗茎兼收玉米收获机 | 4YZQP-3B | 工作状态外形尺寸（长×宽×高）:6850×2390×4390mm；结构质量:6875kg；工作行数:3行；工作幅宽:1750mm；结构形式:自走式（摘穗+剥皮+粉碎还田+切段回收型）；输送槽型式:链条刮板式；摘穗辊型式:螺旋摘穗辊式；剥皮辊型式:全橡胶辊；变速方式:机械式(3+1)+无级变速；驱动桥型式：中央单级+轮边减速式；驱动桥驱动方式：4×2；转向机型式：摆线转阀式；制动器型式：钳盘式；秸秆处理机构型式:甩刀式；秸秆处理机构型号名称:4JH-180型秸秆粉碎还田机。 |  | 通用类 |  | 山东省
277 | 收获机械 | 玉米收获机械 | 穗茎兼收玉米收获机 | 4行摘穗剥皮型穗茎兼收玉米收获机 | 新乡市通宇车辆有限公司 | 自走式穗茎兼收玉米收获机 | 4YZQ-4A | 结构形式：轮式、摘穗、剥皮、秸秆回收 ；工作行数（通道数）：4行 ；工作幅宽：2640mm ； 整机外形尺寸（长X宽X高）：7900X2770X3770mm ； 整机质量：7000KG； 配套动力：145.5kW；最小离地间隙：290mm ； 轴距：3130mm； 行距：625mm ； |  | 通用类 |  | 河南省
278 | 动力机械 | 拖拉机 | 轮式拖拉机 | 210-300马力四轮驱动拖拉机 | 山东瑞科农业装备有限公司 | 轮式拖拉机 | HTS2204 | 驱动形式:四轮驱动；标定功率:162kw；发动机型号:SC7H220G3；轮距(mm):前轮2000,后轮1850(单轮)2965（双轮）；轴距(mm):2830；外廓尺寸(mm):5600×2780×3100（单轮）；5600×3540×3100（双轮）。 |  | 通用类 |  | 山东省
279 | 动力机械 | 拖拉机 | 轮式拖拉机 | 160-180马力四轮驱动拖拉机 | 山东瑞科农业装备有限公司 | 轮式拖拉机 | HT1604 | 驱动形式:四轮驱动；标定功率:117.6kw；发动机型号:YC4A170-T300；轮距(mm):前轮1650,后轮1740；轴距(mm):2300；外廓尺寸(mm):4850×2230×2900。 |  | 通用类 |  | 山东省
280 | 动力机械 | 拖拉机 | 轮式拖拉机 | 180-200马力四轮驱动拖拉机 | 山东瑞科农业装备有限公司 | 轮式拖拉机 | HT1804 | 驱动形式:四轮驱动；标定功率:132.5kw；发动机型号:WP6G180E330；轮距(mm):前轮1950,后轮1850；轴距(mm):2650；外廓尺寸(mm):5150×2250×3000。 |  | 通用类 |  | 山东省
281 | 收获机械 | 根茎作物收获机械 | 花生收获机 | 与四轮配套,幅宽1.5米及以上花生收获机 | 河南豪丰农业装备有限公司 | 花生挖掘机 | 4HW-210 | 型号名称：4HW-210型花生挖掘机；结构型式：悬挂式；配套功率：80.85～102.9kW；工作状态外形尺寸（长×宽×高）：3140×2375×1245mm；整机质量：1210kg；作业速度：1.5～3.5km/h；作业小时生产率：≥0.27h㎡/h；工作幅宽：2115mm；挖掘机构型式：梯形铲式；挖掘机工作幅宽：2115mm；分离机构型式：振动链传动栅栏式+链传动栅栏式；分离机构工作面尺寸（长×宽）：（1160×1960）+（650×1960）mm。 |  | 非通用类 |  | 河南省
282 | 动力机械 | 拖拉机 | 轮式拖拉机 | 210-300马力四轮驱动拖拉机 | 特拉克（潍坊）农业装备有限公司 | 轮式拖拉机 | TK2104A | 功率：210马力；驱动方式：四轮驱动；排放标准：国三。 |  | 通用类 |  | 山东省
283 | 种植施肥机械 | 播种机械 | 铺膜播种机 | 精量铺膜播种机,1膜2行 | 瓦房店明运农机装备有限公司 | 气吸式精量铺膜播种机 | 2BMJ-2 |  |  | 非通用类 |  | 辽宁省
284 | 动力机械 | 拖拉机 | 轮式拖拉机 | 100-110马力四轮驱动拖拉机 | 潍坊奥利达机械有限公司 | 轮式拖拉机 | ALD1004 | 外廓尺寸：4060×1660×2800（驾驶室） 4060×1660×2550（安全架）；驱动型式：四轮驱动；配套功率：73.5kW; 发动机型号及制造商：4D32RT30/1004,浙江新柴股份有限公司；轴距：2100; 最小使用质量：3030（驾驶室）/2830（安全架）kg; 配重：198/540; 档位数： 12/12/0; 变速箱型式：4×3×(1＋1）组合式；是否有驾驶室或安全架：驾驶室/安全架。 |  | 通用类 |  | 山东省
285 | 收获后处理机械 | 干燥机械 | 谷物烘干机 | 批处理量30t及以上循环式谷物烘干机 | 滁州奥岚格机械有限公司 | 批式循环谷物干燥机 | 5H-35H |  |  | 通用类 |  | 安徽省
286 | 收获后处理机械 | 干燥机械 | 谷物烘干机 | 批处理量10-20t循环式谷物烘干机 | 滁州奥岚格机械有限公司 | 批式循环谷物干燥机 | 5H-16A |  |  | 通用类 |  | 安徽省
287 | 收获机械 | 饲料作物收获机械 | 打（压）捆机 | 2.2m及以上捡拾压捆机 | 吉林瑞丰重工有限公司 | 捡拾方捆机 | 9YF-2200A |  |  | 通用类 |  | 吉林省
288 | 动力机械 | 拖拉机 | 轮式拖拉机 | 60-70马力四轮驱动拖拉机 | 宁波奔野重工股份有限公司 | 轮式拖拉机 | 654 | 发动机标定功率：48kW / 65马力；驱动方式：四轮驱动 |  | 通用类 |  | 浙江省
289 | 田间管理机械 | 植保机械 | 喷杆喷雾机 | 50-75马力自走式喷杆喷雾机 | 青州市大塬福泰农业装备有限公司 | 自走式喷杆喷雾机 | 3WPZ-700 | 形式：自走式 转向方式： 四轮转向 驱动方式：四轮驱动 马力：50 |  | 通用类 |  | 山东省
290 | 收获后处理机械 | 干燥机械 | 果蔬烘干机 | 容积5-15m³果蔬烘干机(整体脱水) | 六安新之农机电设备有限公司 | 果蔬烘干机 | 5HGS-36D | 结构型式：批式、整体烘干，外形尺寸：6000×2800×2700mm,配套功率：2.2kw,有效干燥体积：36m3，烘干方式：整体脱水，燃料：电 |  | 非通用类 |  | 安徽省
291 | 动力机械 | 拖拉机 | 轮式拖拉机 | 90-100马力四轮驱动拖拉机 | 潍坊奥利达机械有限公司 | 轮式拖拉机 | ALD904-B | 外廓尺寸：3700×1620×2570（驾驶室） 3700×1620×2550（安全架）；驱动型式：四轮驱动；配套功率：66.2kW; 发动机型号及制造商：4D32RT30/904,浙江新柴股份有限公司；轴距：1980; 最小使用质量：2570（驾驶室）/2340（安全架）; 配重：144/360; 档位数： 8/2/0; 变速箱型式：（4+1）×2组成式；是否有驾驶室或安全架：驾驶室、/安全架。 |  | 通用类 |  | 山东省
292 | 动力机械 | 拖拉机 | 轮式拖拉机 | 210-300马力四轮驱动拖拉机 | 潍坊奥利达机械有限公司 | 轮式拖拉机 | ALD2604 | 外廓尺寸：5300×2150×3000；驱动型式：四轮驱动；配套功率：191.5kW; 发动机型号及制造商：SC7H260G3,上海柴油机股份有限公司；轴距： 2880; 最小使用质量：7290; 配重：1050/480; 档位数： 16/16/0; 变速箱型式：4×4×（1+1）组成式；是否有驾驶室或安全架：驾驶室。 |  | 通用类 |  | 山东省
293 | 收获机械 | 饲料作物收获机械 | 打（压）捆机 | 2.2m及以上捡拾压捆机 | 临颍县颍机机械制造有限公司 | 方草捆打捆机 | 9YFQ-2.2 | 捡拾宽度：2.2m |  | 通用类 |  | 河南省
294 | 收获机械 | 饲料作物收获机械 | 打（压）捆机 | 2.2m及以上捡拾压捆机 | 黑龙江银锚建筑机械有限公司 | 双刀轴秸秆粉碎打捆机 | 9YF-2.4S |  |  | 通用类 |  | 黑龙江
295 | 动力机械 | 拖拉机 | 轮式拖拉机 | 60-70马力四轮驱动拖拉机 | 湖北超能农业装备有限公司 | 轮式拖拉机 | SH604-E | 型式：四轮驱动；外廓尺寸（长×宽×高）：3350mm×1300mm×2240mm、轴距：1770mm、轮距：900mm-1100mm/1000mm-1200mm、最小使用质量：2050kg、最小离地间隙：240mm、动力输出轴功率：≥37.6kW、发动机标定功率：44.2kW、发动机标定转速：2400r/min、档位数（前进/倒退/爬行）8/2/0、框架上最大提升力：≥10kN |  | 通用类 |  | 湖北省
296 | 动力机械 | 拖拉机 | 轮式拖拉机 | 80-90马力四轮驱动拖拉机 | 湖北超能农业装备有限公司 | 轮式拖拉机 | SH804-B | 型式：四轮驱动；外廓尺寸（长×宽×高）：3950mm×1850mm×2500mm、轴距：2050mm、轮距：950mm-1310mm/1000mm-1400mm、最小使用质量：2720kg、最小离地间隙：380mm、动力输出轴功率：≥50.15kW、发动机标定功率：59kW、发动机标定转速：2400r/min、档位数（前进/倒退/爬行）12/12/0、框架上最大提升力：≥14.2kN |  | 通用类 |  | 湖北省
297 | 动力机械 | 拖拉机 | 轮式拖拉机 | 40-50马力两轮驱动拖拉机 | 湖北超能农业装备有限公司 | 轮式拖拉机 | SH450-Y | 型式：两轮驱动；外廓尺寸（长×宽×高）：3200mm×1330mm×2210mm、轴距：1550mm、轮距：900mm-1100mm/1000mm-1200mm、最小使用质量：1745kg、最小离地间隙：270mm、动力输出轴功率：≥28.2kW、发动机标定功率：33.1kW、发动机标定转速：2400r/min、档位数（前进/倒退/爬行）8/2/0、框架上最大提升力：≥7.5kN |  | 通用类 |  | 湖北省
298 | 动力机械 | 拖拉机 | 轮式拖拉机 | 50-60马力两轮驱动拖拉机 | 湖北超能农业装备有限公司 | 轮式拖拉机 | SH500-Y | 型式：两轮驱动；外廓尺寸（长×宽×高）：3200mm×1330mm×2210mm、轴距：1550mm、轮距：900mm-1100mm/1000mm-1200mm、最小使用质量：1825kg、最小离地间隙：270mm、动力输出轴功率：≥31.3kW、发动机标定功率：36.8kW、发动机标定转速：2400r/min、档位数（前进/倒退/爬行）8/2/0、框架上最大提升力：≥8.3kN |  | 通用类 |  | 湖北省
299 | 收获机械 | 饲料作物收获机械 | 打（压）捆机 | 2.2m及以上捡拾压捆机 | 星光玉龙机械（湖北）有限公司 | 方草捆打捆机 | 9YFQC-2210S | 挂接方式:牵引;捡拾宽度:2210mm;喂入口宽度:440mm；捡拾器结构型式:甩刀式；喂入器结构型式:拨叉喂入机构；打结器型式：D型；打结器数量：2个；压缩室截面尺寸（宽×高）：460*360mm；配套动力范围：95~110kW； |  | 通用类 |  | 湖北省
300 | 动力机械 | 拖拉机 | 轮式拖拉机 | 80-90马力四轮驱动拖拉机 | 潍坊米基林农业机械有限公司 | 轮式拖拉机 | 804B | 外廓尺寸(长×宽×高)：3290×1385×2190；轴距或履带接地长：1840；常用轮距(前轮/后轮)或轨距：1000/1050；轮距(前轮/后轮)调整方式：有级可调/无级可调；最小使用质量：2100；标准配重(前/后)：144/60；档位数(前进/倒退/爬行)：8/2/0；主变速档位数*副变速档位数/其他档位数：5/2/0；发动机与离合器联接方式：直联；起动方式：电起动；翻倾防护装置（驾驶室或安全框架）：两柱式安全架；前照灯型号：ZHTDPW-2(12V/24V)；转向系型式：前轮液压转向；行车制动系型式：机械蹄式；驻车制动系型式：机械手制动；前驱动桥型式：旱地型 ；离合器型式：单片、干式、单作用、常结合；传动系变速箱型式：（4+1）×2组成式；主变速箱换档方式：滑移齿轮；副变速箱换档方式：滑移齿轮；轮胎型号(前轮/后轮)：6.00-12/13.6-16 |  | 通用类 |  | 山东省
301 | 动力机械 | 拖拉机 | 轮式拖拉机 | 80-90马力四轮驱动拖拉机 | 潍坊米基林农业机械有限公司 | 轮式拖拉机 | 804A | 外廓尺寸(长×宽×高)：3730×1810×2800；轴距或履带接地长：1990；常用轮距(前轮/后轮)或轨距：1300/1400；轮距(前轮/后轮)调整方式：有级可调/有级可调；最小使用质量：2350；标准配重(前/后)：60/60；档位数(前进/倒退/爬行)：8/2/0；主变速档位数*副变速档位数/其他档位数：5/2/0；发动机与离合器联接方式：直联；起动方式：电起动；翻倾防护装置（驾驶室或安全框架）：安全驾驶室；前照灯型号：ZHTDPW-2(12V/24V)；转向系型式：全液压转向；行车制动系型式：鼓式制动器；驻车制动系型式：手制动；前驱动桥型式：旱地型 ；离合器型式：单片、干式、双作用；传动系变速箱型式：（4+1）×2组成式；主变速箱换档方式：机械有级换挡；副变速箱换档方式：机械有级换挡；轮胎型号(前轮/后轮)：8.3-24/11-32 |  | 通用类 |  | 山东省
302 | 收获机械 | 饲料作物收获机械 | 打（压）捆机 | 2.2m及以上捡拾压捆机 | 莱州华能机械有限公司 | 方草捆打捆机 | 9YFQ-2.3B | 捡拾器宽度（mm）：2300；捡拾器结构型式：甩刀式； 压缩室截面尺寸（宽×高）mm：460×360；打结器类型：D型;打结器数量（个）：2；工作外形尺寸（mm）:4700×2730×1740;配套动力（kw）：≥58 |  | 通用类 |  | 山东省
303 | 收获机械 | 饲料作物收获机械 | 打（压）捆机 | 1.7-2.2m捡拾压捆机 | 莱州华能机械有限公司 | 圆草捆打捆机 | 9YQ-1800 | 捡拾器宽度（mm）：1800；捡拾器结构型式：甩刀式；卷压滚筒数量（个）：15；工作外形尺寸（mm）:2700×2200×1450;配套动力（kw）：≥38 |  | 通用类 |  | 山东省
304 | 收获机械 | 玉米收获机械 | 穗茎兼收玉米收获机 | 4行摘穗剥皮型穗茎兼收玉米收获机 | 山东国丰机械有限公司 | 自走式穗茎兼收玉米收获机 | 4YZQP-4 | 结构型式:摘穗/剥皮/切段回收型 ；工作状态外形尺寸(长×宽×高)（mm）:7100×2750×4850 ； 工作行数（行）:4； 行距（mm）:580 ；工作幅宽（mm）:2550 ；最小离地间隙（mm）:260； 果穗升运器布置位置:中置； 果穗升运器结构型式:刮板式； 摘穗机构型式:摘穗辊； 摘穗辊/板尺寸（mm）:Φ92×800； 剥皮机剥皮辊型式:胶辊；剥皮机剥皮辊尺寸（mm）:Φ73×840 ；剥皮辊数量(个):20 ；割刀型式:直刃滚刀 ；秸秆处理机构型号名称:茎杆切段回收型 ；秸秆处理机构工作幅宽（mm）:2080 ；秸秆处理机构型式:往复式切刀/直刃滚刀型切刀 ；秸秆处理机构位置:前置； 变速方式:手动换档+液压无级变速 ；驱动桥型式:中央传动、轮边减速； 驱动桥驱动方式:机械 ；制动器型式:前碟后鼓 ；轴距（mm）:3000； 导向轮轮距（mm）:1900；驱动轮轮距（mm）：2240；导向轮轮胎规格:10.00/75-15.3； 驱动轮轮胎规格:15-24 ； |  | 通用类 |  | 山东省
305 | 收获机械 | 谷物收获机械 | 自走履带式谷物联合收割机（全喂入） | 4kg/s及以上自走履带式谷物联合收割机(全喂入) | 洛阳中收机械装备有限公司 | 全喂入履带式谷物联合收割机 | 4LZ-5.0A | 结构型式(全喂入履带式)：全喂入；工作状态外形尺寸长×宽×高（mm）：5885×2510×3010；结构质量（kg）：3750；割台宽度（mm）：2000；割刀型式 ：II型；拨禾轮型式：偏心弹齿式；脱粒机构布置方式：纵向；凹板筛型式：栅格式；复脱器型式：板齿风叶式；变速箱类型：机械变速+液压无极变速；制动器型式：湿式盘式；驾驶室类型：普通式；茎干切碎器型式：旋转刀片式；卸粮方式：机械式自动卸粮；履带规格（节距mm×节数×宽mm）：90×53×500；履带轨距（mm）：1200； |  | 通用类 |  | 河南省
306 | 收获机械 | 饲料作物收获机械 | 打（压）捆机 | 2.2m及以上捡拾压捆机 | 四平市隆发机械制造有限公司 | 自动捡拾秸秆粉碎方捆压捆机 | 9YFL-2.2 | 捡拾器宽度mm：2200 捡拾器结构型式：锤片（锤爪） |  | 通用类 |  | 吉林省
307 | 水产机械 | 水产养殖机械 | 增氧机 | 普通型增氧机 | 无锡洛康智能科技有限公司 | 叶轮式增氧机 | YL-1.5-TY | 外形尺寸（直径*高）：1920*490；整机质量kg：26；浮体体积m3：0.034*3；配套动力kw：1.5（380V）；叶轮转速r/min：155；叶轮直径mm：650；叶片数：8 |  | 非通用类 |  | 江苏省
308 | 收获机械 | 饲料作物收获机械 | 打（压）捆机 | 2.2m及以上捡拾压捆机 | 河北久丰农业机械有限公司 | 方草捆打捆机 | 9YFQS-2200A | 捡拾器宽度mm：2200；捡拾器结构型式：粉碎滚筒式；压缩室截面尺寸（宽*高）：350*450；工作状态外型尺寸（长*宽*高）mm：5700*3100*3900；配套动力kw：≥73.5 |  | 通用类 |  | 河北省
309 | 动力机械 | 拖拉机 | 轮式拖拉机 | 180-200马力四轮驱动拖拉机 | 洛阳世英机械制造有限公司 | 轮式拖拉机 | SJH1804K | 东方红发动机标定功率：132.4kW；潍柴发动机标定功率：132.5kW；驱动方式：四轮驱动，排放阶段：国三 |  | 通用类 |  | 河南省
310 | 收获机械 | 饲料作物收获机械 | 青饲料收获机 | 180-220cm自走其他式青饲料收获机 | 曲阜圣隆机械设备有限公司 | 自走式青饲料收获机 | 4QZ-1800 | 结构型式（挂接方式）：自走式; 工作状态外形尺寸（长*宽*高）：5800mm*2200mm*4030mm; 配套发动机：额定功率：92kw； 额定转速：2400r/min; 割台的有效收获宽度：1800mm； 割台切割器型式：辊刀式。 发动机信息：型号：4D3-125U32；标定功率：92kw；制造商：安徽全柴动力股份有限公司；排放阶段：GB 20891-2014第三阶段排放标准。 |  | 通用类 |  | 山东省
311 | 田间管理机械 | 植保机械 | 喷杆喷雾机 | 50-75马力自走式喷杆喷雾机 | 临沂劳泽农业科技有限公司 | 喷杆式喷雾机 | 3WP-700A型自走式喷杆喷雾机 | 1、发动机功率36.8KW（50马力），四轮驱动，四轮转向； 2、药箱容积700L, 3、喷幅≥10米 |  | 通用类 |  | 山东省
312 | 动力机械 | 拖拉机 | 轮式拖拉机 | 160-180马力四轮驱动拖拉机 | 山东科尔农业装备有限公司 | 轮式拖拉机 | 科尔KE1604 | 外廓尺寸（长*宽*高）5290×2125×2790mm, 轴距：2630mm， 常用轮距（前轮/后轮）：1590/1690mm， 档位：16+8啮合套换挡， 最大牵引力：≧39.1KN， 动力输出转速（PTO): 760/850 r/min ，转向形式：前轮液压转向，发动机型号：潍坊潍柴WP6G160E330 功率：118KW， 驱动方式：四轮驱动 |  | 通用类 |  | 山东省
313 | 动力机械 | 拖拉机 | 轮式拖拉机 | 40-50马力四轮驱动拖拉机 | 道依茨法尔机械有限公司 | 轮式拖拉机 | FL404E | 型式：四轮驱动；发动机标定功率（kW）：29.5。 |  | 通用类 |  | 山东省
314 | 收获机械 | 饲料作物收获机械 | 打（压）捆机 | 1.7-2.2m捡拾压捆机 | 宁津方盛农业机械有限公司 | 捡拾圆捆机 | 9YQ-180 | 工作状态外形尺寸（长*宽*高）mm：3100*2200*1600；捡拾器宽度mm：1800；捡拾器结构型式：甩刀式；卷压滚筒数量：15个 |  | 通用类 |  | 山东省
315 | 动力机械 | 拖拉机 | 轮式拖拉机 | 80-90马力两轮驱动拖拉机 | 第一拖拉机股份有限公司 | 轮式拖拉机 | LX850H | 功率：62.5KW/85马力；驱动方式：两轮驱动 |  | 通用类 |  | 河南省
316 | 收获机械 | 饲料作物收获机械 | 打（压）捆机 | 2.2m及以上捡拾压捆机 | 开封市富农机械装备有限公司 | 方草捆打捆机 | 9YF-2200T | 草捆形状：方捆；捡拾宽度（m）：2.2；捡拾器结构型式：弹齿式；打结器型式：D型；配套动力（kW）：44.1-73.5；压缩室截面尺寸（宽×高）（mm）：460×370 |  | 通用类 |  | 河南省
317 | 动力机械 | 拖拉机 | 轮式拖拉机 | 110-120马力四轮驱动拖拉机 | 潍坊华博农业装备有限公司 | 轮式拖拉机 | 华博1104 | 发动机功率：110马力；驱动方式：四轮驱动 |  | 通用类 |  | 山东省
318 | 动力机械 | 拖拉机 | 轮式拖拉机 | 210-300马力四轮驱动拖拉机 | 特拉克（潍坊）农业装备有限公司 | 轮式拖拉机 | TK2604 | 功率：260马力；驱动方式：四轮驱动；排放标准：国三。 |  | 通用类 |  | 山东省
319 | 收获后处理机械 | 干燥机械 | 果蔬烘干机 | 容积5m³以下果蔬烘干机(整体脱水) | 西峡县兴永盛烘干设备有限公司 | 果蔬烘干机 | 5HGD-3 | 1 型号名称 / 5HGD-3型果蔬烘干机 2 结构形式 / 整体厢式 3 外形尺寸（长×宽×高） mm 2320×1150×2320 4 单个干燥室内部尺寸 (长×宽×高) mm 810×1000×1850 5 托盘内部尺寸（长×宽×高） mm 956×756×36 6 干燥室数量 个 2 7 烘干室有效容积 m3 3 8 烘干有效面积 m2 21.8 9 批次平均水分蒸发量 kg/h ≥10 10 单位耗电量 kJ/kg水 ≤300 11 单位耗热量 kJ/kg水 ≤6100 12 降水率不均匀度 / ≤5% 13 加热方式 / 间接加热 14 燃料种类 / 电能 15 控制方式 / 自动控制 16 脱水方式 / 整体脱水 17 风机型号 / 排湿风机 DF-2 循环风机 GKF/G4D-2 18 风机台数 台 排湿风机 2 循环风机 1 19 风机功率/转速 kW 排湿风机 0.5（0.25×2）（AC220V）2800 r/min 循环风机 1.1 （AC220V） 2900 r/min 20 加热管 kW 2.5×6根 21 额定电压/功率 V/kW AC380/16.6 |  | 非通用类 |  | 河南省
320 | 种植施肥机械 | 播种机械 | 铺膜播种机 | 精量铺膜播种机,2膜8行 | 阿克苏市金鹰农机科技有限公司 | 机械式精量铺膜播种机 | 2MBJ-2/8 |  |  | 非通用类 |  | 新疆维吾尔自治区
321 | 收获机械 | 玉米收获机械 | 自走式玉米收获机 | 5行及以上摘穗剥皮型自走式玉米收获机 | 雷沃重工股份有限公司 | 自走式玉米收获机 | 4YZ-5B2 | 结构型式（自走式）：摘穗、剥皮、粉碎还田；收获行数：5行；工作幅宽：3010mm |  | 通用类 |  | 山东省
322 | 动力机械 | 拖拉机 | 轮式拖拉机 | 70-80马力四轮驱动拖拉机 | 潍坊沃富田农业装备有限公司 | 轮式拖拉机 | WFT704A | 功率：51.5kW（70马力）；驱动方式：四轮驱动；外廓尺寸（长×宽×高）（mm）：3610×1510×2340；轴距（mm）：1890；轮距（前轮/后轮）（mm）：960、1000、1100、1200、1300/960～1300；轮距（前轮/后轮）调整方式：有级可调/无级可调；最小离地间隙（mm）：350；最小使用质量（kg）：1980；档位数（前进/倒退）：8/2；发动机与离合器联接方式：直联式；起动方式：电启动；发动机型号：4B5-70U32，功率（kW）：51.5；轮胎型号（前轮/后轮）：7.50-16/11.2-28 |  | 通用类 |  | 山东省
323 | 收获后处理机械 | 干燥机械 | 谷物烘干机 | 批处理量10-20t循环式谷物烘干机 | 滁州奥岚格机械有限公司 | 批式循环谷物干燥机 | 5H-12 |  |  | 通用类 |  | 安徽省
324 | 收获后处理机械 | 干燥机械 | 谷物烘干机 | 批处理量20-30t循环式谷物烘干机 | 滁州奥岚格机械有限公司 | 批式循环谷物干燥机 | 5H-20H |  |  | 通用类 |  | 安徽省
325 | 收获后处理机械 | 干燥机械 | 果蔬烘干机 | 容积50m³及以上热泵式果蔬烘干机(整体脱水,带辅助热源) | 滁州奥岚格机械有限公司 | 果蔬烘干机 | 5HGS-58 |  |  | 非通用类 |  | 安徽省
326 | 收获机械 | 饲料作物收获机械 | 打（压）捆机 | 4kW及以上圆捆压捆机 | 乐陵市原野机械设备有限公司 | 圆草捆打捆机 | 9QYG-0.5 |  |  | 通用类 |  | 山东省
327 | 动力机械 | 拖拉机 | 轮式拖拉机 | 70-80马力四轮驱动拖拉机 | 潍坊东科重工农业装备有限公司 | 轮式拖拉机 | DK704A | 发动机马力：70马力，标定功率：51.5KW，驱动方式：四轮驱动，排放阶段：国家第三阶段； |  | 通用类 |  | 山东省
328 | 畜牧机械 | 饲料（草）加工机械设备 | 饲料混合机 | 2m³及以上立式混合机 | 新乡市为农农业机械有限公司 | 饲料混合机 | 9HLP-1000 |  |  | 非通用类 |  | 河南省
329 | 畜牧机械 | 饲料（草）加工机械设备 | 饲料混合机 | 2m³及以上卧式(单轴)混合机 | 新乡市为农农业机械有限公司 | 饲料混合机 | 9HWP-1000 |  |  | 非通用类 |  | 河南省
330 | 收获机械 | 饲料作物收获机械 | 打（压）捆机 | 2.2m及以上捡拾压捆机 | 潍坊飞奥农业机械有限公司 | 圆草捆打捆机 | 9YQ-230D | 型号名称：9YQ-230D型圆草捆打捆机；挂接方式：牵引式；捡拾宽度mm：2300；捡拾器结构型式：甩刀式；喂入器结构型式：螺旋连续喂入机构；压缩室成捆机构型式 ：滚筒式；压缩室宽度mm:1200；压缩室直径mm:1050；卷压滚筒数量：22个；卷压滚筒直径mm:152；缠捆方式（绳或网）：尼龙编织网；配套动力范围KW:58.8-88.2； |  | 通用类 |  | 山东省
331 | 田间管理机械 | 中耕机械 | 田园管理机 | 功率4kW及以上田园管理机 | 重庆力宁机械制造有限公司 | 田园管理机 | 3TG-6 | 标定功率：6.5kw，标定转速：3600r/min，发动机输出传动方式：直联，配套锄草装置型式：轮式，配套锄草装置最大工作宽度：820mm，外形尺寸(长×宽×高)mm：1900×1100×1060，主离合器型式：摩擦片式，主离合器状态：常开 |  | 非通用类 |  | 重庆市
332 | 收获机械 | 饲料作物收获机械 | 青饲料收获机 | 200-260cm自走圆盘式青饲料收获机 | 高唐海纳川农机技术服务有限公司 | 青饲料收获机 | 4QZJ-2100C |  |  | 通用类 |  | 山东省
333 | 田间管理机械 | 植保机械 | 喷杆喷雾机 | 100马力及以上自走式喷杆喷雾机 | 青州嘉亿农业装备有限公司 | 喷杆式喷雾机 | 3WPZ-2500A型自走式喷杆喷雾机 | 形式：自走式，功率：100马力，四轮驱动，四轮驱动,整机喷杆长度:17500mm |  | 通用类 |  | 山东省
334 | 田间管理机械 | 植保机械 | 风送喷雾机 | 药箱容积≥300L,喷幅≥35M自走式 | 安徽卫民现代农业装备有限公司 | 自走式风送喷雾机 | 3WFZ-99-500LT | 1、结构形式：自走式；2、工作压力：1.2-2.5MPa；3、外形尺寸：3330×1360×1290；4、发动机：风机和泵用汽油机32KW，结构形式：四缸四冲程，转速：3000r/min，行走用汽油机15.4KW，结构形式：二缸风冷，转速：3600r/min；5、液泵：柱塞泵，额定流量：99L/min；6、风机：额定转速3000r/min，叶轮直径：700mm，叶轮材质：尼龙树脂；7、药箱：500L；8、驱动方式：四驱；最小离地间隙：150mm；前后最大轮距：1100mm；轴距：1370mm；9、制动源：液压，制动位置：后车轮；10、喷幅：40米 |  | 非通用类 |  | 安徽省
335 | 收获机械 | 饲料作物收获机械 | 打（压）捆机 | 2.2m及以上捡拾压捆机 | 黑龙江银锚建筑机械有限公司 | 秸秆粉碎打捆机 | 9YF-2.2D |  |  | 通用类 |  | 黑龙江
336 | 收获机械 | 饲料作物收获机械 | 打（压）捆机 | 2.2m及以上捡拾压捆机 | 黑龙江银锚建筑机械有限公司 | 方草捆打捆机 | 9YF-2.2 |  |  | 通用类 |  | 黑龙江
337 | 田间管理机械 | 植保机械 | 喷杆喷雾机 | 100马力及以上自走式喷杆喷雾机 | 青州炜锋车桥有限公司 | 喷杆式喷雾机 | 3WPZ-1000A型自走式喷杆喷雾机 | 74kW（100.64马力）；自走式，四轮驱动，四轮转向 |  | 通用类 |  | 山东省
338 | 田间管理机械 | 植保机械 | 喷杆喷雾机 | 100马力及以上自走式喷杆喷雾机 | 青州炜锋车桥有限公司 | 喷杆式喷雾机 | 3WPZ-2000A型自走式喷杆喷雾机 | 74kW（100.64马力）；自走式，四轮驱动，四轮转向 |  | 通用类 |  | 山东省
339 | 收获机械 | 饲料作物收获机械 | 青饲料收获机 | 220-260cm自走其他式青饲料收获机 | 山东省聊城会晟农业机械有限公司 | 青贮饲料收获机 | 4QZ-2200 | 结构尺寸（长x宽x高cm）:8400x2660x3180 整机质量（kg）:5700 配套动力（kw）:132 工作宽幅(mm):2200 结构形式:自走式导向轮轮距(mm):1470 驱动轮轮距(mm):1765 作业速度(km/h):3~6 生产率(kg/h):≥0.6 抛送高度(mm):4570 抛送距离(mm):10000 抛物筒回转角度（o）:210 |  | 通用类 |  | 山东省
340 | 收获机械 | 饲料作物收获机械 | 搂草机 | 5.4m及以上侧向指盘式液压搂草机 | 宁安市瑞成科技发展有限公司 | 指轮式搂草机 | 9L-6.0 | 结构形式：指轮式；挂接方式：牵引式：折叠机构型式：液压式；指轮数量：8；搂幅：6m; |  | 非通用类 |  | 黑龙江
341 | 收获机械 | 饲料作物收获机械 | 打（压）捆机 | 2.2m及以上捡拾压捆机 | 蒙城县丙南农机作业服务有限公司 | 方草捆打捆机 | 9YFQ-2.2 | 型号 / 9YFQ-2.2 捡拾器宽度 mm 2230 捡拾器结构型式 / 弹齿式 打结器类型 / D型 打结器数量 个 2 压缩室截面尺寸（宽×高） mm 460×360 打捆活塞往复次数 行程/min 100-130 工作状态外型尺寸（长×宽×高） mm5530×2860×1770 配套动力kW≥58.8（轮式拖拉机） |  | 通用类 |  | 安徽省
342 | 收获机械 | 饲料作物收获机械 | 打（压）捆机 | 2.2m及以上捡拾压捆机 | 河南省颍骏机械制造有限公司 | 圆草捆打捆机 | 9YQ-2.3 | 捡拾宽度：2.3m |  | 通用类 |  | 河南省
343 | 田间管理机械 | 植保机械 | 动力喷雾机 | 动力喷雾机 | 台州共源工贸有限公司 | 动力喷雾机 | GY-30D型动力喷雾机 | 动力喷雾机，配套动力：汽油发动机，标定功率：4.0kW,配套液泵;三缸柱塞泵，核定压力：4.0MPa,核定流量：28-40L/min。 |  | 非通用类 |  | 新疆维吾尔自治区
344 | 田间管理机械 | 植保机械 | 动力喷雾机 | 动力喷雾机 | 台州共源工贸有限公司 | 动力喷雾机 | GY-400型动力喷雾机 | 动力喷雾机，配套动力：电动机，标定功率：1.3kW,配套液泵;三缸柱塞泵，核定压力：4.0MPa,核定流量：15L/min。 |  | 非通用类 |  | 新疆维吾尔自治区
345 | 动力机械 | 拖拉机 | 轮式拖拉机 | 120-130马力四轮驱动拖拉机 | 山东瑞科农业装备有限公司 | 轮式拖拉机 | HT1204 | 驱动形式:四轮驱动；标定功率:88.3kw；发动机型号:4C6-120C32；轮距(mm):前轮1275,后轮1550；轴距(mm):2120；外廓尺寸(mm):4100×1950×2640。 |  | 通用类 |  | 新疆维吾尔自治区
346 | 动力机械 | 拖拉机 | 轮式拖拉机 | 210-300马力四轮驱动拖拉机 | 山东瑞科农业装备有限公司 | 轮式拖拉机 | HT2104 | 驱动形式:四轮驱动；标定功率:154.4kw；发动机型号:WP6G210E330；轮距(mm):前轮1820,后轮1900；轴距(mm):2700；外廓尺寸(mm):5150×2440×3100。 |  | 通用类 |  | 新疆维吾尔自治区
347 | 田间管理机械 | 植保机械 | 喷杆喷雾机 | 100马力及以上自走式喷杆喷雾机 | 青州市隆科农业装备有限公司 | 喷杆式喷雾机 | 3WPZ-2000L型自走式喷杆喷雾机 | 整机外形尺寸mm 5000×3070×3340 整机喷杆长度（适用于喷杆式）mm18080 整机水平射程或喷幅（适用于风送式）/ /整机净重kg/ 整机限压安全装置/有 发动机或电动机名称/柴油机 发动机或电动机结构型式/立式直列水冷四冲程 发动机或电动机标定功率/转速kW/r/min74/2400 发动机或电动机工作电压 V / 发动机或电动机生产方式/采购 液(气)泵/电机泵结构型式/齿轮式高压喷雾泵 液泵/电机泵额定压力 Mpa0.3～2.0 液泵/电机泵额定流量L/min80-100 液泵/电机泵柱塞（活塞）直径mm/ 液泵/电机泵生产方式/采购 药箱药箱容积 l 2000 药箱材质/塑料 药箱质量kg/ 药箱成型工艺/ /药箱生产方式/采购 空气室（储压容器）材质/不锈钢 空气室（储压容器）质量g239 空气室（储压容器）安装位置/ /空气室（储压容器）生产方式/采购 限压安全装置结构型式/ 机械限位式 限压安全装置限定压力Mpa≤0.6 限压安全装置生产方式/采购 喷杆材质/不锈钢 喷杆允许最大工作压力Mpa0.75 喷杆生产方式/采购 承压管材质 / /承压管允许最大工作压力Mpa4.0(40kgf/cm2) 承压管生产方式/采购 开关组合材质/ / 开关组合允许最大工作压力Mpa0.75 开关组合生产方式/采购 风机叶轮材质/ /风机叶轮风机标定转速r/min/风机叶轮叶轮直径mm/风机叶轮生产方式//燃烧室喷管材质//燃烧室喷管喷口内径mm/燃烧室喷管生产方式//充电器充电电流A/充电器输入/输出电压V/充电器生产方式//蓄电池类型类型/免维护蓄电池蓄电池容量Ah80 蓄电池标称电压V12x2（串联）蓄电池生产方式/采购 |  | 通用类 |  | 新疆维吾尔自治区
348 | 田间管理机械 | 植保机械 | 喷杆喷雾机 | 100马力及以上自走式喷杆喷雾机 | 青州市隆科农业装备有限公司 | 喷杆式喷雾机 | 3WPZ-2200G型自走式喷杆喷雾机 | 整机外形尺寸 mm5300×2700×3200整机喷杆长度（适用于喷杆式）mm18000整机水平射程或喷幅（适用于风送式）//整机净重kg/整机限压安全装置/有发动机或电动机名称/柴油机发动机或电动机结构型式 /立式直列水冷四冲程发动机或电动机标定功率/转速kW/r/min74/2400发动机或电动机工作电压V/发动机或电动机生产方式/采购液(气)泵/电机泵结构型式/齿轮式高压喷雾泵液泵/电机泵额定压力Mpa0.3～2.0 液泵/电机泵额定流量L/min80-100液泵/电机泵柱塞（活塞）直径mm/液泵/电机泵生产方式/采购药箱药箱容积 l 2200药箱材质/塑料药箱质量kg/药箱成型工艺//药箱生产方式/采购空气室（储压容器）材质/ 不锈钢空气室（储压容器）质量g239空气室（储压容器）安装位置//空气室（储压容器）生产方式/采购 限压安全装置结构型式/机械限位式限压安全装置限定压力Mpa≤0.6限压安全装置生产方式/采购喷杆材质 /不锈钢喷杆允许最大工作压力Mpa0.75喷杆生产方式/采购承压管材质//承压管允许最大工作压力Mpa 4.0(40kgf/cm2)承压管生产方式/采购开关组合材质//开关组合允许最大工作压力Mpa0.75开关组合生产方式/采购风机叶轮材质//风机叶轮风机标定转速r/min/风机叶轮叶轮直径mm/风机叶轮生产方式//燃烧室喷管材质//燃烧室喷管喷口内径mm/燃烧室喷管生产方式//充电器充电电流A/充电器输入/输出电压V/充电器生产方式//蓄电池类型类型/免维护蓄电池蓄电池容量Ah80蓄电池标称电压V12x2（串联）蓄电池生产方式/采购 |  | 通用类 |  | 新疆维吾尔自治区
349 | 田间管理机械 | 植保机械 | 喷杆喷雾机 | 50-75马力自走式喷杆喷雾机 | 青州市隆科农业装备有限公司 | 喷杆式喷雾机 | 3WPZ-1000F1型自走式喷杆喷雾机 | 整机外形尺寸mm4700×2180×2920整机喷杆长度（适用于喷杆式）mm10440整机水平射程或喷幅（适用于风送式）//整机净重kg/整机限压安全装置/有发动机或电动机名称/柴油机发动机或电动机结构型式/ 四缸直列水冷四冲程发动机或电动机标定功率/转速kW/r/min36.8/2400发动机或电动机工作电压V/发动机或电动机生产方式/采购液(气)泵/电机泵结构型式/齿轮式高压喷雾泵液泵/电机泵额定压力Mpa0.3～2.0液泵/电机泵额定流量L/min60(600r/min)液泵/电机泵柱塞（活塞）直径mm/液泵/电机泵生产方式/ 采购药箱药箱容积 l 1000 药箱材质/塑料药箱质量kg/药箱成型工艺//药箱生产方式/采购空气室（储压容器）材质/不锈钢空气室（储压容器）质量g239空气室（储压容器）安装位置//空气室（储压容器）生产方式/采购限压安全装置结构型式/机械限位式限压安全装置限定压力Mpa≤0.6限压安全装置生产方式/采购喷杆材质/不锈钢喷杆允许最大工作压力Mpa0.75喷杆生产方式/采购承压管材质//承压管允许最大工作压力Mpa4.0(40kgf/cm2)承压管生产方式/采购开关组合材质//开关组合允许最大工作压力Mpa0.75开关组合生产方式/采购风机叶轮材质//风机叶轮风机标定转速r/min/风机叶轮叶轮直径mm/风机叶轮生产方式// 燃烧室喷管材质//燃烧室喷管喷口内径mm/燃烧室喷管生产方式//充电器充电电流A/充电器输入/输出电压 V/充电器生产方式//蓄电池类型类型/免维护蓄电池蓄电池容量Ah80蓄电池标称电压V12x2（串联）蓄电池生产方式/采购 |  | 通用类 |  | 新疆维吾尔自治区
350 | 田间管理机械 | 植保机械 | 喷杆喷雾机 | 50-75马力自走式喷杆喷雾机 | 青州市隆科农业装备有限公司 | 喷杆式喷雾机 | 3WPZ-700B4型自走式喷杆喷雾机 | 整机外形尺寸mm4640×2050×3400 整机喷杆长度（适用于喷杆式）mm10440 整机水平射程或喷幅（适用于风送式）/ /整机净重kg /整机限压安全装置/有 发动机或电动机名称 /柴油机 发动机或电动机结构型式 /四缸直列水冷四冲程 发动机或电动机标定功率/转速 kW/r/min 36.8/2400 发动机或电动机工作电压V/ 发动机或电动机生产方式/采购 液(气)泵/电机泵结构型式/齿轮式高压喷雾泵 液泵/电机泵额定压力Mpa 0.3～2.0 液泵/电机泵额定流量 L/min60(600r/min) 液泵/电机泵柱塞（活塞）直径mm/ 液泵/电机泵生产方式/采购 药箱药箱容积l 700 药箱材质/塑料 药箱质量kg/ 药箱成型工艺/ /药箱生产方式/采购 空气室（储压容器）材质/不锈钢 空气室（储压容器）质量g 239 空气室（储压容器）安装位置/ /空气室（储压容器）生产方式/采购 限压安全装置结构型式/机械限位式 限压安全装置限定压力Mpa≤0.6 限压安全装置生产方式/采购 喷杆材质/不锈钢 喷杆允许最大工作压力Mpa0.75 喷杆生产方式/采购 承压管材质/ /承压管允许最大工作压力Mpa4.0(40kgf/cm2) 承压管生产方式/采购开关组合材质/ /开关组合允许最大工作压力Mpa0.75 开关组合生产方式/ 采购风机叶轮材质/ / 风机叶轮风机标定转速r/min/风机叶轮叶轮直径mm/风机叶轮生产方式/ / 燃烧室喷管材质/ / 燃烧室喷管喷口内径mm/ 燃烧室喷管生产方式/ / 充电器充电电流A/ 充电器输入/输出电压V / 充电器生产方式/ / 蓄电池类型类型/免维护蓄电池 蓄电池容量Ah 80 蓄电池标称电压V12x2（串联）蓄电池生产方式 / 采购 |  | 通用类 |  | 新疆维吾尔自治区
351 | 田间管理机械 | 植保机械 | 喷杆喷雾机 | 50-75马力自走式喷杆喷雾机 | 青州市隆科农业装备有限公司 | 喷杆式喷雾机 | 3WPZ-1700H1型自走式喷杆喷雾机 | 整机外形尺寸mm5100×2760×3000整机喷杆长度（适用于喷杆式）mm18000整机水平射程或喷幅（适用于风送式）//整机净重kg/整机限压安全装置/有发动机或电动机名称/柴油机发动机或电动机结构型式/ 立式直列水冷四冲程发动机或电动机标定功率/转速kW/r/min36.8/2400发动机或电动机工作电压V/发动机或电动机生产方式/采购液(气)泵/电机泵结构型式/隔膜泵液泵/电机泵额定压力Mpa2.5液泵/电机泵额定流量L/min160-180液泵/电机泵柱塞（活塞）直径mm/液泵/电机泵生产方式/采购药箱药箱容积 l 1700 药箱材质/塑料药箱质量kg/药箱成型工艺//药箱生产方式/采购空气室（储压容器）材质//空气室（储压容器）质量//空气室（储压容器）安装位置//空气室（储压容器）生产方式//限压安全装置结构型式/机械限位式限压安全装置限定压力Mpa≤0.6限压安全装置生产方式/采购喷杆材质/不锈钢喷杆允许最大工作压力 Mpa0.75喷杆生产方式/采购承压管材质//承压管允许最大工作压力Mpa4.0(40kgf/cm2)承压管生产方式/ 采购开关组合材质//开关组合允许最大工作压力Mpa0.75开关组合生产方式/采购风机叶轮材质//风机叶轮风机标定转速r/min/风机叶轮叶轮直径mm/风机叶轮生产方式//燃烧室喷管材质//燃烧室喷管喷口内径mm/ 燃烧室喷管生产方式//充电器充电电流A/充电器输入/输出电压V/充电器生产方式//蓄电池类型类型/免维护蓄电池蓄电池容量Ah80蓄电池标称电压V12x2（串联）蓄电池生产方式/采购 |  | 通用类 |  | 新疆维吾尔自治区
352 | 收获机械 | 饲料作物收获机械 | 打（压）捆机 | 2.2m及以上捡拾压捆机 | 黑龙江银锚建筑机械有限公司 | 双刀轴秸秆粉碎打捆机 | 9YF-2.4S |  |  | 通用类 |  | 新疆维吾尔自治区
353 | 收获机械 | 饲料作物收获机械 | 打（压）捆机 | 2.2m及以上捡拾压捆机 | 黑龙江银锚建筑机械有限公司 | 秸秆粉碎打捆机 | 9YF-2.2D |  |  | 通用类 |  | 新疆维吾尔自治区
354 | 收获机械 | 饲料作物收获机械 | 打（压）捆机 | 2.2m及以上捡拾压捆机 | 黑龙江银锚建筑机械有限公司 | 方草捆打捆机 | 9YF-2.2 |  |  | 通用类 |  | 新疆维吾尔自治区
355 | 收获机械 | 饲料作物收获机械 | 打（压）捆机 | 2.2m及以上捡拾压捆机 | 黑龙江银锚建筑机械有限公司 | 圆草捆打捆机 | 9YG-2.2 |  |  | 通用类 |  | 新疆维吾尔自治区
356 | 收获机械 | 饲料作物收获机械 | 打（压）捆机 | 2.2m及以上捡拾压捆机 | 黑龙江银锚建筑机械有限公司 | 秸秆粉碎打捆机 | 9YF-2.4D |  |  | 通用类 |  | 新疆维吾尔自治区
357 | 收获机械 | 饲料作物收获机械 | 打（压）捆机 | 2.2m及以上捡拾压捆机 | 黑龙江银锚建筑机械有限公司 | 双刀轴秸秆粉碎打捆机 | 9YF-2.2S |  |  | 通用类 |  | 新疆维吾尔自治区
358 | 田间管理机械 | 植保机械 | 喷杆喷雾机 | 35-50马力自走式喷杆喷雾机 | 阜南县青蛙王子农机有限公司 | 喷杆式喷雾机 | 3WPZ-1200型自走式喷杆喷雾机 | 自走式喷杆喷雾机，外形尺寸4560×2170×2400，工作压力0.8-1.0MPa,喷杆展开宽度19000mm，配置35马力单缸柴油机，柴油机结构型式卧式、单缸、水冷、直喷、四冲程，排放限值达国家第三阶段，液泵采用MB4180/2.5隔膜泵，药箱容积1200L，蓄电池采用12V，120Ah铅酸蓄电池。 |  | 通用类 |  | 新疆维吾尔自治区
359 | 田间管理机械 | 植保机械 | 喷杆喷雾机 | 喷幅18m及以上,容积2501L及以上悬挂及牵引式喷杆式喷雾机,全自动液压升降折叠,带吊杆喷杆式喷雾机 | 新疆鑫永生顺发农业机械有限公司 | 喷杆式喷雾机 | 3WP-3000型牵引式喷杆喷雾机 | 1、液（气）泵/电机泵 结构型式：隔膜泵，额定压力（MPa）0～2.5，额定流量（L/min）215，生产方式：采购。2、药箱 药箱容积（L）3000，材质：塑料，质量（kg）120，成型工艺：滚塑，生产方式：采购。3、限压安全装置 结构型式：弹簧微启式安全阀，限定压力（MPa）≤0.6，生产方式：采购。4、喷射部件 喷杆 喷杆材质：镀锌管，允许最大工作压力（MPa）0.75，生产方式：采购。承压管 承压管材质：/，允许最大工作压力（MPa）16.8，生产方式：采购。开关组合 开关组合材质：/，允许最大工作压力（MPa）0.75，生产方式：采购。 |  | 通用类 |  | 新疆维吾尔自治区
360 | 田间管理机械 | 植保机械 | 喷杆喷雾机 | 100马力及以上自走式喷杆喷雾机 | 新疆鑫永生顺发农业机械有限公司 | 喷杆式喷雾机 | 3WPZ-3000B型自走式喷杆喷雾机 | 1、发动机或电机 名称：柴油机 结构形式：四缸、四冲程、直列、水冷，标定功率/转速（KW/r/min）73.6/2400，生产方式：采购。2、液（气）泵 结构形式：隔膜泵，额定压力（MPa）0～2.5，额定流量（L/min）215，生产方式：采购。3、药箱 药箱容积（L）3000，材质：塑料，质量（kg）120,成型工艺：滚塑，生产方式：采购。4、限压安全装置 结构形式：弹簧微启式安全阀，限定压力（MPa）≤0.6，生产方式：采购。6、喷射部件 喷杆 喷杆材质：镀锌管，允许最大工作压力（MPa）0.75，生产方式：采购。承压管 承压管材质：/，允许最大工作压力（MPa）16.8，生产方式：采购。开关组合 开关组合材质：/，允许最大工作压力（MPa）0.75，生产方式：采购。7、蓄电池 蓄电池类型：免维护蓄电池，容量（Ah）120,标称电压（V）12，生产方式：采购。 |  | 通用类 |  | 新疆维吾尔自治区
361 | 田间管理机械 | 植保机械 | 喷杆喷雾机 | 50-75马力自走式喷杆喷雾机 | 新疆鑫永生顺发农业机械有限公司 | 喷杆式喷雾机 | 3WPZ-3000A型自走式喷杆喷雾机 | 1、发动机或电动机 名称：柴油机，结构形式：四缸、四冲程、直列、水冷，标定功率/转速（KW/r/min）36.8/2400，生产方式：采购。2、液（气）泵/电机泵 结构形式：隔膜泵，额定压力（MPa）0～2.5,额定流量（L/min）215，生产方式：采购。3、药箱 药箱容积（L）3000，材质：塑料，质量（kg）120，成型工艺：滚塑，生产方式：采购。4、限压安全装置 结构形式：弹簧微启式安全阀，限定压力（MPa）≤0.6，生产方式：采购。5、喷射部件 喷杆 喷杆材质：镀锌管，允许最大工作压力（MPa）0.75，生产方式：采购。承压管 承压管材质：/，允许最大工作压力（MPa）16.8，生产方式：采购。开关组合 开关组合材质：/，允许最大工作压力（MPa）0.75，生产方式：采购。6、蓄电池 蓄电池类型：免维护蓄电池，容量（Ah）120，标称电压（V）12，生产方式：采购。 |  | 通用类 |  | 新疆维吾尔自治区