## 数据
附件1： 新疆维吾尔自治区2021年审核通过农机购置补贴产品归档信息公示表（第一批）
序号 | 机具大类 | 机具小类 | 机具品目 | 分档名称 | 生产企业 | 产品名称 | 机具型号 | 产品投档技术参数 | 产品配置参数 | 功率（kW） | 机具类型 | 有效期截止日期 | 企业所属省份 | 评阅结果 | 备注
1 | 耕整地机械 | 耕地机械 | 铧式犁 | 单体幅宽35cm以下,1-2铧翻转犁 | 河北冀农农机具有限公司 | 液压翻转双向犁 | 1LF-230 | 单体幅宽:30cm;铧体个数:2铧;具有翻转机构:是 ; | 单体幅宽：300mm，犁体数量：左右各2个，共4个 |  | 购机补贴(非通用类) | 2022-12-31 | 河北省 | 评阅通过
2 | 耕整地机械 | 耕地机械 | 铧式犁 | 单体幅宽35cm以下,3-4铧翻转犁 | 馆陶县飞翔机械装备制造有限公司 | 液压翻转双向犁 | 1LF-325 | 单体幅宽:25cm;铧体个数:左3，右3铧;具有翻转机构:是 ; | 工作状态外形尺寸（长×宽×高） 2060×1240×1275 mm 配套拖拉机标定功率 29.4-36.8 kW 犁体数量 左3，右3个 犁体纵向距离 550mm 总工作幅宽 750mm 限深轮调节范围 0-200mm 油缸规格 70 |  | 购机补贴(非通用类) | 2024-12-30 | 河北省 | 评阅通过
3 | 耕整地机械 | 耕地机械 | 铧式犁 | 单体幅宽35cm以下,3-4铧翻转犁 | 馆陶县飞翔机械装备制造有限公司 | 液压翻转双向犁 | 1LF-425 | 单体幅宽:25cm;铧体个数:左4，右4铧;具有翻转机构:是 ; | 工作状态下外形尺寸（长×宽×高) 2550×1300×1300 mm 翻转机构油缸型号 80 犁体数量左右各4个 犁体工作幅宽250mm 翻转机构型式 液压 |  | 购机补贴(非通用类) | 2022-12-31 | 河北省 | 评阅通过
4 | 耕整地机械 | 耕地机械 | 铧式犁 | 单体幅宽35cm以下,3-4铧翻转犁 | 河北耕润农业机械有限公司 | 液压翻转犁 | 1LF-325 | 单体幅宽:25cm;铧体个数:左右各3铧;具有翻转机构:是 ; | 结构型式：悬挂式；工作状态外形尺寸（长X宽X高）：1950X1100X1200mm；配套拖拉机标定功率（kw）：30-43.8；翻转机构型式：全翻转式；犁体类型：基本（通用）型；犁体数量：左右各3个；犁体幅宽：250mm;犁铧类型：可换犁尖型；犁壁类型：栅条式；总工作幅宽750mm；犁体纵向距离600mm；犁轮类型：限深；犁轮数量：2个；限深轮调节范围：0-160mm；油缸规格：370-50/38-150;油缸数量：1个 |  | 购机补贴(非通用类) | 2025-10-15 | 河北省 | 评阅通过
5 | 耕整地机械 | 耕地机械 | 铧式犁 | 单体幅宽35cm以下,3-4铧翻转犁 | 河北耕润农业机械有限公司 | 液压翻转梨 | 1LF-325K | 单体幅宽:25cm;铧体个数:左右各3铧;具有翻转机构:是 ; | 结构型式：悬挂式；工作状态外形尺寸（长X宽X高）：1950X1100X1200mm；配套拖拉机标定功率（kw）：30-43.8；翻转机构型式：全翻转式；犁体类型：基本（通用）型；犁体数量：左右各3个；犁体幅宽：250mm;犁铧类型：可换犁尖型；犁壁类型：栅条式；总工作幅宽750mm；犁体纵向距离600mm；犁轮类型：限深；犁轮数量：2个；限深轮调节范围：0-160mm；油缸规格：370-50/38-150（翻转油缸）680-63/35-500（辅助油缸）;油缸数量：2个 |  | 购机补贴(非通用类) | 2025-10-15 | 河北省 | 评阅通过
6 | 耕整地机械 | 耕地机械 | 铧式犁 | 单体幅宽35cm以下,3-4铧翻转犁 | 河北耕润农业机械有限公司 | 液压翻转犁 | 1LF-425 | 单体幅宽:25cm;铧体个数:左右各4铧;具有翻转机构:是 ; | 结构型式：悬挂式；工作状态外形尺寸（长X宽X高）：2550X1400X1180mm；配套拖拉机标定功率（kw）：44.3-73.5；翻转机构型式：全翻转式；犁体类型：基本（通用）型；犁体数量：左右各4个；犁体幅宽：250mm;犁铧类型：可换犁尖型；犁壁类型：栅条式；总工作幅宽1000mm；犁体纵向距离600mm；犁轮类型：限深；犁轮数量：2个；限深轮调节范围：60-200mm；油缸规格：370-50/38-150;油缸数量：1个 |  | 购机补贴(非通用类) | 2025-10-15 | 河北省 | 评阅通过
7 | 耕整地机械 | 耕地机械 | 铧式犁 | 单体幅宽35cm以下,3-4铧翻转犁 | 河北冀农农机具有限公司 | 液压翻转犁 | 1LF-325 | 单体幅宽:25cm;铧体个数:3铧;具有翻转机构:是 ; | 单体幅宽：250mm，犁体数量：左右各3个，共6个 |  | 购机补贴(非通用类) | 2024-08-29 | 河北省 | 评阅通过
8 | 耕整地机械 | 耕地机械 | 铧式犁 | 单体幅宽35cm以下,3-4铧翻转犁 | 河北冀农农机具有限公司 | 液压翻转犁 | 1LF-327 | 单体幅宽:27cm;铧体个数:3铧;具有翻转机构:是 ; | 单体幅宽：270mm，犁体数量：左右各3 外形尺寸：2145×1335×1400mm,机器质量：434kg，配套拖拉机标定功率：36.6-49.93kW |  | 购机补贴(非通用类) | 2024-12-08 | 河北省 | 评阅通过
9 | 耕整地机械 | 耕地机械 | 铧式犁 | 单体幅宽35cm以下,3-4铧翻转犁 | 河北冀农农机具有限公司 | 液压翻转犁 | 1LF-427 | 单体幅宽:27cm;铧体个数:4铧;具有翻转机构:是 ; | 单体幅宽：270mm，犁体数量：左右各4个 外形尺寸：2690×1635×1400mm,机器质量：544kg，配套拖拉机标定功率：44.11-47.79kW |  | 购机补贴(非通用类) | 2024-12-08 | 河北省 | 评阅通过
10 | 耕整地机械 | 耕地机械 | 铧式犁 | 单体幅宽35cm以下,3-4铧翻转犁 | 河北凯丰农业机械有限公司 | 液压翻转犁 | 1LF-325 | 单体幅宽:25cm;铧体个数:3铧;具有翻转机构:是 ; | 结构型式 ： 悬挂式 ； 工作状态外形尺寸（长×宽×高） ㎜ ：2085×1190×1160 ； 配套拖拉机标定功率 kW ：30～43.8 ； 翻转机构型式 ： 液压式；全翻转式 ； 犁体类型 ： 基本（通用）型 ； 犁体数量 个： 左右各3 ； 犁体幅宽 ㎜ ：250 ； 犁铧类型 ： 通用型（凿型） ； 犁壁类型： 栅条式 ； 总工作幅宽 ㎜ ：750 ； 犁体纵向距离 ㎜： 530 ； |  | 购机补贴(非通用类) | 2024-08-29 | 河北省 | 评阅通过
11 | 耕整地机械 | 耕地机械 | 铧式犁 | 单体幅宽35cm以下,3-4铧翻转犁 | 河北农源农业机械制造有限公司 | 液压翻转犁 | 1LYFT-325 | 单体幅宽:25cm;铧体个数:3铧;具有翻转机构:是 ; | 犁体幅宽：250mm，铧体个数：3铧,结构型式：悬挂式,工作状态外形尺寸(长×宽×高)：2150×1300×1300mm,翻转机构型式:液压式、全翻转式，犁体类型：基本（通用）型，犁体数量：左3个 右3个，犁壁类型：栅条式，总工作幅宽：750mm，犁体纵向距离：536mm,犁轮类型：限深轮，犁轮数量：2个，限深轮调节范围：0~16.5cm,油缸型号：50/25-160-365，油缸数量：1个。 | 0 | 购机补贴(非通用类) | 2025-12-29 | 河北省 | 评阅通过
12 | 耕整地机械 | 耕地机械 | 铧式犁 | 单体幅宽35cm以下,3-4铧翻转犁 | 河北农源农业机械制造有限公司 | 液压翻转犁 | 1LYFT-425 | 单体幅宽:25cm;铧体个数:4铧;具有翻转机构:是 ; | 单体幅宽25cm； 铧体个数：4（对）铧，翻转机构型式:液压式、全翻转式，结构型式：悬挂式,工作状态外形尺寸(长×宽×高)：2650×1400×1300mm,配套拖拉机标定功率：36.8~66.2KW，犁体类型：基本（通用）型，犁体数量：左4个 右4个，犁铧类型：通用型（凿型），犁壁类型：栅条式，总工作幅宽：1000mm，犁体纵向距离：536mm,犁轮类型：限深轮，犁轮数量：2个，限深轮调节范围：0~160mm,油缸型号：50/25-160-365，油缸数量：1个。 | 0 | 购机补贴(非通用类) | 2025-12-29 | 河北省 | 评阅通过
13 | 耕整地机械 | 耕地机械 | 铧式犁 | 单体幅宽35cm以下,3-4铧翻转犁 | 河北农源农业机械制造有限公司 | 液压翻转犁 | 1LYFT-427 | 单体幅宽:27cm;铧体个数:4铧;具有翻转机构:是 ; | 犁体幅宽:27cm； 铧体个数:4（对）铧,翻转机构型式:液压式、全翻转式，结构型式：悬挂式,工作状态外形尺寸(长×宽×高)：2700×1600×1450mm,配套拖拉机标定功率：51.5~73.5KW，犁体类型：基本（通用）型，犁体数量：左4个 右4个，犁铧类型：通用类（凿型），犁壁类型：栅条式，总工作幅宽：1080mm，犁轮类型：限深轮，犁轮数量：2个，限深轮调节范围：0~160mm,油缸型号：50/32-185-370，油缸数量：1个。 | 0 | 购机补贴(非通用类) | 2025-12-29 | 河北省 | 评阅通过
14 | 耕整地机械 | 耕地机械 | 铧式犁 | 单体幅宽35cm以下,3-4铧翻转犁 | 河北锐宏机械制造有限公司 | 液压翻转犁 | 1LFK-325 | 单体幅宽:25cm;铧体个数:3铧;具有翻转机构:是 ; | 结构型式：双向、工作状态外形尺寸（长*宽*高）（mm）:2170*1240*1210、与拖拉机联接方式：三点悬挂、翻转机构型式：液压、犁体数量（个）：左右各3、犁体类型：镜面、犁体工作幅宽（mm）:250 |  | 购机补贴(非通用类) | 2022-12-31 | 河北省 | 评阅通过
15 | 耕整地机械 | 耕地机械 | 铧式犁 | 单体幅宽35cm以下,3-4铧翻转犁 | 河北锐宏机械制造有限公司 | 液压翻转犁 | 1LFK-327 | 单体幅宽:27cm;铧体个数:3铧;具有翻转机构:是 ; | 结构型式：双向、工作状态外形尺寸（长*宽*高）（mm）:2160*1420*1390、与拖拉机联接方式：三点悬挂、翻转机构型式：液压、犁体数量（个）：左右各3、犁体类型：镜面、犁体工作幅宽（mm）:270 |  | 购机补贴(非通用类) | 2022-12-31 | 河北省 | 评阅通过
16 | 耕整地机械 | 耕地机械 | 铧式犁 | 单体幅宽35cm以下,3-4铧翻转犁 | 河北锐宏机械制造有限公司 | 液压翻转犁 | 1LFK-425 | 单体幅宽:25cm;铧体个数:4铧;具有翻转机构:是 ; | 结构型式：双向、工作状态外形尺寸（长*宽*高）（mm）:2650*1510*1250、与拖拉机联接方式：三点悬挂、翻转机构型式：液压、犁体数量（个）：左右各4、犁体类型：镜面、犁体工作幅宽（mm）:250 |  | 购机补贴(非通用类) | 2022-12-31 | 河北省 | 评阅通过
17 | 耕整地机械 | 耕地机械 | 铧式犁 | 单体幅宽35cm以下,3-4铧翻转犁 | 河北锐宏机械制造有限公司 | 液压翻转犁 | 1LFK-427 | 单体幅宽:27cm;铧体个数:4铧;具有翻转机构:是 ; | 结构型式：双向、工作状态外形尺寸（长*宽*高）（mm）:2810*1850*1410、与拖拉机联接方式：三点悬挂、翻转机构型式：液压、犁体数量（个）：左右各4、犁体类型：镜面、犁体工作幅宽（mm）:270 |  | 购机补贴(非通用类) | 2022-12-31 | 河北省 | 评阅通过
18 | 耕整地机械 | 耕地机械 | 铧式犁 | 单体幅宽35cm以下,3-4铧翻转犁 | 河北锐宏机械制造有限公司 | 液压翻转犁 | 1LFK-427A | 单体幅宽:27cm;铧体个数:4铧;具有翻转机构:是 ; | 型号名称：1LFK-427A 液压翻转犁；结构型式：悬挂式；工作状态外形尺寸（长×宽×高）（mm）：2940×1580×1500；翻转机构型式：液压式，全翻转式；犁体类型：基本（通用）型；犁体数量（个）：左4右4；犁体幅宽（mm）：270；犁铧类型：通用型（凿型）；犁壁类型：栅条式；总工作幅宽（cm）：108；犁轮类型：限深轮；犁轮数量（个）：1；限深轮调节范围（cm）：8~16；油缸型号：Φ60×30；油缸数量（个）：1 |  | 购机补贴(非通用类) | 2026-05-23 | 河北省 | 评阅通过
19 | 耕整地机械 | 耕地机械 | 铧式犁 | 单体幅宽35cm以下,3-4铧翻转犁 | 河北双鹰农机有限公司 | 液压翻转双向犁 | 1LF-430 | 单体幅宽:30cm;铧体个数:4铧;具有翻转机构:是 ; | 单犁体幅宽：300mm，犁体数量：左右各4个 |  | 购机补贴(非通用类) | 2021-12-31 | 河北省 | 评阅通过
20 | 耕整地机械 | 耕地机械 | 铧式犁 | 单体幅宽35cm以下,3-4铧翻转犁 | 河北沃田机械制造有限公司 | 液压翻转犁 | 1LYF-325 | 单体幅宽:25cm;铧体个数:3铧;具有翻转机构:是 ; | 单侧铧体个数：3个，单体幅宽：25cm。 配置参数：配套功率（kW）29.4~44.1；结构形式:双向；外形尺寸（长×宽×宽)：2100x1250x1350mm；结构质 量（kg）：340kg；犁体数量（个）:左右各3个；犁体工作幅宽：250mm。 | 35 | 购机补贴(非通用类) | 2025-12-29 | 河北省 | 评阅通过
21 | 耕整地机械 | 耕地机械 | 铧式犁 | 单体幅宽35cm以下,3-4铧翻转犁 | 河北沃田机械制造有限公司 | 液压翻转犁 | 1LYF-427 | 单体幅宽:27cm;铧体个数:4铧;具有翻转机构:是 ; | 单侧铧体个数：4个，单体幅宽：27cm。 配置参数：配套功率（kW）58.8~73.5；结构形式:双向；外形尺寸（长×宽×宽)：2800x1390x1340mm；结构质 量（kg）：520kg；犁体数量（个）:左右各4个；犁体工作幅宽：270mm。 | 60 | 购机补贴(非通用类) | 2025-12-29 | 河北省 | 评阅通过
22 | 耕整地机械 | 耕地机械 | 铧式犁 | 单体幅宽35cm以下,3-4铧翻转犁 | 河北沃田机械制造有限公司 | 液压翻转犁 | 1LYF-430 | 单体幅宽:30cm;铧体个数:4铧;具有翻转机构:是 ; | 单侧铧体个数：4个，单体幅宽：30cm。 配置参数：配套功率（kW）66.2~88.2；结构形式:双向；外形尺寸（长×宽×宽)：3250x1700x1410mm；结构质 量（kg）：705kg；犁体数量（个）:左右各4个；犁体工作幅宽：300mm。 | 80 | 购机补贴(非通用类) | 2025-12-29 | 河北省 | 评阅通过
23 | 耕整地机械 | 耕地机械 | 铧式犁 | 单体幅宽35cm以下,3-4铧翻转犁 | 河南汉诺威实业有限公司 | 液压翻转犁 | 1LFY-427 | 单体幅宽:27cm;铧体个数:4铧;具有翻转机构:是 ; | 结构型式 悬挂式 外形尺寸（长×宽×高） mm 2600×1530×1370 翻转机构型式 液压式、全翻转式 犁体类型 基本（通用）型 犁体数量 个 4×2 犁体幅宽 mm 270 犁铧类型 通用型（凿型） 犁壁类型 栅条式 总工作幅宽 mm 1080 犁轮类型 限深轮 犁轮数量 个 1 限深轮调节范围 mm 175～265 油缸型号 Φ63×160 油缸数量 个 1 |  | 购机补贴(非通用类) | 2024-12-26 | 河南省 | 评阅通过
24 | 耕整地机械 | 耕地机械 | 铧式犁 | 单体幅宽35cm以下,3-4铧翻转犁 | 宁晋县保农农牧机械有限公司 | 液压翻转犁 | 1LF-320 | 单体幅宽:20cm;铧体个数:3铧;具有翻转机构:是 ; | 型号规格 :1LF-320; 结构型势 ： 双向；工作状态外形尺寸（长×宽×高）：1850×1050×1250mm；与拖拉机联接方式：悬挂式翻转机构型式: 液压;翻转机构油缸型号:40×50×160Φ;翻转机构油缸数量:1个；犁体数量 ：左右各3；犁体类型：镜面；犁体工作幅宽：200mm；犁轮类型：铁轮；犁轮数量：1个；犁轮限深轮调节范围：0-180mm | 0 | 购机补贴(非通用类) | 2022-12-31 | 河北省 | 评阅通过
25 | 耕整地机械 | 耕地机械 | 铧式犁 | 单体幅宽35cm以下,3-4铧翻转犁 | 宁晋县保农农牧机械有限公司 | 液压翻转犁 | 1LF-327 | 单体幅宽:27cm;铧体个数:3铧;具有翻转机构:是 ; | 型号：1LF-327；名称：液压翻转犁；结构型式：悬挂式；工作状态外形尺寸（长×宽×高）：2130×1250×1380mm；配套拖拉机标定功率：36.8～44.1kW；翻转机构型式：液压式；全翻转式。犁体类型：基本（通用）型；犁体数量：左3右3个；犁体幅宽：270mm；犁铧类型：通用型（凿型）；犁壁类型：组合式；总工作幅宽：810mm；犁体纵向距离：700mm； 犁轮类型：限深轮；犁轮数量：2个；限深轮调节范围：0～200mm；油缸型号：Φ50-30-175；油缸数量：1个。 | 0 | 购机补贴(非通用类) | 2025-12-29 | 河北省 | 评阅通过
26 | 耕整地机械 | 耕地机械 | 铧式犁 | 单体幅宽35cm以下,3-4铧翻转犁 | 宁晋县保农农牧机械有限公司 | 液压翻转犁 | 1LF-427 | 单体幅宽:27cm;铧体个数:4铧;具有翻转机构:是 ; | 型号名称：1LF-427液压翻转犁结构型式：悬挂式工作状态外形尺寸（长×宽×高）：2780×1620×1410mm配套拖拉机标定功率：51.5～58.8kW翻转机构型式：液压式；全翻转式犁体类型：基本（通用）型犁体数量：左4右4个犁体幅宽：270mm犁铧类型:通用型（凿型）犁壁类型:组合式总工作幅宽:1080mm犁体纵向距离:700mm犁轮类型:限深轮犁轮数量:2个限深轮调节范围：0～200mm油缸型号：Φ50-30-175油缸数量：1个 | 0 | 购机补贴(非通用类) | 2025-12-29 | 河北省 | 评阅通过
27 | 耕整地机械 | 耕地机械 | 铧式犁 | 单体幅宽35cm以下,3-4铧翻转犁 | 新疆双剑农机制造有限公司 | 液压翻转犁 | 1LYF-435 | 单体幅宽:30cm;铧体个数:8铧;具有翻转机构:是 ; | 外形尺寸（mm）：3100*1400*2200，整机重量（kg）:750，配套动力（kw）：66-82，犁体数量（个）：4*2，工作幅宽（mm）：350。 |  | 购机补贴(非通用类) | 2022-12-31 | 新疆维吾尔自治区 | 评阅通过
28 | 耕整地机械 | 耕地机械 | 铧式犁 | 单体幅宽35cm以下,5铧及以上翻转犁 | 馆陶县飞翔机械装备制造有限公司 | 液压翻转双向犁 | 1LF-525 | 单体幅宽:25cm;铧体个数:5铧;具有翻转机构:是 ; | 单体幅宽:250mm、铧体个数:左右各5、配套动力:55.2-66.1kW、工作幅宽:1250mm、外形尺寸(长×宽×高):2900×1550×1300mm、最大耕深:220mm |  | 购机补贴(非通用类) | 2021-12-31 | 河北省 | 评阅通过
29 | 耕整地机械 | 耕地机械 | 铧式犁 | 单体幅宽35cm以下,5铧及以上翻转犁 | 河北冀农农机具有限公司 | 液压翻转犁 | 1LF-527 | 单体幅宽:27cm;铧体个数:5铧;具有翻转机构:是 ; | 单体幅宽：270mm，犁体数量：左右各5 外形尺寸：3235×1980×1400mm,机器质量：770kg，配套拖拉机标定功率：51.25-58.57kW |  | 购机补贴(非通用类) | 2024-08-29 | 河北省 | 评阅通过
30 | 耕整地机械 | 耕地机械 | 铧式犁 | 单体幅宽35cm以下,5铧及以上翻转犁 | 河北凯丰农业机械有限公司 | 液压翻转犁 | 1LF-525 | 单体幅宽:25cm;铧体个数:5铧;具有翻转机构:是 ; | 结构型式 ： 双向犁 ； 工作状态外形尺寸（长×宽×高） ㎜ ：3240×1940×1430 ； 与拖拉机联接方式 ： 三点悬挂 ； 翻转机构型式 ： 液压式 ； 犁体数量 个 ：10 ； 犁体类型 ： 栅条 ； 犁体工作幅宽 ㎜ ：250 ； |  | 购机补贴(非通用类) | 2022-12-31 | 河北省 | 评阅通过
31 | 耕整地机械 | 耕地机械 | 铧式犁 | 单体幅宽35cm以下,5铧及以上翻转犁 | 河北锐宏机械制造有限公司 | 液压翻转犁 | 1LFK-525 | 单体幅宽:25cm;铧体个数:5铧;具有翻转机构:是 ; | 结构型式：双向犁、工作状态外形尺寸（长*宽*高）（mm）:3230*1650*1310、与拖拉机联接方式：悬挂式、翻转机构型式：液压、犁体数量（个）：左右各5、犁体类型：镜面、犁体工作幅宽（mm）:250 |  | 购机补贴(非通用类) | 2021-12-31 | 河北省 | 评阅通过
32 | 耕整地机械 | 耕地机械 | 铧式犁 | 单体幅宽35cm以下,5铧及以上翻转犁 | 河北锐宏机械制造有限公司 | 液压翻转犁 | 1LFK-527 | 单体幅宽:27cm;铧体个数:5铧;具有翻转机构:是 ; | 结构型式：双向犁、工作状态外形尺寸（长*宽*高）（mm）:3250*1900*1300、与拖拉机联接方式：悬挂式、翻转机构型式：液压、犁体数量（个）：左右各5、犁体类型：镜面、犁体工作幅宽（mm）:270 |  | 购机补贴(非通用类) | 2021-12-31 | 河北省 | 评阅通过
33 | 耕整地机械 | 耕地机械 | 铧式犁 | 单体幅宽35cm以下,5铧及以上翻转犁 | 河北锐宏机械制造有限公司 | 液压翻转犁 | 1LFK-527A | 单体幅宽:27cm;铧体个数:5铧;具有翻转机构:是 ; | 型号名称：1LFK-527A 液压翻转犁；结构型式：悬挂式；工作状态外形尺寸（长×宽×高）（mm）：3450×1820×1500；翻转机构型式：液压式，全翻转式；犁体类型：基本（通用）型；犁体数量（个）：左5右5；犁体幅宽（mm）：270；犁铧类型：通用型（凿型）；犁壁类型：栅条式；总工作幅宽（cm）：135；犁轮类型：限深轮；犁轮数量（个）：1；限深轮调节范围（cm）：8~16；油缸型号：Φ60×30；油缸数量（个）：1 |  | 购机补贴(非通用类) | 2026-05-23 | 河北省 | 评阅通过
34 | 耕整地机械 | 耕地机械 | 铧式犁 | 单体幅宽35cm以下,5铧及以上翻转犁 | 河北锐宏机械制造有限公司 | 液压翻转犁 | 1LFK-627 | 单体幅宽:27cm;铧体个数:6铧;具有翻转机构:是 ; | 型号名称：1LFK-627液压翻转犁；结构型式：悬挂式；工作状态外形尺寸（长×宽×高）（mm）：4050×2230×1500；翻转机构型式：液压式，全翻转式；犁体类型：基本（通用）型；犁体数量（个）：左6右6；犁体幅宽（mm）：270；犁铧类型：通用型（凿型）；犁壁类型：栅条式；总工作幅宽（cm）：162；犁轮类型：限深轮；犁轮数量（个）：1；限深轮调节范围（cm）：8~16；油缸型号：Φ60×30；油缸数量（个）：1 |  | 购机补贴(非通用类) | 2026-05-23 | 河北省 | 评阅通过
35 | 耕整地机械 | 耕地机械 | 铧式犁 | 单体幅宽35cm以下,5铧及以上翻转犁 | 河北双鹰农机有限公司 | 液压翻转双向犁 | 1LF-530 | 单体幅宽:30cm;铧体个数:5铧;具有翻转机构:是 ; | 单犁体幅宽：300mm，犁体数量：左右各5个 |  | 购机补贴(非通用类) | 2022-12-31 | 河北省 | 评阅通过
36 | 耕整地机械 | 耕地机械 | 铧式犁 | 单体幅宽35cm以下,5铧及以上翻转犁 | 河北沃田机械制造有限公司 | 液压翻转犁 | 1LYF-525 | 单体幅宽:25cm;铧体个数:5铧;具有翻转机构:是 ; | 单侧铧体个数：5个，单体幅宽：25cm。 配置参数：配套功率（kW）62.5~88.2；结构形式:双向；外形尺寸（长×宽×宽)：3460x1420x1410mm；结构质 量（kg）：645kg；犁体数量（个）:左右各5个；犁体工作幅宽：250mm。 | 75 | 购机补贴(非通用类) | 2025-12-29 | 河北省 | 评阅通过
37 | 耕整地机械 | 耕地机械 | 铧式犁 | 单体幅宽35cm以下,5铧及以上翻转犁 | 河北沃田机械制造有限公司 | 液压翻转犁 | 1LYF-530 | 单体幅宽:30cm;铧体个数:5铧;具有翻转机构:是 ; | 单侧铧体个数：5个，单体幅宽：30cm。 配置参数：配套功率（kW）88.2~102.9；结构形式:双向；外形尺寸（长×宽×宽)：3750x1800x1415mm；结构质 量（kg）：895kg；犁体数量（个）:左右各5个；犁体工作幅宽：300mm。 | 95 | 购机补贴(非通用类) | 2025-12-29 | 河北省 | 评阅通过
38 | 耕整地机械 | 耕地机械 | 铧式犁 | 单体幅宽35cm以下,5铧及以上翻转犁 | 河南汉诺威实业有限公司 | 液压翻转犁 | 1LFY-527 | 单体幅宽:27cm;铧体个数:5铧;具有翻转机构:是 ; | 结构型式 悬挂式 外形尺寸 （长×宽×高） mm 3020×1780×1370 翻转机构型式 液压式、全翻转式 犁体类型 基本（通用）型 犁体数量 个 5×2 犁体幅宽 mm 270 犁铧类型 通用型（凿型） 犁壁类型 栅条式 总工作幅宽 mm 1350 犁轮类型 限深轮 犁轮数量 个 1 限深轮调节范围 mm 175～265 油缸型号 Φ63×160 油缸数量 个 1 |  | 购机补贴(非通用类) | 2024-12-26 | 河南省 | 评阅通过
39 | 耕整地机械 | 耕地机械 | 铧式犁 | 单体幅宽35cm以下,5铧及以上翻转犁 | 宁晋县保农农牧机械有限公司 | 液压翻转犁 | 1LF-530 | 单体幅宽:30cm;铧体个数:5铧;具有翻转机构:是 ; | 型号名称：1LF-530液压翻转犁；结构型式：悬挂式；工作状态外形尺寸（长×宽×高）：3890×1850×1460mm； 配套拖拉机标定功率：80.9～95.6kW；翻转机构型式：液压式；全翻转式。犁体类型：基本（通用）型；犁体数量：左5右5个犁体幅宽：300mm；犁铧类型：通用型（凿型）；犁壁类型：组合式；总工作幅宽：1500mm；犁体纵向距离：700mm； 犁轮类型：限深轮；犁轮数量：2个；限深轮调节范围：0～200mm；油缸型号：Φ63-32-185；油缸数量：1个 | 0 | 购机补贴(非通用类) | 2025-12-29 | 河北省 | 评阅通过
40 | 耕整地机械 | 耕地机械 | 铧式犁 | 单体幅宽35-45cm,3-4铧翻转犁 | 保定飞鹰机械制造有限公司 | 液压翻转犁 | 1LF-440 | 单体幅宽:40cm;铧体个数:4铧;具有翻转机构:是 ; | 结构型式：悬挂式；工作状态外形尺寸（长×宽×高）㎜：4100×2320×1800；翻转机构型式：液压式；全翻转式；犁体类型：基本（通用）型；犁体数量 个：左右各4；犁体幅宽 ㎜：400；犁铧类型：可换铧尖型；犁壁类型：栅条式；总工作幅宽 ㎜：1600；犁体纵向距离㎜：800；犁轮类型：限深、运输一体轮；犁轮数量个：1；油缸数量 个：1 |  | 购机补贴(非通用类) | 2024-12-08 | 河北省 | 评阅通过
41 | 耕整地机械 | 耕地机械 | 铧式犁 | 单体幅宽35-45cm,3-4铧翻转犁 | 馆陶县飞翔机械装备制造有限公司 | 液压翻转双向犁 | 1LF-335 | 单体幅宽:35cm;铧体个数:左3右3铧;具有翻转机构:是 ; | 单体幅宽:350mm、铧体个数:左右各3、配套动力:58.8-66.2kW、重量:700kg、工作幅宽:1050mm、外形尺寸(长×宽×高):2800×1650×1450mm |  | 购机补贴(非通用类) | 2024-12-30 | 河北省 | 评阅通过
42 | 耕整地机械 | 耕地机械 | 铧式犁 | 单体幅宽35-45cm,3-4铧翻转犁 | 馆陶县飞翔机械装备制造有限公司 | 液压翻转双向犁 | 1LF-342 | 单体幅宽:42cm;铧体个数: 左3，右3铧;具有翻转机构:是 ; | 单体幅宽:420mm;铧体个数:左右各3;外形尺寸(长×宽×高)3550×2180×1820mm;99.2KW、配套功率:99.2以上kW;与拖拉机配套连接方式:三点悬挂式;耕深:24-40cm |  | 购机补贴(非通用类) | 2021-12-31 | 河北省 | 评阅通过
43 | 耕整地机械 | 耕地机械 | 铧式犁 | 单体幅宽35-45cm,3-4铧翻转犁 | 馆陶县飞翔机械装备制造有限公司 | 液压翻转双向犁 | 1LF-435 | 单体幅宽:35cm;铧体个数:左4，右4铧;具有翻转机构:是 ; | 单体幅宽:350mm、铧体个数:左右各4、配套动力:73.5-88.2kW、重量:856kg、工作幅宽:1400mm、外形尺寸(长×宽×高):3250×1800×1450mm、最大耕深:280mm |  | 购机补贴(非通用类) | 2024-12-30 | 河北省 | 评阅通过
44 | 耕整地机械 | 耕地机械 | 铧式犁 | 单体幅宽35-45cm,3-4铧翻转犁 | 馆陶县飞翔机械装备制造有限公司 | 液压翻转双向犁 | 1LF-440 | 单体幅宽:40cm;铧体个数:左4，右4铧;具有翻转机构:是 ; | 单体幅宽：400mm、铧体个数：左右各4、配套动力：103kW以上、工作幅宽：1600mm、外形尺寸（长×宽×高）：4350×2050×1820mm、耕深：28-40cm 犁体类型 栅条式 |  | 购机补贴(非通用类) | 2021-12-31 | 河北省 | 评阅通过
45 | 耕整地机械 | 耕地机械 | 铧式犁 | 单体幅宽35-45cm,3-4铧翻转犁 | 河北耕润农业机械有限公司 | 液压翻转梨 | 1LF-440 | 单体幅宽:40cm;铧体个数:左右各4铧;具有翻转机构:是 ; | 结构型式：悬挂式；工作状态外形尺寸（长X宽X高）：3900X1900X1750mm；配套拖拉机标定功率（kw）：102.9-147.1；翻转机构型式：全翻转式；犁体类型：基本（通用）型；犁体数量：左右各4个；犁体幅宽：400mm;犁铧类型：可换犁尖型；犁壁类型：栅条式；总工作幅宽1600mm；犁体纵向距离900mm；犁轮类型：限深，运输一体轮；犁轮数量：1个；限深轮调节范围：0-150mm；油缸规格：70/83-43/20;油缸数量：1个 |  | 购机补贴(非通用类) | 2025-10-15 | 河北省 | 评阅通过
46 | 耕整地机械 | 耕地机械 | 铧式犁 | 单体幅宽35-45cm,3-4铧翻转犁 | 河北冀农农机具有限公司 | 液压翻转犁 | 1LF-340 | 单体幅宽:40cm;铧体个数:3铧;具有翻转机构:是 ; | 单体幅宽：400mm，犁体数量：左右各3 外形尺寸：3145×1835×1710mm,机器质量：1015kg，配套拖拉机标定功率：58.57-65.88kW |  | 购机补贴(非通用类) | 2024-08-29 | 河北省 | 评阅通过
47 | 耕整地机械 | 耕地机械 | 铧式犁 | 单体幅宽35-45cm,3-4铧翻转犁 | 河北冀农农机具有限公司 | 液压翻转双向犁 | 1LF-435 | 单体幅宽:35cm;铧体个数:4铧;具有翻转机构:是 ; | 单体幅宽：350mm，犁体数量：左右各4个，共8个 外形尺寸：3010×1545×1520mm，机器质量：850kg，配套拖拉机标定功率：70-80kW |  | 购机补贴(非通用类) | 2022-12-31 | 河北省 | 评阅通过
48 | 耕整地机械 | 耕地机械 | 铧式犁 | 单体幅宽35-45cm,3-4铧翻转犁 | 河北冀农农机具有限公司 | 液压翻转犁 | 1LF-440 | 单体幅宽:40cm;铧体个数:4铧;具有翻转机构:是 ; | 单体幅宽：400mm，犁体数量：左4右4 外形尺寸：4340×2210×1780mm，与拖拉机联接方式：悬挂式，翻转机构型式：液压式 |  | 购机补贴(非通用类) | 2021-12-31 | 河北省 | 评阅通过
49 | 耕整地机械 | 耕地机械 | 铧式犁 | 单体幅宽35-45cm,3-4铧翻转犁 | 河北凯丰农业机械有限公司 | 液压翻转犁 | 1LF-435 | 单体幅宽:35cm;铧体个数:4铧;具有翻转机构:是 ; | 结构型式 ： 双向犁 ； 工作状态外形尺寸（长×宽×高） ㎜ ：3800×2120×1670 ； 与拖拉机联接方式 ：三点悬挂 ； 翻转机构型式 ： 液压式 ； 犁体数量 个 ：8 ； 犁体类型 ： 栅条 ； 犁体工作幅宽 ㎜ ：350 ； |  | 购机补贴(非通用类) | 2022-12-31 | 河北省 | 评阅通过
50 | 耕整地机械 | 耕地机械 | 铧式犁 | 单体幅宽35-45cm,3-4铧翻转犁 | 河北凯丰农业机械有限公司 | 液压翻转犁 | 1LF-435Q | 单体幅宽:35cm;铧体个数:4铧;具有翻转机构:是 ; | 结构型式 ： 悬挂式 ； 工作状态外形尺寸（长×宽×高） ㎜ ：3195×2050×1670 ； 配套拖拉机标定功率 kW： 65.7～94.9 ； 翻转机构型式： 液压式；全翻转式 ； 犁体类型 ： 基本（通用）型 ； 犁体数量 个： 左右各4 ； 犁体幅宽 ㎜ ：350 ； 犁铧类型： 通用型（凿型） ； 犁壁类型 ： 栅条式； 总工作幅宽 ㎜ ：1400 ； 犁体纵向距离 ㎜ ：625 ； |  | 购机补贴(非通用类) | 2024-08-29 | 河北省 | 评阅通过
51 | 耕整地机械 | 耕地机械 | 铧式犁 | 单体幅宽35-45cm,3-4铧翻转犁 | 河北农源农业机械制造有限公司 | 液压翻转犁 | 1LYFT-435 | 单体幅宽:35cm;铧体个数:4铧;具有翻转机构:是 ; | 单体幅宽：35cm；铧体个数：4（对）铧，翻转机构型式:液压式、全翻转式，结构型式：悬挂式,工作状态外形尺寸(长×宽×高)：4000×2000×1750mm,配套拖拉机标定功率：88.2~117.6KW，犁体类型：基本（通用）型，犁体数量：左4个 右4个，犁铧类型：梯型，犁壁类型：栅条式，总工作幅宽：1400mm，犁体纵向距离：500mm，犁轮类型：限深、运输一体轮，犁轮数量：1个，限深轮调节范围：0~150mm,油缸型号：63/35-210-420，油缸数量：1个。 | 0 | 购机补贴(非通用类) | 2025-12-29 | 河北省 | 评阅通过
52 | 耕整地机械 | 耕地机械 | 铧式犁 | 单体幅宽35-45cm,3-4铧翻转犁 | 河北锐宏机械制造有限公司 | 液压翻转犁 | 1LFK-340 | 单体幅宽:40cm;铧体个数:3铧;具有翻转机构:是 ; | 型号名称：1LFK-340 液压翻转犁；结构型式：悬挂式；工作状态外形尺寸（长×宽×高）（mm）：3500×2000×1850；翻转机构型式：液压式，全翻转式；犁体类型：基本（通用）型；犁体数量（个）：左3右3；犁体幅宽（mm）：400；犁铧类型：可换铧尖型；犁壁类型：栅条式；总工作幅宽（cm）：120；犁轮类型：限深、运输一体轮；犁轮数量（个）：1；限深轮调节范围（cm）：5~20；油缸型号：Φ80×40；油缸数量（个）：1 |  | 购机补贴(非通用类) | 2026-05-23 | 河北省 | 评阅通过
53 | 耕整地机械 | 耕地机械 | 铧式犁 | 单体幅宽35-45cm,3-4铧翻转犁 | 河北锐宏机械制造有限公司 | 液压翻转犁 | 1LFK-435 | 单体幅宽:35cm;铧体个数:4铧;具有翻转机构:是 ; | 结构型式：双向犁、工作状态外形尺寸（长*宽*高）（mm）:3650*2300*1760、与拖拉机联接方式：悬挂式、翻转机构型式：液压、犁体数量（个）：左右各4、犁体类型：栅条、犁体工作幅宽（mm）:350 |  | 购机补贴(非通用类) | 2021-12-31 | 河北省 | 评阅通过
54 | 耕整地机械 | 耕地机械 | 铧式犁 | 单体幅宽35-45cm,3-4铧翻转犁 | 河北神禾农业机械有限公司 | 翻转犁 | 1LF-335 | 单体幅宽:35cm;铧体个数:左右各3铧;具有翻转机构:是 ; | 型号名称 / 1LF-335型翻转犁 ; 结构型式 / 悬挂式 ; 工作状态外形尺寸（长×宽×高） ㎜ 2850×2030×1700 ; 配套拖拉机标定功率 kW 58.8-88.2 ; 翻转机构型式 / 液压式；全翻转式 ; 犁体类型 / 基本(通用）型 ; 犁体数量 个 左右各3 ; 犁体幅宽 mm 350 ; 犁铧类型 / 可换铧尖型 ; 犁壁类型 / 栅条式 ; 总工作幅宽 mm 1050 ; 犁体纵向距离 mm 690 ; 犁轮类型 / 限深、运输一体轮 ; 犁轮数量 个 1 ; 限深轮调节范围 mm 0-200 ; 油缸型号 / HSGL 70-35-180-375 ; 油缸数量 个 1 ; | 88.2 | 购机补贴(非通用类) | 2024-12-30 | 河北省 | 评阅通过
55 | 耕整地机械 | 耕地机械 | 铧式犁 | 单体幅宽35-45cm,3-4铧翻转犁 | 河北神禾农业机械有限公司 | 翻转犁 | 1LF-435 | 单体幅宽:35cm;铧体个数:左右各4 铧;具有翻转机构:是 ; | 型号名称 / 1LF-435 翻转犁 ; 结构型式 / 悬挂式 ; 工作状态外形尺寸（长×宽×高） ㎜ 3570×2100×1700 ; 配套拖拉机标定功率 kW 66.2-88.2 ; 翻转机构型式 / 液压式；全翻转式 ; 犁体类型 / 基本（通用）型 ; 犁体数量 个 左右各4 ; 犁体幅宽 mm 350 ; 犁铧类型 / 可换铧尖型 ; 犁壁类型 / 栅条式 ; 总工作幅宽 mm 1400 ; 犁体纵向距离 mm 690 ; 犁轮类型 / 限深、运输一体轮 ; 犁轮数量 个 1 ; 限深轮调节范围 mm 0-200 ; 油缸型号 / HSGL 70-35-180-375 ; 油缸数量 个 1 ; | 88.2 | 购机补贴(非通用类) | 2024-12-30 | 河北省 | 评阅通过
56 | 耕整地机械 | 耕地机械 | 铧式犁 | 单体幅宽35-45cm,3-4铧翻转犁 | 河北双鹰农机有限公司 | 液压翻转双向犁 | 1LF-435 | 单体幅宽:35cm;铧体个数:4铧;具有翻转机构:是 ; | 单犁体幅宽：350mm，犁体数量：左右各4个 |  | 购机补贴(非通用类) | 2024-12-30 | 河北省 | 评阅通过
57 | 耕整地机械 | 耕地机械 | 铧式犁 | 单体幅宽35-45cm,3-4铧翻转犁 | 河北双鹰农机有限公司 | 液压翻转犁 | 1LTF-440 | 单体幅宽:40cm;铧体个数:4铧;具有翻转机构:是 ; | 单犁体幅宽：400mm，犁体数量：左右各4个 |  | 购机补贴(非通用类) | 2022-12-31 | 河北省 | 评阅通过
58 | 耕整地机械 | 耕地机械 | 铧式犁 | 单体幅宽35-45cm,3-4铧翻转犁 | 河北双鹰农机有限公司 | 液压翻转调幅犁 | 1LTFT-446 | 单体幅宽:40cm;铧体个数:4铧;具有翻转机构:是 ; | 单犁体幅宽：400mm，犁体数量：左右各4个 |  | 购机补贴(非通用类) | 2022-12-31 | 河北省 | 评阅通过
59 | 耕整地机械 | 耕地机械 | 铧式犁 | 单体幅宽35-45cm,3-4铧翻转犁 | 河北特里森农业机械有限公司 | 液压翻转调幅犁 | 1LF-340 | 单体幅宽:40cm;铧体个数:3铧;具有翻转机构:是 ; | 单体幅宽：400mm，犁体数量：左右各3 外形尺寸：3145×1835×1710mm,机器质量：1015kg，配套拖拉机标定功率：58.8-95.6kW |  | 购机补贴(非通用类) | 2025-12-29 | 河北省 | 评阅通过
60 | 耕整地机械 | 耕地机械 | 铧式犁 | 单体幅宽35-45cm,3-4铧翻转犁 | 河北特里森农业机械有限公司 | 液压翻转犁 | 1LF-440 | 单体幅宽:40cm;铧体个数:4铧;具有翻转机构:是 ; | 单体幅宽：400mm，犁体数量：左右各4 外形尺寸：4340×2210×1710mm，翻转机构型式：液压式、全翻转式，配套拖拉机标定功率：88.2kW-132.4kW |  | 购机补贴(非通用类) | 2025-12-29 | 河北省 | 评阅通过
61 | 耕整地机械 | 耕地机械 | 铧式犁 | 单体幅宽35-45cm,3-4铧翻转犁 | 宁晋县保农农牧机械有限公司 | 液压翻转犁 | 1LF-435 | 单体幅宽:35cm;铧体个数:4铧;具有翻转机构:是 ; | 型号名称：1LF-435液压翻转犁结构型式：悬挂式工作状态外形尺寸（长×宽×高）：3820×1650×1390mm配套拖拉机标定功率：80.9～95.6kW翻转机构型式：液压式；全翻转式犁体类型：基本（通用）型犁体数量：左4右4个犁体幅宽：350mm犁铧类型：通用型（凿型）犁壁类型：栅条式总工作幅宽：1400mm犁体纵向距离：900mm犁轮类型：限深轮犁轮数：2个限深轮调节范围：0～200mm油缸型号：Φ63-32-185油缸数量：1个 | 0 | 购机补贴(非通用类) | 2025-12-29 | 河北省 | 评阅通过
62 | 耕整地机械 | 耕地机械 | 铧式犁 | 单体幅宽35-45cm,3-4铧翻转犁 | 青州源川农业装备有限公司 | 液压翻转犁 | 1LFY-435 | 单体幅宽:35cm;铧体个数:4铧;具有翻转机构:是 ; | 型号名称:1LFY-435型液压翻转犁；结构型式：悬挂式；工作状态外形尺寸（长×宽×高）mm:4130×1900×1650；配套拖拉机标定功率KW:88.2～161.7；翻转机构型式：液压式、半翻转式；犁体类型：基本型；犁体数量：4+4；犁体幅宽mm：350； |  | 购机补贴(非通用类) | 2025-09-06 | 山东省 | 评阅通过
63 | 耕整地机械 | 耕地机械 | 铧式犁 | 单体幅宽35-45cm,3-4铧翻转犁 | 山东奥龙农业机械制造有限公司 | 液压翻转犁 | 1LF-440 | 单体幅宽:40cm;铧体个数:4铧;具有翻转机构:是 ; | 结构型式：悬挂式；工作状态外形尺寸（长×宽×高）：4400×2070×1820mm；配套拖拉机标定功率：110.3～154.4kW；翻转机构型式；液压式、半翻转式；犁体类型：通用型；犁体数量：4+4个；犁体幅宽：400mm；犁铧类型：梯型、可换铧尖型；犁壁类型：组合式、栅条式；总工作幅宽：1600mm；犁体纵向距离：920mm；犁轮类型：限深轮；犁轮数量：1个；限深轮调节范围：0～200mm；油缸型号：90-45-240；油缸数量：1个。 | 0 | 购机补贴(非通用类) | 2024-10-24 | 山东省 | 评阅通过
64 | 耕整地机械 | 耕地机械 | 铧式犁 | 单体幅宽35-45cm,3-4铧翻转犁 | 山东奥龙农业机械制造有限公司 | 液压翻转调幅犁 | 1LFT-440 | 单体幅宽:35cm;铧体个数:4铧;具有翻转机构:是 ; | 结构型式：悬挂式、调幅犁；工作状态外形尺寸（长×宽×高）：4400×2070×1820mm；配套拖拉机标定功率：110.3～154.4kW；翻转机构型式：液压式、半翻转式；犁体类型：通用型；犁体数量：4+4个；犁体幅宽：350、400mm；犁铧类型：梯型、可换铧尖型；犁壁类型：组合式、栅条式；总工作幅宽：1400、1600mm；犁体纵向距离：940、920mm；犁轮类型：限深轮；犁轮数量：1个；限深轮调节范围：0～200mm；油缸型号：90-45-240；油缸数量：1个。 | 0 | 购机补贴(非通用类) | 2024-10-24 | 山东省 | 评阅通过
65 | 耕整地机械 | 耕地机械 | 铧式犁 | 单体幅宽35-45cm,3-4铧翻转犁 | 石河子市天山机械制造有限公司 | 液压翻转调幅犁 | 1LYF-435 | 单体幅宽:35cm;铧体个数:4铧;具有翻转机构:是 ; | 外形尺寸（mm）4000X1730X1680;机具重量（kg）1300；工作幅宽（mm）：350；最大耕深（mm）：280；连接形式：三点悬挂。 |  | 购机补贴(非通用类) | 2022-12-31 | 新疆维吾尔自治区 | 评阅通过
66 | 耕整地机械 | 耕地机械 | 铧式犁 | 单体幅宽35-45cm,3-4铧翻转犁 | 通河县金拓机械加工有限公司 | 液压翻转犁 | 1LYF-435（3+1） | 单体幅宽:35cm;铧体个数:2*4铧;具有翻转机构:是 ; | 型号名称 / 1LYF-435（3+1）液压翻转犁 结构型式 / 悬挂式 工作状态外形尺寸（长×宽×高） ㎜ 4106×1900×1420 配套拖拉机标定功率 kW 66.15～117.6 翻转机构型式 / 全翻转式；液压式 犁体类型 / 基本（通用）型 犁体数量 个 4×2 犁体幅宽 ㎜ 350 犁铧类型 / 凿型铧 犁壁类型 / 整体式 总工作幅宽 ㎜ 1400 犁体纵向距离 ㎜ 900 犁轮类型 / 限深轮 犁轮数量 个 1 限深轮调节范围 ㎜ 550～650 油缸型号 / φ80/45-200 油缸数量 个 1 | 117.6 | 购机补贴(非通用类) | 2025-07-06 | 黑龙江 | 评阅通过
67 | 耕整地机械 | 耕地机械 | 铧式犁 | 单体幅宽35-45cm,3-4铧翻转犁 | 新疆双剑农机制造有限公司 | 液压翻转犁 | 1LYF-335 | 单体幅宽:35cm;铧体个数:6铧;具有翻转机构:是 ; | 外形尺寸（mm）：2820*1350*1950，整机重量（kg）:600，配套动力（kw）：44-62，犁体数量（个）：3*2，工作幅宽（mm）：350。 |  | 购机补贴(非通用类) | 2022-12-31 | 新疆维吾尔自治区 | 评阅通过
68 | 耕整地机械 | 耕地机械 | 铧式犁 | 单体幅宽35-45cm,5-6铧翻转犁 | 馆陶县飞翔机械装备制造有限公司 | 液压翻转双向犁 | 1LF-535 | 单体幅宽:35cm;铧体个数:左5，右5铧;具有翻转机构:是 ; | 工作状态外形尺寸（长×宽×高） 3760×2000×1460 mm 配套拖拉机标定功率 88.2～110.3 kW 翻转机构型式 液压式；全翻转式 犁体数量 左5、右5个 犁壁类型 组合式 总工作幅宽 1750mm 犁体纵向距离 680mm 犁轮类型 限深、运输一体轮 限深轮调节范围 150～250 mm 油缸型号 80-475 |  | 购机补贴(非通用类) | 2025-12-29 | 河北省 | 评阅通过
69 | 耕整地机械 | 耕地机械 | 铧式犁 | 单体幅宽35-45cm,5-6铧翻转犁 | 河北冀农农机具有限公司 | 液压翻转犁 | 1LF-540 | 单体幅宽:40cm;铧体个数:5铧;具有翻转机构:是 ; | 单体幅宽：400mm，犁体数量：左右各5 外形尺寸：4825×2440×1710mm,机器质量：1404kg，配套拖拉机标定功率：117.13-146.41kW |  | 购机补贴(非通用类) | 2024-08-13 | 河北省 | 评阅通过
70 | 耕整地机械 | 耕地机械 | 铧式犁 | 单体幅宽35-45cm,5-6铧翻转犁 | 河北农源农业机械制造有限公司 | 液压翻转犁 | 1LYFT-535 | 单体幅宽:35cm;铧体个数:5铧;具有翻转机构:是 ; | 犁体幅宽:35cm； 铧体个数:5（对）铧,翻转机构型式:液压式、全翻转式，结构型式：悬挂式,工作状态外形尺寸(长×宽×高)：4500×2450×1750mm,配套拖拉机标定功率：132.3~161.7KW，犁体类型：基本（通用）型，犁体数量：左5个 右5个，犁铧类型：梯型，犁壁类型：栅条式，总工作幅宽：1750mm，犁轮类型：限深、运输一体轮，犁轮数量：1个，限深轮调节范围：0~150mm,油缸型号：63/35-210-420，油缸数量：1个。 | 0 | 购机补贴(非通用类) | 2025-12-29 | 河北省 | 评阅通过
71 | 耕整地机械 | 耕地机械 | 铧式犁 | 单体幅宽35-45cm,5-6铧翻转犁 | 河北锐宏机械制造有限公司 | 液压翻转犁 | 1LFK-535 | 单体幅宽:35cm;铧体个数:5铧;具有翻转机构:是 ; | 结构型式：双向犁、工作状态外形尺寸（长*宽*高）（mm）:4420*1970*1720、与拖拉机联接方式：悬挂式、翻转机构型式：液压、犁体数量（个）：左右各5、犁体类型：栅条、犁体工作幅宽（mm）:350 |  | 购机补贴(非通用类) | 2021-12-31 | 河北省 | 评阅通过
72 | 耕整地机械 | 耕地机械 | 铧式犁 | 单体幅宽35-45cm,5-6铧翻转犁 | 河北双鹰农机有限公司 | 液压翻转双向犁 | 1LF-A535 | 单体幅宽:35cm;铧体个数:5铧;具有翻转机构:是 ; | 单犁体幅宽：350mm，犁体数量：左右各5个 |  | 购机补贴(非通用类) | 2021-12-31 | 河北省 | 评阅通过
73 | 耕整地机械 | 耕地机械 | 铧式犁 | 单体幅宽35-45cm,5-6铧翻转犁 | 河北双鹰农机有限公司 | 液压翻转调幅犁 | 1LTFT-546 | 单体幅宽:40cm;铧体个数:5铧;具有翻转机构:是 ; | 单犁体幅宽：400mm，犁体数量：左右各5个 |  | 购机补贴(非通用类) | 2022-12-31 | 河北省 | 评阅通过
74 | 耕整地机械 | 耕地机械 | 铧式犁 | 单体幅宽35-45cm,5-6铧翻转犁 | 河北特里森农业机械有限公司 | 液压翻转犁 | 1LF-540 | 单体幅宽:40cm;铧体个数:5铧;具有翻转机构:是 ; | 单体幅宽：400mm，犁体数量：左右各5 外形尺寸：4825×2440×1710mm,机器质量：1404kg，配套拖拉机标定功率：132.4kW-191.2kW |  | 购机补贴(非通用类) | 2025-12-29 | 河北省 | 评阅通过
75 | 耕整地机械 | 耕地机械 | 铧式犁 | 单体幅宽35-45cm,5-6铧翻转犁 | 河南汉诺威实业有限公司 | 液压翻转犁 | 1LFY-535 | 单体幅宽:35cm;铧体个数:5铧;具有翻转机构:是 ; | 结构型式 悬挂式 外形尺寸（长×宽×高） mm 3700×2050×1500 翻转机构型式 液压式、全翻转式 犁体类型 基本（通用）型 犁体数量 个 5×2 犁体幅宽 mm 350 犁铧类型 通用型（凿型） 犁壁类型 栅条式 总工作幅宽 mm 1750 犁轮类型 限深轮 犁轮数量 个 1 限深轮调节范围 mm 175～265 油缸型号 Φ63×160 油缸数量 个 1 |  | 购机补贴(非通用类) | 2024-12-26 | 河南省 | 评阅通过
76 | 耕整地机械 | 耕地机械 | 铧式犁 | 单体幅宽35-45cm,5-6铧翻转犁 | 黑龙江中机韦德机械制造有限公司 | 液压翻转犁 | 1LF-550 | 单体幅宽:35cm;铧体个数:5铧;具有翻转机构:是 ; | 结构形式：悬挂式；翻转机结构型式：液压式；犁体数量：5铧 |  | 购机补贴(非通用类) | 2025-10-26 | 黑龙江 | 评阅通过
77 | 耕整地机械 | 耕地机械 | 铧式犁 | 单体幅宽35-45cm,5-6铧翻转犁 | 宁晋县保农农牧机械有限公司 | 液压翻转犁 | 1LF-535 | 单体幅宽:35cm;铧体个数:5铧;具有翻转机构:是 ; | 型号名称：1LF-535液压翻转犁结构型式：悬挂式工作状态外形尺寸（长×宽×高）：4930X2490X1710mm配套拖拉机标定功率：102.9-154.5kW翻转机构型式：液压式 全翻转式犁体类型:基本（通用）型犁体数量：左右各5犁体幅宽：350mm犁铧类型：通用(凿型)犁壁类型：栅条式总工作幅宽：1750mm犁体纵向距离：870mm犁轮类型：限深、运输一体轮犁轮数量：1个限深轮调节范围：0-300mm油缸型号：Ф80-40-205油缸数量：1个 | 0 | 购机补贴(非通用类) | 2024-12-08 | 河北省 | 评阅通过
78 | 耕整地机械 | 耕地机械 | 铧式犁 | 单体幅宽35-45cm,5-6铧翻转犁 | 宁晋县保农农牧机械有限公司 | 液压调幅翻转犁 | 1LF-545 | 单体幅宽:40cm;铧体个数:5铧;具有翻转机构:是 ; | 配套动力:110.3~132.4KW；外形尺寸(长×宽×高)mm:5260×1900×1810mm；结构质量1900kg；犁体数量:犁体左右各5个,共10个.结构形式:双向调幅犁；翻转机构形式：液压翻转；调幅犁调整幅宽范围mm：2000~2500mm |  | 购机补贴(非通用类) | 2025-12-29 | 河北省 | 评阅通过
79 | 耕整地机械 | 耕地机械 | 铧式犁 | 单体幅宽35-45cm,5-6铧翻转犁 | 青州源川农业装备有限公司 | 液压翻转犁 | 1LFY-535 | 单体幅宽:35cm;铧体个数:5铧;具有翻转机构:是 ; | 型号名称:1LFY-535型液压翻转犁；结构型式：悬挂式； 工作状态外形尺寸（长×宽×高）mm:5000×2300×1650；配套拖拉机标定功率KW：125～176.4；翻转机构型式：液压式、半翻转式；犁体类型：基本型；犁体数量：5+5；犁体幅宽mm：350； |  | 购机补贴(非通用类) | 2025-09-06 | 山东省 | 评阅通过
80 | 耕整地机械 | 耕地机械 | 铧式犁 | 单体幅宽35-45cm,5-6铧翻转犁 | 山东奥龙农业机械制造有限公司 | 液压翻转调幅犁 | 1LFT-540 | 单体幅宽:35cm;铧体个数:5铧;具有翻转机构:是 ; | 结构型式：悬挂式、调幅犁；工作状态外形尺寸（长×宽×高）：5330×2550×1820mm；配套拖拉机标定功率：132.3～191.2kW；翻转机构型式：液压式、半翻转式；犁体类型：通用型；犁体数量：5+5个；犁体幅宽：350、400mm；犁铧类型：梯型、可换铧尖型；犁壁类型：组合式、栅条式；总工作幅宽：1750、2000mm；犁体纵向距离：940、920mm；犁轮类型：限深轮；犁轮数量：1个；限深轮调节范围：0～200mm；油缸型号：90-45-240；油缸数量：1个。 | 0 | 购机补贴(非通用类) | 2024-10-24 | 山东省 | 评阅通过
81 | 耕整地机械 | 耕地机械 | 铧式犁 | 单体幅宽45cm及以上,3-4铧翻转犁(含调幅犁,最大调整单体幅宽45cm及以上) | 馆陶县飞翔机械装备制造有限公司 | 液压双向翻转犁 | 1LFT-446 | 单体幅宽:46cm;铧体个数:左4，右4铧;具有翻转机构:是 ; | 结构型式 悬挂式；调幅犁 工作状态外形尺寸（长×宽×高） 4900×2100×1800mm 配套拖拉机标定功率 117.6～147.0 kW 翻转机构型式 液压式；全翻转式 犁体数量 主犁体左4右4、副犁体左4右4个 犁体幅宽460、485、510mm 犁铧类型可换铧尖型 犁壁类型 组合式 总工作幅宽 1840、1940、2040 mm 犁体纵向距离 1150mm 犁轮类型限深、运输一体轮 限深轮调节范围150～250mm 油缸型号 90-475 |  | 购机补贴(非通用类) | 2025-12-29 | 河北省 | 评阅通过
82 | 耕整地机械 | 耕地机械 | 铧式犁 | 单体幅宽45cm及以上,3-4铧翻转犁(含调幅犁,最大调整单体幅宽45cm及以上) | 河北贝洛塔机械制造有限公司 | 液压翻转犁 | 1LFK-350 | 单体幅宽:50cm;铧体个数:3铧;具有翻转机构:是 ; | 型号名称：1LFK-350 液压翻转犁；结构型式：悬挂式；工作状态外形尺寸（长×宽×高）（mm）：4000x2350x1950；翻转机构型式：液压式，全翻转式；犁体类型：基本（通用）型；犁体数量（个）：主犁：3x2；副犁：3x2；犁体幅宽（mm）：500；犁铧类型：可换铧尖型；犁壁类型：栅条式；总工作幅宽（mm）：1500；犁轮类型：限深、运输一体轮；犁轮数量（个）：1；限深轮调节范围（mm）：50~200；油缸型号：Φ100×40；油缸数量（个）：1 |  | 购机补贴(非通用类) | 2025-12-29 | 河北省 | 评阅通过
83 | 耕整地机械 | 耕地机械 | 铧式犁 | 单体幅宽45cm及以上,3-4铧翻转犁(含调幅犁,最大调整单体幅宽45cm及以上) | 河北贝洛塔机械制造有限公司 | 液压翻转犁 | 1LFK-450 | 单体幅宽:50cm;铧体个数:4铧;具有翻转机构:是 ; | 型号名称：1LFK-450 液压翻转犁；结构型式：悬挂式；工作状态外形尺寸（长×宽×高）（mm）：5100x2650x1950；翻转机构型式：液压式，全翻转式；犁体类型：基本（通用）型；犁体数量（个）：主犁：4x2；副犁：4x2；犁体幅宽（mm）：500；犁铧类型：可换铧尖型；犁壁类型：栅条式；总工作幅宽（mm）：2000；犁轮类型：限深、运输一体轮；犁轮数量（个）：1；限深轮调节范围（mm）：50~200；油缸型号：Φ100×40；油缸数量（个）：1 |  | 购机补贴(非通用类) | 2025-12-29 | 河北省 | 评阅通过
84 | 耕整地机械 | 耕地机械 | 铧式犁 | 单体幅宽45cm及以上,3-4铧翻转犁(含调幅犁,最大调整单体幅宽45cm及以上) | 河北贝洛塔机械制造有限公司 | 液压翻转调幅犁 | 1LFT-360 | 单体幅宽:60cm;铧体个数:3铧;具有翻转机构:是 ; | 型号名称：1LFT-360 液压翻转调幅犁；结构型式：悬挂式、调幅犁；工作状态外形尺寸（长×宽×高）（mm）：3350x2230x1920；翻转机构型式：液压式，全翻转式；犁体类型：基本（通用）型；犁体数量（个）：左右各3；犁体幅宽（mm）：450、500、550、600；犁铧类型：可换铧尖型；犁壁类型：栅条式；总工作幅宽（mm）：最大：1800 最小：1350；犁轮类型：限深、运输一体轮；犁轮数量（个）：1；限深轮调节范围（cm）：5~20；油缸型号：Φ100×40；油缸数量（个）：1 |  | 购机补贴(非通用类) | 2025-07-19 | 河北省 | 评阅通过
85 | 耕整地机械 | 耕地机械 | 铧式犁 | 单体幅宽45cm及以上,3-4铧翻转犁(含调幅犁,最大调整单体幅宽45cm及以上) | 河北贝洛塔机械制造有限公司 | 液压翻转调幅犁 | 1LFT-460 | 单体幅宽:60cm;铧体个数:4铧;具有翻转机构:是 ; | 型号名称：1LFT-460 液压翻转调幅犁；结构型式：悬挂式、调幅犁；工作状态外形尺寸（长×宽×高）（mm）：4650x2500x1950；翻转机构型式：液压式，全翻转式；犁体类型：基本（通用）型；犁体数量（个）：左右各4；犁体幅宽（mm）：450、500、550、600；犁铧类型：可换铧尖型；犁壁类型：栅条式；总工作幅宽（mm）：最大：2400 最小：1800；犁轮类型：限深、运输一体轮；犁轮数量（个）：1；限深轮调节范围（cm）：5~20；油缸型号：Φ100×40；油缸数量（个）：1 |  | 购机补贴(非通用类) | 2025-07-19 | 河北省 | 评阅通过
86 | 耕整地机械 | 耕地机械 | 铧式犁 | 单体幅宽45cm及以上,3-4铧翻转犁(含调幅犁,最大调整单体幅宽45cm及以上) | 河北冀农农机具有限公司 | 液压翻转调幅犁 | 1LF-445 | 单体幅宽:45cm;铧体个数:4铧;具有翻转机构:是 ; | 单体幅宽：450mm，犁体数量：左4右4 外形尺寸：4145×2200×1780mm，与拖拉机联接方式：悬挂式，翻转机构型式：液压式 |  | 购机补贴(非通用类) | 2021-12-31 | 河北省 | 评阅通过
87 | 耕整地机械 | 耕地机械 | 铧式犁 | 单体幅宽45cm及以上,3-4铧翻转犁(含调幅犁,最大调整单体幅宽45cm及以上) | 河北冀农农机具有限公司 | 液压翻转调幅犁 | 1LFT-360 | 单体幅宽:46cm;铧体个数:3铧;具有翻转机构:是 ; | 单体幅宽：460mm，犁体数量：左右各3 外形尺寸：3455×2450×1845mm,机器质量：1376kg，配套拖拉机标定功率：117.13-131.78kW |  | 购机补贴(非通用类) | 2024-08-13 | 河北省 | 评阅通过
88 | 耕整地机械 | 耕地机械 | 铧式犁 | 单体幅宽45cm及以上,3-4铧翻转犁(含调幅犁,最大调整单体幅宽45cm及以上) | 河北冀农农机具有限公司 | 液压翻转调幅犁 | 1LFT-460 | 单体幅宽:46cm;铧体个数:4铧;具有翻转机构:是 ; | 单体幅宽：460mm，犁体数量：左右各4 外形尺寸：4970×2830×1865mm,机器质量：1802kg，配套拖拉机标定功率：131.78-146.42kW |  | 购机补贴(非通用类) | 2024-08-13 | 河北省 | 评阅通过
89 | 耕整地机械 | 耕地机械 | 铧式犁 | 单体幅宽45cm及以上,3-4铧翻转犁(含调幅犁,最大调整单体幅宽45cm及以上) | 河北凯丰农业机械有限公司 | 液压翻转调幅犁 | 1LFT-360 | 单体幅宽:60cm;铧体个数:3铧;具有翻转机构:是 ; | 结构型式 ：悬挂式，调幅犁 ； 犁体幅宽 ㎜ ：500 600 ； 工作状态外形尺寸（长×宽×高） ㎜ ：3850×2240×1800 ； 配套拖拉机标定功率 kW ：87.6～131.4 ； 翻转机构型式： 液压式；全翻转式 ； 犁体类型 ： 基本（通用）型 ； 犁体数量 个： 左右各3 ； 犁铧类型 ：可换铧尖型 ； 犁壁类型 ： 栅条式 ； 总工作幅宽 ㎜ ：1500 1800 ； 犁体纵向距离 ㎜ ：1000 ； |  | 购机补贴(非通用类) | 2024-08-29 | 河北省 | 评阅通过
90 | 耕整地机械 | 耕地机械 | 铧式犁 | 单体幅宽45cm及以上,3-4铧翻转犁(含调幅犁,最大调整单体幅宽45cm及以上) | 河北锐宏机械制造有限公司 | 液压翻转调幅犁 | 1LFT-445 | 单体幅宽:45cm;铧体个数:4铧;具有翻转机构:是 ; | 结构型式：双向犁、工作状态外形尺寸（长*宽*高）（mm）:4250*2380*1850、与拖拉机联接方式：悬挂式、翻转机构型式：液压、犁体数量（个）：左右各4、犁体类型：栅条、犁体工作幅宽（mm）:450 |  | 购机补贴(非通用类) | 2021-12-31 | 河北省 | 评阅通过
91 | 耕整地机械 | 耕地机械 | 铧式犁 | 单体幅宽45cm及以上,3-4铧翻转犁(含调幅犁,最大调整单体幅宽45cm及以上) | 河北双天机械制造有限公司 | 液压翻转调幅犁 | 1LFYT-445 | 单体幅宽:45cm;铧体个数:4铧;具有翻转机构:是 ; | 型号规格：1LFYT-445；结构形式：双向调幅；外形尺寸（长×宽×高mm）：4680×2230×1795；与拖拉机联接方式：三点悬挂；翻转机构：型式：液压；油缸/型号：HSGL70/40×250-E140;油缸数量：1；犁体：数量（个）：左右各4；类型/栅条式；工作幅宽(mm):450；调幅犁调整幅宽范围（mm）：300、350、400、450；犁轮（限深轮、运输轮、尾轮)类型：橡胶轮；数量（个）：1；限深轮调节范围（mm）：0-170 |  | 购机补贴(非通用类) | 2022-12-31 | 河北省 | 评阅通过
92 | 耕整地机械 | 耕地机械 | 铧式犁 | 单体幅宽45cm及以上,3-4铧翻转犁(含调幅犁,最大调整单体幅宽45cm及以上) | 河北双鹰农机有限公司 | 液压翻转犁 | 1LTF-350 | 单体幅宽:50cm;铧体个数:3铧;具有翻转机构:是 ; | 单犁体幅宽：500mm，犁体数量：左右各3个 |  | 购机补贴(非通用类) | 2024-12-08 | 河北省 | 评阅通过
93 | 耕整地机械 | 耕地机械 | 铧式犁 | 单体幅宽45cm及以上,3-4铧翻转犁(含调幅犁,最大调整单体幅宽45cm及以上) | 河北双鹰农机有限公司 | 液压翻转犁 | 1LTF-450 | 单体幅宽:50cm;铧体个数:4铧;具有翻转机构:是 ; | 单犁体幅宽：500mm，犁体数量：左右各4个 |  | 购机补贴(非通用类) | 2024-12-08 | 河北省 | 评阅通过
94 | 耕整地机械 | 耕地机械 | 铧式犁 | 单体幅宽45cm及以上,3-4铧翻转犁(含调幅犁,最大调整单体幅宽45cm及以上) | 河北特里森农业机械有限公司 | 液压翻转犁 | 1LFT-460 | 单体幅宽:50cm;铧体个数:4铧;具有翻转机构:是 ; | 单体幅宽：500mm，犁体数量：左右各4 外形尺寸：4970×2830×1865mm,机器质量：1802kg，配套拖拉机标定功率：132.4-191.2kW |  | 购机补贴(非通用类) | 2025-12-29 | 河北省 | 评阅通过
95 | 耕整地机械 | 耕地机械 | 铧式犁 | 单体幅宽45cm及以上,3-4铧翻转犁(含调幅犁,最大调整单体幅宽45cm及以上) | 河南汉诺威实业有限公司 | 液压翻转犁 | 1LFY-445 | 单体幅宽:45cm;铧体个数:4铧;具有翻转机构:是 ; | 结构型式 悬挂式 外形尺寸 （长×宽×高） mm 4500×2260×1800 翻转机构型式 液压式、全翻转式 犁体类型 基本（通用）型 犁体数量 个 4×2 犁体幅宽 mm 450 犁铧类型 通用型（凿型）、可换铧尖型 犁壁类型 栅条式 总工作幅宽 mm 1800 犁轮类型 限深、运输一体轮 犁轮数量 个 1 限深轮调节范围 mm 150～350 油缸型号 Φ70×240 油缸数量 个 1 |  | 购机补贴(非通用类) | 2024-12-26 | 河南省 | 评阅通过
96 | 耕整地机械 | 耕地机械 | 铧式犁 | 单体幅宽45cm及以上,3-4铧翻转犁(含调幅犁,最大调整单体幅宽45cm及以上) | 黑龙江德沃科技开发有限公司 | 液压翻转犁 | 1LFT-450 | 单体幅宽:45cm;铧体个数:4铧;具有翻转机构:是 ; | 型号名称：1LFT-450型液压翻转犁，结构型式：悬挂式调幅犁，工作状态外形尺寸（长×宽×高）：4750×2800×1850mm，翻转机构型式：液压全翻转，犁体类型：基本（通用）型，犁体数量：4×2个，犁体幅宽：450/500mm，犁铧类型：通用凿式、可换铧尖型，犁壁类型：栅条型，总工作幅宽：1800/2000mm，犁轮类型：限深、运输一体轮，犁轮数量：1个，限深轮调节范围：200-350cm，油缸型号：SGE90/45×240(翻转）SGE100/50×123(调幅），油缸数量：1；1。 |  | 购机补贴(非通用类) | 2025-12-06 | 黑龙江 | 评阅通过
97 | 耕整地机械 | 耕地机械 | 铧式犁 | 单体幅宽45cm及以上,3-4铧翻转犁(含调幅犁,最大调整单体幅宽45cm及以上) | 黑龙江德沃科技开发有限公司 | 液压翻转犁 | 1LFT-460A | 单体幅宽:53cm;铧体个数:4铧;具有翻转机构:是 ; | 型号名称：1LFT-460A型液压翻转犁，结构型式：悬挂式调幅犁，工作状态外形尺寸（长×宽×高）：5200×2400×1850mm，翻转机构型式：液压全翻转，犁体类型：基本（通用）型，犁体数量：4×2个，犁体幅宽：530/600mm，犁铧类型：通用凿式、可换铧尖型，犁壁类型：栅条型，总工作幅宽：2120/2400mm，犁轮类型：限深、运输一体轮，犁轮数量：1个，限深轮调节范围：200-350cm，油缸型号：SGE90/45×240(翻转）SGE100/50×123(调幅），油缸数量：1；1。 |  | 购机补贴(非通用类) | 2025-12-11 | 黑龙江 | 评阅通过
98 | 耕整地机械 | 耕地机械 | 铧式犁 | 单体幅宽45cm及以上,3-4铧翻转犁(含调幅犁,最大调整单体幅宽45cm及以上) | 黑山县农丰机械制造有限公司 | 液压翻转犁 | 1LF-350 | 单体幅宽:50cm;铧体个数:3铧;具有翻转机构:是 ; | 1LF-350型液压翻转犁，结构型式悬挂式，工作状态外形尺寸（长×宽×高）3950×2300×1800mm，配套拖拉机标定功率110.25-147KW，翻转机构型式液压全翻转式，犁体类型基本型，犁体数量左右各3个，犁铧类型可换铧尖型，犁壁类型栅条式，犁体幅宽500mm，总工作幅宽1500mm，犁体纵向距离1200mm，犁轮类型限深、运输一体轮。 |  | 购机补贴(非通用类) | 2025-12-01 | 辽宁省 | 评阅通过
99 | 耕整地机械 | 耕地机械 | 铧式犁 | 单体幅宽45cm及以上,3-4铧翻转犁(含调幅犁,最大调整单体幅宽45cm及以上) | 黑山县农丰机械制造有限公司 | 液压翻转犁 | 1LF-450 | 单体幅宽:50cm;铧体个数:4铧;具有翻转机构:是 ; | 1LF-450型液压翻转犁，结构型式悬挂式，工作状态外形尺寸（长×宽×高）5030×2650×1800mm，配套拖拉机标定功率132.3-161.7KW，翻转机构型式液压全翻转式，犁体类型基本型，犁体数量左右各4个，犁铧类型可换铧尖型，犁壁类型栅条式，犁体幅宽500mm，总工作幅宽2000mm，犁体纵向距离1200mm，犁轮类型限深、运输一体轮。 |  | 购机补贴(非通用类) | 2025-12-01 | 辽宁省 | 评阅通过
100 | 耕整地机械 | 耕地机械 | 铧式犁 | 单体幅宽45cm及以上,3-4铧翻转犁(含调幅犁,最大调整单体幅宽45cm及以上) | 佳木斯尖锋机械制造有限公司 | 液压翻转犁 | 1LF-352 | 单体幅宽:50cm;铧体个数:3x2铧;具有翻转机构:是 ; | 配套拖拉机标定功率：88.2-110.3kw 犁体幅宽：500mm 总工作幅宽：1500mm 犁体纵向距离：1100mm 耕深调节范围：130-350mm 油缸数量：1个 油缸型号：SGE 80*250 工作外形尺寸：3400*2260*1800mm | 0 | 购机补贴(非通用类) | 2025-10-11 | 黑龙江 | 评阅通过
101 | 耕整地机械 | 耕地机械 | 铧式犁 | 单体幅宽45cm及以上,3-4铧翻转犁(含调幅犁,最大调整单体幅宽45cm及以上) | 雷肯农业机械（青岛）有限公司 | 液压翻转犁 | 1LFTT-350 | 单体幅宽:44/50cm;铧体个数:3铧;具有翻转机构:是 ; | 结构形式:悬挂式、调幅犁;外形尺寸: 3450×1920×1720;翻转犁机构型式：液压式、半翻转式；犁体型式：基本（通用）型;犁铧数:3+3;犁体工作宽幅：440、500mm;犁铧类型：梯形、可换铧尖型；犁壁类型：组合型、删条形；总工作宽幅:1320/1500mm;犁轮类型：限深轮；犁轮数量：1个；限深轮调节范围：0-350mm；油缸型号：DZ70/40-240;油缸数量：1个 |  | 购机补贴(非通用类) | 2024-10-24 | 山东省 | 评阅通过
102 | 耕整地机械 | 耕地机械 | 铧式犁 | 单体幅宽45cm及以上,3-4铧翻转犁(含调幅犁,最大调整单体幅宽45cm及以上) | 雷肯农业机械（青岛）有限公司 | 液压翻转犁 | 1LFTT-450 | 单体幅宽:33/38/44/50cm;铧体个数:4铧;具有翻转机构:是 ; | 结构形式:悬挂式，双向犁,调幅犁;外形尺寸: 440×2250×1760;配套动力:80～130kw;翻转犁结构形式：液压式，半翻转式；犁体类型：基本（通用）型；犁体数数:4×2;犁体幅宽:330/380/440/500mm;犁铧类型：梯形，可更换铧尖式；犁壁类型：组合式，栅条式；总工作幅宽:1320/1520/1760/2000mm;犁体纵向距离:1000mm;犁轮类型：限深、运输一体轮;犁轮1个，限深轮调节范围：0-350，油缸型号：DZ100/50-680,DZ090/45x300;油缸数量：2个. |  | 购机补贴(非通用类) | 2026-03-04 | 山东省 | 评阅通过
103 | 耕整地机械 | 耕地机械 | 铧式犁 | 单体幅宽45cm及以上,3-4铧翻转犁(含调幅犁,最大调整单体幅宽45cm及以上) | 雷肯农业机械（青岛）有限公司 | 液压翻转犁 | 1LFTT-460 | 单体幅宽:53/60cm;铧体个数:4铧;具有翻转机构:是 ; | 结构形式:悬挂式、调幅犁;外形尺寸: 5120×2910×1960;翻转犁机构型式：液压式、半翻转式；犁体型式：基本（通用）型;犁铧数:4+4;犁体工作宽幅：530、600mm;犁铧类型：梯形、可换铧尖型；犁壁类型：组合型、删条形；总工作宽幅:2120/2400mm;犁轮类型：限深、运输一体轮；犁轮数量：1个；限深轮调节范围：0-350mm；油缸型号：DZ090/45-234、DZ100/50x0280;油缸数量：2个 |  | 购机补贴(非通用类) | 2025-12-29 | 山东省 | 评阅通过
104 | 耕整地机械 | 耕地机械 | 铧式犁 | 单体幅宽45cm及以上,3-4铧翻转犁(含调幅犁,最大调整单体幅宽45cm及以上) | 辽宁真霸道农机装备有限公司 | 液压翻转犁 | 1LF-350 | 单体幅宽:50cm;铧体个数:3铧;具有翻转机构:是 ; | 型号规格：1LF-350 ； 结构型式：双向犁 ； 工作状态外形尺寸（长*宽*高）：4000*2200*1800； 工作幅宽： 500mm ； 犁尖之间高度 ：1800mm； 犁体数量： 3*2个； 犁片型式： 删条； 与拖拉机联接型式：三点悬挂 ； 旋转型式：液压翻转；油缸规格：80-465；数量：1个 限深轮类型： 充气橡胶轮；数量：2个 ； 限深轮调节范围：200-500mm ；其它油缸型号50-270；数量：2个。 |  | 购机补贴(非通用类) | 2023-12-31 | 辽宁省 | 评阅通过
105 | 耕整地机械 | 耕地机械 | 铧式犁 | 单体幅宽45cm及以上,3-4铧翻转犁(含调幅犁,最大调整单体幅宽45cm及以上) | 辽宁真霸道农机装备有限公司 | 液压翻转犁 | 1LF-450 | 单体幅宽:50cm;铧体个数:4铧;具有翻转机构:是 ; | 型号规格：1LF-450 ； 结构型式：双向犁 ； 工作状态外形尺寸（长*宽*高）：5100*2200*1800； 工作幅宽： 500mm ； 犁尖之间高度 ：1800mm； 犁体数量： 4*2个； 犁片型式： 删条； 与拖拉机联接型式：三点悬挂 ； 旋转型式：液压翻转；油缸规格：80-465；数量：1个 限深轮类型： 充气橡胶轮；数量：2个 ； 限深轮调节范围：200-500mm ；其它油缸型号50-270；数量：2个。 |  | 购机补贴(非通用类) | 2023-12-31 | 辽宁省 | 评阅通过
106 | 耕整地机械 | 耕地机械 | 铧式犁 | 单体幅宽45cm及以上,3-4铧翻转犁(含调幅犁,最大调整单体幅宽45cm及以上) | 宁晋县保农农牧机械有限公司 | 液压翻转犁 | 1LF-450 | 单体幅宽:50cm;铧体个数:4铧;具有翻转机构:是 ; | 型号名称：1LF-450液压翻转犁结构型式：悬挂式工作状态外形尺寸（长×宽×高）：4665X2565X1750mm配套拖拉机标定功率：117.6-154.5kW翻转机构型式：液压式 ；全翻转式犁体类型：基本（通用）型犁体数量：左右各4个犁体幅宽：500mm犁铧类型：可换铧尖型犁壁类型：栅条式总工作幅宽：2000mm犁体纵向距离：1100mm犁轮类型:限深、运输一体轮犁轮数量:1个限深轮调节范围：0-300mm油缸型号：Ф80-40-205油缸数量：1个 | 0 | 购机补贴(非通用类) | 2024-12-08 | 河北省 | 评阅通过
107 | 耕整地机械 | 耕地机械 | 铧式犁 | 单体幅宽45cm及以上,3-4铧翻转犁(含调幅犁,最大调整单体幅宽45cm及以上) | 青州源川农业装备有限公司 | 液压翻转犁 | 1LFY-350 | 单体幅宽:46/50cm;铧体个数:3铧;具有翻转机构:是 ; | 型号名称:1LFY-350型液压翻转犁；结构型式：悬挂式； 调幅犁；工作状态外形尺寸（长×宽×高）mm:3700×2300×1770；配套拖拉机标定功率KW:95.6～140；翻转机构型式：液压式；半翻转式；犁体类型：基本（通用）型；犁体数量：3+3；犁体幅宽mm：460/500；犁铧类型：通用型(凿型)；可换铧尖型；犁壁类型：栅条式；总工作幅宽mm：1380/1500； |  | 购机补贴(非通用类) | 2024-08-08 | 山东省 | 评阅通过
108 | 耕整地机械 | 耕地机械 | 铧式犁 | 单体幅宽45cm及以上,3-4铧翻转犁(含调幅犁,最大调整单体幅宽45cm及以上) | 青州源川农业装备有限公司 | 液压翻转犁 | 1LFY-450 | 单体幅宽:46/50cm;铧体个数:4铧;具有翻转机构:是 ; | 型号名称:1LFY-450型液压翻转犁；结构型式: 悬挂式； 调幅犁；工作状态外形尺寸（长×宽×高）mm:4350×2650×1770；配套拖拉机标定功率KW:110.3～147;翻转机构型式:液压式；半翻转式;犁体类型:基本（通用）型;犁体数量:4+4;犁体幅宽mm:460/500; |  | 购机补贴(非通用类) | 2024-08-08 | 山东省 | 评阅通过
109 | 耕整地机械 | 耕地机械 | 铧式犁 | 单体幅宽45cm及以上,3-4铧翻转犁(含调幅犁,最大调整单体幅宽45cm及以上) | 任丘市连玉农业机械有限公司 | 液压翻转犁 | 1LYFT-450 | 单体幅宽:50cm;铧体个数:4铧;具有翻转机构:是 ; | 调幅犁 犁体幅宽 mm：315/380/440/500； 结构型式：悬挂式；调幅犁； 工作状态外形尺寸（长×宽×高）mm：4960×2150×1740； 翻转机构型式 ：液压式；全翻转式； 犁体类型：基本（通用）型； 犁体数量 个：左4 右4； 犁体幅宽 mm：315/380/440/500； 犁铧类型：可换铧尖型； 犁壁类型 ：栅条式； 总工作幅宽 mm：1260/1520/1760/2000； 犁体纵向距离 mm：1200； 犁轮类型：限深、运输一体轮； 犁轮数量 个：1 |  | 购机补贴(非通用类) | 2024-12-08 | 河北省 | 评阅通过
110 | 耕整地机械 | 耕地机械 | 铧式犁 | 单体幅宽45cm及以上,3-4铧翻转犁(含调幅犁,最大调整单体幅宽45cm及以上) | 山东奥龙农业机械制造有限公司 | 液压翻转调幅犁 | 1LFT-450 | 单体幅宽:45cm;铧体个数:4铧;具有翻转机构:是 ; | 结构型式：悬挂式、调幅犁；工作状态外形尺寸（长×宽×高）：4380×2550×1820mm；配套拖拉机标定功率：117.6～154.4kW；翻转机构型式：液压式、半翻转式；犁体类型：通用型；犁体数量：4+4个；犁体幅宽：450、500mm；犁铧类型：梯型、可换铧尖型；犁壁类型：组合式、栅条式；总工作幅宽：1800、2000mm；犁体纵向距离：890、865mm；犁轮类型：限深轮；犁轮数量：1个；限深轮调节范围：0～200mm；油缸型号：90-45-240；油缸数量：1个。 |  | 购机补贴(非通用类) | 2024-10-24 | 山东省 | 评阅通过
111 | 耕整地机械 | 耕地机械 | 铧式犁 | 单体幅宽45cm及以上,3-4铧翻转犁(含调幅犁,最大调整单体幅宽45cm及以上) | 石河子市天山机械制造有限公司 | 液压翻转调幅犁 | 1LYF-445 | 单体幅宽:45cm;铧体个数:4铧;具有翻转机构:是 ; | 外形尺寸（mm）4115X1940X1760;机具重量（kg）1400；工作幅宽（mm）：450；最大耕深（mm）：290；连接形式：三点悬挂。 |  | 购机补贴(非通用类) | 2022-12-31 | 新疆维吾尔自治区 | 评阅通过
112 | 耕整地机械 | 耕地机械 | 铧式犁 | 单体幅宽45cm及以上,3-4铧翻转犁(含调幅犁,最大调整单体幅宽45cm及以上) | 新疆双剑农机制造有限公司 | 液压翻转犁 | 1LYF-450 | 单体幅宽:50cm;铧体个数:8铧;具有翻转机构:是 ; | 外形尺寸（mm）：4400*2550*1500，整机重量（kg）:1420，配套动力（kw）：110-147，犁体数量（个）：4*2，单体幅宽（mm）：500。 |  | 购机补贴(非通用类) | 2021-12-31 | 新疆维吾尔自治区 | 评阅通过
113 | 耕整地机械 | 耕地机械 | 铧式犁 | 单体幅宽45cm及以上,3-4铧翻转犁(含调幅犁,最大调整单体幅宽45cm及以上) | 新疆同力专利产品开发有限公司 | 液压翻转调幅犁 | 1LFYT-450A | 单体幅宽:50cm;铧体个数:4x2铧;具有翻转机构:是 ; | 液压翻转，三点悬挂，铧体个数：4x2，犁体工作幅宽：50cm，限深轮：1个，限深行走一体 |  | 购机补贴(非通用类) | 2025-06-21 | 新疆维吾尔自治区 | 评阅通过
114 | 耕整地机械 | 耕地机械 | 铧式犁 | 单体幅宽45cm及以上,3-4铧翻转犁(含调幅犁,最大调整单体幅宽45cm及以上) | 新疆同力专利产品开发有限公司 | 液压翻转调幅犁 | 1LYFT-350 | 单体幅宽:55cm;铧体个数:3x2铧;具有翻转机构:是 ; | 液压翻转，三点悬挂，铧体个数：3x2, 工作幅宽1300-1650mm，限深运输一体轮 |  | 购机补贴(非通用类) | 2025-06-21 | 新疆维吾尔自治区 | 评阅通过
115 | 耕整地机械 | 耕地机械 | 铧式犁 | 单体幅宽45cm及以上,3-4铧翻转犁(含调幅犁,最大调整单体幅宽45cm及以上) | 新疆同力专利产品开发有限公司 | 液压翻转调幅犁 | 1LYFT-350A | 单体幅宽:60cm;铧体个数:3x2铧;具有翻转机构:是 ; | 液压翻转，三点悬挂，铧体个数：3x2 |  | 购机补贴(非通用类) | 2025-06-21 | 新疆维吾尔自治区 | 评阅通过
116 | 耕整地机械 | 耕地机械 | 铧式犁 | 单体幅宽45cm及以上,3-4铧翻转犁(含调幅犁,最大调整单体幅宽45cm及以上) | 新疆同力专利产品开发有限公司 | 液压翻转调幅犁 | 1LYFT-450 | 单体幅宽:50cm;铧体个数:4x2铧;具有翻转机构:是 ; | 液压翻转，三点悬挂，铧体个数：4x2，配套动力：92~132kw，耕宽：1600~2000mm |  | 购机补贴(非通用类) | 2021-12-31 | 新疆维吾尔自治区 | 评阅通过
117 | 耕整地机械 | 耕地机械 | 铧式犁 | 单体幅宽45cm及以上,3-4铧翻转犁(含调幅犁,最大调整单体幅宽45cm及以上) | 新疆同力专利产品开发有限公司 | 液压翻转调幅犁 | 1LYFT-450A1 | 单体幅宽:50cm;铧体个数:4X2铧;具有翻转机构:是 ; | 液压翻转，三点悬挂，犁体类型：基本(通用)型，犁体个数：4x2，工作幅宽1600-2000mm，限深轮:1个，限深行走一体轮。 |  | 购机补贴(非通用类) | 2026-03-15 | 新疆维吾尔自治区 | 评阅通过
118 | 耕整地机械 | 耕地机械 | 铧式犁 | 单体幅宽45cm及以上,3-4铧翻转犁(含调幅犁,最大调整单体幅宽45cm及以上) | 新疆同力专利产品开发有限公司 | 液压翻转调幅犁 | 1LYFT-450B | 单体幅宽:55cm;铧体个数:4x2铧;具有翻转机构:是 ; | 液压翻转，三点悬挂，铧体个数：4x2 |  | 购机补贴(非通用类) | 2025-04-16 | 新疆维吾尔自治区 | 评阅通过
119 | 耕整地机械 | 耕地机械 | 铧式犁 | 单体幅宽45cm及以上,3-4铧翻转犁(含调幅犁,最大调整单体幅宽45cm及以上) | 新疆同力专利产品开发有限公司 | 液压翻转调幅犁 | 1LYFT-545 | 单体幅宽:485cm;铧体个数:5x2铧;具有翻转机构:是 ; | 液压翻转，三点悬挂，配套动力：132~158kw，铧体个数：5x2，工作耕宽：1950~2450mm，限深轮：1个，行走限深一体轮。 |  | 购机补贴(非通用类) | 2021-12-31 | 新疆维吾尔自治区 | 评阅通过
120 | 耕整地机械 | 耕地机械 | 铧式犁 | 单体幅宽45cm及以上,5-6铧翻转犁(含调幅犁,最大调整单体幅宽45cm及以上) | 敦化市汇众商贸有限公司 | 液压翻转犁 | 1LFY-550 | 单体幅宽:55cm;铧体个数:5铧;具有翻转机构:是 ; | 犁体数量（个）：5+5；犁体幅宽（mm）:550；结构型式：悬挂式；工作状态外形尺寸（长×宽×高）（mm）：5800×3000×1800；配套拖拉机标定功率（kW）：162-220.58；翻转机构型式：液压式、全翻转式；犁体类型：基本（通用）型；犁铧类型：通用型（凿型）；犁壁类型：栅条形；总工作幅宽（mm）：2750；犁体纵向距离（mm）：1150；犁轮类型：限深轮；犁轮数量：1个；限深轮调节范围（mm）：150-450；油缸型号：15-90-190；油缸数量：1个。 |  | 购机补贴(非通用类) | 2026-06-28 | 吉林省 | 评阅通过
121 | 耕整地机械 | 耕地机械 | 铧式犁 | 单体幅宽45cm及以上,5-6铧翻转犁(含调幅犁,最大调整单体幅宽45cm及以上) | 馆陶县飞翔机械装备制造有限公司 | 液压翻转调幅犁 | 1LFT-546 | 单体幅宽:46cm;铧体个数:左5，右5铧;具有翻转机构:是 ; | 单体幅宽:460mm、主犁体数:左右各5组、副犁体数:左右各5组、配套动力:176.4-205.8kW、重量:1840kg、外观尺寸(长×宽×高):5280×3550×1720mm、最大耕深:420mm 犁体调幅犁调整幅宽范围 460、485、510mm |  | 购机补贴(非通用类) | 2021-12-31 | 河北省 | 评阅通过
122 | 耕整地机械 | 耕地机械 | 铧式犁 | 单体幅宽45cm及以上,5-6铧翻转犁(含调幅犁,最大调整单体幅宽45cm及以上) | 河北贝洛塔机械制造有限公司 | 液压翻转犁 | 1LFK-550 | 单体幅宽:50cm;铧体个数:5铧;具有翻转机构:是 ; | 型号名称：1LFK-550 液压翻转犁；结构型式：悬挂式；工作状态外形尺寸（长×宽×高）（mm）：6200x3200x1950；翻转机构型式：液压式，全翻转式；犁体类型：基本（通用）型；犁体数量（个）：主犁：5x2；副犁：5x2；犁体幅宽（mm）：500；犁铧类型：可换铧尖型；犁壁类型：栅条式；总工作幅宽（mm）：2500；犁轮类型：限深、运输一体轮；犁轮数量（个）：1；限深轮调节范围（mm）：50~200；油缸型号：Φ100×40；油缸数量（个）：1 |  | 购机补贴(非通用类) | 2025-12-29 | 河北省 | 评阅通过
123 | 耕整地机械 | 耕地机械 | 铧式犁 | 单体幅宽45cm及以上,5-6铧翻转犁(含调幅犁,最大调整单体幅宽45cm及以上) | 河北贝洛塔机械制造有限公司 | 液压翻转调幅犁 | 1LFT-560 | 单体幅宽:60cm;铧体个数:5铧;具有翻转机构:是 ; | 型号名称：1LFT-560 液压翻转调幅犁；结构型式：悬挂式、调幅犁；工作状态外形尺寸（长×宽×高）（mm）：6200x3500x1950；翻转机构型式：液压式，全翻转式；犁体类型：基本（通用）型；犁体数量（个）：主犁：5x2；副犁：5x2；犁体幅宽（mm）：最大：600；最小：450；犁铧类型：可换铧尖型；犁壁类型：栅条式；总工作幅宽（mm）：最大：3000 最小：2250；犁轮类型：限深、运输一体轮；犁轮数量（个）：1；限深轮调节范围（mm）：50~200；油缸型号：Φ100×40；油缸数量（个）：1 |  | 购机补贴(非通用类) | 2025-12-29 | 河北省 | 评阅通过
124 | 耕整地机械 | 耕地机械 | 铧式犁 | 单体幅宽45cm及以上,5-6铧翻转犁(含调幅犁,最大调整单体幅宽45cm及以上) | 河北冀农农机具有限公司 | 液压翻转犁 | 1LF-545 | 单体幅宽:45cm;铧体个数:5铧;具有翻转机构:是 ; | 单体幅宽：450mm，犁体数量：左右各5 外形尺寸：5995×2775×1845mm,机器质量：1750kg，配套拖拉机标定功率：161.6-190.34kW |  | 购机补贴(非通用类) | 2024-08-13 | 河北省 | 评阅通过
125 | 耕整地机械 | 耕地机械 | 铧式犁 | 单体幅宽45cm及以上,5-6铧翻转犁(含调幅犁,最大调整单体幅宽45cm及以上) | 河北冀农农机具有限公司 | 液压翻转调幅犁 | 1LFT-560 | 单体幅宽:46cm;铧体个数:5铧;具有翻转机构:是 ; | 单体幅宽：460mm，犁体数量：左右各5 外形尺寸：5995×3585×1865mm,机器质量：2082kg，配套拖拉机标定功率：161.06-190.34kW |  | 购机补贴(非通用类) | 2024-08-13 | 河北省 | 评阅通过
126 | 耕整地机械 | 耕地机械 | 铧式犁 | 单体幅宽45cm及以上,5-6铧翻转犁(含调幅犁,最大调整单体幅宽45cm及以上) | 河北冀农农机具有限公司 | 液压翻转调幅犁 | 1LFT-660 | 单体幅宽:46cm;铧体个数:6铧;具有翻转机构:是 ; | 单体幅宽：460mm，犁体数量：左右各6 外形尺寸：6190×3505×1865mm,机器质量：2268kg，配套拖拉机标定功率：204.98-248.9kW |  | 购机补贴(非通用类) | 2024-08-13 | 河北省 | 评阅通过
127 | 耕整地机械 | 耕地机械 | 铧式犁 | 单体幅宽45cm及以上,5-6铧翻转犁(含调幅犁,最大调整单体幅宽45cm及以上) | 河北凯丰农业机械有限公司 | 液压翻转调幅犁 | 1LFT-550A | 单体幅宽:50cm;铧体个数:5铧;具有翻转机构:是 ; | 结构型式 ： 悬挂式，调幅犁 ； 犁体幅宽 ㎜： 450 500 ； 工作状态外形尺寸（长×宽×高） ㎜： 5580×3150×1800 ； 配套拖拉机标定功率 kW ：132.3～176.4 ； 翻转机构型式： 液压式；全翻转式 ； 犁体类型： 基本（通用）型 ； 犁体数量 个 ：左右各5 ； 犁铧类型 ： 可换铧尖型 ； 犁壁类型 ： 栅条式 ； 总工作幅宽 ㎜ ：2250 2500 ； 犁体纵向距离 ㎜： 900 ； |  | 购机补贴(非通用类) | 2024-08-29 | 河北省 | 评阅通过
128 | 耕整地机械 | 耕地机械 | 铧式犁 | 单体幅宽45cm及以上,5-6铧翻转犁(含调幅犁,最大调整单体幅宽45cm及以上) | 河北凯丰农业机械有限公司 | 液压翻转调幅犁 | 1LFT-560 | 单体幅宽:60cm;铧体个数:5铧;具有翻转机构:是 ; | 结构型式 ： 悬挂式，调幅犁 ； 犁体幅宽 ㎜ ：500 600 ； 工作状态外形尺寸（长×宽×高） ㎜ ：5930×3120×1800 ； 配套拖拉机标定功率 kW ：160.6～219 ； 翻转机构型式 ：液压式；全翻转式 ； 犁体类型 ： 基本（通用）型 ； 犁体数量 个： 左右各5 ； 犁铧类型 ：可换铧尖型 ； 犁壁类型 ： 栅条式 ； 总工作幅宽 ㎜ ：2500 3000 ； 犁体纵向距离 ㎜ ：1050 ； |  | 购机补贴(非通用类) | 2024-08-29 | 河北省 | 评阅通过
129 | 耕整地机械 | 耕地机械 | 铧式犁 | 单体幅宽45cm及以上,5-6铧翻转犁(含调幅犁,最大调整单体幅宽45cm及以上) | 河北神禾农业机械有限公司 | 翻转犁 | 1LF-545 | 单体幅宽:45cm;铧体个数:左5 右5铧;具有翻转机构:是 ; | 型号名称 / 1LF-545翻转犁；结构型式 / 悬挂式；工作状态外形尺寸(长×宽×高) mm 6250*3140*1880；配套拖拉机标定功率 kw 110.2-176.5；翻转机构型式 / 液压式：全翻转式；犁体类型 / 基本(通用)型,犁体数量 个 左5、右5；梨体幅宽 mm 450 ；犁铧类型 / 可换铧尖型；犁壁类型 / 栅条式；总工作幅宽 mm 2250；犁体纵向距离 mm 923；犁轮类型 / 限深、运输一体轮；犁轮数量 个 1；限深轮调节范围 mm 0-270；油缸型号 / 80/95-50-235；油缸数量 个 1； | 176.5 | 购机补贴(非通用类) | 2026-05-23 | 河北省 | 评阅通过
130 | 耕整地机械 | 耕地机械 | 铧式犁 | 单体幅宽45cm及以上,5-6铧翻转犁(含调幅犁,最大调整单体幅宽45cm及以上) | 河北双鹰农机有限公司 | 液压翻转犁 | 1LTF-550 | 单体幅宽:50cm;铧体个数:5铧;具有翻转机构:是 ; | 单犁体幅宽：500mm，犁体数量：左右各5个 |  | 购机补贴(非通用类) | 2024-12-08 | 河北省 | 评阅通过
131 | 耕整地机械 | 耕地机械 | 铧式犁 | 单体幅宽45cm及以上,5-6铧翻转犁(含调幅犁,最大调整单体幅宽45cm及以上) | 河北特里森农业机械有限公司 | 液压翻转调幅犁 | 1LFT-560 | 单体幅宽:50cm;铧体个数:5铧;具有翻转机构:是 ; | 单体幅宽：500mm，犁体数量：左右各5 外形尺寸：6000×3590×1865mm,机器质量：2082kg，配套拖拉机标定功率：161.7-205.8kW |  | 购机补贴(非通用类) | 2025-12-29 | 河北省 | 评阅通过
132 | 耕整地机械 | 耕地机械 | 铧式犁 | 单体幅宽45cm及以上,5-6铧翻转犁(含调幅犁,最大调整单体幅宽45cm及以上) | 黑龙江德沃科技开发有限公司 | 液压翻转犁 | 1LFT-550 | 单体幅宽:45cm;铧体个数:5铧;具有翻转机构:是 ; | 型号名称：1LFT-550型液压翻转犁，结构型式：悬挂式调幅犁，工作状态外形尺寸（长×宽×高）：5600×3000×1850mm，翻转机构型式：液压全翻转，犁体类型：基本（通用）型，犁体数量：5×2个，犁体幅宽：450/500mm，犁铧类型：通用凿式、可换铧尖型，犁壁类型：栅条型，总工作幅宽：2250/2500mm，犁轮类型：限深、运输一体轮，犁轮数量：1个，限深轮调节范围：200-350cm，油缸型号：SGE90/45×240(翻转）SGE100/50×123(调幅），油缸数量：1；1 |  | 购机补贴(非通用类) | 2025-12-06 | 黑龙江 | 评阅通过
133 | 耕整地机械 | 耕地机械 | 铧式犁 | 单体幅宽45cm及以上,5-6铧翻转犁(含调幅犁,最大调整单体幅宽45cm及以上) | 黑龙江德沃科技开发有限公司 | 液压翻转犁 | 1LFT-560 | 单体幅宽:53cm;铧体个数:5铧;具有翻转机构:是 ; | 型号名称：1LFT-560型液压翻转犁，结构型式：悬挂式调幅犁，工作状态外形尺寸（长×宽×高）：6300×3560×1850mm，翻转机构型式：液压全翻转，犁体类型：基本（通用）型，犁体数量：5×2，犁体幅宽：530/600，犁铧类型：通用凿式、可换铧尖型，犁壁类型：栅条型，总工作幅宽：2650/3000mm，犁轮类型：限深、运输一体轮，犁轮数量：1个，限深轮调节范围：200-350cm，油缸型号：SGE90/45×240(翻转）SGE100/50×123(调幅），油缸数量：1；1。 |  | 购机补贴(非通用类) | 2025-12-06 | 黑龙江 | 评阅通过
134 | 耕整地机械 | 耕地机械 | 铧式犁 | 单体幅宽45cm及以上,5-6铧翻转犁(含调幅犁,最大调整单体幅宽45cm及以上) | 黑山县农丰机械制造有限公司 | 液压翻转犁 | 1LF-550 | 单体幅宽:50cm;铧体个数:5铧;具有翻转机构:是 ; | 1LF-550型液压翻转犁，结构型式悬挂式，工作状态外形尺寸（长×宽×高）6100×3100×1800mm，配套拖拉机标定功率161.7-205.8KW，翻转机构型式液压全翻转式，犁体类型基本型，犁体数量左右各5个，犁铧类型可换铧尖型，犁壁类型栅条式，犁体幅宽500mm，总工作幅宽2500mm，犁体纵向距离1200mm，犁轮类型限深、运输一体轮。 |  | 购机补贴(非通用类) | 2025-12-01 | 辽宁省 | 评阅通过
135 | 耕整地机械 | 耕地机械 | 铧式犁 | 单体幅宽45cm及以上,5-6铧翻转犁(含调幅犁,最大调整单体幅宽45cm及以上) | 凯斯纽荷兰工业（哈尔滨）机械有限公司 | 液压翻转犁 | 1LF-550(HRS) | 单体幅宽:50cm;铧体个数:5铧;具有翻转机构:是 ; | 结构型式：半悬挂式双向液压翻转，工作状态外形尺寸mm：5092X2970X1733，与拖拉机联接方式：半悬挂式，翻转机构型式：双作用式液压油缸，油缸型号;80/40-200,油缸数量：1，犁体数量：5+5，犁体类型：栅条式，单体幅宽mm：500，调幅范围mm：350-500，犁轮类型：组合式限深轮，犁轮数量：1，限深轮调节范围mm：100-300，其它油缸型号：95/50-100，其它油缸数量：1 | 0 | 购机补贴(非通用类) | 2022-12-31 | 黑龙江 | 评阅通过
136 | 耕整地机械 | 耕地机械 | 铧式犁 | 单体幅宽45cm及以上,5-6铧翻转犁(含调幅犁,最大调整单体幅宽45cm及以上) | 凯斯纽荷兰工业（哈尔滨）机械有限公司 | 液压翻转犁 | 1LF-655(XRS) | 单体幅宽:55cm;铧体个数:6铧;具有翻转机构:是 ; | 结构型式：半悬挂式双向液压翻转，工作状态外形尺寸mm：6718X3404X1866，与拖拉机联接方式：半悬挂式，翻转机构型式：双作用式液压油缸，油缸型号;80/40-300,油缸数量：1，犁体数量：6+6，犁体类型：栅条式，单体幅宽mm：550，调幅范围mm：350-550，犁轮类型：组合式限深轮，犁轮数量：1，限深轮调节范围mm：100-300，其它油缸型号：95/50-250，其它油缸数量：1 | 0 | 购机补贴(非通用类) | 2022-12-31 | 黑龙江 | 评阅通过
137 | 耕整地机械 | 耕地机械 | 铧式犁 | 单体幅宽45cm及以上,5-6铧翻转犁(含调幅犁,最大调整单体幅宽45cm及以上) | 雷肯农业机械（青岛）有限公司 | 液压翻转犁 | 1LFTT-550 | 单体幅宽:33/38/44/50cm;铧体个数:5铧;具有翻转机构:是 ; | 结构形式：液压翻转可调幅；外形尺寸：5380×2760×1740；与拖拉机联接方式：悬挂式；翻转机构：液压翻转油缸；数量为：1；犁体数量：10（5×2）；犁体类型：栅条；犁体工作宽幅：500mm；调幅犁调整范围：330/380/440/500；限深轮类型：橡胶；数量：1；限深范围：0～350mm；其他油缸数量1个。 |  | 购机补贴(非通用类) | 2022-12-31 | 山东省 | 评阅通过
138 | 耕整地机械 | 耕地机械 | 铧式犁 | 单体幅宽45cm及以上,5-6铧翻转犁(含调幅犁,最大调整单体幅宽45cm及以上) | 雷肯农业机械（青岛）有限公司 | 液压翻转犁 | 1LFTT-550A | 单体幅宽:44/50cm;铧体个数:5铧;具有翻转机构:是 ; | 结构形式:悬挂式、调幅犁;外形尺寸: 5790×2930×1740;翻转犁机构型式：液压式、半翻转式；犁体型式：基本（通用）型;犁铧数:5+5;犁体工作宽幅：440、500mm;犁铧类型：梯形、可换铧尖型；犁壁类型：组合型、删条形；总工作宽幅:2200/2500mm;犁轮类型：限深、运输一体轮；犁轮数量：1个；限深轮调节范围：0-350mm；油缸型号：DZ100/50-120、DZ090/40-320、DZ100/45x0300;油缸数量：3个 |  | 购机补贴(非通用类) | 2025-12-29 | 山东省 | 评阅通过
139 | 耕整地机械 | 耕地机械 | 铧式犁 | 单体幅宽45cm及以上,5-6铧翻转犁(含调幅犁,最大调整单体幅宽45cm及以上) | 雷肯农业机械（青岛）有限公司 | 液压翻转犁 | 1LFTT-560 | 单体幅宽:53/60cm;铧体个数:5铧;具有翻转机构:是 ; | 结构形式:悬挂式、调幅犁;外形尺寸: 6250×3470×1970;翻转犁机构型式：液压式、半翻转式；犁体型式：基本（通用）型;犁铧数:5+5;犁体工作宽幅：530、600mm;犁铧类型：梯形、可换铧尖型；犁壁类型：组合型、删条形；总工作宽幅:2650/3000mm;犁轮类型：限深、运输一体轮；犁轮数量：1个；限深轮调节范围：0-350mm；油缸型号：UM090/045×0300、DZ100/50-120;油缸数量：2个 |  | 购机补贴(非通用类) | 2025-12-29 | 山东省 | 评阅通过
140 | 耕整地机械 | 耕地机械 | 铧式犁 | 单体幅宽45cm及以上,5-6铧翻转犁(含调幅犁,最大调整单体幅宽45cm及以上) | 雷肯农业机械（青岛）有限公司 | 液压翻转犁 | 1LFTT-650 | 单体幅宽:33/38/44/50cm;铧体个数:6铧;具有翻转机构:是 ; | 结构形式: 悬挂式,双向犁,调幅犁;工作状态外形尺寸（长×宽×高）:6170×2250×1740;配套动力:183.8～220.6kw;翻转机构型式:液压式,半翻转式;犁体类型：基本（通用）型；犁体数量 :6×2;犁体工作宽幅:330/380/440/500mm;犁铧类型：梯型,可换铧尖型；犁壁类型：组合式,栅条式；总工作幅宽:1980/2280/2640/3000mm;犁体纵向距离:1000mm；犁轮类型：限深、运输一体轮；犁轮1个；限深轮调节范围：0-350mm；油缸规格：DZ100/50-120，DZ90/045-234；油缸数量：2个. |  | 购机补贴(非通用类) | 2026-03-04 | 山东省 | 评阅通过
141 | 耕整地机械 | 耕地机械 | 铧式犁 | 单体幅宽45cm及以上,5-6铧翻转犁(含调幅犁,最大调整单体幅宽45cm及以上) | 雷肯农业机械（青岛）有限公司 | 液压翻转犁 | 1LFTT-650A | 单体幅宽:44/50cm;铧体个数:6铧;具有翻转机构:是 ; | 结构形式:悬挂式、调幅犁;外形尺寸: 6520×3500×1980;翻转犁机构型式：液压式、半翻转式；犁体型式：基本（通用）型;犁铧数:6+6;犁体工作宽幅：440、500mm;犁铧类型：梯形、可换铧尖型；犁壁类型：组合型、删条形；总工作宽幅:2640/3000mm;犁轮类型：限深、运输一体轮；犁轮数量：1个；限深轮调节范围：0-350mm；油缸型号：DZ100/50-120、DZ090/40-320、DZ100/45x0300;油缸数量：3个 |  | 购机补贴(非通用类) | 2025-12-29 | 山东省 | 评阅通过
142 | 耕整地机械 | 耕地机械 | 铧式犁 | 单体幅宽45cm及以上,5-6铧翻转犁(含调幅犁,最大调整单体幅宽45cm及以上) | 辽宁真霸道农机装备有限公司 | 液压翻转犁 | 1LF-550 | 单体幅宽:50cm;铧体个数:5铧;具有翻转机构:是 ; | 型号规格：1LF-550 ； 结构型式：双向犁 ； 工作状态外形尺寸（长*宽*高）： 6200*2200*1800； 工作幅宽： 500mm ； 犁尖之间高度 ：1800mm； 犁体数量： 5*2个； 犁片型式： 删条； 与拖拉机联接型式：三点悬挂 ； 旋转型式：液压翻转；油缸规格：80-465；数量：1个 限深轮类型： 充气橡胶轮；数量：2个 ； 限深轮调节范围：200-500mm ；其它油缸型号50-270；数量：2个。 |  | 购机补贴(非通用类) | 2023-12-31 | 辽宁省 | 评阅通过
143 | 耕整地机械 | 耕地机械 | 铧式犁 | 单体幅宽45cm及以上,5-6铧翻转犁(含调幅犁,最大调整单体幅宽45cm及以上) | 宁晋县保农农牧机械有限公司 | 液压翻转犁 | 1LF-550 | 单体幅宽:50cm;铧体个数:5铧;具有翻转机构:是 ; | 型号名称:1LF-550液压翻转犁 结构型式:悬挂式 工作状态外形尺寸（长×宽×高）5700X3100X1750mm配套拖拉机标定功率:147.1-176.5kW 翻转机构型式:液压式 全翻转式 犁体类型:基本（通用）型 犁体数量:左右各5犁体幅宽:500mm 犁铧类型:可换铧尖型 犁壁类型:栅条式 总工作幅宽:2500mm 犁体纵向距离:1100mm犁轮类型:限深、运输一体轮 犁轮数量:1个 限深轮调节范围：0-300mm 油缸型号：Ф80-40-205 油缸数量：1个 | 0 | 购机补贴(非通用类) | 2024-12-08 | 河北省 | 评阅通过
144 | 耕整地机械 | 耕地机械 | 铧式犁 | 单体幅宽45cm及以上,5-6铧翻转犁(含调幅犁,最大调整单体幅宽45cm及以上) | 青州源川农业装备有限公司 | 液压翻转犁 | 1LFY-550 | 单体幅宽:46/50cm;铧体个数:5铧;具有翻转机构:是 ; | 型号名称:1LFY-550型液压翻转犁；结构型式：悬挂式； 调幅犁；工作状态外形尺寸（长×宽×高）mm:5700×2900×1770；配套拖拉机标定功率KW：≥161.8；翻转机构型式：液压式；半翻转式；犁体类型：基本（通用）型；犁体数量：5+5；犁体幅宽mm：460/500； |  | 购机补贴(非通用类) | 2024-08-08 | 山东省 | 评阅通过
145 | 耕整地机械 | 耕地机械 | 铧式犁 | 单体幅宽45cm及以上,5-6铧翻转犁(含调幅犁,最大调整单体幅宽45cm及以上) | 任丘市连玉农业机械有限公司 | 液压翻转犁 | 1LYFT-550 | 单体幅宽:50cm;铧体个数:5铧;具有翻转机构:是 ; | 调幅犁 犁体幅宽 mm ：315/380/440/500； 结构型式：悬挂式；调幅犁 工作状态外形尺寸（长×宽×高）mm：6100×3000×1740； 翻转机构型式：液压式；全翻转式； 犁体类型：基本（通用）型； 犁体数量 个：左5 右5； 犁体幅宽 mm ：315/380/440/500； 犁铧类型：可换铧尖型； 犁壁类型 ：栅条式； 总工作幅宽 mm：1575/1900/2200/2500； 犁体纵向距离 mm：1200； 犁轮类型：限深、运输一体轮； 犁轮数量 个：1 |  | 购机补贴(非通用类) | 2024-12-08 | 河北省 | 评阅通过
146 | 耕整地机械 | 耕地机械 | 铧式犁 | 单体幅宽45cm及以上,5-6铧翻转犁(含调幅犁,最大调整单体幅宽45cm及以上) | 山东奥龙农业机械制造有限公司 | 液压翻转调幅犁 | 1LFT-550 | 单体幅宽:45cm;铧体个数:5铧;具有翻转机构:是 ; | 结构型式：悬挂式、调幅犁；工作状态外形尺寸（长×宽×高）：5240×3050×1820mm；配套拖拉机标定功率：132.3～191.2kW；翻转机构型式：液压式、半翻转式；犁体类型：通用型；犁体数量：5+5个；犁体幅宽：450、500mm；犁铧类型：梯型、可换铧尖型；犁壁类型：组合式、栅条式；总工作幅宽：2250、2500mm；犁体纵向距离：890、865mm；犁轮类型：限深轮；犁轮数量：1个；限深轮调节范围：0～200mm；油缸型号：90-45-240；油缸数量：1个。 | 0 | 购机补贴(非通用类) | 2024-10-24 | 山东省 | 评阅通过
147 | 耕整地机械 | 耕地机械 | 铧式犁 | 单体幅宽45cm及以上,5-6铧翻转犁(含调幅犁,最大调整单体幅宽45cm及以上) | 新疆双剑农机制造有限公司 | 液压翻转调幅犁 | 1LYF-545 | 单体幅宽:45cm;铧体个数:10铧;具有翻转机构:是 ; | 外形尺寸（mm）：5150*2600*1620，整机重量（kg）:1600，配套动力（kw）：100-140，犁体数量（个）：5*2，工作幅宽（mm）：450。 |  | 购机补贴(非通用类) | 2022-12-31 | 新疆维吾尔自治区 | 评阅通过
148 | 耕整地机械 | 耕地机械 | 铧式犁 | 单体幅宽45cm及以上,5-6铧翻转犁(含调幅犁,最大调整单体幅宽45cm及以上) | 新疆双剑农机制造有限公司 | 液压翻转犁 | 1LYF-550 | 单体幅宽:45cm;铧体个数:10铧;具有翻转机构:是 ; | 外形尺寸（mm）：5200*1700*1900，整机重量（kg）:1650，配套动力（kw）：132-176，犁体数量（个）：5*2，工作幅宽（mm）：450。 |  | 购机补贴(非通用类) | 2021-12-31 | 新疆维吾尔自治区 | 评阅通过
149 | 耕整地机械 | 耕地机械 | 铧式犁 | 单体幅宽45cm及以上,5-6铧翻转犁(含调幅犁,最大调整单体幅宽45cm及以上) | 新疆双剑农机制造有限公司 | 液压翻转调幅犁 | 1LYF-650 | 单体幅宽:50cm;铧体个数:12铧;具有翻转机构:是 ; | 外形尺寸（mm）：6000*3500*1600，整机重量（kg）:1650，配套动力（kw）：132-176，犁体数量（个）：6*2，工作幅宽（mm）：500。 |  | 购机补贴(非通用类) | 2021-12-31 | 新疆维吾尔自治区 | 评阅通过
150 | 耕整地机械 | 耕地机械 | 铧式犁 | 单体幅宽45cm及以上,5-6铧翻转犁(含调幅犁,最大调整单体幅宽45cm及以上) | 新疆同力专利产品开发有限公司 | 液压翻转调幅犁 | 1LYFT-550A | 单体幅宽:50cm;铧体个数:5X2铧;具有翻转机构:是 ; | 液压翻转，三点悬挂，犁体类型：基本通用型，犁体个数：5x2，工作幅宽2000-2500mm，限深轮:1个，限深行走一体轮。 |  | 购机补贴(非通用类) | 2026-03-15 | 新疆维吾尔自治区 | 评阅通过
151 | 耕整地机械 | 耕地机械 | 铧式犁 | 单体幅宽45cm及以上,5-6铧翻转犁(含调幅犁,最大调整单体幅宽45cm及以上) | 新疆同力专利产品开发有限公司 | 液压翻转调幅犁 | 1LYFT-550B | 单体幅宽:55cm;铧体个数:5x2铧;具有翻转机构:是 ; | 液压翻转，三点悬挂，铧体个数：5x2 |  | 购机补贴(非通用类) | 2025-04-16 | 新疆维吾尔自治区 | 评阅通过
152 | 耕整地机械 | 耕地机械 | 铧式犁 | 单体幅宽45cm及以上,7铧及以上翻转犁(含调幅犁,最大调整单体幅宽45cm及以上) | 雷肯农业机械（青岛）有限公司 | 液压翻转犁 | 1LFTT-750 | 单体幅宽:33/38/44/50cm;铧体个数:7铧;具有翻转机构:是 ; | 结构形式:液压翻转可调幅;外形尺寸:8860×2500×1770;结构质量:3027kg;配套动力:198.6～235.4kw;与拖拉机连接形式:牵引式;悬挂类型: Ⅲ类或Ⅳ类;翻转机构形式:液压翻转;犁铧数:7×2;犁体工作宽幅:330/380/440/500mm;调幅范围:2310～3500mm;犁体纵向距离:1000mm;犁体水平基面到犁底距离:800mm;最大耕深:35cm;犁架主梁底面宽度:160mm;每米工作幅宽质量:1310/1137/983/865;运输间隙:30cm;后通过角:≥18;犁轮1个. |  | 购机补贴(非通用类) | 2021-12-31 | 山东省 | 评阅通过
153 | 耕整地机械 | 耕地机械 | 旋耕机 | 单轴1-1.5m旋耕机 | 德州市沃田机械有限公司 | 旋耕机 | 1GKN-125 | 旋耕机轴数:1个;耕幅:1.25m; | 型号名称 / 1GKN-125型旋耕机 结构型式 / 框架型 整机外形尺寸（长×宽×高） mm 930×1430×940 作业速度范围 m/s 0.5～1.0 工作幅宽 cm 125 耕深 cm ≥12 刀轴型式 / 单轴型 刀轴连接型式 / 花键式 传动型式 / 中间传动 运输方式 / 普通型 变速箱挡位数（变速旋耕机） 个 / 刀辊设计转速 r/min 213/285 刀辊最大回转半径 mm 245 刀辊总安装刀数 把 32 旋耕刀型号 / IT245 限深装置型式 / 限深板 镇压型式 / 拖板 配套拖拉机标定功率范围 kW 22.05～33.1 配套拖拉机动力输出轴转速 r/min 540/720 |  | 购机补贴(通用类) | 2025-12-29 | 山东省 | 评阅通过
154 | 耕整地机械 | 耕地机械 | 旋耕机 | 单轴1-1.5m旋耕机 | 德州市沃田机械有限公司 | 旋耕机 | 1GKN-140 | 旋耕机轴数:1个;耕幅:1.4m; | 型号名称 / 1GKN-140型旋耕机 结构型式 / 框架型 整机外形尺寸（长×宽×高） mm 940×1630×960 作业速度范围 m/s 0.5～1.0 工作幅宽 cm 140 耕深 cm ≥12 刀轴型式 / 单轴型 刀轴连接型式 / 花键式 传动型式 / 中间传动 运输方式 / 普通型 变速箱挡位数（变速旋耕机） 个 / 刀辊设计转速 r/min 213/285 刀辊最大回转半径 mm 245 刀辊总安装刀数 把 36 旋耕刀型号 / IT245 限深装置型式 / 限深板 镇压型式 / 拖板 配套拖拉机标定功率范围 kW 29.4～47.8 配套拖拉机动力输出轴转速 r/min 540/720 |  | 购机补贴(通用类) | 2025-12-29 | 山东省 | 评阅通过
155 | 耕整地机械 | 耕地机械 | 旋耕机 | 单轴1-1.5m旋耕机 | 甘肃嘉宝机械制造有限公司 | 旋耕机 | 1GQN-130 | 旋耕机轴数:1个;耕幅:1.3m; | 工作幅宽：130cm；耕深：8～14cm；刀辊总安装刀数：36把；配套拖拉机标定功率范围：18.4～22.0kW。 |  | 购机补贴(通用类) | 2025-11-06 | 甘肃省 | 评阅通过
156 | 耕整地机械 | 耕地机械 | 旋耕机 | 单轴1-1.5m旋耕机 | 馆陶县飞翔机械装备制造有限公司 | 旋耕机 | 1GQKN-140 | 旋耕机轴数:1个;耕幅:1.4m; | 单轴;耕幅1400MM;外形尺寸(长×宽×高):900×1650×1050MM;耕深:120-160MM;配套动力:22.1-29.4KW;结构质量:276KG;总安装刀数:40把,旋耕刀型号:IT225 |  | 购机补贴(通用类) | 2024-12-30 | 河北省 | 评阅通过
157 | 耕整地机械 | 耕地机械 | 旋耕机 | 单轴1-1.5m旋耕机 | 灌云县振兴机械制造有限公司 | 旋耕机 | 1GKN-140 | 旋耕机轴数:1个;耕幅:1.4m; | 结构型式：框架型；整机外形尺寸(长×宽×高)（mm）：920×1632×1052；作业速度范围（m/s）：0.56～1.39；工作幅宽（cm）：140；耕深（cm）：8～18；刀轴型式：单轴型；刀轴连接型式：花键式；传动型式：中间传动；运输方式：普通型；刀辊设计转速（r/min）：228（n动=720）/214（n动=540）；刀辊最大回转半径（mm）：225；刀辊总安装刀数（把）：34；旋耕刀型号：IT225；限深装置型式：限深板；镇压型式：拖板；配套拖拉机标定动率范围（kW）：14.7～33.1；配套拖拉机动力输出轴转速（r/min）：720/540。 | 0 | 购机补贴(通用类) | 2025-12-30 | 江苏省 | 评阅通过
158 | 耕整地机械 | 耕地机械 | 旋耕机 | 单轴1-1.5m旋耕机 | 灌云县中云机械有限公司 | 旋耕机 | 1GKN-125 | 旋耕机轴数:1个;耕幅:1.25m; | 耕幅:1250mm;整机质量：260kg;外形尺寸(mm):920×1490×1060;传动方式：中间齿轮传动；结构型式：框架式；配套动力（Kw）：14.7～22.1；耕深（cm）:8～14;总安装刀数量(把):26;旋耕刀型号:IT225 | 0 | 购机补贴(通用类) | 2021-12-31 | 江苏省 | 评阅通过
159 | 耕整地机械 | 耕地机械 | 旋耕机 | 单轴1-1.5m旋耕机 | 灌云县中云机械有限公司 | 旋耕机 | 1GKN-140 | 旋耕机轴数:1个;耕幅:1.4m; | 耕幅:1400mm;整机质量：270kg;外形尺寸(mm):920×1640×1060;传动方式：中间齿轮传动；结构型式：框架式；配套动力（Kw）：18.4～25.7；耕深（cm）:8～14;总安装刀数量(把):30;旋耕刀型号:IT225. | 0 | 购机补贴(通用类) | 2021-12-31 | 江苏省 | 评阅通过
160 | 耕整地机械 | 耕地机械 | 旋耕机 | 单轴1-1.5m旋耕机 | 河北春翔机械有限公司 | 旋耕机 | 1GQN-125 | 旋耕机轴数:1个;耕幅:1.25m; | 外形尺寸（长×宽×高） mm 990×1500×750 作业速度范围 m/s 0.56～1.39 工作幅宽 cm 125 耕深 cm 12～16 刀轴型式 / 单轴型 刀轴连接型式 / 接盘式 传动型式 / 中间传动 |  | 购机补贴(通用类) | 2024-12-30 | 河北省 | 评阅通过
161 | 耕整地机械 | 耕地机械 | 旋耕机 | 单轴1-1.5m旋耕机 | 河北春翔机械有限公司 | 旋耕机 | 1GQN-140 | 旋耕机轴数:1个;耕幅:1.4m; | 外形尺寸（长×宽×高） mm 830×1650×990 作业速度范围 m/s 0.56～1.39 工作幅宽 cm 140 耕深 cm 12～16 刀轴型式 / 单轴型 刀轴连接型式 / 接盘式 传动型式 / 中间传动 |  | 购机补贴(通用类) | 2024-12-30 | 河北省 | 评阅通过
162 | 耕整地机械 | 耕地机械 | 旋耕机 | 单轴1-1.5m旋耕机 | 河北耕润农业机械有限公司 | 旋耕机 | 1GQN-140 | 旋耕机轴数:1个;耕幅:1.4m; | 结构型式：框架型；整机外形尺寸（长X宽X高）：950X1580X940mm；作业速度范围：0.27-1.39m/s;工作幅宽：140cm；耕深：12-18cm；刀轴型式：单轴型；刀轴连接型式：花键式；转动型式：中间转动；输入方式：普通型;刀辊设计转速：276r/min；刀辊最大回转半径:225mm;刀辊总安装刀数：36把；旋耕刀型号：IT225；限深装置型式：限深坂；镇压型式：拖板；配套拖拉机定形功率范围：18.3-36.8kw；配套拖拉机输出轴转速：720r/min |  | 购机补贴(通用类) | 2025-12-29 | 河北省 | 评阅通过
163 | 耕整地机械 | 耕地机械 | 旋耕机 | 单轴1-1.5m旋耕机 | 河北耕耘农业机械制造有限公司 | 旋耕机 | 1GQN-125 | 旋耕机轴数:1个;耕幅:1.25m; | 工作幅宽（cm）：125；结构型式：框架型；整机外形尺寸（长×宽×高）（mm）：960×1490×980；作业速度范围（m/s）：0.56~1.39；耕深（cm）：12～16；刀轴型式：单轴型；刀轴连接型式：花键式；传动型式：中间传动；运输方式：普通型；刀辊设计转速（r/min）：213；刀辊最大回转半径（mm）：225；刀辊总安装刀数（把）：30；旋耕刀型号：IT225；镇压型式：拖板；配套拖拉机标定功率范围（kW）：14.7～22.1；配套拖拉机动力输出轴转速（r/min）：540； |  | 购机补贴(通用类) | 2024-12-08 | 河北省 | 评阅通过
164 | 耕整地机械 | 耕地机械 | 旋耕机 | 单轴1-1.5m旋耕机 | 河北耕耘农业机械制造有限公司 | 旋耕机 | 1GQN-140 | 旋耕机轴数:1个;耕幅:1.4m; | 工作幅宽（cm）：140；结构型式：框架型；整机外形尺寸（长×宽×高）（mm）：960×1630×980；作业速度范围（m/s）：0.56~1.39；耕深（cm）：12～16；刀轴型式：单轴型；刀轴连接型式：花键式；传动型式：中间传动；运输方式：普通型；刀辊设计转速（r/min）：213；刀辊最大回转半径（mm）：225；刀辊总安装刀数（把）：34；旋耕刀型号：IT225；镇压型式：拖板；配套拖拉机标定功率范围（kW）：18.4～25.7；配套拖拉机动力输出轴转速（r/min）：540； |  | 购机补贴(通用类) | 2024-12-08 | 河北省 | 评阅通过
165 | 耕整地机械 | 耕地机械 | 旋耕机 | 单轴1-1.5m旋耕机 | 河北凯田农业机械有限公司 | 旋耕机 | 1GKN-125 | 旋耕机轴数:1个;耕幅:1.25m; | 配套拖拉机动力输出轴转速 r/min ：540/720 ； 结构型式(圆梁式、框架式) ： 框架式 ； 工作状态外形尺寸(长×宽×高) mm ：900×1460×900 ； 工作幅宽 cm ：125 ； 耕深 cm ：≥8 ； 传动方式(侧边、中间) ：中间 ； |  | 购机补贴(通用类) | 2024-08-01 | 河北省 | 评阅通过
166 | 耕整地机械 | 耕地机械 | 旋耕机 | 单轴1-1.5m旋耕机 | 河北凯田农业机械有限公司 | 旋耕机 | 1GKN-140 | 旋耕机轴数:1个;耕幅:1.4m; | 配套拖拉机标定功率范围 kW ：18.3-25.7 ； 配套拖拉机动力输出轴转速 r/min： 540/720 ； 结构型式（圆梁式、框架式） ： 框架式 ； 工作状态外形尺寸（长×宽×高） mm ：1560×900×1090 ； 工作幅宽 cm ：140 ； 传动方式（侧边、中间） ： 中间齿轮传动 ； |  | 购机补贴(通用类) | 2021-12-31 | 河北省 | 评阅通过
167 | 耕整地机械 | 耕地机械 | 旋耕机 | 单轴1-1.5m旋耕机 | 河北雷奥农业机械制造有限公司 | 旋耕机 | 1GKN-140 | 旋耕机轴数:单个;耕幅:1.4m; | 单轴；耕幅：1400mm，配套拖拉机标定功率范围：22.1～47.8kW，配套拖拉机动力输出轴转速：540r/min， 旋耕机结构型式：框架式，旋耕机工作状态外形尺寸（长×宽×高）：940×1680×980mm，旋耕机作业速度范围：0.56～1.39m/s， 旋耕机耕深：12～16cm，旋耕机传动方式：中间齿轮传动，旋耕机刀辊设计转速：232r/min，旋耕机刀辊最大回转半径：225mm， 旋耕机刀辊总安装刀数：36把，旋耕机刀轴连接型式：法兰盘，旋耕机旋耕刀型号：IT225。 |  | 购机补贴(通用类) | 2026-02-28 | 河北省 | 评阅通过
168 | 耕整地机械 | 耕地机械 | 旋耕机 | 单轴1-1.5m旋耕机 | 河北神耕机械有限公司 | 旋耕机 | 1GN-125 | 旋耕机轴数:1个;耕幅:1.25m; | 型号名称：1GN-125型旋耕机 结构形式：框架式 配套拖拉机标定功率：18.4~22.0KW 配套拖拉机动力输出轴转速：540,720r/min 外形尺寸（长X宽X高）：980X1500X1050mm 作业速度范围：0.56~1.39 m/s 工作幅宽：125cm 耕深：旱耕8~16cm；水耕10~18cm 变速箱挡位数：1个 传动方式：中间齿轮传动 刀辊转速：228（n动=540）r/min 228（n动=720）r/min 刀辊最大回转半径:225mm 刀辊总安装刀数-旋耕:30把 刀轴连接型式：法兰盘式 旋耕刀型号:ⅠT225 |  | 购机补贴(通用类) | 2021-12-31 | 河北省 | 评阅通过
169 | 耕整地机械 | 耕地机械 | 旋耕机 | 单轴1-1.5m旋耕机 | 河北神耕机械有限公司 | 旋耕机 | 1GQN-140 | 旋耕机轴数:1个;耕幅:1.4m; | 型号名称：1GQN-140型旋耕机 结构形式：框架式 配套拖拉机标定功率：18.4~22.0KW 配套拖拉机动力输出轴转速：540，720r/min 外形尺寸（长X宽X高）：980X1621X965mm 结构质量：245Kg 理论作业速度：1~5Km/h 幅宽：140cm 旋耕深度：旱耕：8~14cm 水耕：10~16cm 传动方式：中间齿轮传动 与拖拉机联接方式：标准三点悬挂 刀辊转速：230（n动=540）r/min 230（n动=720）r/min 刀辊最大回转半径：225mm 刀辊总安装刀数：32把 旋耕刀型号: ⅠT225 |  | 购机补贴(通用类) | 2025-12-30 | 河北省 | 评阅通过
170 | 耕整地机械 | 耕地机械 | 旋耕机 | 单轴1-1.5m旋耕机 | 河北双天机械制造有限公司 | 旋耕机 | 1GKN-125 | 旋耕机轴数:1个;耕幅:1.25m; | 规格型号:1GKN-125；结构形式:框架式；外形尺寸(长×宽×高mm):900×1410×1000；工作幅宽(cm):125；传动方式:中间传动；旋耕刀型号:IT225；总安装刀数(把):32；配套标定功率(kw):18.4-29.4；配套动力输出轴转速(r/min):540/720； |  | 购机补贴(通用类) | 2022-12-31 | 河北省 | 评阅通过
171 | 耕整地机械 | 耕地机械 | 旋耕机 | 单轴1-1.5m旋耕机 | 河北双天机械制造有限公司 | 旋耕机 | 1GKN-140 | 旋耕机轴数:1个;耕幅:1.4m; | 规格型号:1GKN-140型旋耕机；结构形式:框架型；整机外形尺寸(长×宽×高mm):830×1610×1050；工作幅宽(cm):140；刀轴型式：单轴型；刀轴连接型式：花键式；传动型式：中间传动；运输方式：普通型；变速箱挡位数（变速旋耕机/个）：/；刀辊设计转速(r/min):227/302；刀辊最大回转半径(mm):225；刀辊总安装刀数(把):36；旋耕刀型号:IT225；限深装置型式/:限深板；镇压型式/拖板；配套拖拉机标定功率范围(kw):18.4-22；配套拖拉机动力输出轴转速(r/min):540/720； |  | 购机补贴(通用类) | 2024-11-28 | 河北省 | 评阅通过
172 | 耕整地机械 | 耕地机械 | 旋耕机 | 单轴1-1.5m旋耕机 | 河北晓天农业机械有限公司 | 旋耕机 | 1GQN-140 | 旋耕机轴数:1个;耕幅:1.4m; | 140框架型旋耕机，整机外形尺寸900X1600X1000mm，工作幅宽140cm，单轴型花键式刀轴连接型式，中间传动型式，刀辊转速232/min，刀辊回转半径225mm，刀辊总安装36把刀，旋耕刀型号IT225，限深板装置型式，拖板镇压型式，配套拖拉机标定功22.1~44.1KW，配套拖拉机动力输出轴转速540r/min | 44.1 | 购机补贴(通用类) | 2026-05-23 | 河北省 | 评阅通过
173 | 耕整地机械 | 耕地机械 | 旋耕机 | 单轴1-1.5m旋耕机 | 河北峥嵘农机有限公司 | 旋耕机 | 1GQN-125 | 旋耕机轴数:1个;耕幅:1.25m; | 结构型式：框架型、机外形尺寸（长×宽×高）：900mm×1460mm×1000mm、作业速度范围：0.56-1.39m/s、作幅宽：125cm、耕深12-16cm、刀轴型式：单轴型、刀轴连接型式：花键式、传动型式：中间传动、运输方式：普通型、刀辊设计转速：267/254、刀辊最大回转半径：225mm、刀辊总安装刀数：32把、旋耕刀型号：IT225、限深装置型式：限深板、镇压型式：拖板、配套拖拉机标定功率范围：29.4-44.1、配套拖拉机动力输出轴转速：760/720. |  | 购机补贴(通用类) | 2026-05-23 | 河北省 | 评阅通过
174 | 耕整地机械 | 耕地机械 | 旋耕机 | 单轴1-1.5m旋耕机 | 河北峥嵘农机有限公司 | 旋耕机 | 1GQN-140 | 旋耕机轴数:1个;耕幅:1.4m; | 结构型式：框架型、机外形尺寸（长×宽×高）：900mm×1620mm×1000mm、作业速度范围：0.56-1.39m/s、作幅宽：140cm、耕深12-16cm、刀轴型式：单轴型、刀轴连接型式：花键式、传动型式：中间传动、运输方式：普通型、刀辊设计转速：267/254、刀辊最大回转半径：225mm、刀辊总安装刀数：32把、旋耕刀型号：IT225、限深装置型式：限深板、镇压型式：拖板、配套拖拉机标定功率范围：29.4-47.8、配套拖拉机动力输出轴转速：760/720. |  | 购机补贴(通用类) | 2026-05-23 | 河北省 | 评阅通过
175 | 耕整地机械 | 耕地机械 | 旋耕机 | 单轴1-1.5m旋耕机 | 河南沃正实业有限公司 | 旋耕机 | 1GQN-125 | 旋耕机轴数:1个;耕幅:1.25m; | 型号名称：1GQN-125型旋耕机；结构型式：框架式；工作状态外形尺寸（长×宽×高）：940×1335×990（mm）；作业速度范围：0.5～1m/s；工作幅宽：125cm；耕深：8～14cm；传动方式（侧边、中间）：中间齿轮传动；刀辊设计转速：233r/min；最大回转半径：195mm；总安装刀数：28把；刀轴连接型式：花键；旋耕刀型号：IT195/IT195左；限深装置型式：限深板；配套拖拉机标定功率：13.2～18.4kW；动力输出轴转速：540/760r/min。 | 0 | 购机补贴(通用类) | 2021-12-31 | 河南省 | 评阅通过
176 | 耕整地机械 | 耕地机械 | 旋耕机 | 单轴1-1.5m旋耕机 | 连云港市连发机械有限公司 | 旋耕机 | 1GKN-140 | 旋耕机轴数:单个;耕幅:1.4m; | 结构型式：框架型；外形尺寸：1020×1660×1160㎜；作业速度范围（m/s）：0.69-1.81；工作幅宽(cm)：140㎝；耕深（㎝）：10-14；刀轴型式：单轴型；刀轴连接型式：花键式；传动方式：中间传动；运输方式：普通型；刀辊设计转速（r/min）：235、230（N动=540）、265、229（N动=720）；刀辊最大回转半径（㎜）：225；刀辊总安装刀数(把)：30；旋耕刀型号：IT225；限深装置型式：限深板；镇压型式：拖板；配套拖拉机标定功率范围(kW)：22.1-29.4；配套拖拉机动力输出轴转速（r/min）：540/720；结构质量（kg）：325。 |  | 购机补贴(通用类) | 2024-12-30 | 江苏省 | 评阅通过
177 | 耕整地机械 | 耕地机械 | 旋耕机 | 单轴1-1.5m旋耕机 | 连云港市中兴机械制造有限公司 | 旋耕机 | 1GKN-125 | 旋耕机轴数:1个;耕幅:1.25m; | 机构类型:单轴；工作幅宽（cm）：125；结构形式：框架式；外形尺寸(长×宽×高)mm：920×1490×1060；配套动力范围（kW）：18.4～22.1；结构质量（kg）：255；传动方式：中间齿轮传动；总安装刀数量（旋耕，把）：26；旋耕刀型号：IT225 | 0 | 购机补贴(通用类) | 2024-12-30 | 江苏省 | 评阅通过
178 | 耕整地机械 | 耕地机械 | 旋耕机 | 单轴1-1.5m旋耕机 | 连云港市中兴机械制造有限公司 | 旋耕机 | 1GKN-140 | 旋耕机轴数:1个;耕幅:1.40m; | 机构类型:单轴；工作幅宽（cm）：140；结构形式：框架式；外形尺寸(长×宽×高)mm：920×1640×1060；配套动力范围（kW）：22.1～25.7；结构质量（kg）：270；传动方式：中间齿轮传动；总安装刀数量（旋耕，把）：30；旋耕刀型号：IT225 | 0 | 购机补贴(通用类) | 2024-12-30 | 江苏省 | 评阅通过
179 | 耕整地机械 | 耕地机械 | 旋耕机 | 单轴1-1.5m旋耕机 | 临沭县瑞祥机械制造有限公司 | 旋耕机 | 1GKN-140 | 旋耕机轴数:1个;耕幅:1.4m; | 外形尺寸(长X宽X高)MM:950*1850*1000,结构质量:310KG,幅宽:140CM,耕深:12-16CM |  | 购机补贴(通用类) | 2021-12-31 | 山东省 | 评阅通过
180 | 耕整地机械 | 耕地机械 | 旋耕机 | 单轴1-1.5m旋耕机 | 南昌中天农机有限公司 | 旋耕机 | 1GN-140J | 旋耕机轴数:1个;耕幅:1.4m; | 1.结构形式:框架式；2.配套拖拉机标定功率:18.4~22.1KW；3.配套拖拉机动力输出轴转速:540R/MIN；4.外形尺寸:(长×宽×高):850×1620×1050MM；5.结构质量:248KG；6.理论作业速度:4.14KM/H；7.幅宽:140CM；8.旋耕深度:旱地12~14CM,水田14~16CM；9.传动方式:中间齿轮传动；10.与拖拉机连接方式:三点悬挂；11.刀辊转速:227R/MIN；12:刀辊最大回转半径:245MM；13.总安装刀数:30把；14.旋耕刀型号:IT245. | 0 | 购机补贴(通用类) | 2024-12-30 | 江西省 | 评阅通过
181 | 耕整地机械 | 耕地机械 | 旋耕机 | 单轴1-1.5m旋耕机 | 山东奥龙农业机械制造有限公司 | 旋耕机 | 1GQN-141 | 旋耕机轴数:1个;耕幅:1.41m; | 结构型式：单轴、框架式；工作状态外形尺寸：900×1580×860mm；工作幅宽：141cm；传动方式：中间齿轮传动；旋耕刀型号：IT225；总安装刀数：36把；配套拖拉机标定功率：18.4～29.4kW；配套拖拉机动力输出轴转速：540/760r/min。 | 0 | 购机补贴(通用类) | 2022-12-31 | 山东省 | 评阅通过
182 | 耕整地机械 | 耕地机械 | 旋耕机 | 单轴1-1.5m旋耕机 | 山东玉收农机有限公司 | 旋耕机 | 1GKN-125 | 旋耕机轴数:1个;耕幅:1.25m; | 刀轴型式：单轴型；工作幅宽：125cm；结构型式：框架型；整机外形尺寸（长×宽×高）：900×1480×960 mm；作业速度范围0.5～1.0 m/s；耕深：≥12 cm；刀轴连接型式：花键式；传动型式：中间传动；运输方式：普通型；刀辊设计转速213、285、300 r/min；刀辊最大回转半径：250mm；刀辊总安装刀数：32把；旋耕刀型号：ⅠT245；限深装置型式：限深板；镇压型式：托板；配套拖拉机标定功率范围：22～40.4 kW；配套拖拉机动力输出轴转速：540、720、760 r/min。 | 0 | 购机补贴(通用类) | 2025-12-29 | 山东省 | 评阅通过
183 | 耕整地机械 | 耕地机械 | 旋耕机 | 单轴1-1.5m旋耕机 | 山东玉收农机有限公司 | 旋耕机 | 1GKN-140 | 旋耕机轴数:1个;耕幅:1.4m; | 刀轴型式：单轴型；工作幅宽：140cm；结构型式：框架型；整机外形尺寸（长×宽×高）：900×1630×960 mm；作业速度范围0.5～1.0 m/s；耕深：≥12 cm；刀轴连接型式：花键式；传动型式：中间传动；运输方式：普通型；刀辊设计转速213、285、300 r/min；刀辊最大回转半径：250mm；刀辊总安装刀数：36把；旋耕刀型号：ⅠT245；限深装置型式：限深板；镇压型式：托板；配套拖拉机标定功率范围：36.3～47.8 kW；配套拖拉机动力输出轴转速：540、720、760 r/min。 | 0 | 购机补贴(通用类) | 2025-12-29 | 山东省 | 评阅通过
184 | 耕整地机械 | 耕地机械 | 旋耕机 | 单轴1-1.5m旋耕机 | 石家庄茂田农业机械有限公司 | 旋耕机 | 1GQN-125 | 旋耕机轴数:1个;耕幅:1.25m; | 1.结构型式：框架型；2.整机外形尺寸（长×宽×高）（mm）：950×1480×1000；3.作业速度范围（m/s）：0.56～1.39；4.工作幅宽(cm）：125；5.耕深（cm）：12～16；6.刀轴型式：单轴型；7.刀轴连接型式：花键式；8.传动型式：中间传动；9.运输方式：普通型；10.刀辊设计转速(r/min)：218；11.刀辊最大回转半径(mm):225；12.刀辊总安装刀数（把）：32；13.旋耕刀型号：IT225型；14.限深装置型式：限深板；15.镇压型式：拖板；16.配套拖拉机标定功率范围（kW）：18.4～22.1；17.配套拖拉机动力输出轴转速（r/min）540。 | 0 | 购机补贴(通用类) | 2024-12-30 | 河北省 | 评阅通过
185 | 耕整地机械 | 耕地机械 | 旋耕机 | 单轴1-1.5m旋耕机 | 石家庄茂田农业机械有限公司 | 旋耕机 | 1GQN-140 | 旋耕机轴数:1个;耕幅:1.4m; | 1. 结构型式：框架型；2.整机外形尺寸（长×宽×高）(MM):950×1620×1000；3.作业速度范围(m/s):0.56～1.39；4.工作幅宽（cm）:140；5.耕深（cm）：12～16；6.刀轴型式：单轴型；7.刀轴连接型式：花键式；8.传动型式：中间传动；9.运输方式：普通型；10.刀辊设计转速(r/min)：218；11.刀辊最大回转半径(mm):225；12.刀辊总安装刀数（把）：36；13.旋耕刀型号：IT225型；14.限深装置型式：限深板；15.镇压型式：拖板；16.配套拖拉机标定功率范围（kW）：22.1～25.8；17.配套拖拉机动力输出轴转速（r/min）540。 | 0 | 购机补贴(通用类) | 2024-12-30 | 河北省 | 评阅通过
186 | 耕整地机械 | 耕地机械 | 旋耕机 | 单轴1-1.5m旋耕机 | 潍坊恒旋农业装备有限公司 | 旋耕机 | 1GQN-125 | 旋耕机轴数:1个;耕幅:1.25m; | 外形尺寸（长×宽×高）㎜ ：860×1380×1020； 结构质量（㎏）：182； 标定功率（kW）：17.6～22.0； 配套动力输出轴转速 （r/min ）：540； 传动方式 ：中间齿轮传动； 耕幅（㎝）：125； 刀轴最大回转半径 （㎜ ）：195； 刀辊设计转速（r/min ）：225； 总安装刀数（把）：28； 旋耕刀型号：IT 195； 结构形式：框架式； 耕深（㎝）： ≥8. |  | 购机补贴(通用类) | 2021-12-31 | 山东省 | 评阅通过
187 | 耕整地机械 | 耕地机械 | 旋耕机 | 单轴1-1.5m旋耕机 | 潍坊恒旋农业装备有限公司 | 旋耕机 | 1GQN-140 | 旋耕机轴数:1个;耕幅:1.40m; | 外形尺寸（长×宽×高）㎜ ：850×1500×1040； 结构质量（㎏）：185； 标定功率（kW）：22.0～25.7； 配套动力输出轴转速 （r/min ）：540； 传动方式 ：中间齿轮传动； 耕幅（㎝）：140； 刀轴最大回转半径 （㎜ ）：195； 刀辊设计转速（r/min ）：230； 总安装刀数（把）：32； 旋耕刀型号：IT 195； 结构形式：框架式； 耕深（㎝）： ≥8 |  | 购机补贴(通用类) | 2021-12-31 | 山东省 | 评阅通过
188 | 耕整地机械 | 耕地机械 | 旋耕机 | 单轴1-1.5m旋耕机 | 潍坊嘉利诺农业机械装备有限公司 | 旋耕机 | 1GKN-125 | 旋耕机轴数:1个;耕幅:1.25m; | 结构型式：框架式；外形尺寸（长×宽×高)mm：820×1350×1000；配套动力范围(kW)：18.4～25.7；结构质量（kg）：195；工作幅宽(cm)：125；传动方式：中间；总安装刀数量(旋耕，把)：28；旋耕刀型号：ⅡT195。 | 0 | 购机补贴(通用类) | 2025-07-06 | 山东省 | 评阅通过
189 | 耕整地机械 | 耕地机械 | 旋耕机 | 单轴1-1.5m旋耕机 | 潍坊嘉利诺农业机械装备有限公司 | 旋耕机 | 1GKN-140 | 旋耕机轴数:1个;耕幅:1.4m; | 结构型式：框架式；外形尺寸（长×宽×高)mm：820×1500×1000；配套动力范围(kW)：22～36.8；结构质量（kg）：200；工作幅宽(cm)：140；传动方式：中间；总安装刀数量(旋耕，把)：32；旋耕刀型号：ⅡT195。 | 0 | 购机补贴(通用类) | 2025-07-06 | 山东省 | 评阅通过
190 | 耕整地机械 | 耕地机械 | 旋耕机 | 单轴1-1.5m旋耕机 | 潍坊瑞力农业装备有限公司 | 旋耕机 | 1GKN-125 | 旋耕机轴数:1个;耕幅:1.25m; | 框架式，单轴，耕幅1250mm，配套动力29.4~44.1kW,安装刀数28把，旋耕刀型号Ⅰ T225 | 0 | 购机补贴(通用类) | 2022-12-31 | 山东省 | 评阅通过
191 | 耕整地机械 | 耕地机械 | 旋耕机 | 单轴1-1.5m旋耕机 | 潍坊神力农机装备有限公司 | 旋耕机 | 1GQN-125 | 旋耕机轴数:1个;耕幅:1.25m; | 外形尺寸：920×1350×1000mm；配套功率(kW)：18.4～25.7；结构质量（kg）:180；工作幅宽(cm):125；传动方式：中间齿轮传动；总安装刀数量(把)：32；旋耕刀型号：IT225 |  | 购机补贴(通用类) | 2021-12-31 | 山东省 | 评阅通过
192 | 耕整地机械 | 耕地机械 | 旋耕机 | 单轴1-1.5m旋耕机 | 潍坊泰盛机械有限公司 | 旋耕机 | 1GQN-125 | 旋耕机轴数:1个;耕幅:1.25m; | 外形尺寸（mm）890×1380×970、配套功率(kW)17.6-22.0、工作幅宽(mm)1250、中间齿轮传动、总安装刀数量(把)28、旋耕刀型号S195等。 |  | 购机补贴(通用类) | 2022-12-31 | 山东省 | 评阅通过
193 | 耕整地机械 | 耕地机械 | 旋耕机 | 单轴1-1.5m旋耕机 | 潍坊泰盛机械有限公司 | 旋耕机 | 1GQN-140 | 旋耕机轴数:1个;耕幅:1.4m; | 外形尺寸（mm）890×1510×970、配套功率(kW)22.0-25.7、工作幅宽(mm)1400、中间齿轮传动、总安装刀数量(把)32、旋耕刀型号S195等。 |  | 购机补贴(通用类) | 2022-12-31 | 山东省 | 评阅通过
194 | 耕整地机械 | 耕地机械 | 旋耕机 | 单轴1-1.5m旋耕机 | 潍坊潍林农业装备有限公司 | 旋耕机 | 1GQN-125 | 旋耕机轴数:1个;耕幅:1.25m; | 1.外形尺寸(长×宽×高)mm:950×1400×990； 2.整机质量(kg): 195； 3.配套动力(kW):18.4～25.7； 4.配套动力输出轴转速 （r/min ）：540/720； 5.传动方式：中间齿轮传动； 6.工作幅宽(cm):125； 7.刀辊回转半径(mm): 195; 8.旋耕刀数量(把): 28； 9.耕深(cm): ≥8; 10.旋耕刀型号：S195; | 18.4 | 购机补贴(通用类) | 2021-12-31 | 山东省 | 评阅通过
195 | 耕整地机械 | 耕地机械 | 旋耕机 | 单轴1-1.5m旋耕机 | 潍坊潍林农业装备有限公司 | 旋耕机 | 1GQN-140 | 旋耕机轴数:1个;耕幅:1.4m; | 1.外形尺寸(长×宽×高)mm: 950×1550×990； 2.整机质量(kg): 205； 3.配套动力(kW):18.4～25.7； 4.配套动力输出轴转速 （r/min ）：540/720； 5.传动方式：中间齿轮传动； 6.刀辊回转半径(mm): 195； 7.工作幅宽(cm): 140； 8.旋耕刀数量(把): 32； 9.耕深(cm): ≥8; 10.旋耕刀型号：S195; | 18.4 | 购机补贴(通用类) | 2021-12-31 | 山东省 | 评阅通过
196 | 耕整地机械 | 耕地机械 | 旋耕机 | 单轴1-1.5m旋耕机 | 潍坊新越机械有限公司 | 旋耕机 | 1GKN-125 | 旋耕机轴数:1个;耕幅:1.25m; | 结构型式：框架式、单轴；外形尺寸（长×宽×高)mm：850×1380×980；配套动力范围(kW)：17.6-22；工作幅宽(cm)125；传动方式：中间齿轮传动；总安装刀数量(旋耕，把)：32；旋耕刀型号：IT195 |  | 购机补贴(通用类) | 2023-12-31 | 山东省 | 评阅通过
197 | 耕整地机械 | 耕地机械 | 旋耕机 | 单轴1-1.5m旋耕机 | 潍坊新越机械有限公司 | 旋耕机 | 1GKN-140 | 旋耕机轴数:1个;耕幅:1.4m; | 结构型式：框架式、单轴；外形尺寸（长×宽×高)mm：850×1630×1020；配套动力范围(kW)：25.8-33.1；工作幅宽(cm)140；传动方式：中间齿轮传动；总安装刀数量(旋耕，把)：40；旋耕刀型号：IT195 |  | 购机补贴(通用类) | 2023-12-31 | 山东省 | 评阅通过
198 | 耕整地机械 | 耕地机械 | 旋耕机 | 单轴1.5-2m旋耕机 | 德州市沃田机械有限公司 | 旋耕机 | 1GKN-150 | 旋耕机轴数:1个;耕幅:1.5m; | 型号名称 / 1GKN-150型旋耕机 结构型式 / 框架型 整机外形尺寸（长×宽×高） mm 940×1660×960 作业速度范围 m/s 0.5～1.0 工作幅宽 cm 150 耕深 cm ≥12 刀轴型式 / 单轴型 刀轴连接型式 / 花键式 传动型式 / 中间传动 运输方式 / 普通型 变速箱挡位数（变速旋耕机） 个 / 刀辊设计转速 r/min 213/285 刀辊最大回转半径 mm 245 刀辊总安装刀数 把 40 旋耕刀型号 / IT245 限深装置型式 / 限深板 镇压型式 / 拖板 配套拖拉机标定功率范围 kW 29.4～47.8 配套拖拉机动力输出轴转速 r/min 540/720 |  | 购机补贴(通用类) | 2025-12-29 | 山东省 | 评阅通过
199 | 耕整地机械 | 耕地机械 | 旋耕机 | 单轴1.5-2m旋耕机 | 德州市沃田机械有限公司 | 旋耕机 | 1GKN-160 | 旋耕机轴数:1个;耕幅:1.6m; | 型号名称 / 1GKN-160型旋耕机 结构型式 / 框架型 整机外形尺寸（长×宽×高） mm 940×1780×960 作业速度范围 m/s 0.5～1.0 工作幅宽 cm 160 耕深 cm ≥12 刀轴型式 / 单轴型 刀轴连接型式 / 花键式 传动型式 / 中间传动 运输方式 / 普通型 变速箱挡位数（变速旋耕机） 个 / 刀辊设计转速 r/min 213/285 刀辊最大回转半径 mm 245 刀辊总安装刀数 把 40 旋耕刀型号 / IT245 限深装置型式 / 限深板 镇压型式 / 拖板 配套拖拉机标定功率范围 kW 33.1～51.5 配套拖拉机动力输出轴转速 r/min 540/720 |  | 购机补贴(通用类) | 2025-12-29 | 山东省 | 评阅通过
200 | 耕整地机械 | 耕地机械 | 旋耕机 | 单轴1.5-2m旋耕机 | 德州市沃田机械有限公司 | 旋耕机 | 1GKN-180 | 旋耕机轴数:1个;耕幅:1.8m; | 配套拖拉机标定功率范围kW40.4~58.8配套拖拉机动力输出轴转速r/min540/760/850型号名称/1GKN-180型旋耕机结构型式(圆梁式、框架式)/框架式、单轴工作状态a外形尺寸(长×宽×高)mm1160×2120×1100作业速度范围m/s0.56~1.39工作幅宽cm180耕深cm≥12变速箱挡位数个无传动方式(侧边、中间)/中间齿轮传动刀辊设计转速r/min270/312/350刀辊最大回转半径mm245总安装刀数把48刀轴连接型式/花键套旋耕刀型号/ⅠT245限深装置型式/无 |  | 购机补贴(通用类) | 2022-12-31 | 山东省 | 评阅通过
201 | 耕整地机械 | 耕地机械 | 旋耕机 | 单轴1.5-2m旋耕机 | 甘肃嘉宝机械制造有限公司 | 旋耕机 | 1GQN-160 | 旋耕机轴数:1个;耕幅:1.6m; | 工作幅宽：160cm；耕深：12～16cm；旋耕刀数量：44把，配套拖拉机标定功率：25.7～33.1kW。 |  | 购机补贴(通用类) | 2022-12-31 | 甘肃省 | 评阅通过
202 | 耕整地机械 | 耕地机械 | 旋耕机 | 单轴1.5-2m旋耕机 | 甘肃嘉宝机械制造有限公司 | 旋耕机 | 1GQN-180 | 旋耕机轴数:1个;耕幅:1.8m; | 工作幅宽：180cm；耕深：12～16cm；刀辊总安装刀数：48把；配套拖拉机标定功率范围：40.4～51.5kW |  | 购机补贴(通用类) | 2025-11-06 | 甘肃省 | 评阅通过
203 | 耕整地机械 | 耕地机械 | 旋耕机 | 单轴1.5-2m旋耕机 | 馆陶县飞翔机械装备制造有限公司 | 旋耕机 | 1GQKGN-180 | 旋耕机轴数:1个;耕幅:1.8m; | 单轴；工作幅宽 1800mm；外形尺寸（长×宽×高）：1120×1940×1060mm、耕深：120-180mm、配套动力：51.4-66.2kW、总安装刀数：48把、旋耕刀型号：IT245 |  | 购机补贴(通用类) | 2021-12-31 | 河北省 | 评阅通过
204 | 耕整地机械 | 耕地机械 | 旋耕机 | 单轴1.5-2m旋耕机 | 馆陶县飞翔机械装备制造有限公司 | 旋耕机 | 1GQKN-160 | 旋耕机轴数:1个;耕幅:1.6m; | 单轴;耕幅1600MM;外形尺寸(长×宽×高):1000×1850×1030MM、耕深:120-160MM、配套动力:33.1-40.4KW、结构质量:296KG、总安装刀数:44把、旋耕刀型号:IT225 |  | 购机补贴(通用类) | 2024-12-30 | 河北省 | 评阅通过
205 | 耕整地机械 | 耕地机械 | 旋耕机 | 单轴1.5-2m旋耕机 | 灌云县振兴机械制造有限公司 | 旋耕机 | 1GKN-150 | 旋耕机轴数:1个;耕幅:1.5m; | 结构型式：框架型；整机外形尺寸(长×宽×高)（mm）：1020×1762×1110；作业速度范围（m/s）：0.56～1.39；工作幅宽（cm）：150；耕深（cm）：8～18；刀轴型式：单轴型；刀轴连接型式：接盘式；传动型式：中间传动；运输方式：普通型；刀辊设计转速（r/min）：226，228（n动=720）/200，222，230，235（n动=540）；刀辊最大回转半径（mm）：245；刀辊总安装刀数（把）：34；旋耕刀型号：IT245；限深装置型式：限深板；镇压型式：拖板；配套拖拉机标定动率范围（kW）：25.7～33.1；配套拖拉机动力输出轴转速（r/min）：540,720。 | 0 | 购机补贴(通用类) | 2024-12-30 | 江苏省 | 评阅通过
206 | 耕整地机械 | 耕地机械 | 旋耕机 | 单轴1.5-2m旋耕机 | 灌云县振兴机械制造有限公司 | 旋耕机 | 1GKN-160 | 旋耕机轴数:1个;耕幅:1.6m; | 结构型式：框架型；整机外形尺寸(长×宽×高)（mm）：1020×1862×1110；作业速度范围（m/s）：0.56～1.39；工作幅宽（cm）：160；耕深（cm）：8～18；刀轴型式：单轴型；刀轴连接型式：接盘式；传动型式：中间传动；运输方式：普通型；刀辊设计转速（r/min）：226，228（n动=720）/200，222，230，235（n动=540）；刀辊最大回转半径（mm）：245；刀辊总安装刀数（把）：38；旋耕刀型号：IT245；限深装置型式：限深板；镇压型式：拖板；配套拖拉机标定动率范围（kW）：29.4～33.1；配套拖拉机动力输出轴转速（r/min）：540,720。 | 0 | 购机补贴(通用类) | 2024-12-30 | 江苏省 | 评阅通过
207 | 耕整地机械 | 耕地机械 | 旋耕机 | 单轴1.5-2m旋耕机 | 灌云县振兴机械制造有限公司 | 旋耕机 | 1GKN-180 | 旋耕机轴数:1个;耕幅:1.8m; | 结构型式：框架型；整机外形尺寸(长×宽×高)（mm）：1020×2056×1110；作业速度范围（m/s）：0.56～1.39；工作幅宽（cm）：180；耕深（cm）：8～18；刀轴型式：单轴型；刀轴连接型式：接盘式；传动型式：中间传动；运输方式：普通型；刀辊设计转速（r/min）：226，228（n动=720）/200，222，230，235（n动=540）；刀辊最大回转半径（mm）：245；刀辊总安装刀数（把）：50；旋耕刀型号：IT245；限深装置型式：限深板；镇压型式：拖板；配套拖拉机标定动率范围（kW）：36.8～44.1；配套拖拉机动力输出轴转速（r/min）：540,720。 | 0 | 购机补贴(通用类) | 2024-12-30 | 江苏省 | 评阅通过
208 | 耕整地机械 | 耕地机械 | 旋耕机 | 单轴1.5-2m旋耕机 | 灌云县中云机械有限公司 | 旋耕机 | 1GKN-180 | 旋耕机轴数:1个;耕幅:1.8m; | 耕幅:1800mm;整机质量：405kg;外形尺寸(mm):1020×2060×1160;传动方式：中间齿轮传动；结构型式：框架式；配套动力（Kw）：36.8～44.1；耕深（cm）:8～18;总安装刀数量(把):50;旋耕刀型号:IT245. | 0 | 购机补贴(通用类) | 2021-12-31 | 江苏省 | 评阅通过
209 | 耕整地机械 | 耕地机械 | 旋耕机 | 单轴1.5-2m旋耕机 | 河北春翔机械有限公司 | 旋耕机 | 1GQN-150 | 旋耕机轴数:1个;耕幅:1.5m; | 外形尺寸（长×宽×高） mm 830×1750×1020 作业速度范围 m/s 0.27～1.39 工作幅宽 cm 150 耕深 cm 12～16 刀轴型式 / 单轴型 刀轴连接型式 / 接盘式 传动型式 / 中间传动 |  | 购机补贴(通用类) | 2024-12-30 | 河北省 | 评阅通过
210 | 耕整地机械 | 耕地机械 | 旋耕机 | 单轴1.5-2m旋耕机 | 河北春翔机械有限公司 | 旋耕机 | 1GQN-160 | 旋耕机轴数:1个;耕幅:1.6m; | 外形尺寸（长×宽×高） mm 830×1900×1040 作业速度范围 m/s 0.56～1.39 工作幅宽 cm 160 耕深 cm 12～16 刀轴型式 / 单轴型 刀轴连接型式 / 接盘式 传动型式 / 中间传动 |  | 购机补贴(通用类) | 2024-12-30 | 河北省 | 评阅通过
211 | 耕整地机械 | 耕地机械 | 旋耕机 | 单轴1.5-2m旋耕机 | 河北春翔机械有限公司 | 旋耕机 | 1GQN-180 | 旋耕机轴数:1个;耕幅:1.8m; | 外形尺寸（长×宽×高） mm 1150×2080×1080 作业速度范围 m/s 0.56～1.39 工作幅宽 cm 180 耕深 cm 12～16 刀轴型式 / 单轴型 刀轴连接型式 / 花键式 传动型式 / 中间传动 |  | 购机补贴(通用类) | 2026-02-28 | 河北省 | 评阅通过
212 | 耕整地机械 | 耕地机械 | 旋耕机 | 单轴1.5-2m旋耕机 | 河北耕润农业机械有限公司 | 旋耕机 | 1GQN-180 | 旋耕机轴数:1个;耕幅:1.8m; | 结构型式：框架型；整机外形尺寸（长X宽X高）：1120X2000X1150mm；作业速度范围：0.27-1.39m/s;工作幅宽：180cm；耕深：12-18cm；刀轴型式：单轴型；刀轴连接型式：花键式；转动型式：中间转动；输入方式：普通型;刀辊设计转速：276r/min；刀辊最大回转半径:225mm;刀辊总安装刀数：52把；旋耕刀型号：IT225；限深装置型式：限深坂；镇压型式：拖板；配套拖拉机定形功率范围：44.1-73.5kw；配套拖拉机输出轴转速：720r/min |  | 购机补贴(通用类) | 2025-12-29 | 河北省 | 评阅通过
213 | 耕整地机械 | 耕地机械 | 旋耕机 | 单轴1.5-2m旋耕机 | 河北耕耘农业机械制造有限公司 | 旋耕机 | 1GQN-150 | 旋耕机轴数:1个;耕幅:1.5m; | 工作幅宽（cm）：150；结构型式：框架型；整机外形尺寸（长×宽×高）（mm）：960×1720×980；作业速度范围（m/s）：0.56~1.39；耕深（cm）：12～16；刀轴型式：单轴型；刀轴连接型式：花键式；传动型式：中间传动；运输方式：普通型；刀辊设计转速（r/min）：213；刀辊最大回转半径（mm）：225；刀辊总安装刀数（把）：38；旋耕刀型号：IT225；镇压型式：拖板；配套拖拉机标定功率范围（kW）：22.1～29.4；配套拖拉机动力输出轴转速（r/min）：540； |  | 购机补贴(通用类) | 2024-12-08 | 河北省 | 评阅通过
214 | 耕整地机械 | 耕地机械 | 旋耕机 | 单轴1.5-2m旋耕机 | 河北耕耘农业机械制造有限公司 | 旋耕机 | 1GQN-160 | 旋耕机轴数:1个;耕幅:1.6m; | 工作幅宽（cm）：160；结构型式：框架型；整机外形尺寸（长×宽×高）（mm）：960×1850×980；作业速度范围（m/s）：0.56~1.39；耕深（cm）：12～16；刀轴型式：单轴型；刀轴连接型式：花键式；传动型式：中间传动；运输方式：普通型；刀辊设计转速（r/min）：213；刀辊最大回转半径（mm）：225；刀辊总安装刀数（把）：42；旋耕刀型号：IT225；镇压型式：拖板；配套拖拉机标定功率范围（kW）：25.7～36.8；配套拖拉机动力输出轴转速（r/min）：540； |  | 购机补贴(通用类) | 2024-12-08 | 河北省 | 评阅通过
215 | 耕整地机械 | 耕地机械 | 旋耕机 | 单轴1.5-2m旋耕机 | 河北耕耘农业机械制造有限公司 | 旋耕机 | 1GQNKG-170 | 旋耕机轴数:1个;耕幅:1.7m; | 工作幅宽（cm）：170；结构型式：框架型；整机外形尺寸（长×宽×高）（mm）：960×1950×980；作业速度范围（m/s)0.56～1.39；耕深（cm）：12～16；刀轴型式：单轴型；刀轴连接型式：接盘式；传动型式：中间传动；运输方式：普通型；刀辊设计转速（r/min）：213；刀辊最大回转半径（mm）：225；刀辊总安装刀数（把）：48；旋耕刀型号：IT225；限深装置型式：限深板；镇压型式：拖板；配套拖拉机标定功率范围（kW）：29.4～58.8；配套拖拉机动力输出轴转速（r/min）：540 |  | 购机补贴(通用类) | 2026-05-23 | 河北省 | 评阅通过
216 | 耕整地机械 | 耕地机械 | 旋耕机 | 单轴1.5-2m旋耕机 | 河北耕耘农业机械制造有限公司 | 旋耕机 | 1GQNKG-180 | 旋耕机轴数:1个;耕幅:1.8m; | 单轴；工作幅宽（cm）：180，外形尺寸（mm）：1300*2110*1150，结构形式：框架式，配套拖拉机标定功率范围（kW）：36.8～58.8，配套拖拉机动力输出轴转速（r/min）：720，作业速度范围（m/s）：1～5，耕深（cm）：8～16，传动方式：中间齿轮传动，刀辊设计转速（r/min）：296，刀辊最大回转半径（mm）：245，刀辊总安装刀数（把）：50，刀轴连接型式：花键连接，旋耕刀型号：IT245 |  | 购机补贴(通用类) | 2022-12-31 | 河北省 | 评阅通过
217 | 耕整地机械 | 耕地机械 | 旋耕机 | 单轴1.5-2m旋耕机 | 河北久丰农业机械有限公司 | 旋耕机 | 1GQN-150 | 旋耕机轴数:1个;耕幅:1.5m; | 结构形式:框架式；规格型号:1GQN-150；外形尺寸(长×宽×高):1700mm×1060mm×1000mm；结构质量:300kg；工作幅宽:150cm；耕深:12～16cm；传动方式:中间齿轮传动；与拖拉机连接方式:三点悬挂；刀辊设计转速：230r/min；刀辊最大回转半径:245mm；刀辊总安装刀数:40把；旋耕刀型号:IT245 | 0 | 购机补贴(通用类) | 2024-12-30 | 河北省 | 评阅通过
218 | 耕整地机械 | 耕地机械 | 旋耕机 | 单轴1.5-2m旋耕机 | 河北久丰农业机械有限公司 | 旋耕机 | 1GQN-160 | 旋耕机轴数:1个;耕幅:1.6m; | 结构形式:框架式；规格型号:1GQN-160；外形尺寸(长×宽×高):1800mm×1060mm×1000mm；结构质量:310kg；工作幅宽:160cm；耕深:12～16cm；传动方式:中间齿轮传动；与拖拉机连接方式:三点悬挂；刀辊设计转速：230r/min；刀辊最大回转半径:245mm；刀辊总安装刀数:44把；旋耕刀型号:IT245 | 0 | 购机补贴(通用类) | 2024-12-30 | 河北省 | 评阅通过
219 | 耕整地机械 | 耕地机械 | 旋耕机 | 单轴1.5-2m旋耕机 | 河北久丰农业机械有限公司 | 旋耕机 | 1GQN-180 | 旋耕机轴数:1个;耕幅:1.8m; | 结构形式:框架式；规格型号:1GQN-180；外形尺寸(长×宽×高):2160mm×1100mm×1230mm；结构质量:515kg；工作幅宽:180cm；耕深:12～16cm；传动方式:中间齿轮传动；与拖拉机连接方式:三点悬挂；刀辊设计转速：267r/min；刀辊最大回转半径:245mm；刀辊总安装刀数:52把；旋耕刀型号:IT245 | 0 | 购机补贴(通用类) | 2024-12-30 | 河北省 | 评阅通过
220 | 耕整地机械 | 耕地机械 | 旋耕机 | 单轴1.5-2m旋耕机 | 河北凯田农业机械有限公司 | 旋耕机 | 1GKN-150 | 旋耕机轴数:1个;耕幅:1.5m; | 配套拖拉机动力输出轴转速 r/min： 540/720 ； 结构型式(圆梁式、框架式) ： 框架式 ； 工作状态外形尺寸(长×宽×高) mm： 900×1660×950 ； 工作幅宽 cm ：150 ； 耕深 cm ：≥8 ； 传动方式(侧边、中间) ： 中间 ； |  | 购机补贴(通用类) | 2024-08-01 | 河北省 | 评阅通过
221 | 耕整地机械 | 耕地机械 | 旋耕机 | 单轴1.5-2m旋耕机 | 河北凯田农业机械有限公司 | 旋耕机 | 1GKN-160 | 旋耕机轴数:1个;耕幅:1.6m; | 配套拖拉机标定功率范围 kW ：33-36.8 ； 配套拖拉机动力输出轴转速 r/min ：540/720 ； 结构型式（圆梁式、框架式） ：框架式 ； 工作状态外形尺寸（长×宽×高） mm ：1820×1110×1010配拖板 1860×1110×1040配镇压滚 ； 工作幅宽 cm ：160 ； 传动方式（侧边、中间） ： 中间齿轮传动 ； |  | 购机补贴(通用类) | 2021-12-31 | 河北省 | 评阅通过
222 | 耕整地机械 | 耕地机械 | 旋耕机 | 单轴1.5-2m旋耕机 | 河北凯田农业机械有限公司 | 旋耕机 | 1GKN-180 | 旋耕机轴数:1个;耕幅:1.8m; | 配套拖拉机动力输出轴转速 r/min ：720/540 ； 结构型式(圆梁式、框架式)：框架式 ； 工作状态外形尺寸(长×宽×高) mm ：2070×1110×1100 ； 工作幅宽 cm ：180 ； 耕深 cm ：≥8 ； 传动方式(侧边、中间) ：中间 ； |  | 购机补贴(通用类) | 2024-08-01 | 河北省 | 评阅通过
223 | 耕整地机械 | 耕地机械 | 旋耕机 | 单轴1.5-2m旋耕机 | 河北雷奥农业机械制造有限公司 | 旋耕机 | 1GKN-150 | 旋耕机轴数:单个;耕幅:1.5m; | 单轴；耕幅：1500mm，配套拖拉机标定功率范围：29.4～47.8kW，配套拖拉机动力输出轴转速：540r/min， 旋耕机结构型式：框架式，旋耕机工作状态外形尺寸（长×宽×高）：940×1780×990mm，旋耕机作业速度范围：0.56～1.39m/s， 旋耕机耕深：12～16cm，旋耕机传动方式：中间齿轮传动，旋耕机刀辊设计转速：232r/min，旋耕机刀辊最大回转半径：225mm， 旋耕机刀辊总安装刀数：40把，旋耕机刀轴连接型式：法兰盘，旋耕机旋耕刀型号：IT225。 |  | 购机补贴(通用类) | 2026-02-28 | 河北省 | 评阅通过
224 | 耕整地机械 | 耕地机械 | 旋耕机 | 单轴1.5-2m旋耕机 | 河北雷奥农业机械制造有限公司 | 旋耕机 | 1GKN-160 | 旋耕机轴数:单个;耕幅:1.6m; | 单轴；耕幅：1600mm，配套拖拉机标定功率范围：29.4～47.8kW，配套拖拉机动力输出轴转速：540r/min， 旋耕机结构型式：框架式，旋耕机工作状态外形尺寸（长×宽×高）：940×1880×990mm，旋耕机作业速度范围：0.56～1.39m/s， 旋耕机耕深：12～16cm，旋耕机传动方式：中间齿轮传动，旋耕机刀辊设计转速：232r/min，旋耕机刀辊最大回转半径：225mm， 旋耕机刀辊总安装刀数：44把，旋耕机刀轴连接型式：法兰盘，旋耕机旋耕刀型号：IT225。 |  | 购机补贴(通用类) | 2026-02-28 | 河北省 | 评阅通过
225 | 耕整地机械 | 耕地机械 | 旋耕机 | 单轴1.5-2m旋耕机 | 河北雷奥农业机械制造有限公司 | 旋耕机 | 1GKN-180 | 旋耕机轴数:单个;耕幅:1.8m; | 单轴；耕幅：1800mm，配套拖拉机标定功率范围：36.8～44.1kW，配套拖拉机动力输出轴转速：720/540r/min， 旋耕机结构型式：框架式，旋耕机工作状态外形尺寸（长×宽×高）：1100×2050×1080mm，旋耕机作业速度范围：0.56～1.39m/s， 旋耕机耕深：12～16cm，旋耕机传动方式：中间齿轮传动，旋耕机刀辊设计转速：263/197r/min，旋耕机刀辊最大回转半径：245mm， 旋耕机刀辊总安装刀数：56把，旋耕机刀轴连接型式：法兰盘，旋耕机旋耕刀型号：IT245。 |  | 购机补贴(通用类) | 2022-12-31 | 河北省 | 评阅通过
226 | 耕整地机械 | 耕地机械 | 旋耕机 | 单轴1.5-2m旋耕机 | 河北神耕机械有限公司 | 旋耕机 | 1GKN-160 | 旋耕机轴数:1个;耕幅:1.6m; | 型号名称：1GKN-160型旋耕机 结构形式：框架式 配套拖拉机标定功率：33.0~36.7KW 配套拖拉机动力输出轴转速：540,720r/min 外形尺寸（长X宽X高）：1020X1905X1150mm 作业速度范围：0.56~1.39 m/s 工作幅宽：160cm 耕深：旱耕：8~16cm ；水耕：10~18cm 变速箱挡位数：1个 传动方式：中间齿轮传动 刀辊转速：236（n动=540）r/min :228（n动=720）r/min 刀辊最大回转半径:245mm 刀辊总安装刀数-旋耕:42把 刀轴连接型式：法兰盘式 旋耕刀型号:Ⅰ T245 |  | 购机补贴(通用类) | 2021-12-31 | 河北省 | 评阅通过
227 | 耕整地机械 | 耕地机械 | 旋耕机 | 单轴1.5-2m旋耕机 | 河北神耕机械有限公司 | 旋耕机 | 1GKN-180 | 旋耕机轴数:1个;耕幅:1.8m; | 型号名称：1GKN-180型旋耕机 结构形式：框架式 配套拖拉机标定功率：36.7~44.1KW 配套拖拉机动力输出轴转速：540,720r/min 外形尺寸（长X宽X高）：1020X2106X1152mm 作业速度范围：0.56~1.39 m/s 工作幅宽：180cm 耕深：旱耕：8~16cm ；水耕：10~18cm 变速箱挡位数：1 个 传动方式：中间齿轮传动 刀辊转速：236（n动=540）r/min :228（n动=720）r/min 刀辊最大回转半径:245mm 刀辊总安装刀数-旋耕:50把 刀轴连接型式：法兰盘式 旋耕刀型号: ⅠT245 |  | 购机补贴(通用类) | 2021-12-31 | 河北省 | 评阅通过
228 | 耕整地机械 | 耕地机械 | 旋耕机 | 单轴1.5-2m旋耕机 | 河北神耕机械有限公司 | 旋耕机 | 1GN-150 | 旋耕机轴数:1个;耕幅:1.5m; | "型号名称：1GN-150型旋耕机 结构形式：框架式 配套拖拉机标定功率：25.7~29.4KW 配套拖拉机动力输出轴转速：540,720r/min 外形尺寸（长X宽X高）：980X1765X1050mm 作业速度范围：0.56~1.39 m/s 工作幅宽：150cm 耕深：旱耕8~16cm；水耕10~18cm 变速箱挡位数：1个 传动方式：中间齿轮传动 刀辊转速：228（n动=540，锥伞齿轮传动比16：24）r/min 228（n动=720，锥伞齿轮传动比13：26）r/min 刀辊最大回转半径:225mm 刀辊总安装刀数-旋耕:34把 刀轴连接型式：法兰盘式 旋耕刀型号:ⅠT225 " |  | 购机补贴(通用类) | 2021-12-31 | 河北省 | 评阅通过
229 | 耕整地机械 | 耕地机械 | 旋耕机 | 单轴1.5-2m旋耕机 | 河北神耕机械有限公司 | 旋耕机 | 1GN-160 | 旋耕机轴数:1个;耕幅:1.6m; | 型号名称：1GN-160型旋耕机 结构形式：框架式 配套拖拉机标定功率：29.4~33.0KW 配套拖拉机动力输出轴转速：540,720r/min 外形尺寸（长X宽X高）：980X1945X1050mm 作业速度范围：0.56~1.39 m/s 工作幅宽：160cm 耕深：旱耕8~16cm；水耕10~18cm 变速箱挡位数：1个 传动方式：中间齿轮传动 刀辊转速：228（n动=540，锥伞齿轮传动比16：24）r/min 228（n动=720，锥伞齿轮传动比13：26）r/min 刀辊最大回转半径:225mm 刀辊总安装刀数-旋耕:42把 刀轴连接型式：法兰盘式 旋耕刀型号:ⅠT225 |  | 购机补贴(通用类) | 2021-12-31 | 河北省 | 评阅通过
230 | 耕整地机械 | 耕地机械 | 旋耕机 | 单轴1.5-2m旋耕机 | 河北双天机械制造有限公司 | 旋耕机 | 1GKN-150 | 旋耕机轴数:1个;耕幅:1.5m; | 规格型号:1GKN-150型旋耕机；结构形式:框架型；整机外形尺寸(长×宽×高mm):830×1710×1050；工作幅宽(cm):150；刀轴型式：单轴型；刀轴连接型式：花键式；传动型式：中间传动；运输方式：普通型；变速箱挡位数（变速旋耕机/个）：/；刀辊设计转速(r/min):227/302；刀辊最大回转半径(mm):225；刀辊总安装刀数(把):38；旋耕刀型号:IT225；限深装置型式/:限深板；镇压型式/拖板；配套拖拉机标定功率范围(kw):22.0-29.4；配套拖拉机动力输出轴转速(r/min):540/720； |  | 购机补贴(通用类) | 2025-09-21 | 河北省 | 评阅通过
231 | 耕整地机械 | 耕地机械 | 旋耕机 | 单轴1.5-2m旋耕机 | 河北双天机械制造有限公司 | 旋耕机 | 1GKN-160 | 旋耕机轴数:1个;耕幅:1.6m; | 规格型号:1GKN-160型旋耕机；结构形式:框架型；整机外形尺寸(长×宽×高mm):830×1710×1050；工作幅宽(cm):160；刀轴型式：单轴型；刀轴连接型式：花键式；传动型式：中间传动；运输方式：普通型；变速箱挡位数（变速旋耕机/个）：/；刀辊设计转速(r/min):227/302；刀辊最大回转半径(mm):225；刀辊总安装刀数(把):40；旋耕刀型号:IT225；限深装置型式/:限深板；镇压型式/拖板；配套拖拉机标定功率范围(kw):22-29.4；配套拖拉机动力输出轴转速(r/min):540/720； |  | 购机补贴(通用类) | 2024-11-28 | 河北省 | 评阅通过
232 | 耕整地机械 | 耕地机械 | 旋耕机 | 单轴1.5-2m旋耕机 | 河北双天机械制造有限公司 | 旋耕机 | 1GKN-160P | 旋耕机轴数:1个;耕幅:1.6m; | 规格型号:1GKN-160P型旋耕机；结构形式:框架型；整机外形尺寸(长×宽×高mm):900×1860×860；作业速度范围（m/s）：0.56-1.39；工作幅宽(cm):160；耕深(cm）：12-16；刀轴型式：单轴型；刀轴连接型式：花键式；传动型式：中间传动；运输方式：普通型；刀辊设计转速(r/min):228/304；刀辊最大回转半径(mm):225；刀辊总安装刀数(把):44；旋耕刀型号:IT225；限深装置型式/:限深板；镇压型式/拖板；配套拖拉机标定功率范围(kw):36-60；配套拖拉机动力输出轴转速(r/min):540/720； |  | 购机补贴(通用类) | 2024-12-30 | 河北省 | 评阅通过
233 | 耕整地机械 | 耕地机械 | 旋耕机 | 单轴1.5-2m旋耕机 | 河北双天机械制造有限公司 | 旋耕机 | 1GKN-170 | 旋耕机轴数:1个;耕幅:1.7m; | 规格型号:1GKN-170型旋耕机；结构形式:框架型；整机外形尺寸(长×宽×高mm):915×1860×1000；作业速度范围（m/s）：0.56-1.39；工作幅宽(cm):170；耕深(cm）：12-16；刀轴型式：单轴型；刀轴连接型式：花键式；传动型式：中间传动；运输方式：普通型；刀辊设计转速(r/min):227/302；刀辊最大回转半径(mm):225；刀辊总安装刀数(把):44；旋耕刀型号:IT225；限深装置型式/:限深板；镇压型式/拖板；配套拖拉机标定功率范围(kw):36.7-58.9；配套拖拉机动力输出轴转速(r/min):540/720； |  | 购机补贴(通用类) | 2026-05-23 | 河北省 | 评阅通过
234 | 耕整地机械 | 耕地机械 | 旋耕机 | 单轴1.5-2m旋耕机 | 河北双天机械制造有限公司 | 旋耕机 | 1GKN-180 | 旋耕机轴数:1个;耕幅:1.8m; | 规格型号:1GKN-180型旋耕机；结构形式:框架型；整机外形尺寸(长×宽×高mm):880×2080×1160；工作幅宽(cm):180；刀轴型式：单轴型；刀轴连接型式：花键式；传动型式：中间传动；运输方式：普通型；变速箱挡位数（变速旋耕机/个）：/；刀辊设计转速(r/min):241/296；刀辊最大回转半径(mm):245；刀辊总安装刀数(把):52；旋耕刀型号:IT245；限深装置型式/:限深板；镇压型式/拖板；配套拖拉机标定功率范围(kw):36.8-44.1；配套拖拉机动力输出轴转速(r/min):540/720； |  | 购机补贴(通用类) | 2024-11-28 | 河北省 | 评阅通过
235 | 耕整地机械 | 耕地机械 | 旋耕机 | 单轴1.5-2m旋耕机 | 河北双天机械制造有限公司 | 中高箱旋耕机 | 1GKN-180A1 | 旋耕机轴数:1个;耕幅:1.8m; | 型号名称:1GKN-180A1 旋耕机；结构形式:框架型；整机外形尺寸(长×宽×高mm):1100×2150×1160；作业速度范围（m/s）：0.56-1.39；工作幅宽(cm):180；耕深（cm）：12-16；刀轴型式：单轴型；刀轴连接型式：花键式；传动型式：中间传动；运输方式：普通型；变速箱挡位数（变速旋耕机/个）：/；刀辊设计转速(r/min):241/296；刀辊最大回转半径(mm):245；刀辊总安装刀数(把):52；旋耕刀型号:IT245；限深装置型式/:限深板；镇压型式：拖板；配套拖拉机标定功率范围(kw):44.1-73.5；配套拖拉机动力输出轴转速(r/min):540/720； |  | 购机补贴(通用类) | 2026-05-23 | 河北省 | 评阅通过
236 | 耕整地机械 | 耕地机械 | 旋耕机 | 单轴1.5-2m旋耕机 | 河北晓天农业机械有限公司 | 旋耕机 | 1GQN-180 | 旋耕机轴数:1个;耕幅:1.8m; | 180型框架型旋耕机，整机外形尺寸1100X2100X1100mm，工作幅宽180cm，单轴型花键式刀轴连接型式，中间传动型式，刀辊转速267/254r/min，刀辊回转半径225mm，刀辊总安装52把刀，旋耕刀型号IT225，限深板装置型式，拖板镇压型式，配套拖拉机标定功率44.1~88.2KW，配套拖拉机动力输出轴转速720/540r/min | 88.2 | 购机补贴(通用类) | 2026-05-23 | 河北省 | 评阅通过
237 | 耕整地机械 | 耕地机械 | 旋耕机 | 单轴1.5-2m旋耕机 | 河北峥嵘农机有限公司 | 旋耕机 | 1GQN-150 | 旋耕机轴数:1个;耕幅:1.5m; | 结构型式：框架型、机外形尺寸（长×宽×高）：900mm×1720mm×1000mm、作业速度范围：0.56-1.39m/s、作幅宽：150cm、耕深12-16cm、刀轴型式：单轴型、刀轴连接型式：花键式、传动型式：中间传动、运输方式：普通型、刀辊设计转速：267/254、刀辊最大回转半径：225mm、刀辊总安装刀数：40把、旋耕刀型号：IT225、限深装置型式：限深板、镇压型式：拖板、配套拖拉机标定功率范围：44.1-58.8、配套拖拉机动力输出轴转速：760/720. |  | 购机补贴(通用类) | 2026-05-23 | 河北省 | 评阅通过
238 | 耕整地机械 | 耕地机械 | 旋耕机 | 单轴1.5-2m旋耕机 | 河北峥嵘农机有限公司 | 旋耕机 | 1GQN-160 | 旋耕机轴数:1个;耕幅:1.6m; | 结构型式：框架型、机外形尺寸（长×宽×高）：900mm×1820mm×1000mm、作业速度范围：0.56-1.39m/s、作幅宽：160cm、耕深12-16cm、刀轴型式：单轴型、刀轴连接型式：花键式、传动型式：中间传动、运输方式：普通型、刀辊设计转速：267/254、刀辊最大回转半径：225mm、刀辊总安装刀数：40把、旋耕刀型号：IT225、限深装置型式：限深板、镇压型式：拖板、配套拖拉机标定功率范围：44.1-58.8、配套拖拉机动力输出轴转速：760/720. |  | 购机补贴(通用类) | 2026-05-23 | 河北省 | 评阅通过
239 | 耕整地机械 | 耕地机械 | 旋耕机 | 单轴1.5-2m旋耕机 | 河北峥嵘农机有限公司 | 旋耕机 | 1GQN-180 | 旋耕机轴数:1个;耕幅:1.8m; | 结构型式：框架型、机外形尺寸（长×宽×高）：1050mm×2080mm×1000mm、作业速度范围：0.56-1.39m/s、作幅宽：180cm、耕深12-16cm、刀轴型式：单轴型、刀轴连接型式：花键式、传动型式：中间传动、运输方式：普通型、刀辊设计转速：267/254、刀辊最大回转半径：225mm、刀辊总安装刀数：52把、旋耕刀型号：IT225、限深装置型式：限深板、镇压型式：拖板、配套拖拉机标定功率范围：51.4-88.2、配套拖拉机动力输出轴转速：760/720. |  | 购机补贴(通用类) | 2026-05-23 | 河北省 | 评阅通过
240 | 耕整地机械 | 耕地机械 | 旋耕机 | 单轴1.5-2m旋耕机 | 河南汉诺威实业有限公司 | 旋耕机 | 1GKN-150A | 旋耕机轴数:1个;耕幅:1.5m; | 结构型式 框架型 整机外形尺寸（长×宽×高） mm 855×1720×955 工作幅宽 cm 150 刀轴型式 单轴型 刀轴连接型式 花键式 传动型式 中间传动 运输方式 普通型 刀辊设计转速 r/min 301 刀辊最大回转半径 mm 225 刀辊总安装刀数 把 36 旋耕刀型号 IT225、IT225左 限深装置型式 限深板 镇压型式 拖板 配套拖拉机标定功率 kW 36.8～66.2 配套拖拉机动力输出轴转速 r/min 760 |  | 购机补贴(通用类) | 2026-01-14 | 河南省 | 评阅通过
241 | 耕整地机械 | 耕地机械 | 旋耕机 | 单轴1.5-2m旋耕机 | 河南汉诺威实业有限公司 | 旋耕机 | 1GKN-160A | 旋耕机轴数:1个;耕幅:1.6m; | 结构型式 框架型 整机外形尺寸（长×宽×高） mm 855×1820×955 工作幅宽 cm 160 刀轴型式 单轴型 刀轴连接型式 花键式 传动型式 中间传动 运输方式 普通型 刀辊设计转速 r/min 301 刀辊最大回转半径 mm 225 刀辊总安装刀数 把 40 旋耕刀型号 IT225、IT225左 限深装置型式 限深板 镇压型式 拖板 配套拖拉机标定功率 kW 40.4～73.5 配套拖拉机动力输出轴转速 r/min 760 |  | 购机补贴(通用类) | 2026-01-14 | 河南省 | 评阅通过
242 | 耕整地机械 | 耕地机械 | 旋耕机 | 单轴1.5-2m旋耕机 | 河南汉诺威实业有限公司 | 旋耕机 | 1GKN-170A | 旋耕机轴数:1个;耕幅:1.7m; | 结构型式 框架型 整机外形尺寸（长×宽×高） mm 855×1920×955 工作幅宽 cm 170 刀轴型式 单轴型 刀轴连接型式 花键式 传动型式 中间传动 运输方式 普通型 刀辊设计转速 r/min 301 刀辊最大回转半径 mm 225 刀辊总安装刀数 把 44 旋耕刀型号 IT225、IT225左 限深装置型式 限深板 镇压型式 拖板 配套拖拉机标定功率 kW 44.1～73.5 配套拖拉机动力输出轴转速 r/min 760 |  | 购机补贴(通用类) | 2026-01-14 | 河南省 | 评阅通过
243 | 耕整地机械 | 耕地机械 | 旋耕机 | 单轴1.5-2m旋耕机 | 河南沃正实业有限公司 | 旋耕机 | 1GQN-150 | 旋耕机轴数:1个;耕幅:1.5m; | 型号名称：1GQN-150型旋耕机；结构型式：框架式；工作状态外形尺寸（长×宽×高）：940×1700×1015（mm）；作业速度范围：0.5～1.0m/s；工作幅宽：150cm；耕深：8～14cm；传动方式（侧边、中间）：中间齿轮传动；刀辊设计转速：233r/min；最大回转半径：225mm；总安装刀数：36把；刀轴连接型式：花键；旋耕刀型号：IT225/IT225左；限深装置型式：限深板；配套拖拉机标定功率：25.7～36.8kW；动力输出轴转速：540/760r/min。 | 0 | 购机补贴(通用类) | 2021-12-31 | 河南省 | 评阅通过
244 | 耕整地机械 | 耕地机械 | 旋耕机 | 单轴1.5-2m旋耕机 | 河南沃正实业有限公司 | 旋耕机 | 1GQN-165A | 旋耕机轴数:1个;耕幅:1.65m; | 型号名称：1GQN-165A型旋耕机；结构型式：框架式；工作状态外形尺寸（长×宽×高）：1115×1920×1085（mm）；作业速度范围：0.5～1.0m/s；工作幅宽：165cm；耕深：8～14cm；传动方式（侧边、中间）：中间齿轮传动；刀辊设计转速：280r/min；最大回转半径：245mm；总安装刀数：48把；刀轴连接型式：花键；旋耕刀型号：IT245/IT245左；限深装置型式：限深板；配套拖拉机标定功率：35.3～40.4kW；动力输出轴转速：540/760r/min。 | 0 | 购机补贴(通用类) | 2021-12-31 | 河南省 | 评阅通过
245 | 耕整地机械 | 耕地机械 | 旋耕机 | 单轴1.5-2m旋耕机 | 河南沃正实业有限公司 | 旋耕机 | 1GQN-180A | 旋耕机轴数:1个;耕幅:1.8m; | 型号名称：1GQN-180A型旋耕机；结构型式：框架式；工作状态外形尺寸（长×宽×高）：1140×2065×1070（mm）；作业速度范围：0.5～1.0m/s；工作幅宽：180cm；耕深：8～14cm；传动方式（侧边、中间）：中间齿轮传动；刀辊设计转速：280r/min；最大回转半径：245mm；总安装刀数：52把；刀轴连接型式：花键；旋耕刀型号：IT245/IT245左；限深装置型式：限深板；配套拖拉机标定功率：36.8～44.1kW；动力输出轴转速：540/760r/min。 | 0 | 购机补贴(通用类) | 2021-12-31 | 河南省 | 评阅通过
246 | 耕整地机械 | 耕地机械 | 旋耕机 | 单轴1.5-2m旋耕机 | 江苏东久机械有限公司 | 旋耕机 | 1GK-180 | 旋耕机轴数:1个;耕幅:1.8m; | 标定功率:44.1kw,动力输出轴转速:540r/min,型号名称:1GK-180,结构形式:框架式,工作形态外形尺寸:2072*1055*1068mm,作业速度范围:0.9-1.3m/s,工作幅宽:180cm,耕深:18-20cm,变速箱档数:4个,传动方式:侧边,刀辊设计转速:176、274、196、245r/min,刀辊最大回转半径:280mm,刀辊总安装刀数:40把,刀轴连接形式:刀轴法兰盘连接,旋耕刀型号:Ⅰ型旋耕刀,陷深装置形式:滑靴齿轮调节装置. | 44.1 | 购机补贴(通用类) | 2021-12-31 | 江苏省 | 评阅通过
247 | 耕整地机械 | 耕地机械 | 旋耕机 | 单轴1.5-2m旋耕机 | 连云港市东堡旋耕机械有限公司 | 旋耕机 | 1GKN-180 | 旋耕机轴数:1个;耕幅:1.8m; | 1、型号名称：1GKN-180型旋耕机；2、结构型式：框架型；3、整机外形尺寸（长×宽×高）mm：1100×2100×1070；4、作业速度范围m/s：0.56～1.39；5、工作幅宽cm：180；6、耕深cm：旱耕：10～16；水耕：14～18；7、刀轴型式：单轴型；8、刀轴连接型式：接盘式；9、传动型式：中间齿轮传动；10、运输方式：普通型；11、刀辊设计转速r/min：282，303(n动=760）；278(n动=1000）；216，231(n动=540）；12、刀辊最大回转半径mm：245，260；13、刀辊总安装刀数（把）50；14、旋耕刀型号：IT245，IT260;15、限深装置型式：限深板；16、镇压型式：拖板；17、配套拖拉机标定功率范围kW：36.8～44.1 ；18、配套拖拉机动力输出轴转速r/min：540，760，1000 | 0 | 购机补贴(通用类) | 2024-12-30 | 江苏省 | 评阅通过
248 | 耕整地机械 | 耕地机械 | 旋耕机 | 单轴1.5-2m旋耕机 | 连云港市连发机械有限公司 | 旋耕机 | 1GKN-150 | 旋耕机轴数:单个;耕幅:1.5m; | 结构型式：框架式；外形尺寸：1020×1760×1130㎜；作业速度范围（m/s）：0.69-1.81；工作幅宽(cm)：150㎝；耕深（㎝）：旱耕12-16，水耕14-18；刀轴型式：单轴型；刀轴连接型式：花键式；传动方式：中间齿轮传动；运输方式：普通型；刀辊设计转速（r/min）：200、230、235（N动=540），229、265、308（N动=720）；刀辊最大回转半径（㎜）：225，刀辊总安装刀数(把)：34；旋耕刀型号：IT225；限深装置型式：限深板；镇压型式：拖板；配套拖拉机动力输出轴转速(kW)：25.7-33.1；配套拖拉机动力输出轴转速（r/min）：540、720；结构质量（kg）：335。 | 0 | 购机补贴(通用类) | 2024-12-30 | 江苏省 | 评阅通过
249 | 耕整地机械 | 耕地机械 | 旋耕机 | 单轴1.5-2m旋耕机 | 连云港市连发机械有限公司 | 旋耕机 | 1GKN-160 | 旋耕机轴数:单个;耕幅:1.6m; | 结构型式：框架式；外形尺寸：1020×1860×1130㎜；作业速度范围（m/s）：0.69-1.81；工作幅宽(cm)：160㎝；耕深（㎝）：旱耕12-16，水耕14-18；刀轴型式：单轴型；刀轴连接型式：花键式；传动方式：中间齿轮传动；运输方式：普通型；刀辊设计转速（r/min）：200、230、235（N动=540），229、265、308（N动=720）；刀辊最大回转半径（㎜）：245，刀辊总安装刀数(把)：38；旋耕刀型号：IT245；限深装置型式：限深板；镇压型式：拖板；配套拖拉机动力输出轴转速(kW)：29.4-36.8；配套拖拉机动力输出轴转速（r/min）：540、720。 |  | 购机补贴(通用类) | 2024-12-30 | 江苏省 | 评阅通过
250 | 耕整地机械 | 耕地机械 | 旋耕机 | 单轴1.5-2m旋耕机 | 连云港市连发机械有限公司 | 旋耕机 | 1GQN-180S | 旋耕机轴数:单个;耕幅:1.8m; | 结构型式：框架式；外形尺寸：1020×2060×1160㎜；作业速度范围（m/s）：0.69-1.81；工作幅宽(cm)：180；耕深（㎝）：旱耕12-16，水耕14-18；刀轴型式：单轴型；传动方式：中间传动，刀辊设计转速（r/min）：200,230,235/226,265,295（540/720），刀辊最大回转半径（㎜）：245，刀辊总安装刀数(把)：50；旋耕刀型号：IT245；配套功率(kW)：36.8-44.1；配套动力输出轴转速（r/min）：540、720。 |  | 购机补贴(通用类) | 2025-12-30 | 江苏省 | 评阅通过
251 | 耕整地机械 | 耕地机械 | 旋耕机 | 单轴1.5-2m旋耕机 | 连云港市中兴机械制造有限公司 | 旋耕机 | 1GKN-150 | 旋耕机轴数:1个;耕幅:1.50m; | 机构类型:单轴；工作幅宽（cm）：150；结构形式：框架式；外形尺寸(长×宽×高)mm：920×1740×1060；配套动力范围（kW）：25.7～33.1；结构质量（kg）：280；传动方式：中间齿轮传动；总安装刀数量（旋耕，把）：34；旋耕刀型号：IT225 | 0 | 购机补贴(通用类) | 2021-12-31 | 江苏省 | 评阅通过
252 | 耕整地机械 | 耕地机械 | 旋耕机 | 单轴1.5-2m旋耕机 | 连云港市中兴机械制造有限公司 | 旋耕机 | 1GKN-180 | 旋耕机轴数:1个;耕幅:1.80m; | 机构类型:单轴；工作幅宽（cm）：180；结构形式：框架式；外形尺寸(长×宽×高)mm：1020×2060×1160；配套动力范围（kW）：36.8～44.1；结构质量（kg）：405；传动方式：中间齿轮传动；总安装刀数量（旋耕，把）：50；旋耕刀型号：IT245 | 0 | 购机补贴(通用类) | 2024-12-30 | 江苏省 | 评阅通过
253 | 耕整地机械 | 耕地机械 | 旋耕机 | 单轴1.5-2m旋耕机 | 临沭县瑞祥机械制造有限公司 | 旋耕机 | 1GKN-160 | 旋耕机轴数:1个;耕幅:1.6m; | 外形尺寸(长X宽X高)MM:950*2050*1060,结构质量:320KG,幅宽:160CM,耕深:12-16CM |  | 购机补贴(通用类) | 2021-12-31 | 山东省 | 评阅通过
254 | 耕整地机械 | 耕地机械 | 旋耕机 | 单轴1.5-2m旋耕机 | 南昌中天农机有限公司 | 旋耕机 | 1GKN-150J | 旋耕机轴数:1个;耕幅:1.5m; | 1.结构形式:框架式；2.配套拖拉机标定功率:18.4~22.1KW；3.配套拖拉机动力输出轴转速:540R/MIN；4.外形尺寸:(长×宽×高):920×1720×1030MM；5.结构质量:271KG；6.理论作业速度:4.14KM/H；7.幅宽:150CM；8.旋耕深度:旱地12~14CM,水田14~16CM；9.传动方式:中间齿轮传动；10.与拖拉机连接方式:三点悬挂；11.刀辊转速:211R/MIN；12:刀辊最大回转半径:245MM；13.总安装刀数:34把；14.旋耕刀型号:IT245. | 0 | 购机补贴(通用类) | 2024-12-30 | 江西省 | 评阅通过
255 | 耕整地机械 | 耕地机械 | 旋耕机 | 单轴1.5-2m旋耕机 | 南昌中天农机有限公司 | 旋耕机 | 1GKN-160J | 旋耕机轴数:1个;耕幅:1.6m; | 1.结构形式:框架式；2.配套拖拉机标定功率:22.1~25.7KW；3.配套拖拉机动力输出轴转速:540R/MIN；4.外形尺寸:(长×宽×高):920×1820×1030MM；5.结构质量:283KG；6.理论作业速度:4.32KM/H；7.幅宽:160CM；8.旋耕深度:旱地12~14CM,水田14~16CM；9.传动方式:中间齿轮传动；10.与拖拉机连接方式:三点悬挂；11.刀辊转速:211R/MIN；12:刀辊最大回转半径:245MM；13.总安装刀数:38把；14.旋耕刀型号:IT245. | 0 | 购机补贴(通用类) | 2024-12-30 | 江西省 | 评阅通过
256 | 耕整地机械 | 耕地机械 | 旋耕机 | 单轴1.5-2m旋耕机 | 南昌中天农机有限公司 | 旋耕机 | 1GQN-165J | 旋耕机轴数:1个;耕幅:1.65m; | 1.结构形式:框架式；2.配套拖拉机标定功率:29.4~36.8KW；3.配套拖拉机动力输出轴转速:720/540R/MIN；4.外形尺寸:(长×宽×高):1000×1910×1050MM；5.结构质量:367KG；6.理论作业速度:4.57KM/H；7.幅宽:165CM；8.旋耕深度:旱地12~14CM,水田14~16CM；9.传动方式:中间齿轮传动；10.与拖拉机连接方式:三点悬挂；11.刀辊转速:265R/MIN；12:刀辊最大回转半径:245MM；13.总安装刀数:46把；14.旋耕刀型号:IT245. | 0 | 购机补贴(通用类) | 2024-12-30 | 江西省 | 评阅通过
257 | 耕整地机械 | 耕地机械 | 旋耕机 | 单轴1.5-2m旋耕机 | 南昌中天农机有限公司 | 旋耕机 | 1GQN-180J | 旋耕机轴数:1个;耕幅:1.8m; | 1.结构形式:框架式；2.配套拖拉机标定功率:36.8~44.1KW；3.配套拖拉机动力输出轴转速:720/540R/MIN；4.外形尺寸:(长×宽×高):1000×2060×1050MM；5.结构质量:379KG；6.理论作业速度:4.32KM/H；7.幅宽:180CM；8.旋耕深度:旱地12~14CM,水田14~16CM；9.传动方式:中间齿轮传动；10.与拖拉机连接方式:三点悬挂；11.刀辊转速:265R/MIN；12:刀辊最大回转半径:245MM；13.总安装刀数:50把；14.旋耕刀型号:IT245. | 0 | 购机补贴(通用类) | 2024-12-30 | 江西省 | 评阅通过
258 | 耕整地机械 | 耕地机械 | 旋耕机 | 单轴1.5-2m旋耕机 | 宁晋县驰沃农业机械有限公司 | 旋耕机 | 1GQN-150 | 旋耕机轴数:1个;耕幅:1.5m; | 配套动力36.8-51.5 kw，动力输出轴转速720 r/min ，单轴框架式，外形尺寸850*1700*960 作业速度范围0.56-1.39 m/s 工作幅宽150 cm 耕深12-16 cm 中间齿轮传动 刀棍转速294 r/min 最大回转半径225 mm 总安装刀数38把 刀轴连接型式（花键盘连接） |  | 购机补贴(通用类) | 2021-12-31 | 河北省 | 评阅通过
259 | 耕整地机械 | 耕地机械 | 旋耕机 | 单轴1.5-2m旋耕机 | 宁晋县驰沃农业机械有限公司 | 旋耕机 | 1GQN-160 | 旋耕机轴数:1个;耕幅:1.6m; | 配套动力36.8-51.5 kw，动力输出轴转速720 r/min ，单轴框架式，外形尺寸850*1800*960 作业速度范围0.56-1.39 m/s 工作幅宽160 cm 耕深12-16 cm 中间齿轮传动 刀棍转速294 r/min 最大回转半径225 mm 总安装刀数42把 刀轴连接型式（花键盘连接） |  | 购机补贴(通用类) | 2021-12-31 | 河北省 | 评阅通过
260 | 耕整地机械 | 耕地机械 | 旋耕机 | 单轴1.5-2m旋耕机 | 宁晋县驰沃农业机械有限公司 | 旋耕机 | 1GQN-180 | 旋耕机轴数:1个;耕幅:1.81m; | 配套动力58.8-73.5 kw，动力输出轴转速720 r/min ，单轴框架式，外形尺寸1220*2100*1200 作业速度范围0.56-1.39 m/s 幅宽181 cm 耕深12-16 cm 中间齿轮传动 刀棍转速296 r/min 最大回转半径245 mm 安装刀数50把 刀轴连接型式（花键盘连接） |  | 购机补贴(通用类) | 2021-12-31 | 河北省 | 评阅通过
261 | 耕整地机械 | 耕地机械 | 旋耕机 | 单轴1.5-2m旋耕机 | 山东奥龙农业机械制造有限公司 | 旋耕机 | 1GQN-150 | 旋耕机轴数:1个;耕幅:1.5m; | 结构型式：单轴、框架式；工作状态外形尺寸：900×1710×860mm；工作幅宽：150cm；传动方式：中间齿轮传动；旋耕刀型号：IT225；总安装刀数：40把；配套拖拉机标定功率：22.1～29.4kW；配套拖拉机动力输出轴转速：540/760r/min。 | 0 | 购机补贴(通用类) | 2022-12-31 | 山东省 | 评阅通过
262 | 耕整地机械 | 耕地机械 | 旋耕机 | 单轴1.5-2m旋耕机 | 山东奥龙农业机械制造有限公司 | 旋耕机 | 1GQN-160 | 旋耕机轴数:1个;耕幅:1.6m; | 结构型式：单轴、框架式；工作状态外形尺寸：900×1860×860mm；工作幅宽：160cm；传动方式：中间齿轮传动；旋耕刀型号：IT225；总安装刀数：48把；配套拖拉机标定功率：29.4～36.8kW；配套拖拉机动力输出轴转速：540/760r/min。 | 0 | 购机补贴(通用类) | 2022-12-31 | 山东省 | 评阅通过
263 | 耕整地机械 | 耕地机械 | 旋耕机 | 单轴1.5-2m旋耕机 | 山东奥龙农业机械制造有限公司 | 旋耕机 | 1GQN-180 | 旋耕机轴数:1个;耕幅:1.8m; | 结构型式：单轴、框架式；工作状态外形尺寸：1020×2060×1040mm；工作幅宽：180cm；传动方式：中间齿轮传动；旋耕刀型号：IT245；总安装刀数：52把；配套拖拉机标定功率：36.8～44.1kW；配套拖拉机动力输出轴转速：540/760r/min。 | 0 | 购机补贴(通用类) | 2022-12-31 | 山东省 | 评阅通过
264 | 耕整地机械 | 耕地机械 | 旋耕机 | 单轴1.5-2m旋耕机 | 山东玉收农机有限公司 | 旋耕机 | 1GKN-150 | 旋耕机轴数:1个;耕幅:1.5m; | 刀轴型式：单轴型；工作幅宽：150cm；结构型式：框架型；整机外形尺寸（长×宽×高）：940×1660×950 mm；作业速度范围0.5～1.0 m/s；耕深：≥12 cm；刀轴连接型式：花键式；传动型式：中间传动；运输方式：普通型；刀辊设计转速222、296、312 r/min；刀辊最大回转半径：250mm；刀辊总安装刀数：36把；旋耕刀型号：ⅠT245；限深装置型式：限深板；镇压型式：托板；配套拖拉机标定功率范围：44.1～58.8 kW；配套拖拉机动力输出轴转速：540、720、760 r/min。 | 0 | 购机补贴(通用类) | 2025-12-29 | 山东省 | 评阅通过
265 | 耕整地机械 | 耕地机械 | 旋耕机 | 单轴1.5-2m旋耕机 | 山东玉收农机有限公司 | 旋耕机 | 1GKN-160 | 旋耕机轴数:1个;耕幅:1.6m; | 刀轴型式：单轴型；工作幅宽：160cm；结构型式：框架型；整机外形尺寸（长×宽×高）：1000×1830×950 mm；作业速度范围0.5～1.0 m/s；耕深：≥12 cm；刀轴连接型式：花键式；传动型式：中间传动；运输方式：普通型；刀辊设计转速222、296、312 r/min；刀辊最大回转半径：250mm；刀辊总安装刀数：40把；旋耕刀型号：ⅠT245；限深装置型式：限深板；镇压型式：托板；配套拖拉机标定功率范围：44.1～66.2 kW；配套拖拉机动力输出轴转速：540、720、760 r/min。 | 0 | 购机补贴(通用类) | 2025-12-29 | 山东省 | 评阅通过
266 | 耕整地机械 | 耕地机械 | 旋耕机 | 单轴1.5-2m旋耕机 | 山东玉收农机有限公司 | 旋耕机 | 1GKN-180 | 旋耕机轴数:1个;耕幅:1.8m; | 刀轴型式：单轴型；工作幅宽：180cm；结构型式：框架型；整机外形尺寸（长×宽×高）：1000×2130×1100 mm；作业速度范围：0.56～1.39m/s；耕深：≥12 cm；刀轴连接型式：花键式；传动型式：中间传动；运输方式：普通型；刀辊设计转速222、296、312 r/min；刀辊最大回转半径：250mm；刀辊总安装刀数：48把；旋耕刀型号：ⅠT245；限深装置型式：限深板；镇压型式：托板；配套拖拉机标定功率范围：47～73.5 kW；配套拖拉机动力输出轴转速：540、720、760 r/min。 | 0 | 购机补贴(通用类) | 2025-12-29 | 山东省 | 评阅通过
267 | 耕整地机械 | 耕地机械 | 旋耕机 | 单轴1.5-2m旋耕机 | 石家庄海澳机械制造有限公司 | 旋耕机 | 1GKN-150 | 旋耕机轴数:1个;耕幅:1.5m; | 结构型式：框架型；整机外形尺寸（长×宽×高）：900×1790×1000mm；作业速度范围：0.28-1.25m/s；工作幅宽：150cm；耕深：12-16cm；刀轴型式：单轴型；刀辊设计转速：226r/min；刀辊最大回转半径：225mm；刀辊总安装刀数：40把；旋耕刀型号：IT225；配套拖拉机标定功率范围：25.7-29.4kW；配套拖拉机动力输出轴转速；540r/min | 0 | 购机补贴(通用类) | 2024-12-30 | 河北省 | 评阅通过
268 | 耕整地机械 | 耕地机械 | 旋耕机 | 单轴1.5-2m旋耕机 | 石家庄海澳机械制造有限公司 | 旋耕机 | 1GKN-160 | 旋耕机轴数:1个;耕幅:1.6m; | 结构型式：框架型；整机外形尺寸（长×宽×高）：900×1890×1000mm；作业速度范围：0.28-1.25m/s；工作幅宽：160cm；耕深：12-16cm；刀轴型式：单轴型；刀辊设计转速：226r/min；刀辊最大回转半径：225mm；刀辊总安装刀数：44把；旋耕刀型号：IT225；配套拖拉机标定功率范围：29.4-36.8kW；配套拖拉机动力输出轴转速；540r/min | 0 | 购机补贴(通用类) | 2024-12-30 | 河北省 | 评阅通过
269 | 耕整地机械 | 耕地机械 | 旋耕机 | 单轴1.5-2m旋耕机 | 石家庄茂田农业机械有限公司 | 旋耕机 | 1GQN-150 | 旋耕机轴数:1个;耕幅:1.5m; | 1.结构型式：框架型；2.整机外形尺寸（长×宽×高）（mm）：950×1720×1000；3.作业速度范围（m/s）：0.56～1.39；4.工作幅宽(cm）：150；5.耕深（cm）：12～16；6.刀轴型式：单轴型；7.刀轴连接型式：花键式；8.传动型式：中间传动；9.运输方式：普通型；10.刀辊设计转速(r/min)：267/218；11.刀辊最大回转半径(mm):225；12.刀辊总安装刀数（把）：40；13.旋耕刀型号：IT225型；14.限深装置型式：限深板；15.镇压型式：拖板；16.配套拖拉机标定功率范围（kW）：25.8～36.8；17.配套拖拉机动力输出轴转速（r/min）720/540。 | 0 | 购机补贴(通用类) | 2024-12-30 | 河北省 | 评阅通过
270 | 耕整地机械 | 耕地机械 | 旋耕机 | 单轴1.5-2m旋耕机 | 石家庄茂田农业机械有限公司 | 旋耕机 | 1GQN-160 | 旋耕机轴数:1个;耕幅:1.6m; | 1.结构型式：框架型；2.整机外形尺寸（长×宽×高）（mm）：950×1820×1000；3.作业速度范围（m/s）：0.56～1.39；4.工作幅宽(cm）：160；5.耕深（cm）：12～16；6.刀轴型式：单轴型；7.刀轴连接型式：花键式；8.传动型式：中间传动；9.运输方式：普通型；10.刀辊设计转速(r/min)：267/218；11.刀辊最大回转半径(mm):225；12.刀辊总安装刀数（把）：44；13.旋耕刀型号：IT225型；14.限深装置型式：限深板；15.镇压型式：拖板；16.配套拖拉机标定功率范围（kW）：36.8～44.1；17.配套拖拉机动力输出轴转速（r/min）720/540。 | 0 | 购机补贴(通用类) | 2024-12-30 | 河北省 | 评阅通过
271 | 耕整地机械 | 耕地机械 | 旋耕机 | 单轴1.5-2m旋耕机 | 石家庄茂田农业机械有限公司 | 旋耕机 | 1GQN-180 | 旋耕机轴数:1个;耕幅:1.8m; | 1.结构型式：框架型；2.整机外形尺寸（长×宽×高）（mm）：950×2020×1000；3.作业速度范围（m/s）：0.56～1.39；4.工作幅宽(cm）：180；5.耕深（cm）：12～16；6.刀轴型式：单轴型；7.刀轴连接型式：花键式；8.传动型式：中间传动；9.运输方式：普通型；10.刀辊设计转速(r/min)：267/218；11.刀辊最大回转半径(mm):225；12.刀辊总安装刀数（把）：52；13.旋耕刀型号：IT225型；14.限深装置型式：限深板；15.镇压型式：拖板；16.配套拖拉机标定功率范围（kW）：44.1～58.8；17.配套拖拉机动力输出轴转速（r/min）720/540。 | 0 | 购机补贴(通用类) | 2024-12-30 | 河北省 | 评阅通过
272 | 耕整地机械 | 耕地机械 | 旋耕机 | 单轴1.5-2m旋耕机 | 潍坊恒旋农业装备有限公司 | 旋耕机 | 1GQN-150 | 旋耕机轴数:1个;耕幅:1.50m; | 外形尺寸（长×宽×高）㎜ ：850×1600×1150； 结构质量（㎏）：243； 标定功率（kW）：25.7～33.0； 配套动力输出轴转速 （r/min ）：540； 传动方式 ：中间齿轮传动； 耕幅（㎝）：150； 刀轴最大回转半径 （㎜ ）：225； 刀辊设计转速（r/min ）：230/345； 总安装刀数（把）：36； 旋耕刀型号：IT 225； 结构形式：框架式； 耕深（㎝）： ≥12. |  | 购机补贴(通用类) | 2021-12-31 | 山东省 | 评阅通过
273 | 耕整地机械 | 耕地机械 | 旋耕机 | 单轴1.5-2m旋耕机 | 潍坊恒旋农业装备有限公司 | 旋耕机 | 1GQN-160 | 旋耕机轴数:1个;耕幅:1.60m; | 外形尺寸（长×宽×高）㎜ ：860×1710×1100； 结构质量（㎏）：230； 标定功率（kW）：25.7～29.4； 配套动力输出轴转速 （r/min ）：540； 传动方式 ：中间齿轮传动； 耕幅（㎝）：160； 刀轴最大回转半径 （㎜ ）：225； 刀辊设计转速（r/min ）：220； 总安装刀数（把）：40； 旋耕刀型号：IT 225； 结构形式：框架式； 耕深（㎝）： ≥12. |  | 购机补贴(通用类) | 2021-12-31 | 山东省 | 评阅通过
274 | 耕整地机械 | 耕地机械 | 旋耕机 | 单轴1.5-2m旋耕机 | 潍坊恒旋农业装备有限公司 | 旋耕机 | 1GQN-180 | 旋耕机轴数:1个;耕幅:1.80m; | 外形尺寸（长×宽×高）㎜ ：960×2000×1000； 结构质量（㎏）：368； 标定功率（kW）：44.1～66.2； 配套动力输出轴转速 （r/min ）：540/720； 传动方式 ：中间齿轮传动； 耕幅（㎝）：180； 刀轴最大回转半径 （㎜ ）：245； 刀辊设计转速（r/min ）：230/345； 总安装刀数（把）：56； 旋耕刀型号：IT245； 结构形式：框架式； 耕深（㎝）： ≥12. |  | 购机补贴(通用类) | 2021-12-31 | 山东省 | 评阅通过
275 | 耕整地机械 | 耕地机械 | 旋耕机 | 单轴1.5-2m旋耕机 | 潍坊嘉利诺农业机械装备有限公司 | 旋耕机 | 1GKN-150 | 旋耕机轴数:1个;耕幅:1.5m; | 结构型式：框架式；外形尺寸（长×宽×高)mm：820×1650×1000；配套动力范围(kW)：25.7～36.8；结构质量（kg）：227；工作幅宽(cm)：150；传动方式：中间；总安装刀数量(旋耕，把)：36；旋耕刀型号：ⅠT225。 | 0 | 购机补贴(通用类) | 2025-07-06 | 山东省 | 评阅通过
276 | 耕整地机械 | 耕地机械 | 旋耕机 | 单轴1.5-2m旋耕机 | 潍坊嘉利诺农业机械装备有限公司 | 旋耕机 | 1GKN-160 | 旋耕机轴数:1个;耕幅:1.6m; | 结构型式：框架式；外形尺寸（长×宽×高)mm：820×1750×1000；配套动力范围(kW)：25.7～44.2；结构质量（kg）：235；工作幅宽(cm)：160；传动方式：中间；总安装刀数量(旋耕，把)：40；旋耕刀型号：ⅠT225。 | 0 | 购机补贴(通用类) | 2025-07-06 | 山东省 | 评阅通过
277 | 耕整地机械 | 耕地机械 | 旋耕机 | 单轴1.5-2m旋耕机 | 潍坊嘉利诺农业机械装备有限公司 | 旋耕机 | 1GKN-180 | 旋耕机轴数:1个;耕幅:1.8m; | 结构型式：框架式；外形尺寸（长×宽×高)mm：1100×2100×1000；配套动力范围(kW)：44.1～66.2；结构质量（kg）：357；工作幅宽(cm)：180；传动方式：中间；总安装刀数量(旋耕，把)：48；旋耕刀型号：ⅠT225。 | 0 | 购机补贴(通用类) | 2025-07-06 | 山东省 | 评阅通过
278 | 耕整地机械 | 耕地机械 | 旋耕机 | 单轴1.5-2m旋耕机 | 潍坊瑞力农业装备有限公司 | 旋耕机 | 1GKN-150 | 旋耕机轴数:1个;耕幅:1.5m; | 框架式，单轴，耕幅1500mm，配套动力33.1~51.5kW,安装刀数36把，旋耕刀型号Ⅰ T225 |  | 购机补贴(通用类) | 2022-12-31 | 山东省 | 评阅通过
279 | 耕整地机械 | 耕地机械 | 旋耕机 | 单轴1.5-2m旋耕机 | 潍坊瑞力农业装备有限公司 | 旋耕机 | 1GKN-180 | 旋耕机轴数:1个;耕幅:1.87m; | 框架式，单轴，耕幅1870mm，配套动力44.1~59kW,安装刀数48把，旋耕刀型号Ⅰ T225 |  | 购机补贴(通用类) | 2022-12-31 | 山东省 | 评阅通过
280 | 耕整地机械 | 耕地机械 | 旋耕机 | 单轴1.5-2m旋耕机 | 潍坊神力农机装备有限公司 | 旋耕机 | 1GQN-160 | 旋耕机轴数:1个;耕幅:1.6m; | 外形尺寸：930×1750×1000mm；配套功率(kW)：25.7～29.4；结构质量（kg）:240；工作幅宽(cm):160；传动方式：中间齿轮传动；总安装刀数量(把)：40；旋耕刀型号：IT225。 |  | 购机补贴(通用类) | 2021-12-31 | 山东省 | 评阅通过
281 | 耕整地机械 | 耕地机械 | 旋耕机 | 单轴1.5-2m旋耕机 | 潍坊神力农机装备有限公司 | 旋耕机 | 1GQN-180 | 旋耕机轴数:1个;耕幅:1.8m; | 外形尺寸：1080×2010×1060mm；配套功率(kW)：44.1～66.2；结构质量（kg）：380；工作幅宽(cm)：180；传动方式：中间齿轮转动；总安装刀数量(把)：48；旋耕刀型号：IT245。 |  | 购机补贴(通用类) | 2021-12-31 | 山东省 | 评阅通过
282 | 耕整地机械 | 耕地机械 | 旋耕机 | 单轴1.5-2m旋耕机 | 潍坊舜耕机械设备有限公司 | 旋耕机 | 1GKN-160 | 旋耕机轴数:1个;耕幅:1.6m; | 型号名称：1GKN-160型旋耕机；结构型式：框架型；整机外形尺寸（长×宽×高）：1000×1800×1000 mm；作业速度范围 ：0.27～1.38 m/s；工作幅宽：160 cm；耕深：≥12cm；刀轴型式：单轴型；刀轴连接型式：花键式；传动型式；中间传动；运输方式：普通型；刀辊设计转速：202/270/285r/min；刀辊最大回转半径：245mm；刀辊总安装刀数：40把；旋耕刀型号：IT245；限深装置型式：限深板；镇压型式：拖板；配套拖拉机标定功率范围：44.1～66.2kW；配套拖拉机动力输出轴转速：540/720/760r/min。 |  | 购机补贴(通用类) | 2025-12-29 | 山东省 | 评阅通过
283 | 耕整地机械 | 耕地机械 | 旋耕机 | 单轴1.5-2m旋耕机 | 潍坊舜耕机械设备有限公司 | 旋耕机 | 1GKN-180 | 旋耕机轴数:1个;耕幅:1.8m; | 型号名称：1GKN-180型旋耕机；结构型式：框架型；整机外形尺寸（长×宽×高）：1000×2100×1000 mm；作业速度范围 ：0.27～1.38 m/s；工作幅宽：180 cm；耕深：≥12cm；刀轴型式：单轴型；刀轴连接型式：花键式；传动型式；中间传动；运输方式：普通型；刀辊设计转速：202/270/285r/min；刀辊最大回转半径：245mm；刀辊总安装刀数：52把；旋耕刀型号：IT245；限深装置型式：限深板；镇压型式：拖板；配套拖拉机标定功率范围：44.1～88.2 kW；配套拖拉机动力输出轴转速：540/720/760r/min。 |  | 购机补贴(通用类) | 2025-12-29 | 山东省 | 评阅通过
284 | 耕整地机械 | 耕地机械 | 旋耕机 | 单轴1.5-2m旋耕机 | 潍坊泰盛机械有限公司 | 旋耕机 | 1GQN-150 | 旋耕机轴数:1个;耕幅:1.5m; | 外形尺寸（mm）890×1620×970、配套功率(kW)25.7-36.8、工作幅宽(mm)1500、中间齿轮传动、总安装刀数量(把)36、旋耕刀型号It225等。 |  | 购机补贴(通用类) | 2022-12-31 | 山东省 | 评阅通过
285 | 耕整地机械 | 耕地机械 | 旋耕机 | 单轴1.5-2m旋耕机 | 潍坊泰盛机械有限公司 | 旋耕机 | 1GQN-160 | 旋耕机轴数:1个;耕幅:1.6m; | 外形尺寸（mm）890×1710×970、配套功率(kW)29.4-36.7、工作幅宽(mm)1600、中间齿轮传动、总安装刀数量(把)40、旋耕刀型号It225等。 |  | 购机补贴(通用类) | 2022-12-31 | 山东省 | 评阅通过
286 | 耕整地机械 | 耕地机械 | 旋耕机 | 单轴1.5-2m旋耕机 | 潍坊泰盛机械有限公司 | 旋耕机 | 1GQN-180 | 旋耕机轴数:1个;耕幅:1.8m; | 外形尺寸（mm）1100×2100×1030、配套功率(kW)36.7-44.1、工作幅宽(mm)1800、中间齿轮传动、总安装刀数量(把)44、旋耕刀型号It245等。 |  | 购机补贴(通用类) | 2022-12-31 | 山东省 | 评阅通过
287 | 耕整地机械 | 耕地机械 | 旋耕机 | 单轴1.5-2m旋耕机 | 潍坊潍林农业装备有限公司 | 旋耕机 | 1GQN-160 | 旋耕机轴数:1个;耕幅:1.6m; | 1.外形尺寸（长×宽×高）mm: 950×1750×1100； 2.整机质量(kg): 260； 3.配套动力(kW): 22～59； 4.配套动力输出轴转速 （r/min ）：540/720； 5.传动方式;中间齿轮传动； 6.刀辊回转半径(mm):225； 7.工作幅宽(cm):160； 8.旋耕刀数量(把): 40； 9.耕深(cm): ≥12 10.旋耕刀型号：IT225; | 22 | 购机补贴(通用类) | 2021-12-31 | 山东省 | 评阅通过
288 | 耕整地机械 | 耕地机械 | 旋耕机 | 单轴1.5-2m旋耕机 | 潍坊潍林农业装备有限公司 | 旋耕机 | 1GQN-180 | 旋耕机轴数:1个;耕幅:1.8m; | 1.外形尺寸（长×宽×高）mm: 920×2100×1100； 2.整机质量(kg): 360； 3.配套动力(kW): 44.1～66.2； 4.配套动力输出轴转速 （r/min ）：540/720； 5.传动方式:中间齿轮传动； 6.刀辊回转半径(mm): 245； 7.工作幅宽(cm):180；8.旋耕刀数量(把): 52；9.耕深cm: ≥12; 10.旋耕刀型号：IT245; | 44.1 | 购机补贴(通用类) | 2021-12-31 | 山东省 | 评阅通过
289 | 耕整地机械 | 耕地机械 | 旋耕机 | 单轴1.5-2m旋耕机 | 潍坊潍润农业机械有限公司 | 旋耕机 | 1GQN-150 | 旋耕机轴数:/个;耕幅:1.5m; | 外形尺寸(长×宽×高)mm:980×1650×990;结构质量kg:280;幅宽cm:150;耕深cm:≥12;总安装刀数:40把;旋耕刀型号:IT225; |  | 购机补贴(通用类) | 2021-12-31 | 山东省 | 评阅通过
290 | 耕整地机械 | 耕地机械 | 旋耕机 | 单轴1.5-2m旋耕机 | 潍坊潍润农业机械有限公司 | 旋耕机 | 1GQN-160 | 旋耕机轴数:/个;耕幅:1.6m; | 外形尺寸(长×宽×高)mm:980×1750×990;结构质量kg:300;幅宽CM:160;耕深cm:≥12;总安装刀数:44把;旋耕刀型号:IT225; |  | 购机补贴(通用类) | 2021-12-31 | 山东省 | 评阅通过
291 | 耕整地机械 | 耕地机械 | 旋耕机 | 单轴1.5-2m旋耕机 | 潍坊潍润农业机械有限公司 | 旋耕机 | 1GQN-180 | 旋耕机轴数:/个;耕幅:1.8m; | 外形尺寸(长×宽×高)mm:1020×2050×1000;结构质量kg:360;幅宽cm:180;耕深cm:≥12;总安装刀数:52把;旋耕刀型号:IT245; |  | 购机补贴(通用类) | 2021-12-31 | 山东省 | 评阅通过
292 | 耕整地机械 | 耕地机械 | 旋耕机 | 单轴1.5-2m旋耕机 | 潍坊新越机械有限公司 | 旋耕机 | 1GKN-160 | 旋耕机轴数:1个;耕幅:1.6m; | 结构型式：框架式、单轴；外形尺寸（长×宽×高)mm：1040×1850×1030；配套动力范围(kW)：40.4-66.2；工作幅宽(cm)160；传动方式：中间齿轮传动；总安装刀数量(旋耕，把)：48；旋耕刀型号：IT225 |  | 购机补贴(通用类) | 2023-12-31 | 山东省 | 评阅通过
293 | 耕整地机械 | 耕地机械 | 旋耕机 | 单轴1.5-2m旋耕机 | 潍坊新越机械有限公司 | 旋耕机 | 1GKN-180 | 旋耕机轴数:1个;耕幅:1.8m; | 结构型式：框架式、单轴；外形尺寸（长×宽×高)mm：970×2060×1150；配套动力范围(kW)：44.1-66.2；工作幅宽(cm)180；传动方式：中间齿轮传动；总安装刀数量(旋耕，把)：52；旋耕刀型号：IT245 |  | 购机补贴(通用类) | 2023-12-31 | 山东省 | 评阅通过
294 | 耕整地机械 | 耕地机械 | 旋耕机 | 单轴1.5-2m旋耕机 | 潍坊鑫耐尔农业机械有限公司 | 旋耕机 | 1GQN-160 | 旋耕机轴数:1个;耕幅:1.6m; | 结构形式：框架式；外形尺寸：860×1690×1170mm；工作速度范围（m/s）：0.8-1.5；工作幅宽(cm):160；耕深（cm）：≥12；刀轴型式：单轴型；刀轴连接型式：花键式；传动方式：中间齿轮传动；传动型式：中间传动；运输方式：普通型；刀轴设计转速（r/min）：230；最大回转半径（mm）：195；总安装刀数量(把)：40；旋耕刀型号：IT195；镇压型式：拖板；配套功率(kW)：25.7-44.1；配套动力输出轴转速（r/min）：540. |  | 购机补贴(通用类) | 2026-05-11 | 山东省 | 评阅通过
295 | 耕整地机械 | 耕地机械 | 旋耕机 | 单轴1.5-2m旋耕机 | 潍坊鑫耐尔农业机械有限公司 | 旋耕机 | 1GQN-180 | 旋耕机轴数:1个;耕幅:1.8m; | 结构形式：框架式；外形尺寸：1080×2010×1060mm；工作速度范围（m/s）：0.8-1.5；工作幅宽(cm):180；耕深（cm）：≥12；刀轴型式：单轴型；刀轴连接型式：花键式；传动方式：中间齿轮传动；传动型式：中间传动；运输方式：普通型；刀轴设计转速（r/min）：218；最大回转半径（mm）：225；总安装刀数量(把)：52；旋耕刀型号：IT225；镇压型式：拖板；配套功率(kW)：44.1-66.2；配套动力输出轴转速（r/min）：540. |  | 购机补贴(通用类) | 2026-05-11 | 山东省 | 评阅通过
296 | 耕整地机械 | 耕地机械 | 旋耕机 | 单轴1.5-2m旋耕机 | 潍坊信行机械有限公司 | 旋耕机 | 1GKN-160 | 旋耕机轴数:1个;耕幅:1.6m; | 结构性式：框架式，整机外形尺寸（长×宽×高）mm：860×1850×980,工作宽幅cm：160 刀轴型式：单轴型，传动型式：中间传动，安装刀数：44把，配套拖拉机标定功率：29.4～51.5kW | 0 | 购机补贴(通用类) | 2026-05-09 | 山东省 | 评阅通过
297 | 耕整地机械 | 耕地机械 | 旋耕机 | 单轴1.5-2m旋耕机 | 潍坊信行机械有限公司 | 旋耕机 | 1GKN-180 | 旋耕机轴数:1个;耕幅:1.8m; | 结构性式：框架式，整机外形尺寸（长×宽×高）mm：960×2050×1120,工作宽幅cm：180 刀轴型式：单轴型，传动型式：中间传动，安装刀数：48把，配套拖拉机标定功率：51.5～73.5kW | 0 | 购机补贴(通用类) | 2026-05-09 | 山东省 | 评阅通过
298 | 耕整地机械 | 耕地机械 | 旋耕机 | 单轴1.5-2m旋耕机 | 潍坊裕祥农业装备有限公司 | 旋耕机 | 1GKN-150 | 旋耕机轴数:1个;耕幅:1.5m; | 刀轴型式：单轴型；结构型式：框架型；整机外形尺寸（长×宽×高）mm：860×1660×1100；作业速度范围（m/s）:0.5-1.1；工作幅宽（cm）：150；耕深（cm）：12；刀轴连接型式：花键式；传动型式：中间传动；运输方式：普通型；刀辊设计转速（r/min）：203/270；刀辊最大回转半径（mm）：245；刀辊总安装刀数：36；旋耕刀型号：IT245；限深装置型式：限深板；镇压型式：拖板；配套拖拉机标定功率范围（KW）：36.8-51.5；配套拖拉机动力输出轴转速（r/min）：540/720。 |  | 购机补贴(通用类) | 2026-03-29 | 山东省 | 评阅通过
299 | 耕整地机械 | 耕地机械 | 旋耕机 | 单轴1.5-2m旋耕机 | 潍坊裕祥农业装备有限公司 | 旋耕机 | 1GKN-160 | 旋耕机轴数:1个;耕幅:1.6m; | 刀轴型式：单轴型；结构型式：框架型；整机外形尺寸（长×宽×高）mm：860×1760×1100；作业速度范围（m/s）:0.5-1.1；工作幅宽（cm）：160；耕深（cm）：12；刀轴连接型式：花键式；传动型式：中间传动；运输方式：普通型；刀辊设计转速（r/min）：203/270；刀辊最大回转半径（mm）：245；刀辊总安装刀数：40；旋耕刀型号：IT245；限深装置型式：限深板；镇压型式：拖板；配套拖拉机标定功率范围（KW）：36.8-51.5；配套拖拉机动力输出轴转速（r/min）：540/720。 |  | 购机补贴(通用类) | 2026-03-29 | 山东省 | 评阅通过
300 | 耕整地机械 | 耕地机械 | 旋耕机 | 单轴1.5-2m旋耕机 | 潍坊裕祥农业装备有限公司 | 旋耕机 | 1GKN-180 | 旋耕机轴数:1个;耕幅:1.8m; | 刀轴型式：单轴型；结构型式：框架型；整机外形尺寸（长×宽×高）mm：1000×2000×1100；作业速度范围（m/s）:0.5-1.1；工作幅宽（cm）：180；耕深（cm）：12；刀轴连接型式：花键式；传动型式：中间传动；运输方式：普通型；刀辊设计转速（r/min）：203/270；刀辊最大回转半径（mm）：245；刀辊总安装刀数：52；旋耕刀型号：IT245；限深装置型式：限深板；镇压型式：拖板；配套拖拉机标定功率范围（KW）：51.5-78；配套拖拉机动力输出轴转速（r/min）：540/720。 |  | 购机补贴(通用类) | 2026-03-29 | 山东省 | 评阅通过
301 | 耕整地机械 | 耕地机械 | 旋耕机 | 单轴1.5-2m旋耕机 | 樱田农机科技（泰州）有限公司 | 水稻秸秆深埋旋耕机 | 1GQ-180 | 旋耕机轴数:1个;耕幅:1.8m; | "型号名称：1GQ-180型水稻秸秆深埋旋耕机；结构型式：圆梁型；整机外形尺寸(长×宽×高)：970×1960×1120mm；作业速度范围：0.42~2.5m/s；工作幅宽：180cm；耕深≥15cm；刀轴型式：单轴型；刀轴连接型式：花键式；传动型式：侧边传动； 运输方式：普通型；变速箱挡位数(变速旋耕机)： ；刀辊设计转速：180、240r/min；刀辊最大回转半径：265mm；刀辊总安装刀数:28把；旋耕刀型号：专用弧形弯刀；限深装置型式： ；镇压型式:拖板；配套拖拉机标定功率范围：39.4~40.5kW；配套拖拉机动力输出轴转速：540、720r/min； " | 0 | 购机补贴(通用类) | 2025-09-29 | 江苏省 | 评阅通过
302 | 耕整地机械 | 耕地机械 | 旋耕机 | 单轴2-2.5m旋耕机 | 德州市华北农机装备有限公司 | 旋耕机 | 1GQN-200 | 旋耕机轴数:1个;耕幅:2.0m; | 结构型式：框架型. .整机a外形尺寸（长×宽×高）（mm）：1300×2430×1170. 作业速度范围（m/s）：0.56～1.2.工作幅宽（mm）：2000.耕深（cm）：≥12.刀轴型式：单轴.刀轴连接型式：花键式.传动型式：中间传动.运输方式：普通型.刀辊设计转速（r/min）：220、312.刀辊最大回转半径（mm）：245.刀辊总安装刀数（把）：60.旋耕刀型号：IT245.限深装置型式：限深板.镇压型式：镇压辊.配套拖拉机标定功率范围（kW）：≥60.3（轮式拖拉机）.配套拖拉机动力输出轴转速（r/min）：540/720. | 0 | 购机补贴(通用类) | 2024-12-30 | 山东省 | 评阅通过
303 | 耕整地机械 | 耕地机械 | 旋耕机 | 单轴2-2.5m旋耕机 | 德州市华北农机装备有限公司 | 旋耕机 | 1GQN-220 | 旋耕机轴数:1个;耕幅:2.2m; | 配套拖拉机标定功率（kW）：58.8～66.1. 配套拖拉机动力输出轴转速（r/min）：540/720.配套拖拉机常用作业档档次：Ⅱ档.结构型式：框架单轴型.规格型号：1GQN-220.外形尺寸（长×宽×高）（mm）：1550×2650×1080mm.结构质量（kg）：535.幅宽（cm）：220. 耕深（cm）：≥12.传动方式：中间齿轮传动.与拖拉机联接方式：三点悬挂.刀辊设计转速（r/min）：267/254.刀辊最大回转半径（mm）：245.刀辊总安装刀数（把）：68.旋耕刀型号：IT245. | 0 | 购机补贴(通用类) | 2021-12-31 | 山东省 | 评阅通过
304 | 耕整地机械 | 耕地机械 | 旋耕机 | 单轴2-2.5m旋耕机 | 德州市沃田机械有限公司 | 旋耕机 | 1GKN-200 | 旋耕机轴数:1个;耕幅:2.0m; | 配套拖拉机标定功率范围kW58.8~80.9配套拖拉机动力输出轴转速r/min540/760/850型号名称/1GKN-200型旋耕机结构型式(圆梁式、框架式)/框架式、单轴工作状态a外形尺寸(长×宽×高)mm1420×2330×1220作业速度范围m/s0.56~1.39工作幅宽cm200耕深cm≥12变速箱挡位数个无传动方式(侧边、中间)/中间齿轮传动刀辊设计转速r/min270/312/350刀辊最大回转半径mm245总安装刀数把60刀轴连接型式/花键套旋耕刀型号/ⅠT245限深装置型式/无 |  | 购机补贴(通用类) | 2022-12-31 | 山东省 | 评阅通过
305 | 耕整地机械 | 耕地机械 | 旋耕机 | 单轴2-2.5m旋耕机 | 德州市沃田机械有限公司 | 旋耕机 | 1GKN-220 | 旋耕机轴数:1个;耕幅:2.2m; | 型号名称 / 1GKN-220型旋耕机 结构型式 / 框架型 整机外形尺寸（长×宽×高） mm 1260×2570×1160 作业速度范围 m/s 0.56～1.39 工作幅宽 cm 220 耕深 cm 旱耕12～16 刀轴型式 / 单轴型 刀轴连接型式 / 花键式 传动型式 / 中间传动 运输方式 / 普通型 变速箱挡位数（变速旋耕机） 个 / 刀辊设计转速 r/min 241/296 刀辊最大回转半径 mm 245 刀辊总安装刀数 把 64 旋耕刀型号 / IT245 限深装置型式 / / 镇压型式 / 镇压辊 配套拖拉机标定功率范围 kW 58.8～66.1 配套拖拉机动力输出轴转速 r/min 540/720 |  | 购机补贴(通用类) | 2024-11-28 | 山东省 | 评阅通过
306 | 耕整地机械 | 耕地机械 | 旋耕机 | 单轴2-2.5m旋耕机 | 德州市沃田机械有限公司 | 旋耕机 | 1GKN-230 | 旋耕机轴数:1个;耕幅:2.3m; | 配套拖拉机标定功率范围kW66.2~88.2配套拖拉机动力输出轴转速r/min540/760/850型号名称/1GKN-230型旋耕机结构型式(圆梁式、框架式)/框架式、单轴工作状态a外形尺寸(长×宽×高)mm1400×2630×1180作业速度范围m/s0.56~1.39工作幅宽cm230耕深cm≥12变速箱挡位数个无传动方式(侧边、中间)/中间齿轮传动刀辊设计转速r/min270/312/350刀辊最大回转半径mm245总安装刀数把64刀轴连接型式/花键套旋耕刀型号/ⅠT245限深装置型式/ |  | 购机补贴(通用类) | 2022-12-31 | 山东省 | 评阅通过
307 | 耕整地机械 | 耕地机械 | 旋耕机 | 单轴2-2.5m旋耕机 | 甘肃嘉宝机械制造有限公司 | 旋耕机 | 1GQN-200 | 旋耕机轴数:1个;耕幅:2m; | 工作幅宽：200cm；耕深：12～16cm；旋耕刀数量：60把，配套拖拉机标定功率：40.4～51.5kW。 |  | 购机补贴(通用类) | 2022-12-31 | 甘肃省 | 评阅通过
308 | 耕整地机械 | 耕地机械 | 旋耕机 | 单轴2-2.5m旋耕机 | 甘肃嘉宝机械制造有限公司 | 旋耕机 | 1GQN-230 | 旋耕机轴数:1个;耕幅:2.3m; | 工作幅宽：230cm；耕深：12～16cm；刀辊总安装刀数：64把；配套拖拉机标定功率范围：58.8～73.5kW |  | 购机补贴(通用类) | 2025-11-06 | 甘肃省 | 评阅通过
309 | 耕整地机械 | 耕地机械 | 旋耕机 | 单轴2-2.5m旋耕机 | 馆陶县飞翔机械装备制造有限公司 | 旋耕机 | 1GQKGN-200 | 旋耕机轴数:1个;耕幅:2m; | 单轴；耕幅2000mm；外形尺寸（长×宽×高）：1120×2120×1050mm、耕深：120-180mm、配套动力：66.2-73.5kW、总安装刀数：52把、旋耕刀型号：IT245 |  | 购机补贴(通用类) | 2021-12-31 | 河北省 | 评阅通过
310 | 耕整地机械 | 耕地机械 | 旋耕机 | 单轴2-2.5m旋耕机 | 馆陶县飞翔机械装备制造有限公司 | 旋耕机 | 1GQKGN-220 | 旋耕机轴数:1个;耕幅:2.2m; | 单轴；耕幅2200mm；外形尺寸（长×宽×高）:1160×2380×1220mm、耕深：120-180mm、配套动力：73.5-88.2kW、总安装刀数：60把、旋耕刀型号：IT245 |  | 购机补贴(通用类) | 2021-12-31 | 河北省 | 评阅通过
311 | 耕整地机械 | 耕地机械 | 旋耕机 | 单轴2-2.5m旋耕机 | 馆陶县飞翔机械装备制造有限公司 | 旋耕机 | 1GQKGN-230 | 旋耕机轴数:1个;耕幅:2.3m; | 单轴；耕幅2300mm；外形尺寸（长×宽×高）：1160×2580×1220mm、耕深：120-180mm、配套动力：73.5-88.2kW、总安装刀数：64把、旋耕刀型号：IT245 |  | 购机补贴(通用类) | 2021-12-31 | 河北省 | 评阅通过
312 | 耕整地机械 | 耕地机械 | 旋耕机 | 单轴2-2.5m旋耕机 | 馆陶县飞翔机械装备制造有限公司 | 旋耕机 | 1GQKGN-240 | 旋耕机轴数:1个;耕幅:2.4m; | 单轴；耕幅2400mm；外形尺寸（长×宽×高）：1150×2620×1220mm、耕深：120-180mm、配套动力：95.5-110.3kW、总安装刀数：64把、旋耕刀型号：IT245 |  | 购机补贴(通用类) | 2021-12-31 | 河北省 | 评阅通过
313 | 耕整地机械 | 耕地机械 | 旋耕机 | 单轴2-2.5m旋耕机 | 灌云县振兴机械制造有限公司 | 旋耕机 | 1GK-200 | 旋耕机轴数:1个;耕幅:2m; | 结构型式：框架型；整机外形尺寸(长×宽×高) （mm）：1120×2440×1160；作业速度范围（m/s）：0.56～1.39；工作幅宽（cm）：200；耕深（cm）：8～18；刀轴型式：单轴型；刀轴连接型式：接盘式；传动型式：侧边传动；运输方式：普通型；刀辊设计转速（r/min）：296、255（n动=720）/222、247（n动=540）；刀辊最大回转半径（mm）：245；刀辊总安装刀数（把）：66；旋耕刀型号：IT245；限深装置型式：限深板；镇压型式：拖板；配套拖拉机标定功率（kW）：51.4～58.8；配套拖拉机动力输出轴转速（r/min）：720、540。 | 0 | 购机补贴(通用类) | 2025-07-30 | 江苏省 | 评阅通过
314 | 耕整地机械 | 耕地机械 | 旋耕机 | 单轴2-2.5m旋耕机 | 灌云县振兴机械制造有限公司 | 旋耕机 | 1GK-230 | 旋耕机轴数:1个;耕幅:2.3m; | 结构型式：框架型；整机外形尺寸(长×宽×高) （mm）：1120×2680×1160；作业速度范围（m/s）：0.56～1.39；工作幅宽（cm）：230；耕深（cm）：8～18；刀轴型式：单轴型；刀轴连接型式：接盘式；传动型式：侧边传动；运输方式：普通型；刀辊设计转速（r/min）：296、255（n动=720）/222、247（n动=540）；刀辊最大回转半径（mm）：245；刀辊总安装刀数（把）：70；旋耕刀型号：IT245；限深装置型式：限深板；镇压型式：拖板；配套拖拉机标定功率（kW）：58.8～66.1；配套拖拉机动力输出轴转速（r/min）：720、540。 | 0 | 购机补贴(通用类) | 2025-07-30 | 江苏省 | 评阅通过
315 | 耕整地机械 | 耕地机械 | 旋耕机 | 单轴2-2.5m旋耕机 | 灌云县振兴机械制造有限公司 | 旋耕机 | 1GKN-200 | 旋耕机轴数:1个;耕幅:2m; | 结构型式：框架型；整机外形尺寸(长×宽×高)（mm）：1020×2296×1110；作业速度范围（m/s）：0.56～1.39；工作幅宽（cm）：200；耕深（cm）：8～18；刀轴型式：单轴型；刀轴连接型式：接盘式；传动型式：中间传动；运输方式：普通型；刀辊设计转速（r/min）：226，228（n动=720）/200，222，230，235（n动=540）；刀辊最大回转半径（mm）：245；刀辊总安装刀数（把）：58；旋耕刀型号：IT245；限深装置型式：限深板；镇压型式：拖板；配套拖拉机标定动率范围（kW）：40.4～47.8；配套拖拉机动力输出轴转速（r/min）：540,720。 | 0 | 购机补贴(通用类) | 2024-12-30 | 江苏省 | 评阅通过
316 | 耕整地机械 | 耕地机械 | 旋耕机 | 单轴2-2.5m旋耕机 | 灌云县振兴机械制造有限公司 | 旋耕机 | 1GKN-230 | 旋耕机轴数:1个;耕幅:2.3m; | 结构型式：框架型；整机外形尺寸(长×宽×高)（mm）：1020×2636×1152；作业速度范围（m/s）：0.56～1.39；工作幅宽（cm）：230；耕深（cm）：8～18；刀轴型式：单轴型；刀轴连接型式：接盘式；传动型式：中间传动；运输方式：普通型；刀辊设计转速（r/min）：226，228（n动=720）/200，222，230，235（n动=540）；刀辊最大回转半径（mm）：245；刀辊总安装刀数（把）：62；旋耕刀型号：IT245；限深装置型式：限深板；镇压型式：拖板；配套拖拉机标定动率范围（kW）：47.8～58.8；配套拖拉机动力输出轴转速（r/min）：720/540。 | 0 | 购机补贴(通用类) | 2025-12-30 | 江苏省 | 评阅通过
317 | 耕整地机械 | 耕地机械 | 旋耕机 | 单轴2-2.5m旋耕机 | 灌云县中云机械有限公司 | 旋耕机 | 1GKN-200 | 旋耕机轴数:1个;耕幅:2.0m; | 耕幅:2000mm;整机质量：420kg;外形尺寸(mm):1020×2300×1160;传动方式：中间齿轮传动；结构型式：框架式；配套动力（Kw）：40.5～47.8；耕深（cm）:8～18;总安装刀数量(把):58;旋耕刀型号:IT245. | 0 | 购机补贴(通用类) | 2021-12-31 | 江苏省 | 评阅通过
318 | 耕整地机械 | 耕地机械 | 旋耕机 | 单轴2-2.5m旋耕机 | 灌云县中云机械有限公司 | 旋耕机 | 1GKN-230H | 旋耕机轴数:1个;耕幅:2.3m; | 耕幅:2300mm;整机质量：580kg;外形尺寸(mm):1050×2636×1250;传动方式：中间齿轮传动；结构型式：框架式；配套动力（Kw）：44.1～58.8；耕深（cm）: ≥12;总安装刀数量(把):62;旋耕刀型号:IT245. | 0 | 购机补贴(通用类) | 2025-12-30 | 江苏省 | 评阅通过
319 | 耕整地机械 | 耕地机械 | 旋耕机 | 单轴2-2.5m旋耕机 | 河北春翔机械有限公司 | 旋耕机 | 1GQN-200 | 旋耕机轴数:1个;耕幅:2.0m; | 外形尺寸（长×宽×高） mm 1210×2330×1160 作业速度范围 m/s 0.56～1.39 工作幅宽 cm 200 耕深 cm 12～16 刀轴型式 / 单轴型 刀轴连接型式 / 接盘式 传动型式 / 中间传动 |  | 购机补贴(通用类) | 2024-12-30 | 河北省 | 评阅通过
320 | 耕整地机械 | 耕地机械 | 旋耕机 | 单轴2-2.5m旋耕机 | 河北春翔机械有限公司 | 旋耕机 | 1GQN-230 | 旋耕机轴数:1个;耕幅:2.3m; | 外形尺寸（长×宽×高） mm 1210×2590×1160 作业速度范围 m/s 0.56～1.39 工作幅宽 cm 230 耕深 cm 12～16 刀轴型式 / 单轴型 刀轴连接型式 / 接盘式 传动型式 / 中间传动 |  | 购机补贴(通用类) | 2024-12-30 | 河北省 | 评阅通过
321 | 耕整地机械 | 耕地机械 | 旋耕机 | 单轴2-2.5m旋耕机 | 河北耕润农业机械有限公司 | 旋耕机 | 1GQN-230 | 旋耕机轴数:1个;耕幅:2.3m; | 结构型式：框架型；整机外形尺寸（长X宽X高）：1120X2500X1150mm；作业速度范围：0.27-1.39m/s;工作幅宽：230cm；耕深：12-20cm；刀轴型式：单轴型；刀轴连接型式：花键式；转动型式：中间转动；输入方式：普通型;刀辊设计转速：276r/min；刀辊最大回转半径:245mm;刀辊总安装刀数：68把；旋耕刀型号：IT245；限深装置型式：限深坂；镇压型式：拖板；配套拖拉机定形功率范围：73.5-121.3kw；配套拖拉机输出轴转速：720r/min |  | 购机补贴(通用类) | 2025-12-29 | 河北省 | 评阅通过
322 | 耕整地机械 | 耕地机械 | 旋耕机 | 单轴2-2.5m旋耕机 | 河北耕耘农业机械制造有限公司 | 旋耕机 | 1GQNKG-200 | 旋耕机轴数:1个;耕幅:2.0m; | 单轴；工作幅宽（cm）：200，外形尺寸（mm）：1300*2350*1150，结构形式：框架式，配套拖拉机标定功率范围（kW）：52.9～73.5，配套拖拉机动力输出轴转速（r/min）：720，作业速度范围（m/s）：1～5，耕深（cm）：8～18，传动方式：中间齿轮传动，刀辊设计转速（r/min）：296，刀辊最大回转半径（mm）：245，刀辊总安装刀数（把）：58，刀轴连接型式：花键连接，旋耕刀型号：IT245 |  | 购机补贴(通用类) | 2022-12-31 | 河北省 | 评阅通过
323 | 耕整地机械 | 耕地机械 | 旋耕机 | 单轴2-2.5m旋耕机 | 河北耕耘农业机械制造有限公司 | 旋耕机 | 1GQNKG-230 | 旋耕机轴数:1个;耕幅:2.3m; | 工作幅宽（cm）：230；结构型式：框架型；整机外形尺寸（长×宽×高）（mm）：1300×2578×1150；作业速度范围（m/s）：0.56~1.39；耕深（cm）：12～16；刀轴型式：单轴型；刀轴连接型式：花键式；传动型式：中间传动；运输方式：普通型；刀辊设计转速（r/min）：296/222；刀辊最大回转半径（mm）：245；刀辊总安装刀数（把）：66；旋耕刀型号：IT245；镇压型式：镇压辊；配套拖拉机标定功率范围（kW）：69.9～73.5；配套拖拉机动力输出轴转速（r/min）：720/540； |  | 购机补贴(通用类) | 2024-12-08 | 河北省 | 评阅通过
324 | 耕整地机械 | 耕地机械 | 旋耕机 | 单轴2-2.5m旋耕机 | 河北久丰农业机械有限公司 | 旋耕机 | 1GQN-200 | 旋耕机轴数:1个;耕幅:2m; | 结构形式:框架式；规格型号:1GQN-200；外形尺寸(长×宽×高):2400mm×1350mm×1240mm；结构质量:580kg；工作幅宽:200cm；耕深:12～16cm；传动方式:中间齿轮传动；与拖拉机连接方式:三点悬挂；刀辊设计转速：267r/min；刀辊最大回转半径:245mm；刀辊总安装刀数:60把；旋耕刀型号:IT245 | 0 | 购机补贴(通用类) | 2024-12-30 | 河北省 | 评阅通过
325 | 耕整地机械 | 耕地机械 | 旋耕机 | 单轴2-2.5m旋耕机 | 河北久丰农业机械有限公司 | 旋耕机 | 1GQN-230 | 旋耕机轴数:1个;耕幅:2.3m; | 结构形式:框架式；规格型号:1GQN-230；外形尺寸(长×宽×高):2540mm×1110mm×1010mm；结构质量:700kg；工作幅宽:2.3m；耕深:0.12～0.18m；传动方式:中间齿轮传动；与拖拉机连接方式:三点悬挂；刀辊设计转速：267/254r/min；刀辊最大回转半径:245mm；刀辊总安装刀数:64把；旋耕刀型号:IT245 | 0 | 购机补贴(通用类) | 2022-12-31 | 河北省 | 评阅通过
326 | 耕整地机械 | 耕地机械 | 旋耕机 | 单轴2-2.5m旋耕机 | 河北凯田农业机械有限公司 | 旋耕机 | 1GKN-200 | 旋耕机轴数:1个;耕幅:2m; | 配套拖拉机标定功率范围 kW： 58.8-66.1 ； 配套拖拉机动力输出轴转速 r/min ：720/540 ； 结构型式（圆梁式、框架式） ： 框架式 ； 工作状态外形尺寸（长×宽×高） mm ：2310×1110×1010配拖板 2350×1110×1040配镇压滚 ； 工作幅宽 cm ：200 ； 传动方式（侧边、中间） ：中间齿轮传动 ； |  | 购机补贴(通用类) | 2021-12-31 | 河北省 | 评阅通过
327 | 耕整地机械 | 耕地机械 | 旋耕机 | 单轴2-2.5m旋耕机 | 河北凯田农业机械有限公司 | 旋耕机 | 1GKN-230 | 旋耕机轴数:1个;耕幅:2.3m; | 配套拖拉机标定功率范围 kW： 58.8-66.1 ； 配套拖拉机动力输出轴转速 r/min ：720/540 ； 结构型式（圆梁式、框架式） ：框架式 ； 工作状态外形尺寸（长×宽×高） mm ：2540×1110×1010配拖板 2580×1110×1040配镇压滚 ； 工作幅宽 cm ：230 ； 传动方式（侧边、中间） ：中间齿轮传动 ； |  | 购机补贴(通用类) | 2021-12-31 | 河北省 | 评阅通过
328 | 耕整地机械 | 耕地机械 | 旋耕机 | 单轴2-2.5m旋耕机 | 河北雷奥农业机械制造有限公司 | 旋耕机 | 1GKN-200 | 旋耕机轴数:单个;耕幅:2m; | 单轴；耕幅：2000mm，配套拖拉机标定功率范围：44.1～58.8kW，配套拖拉机动力输出轴转速：720/540r/min， 旋耕机结构型式：框架式，旋耕机工作状态外形尺寸（长×宽×高）：1100×2350×1080mm，旋耕机作业速度范围：0.56～1.39m/s， 旋耕机耕深：12～16cm，旋耕机传动方式：中间齿轮传动，旋耕机刀辊设计转速：263/197r/min，旋耕机刀辊最大回转半径：245mm， 旋耕机刀辊总安装刀数：60把，旋耕机刀轴连接型式：法兰盘，旋耕机旋耕刀型号：IT245。 |  | 购机补贴(通用类) | 2022-12-31 | 河北省 | 评阅通过
329 | 耕整地机械 | 耕地机械 | 旋耕机 | 单轴2-2.5m旋耕机 | 河北雷奥农业机械制造有限公司 | 旋耕机 | 1GKN-220 | 旋耕机轴数:单个;耕幅:2.2m; | 单轴；耕幅：2200mm，配套拖拉机标定功率范围：58.8～66.1kW，配套拖拉机动力输出轴转速：720/540r/min， 旋耕机结构型式：框架式，旋耕机工作状态外形尺寸（长×宽×高）：1100×2490×1100mm，旋耕机作业速度范围：0.56～1.39m/s， 旋耕机耕深：12～16cm，旋耕机传动方式：中间齿轮传动，旋耕机刀辊设计转速：263/197r/min，旋耕机刀辊最大回转半径：245mm， 旋耕机刀辊总安装刀数：64把，旋耕机刀轴连接型式：法兰盘，旋耕机旋耕刀型号：IT245。 |  | 购机补贴(通用类) | 2022-12-31 | 河北省 | 评阅通过
330 | 耕整地机械 | 耕地机械 | 旋耕机 | 单轴2-2.5m旋耕机 | 河北雷奥农业机械制造有限公司 | 旋耕机 | 1GKN-230 | 旋耕机轴数:单个;耕幅:2.3m; | 单轴；耕幅：2300mm，配套拖拉机标定功率范围：66.1～69.8kW，配套拖拉机动力输出轴转速：720/540r/min， 旋耕机结构型式：框架式，旋耕机工作状态外形尺寸（长×宽×高）：1120×2590×1100mm，旋耕机作业速度范围：0.56～1.39m/s， 旋耕机耕深：12～16cm，旋耕机传动方式：中间齿轮传动，旋耕机刀辊设计转速：263/197r/min，旋耕机刀辊最大回转半径：245mm， 旋耕机刀辊总安装刀数：68把，旋耕机刀轴连接型式：法兰盘，旋耕机旋耕刀型号：ⅠT245。 |  | 购机补贴(通用类) | 2022-12-31 | 河北省 | 评阅通过
331 | 耕整地机械 | 耕地机械 | 旋耕机 | 单轴2-2.5m旋耕机 | 河北农哈哈机械集团有限公司 | 旋耕机 | 1GQN-200B | 旋耕机轴数:1个;耕幅:2m; | 工作幅宽：200cm；耕深：12～16cm；刀轴型式：单轴型；刀轴连接型式：花键式；传动型式：中间传动 |  | 购机补贴(通用类) | 2024-12-30 | 河北省 | 评阅通过
332 | 耕整地机械 | 耕地机械 | 旋耕机 | 单轴2-2.5m旋耕机 | 河北农哈哈机械集团有限公司 | 旋耕机 | 1GQN-230B | 旋耕机轴数:1个;耕幅:2.3m; | 工作幅宽：230cm；耕深：12～16cm；刀轴型式：单轴型；刀轴连接型式：花键式；传动型式：中间传动 |  | 购机补贴(通用类) | 2024-12-30 | 河北省 | 评阅通过
333 | 耕整地机械 | 耕地机械 | 旋耕机 | 单轴2-2.5m旋耕机 | 河北神耕机械有限公司 | 旋耕机 | 1GKN-200 | 旋耕机轴数:1个;耕幅:2m; | "型号名称：1GKN-200型旋耕机 结构形式：框架式 配套拖拉机标定功率：55.2~66.2KW 配套拖拉机动力输出轴转速：540,720r/min 外形尺寸（长X宽X高）：970X2330X1020mm 结构质量：380Kg 理论作业速度：2~5Km/h 幅宽：200cm 耕深：旱耕：8~16cm ；水耕：10~18cm 传动方式：中间齿轮传动 与拖拉机联接方式：标准三点悬挂 刀辊转速：236（n动=540）r/min :228（n动=720）r/min 刀辊最大回转半径:245mm 刀辊总安装刀数-旋耕:58把 旋耕刀型号: ⅠT245 " |  | 购机补贴(通用类) | 2025-12-30 | 河北省 | 评阅通过
334 | 耕整地机械 | 耕地机械 | 旋耕机 | 单轴2-2.5m旋耕机 | 河北神耕机械有限公司 | 旋耕机 | 1GKN-210B | 旋耕机轴数:1个;耕幅:2.1m; | 型号名称：1GKN-210B型旋耕机 结构形式：框架式 配套拖拉机标定功率：58.8~66.1KW 配套拖拉机动力输出轴转速：540,720r/min 外形尺寸（长X宽X高）：1200X2335X1150mm 作业速度范围：0.56~1.39 m/s 工作幅宽：210cm 耕深：10~16cm 传动方式：中间齿轮传动 刀辊转速：244，274，307，344，491（n动=540）r/min 235，264，296，332，472（n动=720）r/min 刀辊最大回转半径:245mm 刀辊总安装刀数-旋耕:68把 刀轴连接型式：法兰盘式 旋耕刀型号:盘式旋耕耙刀（R=245） |  | 购机补贴(通用类) | 2021-12-31 | 河北省 | 评阅通过
335 | 耕整地机械 | 耕地机械 | 旋耕机 | 单轴2-2.5m旋耕机 | 河北神耕机械有限公司 | 旋耕机 | 1GKN-230 | 旋耕机轴数:1个;耕幅:2.3m; | 型号名称：1GKN-230型旋耕机 结构形式：框架式 配套拖拉机标定功率：55.1~58.8KW 配套拖拉机动力输出轴转速：540,720r/min 外形尺寸（长X宽X高）：1020X2580X1152mm 作业速度范围：0.56~1.39 m/s 工作幅宽：230cm 耕深：旱耕：8~16cm ；水耕：10~18cm 变速箱挡位数：1个 传动方式：中间齿轮传动 刀辊转速：236（n动=540）r/min :228（n动=720）r/min 刀辊最大回转半径:245mm 刀辊总安装刀数-旋耕:62把 刀轴连接型式：法兰盘式 旋耕刀型号: ⅠT245 |  | 购机补贴(通用类) | 2021-12-31 | 河北省 | 评阅通过
336 | 耕整地机械 | 耕地机械 | 旋耕机 | 单轴2-2.5m旋耕机 | 河北神耕机械有限公司 | 旋耕机 | 1GKN-230B | 旋耕机轴数:1个;耕幅:2.3m; | 型号名称：1GKN-230B型旋耕机 结构形式：框架式 配套拖拉机标定功率：66.1~73.5KW 配套拖拉机动力输出轴转速：540,720r/min 外形尺寸（长X宽X高）：1200X2560X1150mm 作业速度范围：0.56~1.39 m/s 工作幅宽：230cm 耕深：10~16cm 传动方式：中间齿轮传动 刀辊转速：244，274，307，344，491（n动=540）r/min 235，264，296，332，472（n动=720）r/min 刀辊最大回转半径:245mm 刀辊总安装刀数-旋耕:76把 刀轴连接型式：法兰盘式 旋耕刀型号:盘式旋耕耙刀（R=245） |  | 购机补贴(通用类) | 2021-12-31 | 河北省 | 评阅通过
337 | 耕整地机械 | 耕地机械 | 旋耕机 | 单轴2-2.5m旋耕机 | 河北圣和农业机械有限公司 | 旋耕机 | 1GKNJG-230 | 旋耕机轴数:1个;耕幅:2.3m; | 结构型式：框架型；工作状态外形尺寸（长x宽x高）：1200x2480x1240mm；工作幅宽：230cm；变速箱挡位数：1个；传动方式：中间齿轮；旋耕刀型号：IT245；总安装刀数：64把；限深装置型式：防磨板。配套拖拉机标定功率：73.5～95.55kW；动力输出轴转速：760r/min。 | 0 | 购机补贴(通用类) | 2022-12-31 | 河北省 | 评阅通过
338 | 耕整地机械 | 耕地机械 | 旋耕机 | 单轴2-2.5m旋耕机 | 河北双天机械制造有限公司 | 旋耕机 | 1GKN-200 | 旋耕机轴数:1个;耕幅:2m; | 规格型号:1GKN-200型旋耕机；结构形式:框架型；整机外形尺寸(长×宽×高mm):880×2320×1160；工作幅宽(cm):200；刀轴型式：单轴型；刀轴连接型式：花键式；传动型式：中间传动；运输方式：普通型；变速箱挡位数（变速旋耕机/个）：/；刀辊设计转速(r/min):241/296；刀辊最大回转半径(mm):245；刀辊总安装刀数(把):60；旋耕刀型号:IT245；限深装置型式/:限深板；镇压型式/拖板；配套拖拉机标定功率范围(kw):44.1-58.8；配套拖拉机动力输出轴转速(r/min):540/720； |  | 购机补贴(通用类) | 2024-11-28 | 河北省 | 评阅通过
339 | 耕整地机械 | 耕地机械 | 旋耕机 | 单轴2-2.5m旋耕机 | 河北双天机械制造有限公司 | 中高箱旋耕机 | 1GKN-200A1 | 旋耕机轴数:1个;耕幅:2m; | 型号名称:1GKN-200A1中高箱旋耕机；结构形式:框架型；整机外形尺寸(长×宽×高mm):1260×2420×1160；工作幅宽(cm):200；刀轴型式：单轴型；刀轴连接型式：花键式；传动型式：中间传动；运输方式：普通型；变速箱挡位数（变速旋耕机/个）：/；刀辊设计转速(r/min):296/292；刀辊最大回转半径(mm):245；刀辊总安装刀数(把):60；旋耕刀型号:IT245；限深装置型式/:限深板；镇压型式：镇压辊；配套拖拉机标定功率范围(kw):44.1-58.8；配套拖拉机动力输出轴转速(r/min):720/540； | 0 | 购机补贴(通用类) | 2025-09-21 | 河北省 | 评阅通过
340 | 耕整地机械 | 耕地机械 | 旋耕机 | 单轴2-2.5m旋耕机 | 河北双天机械制造有限公司 | 旋耕机 | 1GKN-220 | 旋耕机轴数:1个;耕幅:2.2m; | 规格型号:1GKN-220型旋耕机；结构形式:框架型；整机外形尺寸(长×宽×高mm):880×2470×1160；工作幅宽(cm):220；刀轴型式：单轴型；刀轴连接型式：花键式；传动型式：中间传动；运输方式：普通型；变速箱挡位数（变速旋耕机/个）：/；刀辊设计转速(r/min):241/296；刀辊最大回转半径(mm):245；刀辊总安装刀数(把):64；旋耕刀型号:IT245；限深装置型式/:限深板；镇压型式/拖板；配套拖拉机标定功率范围(kw):58.8-66.1；配套拖拉机动力输出轴转速(r/min):540/720； |  | 购机补贴(通用类) | 2024-11-28 | 河北省 | 评阅通过
341 | 耕整地机械 | 耕地机械 | 旋耕机 | 单轴2-2.5m旋耕机 | 河北双天机械制造有限公司 | 中高箱旋耕机 | 1GKN-220A1 | 旋耕机轴数:1个;耕幅:2.2m; | 型号名称:1GKN-220A1中高箱旋耕机；配套标定功率(kw):58.8-66.1；配套动力输出轴转速(r/min):540/720；结构形式:单轴框架式；外形尺寸(长×宽×高mm):1260×2570×1160；作业速度范围（m/s)：0.56-1.39；幅宽(cm):220；耕深(cm):12-16；传动方式:中间齿轮传动；刀辊设计转速(r/min):241/296；刀辊最大回转半径(mm):245；总安装刀数(把):64；刀轴连接型式：花键套连接；旋耕刀型号:IT245 |  | 购机补贴(通用类) | 2022-12-31 | 河北省 | 评阅通过
342 | 耕整地机械 | 耕地机械 | 旋耕机 | 单轴2-2.5m旋耕机 | 河北双天机械制造有限公司 | 中高箱旋耕机 | 1GKN-230A1 | 旋耕机轴数:1个;耕幅:2.3m; | 型号名称:1GKN-230A1中高箱旋耕机；配套标定功率(kw):66.2-80.9；配套动力输出轴转速(r/min):540/720；结构形式:单轴框架式；外形尺寸(长×宽×高mm):1260×2670×1160；作业速度范围(m/s):0.56-1.39；幅宽(cm):230；耕深(cm):12-16；传动方式:中间齿轮传动；刀辊设计转速(r/min):296/241；刀辊最大回转半径(mm):245；总安装刀数(把):64；刀轴连接型式：花键套连接；旋耕刀型号:IT245 |  | 购机补贴(通用类) | 2022-12-31 | 河北省 | 评阅通过
343 | 耕整地机械 | 耕地机械 | 旋耕机 | 单轴2-2.5m旋耕机 | 河北双天机械制造有限公司 | 旋耕机 | 1GKND-230 | 旋耕机轴数:1个;耕幅:2.3m; | 型号名称:1GKND-230旋耕机；结构形式:框架型；整机外形尺寸(长×宽×高mm):1515×2660×1200；工作幅宽(cm):230；刀轴型式：单轴型；刀轴连接型式：花键式；传动型式：中间传动；运输方式：普通型；变速箱挡位数（变速旋耕机）：/；刀辊设计转速(r/min):241/296；刀辊最大回转半径(mm):245；刀辊总安装刀数(把):68；旋耕刀型号:IT245；限深装置型式/:限深板；镇压型式/：镇压辊；配套拖拉机标定功率范围(kw):58.8-73.5；配套拖拉机动力输出轴转速(r/min):540/720； |  | 购机补贴(通用类) | 2025-09-21 | 河北省 | 评阅通过
344 | 耕整地机械 | 耕地机械 | 旋耕机 | 单轴2-2.5m旋耕机 | 河北晓天农业机械有限公司 | 旋耕机 | 1GQN-230 | 旋耕机轴数:1个;耕幅:2.3m; | 框架性整机外形尺寸1200mmX2570mmX1100mm， 工作幅宽230cm ， 单轴型刀轴型式 ， 刀辊设计转速267/254 r/min，花键式刀轴链接型式，中间传动型，限深板限深装置，拖板镇压型式，刀辊总安装刀数 68把 旋耕刀型号IT245 配套拖拉机标定功率 58.8~110.2KW 配套拖拉机动力输出轴转速 720/540r/min。 | 110.2 | 购机补贴(通用类) | 2026-05-23 | 河北省 | 评阅通过
345 | 耕整地机械 | 耕地机械 | 旋耕机 | 单轴2-2.5m旋耕机 | 河北峥嵘农机有限公司 | 旋耕机 | 1GQN-200 | 旋耕机轴数:1个;耕幅:2m; | 结构型式：框架型、机外形尺寸（长×宽×高）：1050mm×2330mm×1130mm、作业速度范围：0.56-1.39m/s、作幅宽：200cm、耕深12-16cm、刀轴型式：单轴型、刀轴连接型式：花键式、传动型式：中间传动、运输方式：普通型、刀辊设计转速：267/254、刀辊最大回转半径：245mm、刀辊总安装刀数：60把、旋耕刀型号：IT245、限深装置型式：限深板、镇压型式：拖板、配套拖拉机标定功率范围：66.1-88.2、配套拖拉机动力输出轴转速：760/720. |  | 购机补贴(通用类) | 2026-05-23 | 河北省 | 评阅通过
346 | 耕整地机械 | 耕地机械 | 旋耕机 | 单轴2-2.5m旋耕机 | 河北峥嵘农机有限公司 | 旋耕机 | 1GQN-220 | 旋耕机轴数:1个;耕幅:2.2m; | 结构型式：框架型、机外形尺寸（长×宽×高）：1050mm×2470mm×1130mm、作业速度范围：0.56-1.39m/s、作幅宽：220cm、耕深12-16cm、刀轴型式：单轴型、刀轴连接型式：花键式、传动型式：中间传动、运输方式：普通型、刀辊设计转速：267/254、刀辊最大回转半径：245mm、刀辊总安装刀数：64把、旋耕刀型号：IT245、限深装置型式：限深板、镇压型式：拖板、配套拖拉机标定功率范围： 88.2-110.2、配套拖拉机动力输出轴转速：760/720. |  | 购机补贴(通用类) | 2026-05-23 | 河北省 | 评阅通过
347 | 耕整地机械 | 耕地机械 | 旋耕机 | 单轴2-2.5m旋耕机 | 河北峥嵘农机有限公司 | 旋耕机 | 1GQN-230 | 旋耕机轴数:1个;耕幅:2.3m; | 结构型式：框架型、机外形尺寸（长×宽×高）：1050mm×2550mm×1130mm、作业速度范围：0.56-1.39m/s、作幅宽：230cm、耕深12-16cm、刀轴型式：单轴型、刀轴连接型式：花键式、传动型式：中间传动、运输方式：普通型、刀辊设计转速：267/254、刀辊最大回转半径：245mm、刀辊总安装刀数：64把、旋耕刀型号：IT245、限深装置型式：限深板、镇压型式：拖板、配套拖拉机标定功率范围： 88.2-110.2、配套拖拉机动力输出轴转速：760/720. |  | 购机补贴(通用类) | 2026-05-23 | 河北省 | 评阅通过
348 | 耕整地机械 | 耕地机械 | 旋耕机 | 单轴2-2.5m旋耕机 | 河南汉诺威实业有限公司 | 旋耕机 | 1GKN-200A | 旋耕机轴数:1个;耕幅:2.0m; | 结构型式 框架型 外形尺寸（长×宽×高） mm 1200×2280×1100 工作幅宽 cm 200 刀轴型式 单轴型 刀轴连接型式 花键式 传动型式 中间传动 运输方式 普通型 刀辊设计转速 r/min 280 刀辊最大回转半径 mm 245 刀辊总安装刀数 把 56 旋耕刀型号 IT245、IT245左 限深装置型式 限深板 镇压型式 拖板 配套拖拉机标定功率 kW 66.2～80.9 配套拖拉机动力输出轴转速 r/min 760 |  | 购机补贴(通用类) | 2026-01-14 | 河南省 | 评阅通过
349 | 耕整地机械 | 耕地机械 | 旋耕机 | 单轴2-2.5m旋耕机 | 河南汉诺威实业有限公司 | 旋耕机 | 1GKN-230A | 旋耕机轴数:1个;耕幅:2.3m; | 结构型式 框架型 整机外形尺寸（长×宽×高） mm 1200×2580×1100 工作幅宽 cm 230 刀轴型式 单轴型 刀轴连接型式 花键式 传动型式 中间传动 运输方式 普通型 刀辊设计转速 r/min 280 刀辊最大回转半径 mm 245 刀辊总安装刀数 把 64 旋耕刀型号 IT245、IT245左 限深装置型式 限深板 镇压型式 拖板 配套拖拉机标定功率 kW 73.5～88.2 配套拖拉机动力输出轴转速 r/min 760 |  | 购机补贴(通用类) | 2026-01-14 | 河南省 | 评阅通过
350 | 耕整地机械 | 耕地机械 | 旋耕机 | 单轴2-2.5m旋耕机 | 河南沃正实业有限公司 | 旋耕机 | 1GQN-200A | 旋耕机轴数:1个;耕幅:2m; | 型号名称：1GQN-200A型旋耕机；结构型式：框架式；工作状态外形尺寸（长×宽×高）：1125×2270×1100（mm）；作业速度范围：0.5～1.0m/s；工作幅宽：200cm；耕深：8～14cm；传动方式（侧边、中间）：中间齿轮传动；刀辊设计转速：280r/min；最大回转半径：245mm；总安装刀数：60把；刀轴连接型式：花键；旋耕刀型号：IT245/IT245左；限深装置型式：限深板；配套拖拉机标定功率：47.8～58.8kW；动力输出轴转速：540/760r/min。 | 0 | 购机补贴(通用类) | 2021-12-31 | 河南省 | 评阅通过
351 | 耕整地机械 | 耕地机械 | 旋耕机 | 单轴2-2.5m旋耕机 | 河南沃正实业有限公司 | 旋耕机 | 1GQN-230 | 旋耕机轴数:1个;耕幅:2.3m; | 型号名称：1GQN-230型旋耕机；结构型式：框架式；工作状态外形尺寸（长×宽×高）：1145×2570×1100（mm）；作业速度范围：0.5～1.0m/s；工作幅宽：230cm；耕深：8～14cm；传动方式（侧边、中间）：中间齿轮传动；刀辊设计转速：280r/min；最大回转半径：245mm；总安装刀数：68把；刀轴连接型式：花键；旋耕刀型号：IT245/IT245左；限深装置型式：限深板；配套拖拉机标定功率：52.9～66.2kW；动力输出轴转速：540/760r/min。 | 0 | 购机补贴(通用类) | 2021-12-31 | 河南省 | 评阅通过
352 | 耕整地机械 | 耕地机械 | 旋耕机 | 单轴2-2.5m旋耕机 | 江苏东久机械有限公司 | 旋耕机 | 1GK-240 | 旋耕机轴数:1个;耕幅:2.4m; | 型号名称：1GK-240型旋耕机，结构型式：框架型，整机外形尺寸（长×宽×高）：1020*2640*1120 mm，作业速度范围：0.84～1.4 m/s，工作幅宽：240 cm，耕深：12～18 cm，刀轴型式：单轴型，刀轴连接型式：接盘式，传动型式：侧边传动，运输方式：普通型，变速箱挡位数（变速旋耕机）个/，刀辊设计转速：219 r/min，刀辊最大回转半径，245mm，刀辊总安装刀数：54把，旋耕刀型号：IT245，限深装置型式：限深板，镇压型式：拖板，配套拖拉机标定功率范围：58.8～73.5 kW，配套拖拉机动力输出轴转速：540 r/min | 58.8 | 购机补贴(通用类) | 2025-11-29 | 江苏省 | 评阅通过
353 | 耕整地机械 | 耕地机械 | 旋耕机 | 单轴2-2.5m旋耕机 | 江苏亿科农业装备有限公司 | 旋耕机 | 1GKN-210 | 旋耕机轴数:1个;耕幅:2.1m; | 结构型式：框架式；外形尺寸（长×宽×高)mm：1270×2320×1050；配套动力范围(kW)：55.1-62.5；工作幅宽(cm)210；传动方式：中部传动；旋耕刀型号：IT245. | 0 | 购机补贴(通用类) | 2026-05-05 | 江苏省 | 评阅通过
354 | 耕整地机械 | 耕地机械 | 旋耕机 | 单轴2-2.5m旋耕机 | 江苏亿科农业装备有限公司 | 旋耕机 | 1GKN-240 | 旋耕机轴数:1个;耕幅:2.4m; | 结构型式：框架式；外形尺寸（长×宽×高)mm：1260×2640×1050；配套动力范围(kW)：62.5-69.8；工作幅宽(cm)240；传动方式：中部传动；旋耕刀型号：IT245. | 0 | 购机补贴(通用类) | 2026-05-05 | 江苏省 | 评阅通过
355 | 耕整地机械 | 耕地机械 | 旋耕机 | 单轴2-2.5m旋耕机 | 连云港全盛旋耕机械制造有限公司 | 旋耕机 | 1GKN-230G | 旋耕机轴数:1个;耕幅:2.3m; | 工作状态外形尺寸(长×宽×高): (1100×2536×1180)mm;工作幅宽:230cm;结构形式:框架式;传动方式:中间齿轮传动 |  | 购机补贴(通用类) | 2021-12-31 | 江苏省 | 评阅通过
356 | 耕整地机械 | 耕地机械 | 旋耕机 | 单轴2-2.5m旋耕机 | 连云港市东堡旋耕机械有限公司 | 旋耕机 | 1GKN-200 | 旋耕机轴数:1个;耕幅:2m; | 1、型号名称：1GKN-200型旋耕机；2、结构型式：框架型；3、整机外形尺寸（长×宽×高）mm：1100×2310×1070；4、作业速度范围m/s：0.56～1.39；5、工作幅宽cm：200；6、耕深cm：旱耕：10～16；水耕：14～18；7、刀轴型式：单轴型；8、刀轴连接型式：接盘式；9、传动型式：中间齿轮传动；10、运输方式：普通型；11、刀辊设计转速r/min：282，303(n动=760）；278(n动=1000）；216，231(n动=540）；12、刀辊最大回转半径mm：245，260；13、刀辊总安装刀数（把）58；14、旋耕刀型号：IT245，IT260;15、限深装置型式：限深板；16、镇压型式：拖板；17、配套拖拉机标定功率范围kW：40.4～47.8 ；18、配套拖拉机动力输出轴转速r/min：540，760，1000 | 0 | 购机补贴(通用类) | 2024-12-30 | 江苏省 | 评阅通过
357 | 耕整地机械 | 耕地机械 | 旋耕机 | 单轴2-2.5m旋耕机 | 连云港市连发机械有限公司 | 旋耕机 | 1GK-200 | 旋耕机轴数:单个;耕幅:2m; | 结构型式：框架式；整机外形尺寸（长×宽×高）：1050×2340×1030mm；作业速度范围（m/s）：0.56～1.39；工作幅宽（cm）：200；耕深（cm）：≥12；刀轴型式：单轴；刀轴连接型式：接盘式；传动型式：侧边传动；运输方式：普通型；刀辊设计转速（r/min）：199、230（N动=540），265（N动=540）：刀辊最大回转半径（mm）:245;刀辊总安装刀数(把):64;旋耕刀型号:IT245;限深装置型式:限深板;镇压型式:拖板;配套拖拉机标定功率范围(kW):51.5～73.5;配套拖拉机动力输出轴转速(r/min):540、720。 |  | 购机补贴(通用类) | 2025-07-30 | 江苏省 | 评阅通过
358 | 耕整地机械 | 耕地机械 | 旋耕机 | 单轴2-2.5m旋耕机 | 连云港市连发机械有限公司 | 旋耕机 | 1GK-230 | 旋耕机轴数:单个;耕幅:2.3m; | 结构型式：框架式；整机外形尺寸（长×宽×高）：1100×2640×1130mm；作业速度范围（m/s）：0.56～1.39；工作幅宽（cm）：230；耕深（cm）：≥12；刀轴型式：单轴；刀轴连接型式：接盘式；传动型式：侧边传动；运输方式：普通型；刀辊设计转速（r/min）：199、230（N动=540），265（N动=540）：刀辊最大回转半径（mm）:245;刀辊总安装刀数(把):68;旋耕刀型号:IT245;限深装置型式:限深板;镇压型式:拖板;配套拖拉机标定功率范围(kW):66.2～88.2;配套拖拉机动力输出轴转速(r/min):540、720。 |  | 购机补贴(通用类) | 2025-07-30 | 江苏省 | 评阅通过
359 | 耕整地机械 | 耕地机械 | 旋耕机 | 单轴2-2.5m旋耕机 | 连云港市连发机械有限公司 | 旋耕机 | 1GKN-230H | 旋耕机轴数:单个;耕幅:2.3m; | 结构型式：框架式；外形尺寸：1050×2636×1400㎜；作业速度范围（m/s）：0.69-1.81；工作幅宽(cm)：230；耕深（㎝）：旱耕12-16，水耕14-18；刀轴型式：单轴型；刀轴连接型式：接盘式；传动方式：中间传动；运输方式：普通型；刀辊设计转速（r/min）：230、235（N动=540），228、265（N动=720）；刀辊最大回转半径（㎜）：245，刀辊总安装刀数(把)：62；旋耕刀型号：IT245；限深装置型式：限深板；镇压型式：拖板；配套拖拉机动力输出轴转速(kW)：44.1-58.8；配套拖拉机动力输出轴转速（r/min）：540、720。 |  | 购机补贴(通用类) | 2024-12-30 | 江苏省 | 评阅通过
360 | 耕整地机械 | 耕地机械 | 旋耕机 | 单轴2-2.5m旋耕机 | 连云港市连发机械有限公司 | 水旱两用旋耕机 | 1GKND-230 | 旋耕机轴数:单个;耕幅:2.3m; | 结构型式：框架式；外形尺寸（长×宽×高)mm：1400×2560×1152；配套功率(kW)：44.1-51.5；结构质量（kg）：460；工作幅宽(cm)：230㎝；传动方式：中间齿轮传动；总安装刀数量(把)：72/66（水田/旱田）；旋耕刀型号：IT245，与拖拉机连接方式：三点悬挂。 |  | 购机补贴(通用类) | 2021-12-31 | 江苏省 | 评阅通过
361 | 耕整地机械 | 耕地机械 | 旋耕机 | 单轴2-2.5m旋耕机 | 连云港市连发机械有限公司 | 旋耕机 | 1GQN-200S | 旋耕机轴数:单个;耕幅:2m; | 结构型式：框架式；外形尺寸：1020×2300×1160㎜；作业速度范围（m/s）：0.69-1.81；工作幅宽(cm)：200；耕深（㎝）：旱耕12-16，水耕14-18；刀轴型式：单轴型；传动方式：中间传动，刀辊设计转速（r/min）：200,230,235/226,265,295（540/720），刀辊最大回转半径（㎜）：245，总安装刀数(把)：58；旋耕刀型号：IT245；配套功率(kW)：40.5-47.8；配套动力输出轴转速（r/min）：540、720。 |  | 购机补贴(通用类) | 2025-12-30 | 江苏省 | 评阅通过
362 | 耕整地机械 | 耕地机械 | 旋耕机 | 单轴2-2.5m旋耕机 | 连云港市中兴机械制造有限公司 | 旋耕机 | 1GKN-200 | 旋耕机轴数:1个;耕幅:2.00m; | 机构类型:单轴；工作幅宽（cm）：200；结构形式：框架式；外形尺寸(长×宽×高)mm：1020×2300×1160；配套动力范围（kW）：40.4～47.8；结构质量（kg）：420；传动方式：中间齿轮传动；总安装刀数量（旋耕，把）：58；旋耕刀型号：IT245 | 0 | 购机补贴(通用类) | 2024-12-30 | 江苏省 | 评阅通过
363 | 耕整地机械 | 耕地机械 | 旋耕机 | 单轴2-2.5m旋耕机 | 连云港市中兴机械制造有限公司 | 旋耕机 | 1GKN-230 | 旋耕机轴数:1个;耕幅:2.30m; | 机构类型:单轴；工作幅宽（cm）：230；结构形式：框架式；外形尺寸(长×宽×高)mm：1020×2540×1160；配套动力范围（kW）：44.1～58.8；结构质量（kg）：435；传动方式：中间齿轮传动；总安装刀数量（旋耕，把）：62；旋耕刀型号：IT245 | 0 | 购机补贴(通用类) | 2024-12-30 | 江苏省 | 评阅通过
364 | 耕整地机械 | 耕地机械 | 旋耕机 | 单轴2-2.5m旋耕机 | 临沭县瑞祥机械制造有限公司 | 旋耕机 | 1GKN-200 | 旋耕机轴数:1个;耕幅:2m; | 外形尺寸(长X宽X高)MM:1100*2400*1250,结构质量:600KG,幅宽:200CM,耕深CM:旱耕:12-16,水耕:14-18 |  | 购机补贴(通用类) | 2021-12-31 | 山东省 | 评阅通过
365 | 耕整地机械 | 耕地机械 | 旋耕机 | 单轴2-2.5m旋耕机 | 临沭县瑞祥机械制造有限公司 | 旋耕机 | 1GKN-230 | 旋耕机轴数:1个;耕幅:2.3m; | 外形尺寸(长X宽X高)MM:1100*2750*1250,结构质量:610KG,幅宽:230CM,耕深CM:旱耕:12-16,水耕:14-18 |  | 购机补贴(通用类) | 2021-12-31 | 山东省 | 评阅通过
366 | 耕整地机械 | 耕地机械 | 旋耕机 | 单轴2-2.5m旋耕机 | 南昌中天农机有限公司 | 旋耕机 | 1GQN-200J | 旋耕机轴数:1个;耕幅:2m; | 1.结构形式:框架式；2.配套拖拉机标定功率:44.1~51.5KW；3.配套拖拉机动力输出轴转速:720/540R/MIN；4.外形尺寸:(长×宽×高):1000×2300×1050MM；5.结构质量:399KG；6.理论作业速度:4.43KM/H；7.幅宽:200CM；8.旋耕深度:旱地12~14CM,水田14~16CM；9.传动方式:中间齿轮传动；10.与拖拉机连接方式:三点悬挂；11.刀辊转速:265R/MIN；12:刀辊最大回转半径:245MM；13.总安装刀数:58把；14.旋耕刀型号:IT245. | 0 | 购机补贴(通用类) | 2024-12-30 | 江西省 | 评阅通过
367 | 耕整地机械 | 耕地机械 | 旋耕机 | 单轴2-2.5m旋耕机 | 南昌中天农机有限公司 | 旋耕机 | 1GQN-230J | 旋耕机轴数:1个;耕幅:2.3m; | 1.结构形式:框架式；2.配套拖拉机标定功率:51.5~58.8KW；3.配套拖拉机动力输出轴转速:720/540R/MIN；4.外形尺寸:(长×宽×高):1000×2530×1050MM；5.结构质量:415KG；6.理论作业速度:4.75KM/H；7.幅宽:230CM；8.旋耕深度:旱地12~14CM,水田14~16CM；9.传动方式:中间齿轮传动；10.与拖拉机连接方式:三点悬挂；11.刀辊转速:265R/MIN；12:刀辊最大回转半径:245MM；13.总安装刀数:62把；14.旋耕刀型号:IT245. | 0 | 购机补贴(通用类) | 2024-12-30 | 江西省 | 评阅通过
368 | 耕整地机械 | 耕地机械 | 旋耕机 | 单轴2-2.5m旋耕机 | 南昌中天农机有限公司 | 旋耕机 | 1GQQN-200J | 旋耕机轴数:1个;耕幅:2m; | 1.结构形式:框架式；2.配套拖拉机标定功率:44.1~51.5KW；3.配套拖拉机动力输出轴转速:720/540R/MIN；4.外形尺寸:(长×宽×高):1100×2300×1150MM；5.结构质量:414KG；6.理论作业速度:4.75KM/H；7.幅宽:200CM；8.旋耕深度:旱地12~14CM,水田14~16CM；9.传动方式:中间齿轮传动；10.与拖拉机连接方式:三点悬挂；11.刀辊转速:265R/MIN；12:刀辊最大回转半径:245MM；13.总安装刀数:58把；14.旋耕刀型号:IT245. | 0 | 购机补贴(通用类) | 2024-12-30 | 江西省 | 评阅通过
369 | 耕整地机械 | 耕地机械 | 旋耕机 | 单轴2-2.5m旋耕机 | 南昌中天农机有限公司 | 旋耕机 | 1GQQN-230J | 旋耕机轴数:1个;耕幅:2.3m; | 1.结构形式:框架式；2.配套拖拉机标定功率:51.5~58.8KW；3.配套拖拉机动力输出轴转速:720/540R/MIN；4.外形尺寸:(长×宽×高):1100×2530×1150MM；5.结构质量:430KG；6.理论作业速度:4.75KM/H；7.幅宽:230CM；8.旋耕深度:旱地12~14CM,水田14~16CM；9.传动方式:中间齿轮传动；10.与拖拉机连接方式:三点悬挂；11.刀辊转速:265R/MIN；12:刀辊最大回转半径:245MM；13.总安装刀数:62把；14.旋耕刀型号:IT245. | 0 | 购机补贴(通用类) | 2024-12-30 | 江西省 | 评阅通过
370 | 耕整地机械 | 耕地机械 | 旋耕机 | 单轴2-2.5m旋耕机 | 宁晋县驰沃农业机械有限公司 | 旋耕机 | 1GQN-200 | 旋耕机轴数:1个;耕幅:2.02m; | 配套动力66.2-80.9 kw，动力输出轴转速720 r/min ，单轴框架式，外形尺寸1220*2300*1100 作业速度范围0.56-1.39 m/s 幅宽202 cm 耕深12-16 cm 中间齿轮传动 刀棍转速296 r/min 最大回转半径245 mm 安装刀数58把 刀轴连接型式（花键盘连接） |  | 购机补贴(通用类) | 2021-12-31 | 河北省 | 评阅通过
371 | 耕整地机械 | 耕地机械 | 旋耕机 | 单轴2-2.5m旋耕机 | 宁晋县驰沃农业机械有限公司 | 旋耕机 | 1GQN-220 | 旋耕机轴数:1个;耕幅:2.2m; | 配套动力88.2-117.6 kw，动力输出轴转速720 r/min ，单轴框架式，外形尺寸1200*2460*1100 作业速度范围0.56-1.39 m/s 幅宽220 cm 耕深13-24 cm 中间齿轮传动 刀棍转速296 r/min 最大回转半径245 mm 安装刀数64把 刀轴连接型式（花键盘连接） |  | 购机补贴(通用类) | 2026-05-23 | 河北省 | 评阅通过
372 | 耕整地机械 | 耕地机械 | 旋耕机 | 单轴2-2.5m旋耕机 | 宁晋县驰沃农业机械有限公司 | 旋耕机 | 1GQN-230 | 旋耕机轴数:1个;耕幅:2.3m; | 配套动力88.2-132.3kw，动力输出轴转速720r/min ，单轴框架式，外形尺寸1200*2560*1100 作业速度范围0.56-1.39m/s 幅宽230cm 耕深13-24cm 中间齿轮传动 刀棍转速296r/min 最大回转半径245mm 安装刀数64把 刀轴连接型式（花键盘连接） |  | 购机补贴(通用类) | 2026-05-23 | 河北省 | 评阅通过
373 | 耕整地机械 | 耕地机械 | 旋耕机 | 单轴2-2.5m旋耕机 | 山东奥龙农业机械制造有限公司 | 旋耕机 | 1GQN-200 | 旋耕机轴数:1个;耕幅:2m; | 结构型式：框架式；整机外形尺寸：1300×2320×1100mm；工作幅宽：200cm；刀轴型式：单轴型；刀轴连接型式：花键式；传动型式：中间传动；运输方式：普通型；刀辊设计转速：310r/min；刀辊最大回转半径：245mm；刀辊总安装刀数：58把；旋耕刀型号：IT245；镇压型式：镇压辊；配套拖拉机标定功率：44.1～58.8kW；动力输出轴转速：760r/min。 | 0 | 购机补贴(通用类) | 2024-12-30 | 山东省 | 评阅通过
374 | 耕整地机械 | 耕地机械 | 旋耕机 | 单轴2-2.5m旋耕机 | 山东奥龙农业机械制造有限公司 | 旋耕机 | 1GQNG-230 | 旋耕机轴数:1个;耕幅:2.3m; | 结构型式：框架式；整机外形尺寸：1240×2600×1070mm；工作幅宽：230cm；刀轴型式：单轴型；刀轴连接型式：花键式；传动型式：中间传动；运输方式：普通型；刀辊设计转速：310r/min；刀辊最大回转半径：245mm；刀辊总安装刀数：62把；旋耕刀型号：IT245；镇压型式：镇压辊；配套拖拉机标定功率：58.8～73.5kW；动力输出轴转速：760r/min。 | 0 | 购机补贴(通用类) | 2024-12-30 | 山东省 | 评阅通过
375 | 耕整地机械 | 耕地机械 | 旋耕机 | 单轴2-2.5m旋耕机 | 山东华运农机设备有限公司 | 旋耕机 | 1GQN-200 | 旋耕机轴数:1个;耕幅:2m; | 机具结构类型：单轴；耕幅：2000mm 结构型式：框架型；整机外形尺寸（长x宽x高）:1460X2410X1310mm；工作幅宽：2000mm；耕深：≥12cm；刀轴型式：单轴型；刀轴连接型式：花键式；传动方式：中间传动；运输方式：普通型；刀辊设计转速：265、315r/min；刀轴最大回转半径：245mm；刀轴总安装刀数：50把；旋耕刀型号：IT245；限深装置型式：限深板；镇压型式：镇压辊；配套拖拉机标定功率范围：58.8~66.2kW；动力输出轴转速：720、850r/min。 | 0 | 购机补贴(通用类) | 2024-12-23 | 山东省 | 评阅通过
376 | 耕整地机械 | 耕地机械 | 旋耕机 | 单轴2-2.5m旋耕机 | 山东华运农机设备有限公司 | 旋耕机 | 1GQN-230 | 旋耕机轴数:1个;耕幅:2.3m; | 机具结构类型：单轴；耕幅：2300mm 结构型式：框架型；整机外形尺寸（长x宽x高）:1460X2650X1310mm；工作幅宽：2300mm；耕深：≥12cm；刀轴型式：单轴型；刀轴连接型式：花键式；传动方式：中间传动；运输方式：普通型；刀辊设计转速：265、315r/min；刀轴最大回转半径：245mm；刀轴总安装刀数：64把；旋耕刀型号：IT245；限深装置型式：限深板；镇压型式：镇压辊；配套拖拉机标定功率范围：73.5~88.3kW；动力输出轴转速：720、850r/min。 | 0 | 购机补贴(通用类) | 2024-12-23 | 山东省 | 评阅通过
377 | 耕整地机械 | 耕地机械 | 旋耕机 | 单轴2-2.5m旋耕机 | 山东玉收农机有限公司 | 旋耕机 | 1GKN-200 | 旋耕机轴数:1个;耕幅:2m; | 刀轴型式：单轴型；工作幅宽：200cm；结构型式：框架型；整机外形尺寸（长×宽×高）：1500×2330×1210 mm；作业速度范围：0.56～1.39m/s；耕深：≥12 cm；刀轴连接型式：花键式；传动型式：中间传动；运输方式：普通型；刀辊设计转速222、296、312 r/min；刀辊最大回转半径：255mm；刀辊总安装刀数：60把；旋耕刀型号：ⅠT245；限深装置型式：限深板；镇压型式：镇压辊；配套拖拉机标定功率范围：58.8～80.9kW；配套拖拉机动力输出轴转速：540、720、760 r/min。 | 0 | 购机补贴(通用类) | 2025-12-29 | 山东省 | 评阅通过
378 | 耕整地机械 | 耕地机械 | 旋耕机 | 单轴2-2.5m旋耕机 | 山东玉收农机有限公司 | 旋耕机 | 1GKN-230 | 旋耕机轴数:1个;耕幅:2.3m; | 刀轴型式：单轴型；工作幅宽：230cm；结构型式：框架型；整机外形尺寸（长×宽×高）：1500×2630×1210 mm；作业速度范围：0.56～1.39m/s；耕深：≥12 cm；刀轴连接型式：花键式；传动型式：中间传动；运输方式：普通型；刀辊设计转速222、296、312 r/min；刀辊最大回转半径：255mm；刀辊总安装刀数：64把；旋耕刀型号：ⅠT245；限深装置型式：限深板；镇压型式：镇压辊；配套拖拉机标定功率范围：66.2～88.2kW；配套拖拉机动力输出轴转速：540、720、760 r/min。 | 0 | 购机补贴(通用类) | 2025-12-29 | 山东省 | 评阅通过
379 | 耕整地机械 | 耕地机械 | 旋耕机 | 单轴2-2.5m旋耕机 | 山拖农机装备有限公司 | 旋耕机 | 1GKN-230 | 旋耕机轴数:1个;耕幅:2.37m; | 外型尺寸（mm）：1150×2600×1200； 结构型式：框架式、单轴； 工作幅宽（mm）:2370; 配套拖拉机标定功率（kW）:58.8-73.5; 传动方式（侧边、中间）:中间传动； 动力输出轴转速r/min:540～850； 总安装刀数:72； 旋耕刀型号:ⅠT245 | 0 | 购机补贴(通用类) | 2021-12-31 | 山东省 | 评阅通过
380 | 耕整地机械 | 耕地机械 | 旋耕机 | 单轴2-2.5m旋耕机 | 石家庄海澳机械制造有限公司 | 旋耕机 | 1GKN-200 | 旋耕机轴数:1个;耕幅:2.0m; | 结构型式：框架型；整机外形尺寸（长×宽×高）：1450×2370×1140mm；作业速度范围：0.56-1.39m/s；工作幅宽：200cm；耕深：12-16cm；刀轴型式：单轴型；刀辊设计转速：295r/min；刀辊最大回转半径：245mm；刀辊总安装刀数：60把；旋耕刀型号：IT245；配套拖拉机标定功率范围：58.8-73.5kW；配套拖拉机动力输出轴转速；720r/min | 0 | 购机补贴(通用类) | 2024-12-30 | 河北省 | 评阅通过
381 | 耕整地机械 | 耕地机械 | 旋耕机 | 单轴2-2.5m旋耕机 | 石家庄海澳机械制造有限公司 | 旋耕机 | 1GKN-220 | 旋耕机轴数:1个;耕幅:2.2m; | 结构型式：框架型；整机外形尺寸（长×宽×高）：1450×2520×1140mm；作业速度范围：0.56-1.39m/s；工作幅宽：220cm；耕深：12-16cm；刀轴型式：单轴型；刀辊设计转速：295r/min；刀辊最大回转半径：245mm；刀辊总安装刀数：64把；旋耕刀型号：IT245；配套拖拉机标定功率范围：73.5-88.2kW；配套拖拉机动力输出轴转速；720r/min | 0 | 购机补贴(通用类) | 2024-12-30 | 河北省 | 评阅通过
382 | 耕整地机械 | 耕地机械 | 旋耕机 | 单轴2-2.5m旋耕机 | 石家庄海澳机械制造有限公司 | 旋耕机 | 1GKN-230 | 旋耕机轴数:1个;耕幅:2.3m; | 结构型式：框架型；整机外形尺寸（长×宽×高）：1450×2580×1140mm；作业速度范围：0.56-1.39m/s；工作幅宽：230cm；耕深：12-16cm；刀轴型式：单轴型；刀辊设计转速：295r/min；刀辊最大回转半径：245mm；刀辊总安装刀数：64把；旋耕刀型号：IT245；配套拖拉机标定功率范围：73.5-88.2kW；配套拖拉机动力输出轴转速；720r/min | 0 | 购机补贴(通用类) | 2024-12-30 | 河北省 | 评阅通过
383 | 耕整地机械 | 耕地机械 | 旋耕机 | 单轴2-2.5m旋耕机 | 石家庄茂田农业机械有限公司 | 旋耕机 | 1GQN-200 | 旋耕机轴数:1个;耕幅:2.0m; | 1.结构型式：框架型；2.整机外形尺寸（长×宽×高）（mm）：1120×2320×1040；3.作业速度范围（m/s）：0.56～1.39；4.工作幅宽(cm）：200；5.耕深（cm）：12～16；6.刀轴型式：单轴型；7.刀轴连接型式：花键式；8.传动型式：中间传动；9.运输方式：普通型；10.刀辊设计转速(r/min)：267/218；11.刀辊最大回转半径(mm):245；12.刀辊总安装刀数（把）：60；13.旋耕刀型号：IT245型；14.限深装置型式：限深板；15.镇压型式：拖板；16.配套拖拉机标定功率范围（kW）：58.8～66.1；17.配套拖拉机动力输出轴转速（r/min）720/540。 | 0 | 购机补贴(通用类) | 2024-12-30 | 河北省 | 评阅通过
384 | 耕整地机械 | 耕地机械 | 旋耕机 | 单轴2-2.5m旋耕机 | 石家庄茂田农业机械有限公司 | 旋耕机 | 1GQN-230 | 旋耕机轴数:1个;耕幅:2.3m; | 1.结构型式：框架型；2.整机外形尺寸（长×宽×高）（mm）：1210×2570×1190；3.作业速度范围（m/s）：0.56～1.39；4.工作幅宽(cm）：230；5.耕深（cm）：12～16；6.刀轴型式：单轴型；7.刀轴连接型式：花键式；8.传动型式：中间传动；9.运输方式：普通型；10.刀辊设计转速(r/min)：267/218；11.刀辊最大回转半径(mm):245；12.刀辊总安装刀数（把）：64；13.旋耕刀型号：IT245型；14.限深装置型式：限深板；15.镇压型式：拖板；16.配套拖拉机标定功率范围（kW）：66.1～88.2；17.配套拖拉机动力输出轴转速（r/min）720/540。 | 0 | 购机补贴(通用类) | 2024-12-30 | 河北省 | 评阅通过
385 | 耕整地机械 | 耕地机械 | 旋耕机 | 单轴2-2.5m旋耕机 | 潍坊恒旋农业装备有限公司 | 旋耕机 | 1GQN-200 | 旋耕机轴数:1个;耕幅:2.0m; | 外形尺寸（长×宽×高）㎜ ：960×2200×1030； 结构质量（㎏）：396； 标定功率（kW）：44.1～66.2； 配套动力输出轴转速 （r/min ）：720； 传动方式 ：中间齿轮传动； 耕幅（㎝）：200； 刀轴最大回转半径 （㎜ ）：245； 刀辊设计转速（r/min ）：255； 总安装刀数（把）：60； 旋耕刀型号：IT245； 结构形式：框架式； 耕深（㎝）： ≥12. |  | 购机补贴(通用类) | 2021-12-31 | 山东省 | 评阅通过
386 | 耕整地机械 | 耕地机械 | 旋耕机 | 单轴2-2.5m旋耕机 | 潍坊恒旋农业装备有限公司 | 旋耕机 | 1GQN-230 | 旋耕机轴数:1个;耕幅:2.30m; | 外形尺寸（长×宽×高）㎜ ：1000×2500×1230； 结构质量（㎏）：490； 标定功率（kW）：58.8～66.2； 配套动力输出轴转速 （r/min ）：540/720； 传动方式 ：中间齿轮传动； 耕幅（㎝）：230； 刀轴最大回转半径 （㎜ ）：245； 刀辊设计转速（r/min ）：230/345； 总安装刀数（把）：64； 旋耕刀型号：IT245； 结构形式：框架式； 框架式： ≥12. |  | 购机补贴(通用类) | 2021-12-31 | 山东省 | 评阅通过
387 | 耕整地机械 | 耕地机械 | 旋耕机 | 单轴2-2.5m旋耕机 | 潍坊嘉利诺农业机械装备有限公司 | 旋耕机 | 1GKN-200 | 旋耕机轴数:1个;耕幅:2.0m; | 结构型式：框架式；外形尺寸（长×宽×高)mm：1100×2300×1200；配套动力范围(kW)：44.1～66.2；结构质量（kg）：376；工作幅宽(cm)：200；传动方式：中间；总安装刀数量(旋耕，把)：52；旋耕刀型号：ⅠT245。 | 0 | 购机补贴(通用类) | 2025-07-06 | 山东省 | 评阅通过
388 | 耕整地机械 | 耕地机械 | 旋耕机 | 单轴2-2.5m旋耕机 | 潍坊嘉利诺农业机械装备有限公司 | 旋耕机 | 1GKN-230 | 旋耕机轴数:1个;耕幅:2.3m; | 结构型式：框架式；外形尺寸（长×宽×高)mm：1100×2600×1200；配套动力范围(kW)：66.2～112；结构质量（kg）：522；工作幅宽(cm)：230；传动方式：中间；总安装刀数量(旋耕，把)：60；旋耕刀型号：ⅠT245。 | 0 | 购机补贴(通用类) | 2025-07-06 | 山东省 | 评阅通过
389 | 耕整地机械 | 耕地机械 | 旋耕机 | 单轴2-2.5m旋耕机 | 潍坊瑞力农业装备有限公司 | 旋耕机 | 1GKN-200 | 旋耕机轴数:1个;耕幅:2.08m; | 框架式，单轴，耕幅2080mm，配套动力51.5~66.2kW,安装刀数52把，旋耕刀型号Ⅰ T245 | 0 | 购机补贴(通用类) | 2022-12-31 | 山东省 | 评阅通过
390 | 耕整地机械 | 耕地机械 | 旋耕机 | 单轴2-2.5m旋耕机 | 潍坊舜耕机械设备有限公司 | 旋耕机 | 1GKN-200 | 旋耕机轴数:1个;耕幅:2m; | 型号名称：1GKN-200型旋耕机；结构型式：框架型；整机外形尺寸（长×宽×高）：1100×2300×1000 mm；作业速度范围 ：0.27～1.38 m/s；工作幅宽：200cm；耕深：≥12cm；刀轴型式：单轴型；刀轴连接型式：花键式；传动型式；中间传动；运输方式：普通型；刀辊设计转速：222/296/312r/min；刀辊最大回转半径：255mm；刀辊总安装刀数：56把；旋耕刀型号：IT245；限深装置型式：限深板；镇压型式：拖板；配套拖拉机标定功率范围：51.5～88.2kW；配套拖拉机动力输出轴转速：540/720/760r/min。 |  | 购机补贴(通用类) | 2025-12-29 | 山东省 | 评阅通过
391 | 耕整地机械 | 耕地机械 | 旋耕机 | 单轴2-2.5m旋耕机 | 潍坊舜耕机械设备有限公司 | 旋耕机 | 1GKN-230 | 旋耕机轴数:1个;耕幅:2.3m; | 型号名称：1GKN-230型旋耕机；结构型式：框架型；整机外形尺寸（长×宽×高）：1100×2600×1000 mm；作业速度范围 ：0.27～1.38 m/s；工作幅宽：230cm；耕深：≥12cm；刀轴型式：单轴型；刀轴连接型式：花键式；传动型式；中间传动；运输方式：普通型；刀辊设计转速：222/296/312r/min；刀辊最大回转半径：255mm；刀辊总安装刀数：68把；旋耕刀型号：IT245；限深装置型式：限深板；镇压型式：拖板；配套拖拉机标定功率范围：58.8～103kW；配套拖拉机动力输出轴转速：540/720/760r/min。 |  | 购机补贴(通用类) | 2025-12-29 | 山东省 | 评阅通过
392 | 耕整地机械 | 耕地机械 | 旋耕机 | 单轴2-2.5m旋耕机 | 潍坊泰盛机械有限公司 | 旋耕机 | 1GQN-200 | 旋耕机轴数:1个;耕幅:2m; | 外形尺寸（mm）1100×2260×1030、配套功率(kW)44.1-51.4、工作幅宽(mm)2000、中间齿轮传动、总安装刀数量(把)48、旋耕刀型号It245等。 |  | 购机补贴(通用类) | 2022-12-31 | 山东省 | 评阅通过
393 | 耕整地机械 | 耕地机械 | 旋耕机 | 单轴2-2.5m旋耕机 | 潍坊泰盛机械有限公司 | 旋耕机 | 1GQN-230 | 旋耕机轴数:1个;耕幅:2.3m; | 外形尺寸（mm）1150×2500×1260、配套功率(kW)58.8-73.5、工作幅宽(mm)2300、中间齿轮传动、总安装刀数量(把)60、旋耕刀型号It265等。 |  | 购机补贴(通用类) | 2022-12-31 | 山东省 | 评阅通过
394 | 耕整地机械 | 耕地机械 | 旋耕机 | 单轴2-2.5m旋耕机 | 潍坊潍林农业装备有限公司 | 旋耕机 | 1GQN-200 | 旋耕机轴数:1个;耕幅:2.0m; | 1.外形尺寸（长×宽×高）mm: 1000×2300×1320； 2.整机质量(kg): 380； 3.配套动力(kW): 44.1～66.2； 4.配套动力输出轴转速 （r/min ）：540/720； 5.传动方式:中间齿轮传动； 6.刀辊回转半径(mm): 245； 7.工作幅宽(cm):200；8.旋耕刀数量(把): 56；9.耕深cm: ≥12; 10.旋耕刀型号：IT245; | 44.1 | 购机补贴(通用类) | 2021-12-31 | 山东省 | 评阅通过
395 | 耕整地机械 | 耕地机械 | 旋耕机 | 单轴2-2.5m旋耕机 | 潍坊潍林农业装备有限公司 | 旋耕机 | 1GQN-230 | 旋耕机轴数:1个;耕幅:2.3m; | 1.外形尺寸（长×宽×高）mm: 1000×2600×1320； 2.整机质量(kg): 430； 3.配套动力(kW): 58.8～66.2； 4.配套动力输出轴转速 （r/min ）：540/720； 5.传动方式:中间齿轮传动； 6.刀辊回转半径(mm): 245； 7.工作幅宽(cm):230；8.旋耕刀数量(把): 64；9.耕深cm: ≥12; 10.旋耕刀型号：IT245; | 58.8 | 购机补贴(通用类) | 2021-12-31 | 山东省 | 评阅通过
396 | 耕整地机械 | 耕地机械 | 旋耕机 | 单轴2-2.5m旋耕机 | 潍坊潍润农业机械有限公司 | 旋耕机 | 1GKN-230 | 旋耕机轴数:/个;耕幅:2.3m; | 外形尺寸(长×宽×高)mm:1050×2580×1250;结构质量kg:570;幅宽cm:230;耕深cm:≥12;总安装刀数:72把;旋耕刀型号:IT245; |  | 购机补贴(通用类) | 2021-12-31 | 山东省 | 评阅通过
397 | 耕整地机械 | 耕地机械 | 旋耕机 | 单轴2-2.5m旋耕机 | 潍坊潍润农业机械有限公司 | 旋耕机 | 1GQN-200 | 旋耕机轴数:/个;耕幅:2m; | 外形尺寸(长×宽×高)mm:1020×2250×1000;结构质量kg:400;幅宽cm:200;耕深cm:≥12;总安装刀数:60把;旋耕刀型号:IT245; |  | 购机补贴(通用类) | 2021-12-31 | 山东省 | 评阅通过
398 | 耕整地机械 | 耕地机械 | 旋耕机 | 单轴2-2.5m旋耕机 | 潍坊新越机械有限公司 | 旋耕机 | 1GKN-200 | 旋耕机轴数:1个;耕幅:2m; | 结构型式：框架式；外形尺寸（长×宽×高)mm：1050×2270×1050；配套动力范围(kW)：58.8-73.5；工作幅宽(cm)200；传动方式：中间齿轮传动；总安装刀数量(旋耕，把)：56；旋耕刀型号：IT245 |  | 购机补贴(通用类) | 2023-12-31 | 山东省 | 评阅通过
399 | 耕整地机械 | 耕地机械 | 旋耕机 | 单轴2-2.5m旋耕机 | 潍坊鑫耐尔农业机械有限公司 | 旋耕机 | 1GQN-200 | 旋耕机轴数:1个;耕幅:2.0m; | 结构形式：框架式；外形尺寸：1200×2210×1100mm；工作速度范围（m/s）：0.8-1.5；工作幅宽(cm):200；耕深（cm）：≥12；刀轴型式：单轴型；刀轴连接型式：花键式；传动方式：中间齿轮传动；传动型式：中间传动；运输方式：普通型；刀轴设计转速（r/min）：255；最大回转半径（mm）：245；总安装刀数量(把)：60；旋耕刀型号：IT245；镇压型式：拖板；配套功率(kW)：44.1-66.2；配套动力输出轴转速（r/min）：720. |  | 购机补贴(通用类) | 2026-05-11 | 山东省 | 评阅通过
400 | 耕整地机械 | 耕地机械 | 旋耕机 | 单轴2-2.5m旋耕机 | 潍坊鑫耐尔农业机械有限公司 | 旋耕机 | 1GQN-230 | 旋耕机轴数:1个;耕幅:2.3m; | 结构形式：框架式；外形尺寸：1200×2510×1100mm；工作速度范围（m/s）：0.8-1.5；工作幅宽(cm):230；耕深（cm）：≥12；刀轴型式：单轴型；刀轴连接型式：花键式；传动方式：中间齿轮传动；传动型式：中间传动；运输方式：普通型；刀轴设计转速（r/min）：255；最大回转半径（mm）：245；总安装刀数量(把)：68；旋耕刀型号：IT245；镇压型式：拖板；配套功率(kW)：44.1-66.2；配套动力输出轴转速（r/min）：720. |  | 购机补贴(通用类) | 2026-05-11 | 山东省 | 评阅通过
401 | 耕整地机械 | 耕地机械 | 旋耕机 | 单轴2-2.5m旋耕机 | 潍坊信行机械有限公司 | 旋耕机 | 1GKN-200 | 旋耕机轴数:1个;耕幅:2.0m; | 结构性式：框架式，整机外形尺寸（长×宽×高）mm：960×2240×1120,工作宽幅cm：200 刀轴型式：单轴型，传动型式：中间传动，安装刀数：56把，配套拖拉机标定功率：58.8～88.2kW | 0 | 购机补贴(通用类) | 2026-05-09 | 山东省 | 评阅通过
402 | 耕整地机械 | 耕地机械 | 旋耕机 | 单轴2-2.5m旋耕机 | 潍坊裕祥农业装备有限公司 | 旋耕机 | 1GKN-200 | 旋耕机轴数:1个;耕幅:2m; | 刀轴型式：单轴型；结构型式：框架型；整机外形尺寸（长×宽×高）mm：1000×2240×1180；作业速度范围（m/s）:0.5-1.1；工作幅宽（cm）：200；耕深（cm）：12；刀轴连接型式：花键式；传动型式：中间传动；运输方式：普通型；刀辊设计转速（r/min）：222/296/313；刀辊最大回转半径（mm）：265；刀辊总安装刀数：56；旋耕刀型号：IT245；限深装置型式：限深板；镇压型式：拖板；配套拖拉机标定功率范围（KW）：66.2-88.2；配套拖拉机动力输出轴转速（r/min）：540/720/760。 |  | 购机补贴(通用类) | 2026-03-29 | 山东省 | 评阅通过
403 | 耕整地机械 | 耕地机械 | 旋耕机 | 单轴2-2.5m旋耕机 | 潍坊裕祥农业装备有限公司 | 旋耕机 | 1GKN-230 | 旋耕机轴数:1个;耕幅:2.3m; | 刀轴型式：单轴型；结构型式：框架型；整机外形尺寸（长×宽×高）mm：1020×2560×1250；作业速度范围（m/s）:0.5-1.1；工作幅宽（cm）：230；耕深（cm）：12；刀轴连接型式：花键式；传动型式：中间传动；运输方式：普通型；刀辊设计转速（r/min）：222/296/313；刀辊最大回转半径（mm）：265；刀辊总安装刀数：68；旋耕刀型号：IT245；限深装置型式：限深板；镇压型式：拖板；配套拖拉机标定功率范围（KW）：69.5-102.9；配套拖拉机动力输出轴转速（r/min）：540/720/760。 |  | 购机补贴(通用类) | 2026-03-29 | 山东省 | 评阅通过
404 | 耕整地机械 | 耕地机械 | 旋耕机 | 单轴2-2.5m旋耕机 | 扬州市井田农机制造有限公司 | 旋耕机 | 1GKN-200 | 旋耕机轴数:1个;耕幅:2m; | 工作幅宽(cm):200配套拖拉机标定功率(kW):40.4~55.1 | 0 | 购机补贴(通用类) | 2022-12-31 | 江苏省 | 评阅通过
405 | 耕整地机械 | 耕地机械 | 旋耕机 | 单轴2-2.5m旋耕机 | 扬州市井田农机制造有限公司 | 旋耕机 | 1GKN-230 | 旋耕机轴数:1个;耕幅:2.3m; | 工作幅宽（cm）：230 配套拖拉机标定功率（kW）：47.8～58.8 | 0 | 购机补贴(通用类) | 2022-12-31 | 江苏省 | 评阅通过
406 | 耕整地机械 | 耕地机械 | 旋耕机 | 单轴2-2.5m旋耕机 | 益阳市德林机械有限公司 | 旋耕机 | 1GQ-230 | 旋耕机轴数:单个;耕幅:2.3m; | 结构型式（圆梁式、框架式）：圆梁式；整机外形尺寸（长*宽*高）：3180*930*990mm；作业速度范围：0.3-0.6m/s；工作幅宽：230cm；耕深：≥8cm；刀轴型式：单轴型；刀轴连接型式：花键式；传动方式：侧边传动；运输方式：普通型；刀棍设计转速：297/390r/min；刀棍最大回转半径：195mm；刀棍总安装刀数：80把；旋耕刀型号：IT195；限深装置型式：限深板；镇压型式：拖板；配套拖拉机标定功率：51.5-83kw；配套拖拉机动力输出轴转速：638/858r/min； | 0 | 购机补贴(通用类) | 2025-10-08 | 湖南省 | 评阅通过
407 | 耕整地机械 | 耕地机械 | 旋耕机 | 单轴2-2.5m旋耕机 | 樱田农机科技（泰州）有限公司 | 水稻秸秆深埋旋耕机 | 1GQ-240 | 旋耕机轴数:1个;耕幅:2.4m; | 型号名称：1GQ-240型水稻秸秆深埋旋耕机；结构型式：圆梁型；整机外形尺寸(长×宽×高)：1100×2590×1170mm；作业速度范围：0.42-2.5m/s；工作幅宽：240cm；耕深：≥15cm；刀轴型式：单轴型；刀轴连接型式:花键式；传动型式:侧边传动；运输方式:普通型；变速箱挡位数(变速旋耕机): ；刀辊设计转速：180、240r/min；刀辊最大回转半径：245mm；刀辊总安装刀数：68把；旋耕刀型号：专用弧形弯刀；限深装置型式： ；镇压型式：拖板；配套拖拉机标定功率范围:51.5~69.825kW；配套拖拉机动力输出轴转速:540、720r/min； | 0 | 购机补贴(通用类) | 2025-09-29 | 江苏省 | 评阅通过
408 | 耕整地机械 | 耕地机械 | 旋耕机 | 单轴2-2.5m旋耕机 | 樱田农机科技（泰州）有限公司 | 水稻秸秆深埋旋耕机 | 1GQ-240A | 旋耕机轴数:1个;耕幅:2.4m; | "型号名称：1GQ- 240A型水稻秸秆深埋旋耕机；结构型式：圆梁型；整机外形尺寸(长×宽×高)：1100×2590×1170mm；作业速度范围：0.42~2.5m/s；工作幅宽:240cm；耕深：≥15cm；刀轴型式：单轴型；刀轴连接型式：花键式；传动型式：侧边传动；运输方式：普通型；变速箱挡位数(变速旋耕机)： ；刀辊设计转速：180、240r/min；刀辊最大回转半径：265mm；刀辊总安装刀数：40把； 旋耕刀型号：专用弧形弯刀；限深装置型式： ；镇压型式：拖板；配套拖拉机标定功率范围：51.5~69.825kW；配套拖拉机动力输出轴转速：540、720r/min；" | 0 | 购机补贴(通用类) | 2025-09-29 | 江苏省 | 评阅通过
409 | 耕整地机械 | 耕地机械 | 旋耕机 | 单轴2-2.5m旋耕机 | 中联重机浙江有限公司 | 旋耕机 | 1GK-200 | 旋耕机轴数:1个;耕幅:2m; | 整机a外形尺寸（长×宽×高）mm：935×2200×900；结构型式：框架型；工作幅宽cm：200；耕深cm：旱耕：8～16：水耕：10～18；刀轴型式：单轴型；传动型式：侧边齿轮传动；配套拖拉机标定功率范围kW：51.5～63。 |  | 购机补贴(通用类) | 2024-12-23 | 浙江省 | 评阅通过
410 | 耕整地机械 | 耕地机械 | 旋耕机 | 单轴2-2.5m旋耕机 | 中联重机浙江有限公司 | 旋耕机 | 1GK-230 | 旋耕机轴数:1个;耕幅:2.3m; | 整机a外形尺寸（长×宽×高）mm：935×2470×900；结构型式：框架型；工作幅宽cm：230；耕深cm：旱耕：8～16：水耕：10～18；刀轴型式：单轴型；传动型式：侧边齿轮传动；配套拖拉机标定功率范围kW：58.8～73.5。 |  | 购机补贴(通用类) | 2024-12-23 | 浙江省 | 评阅通过
411 | 耕整地机械 | 耕地机械 | 旋耕机 | 单轴2-2.5m旋耕机 | 中联重机浙江有限公司 | 旋耕机 | 1GKN-230AH | 旋耕机轴数:1个;耕幅:2.3m; | 整机外形尺寸（长×宽×高）mm：860×2470×900；工作幅宽cm：230；耕深cm：旱耕：8～16：水耕：10～18；刀轴型式：单轴型；传动型式：中间传动；配套拖拉机标定功率范围kW：51.5～73.6。 |  | 购机补贴(通用类) | 2026-05-18 | 浙江省 | 评阅通过
412 | 耕整地机械 | 耕地机械 | 旋耕机 | 单轴2.5m及以上旋耕机 | 德州市华北农机装备有限公司 | 旋耕机 | 1GQN-250 | 旋耕机轴数:1个;耕幅:2.5m; | 结构型式：框架型. .整机a外形尺寸（长×宽×高）（mm）：1440×2820×1200. 作业速度范围（m/s）：0.8～0.92.工作幅宽（mm）：2500.耕深（cm）：≥12.刀轴型式：单轴.刀轴连接型式：花键式.传动型式：中间传动.运输方式：普通型.刀辊设计转速（r/min）：220、312.刀辊最大回转半径（mm）：245.刀辊总安装刀数（把）：72.旋耕刀型号：IT245.限深装置型式：限深板.镇压型式：镇压辊.配套拖拉机标定功率范围（kW）：≥68（轮式拖拉机）.配套拖拉机动力输出轴转速（r/min）：540/760. | 0 | 购机补贴(通用类) | 2024-12-30 | 山东省 | 评阅通过
413 | 耕整地机械 | 耕地机械 | 旋耕机 | 单轴2.5m及以上旋耕机 | 德州市华北农机装备有限公司 | 旋耕机 | 1GQN-260 | 旋耕机轴数:1个;耕幅:2.65m; | 配套拖拉机标定功率范围（kW）：70～111. 配套拖拉机动力输出轴转速（r/min）：540/760.型号名称：1GQN-260型旋耕机.结构型式（圆梁氏、框架式）：框架式、单轴.工作状态a外形尺寸（长×宽×高）（mm）：1670×2880×1170.作业速度范围（m/s）：≥0.74.工作幅宽（cm）：265. 耕深（cm）：≥12.变速箱档位数：无.传动方式（侧边、中间）：中间齿轮传动.刀辊设计转速（r/min）：220～312.刀辊最大回转半径（mm）：245.总安装刀数（把）：76.刀轴连接形式：双半轴法兰式.旋耕刀型号：IT245.限深装置型式：无. | 0 | 购机补贴(通用类) | 2022-12-31 | 山东省 | 评阅通过
414 | 耕整地机械 | 耕地机械 | 旋耕机 | 单轴2.5m及以上旋耕机 | 德州市华北农机装备有限公司 | 旋耕机 | 1GQN-280 | 旋耕机轴数:1个;耕幅:2.8m; | 配套拖拉机标定功率（kW）：80.8～96. 配套拖拉机动力输出轴转速（r/min）：540/720.配套拖拉机常用作业档档次：Ⅱ档.结构型式：框架单轴型.规格型号：1GQN-280.外形尺寸（长×宽×高）（mm）：1550×3200×1080mm. 结构质量（kg）：600.工作幅宽（cm）：280. 耕深（cm）：≥12.传动方式：中间齿轮传动.与拖拉机联接方式：三点悬挂.刀辊设计转速（r/min）：267/254.刀辊最大回转半径（mm）：245.刀辊总安装刀数（把）：84.旋耕刀型号：IT245. | 0 | 购机补贴(通用类) | 2021-12-31 | 山东省 | 评阅通过
415 | 耕整地机械 | 耕地机械 | 旋耕机 | 单轴2.5m及以上旋耕机 | 德州市华北农机装备有限公司 | 旋耕机 | 1GQN-300 | 旋耕机轴数:1个;耕幅:3.0m; | 配套拖拉机标定功率（kW）：88.2～110. 配套拖拉机动力输出轴转速（r/min）：540/720. 配套拖拉机常用作业档档次：Ⅱ档.结构型式：框架单轴型.外形尺寸（长×宽×高）（mm）：1550×3400×1080mm. 结构质量（kg）：630.工作幅宽（cm）：300. 耕深（cm）：≥12.传动方式：中间齿轮传动.与拖拉机联接方式：三点悬挂.刀辊设计转速（r/min）：267/254.刀辊最大回转半径（mm）：245.刀辊总安装刀数（把）：92.旋耕刀型号：IT245. | 0 | 购机补贴(通用类) | 2021-12-31 | 山东省 | 评阅通过
416 | 耕整地机械 | 耕地机械 | 旋耕机 | 单轴2.5m及以上旋耕机 | 德州市沃田机械有限公司 | 旋耕机 | 1GKN-250 | 旋耕机轴数:1个;耕幅:2.5m; | 型号名称 / 1GKN-250型旋耕机 结构型式 / 框架型 整机外形尺寸(长×宽×高) mm 1260×2850×1160 作业速度范围 m/s 0.56～1.39 工作幅宽 cm 250 耕深 cm 旱耕12～16 刀轴型式 / 单轴型 刀轴连接型式 / 花键式 传动型式 / 中间传动 运输方式 / 普通型 变速箱挡位数(变速旋耕机) 个 / 刀辊设计转速 r/min 241/296 刀辊最大回转半径 mm 245 刀辊总安装刀数 把 68 旋耕刀型号 / IT245 限深装置型式 / / 镇压型式 / 镇压辊 配套拖拉机标定功率范围 kW ≥69.8 配套拖拉机动力输出轴转速 r/min 540/720 |  | 购机补贴(通用类) | 2024-11-28 | 山东省 | 评阅通过
417 | 耕整地机械 | 耕地机械 | 旋耕机 | 单轴2.5m及以上旋耕机 | 德州市沃田机械有限公司 | 旋耕机 | 1GKN-280 | 旋耕机轴数:1个;耕幅:2.8m; | 配套拖拉机标定功率范围 kW 88.2～102 配套拖拉机动力输出轴转速 r/min 720 旋耕机结构型式 / 单轴框架式 旋耕机外形尺寸（长×宽×高） mm 1480×3130×1220 旋耕机作业速度范围 m/s 0.56～1.39 旋耕机工作幅宽 cm 280 旋耕机耕深 cm 旱耕12～16，水耕14～18 旋耕机变速箱挡位数 个 / 旋耕机传动方式 / 中间齿轮传动 旋耕机刀辊设计转速 r/min 296 旋耕机刀辊最大回转半径 mm 245 旋耕机刀辊总安装刀数 把 76 旋耕机刀轴连接型式 / 花键套 旋耕机旋耕刀型号 / ⅠT245 旋耕机限深装置型式 / / |  | 购机补贴(通用类) | 2021-12-31 | 山东省 | 评阅通过
418 | 耕整地机械 | 耕地机械 | 旋耕机 | 单轴2.5m及以上旋耕机 | 德州市沃田机械有限公司 | 旋耕机 | 1GKN-300 | 旋耕机轴数:1个;耕幅:3.0m; | 配套拖拉机标定功率范围 kW 102.9～132.3 配套拖拉机动力输出轴转速 r/min 720 旋耕机结构型式 / 单轴框架式 旋耕机外形尺寸（长×宽×高） mm 1500×3330×1220 旋耕机作业速度范围 m/s 0.56～1.39 旋耕机工作幅宽 cm 300 旋耕机耕深 cm 旱耕12～16，水耕14～18 旋耕机变速箱挡位数 个 / 旋耕机传动方式 / 中间齿轮传动 旋耕机刀辊设计转速 r/min 296 旋耕机刀辊最大回转半径 mm 245 旋耕机刀辊总安装刀数 把 84 旋耕机刀轴连接型式 / 花键套 旋耕机旋耕刀型号 / ⅠT 245 旋耕机限深装置型式 / / |  | 购机补贴(通用类) | 2021-12-31 | 山东省 | 评阅通过
419 | 耕整地机械 | 耕地机械 | 旋耕机 | 单轴2.5m及以上旋耕机 | 甘肃嘉宝机械制造有限公司 | 旋耕机 | 1GQN-250 | 旋耕机轴数:1个;耕幅:2.5m; | 工作幅宽：250cm；耕深：12～16cm；旋耕刀数量：68把，配套拖拉机标定功率：58.8～73.5kW。 |  | 购机补贴(通用类) | 2022-12-31 | 甘肃省 | 评阅通过
420 | 耕整地机械 | 耕地机械 | 旋耕机 | 单轴2.5m及以上旋耕机 | 甘肃嘉宝机械制造有限公司 | 旋耕机 | 1GQN-300 | 旋耕机轴数:1个;耕幅:3m; | 工作幅宽：300cm；耕深：8～16cm；刀辊总安装刀数：84把；配套拖拉机标定功率范围：≥66.2kW |  | 购机补贴(通用类) | 2025-11-06 | 甘肃省 | 评阅通过
421 | 耕整地机械 | 耕地机械 | 旋耕机 | 单轴2.5m及以上旋耕机 | 馆陶县飞翔机械装备制造有限公司 | 旋耕机 | 1GQKGN-250 | 旋耕机轴数:1个;耕幅:2.5m; | 单轴；耕幅2500mm；外形尺寸（长×宽×高）：1150×2780×1350mm、耕深：120-180mm、配套动力：95.5-110.3kW、总安装刀数：68把、旋耕刀型号：IT245 |  | 购机补贴(通用类) | 2021-12-31 | 河北省 | 评阅通过
422 | 耕整地机械 | 耕地机械 | 旋耕机 | 单轴2.5m及以上旋耕机 | 馆陶县飞翔机械装备制造有限公司 | 旋耕机 | 1GQKGN-260 | 旋耕机轴数:1个;耕幅:2.6m; | 单轴；耕幅2600mm；外形尺寸（长×宽×高）：1150×2880×1220mm、耕深：120-180mm、配套动力：102.9-117.6kW、总安装刀数：68把、旋耕刀型号：IT245 |  | 购机补贴(通用类) | 2021-12-31 | 河北省 | 评阅通过
423 | 耕整地机械 | 耕地机械 | 旋耕机 | 单轴2.5m及以上旋耕机 | 馆陶县飞翔机械装备制造有限公司 | 旋耕机 | 1GQKGN-280 | 旋耕机轴数:1个;耕幅:2.8m; | 单轴；耕幅2800mm；外形尺寸（长×宽×高）：1150×3050×1350mm、耕深：120-180mm、配套动力：110.2-132.4kW、总安装刀数：76把、旋耕刀型号：IT245 |  | 购机补贴(通用类) | 2021-12-31 | 河北省 | 评阅通过
424 | 耕整地机械 | 耕地机械 | 旋耕机 | 单轴2.5m及以上旋耕机 | 灌云县振兴机械制造有限公司 | 旋耕机 | 1GK-250 | 旋耕机轴数:1个;耕幅:2.5m; | 结构型式：框架型；整机外形尺寸(长×宽×高) （mm）：1120×2880×1160；作业速度范围（m/s）：0.56～1.39；工作幅宽（cm）：250；耕深（cm）：8～18；刀轴型式：单轴型；刀轴连接型式：接盘式；传动型式：侧边传动；运输方式：普通型；刀辊设计转速（r/min）：296、255（n动=720）/222、247（n动=540）；刀辊最大回转半径（mm）：245；刀辊总安装刀数（把）：74；旋耕刀型号：IT245；限深装置型式：限深板；镇压型式：拖板；配套拖拉机标定功率（kW）：66.1～73.5；配套拖拉机动力输出轴转速（r/min）：720、540。 | 0 | 购机补贴(通用类) | 2025-07-30 | 江苏省 | 评阅通过
425 | 耕整地机械 | 耕地机械 | 旋耕机 | 单轴2.5m及以上旋耕机 | 灌云县振兴机械制造有限公司 | 旋耕机 | 1GKN-250H | 旋耕机轴数:1个;耕幅:2.5m; | 结构型式：框架型；整机外形尺寸(长×宽×高)（mm）：1050×2816×1250；作业速度范围（m/s）：0.56～1.81；工作幅宽（cm）：250；耕深（cm）：8～18；刀轴型式：单轴型；刀轴连接型式：接盘式；传动型式：中间传动；运输方式：普通型；刀辊设计转速（r/min）：255，296（n动=720）/222，224，258，262（n动=540）；刀辊最大回转半径（mm）：245；刀辊总安装刀数（把）：66；旋耕刀型号：IT245；限深装置型式：限深板；镇压型式：拖板；配套拖拉机标定动率范围（kW）：51.8～66.2；配套拖拉机动力输出轴转速（r/min）：720/540。 | 0 | 购机补贴(通用类) | 2025-12-30 | 江苏省 | 评阅通过
426 | 耕整地机械 | 耕地机械 | 旋耕机 | 单轴2.5m及以上旋耕机 | 灌云县振兴机械制造有限公司 | 旋耕机 | 1GKN-300H | 旋耕机轴数:1个;耕幅:3m; | 结构型式：框架型；整机外形尺寸(长×宽×高)（mm）：1050×3316×1250；作业速度范围（m/s）：0.56～1.81；工作幅宽（cm）：300；耕深（cm）：8～18；刀轴型式：单轴型；刀轴连接型式：接盘式；传动型式：中间传动；运输方式：普通型；刀辊设计转速（r/min）：255，296（n动=720）/222，224，258，262（n动=540）；刀辊最大回转半径（mm）：245；刀辊总安装刀数（把）：82；旋耕刀型号：IT245；限深装置型式：限深板；镇压型式：拖板；配套拖拉机标定动率范围（kW）：75～112.5；配套拖拉机动力输出轴转速（r/min）：720/540。 | 0 | 购机补贴(通用类) | 2025-12-30 | 江苏省 | 评阅通过
427 | 耕整地机械 | 耕地机械 | 旋耕机 | 单轴2.5m及以上旋耕机 | 灌云县中云机械有限公司 | 旋耕机 | 1GKN-280H | 旋耕机轴数:1个;耕幅:2.8m; | 耕幅:2800mm;整机质量：720kg;外形尺寸(mm):1050×3116×1250;传动方式：中间齿轮传动；结构型式：框架式；配套动力（Kw）：58.8～88.3；耕深（cm）: 旱耕≥12;总安装刀数量(把):70;旋耕刀型号:IT245。 | 0 | 购机补贴(通用类) | 2021-12-31 | 江苏省 | 评阅通过
428 | 耕整地机械 | 耕地机械 | 旋耕机 | 单轴2.5m及以上旋耕机 | 河北春翔机械有限公司 | 旋耕机 | 1GQN-250 | 旋耕机轴数:1个;耕幅:2.5m; | 外形尺寸（长×宽×高） mm 1210×2790×1160 作业速度范围 m/s 0.56～1.39 工作幅宽 cm 250 耕深 cm 12～16 刀轴型式 / 单轴型 刀轴连接型式 / 接盘式 传动型式 / 中间传动 |  | 购机补贴(通用类) | 2024-12-30 | 河北省 | 评阅通过
429 | 耕整地机械 | 耕地机械 | 旋耕机 | 单轴2.5m及以上旋耕机 | 河北春翔机械有限公司 | 旋耕机 | 1GQN-280 | 旋耕机轴数:1个;耕幅:2.8m; | 外形尺寸（长×宽×高） mm 1260×3090×1230 作业速度范围 m/s 0.56～1.39 工作幅宽 cm 280 耕深 cm 12～16 刀轴型式 / 单轴型 刀轴连接型式 / 花键式 传动型式 / 中间传动 |  | 购机补贴(通用类) | 2025-11-29 | 河北省 | 评阅通过
430 | 耕整地机械 | 耕地机械 | 旋耕机 | 单轴2.5m及以上旋耕机 | 河北春翔机械有限公司 | 旋耕机 | 1GQN-300 | 旋耕机轴数:1个;耕幅:3.0m; | 外形尺寸（长×宽×高） mm 1240×3290×1230 作业速度范围 m/s 0.56～1.39 工作幅宽 cm 300 耕深 cm 12～16 刀轴型式 / 单轴型 刀轴连接型式 / 花键式 传动型式 / 中间传动 |  | 购机补贴(通用类) | 2026-02-28 | 河北省 | 评阅通过
431 | 耕整地机械 | 耕地机械 | 旋耕机 | 单轴2.5m及以上旋耕机 | 河北耕耘农业机械制造有限公司 | 旋耕机 | 1GQNKG-250 | 旋耕机轴数:1个;耕幅:2.5m; | 工作幅宽（cm）：250；结构型式：框架型；整机外形尺寸（长×宽×高）（mm）：1300×2798×1150；作业速度范围（m/s）：0.56~1.39；耕深（cm）：12～16；刀轴型式：单轴型；刀轴连接型式：花键式；传动方式：中间传动；运输方式：普通型；刀辊设计转速（r/min）：296/222；刀辊最大回转半径（mm）：245；刀辊总安装刀数（把）：66；旋耕刀型号：IT245；镇压型式：拖板；配套拖拉机标定功率范围（kW）：73.5～80.9；配套拖拉机动力输出轴转速（r/min）：720/540； |  | 购机补贴(通用类) | 2024-12-08 | 河北省 | 评阅通过
432 | 耕整地机械 | 耕地机械 | 旋耕机 | 单轴2.5m及以上旋耕机 | 河北耕耘农业机械制造有限公司 | 旋耕机 | 1GQNKG-250Y | 旋耕机轴数:1个;耕幅:2.5m; | 工作幅宽（cm）：250；结构型式：框架型；整机外形尺寸（长×宽×高）（mm）：1300×2800×1150；作业速度范围（m/s)0.56～1.39；耕深（cm）：12～16；刀轴型式：单轴型；刀轴连接型式：接盘式；传动型式：中间传动；运输方式：普通型；刀辊设计转速（r/min）：296/222；刀辊最大回转半径（mm）：265；刀辊总安装刀数（把）：96；旋耕刀型号：C型；限深装置型式：限深板；镇压型式：拖板；配套拖拉机标定功率范围（kW）：88.2～132.3；配套拖拉机动力输出轴转速（r/min）：720/540 |  | 购机补贴(通用类) | 2026-05-23 | 河北省 | 评阅通过
433 | 耕整地机械 | 耕地机械 | 旋耕机 | 单轴2.5m及以上旋耕机 | 河北耕耘农业机械制造有限公司 | 旋耕机 | 1GQNKG-260 | 旋耕机轴数:1个;耕幅:2.6m; | 工作幅宽（cm）：260；结构型式：框架型；整机外形尺寸（长×宽×高）（mm）：1300×2870×1150；作业速度范围（m/s）：0.56~1.39；耕深（cm）：12～16；刀轴型式：单轴型；刀轴连接型式：花键式；传动方式：中间传动；运输方式：普通型；刀辊设计转速（r/min）：296/222；刀辊最大回转半径（mm）：245；刀辊总安装刀数（把）：70；旋耕刀型号：IT245；镇压型式：拖板；配套拖拉机标定功率范围（kW）：80.9～88.2；配套拖拉机动力输出轴转速（r/min）：720/540； |  | 购机补贴(通用类) | 2024-12-08 | 河北省 | 评阅通过
434 | 耕整地机械 | 耕地机械 | 旋耕机 | 单轴2.5m及以上旋耕机 | 河北耕耘农业机械制造有限公司 | 旋耕机 | 1GQNKG-280 | 旋耕机轴数:1个;耕幅:2.8m; | 工作幅宽（cm）：280；结构型式：框架型；整机外形尺寸（长×宽×高）（mm）：1300×3030×1150；作业速度范围（m/s）：0.56~1.39；耕深（cm）：12～16；刀轴型式：单轴型；刀轴连接型式：花键式；传动方式：中间传动；运输方式：普通型；刀辊设计转速（r/min）：296/222；刀辊最大回转半径（mm）：245；刀辊总安装刀数（把）：74；旋耕刀型号：IT245；镇压型式：拖板；配套拖拉机标定功率范围（kW）：88.2～95.6；配套拖拉机动力输出轴转速（r/min）：720/540； |  | 购机补贴(通用类) | 2024-12-08 | 河北省 | 评阅通过
435 | 耕整地机械 | 耕地机械 | 旋耕机 | 单轴2.5m及以上旋耕机 | 河北耕耘农业机械制造有限公司 | 旋耕机 | 1GQNKG-280Y | 旋耕机轴数:1个;耕幅:2.8m; | 工作幅宽（cm）：280；结构型式：框架型；整机外形尺寸（长×宽×高）（mm）：1300×3030×1150；作业速度范围（m/s)0.56～1.39；耕深（cm）：12～16；刀轴型式：单轴型；刀轴连接型式：接盘式；传动型式：中间传动；运输方式：普通型；刀辊设计转速（r/min）：296/222；刀辊最大回转半径（mm）：265；刀辊总安装刀数（把）：108；旋耕刀型号：C型；限深装置型式：限深板；镇压型式：拖板；配套拖拉机标定功率范围（kW）：88.2～147.1；配套拖拉机动力输出轴转速（r/min）：720/540 |  | 购机补贴(通用类) | 2026-05-23 | 河北省 | 评阅通过
436 | 耕整地机械 | 耕地机械 | 旋耕机 | 单轴2.5m及以上旋耕机 | 河北耕耘农业机械制造有限公司 | 旋耕机 | 1GQNKG-300 | 旋耕机轴数:1个;耕幅:3.0m; | 工作幅宽（cm）：300；结构型式：框架型；整机外形尺寸（长×宽×高）（mm）：1250×3250×1160；作业速度范围（m/s)0.56～1.39；耕深（cm）：12～16；刀轴型式：单轴型；刀轴连接型式：花键式；传动型式：中间传动；运输方式：普通型；刀辊设计转速（r/min）：265；刀辊最大回转半径（mm）：245；刀辊总安装刀数（把）：80；旋耕刀型号：IT245；镇压型式：拖板；配套拖拉机标定功率范围（kW）：73.5～88.2；配套拖拉机动力输出轴转速（r/min）：720 |  | 购机补贴(通用类) | 2025-09-21 | 河北省 | 评阅通过
437 | 耕整地机械 | 耕地机械 | 旋耕机 | 单轴2.5m及以上旋耕机 | 河北耕耘农业机械制造有限公司 | 旋耕机 | 1GQNKG-320 | 旋耕机轴数:1个;耕幅:3.2m; | 工作幅宽（cm）：320；结构型式：框架型；整机外形尺寸（长×宽×高）（mm）：1250×3420×1160；作业速度范围（m/s)0.56～1.39；耕深（cm）：12～16；刀轴型式：单轴型；刀轴连接型式：花键式；传动型式：中间传动；运输方式：普通型；刀辊设计转速（r/min）：265；刀辊最大回转半径（mm）：245；刀辊总安装刀数（把）：84；旋耕刀型号：IT245；镇压型式：拖板；配套拖拉机标定功率范围（kW）：88.2～95.6；配套拖拉机动力输出轴转速（r/min）：720 |  | 购机补贴(通用类) | 2025-09-21 | 河北省 | 评阅通过
438 | 耕整地机械 | 耕地机械 | 旋耕机 | 单轴2.5m及以上旋耕机 | 河北耕耘农业机械制造有限公司 | 旋耕机 | 1GQNKG-330 | 旋耕机轴数:1个;耕幅:3.3m; | 工作幅宽（cm）：330；结构型式：框架型；整机外形尺寸（长×宽×高）（mm）：1350×3570×1200；作业速度范围（m/s)0.56～1.39；耕深（cm）：12～16；刀轴型式：单轴型；刀轴连接型式：接盘式；传动型式：中间传动；运输方式：普通型；刀辊设计转速（r/min）：265；刀辊最大回转半径（mm）：245；刀辊总安装刀数（把）：88；旋耕刀型号：IT245；限深装置型式：限深板；镇压型式：拖板；配套拖拉机标定功率范围（kW）：102.9～147.1；配套拖拉机动力输出轴转速（r/min）：720 |  | 购机补贴(通用类) | 2026-05-23 | 河北省 | 评阅通过
439 | 耕整地机械 | 耕地机械 | 旋耕机 | 单轴2.5m及以上旋耕机 | 河北耕耘农业机械制造有限公司 | 旋耕机 | 1GQNKG-350 | 旋耕机轴数:1个;耕幅:3.5m; | 工作幅宽（cm）：350；结构型式：框架型；整机外形尺寸（长×宽×高）（mm）：1250×3650×1160；作业速度范围（m/s)0.56～1.39；耕深（cm）：12～16；刀轴型式：单轴型；刀轴连接型式：花键式；传动型式：中间传动；运输方式：普通型；刀辊设计转速（r/min）：265；刀辊最大回转半径（mm）：245；刀辊总安装刀数（把）：88；旋耕刀型号：IT245；镇压型式：拖板；配套拖拉机标定功率范围（kW）：91.9～102.9；配套拖拉机动力输出轴转速（r/min）：720 |  | 购机补贴(通用类) | 2025-09-21 | 河北省 | 评阅通过
440 | 耕整地机械 | 耕地机械 | 旋耕机 | 单轴2.5m及以上旋耕机 | 河北耕耘农业机械制造有限公司 | 旋耕机 | 1GQNKG-380 | 旋耕机轴数:1个;耕幅:3.8m; | 工作幅宽（cm）：380；结构型式：框架型；整机外形尺寸（长×宽×高）（mm）：1250×3930×1160；作业速度范围（m/s)0.56～1.39；耕深（cm）：12～16；刀轴型式：单轴型；刀轴连接型式：花键式；传动型式：中间传动；运输方式：普通型；刀辊设计转速（r/min）：265；刀辊最大回转半径（mm）：245；刀辊总安装刀数（把）：104；旋耕刀型号：IT245；镇压型式：拖板；配套拖拉机标定功率范围（kW）：95.6～110.3；配套拖拉机动力输出轴转速（r/min）：720 |  | 购机补贴(通用类) | 2025-09-21 | 河北省 | 评阅通过
441 | 耕整地机械 | 耕地机械 | 旋耕机 | 单轴2.5m及以上旋耕机 | 河北耕耘农业机械制造有限公司 | 旋耕机 | 1GQNKG-400 | 旋耕机轴数:1个;耕幅:4.0m; | 工作幅宽（cm）：400；结构型式：框架型；整机外形尺寸（长×宽×高）（mm）：1350×4220×1200；作业速度范围（m/s)0.56～1.39；耕深（cm）：12～16；刀轴型式：单轴型；刀轴连接型式：接盘式；传动型式：中间传动；运输方式：普通型；刀辊设计转速（r/min）：265；刀辊最大回转半径（mm）：245；刀辊总安装刀数（把）：108；旋耕刀型号：IT245；限深装置型式：限深板；镇压型式：拖板；配套拖拉机标定功率范围（kW）：110.3～176.5；配套拖拉机动力输出轴转速（r/min）：720 |  | 购机补贴(通用类) | 2026-05-23 | 河北省 | 评阅通过
442 | 耕整地机械 | 耕地机械 | 旋耕机 | 单轴2.5m及以上旋耕机 | 河北久丰农业机械有限公司 | 旋耕机 | 1GQN-250 | 旋耕机轴数:1个;耕幅:2.5m; | 结构形式:框架式；规格型号:1GQN-250；外形尺寸(长×宽×高):2830mm×1380mm×1240mm；结构质量:625kg；工作幅宽:250cm；耕深:12～16cm；传动方式:中间齿轮传动；与拖拉机连接方式:三点悬挂；刀辊设计转速：267r/min；刀辊最大回转半径:245mm；刀辊总安装刀数:68把；旋耕刀型号:IT245 | 0 | 购机补贴(通用类) | 2024-12-30 | 河北省 | 评阅通过
443 | 耕整地机械 | 耕地机械 | 旋耕机 | 单轴2.5m及以上旋耕机 | 河北久丰农业机械有限公司 | 旋耕机 | 1GQN-280 | 旋耕机轴数:1个;耕幅:2.8m; | 结构形式:框架式；规格型号:1GQN-280；外形尺寸(长×宽×高):1180mm×3120mm×1180mm；结构质量:770kg；工作幅宽:280cm；耕深:12～18cm；传动方式:中间齿轮传动；与拖拉机连接方式:三点悬挂；刀辊设计转速：267/254r/min；刀辊最大回转半径:245mm；刀辊总安装刀数:80把；旋耕刀型号:IT245 | 0 | 购机补贴(通用类) | 2025-12-29 | 河北省 | 评阅通过
444 | 耕整地机械 | 耕地机械 | 旋耕机 | 单轴2.5m及以上旋耕机 | 河北久丰农业机械有限公司 | 旋耕机 | 1GQN-300 | 旋耕机轴数:1个;耕幅:3m; | 结构形式:框架式；规格型号:1GQN-300；外形尺寸(长×宽×高):1180mm×3320mm×1180mm；结构质量:820kg；工作幅宽:300cm；耕深:12～18cm；传动方式:中间齿轮传动；与拖拉机连接方式:三点悬挂；刀辊设计转速：267/254r/min；刀辊最大回转半径:245mm；刀辊总安装刀数:96把；旋耕刀型号:IT245 | 0 | 购机补贴(通用类) | 2025-12-29 | 河北省 | 评阅通过
445 | 耕整地机械 | 耕地机械 | 旋耕机 | 单轴2.5m及以上旋耕机 | 河北久丰农业机械有限公司 | 旋耕机 | 1GQN-350 | 旋耕机轴数:1个;耕幅:3.5m; | 产品型号：1GQN-350；配套拖拉机标定功率范围：95.6～132.4kW；配套拖拉机动力输出轴转速：760/850r/min；旋耕机结构型式（圆梁式、框架式）：单轴框架式；旋耕机工作状态外形尺寸(长×宽×高)：1200×3820×1210mm；旋耕机作业速度范围：0.28～1.39m/s；旋耕机工作幅宽：350cm；旋耕机耕深：12～18cm；旋耕机刀辊设计转速 303/339r/min 旋耕机刀辊最大回转半径 245mm旋耕机刀辊总安装刀数104把 | 0 | 购机补贴(通用类) | 2022-12-31 | 河北省 | 评阅通过
446 | 耕整地机械 | 耕地机械 | 旋耕机 | 单轴2.5m及以上旋耕机 | 河北凯田农业机械有限公司 | 旋耕机 | 1GKN-250 | 旋耕机轴数:1个;耕幅:2.5m; | 配套拖拉机标定功率范围 kW： 66.1以上 ； 配套拖拉机动力输出轴转速 r/min ：720/540 ； 结构型式（圆梁式、框架式）： 框架式 ； 工作状态外形尺寸（长×宽×高）： mm 2740×1110×1200 ； 工作幅宽 cm ：250 ； 传动方式（侧边、中间）：中间齿轮传动 ； |  | 购机补贴(通用类) | 2021-12-31 | 河北省 | 评阅通过
447 | 耕整地机械 | 耕地机械 | 旋耕机 | 单轴2.5m及以上旋耕机 | 河北凯田农业机械有限公司 | 旋耕机 | 1GKN-280 | 旋耕机轴数:1个;耕幅:2.8m; | 配套拖拉机动力输出轴转速 r/min ：843/540 ； 结构型式(圆梁式、框架式) ： 框架式 ； 工作状态外形尺寸(长×宽×高) mm ：3020×1210×1230 ； 工作幅宽 cm ：280 ； 耕深 cm： ≥8 ； 传动方式(侧边、中间) ：中间 ； |  | 购机补贴(通用类) | 2024-08-01 | 河北省 | 评阅通过
448 | 耕整地机械 | 耕地机械 | 旋耕机 | 单轴2.5m及以上旋耕机 | 河北雷奥农业机械制造有限公司 | 旋耕机 | 1GKN-250 | 旋耕机轴数:单个;耕幅:2.5m; | 单轴；耕幅：2500mm，配套拖拉机标定功率范围：66.1～80.9kW，配套拖拉机动力输出轴转速：720/540r/min， 旋耕机结构型式：框架式，旋耕机工作状态外形尺寸（长×宽×高）：1120×2770×1100mm，旋耕机作业速度范围：0.56～1.39m/s， 旋耕机耕深：12～16cm，旋耕机传动方式：中间齿轮传动，旋耕机刀辊设计转速：263/197r/min，旋耕机刀辊最大回转半径：245mm， 旋耕机刀辊总安装刀数：68把，旋耕机刀轴连接型式：法兰盘，旋耕机旋耕刀型号：ⅠT245。 |  | 购机补贴(通用类) | 2022-12-31 | 河北省 | 评阅通过
449 | 耕整地机械 | 耕地机械 | 旋耕机 | 单轴2.5m及以上旋耕机 | 河北雷奥农业机械制造有限公司 | 旋耕机 | 1GKN-260 | 旋耕机轴数:单个;耕幅:2.6m; | 单轴；耕幅：2600mm，配套拖拉机标定功率范围：66.1～88.2kW，配套拖拉机动力输出轴转速：720/540r/min， 旋耕机结构型式：框架式，旋耕机工作状态外形尺寸（长×宽×高）：1120×2890×1100mm，旋耕机作业速度范围：0.56～1.39m/s， 旋耕机耕深：12～16cm，旋耕机传动方式：中间齿轮传动，旋耕机刀辊设计转速：263/197r/min，旋耕机刀辊最大回转半径：245mm， 旋耕机刀辊总安装刀数：72把，旋耕机刀轴连接型式：法兰盘，旋耕机旋耕刀型号：IT245。 |  | 购机补贴(通用类) | 2022-12-31 | 河北省 | 评阅通过
450 | 耕整地机械 | 耕地机械 | 旋耕机 | 单轴2.5m及以上旋耕机 | 河北雷奥农业机械制造有限公司 | 旋耕机 | 1GKN-280 | 旋耕机轴数:单个;耕幅:2.8m; | 单轴；耕幅：2800mm，配套拖拉机标定功率范围：69.9～102.9kW，配套拖拉机动力输出轴转速：720/540r/min， 旋耕机结构型式：框架式，旋耕机工作状态外形尺寸（长×宽×高）：1120×3090×1100mm，旋耕机作业速度范围：0.56～1.39m/s， 旋耕机耕深：12～16cm，旋耕机传动方式：中间齿轮传动，旋耕机刀辊设计转速：263/197r/min，旋耕机刀辊最大回转半径：245mm， 旋耕机刀辊总安装刀数：76把，旋耕机刀轴连接型式：法兰盘，旋耕机旋耕刀型号：ⅠT245。 |  | 购机补贴(通用类) | 2022-12-31 | 河北省 | 评阅通过
451 | 耕整地机械 | 耕地机械 | 旋耕机 | 单轴2.5m及以上旋耕机 | 河北雷奥农业机械制造有限公司 | 旋耕机 | 1GKN-300 | 旋耕机轴数:单个;耕幅:3m; | 单轴；耕幅：3000mm，配套拖拉机标定功率范围：80.9～110.3kW，配套拖拉机动力输出轴转速：720/540r/min， 旋耕机结构型式：框架式，旋耕机工作状态外形尺寸（长×宽×高）：1120×3280×1100mm，旋耕机作业速度范围：0.56～1.39m/s， 旋耕机耕深：12～16cm，旋耕机传动方式：中间齿轮传动，旋耕机刀辊设计转速：263/197r/min，旋耕机刀辊最大回转半径：245mm， 旋耕机刀辊总安装刀数：84把，旋耕机刀轴连接型式：法兰盘，旋耕机旋耕刀型号：IT245。 |  | 购机补贴(通用类) | 2022-12-31 | 河北省 | 评阅通过
452 | 耕整地机械 | 耕地机械 | 旋耕机 | 单轴2.5m及以上旋耕机 | 河北雷奥农业机械制造有限公司 | 旋耕机 | 1GKNZG-350 | 旋耕机轴数:单个;耕幅:3.5m; | 单轴；耕幅：3500mm，配套拖拉机标定功率范围：102.9～120.4kW，配套拖拉机动力输出轴转速：720/540r/min， 旋耕机结构型式：框架式，旋耕机工作状态外形尺寸（长×宽×高）：1120×3790×1100mm，旋耕机作业速度范围：0.56～1.39m/s， 旋耕机耕深：12～16cm，旋耕机传动方式：中间齿轮传动，旋耕机刀辊设计转速：263/197r/min，旋耕机刀辊最大回转半径：245mm， 旋耕机刀辊总安装刀数：92把，旋耕机刀轴连接型式：法兰盘，旋耕机旋耕刀型号：IT245。 |  | 购机补贴(通用类) | 2022-12-31 | 河北省 | 评阅通过
453 | 耕整地机械 | 耕地机械 | 旋耕机 | 单轴2.5m及以上旋耕机 | 河北农哈哈机械集团有限公司 | 旋耕机 | 1GQN-250B | 旋耕机轴数:1个;耕幅:2.5m; | 工作幅宽：250cm；耕深：12～16cm；刀轴型式：单轴型；刀轴连接型式：花键式；传动型式：中间传动 |  | 购机补贴(通用类) | 2024-12-30 | 河北省 | 评阅通过
454 | 耕整地机械 | 耕地机械 | 旋耕机 | 单轴2.5m及以上旋耕机 | 河北农哈哈机械集团有限公司 | 旋耕机 | 1GQN-280 | 旋耕机轴数:1个;耕幅:2.8m; | 工作幅宽：280cm；刀轴型式：单轴型；耕深：12～16cm；传动型式：中间传动 |  | 购机补贴(通用类) | 2024-12-30 | 河北省 | 评阅通过
455 | 耕整地机械 | 耕地机械 | 旋耕机 | 单轴2.5m及以上旋耕机 | 河北农哈哈机械集团有限公司 | 旋耕机 | 1GQN-300 | 旋耕机轴数:1个;耕幅:3m; | 工作幅宽：300cm；耕深：12～16cm；刀轴型式：单轴型；刀轴连接型式：花键式；传动型式：中间传动 |  | 购机补贴(通用类) | 2025-12-29 | 河北省 | 评阅通过
456 | 耕整地机械 | 耕地机械 | 旋耕机 | 单轴2.5m及以上旋耕机 | 河北神耕机械有限公司 | 旋耕机 | 1GKN-250 | 旋耕机轴数:1个;耕幅:2.5m; | "型号名称：1GKN-250型旋耕机 结构形式：框架式 配套拖拉机标定功率：55.1~58.8kW 配套拖拉机动力输出轴转速：540,720r/min 外形尺寸（长X宽X高）：1020X2780X1152mm 作业速度范围：0.56~1.39 m/s 工作幅宽：250cm 耕深：旱耕：8~16cm；水耕10~18cm 变速箱挡位数：1个 传动方式：中间齿轮传动 刀辊转速：236（n动=540）r/min 228（n动=720）r/min 刀辊最大回转半径:245mm 刀辊总安装刀数-旋耕:66把 刀轴连接型式：法兰盘式 旋耕刀型号:ⅠT245 " |  | 购机补贴(通用类) | 2021-12-31 | 河北省 | 评阅通过
457 | 耕整地机械 | 耕地机械 | 旋耕机 | 单轴2.5m及以上旋耕机 | 河北神耕机械有限公司 | 旋耕机 | 1GKN-280 | 旋耕机轴数:1个;耕幅:2.8m; | 型号名称：1GKN-280型旋耕机 结构形式：框架式 配套拖拉机标定功率：62.5~66.1KW 配套拖拉机动力输出轴转速：540,720r/min 外形尺寸（长X宽X高）：1020X3080X1150mm 作业速度范围：0.56~1.39 m/s 工作幅宽：280cm 耕深：旱耕：8~16cm ；水耕：10~18cm 变速箱挡位数：1个 传动方式：中间齿轮传动 刀辊转速：236（n动=540）r/min :228（n动=720）r/min 刀辊最大回转半径:245mm 刀辊总安装刀数-旋耕:74把 刀轴连接型式：法兰盘式 旋耕刀型号: ⅠT245 |  | 购机补贴(通用类) | 2021-12-31 | 河北省 | 评阅通过
458 | 耕整地机械 | 耕地机械 | 旋耕机 | 单轴2.5m及以上旋耕机 | 河北神耕机械有限公司 | 旋耕机 | 1GKN-350B | 旋耕机轴数:1个;耕幅:3.5m; | 型号名称：1GKN-350B型旋耕机 结构形式：框架式 配套拖拉机标定功率：88.2~99.2KW 配套拖拉机动力输出轴转速：540r/min 作业档：档次—低速Ⅱ~低速Ⅲ 理论前进速度—0.56~1.39m/s 外形尺寸（长X宽X高）：1350X3740X1320mm 结构质量：974Kg 幅宽：350cm 耕深：10~16cm 传动方式：中间齿轮传动 与拖拉机联接方式：标准三点悬挂 刀辊转速：261r/min 刀辊最大回转半径:245mm 刀辊总安装刀数-旋耕:64把 旋耕刀型号: ⅠT245 |  | 购机补贴(通用类) | 2022-12-31 | 河北省 | 评阅通过
459 | 耕整地机械 | 耕地机械 | 旋耕机 | 单轴2.5m及以上旋耕机 | 河北神耕机械有限公司 | 旋耕机 | 1GKN-400B | 旋耕机轴数:1个;耕幅:4m; | 型号名称：1GKN-400B型旋耕机 结构形式：框架式 配套拖拉机标定功率： 99.2~121.3kW 配套拖拉机动力输出轴转速：540r/min 作业档：档次—低速Ⅱ~低速Ⅲ 理论前进速度—0.56~1.39m/s 外形尺寸（长X宽X高）：1350X4200X1320mm 结构质量：1024Kg 幅宽：400cm 耕深：10~16cm 传动方式：中间齿轮传动 与拖拉机联接方式：标准三点悬挂 刀辊转速：261r/min 刀辊最大回转半径:245mm 刀辊总安装刀数-旋耕:72把 旋耕刀型号: ⅠT245 |  | 购机补贴(通用类) | 2022-12-31 | 河北省 | 评阅通过
460 | 耕整地机械 | 耕地机械 | 旋耕机 | 单轴2.5m及以上旋耕机 | 河北神耕机械有限公司 | 旋耕机 | 1GKN-500B | 旋耕机轴数:1个;耕幅:5m; | 型号名称：1GKN-500B型旋耕机 结构形式：框架式 配套拖拉机标定功率：106.6~121.3KW 配套拖拉机动力输出轴转速：540r/min 作业档：档次—低速Ⅱ~低速Ⅲ 理论前进速度—0.56~1.39m/s 外形尺寸（长X宽X高）：1350X5180X1320mm 结构质量：1124Kg 幅宽：500cm 耕深：10~16cm 传动方式：中间齿轮传动 与拖拉机联接方式：标准三点悬挂 刀辊转速：261r/min 刀辊最大回转半径:245mm 刀辊总安装刀数-旋耕:136把 旋耕刀型号: ⅠT245 |  | 购机补贴(通用类) | 2022-12-31 | 河北省 | 评阅通过
461 | 耕整地机械 | 耕地机械 | 旋耕机 | 单轴2.5m及以上旋耕机 | 河北圣和农业机械有限公司 | 旋耕机 | 1GKNJG-260 | 旋耕机轴数:1个;耕幅:2.6m; | 结构型式：框架型；工作状态外形尺寸（长x宽x高）：1200x2780x1240mm；工作幅宽：260cm；变速箱挡位数：1个；传动方式：中间齿轮；旋耕刀型号：IT245；总安装刀数：72把；限深装置型式：防磨板；配套拖拉机标定功率：88.2～110.25kW；动力输出轴转速：760r/min。 | 0 | 购机补贴(通用类) | 2022-12-31 | 河北省 | 评阅通过
462 | 耕整地机械 | 耕地机械 | 旋耕机 | 单轴2.5m及以上旋耕机 | 河北双天机械制造有限公司 | 中高箱旋耕机 | 1GKN-250A1 | 旋耕机轴数:1个;耕幅:2.5m; | 规格型号:1GKN-250A1型中高箱旋耕机；结构形式:框架型；整机外形尺寸(长×宽×高mm):1260×2850×1160；工作幅宽(cm):250；刀轴型式：单轴型；刀轴连接型式：花键式；传动型式：中间传动；运输方式：普通型；变速箱挡位数（变速旋耕机/个）：/；刀辊设计转速(r/min):241/296；刀辊最大回转半径(mm):245；刀辊总安装刀数(把):68；旋耕刀型号:IT245；限深装置型式/:限深板；镇压型式/镇压辊；配套拖拉机标定功率范围(kw):69.8-95.6；配套拖拉机动力输出轴转速(r/min):540/720； |  | 购机补贴(通用类) | 2024-11-28 | 河北省 | 评阅通过
463 | 耕整地机械 | 耕地机械 | 旋耕机 | 单轴2.5m及以上旋耕机 | 河北双天机械制造有限公司 | 旋耕机 | 1GKN-270 | 旋耕机轴数:1个;耕幅:2.7m; | 型号名称:1GKN-270旋耕机；结构形式:框架型；整机外形尺寸(长×宽×高mm):1425×3010×1260；工作幅宽(cm):270；刀轴型式：单轴型；刀轴连接型式：花键式；传动型式：中间传动；运输方式：普通型；变速箱挡位数（变速旋耕机）：/；刀辊设计转速(r/min):241/296；刀辊最大回转半径(mm):245；刀辊总安装刀数(把):76；旋耕刀型号:IT245；限深装置型式/:限深板；镇压型式/：镇压辊；配套拖拉机标定功率范围(kw):69.8-102.9；配套拖拉机动力输出轴转速(r/min):540/720； |  | 购机补贴(通用类) | 2025-09-21 | 河北省 | 评阅通过
464 | 耕整地机械 | 耕地机械 | 旋耕机 | 单轴2.5m及以上旋耕机 | 河北双天机械制造有限公司 | 旋耕机 | 1GKN-280 | 旋耕机轴数:1个;耕幅:2.8m; | 型号名称:1GKN-280箱旋耕机；结构形式:框架型；整机外形尺寸(长×宽×高mm):1630×3150×1260；作业速度范围（m/s）：0.56-1.39；工作幅宽(cm):280；耕深（cm）：12-16；刀轴型式：单轴型；刀轴连接型式：花键式；传动型式：中间传动；运输方式：普通型；变速箱挡位数（变速旋耕机/个）：/；刀辊设计转速(r/min):241/296；刀辊最大回转半径(mm):250；刀辊总安装刀数(把):80；旋耕刀型号:IT245；限深装置型式/:限深板；镇压型式：镇压辊；配套拖拉机标定功率范围(kw):110.2-183.8；配套拖拉机动力输出轴转速(r/min):540/720； | 0 | 购机补贴(通用类) | 2026-05-23 | 河北省 | 评阅通过
465 | 耕整地机械 | 耕地机械 | 旋耕机 | 单轴2.5m及以上旋耕机 | 河北双天机械制造有限公司 | 旋耕机 | 1GKN-300 | 旋耕机轴数:1个;耕幅:3m; | 规格型号:1GKN-300型旋耕机；结构形式:框架型；整机外形尺寸(长×宽×高mm):1260×3260×1220；工作幅宽(cm):300；刀轴型式：单轴型；刀轴连接型式：花键式；传动型式：中间传动；运输方式：普通型；变速箱挡位数（变速旋耕机/个）：/；刀辊设计转速(r/min):241/296；刀辊最大回转半径(mm):245；刀辊总安装刀数(把):84；旋耕刀型号:IT245；限深装置型式/:限深板；镇压型式/拖板；配套拖拉机标定功率范围(kw):73.5-88.2；配套拖拉机动力输出轴转速(r/min):540/720； |  | 购机补贴(通用类) | 2024-11-28 | 河北省 | 评阅通过
466 | 耕整地机械 | 耕地机械 | 旋耕机 | 单轴2.5m及以上旋耕机 | 河北双天机械制造有限公司 | 旋耕机 | 1GKN-350 | 旋耕机轴数:1个;耕幅:3.5m; | 规格型号:1GKN-350型旋耕机；结构形式:框架型；整机外形尺寸(长×宽×高mm):1260×3820×1220；工作幅宽(cm):350；刀轴型式：单轴型；刀轴连接型式：花键式；传动型式：中间传动；运输方式：普通型；变速箱挡位数（变速旋耕机/个）：/；刀辊设计转速(r/min):241/296；刀辊最大回转半径(mm):245；刀辊总安装刀数(把):100；旋耕刀型号:IT245；限深装置型式/:限深板；镇压型式/拖板；配套拖拉机标定功率范围(kw):88.2-117.6；配套拖拉机动力输出轴转速(r/min):540/720； |  | 购机补贴(通用类) | 2024-11-28 | 河北省 | 评阅通过
467 | 耕整地机械 | 耕地机械 | 旋耕机 | 单轴2.5m及以上旋耕机 | 河北双天机械制造有限公司 | 旋耕机 | 1GKN-400 | 旋耕机轴数:1个;耕幅:4m; | 型号名称:1GKN-400旋耕机；结构形式:框架型；整机外形尺寸(长×宽×高mm):1410×4260×1260；作业速度范围（m/s)：0.56-1.39；工作幅宽(cm):400；耕深（cm）：12-16；刀轴型式：单轴型；刀轴连接型式：花键式；传动型式：中间传动；运输方式：普通型；变速箱挡位数（变速旋耕机）个：/；刀辊设计转速(r/min):241/302；刀辊最大回转半径(mm):245；刀辊总安装刀数(把):116；旋耕刀型号:IT245；限深装置型式/:限深板；镇压型式/：托板；配套拖拉机标定功率范围(kw):95.6-147；配套拖拉机动力输出轴转速(r/min):540/720； |  | 购机补贴(通用类) | 2025-12-29 | 河北省 | 评阅通过
468 | 耕整地机械 | 耕地机械 | 旋耕机 | 单轴2.5m及以上旋耕机 | 河北双天机械制造有限公司 | 旋耕机 | 1GKNB-250 | 旋耕机轴数:1个;耕幅:2.5m; | 型号名称:1GKNB-250旋耕机；结构形式:框架型；整机外形尺寸(长×宽×高mm):1370×2840×1330；作业速度范围（m/s）：0.56-1.39；工作幅宽(cm):250；耕深（cm）：20-25；刀轴型式：单轴型；刀轴连接型式：花键式；传动型式：中间传动；运输方式：普通型；变速箱挡位数（变速旋耕机/个）：/；刀辊设计转速(r/min):241/296；刀辊最大回转半径(mm):250；刀辊总安装刀数(把):48；旋耕刀型号:盘式旋耕耙刀R245；限深装置型式/:限深板；镇压型式：拖板；配套拖拉机标定功率范围(kw):110.2-154.4；配套拖拉机动力输出轴转速(r/min):540/720； |  | 购机补贴(通用类) | 2026-05-23 | 河北省 | 评阅通过
469 | 耕整地机械 | 耕地机械 | 旋耕机 | 单轴2.5m及以上旋耕机 | 河北双天机械制造有限公司 | 旋耕机 | 1GKNB-300 | 旋耕机轴数:1个;耕幅:3m; | 型号名称:1GKNB-300旋耕机；结构形式:框架型；整机外形尺寸(长×宽×高mm):1370×3320×1330；作业速度范围（m/s）：0.56-1.39；工作幅宽(cm):300；耕深（cm）：20-25；刀轴型式：单轴型；刀轴连接型式：花键式；传动型式：中间传动；运输方式：普通型；变速箱挡位数（变速旋耕机/个）：/；刀辊设计转速(r/min):241/296；刀辊最大回转半径(mm):250；刀辊总安装刀数(把):56；旋耕刀型号:盘式旋耕耙刀R245；限深装置型式/:限深板；镇压型式：拖板；配套拖拉机标定功率范围(kw):110.2-183.8；配套拖拉机动力输出轴转速(r/min):540/720； |  | 购机补贴(通用类) | 2026-05-23 | 河北省 | 评阅通过
470 | 耕整地机械 | 耕地机械 | 旋耕机 | 单轴2.5m及以上旋耕机 | 河北双天机械制造有限公司 | 旋耕机 | 1GKND-250 | 旋耕机轴数:1个;耕幅:2.5m; | 型号名称:1GKND-250旋耕机；结构形式:框架型；整机外形尺寸(长×宽×高mm):1480×2840×1170；工作幅宽(cm):250；刀轴型式：单轴型；刀轴连接型式：花键式；传动型式：中间传动；运输方式：普通型；变速箱挡位数（变速旋耕机）：/；刀辊设计转速(r/min):241/296；刀辊最大回转半径(mm):245；刀辊总安装刀数(把):68；旋耕刀型号:IT245；限深装置型式/:限深板；镇压型式/：镇压辊；配套拖拉机标定功率范围(kw):66.1-73.5；配套拖拉机动力输出轴转速(r/min):540/720； |  | 购机补贴(通用类) | 2025-09-21 | 河北省 | 评阅通过
471 | 耕整地机械 | 耕地机械 | 旋耕机 | 单轴2.5m及以上旋耕机 | 河北双天机械制造有限公司 | 折叠旋耕机 | 1GKNZ-400 | 旋耕机轴数:1个;耕幅:4m; | 规格型号：1GKNZ-400折叠旋耕机 配套标定功率范围(kw）:102.9-147；动力输出轴转速(r/min):540/720；型号名称：1GKNZ-400 折叠旋耕机；结构形式:单轴框架式；工作状态外形尺寸:(长×宽×高mm):1245×4530×1450；作业速度范围:(m/s):0.56-1.39；工作幅宽(cm):404；耕深(cm):12-16；传动方式:侧边齿轮传动；刀辊设计转速:(r/min)240/310；刀辊最大回转半径:(mm):260；总安装刀数:(个):120；刀轴连接型式：花键套连接；旋耕刀型号:IT260；限深装置型式/ |  | 购机补贴(通用类) | 2021-12-31 | 河北省 | 评阅通过
472 | 耕整地机械 | 耕地机械 | 旋耕机 | 单轴2.5m及以上旋耕机 | 河北晓天农业机械有限公司 | 旋耕机 | 1GQN-250 | 旋耕机轴数:1个;耕幅:2.5m; | 250框架型旋耕机，外形尺寸1250X2750X1170mm，工作幅宽250cm，单轴型花键式刀轴连接型式，中间传动型式，刀辊转速267/254r/min，刀辊最大回转半径245，72把旋耕刀，型号IT245,限深板装置型式，拖板镇压型式，拖拉机配套功率66.1~110.2KW，输出轴转速720/540r/min | 110.2 | 购机补贴(通用类) | 2026-05-23 | 河北省 | 评阅通过
473 | 耕整地机械 | 耕地机械 | 旋耕机 | 单轴2.5m及以上旋耕机 | 河北晓天农业机械有限公司 | 旋耕机 | 1GQN-280 | 旋耕机轴数:1个;耕幅:2.8m; | 280框架型旋耕机，整机外形尺寸1250mmX3050mmX1170mm，工作幅宽280，单轴型刀轴型式，花键式刀轴连接，中间传动，普通型运输，刀辊设计转速267/254r/min，刀辊最大回转半径245mm，到辊安装数76把，旋耕刀型号IT245，限深板装置，拖板镇压型式，配套拖拉机标定功率73.5~132.3KW，配套拖拉机动力输出轴转速720/540r/min | 132.3 | 购机补贴(通用类) | 2026-05-23 | 河北省 | 评阅通过
474 | 耕整地机械 | 耕地机械 | 旋耕机 | 单轴2.5m及以上旋耕机 | 河北晓天农业机械有限公司 | 旋耕机 | 1GQN-300 | 旋耕机轴数:1个;耕幅:3m; | 300框架型旋耕机，整机外形尺寸1250mmX3300mmX1170mm，工作幅宽300cm，单轴型刀轴，花键式连接型式，中间传动形式，刀辊转速267/254r/min，刀辊最大回转半径245mm，80把旋耕刀型号IT245，限深板装置，拖板镇压型式，配套拖拉机标定功率 88.2~165.4KW ，动力输出轴转速720/540r/min。 | 165.4 | 购机补贴(通用类) | 2026-05-23 | 河北省 | 评阅通过
475 | 耕整地机械 | 耕地机械 | 旋耕机 | 单轴2.5m及以上旋耕机 | 河北峥嵘农机有限公司 | 旋耕机 | 1GQN-250 | 旋耕机轴数:1个;耕幅:2.5m; | 结构型式：框架型、机外形尺寸（长×宽×高）：1050mm×2750mm×1130mm、作业速度范围：0.56-1.39m/s、作幅宽：250cm、耕深12-16cm、刀轴型式：单轴型、刀轴连接型式：花键式、传动型式：中间传动、运输方式：普通型、刀辊设计转速：267/254、刀辊最大回转半径：245mm、刀辊总安装刀数：72把、旋耕刀型号：IT245、限深装置型式：限深板、镇压型式：拖板、配套拖拉机标定功率范围： 88.2-110.2、配套拖拉机动力输出轴转速：760/720. |  | 购机补贴(通用类) | 2026-05-23 | 河北省 | 评阅通过
476 | 耕整地机械 | 耕地机械 | 旋耕机 | 单轴2.5m及以上旋耕机 | 河北峥嵘农机有限公司 | 旋耕机 | 1GQN-280 | 旋耕机轴数:1个;耕幅:2.8m; | 结构型式：框架型、机外形尺寸（长×宽×高）：1050mm×3050mm×1230mm、作业速度范围：0.56-1.39m/s、作幅宽：280cm、耕深12-16cm、刀轴型式：单轴型、刀轴连接型式：花键式、传动型式：中间传动、运输方式：普通型、刀辊设计转速：267/254、刀辊最大回转半径：245mm、刀辊总安装刀数：76把、旋耕刀型号：IT245、限深装置型式：限深板、镇压型式：拖板、配套拖拉机标定功率范围： 110.2-132.3、配套拖拉机动力输出轴转速：760/720. |  | 购机补贴(通用类) | 2026-05-23 | 河北省 | 评阅通过
477 | 耕整地机械 | 耕地机械 | 旋耕机 | 单轴2.5m及以上旋耕机 | 江苏东久机械有限公司 | 旋耕机 | 1GK-280 | 旋耕机轴数:1个;耕幅:2.8m; | 标定功率:80.5kw,动力输出轴转速:720r/min,型号名称:1GK-280,结构形式:框架式,工作形态外形尺寸:3072*1055*1068mm,作业速度范围:0.9-1.3m/s,工作幅宽:280cm,耕深:18-20cm,变速箱档数:1个,传动方式:侧边,刀辊设计转速:292r/min,刀辊最大回转半径:280mm,刀辊总安装刀数:84把,刀轴连接形式:刀轴法兰盘连接,旋耕刀型号:Ⅱ型旋耕刀,陷深装置形式:滑靴齿轮调节装置. | 80.5 | 购机补贴(通用类) | 2021-12-31 | 江苏省 | 评阅通过
478 | 耕整地机械 | 耕地机械 | 旋耕机 | 单轴2.5m及以上旋耕机 | 江苏东久机械有限公司 | 旋耕机 | 1GK-300 | 旋耕机轴数:1个;耕幅:3.0m; | 型号名称：1GK-300型旋耕机，结构型式：框架型，整机外形尺寸（长×宽×高）：1100*3320*1180 mm，作业速度范围：0.84～1.4 m/s，工作幅宽：300 cm，耕深：12～18 cm，刀轴型式：单轴型，刀轴连接型式：接盘式，传动型式：侧边传动，运输方式：普通型，变速箱挡位数（变速旋耕机）个/，刀辊设计转速：219 r/min，刀辊最大回转半径，245mm，刀辊总安装刀数：68把，旋耕刀型号：IT245，限深装置型式：限深板，镇压型式：拖板，配套拖拉机标定功率范围：80.9～117.7 kW，配套拖拉机动力输出轴转速：540 r/min | 80.9 | 购机补贴(通用类) | 2025-11-29 | 江苏省 | 评阅通过
479 | 耕整地机械 | 耕地机械 | 旋耕机 | 单轴2.5m及以上旋耕机 | 江苏亿科农业装备有限公司 | 旋耕机 | 1GKN-260 | 旋耕机轴数:1个;耕幅:2.6m; | 结构型式：框架式；外形尺寸（长×宽×高)mm：1270×2820×1050；配套动力范围(kW)：69.8-77.2；工作幅宽(cm)260；传动方式：中部齿轮传动；旋耕刀型号：IT245. | 0 | 购机补贴(通用类) | 2026-05-05 | 江苏省 | 评阅通过
480 | 耕整地机械 | 耕地机械 | 旋耕机 | 单轴2.5m及以上旋耕机 | 江苏亿科农业装备有限公司 | 旋耕机 | 1GKN-290 | 旋耕机轴数:1个;耕幅:2.9m; | 结构型式：框架式；外形尺寸（长×宽×高)mm：1200×3120×1050；配套动力范围(kW)：77.2-88.2；工作幅宽(cm)290；传动方式：中部齿轮传动；旋耕刀型号：IT245. | 0 | 购机补贴(通用类) | 2026-05-05 | 江苏省 | 评阅通过
481 | 耕整地机械 | 耕地机械 | 旋耕机 | 单轴2.5m及以上旋耕机 | 连云港全盛旋耕机械制造有限公司 | 旋耕机 | 1GKN-280G | 旋耕机轴数:1个;耕幅:2.8m; | 工作状态外形尺寸(长×宽×高):(1100×3030×1180)mm;工作幅宽:280cm;旋耕刀型号 :IT245;结构形式:框架式;传动方式:中间齿轮传动 |  | 购机补贴(通用类) | 2021-12-31 | 江苏省 | 评阅通过
482 | 耕整地机械 | 耕地机械 | 旋耕机 | 单轴2.5m及以上旋耕机 | 连云港市东堡旋耕机械有限公司 | 旋耕机 | 1GKN-250H | 旋耕机轴数:1个;耕幅:2.5m; | 1、型号名称：1GKN-250H旋耕机；2、结构型式：框架型；3、整机外形尺寸（长×宽×高）mm：1150×2750×1250；4、作业速度范围m/s：0.56～1.81；5、工作幅宽cm：250；6、耕深cm：旱耕：10～16；水耕：14～18；7、刀轴型式：单轴型；8、刀轴连接型式：花键式；9、传动型式：中间齿轮传动；10、运输方式：普通型；11、刀辊设计转速r/min：261/236（n=540)，226/267(n=720)，314/291(n=1000)；12、刀辊最大回转半径mm：245；13、刀辊总安装刀数（把）68；14、旋耕刀型号：IT245;15、限深装置型式：限深板；16、镇压型式：拖板；17、配套拖拉机标定功率范围kW： 58.8-78.0；18、配套拖拉机动力输出轴转速r/min：1000/720/540； | 0 | 购机补贴(通用类) | 2021-12-31 | 江苏省 | 评阅通过
483 | 耕整地机械 | 耕地机械 | 旋耕机 | 单轴2.5m及以上旋耕机 | 连云港市东堡旋耕机械有限公司 | 旋耕机 | 1GKN-300H | 旋耕机轴数:1个;耕幅:3m; | 1、型号名称：1GKN-300H；2、结构型式：框架型；3、整机外形尺寸（长×宽×高）mm：1150×3250×1250；4、作业速度范围m/s：0.56～1.81；5、工作幅宽cm：300；6、耕深cm：旱耕：10～16；水耕：14～18；7、刀轴型式：单轴型；8、刀轴连接型式：花键式；9、传动型式：中间齿轮传动；10、运输方式：普通型；11、刀辊设计转速r/min：261/236（n=540)，226/267(n=720)，314/291(n=1000)；12、刀辊最大回转半径mm：245；13、刀辊总安装刀数（把）82；14、旋耕刀型号：IT245;15、限深装置型式：限深板；16、镇压型式：拖板；17、配套拖拉机标定功率范围kW： 73.5-110.3；18、配套拖拉机动力输出轴转速r/min：1000/720/540； | 0 | 购机补贴(通用类) | 2021-12-31 | 江苏省 | 评阅通过
484 | 耕整地机械 | 耕地机械 | 旋耕机 | 单轴2.5m及以上旋耕机 | 连云港市东堡旋耕机械有限公司 | 旋耕机 | 1GKT-250 | 旋耕机轴数:1个;耕幅:2.5m; | 1、型号名称：1GKT-250型旋耕机；2、结构型式：框架型；3、整机外形尺寸（长×宽×高）mm：1120×2860×1240；4、作业速度范围m/s：0.56～1.81；5、工作幅宽cm：250；6、耕深cm：旱耕：10～16；水耕：14～18；7、刀轴型式：单轴型；8、刀轴连接型式：花键式；9、传动型式：侧边传动；10、运输方式：普通型；11、刀辊设计转速r/min：312（n动=760）；12、刀辊最大回转半径mm：260；13、刀辊总安装刀数（把）88；14、旋耕刀型号：IT245;15、限深装置型式：限深板；16、镇压型式：拖板；17、配套拖拉机标定功率范围kW：95.68～110.4 （130马力～150马力）；18、配套拖拉机动力输出轴转速r/min：720～860； | 0 | 购机补贴(通用类) | 2025-07-30 | 江苏省 | 评阅通过
485 | 耕整地机械 | 耕地机械 | 旋耕机 | 单轴2.5m及以上旋耕机 | 连云港市东堡旋耕机械有限公司 | 旋耕机 | 1GKT-300 | 旋耕机轴数:1个;耕幅:3m; | 1、型号名称：1GKT-300型旋耕机；2、结构型式：框架型；3、整机外形尺寸（长×宽×高）mm：1120×3380×1200；4、作业速度范围m/s：0.56～1.81；5、工作幅宽cm：300；6、耕深cm：旱耕：10～16；水耕：14～18；7、刀轴型式：单轴型；8、刀轴连接型式：花键式；9、传动型式：侧边传动；10、运输方式：普通型；11、刀辊设计转速r/min：312（n动=760）；12、刀辊最大回转半径mm：260；13、刀辊总安装刀数（把）100；14、旋耕刀型号：IT245;15、限深装置型式：限深板；16、镇压型式：拖板；17、配套拖拉机标定功率范围kW：110.4～132.48 （150马力～180马力）；18、配套拖拉机动力输出轴转速r/min：720～860； | 0 | 购机补贴(通用类) | 2025-07-30 | 江苏省 | 评阅通过
486 | 耕整地机械 | 耕地机械 | 旋耕机 | 单轴2.5m及以上旋耕机 | 连云港市连发机械有限公司 | 旋耕机 | 1GK-250 | 旋耕机轴数:单个;耕幅:2.5m; | 结构型式：框架式；整机外形尺寸（长×宽×高）：1100×2830×1150；作业速度范围（m/s）：0.56～1.39；工作幅宽（cm）：250；耕深（cm）：≥12；刀轴型式：单轴；刀轴连接型式：接盘式；传动型式：侧边传动；运输方式：普通型；刀辊设计转速（r/min）：199、230（N动=540），265（N动=540）：刀辊最大回转半径（mm）:245;刀辊总安装刀数(把):72;旋耕刀型号:IT245;限深装置型式:限深板;镇压型式:拖板;配套拖拉机标定功率范围(kW):73.5～95.6;配套拖拉机动力输出轴转速(r/min):540、720。 |  | 购机补贴(通用类) | 2025-07-30 | 江苏省 | 评阅通过
487 | 耕整地机械 | 耕地机械 | 旋耕机 | 单轴2.5m及以上旋耕机 | 连云港市连发机械有限公司 | 高箱旋耕机 | 1GKN-250H | 旋耕机轴数:单个;耕幅:2.5m; | 结构型式：框架式；外形尺寸(㎜)：1050×2816×1400；作业速度范围（m/s）：0.69-1.81；工作幅宽(cm)：250；耕深（㎝）：旱耕12-16，水耕14-18；刀轴型式：单轴型；刀轴连接型式：接盘式；传动方式：中间传动；运输方式：普通型；刀辊设计转速（r/min）：199，200，230、235（N动=540），228、265（N动=720）；刀辊最大回转半径（㎜）：245，刀辊总安装刀数(把)：66；旋耕刀型号：IT245；限深装置型式：限深板；镇压型式：拖板；配套拖拉机动力输出轴转速(kW)：66.2-88.2；配套拖拉机动力输出轴转速（r/min）：540、720。 |  | 购机补贴(通用类) | 2024-12-30 | 江苏省 | 评阅通过
488 | 耕整地机械 | 耕地机械 | 旋耕机 | 单轴2.5m及以上旋耕机 | 连云港市连发机械有限公司 | 旋耕机 | 1GKN-280 | 旋耕机轴数:单个;耕幅:2.8m; | 结构型式：框架式；外形尺寸：1060×3045×1170㎜，作业速度范围（m/s）：0.56-1.39；工作幅宽(cm)：280；耕深（㎝）：≥8（旱耕），≥12（水耕）；刀轴型式：单轴；刀轴连接型式：接盘式；传动型式：中间传动；运输方式：普通；刀辊设计转速（r/min）：540:222/230,720:228；刀辊最大回转半径（㎜）：245；刀辊总安装刀数(把)：88；旋耕刀型号：IT245；限深装置型式：限深板；镇压型式：拖板；配套拖拉机标定功率范围(kW)：73.5-102.9；配套拖拉机动力输出轴转速（r/min）540，720。 |  | 购机补贴(通用类) | 2025-03-30 | 江苏省 | 评阅通过
489 | 耕整地机械 | 耕地机械 | 旋耕机 | 单轴2.5m及以上旋耕机 | 连云港市连发机械有限公司 | 旋耕机 | 1GKN-300S | 旋耕机轴数:单个;耕幅:3m; | 结构型式：框架式；配套功率(kW)：58.8-73.5；配套动力输出轴转速（r/min）：540，720；外形尺寸：1120×3350×1350㎜；结构质量（kg）：580；理论前进速度（㎞/h）：2.5-6.5；幅宽(cm)：300；耕深（㎝）：旱耕12-16，水耕14-18；传动方式：中间齿轮传动，与拖拉机连接方式：标准三点悬挂，刀辊转速（r/min）：200,230,199,235，265,228，刀辊最大回转半径（㎜）：245，总安装刀数量(把)：78；旋耕刀型号：IT245。 |  | 购机补贴(通用类) | 2021-12-31 | 江苏省 | 评阅通过
490 | 耕整地机械 | 耕地机械 | 旋耕机 | 单轴2.5m及以上旋耕机 | 连云港市连发机械有限公司 | 旋耕机 | 1GKN-330 | 旋耕机轴数:单个;耕幅:3.3m; | 结构型式：框架式；外形尺寸：1150×3560×1230㎜，作业速度范围（m/s）：0.56-1.39；工作幅宽(cm):330；耕深（㎝）：≥8（旱耕），≥12（水耕）；刀轴型式：单轴；刀轴连接型式：接盘式；传动型式：中间传动；运输方式：普通；刀辊设计转速（r/min）：540:222/230,720:228；刀辊最大回转半径（㎜）：245；刀辊总安装刀数(把)：88；旋耕刀型号：IT245；限深装置型式：限深板；镇压型式：拖板；配套拖拉机标定功率范围(kW)：:88.2-110.2；配套拖拉机动力输出轴转速（r/min）540，720。 |  | 购机补贴(通用类) | 2025-03-30 | 江苏省 | 评阅通过
491 | 耕整地机械 | 耕地机械 | 旋耕机 | 单轴2.5m及以上旋耕机 | 连云港市中兴机械制造有限公司 | 旋耕机 | 1GKN-250 | 旋耕机轴数:1个;耕幅:2.50m; | 机构类型:单轴；工作幅宽（cm）：250；结构形式：框架式；外形尺寸(长×宽×高)mm：1020×2730×1160；配套动力范围（kW）：51.5～66.2；结构质量（kg）：450；传动方式：中间齿轮传动；总安装刀数量（旋耕，把）：66；旋耕刀型号：IT245 | 0 | 购机补贴(通用类) | 2021-12-31 | 江苏省 | 评阅通过
492 | 耕整地机械 | 耕地机械 | 旋耕机 | 单轴2.5m及以上旋耕机 | 连云港市中兴机械制造有限公司 | 旋耕机 | 1GKN-280 | 旋耕机轴数:1个;耕幅:2.80m; | 机构类型:单轴；工作幅宽（cm）：280；结构形式：框架式；外形尺寸(长×宽×高)mm：1020×3120×1160；配套动力范围（kW）：58.8～88.2；结构质量（kg）：480；传动方式：中间齿轮传动；总安装刀数量（旋耕，把）：70；旋耕刀型号：IT245. | 0 | 购机补贴(通用类) | 2022-12-31 | 江苏省 | 评阅通过
493 | 耕整地机械 | 耕地机械 | 旋耕机 | 单轴2.5m及以上旋耕机 | 连云港市中兴机械制造有限公司 | 旋耕机 | 1GQ-250 | 旋耕机轴数:1个;耕幅:2.50m; | 结构形式：框架型。整机外形尺寸（长×宽×高）mm：1220×2880×1150。工作幅宽cm：250。刀轴形式：单轴型。传动形式：侧边传动。刀辊最大回转半径mm：245。刀辊总安装刀数：76把。旋耕刀型号：IT245。配套拖拉机标定功率范围KW：95.6～110.3。 | 0 | 购机补贴(通用类) | 2025-07-30 | 江苏省 | 评阅通过
494 | 耕整地机械 | 耕地机械 | 旋耕机 | 单轴2.5m及以上旋耕机 | 临沭县瑞祥机械制造有限公司 | 旋耕机 | 1GKN-250 | 旋耕机轴数:1个;耕幅:2.5m; | 外形尺寸(长X宽X高)MM:1050*2950*1200,结构质量:650KG,幅宽:250CM,耕深CM:旱耕:12-16,水耕:14-18 |  | 购机补贴(通用类) | 2021-12-31 | 山东省 | 评阅通过
495 | 耕整地机械 | 耕地机械 | 旋耕机 | 单轴2.5m及以上旋耕机 | 南昌中天农机有限公司 | 旋耕机 | 1GQQN-250J | 旋耕机轴数:1个;耕幅:2.5m; | 结构形式:框架式；2.配套拖拉机标定功率:58.8~73.5KW；3.配套拖拉机动力输出轴转速:720/540R/MIN；4.外形尺寸:(长×宽×高):1100×2800×1150MM；5.结构质量:494KG；6.理论作业速度:4.82KM/H；7.幅宽:250CM；8.旋耕深度:旱地12~14CM,水田14~16CM；9.传动方式:中间齿轮传动；10.与拖拉机连接方式:三点悬挂；11.刀辊转速:265R/MIN；12:刀辊最大回转半径:245MM；13.总安装刀数:66把；14.旋耕刀型号:IT245. | 0 | 购机补贴(通用类) | 2024-12-30 | 江西省 | 评阅通过
496 | 耕整地机械 | 耕地机械 | 旋耕机 | 单轴2.5m及以上旋耕机 | 南昌中天农机有限公司 | 旋耕机 | 1GQQQN-280 | 旋耕机轴数:1个;耕幅:2.8m; | 2结构型式:框架型3整机外形尺寸(长×宽×高):1200×3150×1330mm4作业速度范围:0.56~1.39m/s5工作幅宽:280cm6耕深:旱耕12-14水耕14-16cm7刀轴型式:单轴型8刀轴连接型式:接盘式9传动型式:中间传动10运输方式:普通型11变速箱档位数(变速旋耕机)个:无12刀辊设计转速:326r/min13刀辊最大回转半径:255mm14刀辊总安装刀数:70把15旋耕机刀型号:IT24516限深装置型式:限深板17镇压型式:拖板18配套拖拉机标定功率范围:66.2~73.5kW19配套拖拉机动力输出轴转速:720r/min | 0 | 购机补贴(通用类) | 2024-12-30 | 江西省 | 评阅通过
497 | 耕整地机械 | 耕地机械 | 旋耕机 | 单轴2.5m及以上旋耕机 | 宁晋县驰沃农业机械有限公司 | 旋耕机 | 1GQN-250 | 旋耕机轴数:1个;耕幅:2.53m; | 配套动力88.2-110.3 kw，动力输出轴转速720 r/min ，单轴框架式，外形尺寸1250*2800*1100 作业速度范围0.56-1.39 m/s 幅宽253 cm 耕深12-16 cm 中间齿轮传动 刀棍转速296 r/min 最大回转半径245 mm 安装刀数72把 刀轴连接型式（花键盘连接） |  | 购机补贴(通用类) | 2021-12-31 | 河北省 | 评阅通过
498 | 耕整地机械 | 耕地机械 | 旋耕机 | 单轴2.5m及以上旋耕机 | 宁晋县驰沃农业机械有限公司 | 旋耕机 | 1GQN-280 | 旋耕机轴数:1个;耕幅:2.8m; | 配套动力117.6-176.4 kw，动力输出轴转速720 r/min ，单轴框架式，外形尺寸1200*3090*1180 作业速度范围0.56-1.39 m/s 幅宽280 cm 耕深13-24 cm 中间齿轮传动 刀棍转速296 r/min 最大回转半径245 mm 安装刀数76把 刀轴连接型式（花键盘连接） |  | 购机补贴(通用类) | 2026-05-23 | 河北省 | 评阅通过
499 | 耕整地机械 | 耕地机械 | 旋耕机 | 单轴2.5m及以上旋耕机 | 山东奥龙农业机械制造有限公司 | 旋耕机 | 1GKN-280 | 旋耕机轴数:1个;耕幅:2.8m; | 结构型式：框架式；整机外形尺寸：1100×2980×1170mm；作业速度范围：0.55～0.75m/s；工作幅宽：280cm；耕深：≥12cm；刀轴型式：单轴型；刀轴连接型式：接盘式；传动型式：中间传动；运输方式：普通型；刀辊设计转速：340r/min；刀辊最大回转半径：245mm；刀辊总安装刀数：80把；旋耕刀型号：IT245；镇压型式：镇压辊；配套拖拉机标定功率范围：≥73.5kW；动力输出轴转速：760r/min。 | 0 | 购机补贴(通用类) | 2024-12-23 | 山东省 | 评阅通过
500 | 耕整地机械 | 耕地机械 | 旋耕机 | 单轴2.5m及以上旋耕机 | 山东奥龙农业机械制造有限公司 | 旋耕机 | 1GKN-310 | 旋耕机轴数:1个;耕幅:3.1m; | 结构型式：框架式；整机外形尺寸：1160×3300×1300mm；作业速度范围：0.55～0.75m/s；工作幅宽：310cm；耕深：≥12cm；刀轴型式：单轴型；刀轴连接型式：接盘式；传动型式：中间传动；运输方式：普通型；刀辊设计转速：340r/min；刀辊最大回转半径：245mm；刀辊总安装刀数：88把；旋耕刀型号：IT245；镇压型式：镇压辊；配套拖拉机标定功率范围：≥80.9kW；动力输出轴转速：760r/min。 | 0 | 购机补贴(通用类) | 2024-12-23 | 山东省 | 评阅通过
501 | 耕整地机械 | 耕地机械 | 旋耕机 | 单轴2.5m及以上旋耕机 | 山东奥龙农业机械制造有限公司 | 旋耕机 | 1GQN-250 | 旋耕机轴数:1个;耕幅:2.5m; | 配套拖拉机功率：66.2～92kW；配套拖拉机动力输出轴转速：760r/min；结构型式：单轴、框架式；工作状态外形尺寸：1240×2800×1140mm；作业速度范围：0.55～1.39m/s；工作幅宽：2500mm；耕深：≥12cm；传动方式：中间齿轮传动；刀辊设计转速：310r/min；刀辊最大回转半径：245mm；总安装刀数：68把；刀轴连接型式：接盘式；旋耕刀型号：IT245。 | 0 | 购机补贴(通用类) | 2022-12-31 | 山东省 | 评阅通过
502 | 耕整地机械 | 耕地机械 | 旋耕机 | 单轴2.5m及以上旋耕机 | 山东华运农机设备有限公司 | 旋耕机 | 1GQN-250 | 旋耕机轴数:1个;耕幅:2.5m; | 机具结构类型：单轴；耕幅：2500mm 结构型式：框架型；整机外形尺寸（长x宽x高）:1460X2830X1310mm；工作幅宽：2500mm；耕深：≥12cm；刀轴型式：单轴型；刀轴连接型式：花键式；传动方式：中间传动；运输方式：普通型；刀辊设计转速：265、315r/min；刀轴最大回转半径：245mm；刀轴总安装刀数：72把；旋耕刀型号：IT245；限深装置型式：限深板；镇压型式：镇压辊；配套拖拉机标定功率范围：73.5~88.3kW；动力输出轴转速：720、850r/min。 | 0 | 购机补贴(通用类) | 2024-12-23 | 山东省 | 评阅通过
503 | 耕整地机械 | 耕地机械 | 旋耕机 | 单轴2.5m及以上旋耕机 | 山东华运农机设备有限公司 | 旋耕机 | 1GQN-280 | 旋耕机轴数:1个;耕幅:2.8m; | 机具结构类型：单轴；耕幅：2800mm 配套拖拉机标定功率：99.2~118.5kw；配套拖拉机动力输出轴转速：760/850r/min；常用作业档次：慢II；理论前进速度：1.8~4.3km/h；结构型式：框架式；外形尺寸（长x宽x高）：1540X3150X1200mm；结构质量：780kg;幅宽：280cm；耕深：≥12cm;传动方式：中间齿轮传动;与拖拉机联接方式：三点悬挂；刀辊设计转速：265、287r/min；刀辊最大回转半径：R245mm；总安装刀数：84把；旋耕刀型号：IT245。 | 0 | 购机补贴(通用类) | 2021-12-31 | 山东省 | 评阅通过
504 | 耕整地机械 | 耕地机械 | 旋耕机 | 单轴2.5m及以上旋耕机 | 山东华运农机设备有限公司 | 旋耕机 | 1GQN-300 | 旋耕机轴数:1个;耕幅:3m; | 机具结构类型：单轴；耕幅：3000mm 配套拖拉机标定功率：99.2~118.5kw；配套拖拉机动力输出轴转速：760/850r/min；常用作业档次：慢II；理论前进速度：1.8~4.3km/h；结构型式：框架式；外形尺寸（长x宽x高）：1530X3400X1200mm；结构质量：890kg;幅宽：300cm；耕深：≥12cm;传动方式：中间齿轮传动;与拖拉机联接方式：三点悬挂；刀辊设计转速：265、287r/min；刀辊最大回转半径：R245mm；总安装刀数：92把；旋耕刀型号：IT245。 | 0 | 购机补贴(通用类) | 2021-12-31 | 山东省 | 评阅通过
505 | 耕整地机械 | 耕地机械 | 旋耕机 | 单轴2.5m及以上旋耕机 | 山东玉收农机有限公司 | 旋耕机 | 1GKN-250 | 旋耕机轴数:1个;耕幅:2.5m; | 刀轴型式：单轴型；工作幅宽：250cm；结构型式：框架型；整机外形尺寸（长×宽×高）：1500×2830×1210 mm；作业速度范围：0.56～1.39m/s；耕深：≥12 cm；刀轴连接型式：花键式；传动型式：中间传动；运输方式：普通型；刀辊设计转速222、296、312 r/min；刀辊最大回转半径：255mm；刀辊总安装刀数：68把；旋耕刀型号：ⅠT245；限深装置型式：限深板；镇压型式：镇压辊；配套拖拉机标定功率范围：73.5～102.9kW；配套拖拉机动力输出轴转速：540、720、760 r/min。 | 0 | 购机补贴(通用类) | 2025-12-29 | 山东省 | 评阅通过
506 | 耕整地机械 | 耕地机械 | 旋耕机 | 单轴2.5m及以上旋耕机 | 山东玉收农机有限公司 | 旋耕机 | 1GKN-280 | 旋耕机轴数:1个;耕幅:2.8m; | 刀轴型式：单轴型；工作幅宽：280cm；结构型式：框架型；整机外形尺寸（长×宽×高）：1500×3130×1210 mm；作业速度范围：0.56～1.39m/s；工作幅宽：280cm；耕深：≥12 cm；刀轴连接型式：花键式；传动型式：中间传动；运输方式：普通型；刀辊设计转速222、296、312 r/min；刀辊最大回转半径：255mm；刀辊总安装刀数：76把；旋耕刀型号：ⅠT245；限深装置型式：限深板；镇压型式：镇压辊；配套拖拉机标定功率范围：88.2～120kW；配套拖拉机动力输出轴转速：540、720、760 r/min。 | 0 | 购机补贴(通用类) | 2025-12-29 | 山东省 | 评阅通过
507 | 耕整地机械 | 耕地机械 | 旋耕机 | 单轴2.5m及以上旋耕机 | 山东玉收农机有限公司 | 旋耕机 | 1GKN-300 | 旋耕机轴数:1个;耕幅:3m; | 刀轴型式：单轴型；工作幅宽：300cm；结构型式：框架型；整机外形尺寸（长×宽×高）：1500×3330×1210 mm；作业速度范围：0.56～1.39m/s；耕深：≥12 cm；刀轴连接型式：花键式；传动型式：中间传动；运输方式：普通型；刀辊设计转速222、296、312 r/min；刀辊最大回转半径：255mm；刀辊总安装刀数：84把；旋耕刀型号：ⅠT245；限深装置型式：限深板；镇压型式：镇压辊；配套拖拉机标定功率范围：102.9～147kW；配套拖拉机动力输出轴转速：540、720、760 r/min。 | 0 | 购机补贴(通用类) | 2025-12-29 | 山东省 | 评阅通过
508 | 耕整地机械 | 耕地机械 | 旋耕机 | 单轴2.5m及以上旋耕机 | 山拖农机装备有限公司 | 旋耕机 | 1GKN-250 | 旋耕机轴数:1个;耕幅:2.5m; | 外型尺寸（mm）：1150×2790×1200； 结构型式：框架式、单轴； 工作幅宽（mm）:2500; 配套拖拉机标定功率（kW）:73.5-88.2; 耕深cm≥12 传动方式（侧边、中间）:中间传动 刀辊设计转速r/min:222/313/350 总安装刀数:76 刀轴连接型式:花键式 旋耕刀型号:ⅠT245 | 0 | 购机补贴(通用类) | 2022-12-31 | 山东省 | 评阅通过
509 | 耕整地机械 | 耕地机械 | 旋耕机 | 单轴2.5m及以上旋耕机 | 山拖农机装备有限公司 | 旋耕机 | 1GKN-280 | 旋耕机轴数:1个;耕幅:2.8m; | 外型尺寸（mm）：1200×3060×1250； 结构型式：框架式、单轴； 工作幅宽（mm）:2800; 配套拖拉机标定功率（kW）:88.2-102.9; 耕深cm≥12; 传动方式（侧边、中间）:中间传动; 刀辊设计转速r/min:199/280/313; 总安装刀数:80; 刀轴连接型式:花键式; 旋耕刀型号:ⅠT245 | 0 | 购机补贴(通用类) | 2022-12-31 | 山东省 | 评阅通过
510 | 耕整地机械 | 耕地机械 | 旋耕机 | 单轴2.5m及以上旋耕机 | 山拖农机装备有限公司 | 旋耕机 | 1GKN-300 | 旋耕机轴数:1个;耕幅:3m; | 外型尺寸（mm）：1200×3260×1250； 结构型式：框架式、单轴； 工作幅宽（mm）:3000; 配套拖拉机标定功率（kW）:95.6-110.3; 耕深cm≥12; 传动方式（侧边、中间）:中间传动; 刀辊设计转速r/min:199/280/313; 总安装刀数:84; 刀轴连接型式:花键式; 旋耕刀型号:ⅠT245 | 0 | 购机补贴(通用类) | 2022-12-31 | 山东省 | 评阅通过
511 | 耕整地机械 | 耕地机械 | 旋耕机 | 单轴2.5m及以上旋耕机 | 石家庄茂田农业机械有限公司 | 旋耕机 | 1GQN-250 | 旋耕机轴数:1个;耕幅:2.5m; | 1.结构型式：框架型；2.整机外形尺寸（长×宽×高）（mm）：1210×2770×1190；3.作业速度范围（m/s）：0.56～1.39；4.工作幅宽(cm）：250；5.耕深（cm）：12～16；6.刀轴型式：单轴型；7.刀轴连接型式：花键式；8.传动型式：中间传动；9.运输方式：普通型；10.刀辊设计转速(r/min)：267/218；11.刀辊最大回转半径(mm):245；12.刀辊总安装刀数（把）：68；13.旋耕刀型号：IT245型；14.限深装置型式：限深板；15.镇压型式：拖板；16.配套拖拉机标定功率范围（kW）：88.2～132.3；17.配套拖拉机动力输出轴转速（r/min）720/540。 | 0 | 购机补贴(通用类) | 2024-12-30 | 河北省 | 评阅通过
512 | 耕整地机械 | 耕地机械 | 旋耕机 | 单轴2.5m及以上旋耕机 | 潍坊恒旋农业装备有限公司 | 旋耕机 | 1GKN-250 | 旋耕机轴数:1个;耕幅:2.50m; | 外形尺寸（长×宽×高）㎜ ：1000×2750×1150； 结构质量（㎏）：495； 标定功率（kW）：66.2～80.9； 配套动力输出轴转速 （r/min ）：540/720； 传动方式 ：中间齿轮传动； 耕幅（㎝）：250； 刀轴最大回转半径 （㎜ ）：245； 刀辊设计转速（r/min ）：232/345； 总安装刀数（把）：68； 旋耕刀型号：IT 245； 结构形式：框架式； 耕深（㎝）： ≥12. |  | 购机补贴(通用类) | 2021-12-31 | 山东省 | 评阅通过
513 | 耕整地机械 | 耕地机械 | 旋耕机 | 单轴2.5m及以上旋耕机 | 潍坊恒旋农业装备有限公司 | 旋耕机 | 1GKN-270 | 旋耕机轴数:1个;耕幅:2.70m; | 外形尺寸（长×宽×高）㎜ ：1100×2950×1200； 结构质量（㎏）：620； 标定功率（kW）：69.8～88.2； 配套动力输出轴转速 （r/min ）：540/720； 传动方式 ：中间齿轮传动； 耕幅（㎝）：270； 刀轴最大回转半径 （㎜ ）：245； 刀辊设计转速（r/min ）：232/345； 总安装刀数（把）：72； 旋耕刀型号：IT 245； 结构形式：框架式； 耕深（㎝）： ≥12 |  | 购机补贴(通用类) | 2021-12-31 | 山东省 | 评阅通过
514 | 耕整地机械 | 耕地机械 | 旋耕机 | 单轴2.5m及以上旋耕机 | 潍坊恒旋农业装备有限公司 | 旋耕机 | 1GKN-300 | 旋耕机轴数:1个;耕幅:3.0m; | 外形尺寸（长×宽×高）㎜ ：1100×3250×1200； 结构质量（㎏）：650； 标定功率（kW）：77.2～102.9； 配套动力输出轴转速 （r/min ）：540/720； 传动方式 ：中间齿轮传动； 耕幅（㎝）：300； 刀轴最大回转半径 （㎜ ）：245； 刀辊设计转速（r/min ）：232/345； 总安装刀数（把）：76； 旋耕刀型号：IT 245； 结构形式：框架式； 耕深（㎝）： ≥12 |  | 购机补贴(通用类) | 2021-12-31 | 山东省 | 评阅通过
515 | 耕整地机械 | 耕地机械 | 旋耕机 | 单轴2.5m及以上旋耕机 | 潍坊嘉利诺农业机械装备有限公司 | 旋耕机 | 1GKN-250 | 旋耕机轴数:1个;耕幅:2.5m; | 结构型式：框架式；外形尺寸（长×宽×高)mm：1100×2800×1200；配套动力范围(kW)：66.2～112；结构质量（kg）：537；工作幅宽(cm)：250；传动方式：中间；总安装刀数量(旋耕，把)：64；旋耕刀型号：ⅠT245。 | 0 | 购机补贴(通用类) | 2025-07-06 | 山东省 | 评阅通过
516 | 耕整地机械 | 耕地机械 | 旋耕机 | 单轴2.5m及以上旋耕机 | 潍坊嘉利诺农业机械装备有限公司 | 旋耕机 | 1GKN-280 | 旋耕机轴数:1个;耕幅:2.8m; | 结构型式：框架式；外形尺寸（长×宽×高)mm：1100×3000×1200；配套动力范围(kW)：73.5～132.4；结构质量（kg）：715；工作幅宽(cm)：280；传动方式：中间；总安装刀数量(旋耕，把)：76；旋耕刀型号：ⅠT245。 | 0 | 购机补贴(通用类) | 2025-07-06 | 山东省 | 评阅通过
517 | 耕整地机械 | 耕地机械 | 旋耕机 | 单轴2.5m及以上旋耕机 | 潍坊瑞力农业装备有限公司 | 旋耕机 | 1GKN-260 | 旋耕机轴数:1个;耕幅:2.61m; | 框架式，单轴，耕幅2610mm，配套动力92~121.3kW,安装刀数68把，旋耕刀型号Ⅰ T245 | 0 | 购机补贴(通用类) | 2022-12-31 | 山东省 | 评阅通过
518 | 耕整地机械 | 耕地机械 | 旋耕机 | 单轴2.5m及以上旋耕机 | 潍坊潍林农业装备有限公司 | 旋耕机 | 1GQN-250 | 旋耕机轴数:1个;耕幅:2.5m; | 1.外形尺寸（长×宽×高）mm: 1000×2800×1320； 2.整机质量(kg): 475； 3.配套动力(kW): 58.8～66.2； 4.配套动力输出轴转速 （r/min ）：540/720； 5.传动方式:中间齿轮传动； 6.刀辊回转半径(mm): 245； 7.工作幅宽(cm):250；8.旋耕刀数量(把): 68；9.耕深cm: ≥12; 10.旋耕刀型号：IT245; | 58.8 | 购机补贴(通用类) | 2021-12-31 | 山东省 | 评阅通过
519 | 耕整地机械 | 耕地机械 | 旋耕机 | 单轴2.5m及以上旋耕机 | 潍坊潍林农业装备有限公司 | 旋耕机 | 1GQN-270 | 旋耕机轴数:1个;耕幅:2.7m; | 1.外形尺寸（长×宽×高）mm: 1000×3000×1320； 2.整机质量(kg): 495； 3.配套动力(kW): 66.2～73.5； 4.配套动力输出轴转速 （r/min ）：540/720； 5.传动方式:中间齿轮传动； 6.刀辊回转半径(mm): 245； 7.工作幅宽(cm):270；8.旋耕刀数量(把): 72；9.耕深cm: ≥12; 10.旋耕刀型号：IT245; | 66.2 | 购机补贴(通用类) | 2021-12-31 | 山东省 | 评阅通过
520 | 耕整地机械 | 耕地机械 | 旋耕机 | 单轴2.5m及以上旋耕机 | 潍坊潍润农业机械有限公司 | 旋耕机 | 1GKN-250 | 旋耕机轴数:/个;耕幅:2.5m; | 外形尺寸(长×宽×高)mm:1050×2750×1250;结构质量kg:600;幅宽cm:250;耕深cm:≥12;总安装刀数:76把;旋耕刀型号:IT245; |  | 购机补贴(通用类) | 2021-12-31 | 山东省 | 评阅通过
521 | 耕整地机械 | 耕地机械 | 旋耕机 | 单轴2.5m及以上旋耕机 | 潍坊潍润农业机械有限公司 | 旋耕机 | 1GKN-300 | 旋耕机轴数:/个;耕幅:3m; | 外形尺寸(长×宽×高)mm:1100×3250×1320;结构质量kg:630;幅宽cm:300;耕深cm:≥12;总安装刀数:84把;旋耕刀型号:IT245; |  | 购机补贴(通用类) | 2021-12-31 | 山东省 | 评阅通过
522 | 耕整地机械 | 耕地机械 | 旋耕机 | 单轴2.5m及以上旋耕机 | 潍坊新越机械有限公司 | 旋耕机 | 1GKN-250 | 旋耕机轴数:1个;耕幅:2.5m; | 结构型式：框架式、单轴；外形尺寸（长×宽×高)mm：1100×2780×1250；配套动力范围(kW)：73.5-103；工作幅宽(cm)250；传动方式：中间齿轮传动；总安装刀数量(旋耕，把)：72；旋耕刀型号：IT245 |  | 购机补贴(通用类) | 2023-12-31 | 山东省 | 评阅通过
523 | 耕整地机械 | 耕地机械 | 旋耕机 | 单轴2.5m及以上旋耕机 | 潍坊新越机械有限公司 | 旋耕机 | 1GKN-300 | 旋耕机轴数:1个;耕幅:3m; | 结构型式：框架式、单轴；外形尺寸（长×宽×高)mm：1000×3260×1140；配套动力范围(kW)：103-132.3；工作幅宽(cm)：300；传动方式：中间齿轮传动；总安装刀数量(旋耕，把)：80；旋耕刀型号：IT245 |  | 购机补贴(通用类) | 2023-12-31 | 山东省 | 评阅通过
524 | 耕整地机械 | 耕地机械 | 旋耕机 | 单轴2.5m及以上旋耕机 | 潍坊裕祥农业装备有限公司 | 旋耕机 | 1GKN-260 | 旋耕机轴数:1个;耕幅:2.6m; | 刀轴型式：单轴型；结构型式：框架型；整机外形尺寸（长×宽×高）mm：1020×2860×1250；作业速度范围（m/s）:0.5-1.1；工作幅宽（cm）：260；耕深（cm）：12；刀轴连接型式：花键式；传动型式：中间传动；运输方式：普通型；刀辊设计转速（r/min）：222/296/313；刀辊最大回转半径（mm）：265；刀辊总安装刀数：76；旋耕刀型号：IT245；限深装置型式：限深板；镇压型式：拖板；配套拖拉机标定功率范围（KW）：88.2-117.6；配套拖拉机动力输出轴转速（r/min）：540/720/760。 |  | 购机补贴(通用类) | 2026-03-29 | 山东省 | 评阅通过
525 | 耕整地机械 | 耕地机械 | 旋耕机 | 单轴2.5m及以上旋耕机 | 扬州市井田农机制造有限公司 | 旋耕机 | 1GKN-250 | 旋耕机轴数:1个;耕幅:2.5m; | 工作幅宽（cm）：250 配套拖拉机标定功率（kW）：47.8～66.2 | 0 | 购机补贴(通用类) | 2022-12-31 | 江苏省 | 评阅通过
526 | 耕整地机械 | 耕地机械 | 旋耕机 | 单轴2.5m及以上旋耕机 | 樱田农机科技（泰州）有限公司 | 水稻秸秆深埋旋耕机 | 1GQ-260A | 旋耕机轴数:1个;耕幅:2.6m; | "型号名称：1GQ-260A型水稻秸秆深埋旋耕机；结构型式：圆梁型；整机外形尺寸(长×宽×高)：970×2790×1120mm；作业速度范围：0.42~2.5m/s；工作幅宽：260cm；耕深≥15cm；刀轴型式：单轴型；刀轴连接型式：花键式；传动型式：侧边传动；运输方式：普通型；变速箱挡位数(变速水稻秸秆深埋旋耕机)： ； 刀辊设计转速：180、240r/min；刀辊最大回转半径：265mm；刀辊总安装刀数：42把；旋耕刀型号：专用弧形弯刀；限深装置型式 ；镇压型式：拖板；配套拖拉机标定功率范围：51.5~73.5kW；配套拖拉机动力输出轴转速：540、720r/min； " | 0 | 购机补贴(通用类) | 2025-09-29 | 江苏省 | 评阅通过
527 | 耕整地机械 | 耕地机械 | 旋耕机 | 单轴2.5m及以上旋耕机 | 樱田农机科技（泰州）有限公司 | 水稻秸秆深埋旋耕机 | 1GQ-280 | 旋耕机轴数:1个;耕幅:2.8m; | "型号名称：1GQ-280型水稻秸秆深埋旋耕机;结构型式：圆梁型;整机外形尺寸(长×宽×高)：1100×2990×1170mm;作业速度范围：0.42~2.5m/s;工作幅宽：280cm;耕深：≥15cm;刀轴型式：单轴型;刀轴连接型式：花键式;传动型式：侧边传动;运输方式:普通型;变速箱挡位数(变速旋耕机): ;刀辊设计转速:180、240r/min;刀辊最大回转半径:245mm;刀辊总安装刀数:80把;旋耕刀型号:专用弧形弯刀;限深装置型式: ;镇压型式:拖板;配套拖拉机标定功率范围:62.475-95.55kW;配套拖拉机动力输出轴转速:540、720r/min; " | 0 | 购机补贴(通用类) | 2025-09-29 | 江苏省 | 评阅通过
528 | 耕整地机械 | 耕地机械 | 旋耕机 | 单轴2.5m及以上旋耕机 | 樱田农机科技（泰州）有限公司 | 水稻秸秆深埋旋耕机 | 1GQ-280A | 旋耕机轴数:1个;耕幅:2.8m; | 型号名称：1GQ-280A型水稻秸秆深埋旋耕机;结构型式：圆梁型;整机外形尺寸(长×宽×高)：970×2990×1120mm;作业速度范围：0.42~2.5m/s;工作幅宽：280cm;耕深：≥15cm;刀轴型式：单轴型;刀轴连接型式：花键式;传动型式：侧边传动;运输方式:普通型;变速箱挡位数(变速旋耕机): ;刀辊设计转速:180、240r/min;刀辊最大回转半径:265mm;刀辊总安装刀数:48把;旋耕刀型号:专用弧形弯刀;限深装置型式: ;镇压型式:拖板;配套拖拉机标定功率范围:62.475-95.55kW;配套拖拉机动力输出轴转速:540、720r/min; | 0 | 购机补贴(通用类) | 2025-09-29 | 江苏省 | 评阅通过
529 | 耕整地机械 | 耕地机械 | 旋耕机 | 双轴1-1.5m旋耕机 | 潍坊潍林农业装备有限公司 | 旋耕机 | 1GKNM-140 | 旋耕机轴数:2个;耕幅:1.4m; | 1.外形尺寸(长×宽×高)mm:1200×1700×1020； 2.工作幅宽(cm):140；3.刀轴型式：双轴型；4.整机重量(kg): 442； 5.传动方式：侧边传动；6.刀辊最大回转半径(mm): 前轴：165；后轴：215；7.刀辊总安装刀数（把）：前轴：48；后轴：42；8.旋耕刀型号：前轴：M195；后轴：IT225；9.配套动力(kW):33～47.8； 10.配套动力输出轴转速 （r/min ）：540； | 33 | 购机补贴(通用类) | 2026-06-29 | 山东省 | 评阅通过
530 | 耕整地机械 | 耕地机械 | 旋耕机 | 双轴2-2.5m旋耕机 | 德州市华北农机装备有限公司 | 双轴灭茬旋耕机 | 1GQKM-210 | 旋耕机轴数:2个;耕幅:2.1m; | 结构型式：框架双轴式.工作幅宽（mm）：2100.整机a外形尺寸（长×宽×高）（mm）：1750×2350×1120mm.配套拖拉机标定功率（kW）：≥66.2. 配套拖拉机动力输出轴转速（r/min）：540/720. 与拖拉机连接方式：三点悬挂式旋耕最终传动方式：侧边传动. 灭茬最终传动方式：侧边传动. 结构质量（kg）：770.作业速度范围（m/s）：0.5-1.4.旋耕设计转速（r/min）：222/252.灭茬设计转速（r/min）：477/540.旋耕刀最大回转半径（mm）：245.灭茬刀最大回转半径（mm）：170.旋耕刀总安装刀数（把）：58灭茬刀总安装刀数（把）：76.旋耕刀型号：IT245.灭茬刀型号：MIT170. | 0 | 购机补贴(通用类) | 2024-12-23 | 山东省 | 评阅通过
531 | 耕整地机械 | 耕地机械 | 旋耕机 | 双轴2-2.5m旋耕机 | 灌云县振兴机械制造有限公司 | 双轴旋耕机 | 1GKNM-200 | 旋耕机轴数:2个;耕幅:2m; | 结构型式：框架型；整机外形尺寸(长×宽×高) （mm）：1850×2440×1160；作业速度范围（m/s）：0.69～1.67；工作幅宽（cm）：200；耕深（cm）：10～16；刀轴型式：双轴型；刀轴连接型式：前轴：花键式；后轴：接盘式；传动型式：前轴：中间齿轮传动；后轴：侧边齿轮传动；运输方式：普通型；刀辊设计转速（r/min）：255（前轴）/488（后轴）、296（前轴）/566（后轴）（n动=720）；191（前轴）/366（后轴）、222（前轴）/424（后轴）（n动=540）；刀辊最大回转半径（mm）：245（前轴）/195（后轴）；刀辊总安装刀数（把）：66（前轴）/76（后轴）；旋耕刀型号：IT245（前轴）/IT195（后轴）；限深装置型式：限深板；镇压型式：拖板；配套拖拉机标定功率（kW）：73.5～88.2；配套拖拉机动力输出轴转速（r/min）：720、540。 | 0 | 购机补贴(通用类) | 2025-07-30 | 江苏省 | 评阅通过
532 | 耕整地机械 | 耕地机械 | 旋耕机 | 双轴2-2.5m旋耕机 | 灌云县振兴机械制造有限公司 | 双轴旋耕机 | 1GKNM-230 | 旋耕机轴数:2个;耕幅:2.3m; | 结构型式：框架型；整机外形尺寸(长×宽×高) （mm）：1850×2700×1160；作业速度范围（m/s）：0.69～1.67；工作幅宽（cm）：230；耕深（cm）：10～16；刀轴型式：双轴型；刀轴连接型式：前轴：花键式；后轴：接盘式；传动型式：前轴：中间齿轮传动；后轴：侧边齿轮传动；运输方式：普通型；刀辊设计转速（r/min）：255（前轴）/488（后轴）、296（前轴）/566（后轴）（n动=720）；191（前轴）/366（后轴）、222（前轴）/424（后轴）（n动=540）；刀辊最大回转半径（mm）：245（前轴）/195（后轴）；刀辊总安装刀数（把）：70（前轴）/80（后轴）；旋耕刀型号：IT245（前轴）/IT195（后轴）；限深装置型式：限深板；镇压型式：拖板；配套拖拉机标定功率（kW）：95.6～102.9；配套拖拉机动力输出轴转速（r/min）：720、540。 | 0 | 购机补贴(通用类) | 2025-07-30 | 江苏省 | 评阅通过
533 | 耕整地机械 | 耕地机械 | 旋耕机 | 双轴2-2.5m旋耕机 | 河北春翔机械有限公司 | 双轴灭茬旋耕机 | 1GQNM-200 | 旋耕机轴数:2个;耕幅:2.0m; | 双轴；耕幅2.0m |  | 购机补贴(通用类) | 2021-12-31 | 河北省 | 评阅通过
534 | 耕整地机械 | 耕地机械 | 旋耕机 | 双轴2-2.5m旋耕机 | 河北春翔机械有限公司 | 双轴旋耕机 | 1GSX-200 | 旋耕机轴数:2个;耕幅:2.0m; | 外形尺寸（长×宽×高） mm 1750×2300×1160 作业速度范围 m/s 0.56～1.39 工作幅宽 cm 200 耕深 cm 12～17 刀轴型式 / 双轴型 刀轴连接型式 / 花键式 传动型式 / 中间传动 |  | 购机补贴(通用类) | 2026-02-28 | 河北省 | 评阅通过
535 | 耕整地机械 | 耕地机械 | 旋耕机 | 双轴2-2.5m旋耕机 | 河北春翔机械有限公司 | 双轴旋耕机 | 1GSX-230 | 旋耕机轴数:2个;耕幅:2.3m; | 外形尺寸（长×宽×高） mm 1750×2600×1260 作业速度范围 m/s 0.56～1.39 工作幅宽 cm 230 耕深 cm 12～17 刀轴型式 / 双轴型 刀轴连接型式 / 花键式 传动型式 / 中间传动 |  | 购机补贴(通用类) | 2026-02-28 | 河北省 | 评阅通过
536 | 耕整地机械 | 耕地机械 | 旋耕机 | 双轴2-2.5m旋耕机 | 河北耕耘农业机械制造有限公司 | 双轴灭茬旋耕机 | 1GKNM-220 | 旋耕机轴数:2个;耕幅:2.2m; | 工作幅宽（mm）：2200，外形尺寸：1600*2460*1270，标定功率范围（kw）：95.6-110.3.动力输出轴转速（r/min）:760.与拖拉机连接方式：三点悬挂，结构型式：框架式，最终传动方式旋耕：中间齿轮传动，最终传动方式灭茬：中间齿轮传动，结构质量（kg）：920，作业速度范围（m/s）：0.56～1.39，耕深（cm）12～16，刀辊最大回转半径设计转速（r/min）灭茬：579旋耕302，刀辊最大回转半径旋耕（mm）：245，刀辊最大回转半径灭茬（mm）：165，总安装刀数旋耕（把）：62，总安装刀数灭茬（把）120，旋耕刀型号;IT245,灭茬刀型号：PII165 |  | 购机补贴(通用类) | 2022-12-31 | 河北省 | 评阅通过
537 | 耕整地机械 | 耕地机械 | 旋耕机 | 双轴2-2.5m旋耕机 | 河北耕耘农业机械制造有限公司 | 双轴灭茬旋耕机 | 1GKNM-230 | 旋耕机轴数:2个;耕幅:2.3m; | 工作幅宽（mm）：2300,外形尺寸（mm）：1600*2560*1270，标定功率范围（kw）：95.6～110.3，动力输出轴转速（r/min）：760，与拖拉机连接方式：三点悬挂，结构型式：框架式，最终传动方式旋耕：中间齿轮传动，最终传动方式灭茬：中间齿轮传动，结构质量（kg）940，作业速度范围（m/s）：0.56～1.39，耕深（cm）：12-16，刀辊最大回转半径设计速度（r/min）灭茬：579旋耕：302，刀辊最大回转半径旋耕（mm）245，刀辊最大回转半径灭茬（mm）165,总安装刀数旋耕（把）68，总安装刀数灭茬（把）：120，旋耕刀型号IT245灭茬刀型号PII165. |  | 购机补贴(通用类) | 2022-12-31 | 河北省 | 评阅通过
538 | 耕整地机械 | 耕地机械 | 旋耕机 | 双轴2-2.5m旋耕机 | 河北神耕机械有限公司 | 双轴灭茬旋耕机 | 1GND-220 | 旋耕机轴数:2个;耕幅:2.2m; | 型号名称：1GND-220型双轴灭茬旋耕机 结构形式：框架式 配套拖拉机标定功率：66.1~117.6KW 配套拖拉机动力输出轴转速：540,720r/min 外形尺寸（长X宽X高）：1400X2460X1180mm 结构质量：750Kg 理论作业速度：2~5Km/h 幅宽：220cm 耕深：10~16cm 传动方式：中间齿轮传动 (叉箱双轴机) 与拖拉机联接方式：标准三点悬挂 刀辊转速-旋耕：250/258（n动=540/n动=720）r/min -灭茬:500/517（n动=540/n动=720）r/min 刀辊最大回转半径-旋耕:245mm -灭茬:180mm 刀辊总安装刀数-旋耕:62把 -灭茬:120把 旋耕刀型号-旋耕: ⅠT245 -灭茬:L型短刀（R=180） |  | 购机补贴(通用类) | 2022-12-31 | 河北省 | 评阅通过
539 | 耕整地机械 | 耕地机械 | 旋耕机 | 双轴2-2.5m旋耕机 | 河北神耕机械有限公司 | 双轴灭茬旋耕机 | 1GND-240 | 旋耕机轴数:2个;耕幅:2.4m; | 型号名称：1GND-240型双轴灭茬旋耕机 结构形式：框架式 配套拖拉机标定功率：73.5~132.3KW 配套拖拉机动力输出轴转速：540，720r/min 外形尺寸（长X宽X高）：1400X2660X1150mm 结构质量：780Kg 理论作业速度：2~5Km/h 幅宽：240cm 耕深：10~20cm 传动方式：中间齿轮传动（叉箱双轴型） 与拖拉机联接方式：标准三点悬挂 刀辊转速-旋耕：250/258r/min -灭茬:500/517r/min 刀辊最大回转半径-旋耕:245mm -灭茬:180mm 刀辊总安装刀数-旋耕:66把 -灭茬:132把 旋耕刀型号-旋耕: ⅠT245 -灭茬: :L型短刀（R=180） |  | 购机补贴(通用类) | 2022-12-31 | 河北省 | 评阅通过
540 | 耕整地机械 | 耕地机械 | 旋耕机 | 双轴2-2.5m旋耕机 | 连云港市连发机械有限公司 | 双轴旋耕机 | 1GKM-200 | 旋耕机轴数:双个;耕幅:2m; | 结构型式：框架式；整机外形尺寸（长×宽×高）：2250×2470×1180mm；作业速度范围（m/s）：0.56～1.39；工作幅宽（cm）：200；耕深（cm）：≥8；刀轴型式：双轴型；刀轴连接型式：接盘式；传动型式：中间传动（前轴）、侧边传动（后轴）；运输方式：普通型；刀辊设计转速（r/min）：前轴：198、265；后轴：320、426；刀辊最大回转半径（mm）：245（前轴）、175（后轴）；刀辊总安装刀数（把）：60（前轴）、72（后轴）；旋耕刀型号：IT245（前轴）、IT175（后轴）；镇压型式：镇压辊；配套拖拉机标定功率范围（kW）：80.8～102.9；配套拖拉机动力输出轴转速（r/min）：540、720。 |  | 购机补贴(通用类) | 2025-07-30 | 江苏省 | 评阅通过
541 | 耕整地机械 | 耕地机械 | 旋耕机 | 双轴2-2.5m旋耕机 | 连云港市连发机械有限公司 | 双轴旋耕机 | 1GKM-230 | 旋耕机轴数:双个;耕幅:2.3m; | 结构型式：框架式；整机外形尺寸（长×宽×高）：2250×2670×1180mm；作业速度范围（m/s）：0.56～1.39；工作幅宽（cm）：230；耕深（cm）：≥8；刀轴型式：双轴型；刀轴连接型式：接盘式；传动型式：中间传动（前轴）、侧边传动（后轴）；运输方式：普通型；刀辊设计转速（r/min）：前轴：198、265；后轴：320、426；刀辊最大回转半径（mm）：245（前轴）、175（后轴）；刀辊总安装刀数（把）：64（前轴）、80后轴）；旋耕刀型号：IT245（前轴）、IT175（后轴）；镇压型式：镇压辊；配套拖拉机标定功率范围（kW）：88.2～110.2；配套拖拉机动力输出轴转速（r/min）：540、720。 |  | 购机补贴(通用类) | 2025-07-30 | 江苏省 | 评阅通过
542 | 耕整地机械 | 耕地机械 | 旋耕机 | 双轴2-2.5m旋耕机 | 连云港市连发机械有限公司 | 双轴灭茬旋耕机 | 1GNMD-200 | 旋耕机轴数:双个;耕幅:2m; | 外形尺寸：1400×2420×1160㎜；配套动力：55.1-66.2kW；配套动力输出轴转速（r/min）：540，720；与拖拉机连接方式：三点悬挂，结构型式：框架式，旋耕最终传动方式：中间传动；灭茬最终传动方式：侧边传动；结构质量：650㎏；作业速度范围（m/s）：0.69-1.67；工作幅宽：2000㎜；旋耕设计转速（r/min）：200/226（540/720），灭茬设计转速（r/min）：432/438（540/720）；旋耕刀辊最大回转半径（㎜）：245，灭茬刀辊最大回转半径（㎜）：175，旋耕刀总安装刀数（把）：58，灭茬刀总安装刀数（把）：80，旋耕刀型号：IT245，灭茬刀型号：L型定制（R=175）。 |  | 购机补贴(通用类) | 2025-11-29 | 江苏省 | 评阅通过
543 | 耕整地机械 | 耕地机械 | 旋耕机 | 双轴2-2.5m旋耕机 | 南京沃杨机械科技有限公司 | 旋耕机 | 1GKM-200 | 旋耕机轴数:2个;耕幅:2m; | 结构特征:双轴分层土旋耕结构 幅宽:200cm 结构形式： 框架型 外形尺寸（长x宽x高）：1500mmx2300mmx1200mm 结构质量：500kg 耕深≥8cm 传动方式：侧边传动. |  | 购机补贴(通用类) | 2021-12-31 | 江苏省 | 评阅通过
544 | 耕整地机械 | 耕地机械 | 旋耕机 | 双轴2-2.5m旋耕机 | 宁晋县驰沃农业机械有限公司 | 双轴灭茬旋耕机 | 1GKNM-230 | 旋耕机轴数:2个;耕幅:2.34m; | 配套动力95.6-110.3 kw，动力输出轴转速720 r/min ，框架式，外形尺寸1550*2530*1120 作业速度范围0.56-1.39 m/s 幅宽234 cm 耕深12-16 cm 中间齿轮传动 刀棍旋耕转速296 r/min 灭茬转速387 r/min 最大回转半径旋耕245 mm 灭茬150 mm 安装刀数旋耕64把 灭茬80把 刀轴连接型式（花键盘连接） |  | 购机补贴(通用类) | 2021-12-31 | 河北省 | 评阅通过
545 | 耕整地机械 | 耕地机械 | 旋耕机 | 双轴2-2.5m旋耕机 | 山东奥龙农业机械制造有限公司 | 双轴旋耕机 | 1GKNM-210 | 旋耕机轴数:2个;耕幅:2.1m; | 结构型式：框架式；整机外形尺寸（长×宽×高）：1750×2410×1160mm；作业速度范围：0.55～0.9m/s；工作幅宽：210cm；耕深：≥12cm；刀轴型式：双轴型；刀轴连接型式：接盘式；传动型式：中间传动；运输方式：普通型；刀辊设计转速：518、580（前轴）/283、316（后轴）r/min；刀辊最大回转半径：235(前轴）/255（后轴）mm；刀辊总安装刀数：60（前轴）/60（后轴）把；旋耕刀型号：IT225（前轴）/IT245（后轴）；镇压型式：镇压辊；配套拖拉机标定功率范围：73.5～132.3kW；配套拖拉机动力输出轴转速：760、850r/min。 | 0 | 购机补贴(通用类) | 2025-07-06 | 山东省 | 评阅通过
546 | 耕整地机械 | 耕地机械 | 旋耕机 | 双轴2-2.5m旋耕机 | 山东奥龙农业机械制造有限公司 | 双轴旋耕机 | 1GKNM-230 | 旋耕机轴数:2个;耕幅:2.3m; | 结构型式：框架式；整机外形尺寸（长×宽×高）：1750×2610×1160mm；作业速度范围：0.55～0.9m/s；工作幅宽：230cm；耕深：≥12cm；刀轴型式：双轴型；刀轴连接型式：接盘式；传动型式：中间传动；运输方式：普通型；刀辊设计转速：518、580（前轴）/283、316（后轴）r/min；刀辊最大回转半径：235(前轴）/255（后轴）mm；刀辊总安装刀数：68（前轴）/68（后轴）把；旋耕刀型号：IT225（前轴）/IT245（后轴）；镇压型式：镇压辊；配套拖拉机标定功率范围：99.2～154.4kW；配套拖拉机动力输出轴转速：760、850r/min。 | 0 | 购机补贴(通用类) | 2025-07-06 | 山东省 | 评阅通过
547 | 耕整地机械 | 耕地机械 | 旋耕机 | 双轴2-2.5m旋耕机 | 山东玉收农机有限公司 | 双轴旋耕机 | 1GKNM-240 | 旋耕机轴数:2个;耕幅:2.4m; | 刀轴型式：双轴型；工作幅宽：240cm；结构型式：框架型；整机外形尺寸（长×宽×高）：1870×2630×1250 mm；作业速度范围：0.5～1.0 m/s；工作幅宽：240cm；耕深：≥12 cm；刀轴型式：双轴型；刀轴连接型式：花键式；传动型式：中间传动；运输方式：普通型；刀辊设计转速：一轴336 r/min,二轴：301 r/min；刀辊最大回转半径：255mm；刀辊总安装刀数：一轴：64把,二轴：64把；旋耕刀型号：ⅠT245；限深装置型式：限深板；镇压型式：镇压辊；配套拖拉机标定功率范围：80.85～110.3kW；配套拖拉机动力输出轴转速：760 r/min。 | 0 | 购机补贴(通用类) | 2025-12-29 | 山东省 | 评阅通过
548 | 耕整地机械 | 耕地机械 | 旋耕机 | 双轴2-2.5m旋耕机 | 潍坊潍林农业装备有限公司 | 旋耕机 | 1GKNM-230 | 旋耕机轴数:2个;耕幅:2.3m; | 1.外形尺寸(长×宽×高)mm:1500×2580×1300； 2.工作幅宽(cm):230；3.刀轴型式：双轴型；4.整机重量(kg): 851； 5.传动方式：中间传动；6.刀辊最大回转半径(mm): 前轴：265；后轴：255；7.刀辊总安装刀数（把）：前轴：64；后轴：64；8.旋耕刀型号：前轴：H245；后轴：IT245；9.配套动力(kW):102.9～169； 10.配套动力输出轴转速 （r/min ）：760； | 102.9 | 购机补贴(通用类) | 2026-06-29 | 山东省 | 评阅通过
549 | 耕整地机械 | 耕地机械 | 旋耕机 | 双轴2-2.5m旋耕机 | 潍坊裕祥农业装备有限公司 | 旋耕机 | 1GKM-210 | 旋耕机轴数:2个;耕幅:2.1m; | 刀轴型式：双轴型；结构型式：框架型；整机外形尺寸（长×宽×高）mm：1330×2550×1250；作业速度范围（m/s）:0.5-1.1；工作幅宽（cm）：210；耕深（cm）：12；刀轴连接型式：接盘式；传动型式：侧边传动；运输方式：普通型；刀辊设计转速（r/min）：前轴：320；后轴：285；刀辊最大回转半径（mm）：前轴：185；后轴：245；刀辊总安装刀数：前轴：120；后轴：64；旋耕刀型号：前轴：MXXMC175后轴：IT245；限深装置型式：限深板；镇压型式：拖板；配套拖拉机标定功率范围（KW）：80.9-102.9；配套拖拉机动力输出轴转速（r/min）：760。 |  | 购机补贴(通用类) | 2026-03-29 | 山东省 | 评阅通过
550 | 耕整地机械 | 耕地机械 | 旋耕机 | 双轴2.5m及以上旋耕机 | 德州市沃田机械有限公司 | 双轴旋耕机 | 1GKNM-280 | 旋耕机轴数:2个;耕幅:2.8m; | 型号名称 / 1GKNM-280型双轴旋耕机 结构型式 / 框架型 整机外形尺寸（长×宽×高） mm 1900×3130×1250 作业速度范围 m/s 0.5～1.0 工作幅宽 cm 280 耕深 cm ≥12 刀轴型式 / 双轴型 刀轴连接型式 / 花键式 传动型式 / 中间传动 运输方式 / 普通型 变速箱挡位数（变速旋耕机） 个 / 刀辊设计转速 r/min 前轴：560；后轴：290 刀辊最大回转半径 mm 前轴：175；后轴：245 刀辊总安装刀数 把 前轴：132；后轴：76 旋耕刀型号 / 前轴：L175；后轴：IT245 限深装置型式 / 限深板 镇压型式 / 镇压辊 配套拖拉机标定功率范围 kW 110.3～155 配套拖拉机动力输出轴转速 r/min 760 |  | 购机补贴(通用类) | 2025-12-29 | 山东省 | 评阅通过
551 | 耕整地机械 | 耕地机械 | 旋耕机 | 双轴2.5m及以上旋耕机 | 灌云县振兴机械制造有限公司 | 双轴旋耕机 | 1GKNM-250 | 旋耕机轴数:2个;耕幅:2.5m; | 结构型式：框架型；整机外形尺寸(长×宽×高) （mm）：1850×2900×1160；作业速度范围（m/s）：0.69～1.67；工作幅宽（cm）：250；耕深（cm）：10～16；刀轴型式：双轴型；刀轴连接型式：前轴：花键式；后轴：接盘式；传动型式：前轴：中间齿轮传动；后轴：侧边齿轮传动；运输方式：普通型；刀辊设计转速（r/min）：255（前轴）/488（后轴）、296（前轴）/566（后轴）（n动=720）；191（前轴）/366（后轴）、222（前轴）/424（后轴）（n动=540）；刀辊最大回转半径（mm）：245（前轴）/195（后轴）；刀辊总安装刀数（把）：74（前轴）/84（后轴）；旋耕刀型号：IT245（前轴）/IT195（后轴）；；限深装置型式：限深板；镇压型式：拖板；配套拖拉机标定功率（kW）：110.3～132.3；配套拖拉机动力输出轴转速（r/min）：720、540。 | 0 | 购机补贴(通用类) | 2025-07-30 | 江苏省 | 评阅通过
552 | 耕整地机械 | 耕地机械 | 旋耕机 | 双轴2.5m及以上旋耕机 | 河北耕耘农业机械制造有限公司 | 双轴灭茬旋耕机 | 1GKNM-250 | 旋耕机轴数:2个;耕幅:2.5m; | 工作幅宽（mm）：2500,外形尺寸（mm）：1600*2760*1270，标定功率范围（kw）：127.3～143.5，动力输出轴转速（r/min）：760，与拖拉机连接方式：三点悬挂，结构型式：框架式，最终传动方式旋耕：中间齿轮传动，最终传动方式灭茬：中间齿轮传动，结构质量（kg）960，作业速度范围（m/s）：0.56～1.39，耕深（cm）：12-16，刀辊最大回转半径设计速度（r/min）灭茬：579旋耕：302，刀辊最大回转半径旋耕（mm）245，刀辊最大回转半径灭茬（mm）165,总安装刀数旋耕（把）68，总安装刀数灭茬（把）：132，旋耕刀型号IT245灭茬刀型号PII165. |  | 购机补贴(通用类) | 2022-12-31 | 河北省 | 评阅通过
553 | 耕整地机械 | 耕地机械 | 旋耕机 | 双轴2.5m及以上旋耕机 | 河北耕耘农业机械制造有限公司 | 双轴灭茬旋耕机 | 1GKNM-260 | 旋耕机轴数:2个;耕幅:2.6m; | 工作幅宽（mm）：2600,外形尺寸（mm）：1600*2860*1270，标定功率范围（kw）：127.3～143.5，动力输出轴转速（r/min）：760，与拖拉机连接方式：三点悬挂，结构型式：框架式，最终传动方式旋耕：中间齿轮传动，最终传动方式灭茬：中间齿轮传动，结构质量（kg）970，作业速度范围（m/s）：0.56～1.39，耕深（cm）：12-16，刀辊最大回转半径设计速度（r/min）灭茬：579旋耕：302，刀辊最大回转半径旋耕（mm）245，刀辊最大回转半径灭茬（mm）165,总安装刀数旋耕（把）72，总安装刀数灭茬（把）：144，旋耕刀型号IT245灭茬刀型号PII165. |  | 购机补贴(通用类) | 2022-12-31 | 河北省 | 评阅通过
554 | 耕整地机械 | 耕地机械 | 旋耕机 | 双轴2.5m及以上旋耕机 | 连云港市连发机械有限公司 | 双轴旋耕机 | 1GKM-250 | 旋耕机轴数:双个;耕幅:2.5m; | 结构型式：框架式；整机外形尺寸（长×宽×高）：2250×2870×1180mm；作业速度范围（m/s）：0.56～1.39；工作幅宽（cm）：250；耕深（cm）：≥8；刀轴型式：双轴型；刀轴连接型式：接盘式；传动型式：中间传动（前轴）、侧边传动（后轴）；运输方式：普通型；刀辊设计转速（r/min）：前轴：198、265；后轴：320、426；刀辊最大回转半径（mm）：245（前轴）、175（后轴）；刀辊总安装刀数（把）：68（前轴）、88后轴）；旋耕刀型号：IT245（前轴）、IT175（后轴）；镇压型式：镇压辊；配套拖拉机标定功率范围（kW）：102.9～132.3；配套拖拉机动力输出轴转速（r/min）：540、720。 |  | 购机补贴(通用类) | 2025-07-30 | 江苏省 | 评阅通过
555 | 耕整地机械 | 耕地机械 | 旋耕机 | 双轴2.5m及以上旋耕机 | 连云港市中兴机械制造有限公司 | 双轴旋耕机 | 1GKM-250 | 旋耕机轴数:2个;耕幅:2.50m; | 结构形式：框架型。整机外形尺寸（长×宽×高）mm：1615×2855×1205。工作幅宽cm：250。刀轴形式：双轴型。传动形式：前轴中间齿轮传动，后轴侧边齿轮传动。刀辊总安装刀数（把）：前轴：80，后轴：84。旋耕刀型号：前轴：IT245，后轴：IT175。配套拖拉机标定功率范围KW：110.3-132.4。 | 0 | 购机补贴(通用类) | 2025-07-30 | 江苏省 | 评阅通过
556 | 耕整地机械 | 耕地机械 | 旋耕机 | 双轴2.5m及以上旋耕机 | 山东奥龙农业机械制造有限公司 | 双轴旋耕机 | 1GKNM-250 | 旋耕机轴数:2个;耕幅:2.5m; | 结构型式：框架式；整机外形尺寸（长×宽×高）：1750×2810×1160mm；作业速度范围：0.55～0.9m/s；工作幅宽：250cm；耕深：≥12cm；刀轴型式：双轴型；刀轴连接型式：接盘式；传动型式：中间传动；运输方式：普通型；刀辊设计转速：518、580（前轴）/283、316（后轴）r/min；刀辊最大回转半径：235(前轴）/255（后轴）mm；刀辊总安装刀数：72（前轴）/72（后轴）把；旋耕刀型号：IT225（前轴）/IT245（后轴）；镇压型式：镇压辊；配套拖拉机标定功率范围：110.3～169.2kW；配套拖拉机动力输出轴转速：760、850r/min。 | 0 | 购机补贴(通用类) | 2025-07-06 | 山东省 | 评阅通过
557 | 耕整地机械 | 耕地机械 | 旋耕机 | 双轴2.5m及以上旋耕机 | 山东奥龙农业机械制造有限公司 | 双轴旋耕机 | 1GKNM-280 | 旋耕机轴数:2个;耕幅:2.8m; | 结构型式：框架式；整机外形尺寸（长×宽×高）：1750×3010×1160mm；作业速度范围：0.55～0.9m/s；工作幅宽：280cm；耕深：≥12cm；刀轴型式：双轴型；刀轴连接型式：接盘式；传动型式：中间传动；运输方式：普通型；刀辊设计转速：518、580（前轴）/283、316（后轴）r/min；刀辊最大回转半径：235(前轴）/255（后轴）mm；刀辊总安装刀数：80（前轴）/80（后轴）把；旋耕刀型号：IT225（前轴）/IT245（后轴）；镇压型式：镇压辊；配套拖拉机标定功率范围：132.3～206kW；配套拖拉机动力输出轴转速：760、850r/min。 | 0 | 购机补贴(通用类) | 2025-07-06 | 山东省 | 评阅通过
558 | 耕整地机械 | 耕地机械 | 旋耕机 | 双轴2.5m及以上旋耕机 | 山东奥龙农业机械制造有限公司 | 双轴旋耕机 | 1GKNM-310 | 旋耕机轴数:2个;耕幅:3.1m; | 结构型式：框架式；整机外形尺寸（长×宽×高）：1750×3310×1160mm；作业速度范围：0.55～0.9m/s；工作幅宽：310cm；耕深：≥12cm；刀轴型式：双轴型；刀轴连接型式：接盘式；传动型式：中间传动；运输方式：普通型；刀辊设计转速：518、580（前轴）/283、316（后轴）r/min；刀辊最大回转半径：235(前轴）/255（后轴）mm；刀辊总安装刀数：88（前轴）/88（后轴）把；旋耕刀型号：IT225（前轴）/IT245（后轴）；镇压型式：镇压辊；配套拖拉机标定功率范围：132.3～206kW；配套拖拉机动力输出轴转速：760、850r/min。 | 0 | 购机补贴(通用类) | 2025-07-06 | 山东省 | 评阅通过
559 | 耕整地机械 | 耕地机械 | 旋耕机 | 双轴2.5m及以上旋耕机 | 山东奥龙农业机械制造有限公司 | 双轴旋耕机 | 1GKNM-330 | 旋耕机轴数:2个;耕幅:3.3m; | 结构型式：框架式；整机外形尺寸（长×宽×高）：1750×3510×1160mm；作业速度范围：0.55～0.9m/s；工作幅宽：330cm；耕深：≥12cm；刀轴型式：双轴型；刀轴连接型式：接盘式；传动型式：中间传动；运输方式：普通型；刀辊设计转速：518、580（前轴）/283、316（后轴）r/min；刀辊最大回转半径：235(前轴）/255（后轴）mm；刀辊总安装刀数：92（前轴）/92（后轴）把；旋耕刀型号：IT225（前轴）/IT245（后轴）；镇压型式：镇压辊；配套拖拉机标定功率范围：154.4～206kW；配套拖拉机动力输出轴转速：760、850r/min。 | 0 | 购机补贴(通用类) | 2025-07-06 | 山东省 | 评阅通过
560 | 耕整地机械 | 耕地机械 | 旋耕机 | 双轴2.5m及以上旋耕机 | 山东奥龙农业机械制造有限公司 | 双轴旋耕机 | 1GKNM-360 | 旋耕机轴数:2个;耕幅:3.6m; | 结构型式：框架式；整机外形尺寸（长×宽×高）：1750×3810×1160mm；作业速度范围：0.55～0.9m/s；工作幅宽：360cm；耕深：≥12cm；刀轴型式：双轴型；刀轴连接型式：接盘式；传动型式：中间传动；运输方式：普通型；刀辊设计转速：518、580（前轴）/283、316（后轴）r/min；刀辊最大回转半径：235(前轴）/255（后轴）mm；刀辊总安装刀数：104（前轴）/104（后轴）把；旋耕刀型号：IT225（前轴）/IT245（后轴）；镇压型式：镇压辊；配套拖拉机标定功率范围：154.4～206kW；配套拖拉机动力输出轴转速：760、850r/min。 | 0 | 购机补贴(通用类) | 2025-07-06 | 山东省 | 评阅通过
561 | 耕整地机械 | 耕地机械 | 旋耕机 | 双轴2.5m及以上旋耕机 | 山东玉收农机有限公司 | 双轴旋耕机 | 1GKNM-260 | 旋耕机轴数:2个;耕幅:2.6m; | 刀轴型式：双轴型；工作幅宽：260cm；结构型式：框架型；整机外形尺寸（长×宽×高）：1870×2830×1250 mm；作业速度范围：0.5～1.0 m/s；耕深：≥12cm；刀轴连接型式：花键式；传动型式：中间传动；运输方式：普通型；刀辊设计转速：一轴336 r/min,二轴：301 r/min；刀辊最大回转半径：255mm；刀辊总安装刀数：一轴：68把,二轴：68把；旋耕刀型号：ⅠT245；限深装置型式：限深板；镇压型式：镇压辊；配套拖拉机标定功率范围：91.9～125kW；配套拖拉机动力输出轴转速：760 r/min。 | 0 | 购机补贴(通用类) | 2025-12-29 | 山东省 | 评阅通过
562 | 耕整地机械 | 耕地机械 | 旋耕机 | 双轴2.5m及以上旋耕机 | 山东玉收农机有限公司 | 双轴旋耕机 | 1GKNM-280 | 旋耕机轴数:2个;耕幅:2.8m; | 刀轴型式：双轴型；工作幅宽：280cm；结构型式：框架型；整机外形尺寸（长×宽×高）：1870×3130×1250 mm；作业速度范围：0.5～1.0 m/s；耕深：≥12 cm；刀轴连接型式：花键式；传动型式：中间传动；运输方式：普通型；刀辊设计转速：一轴336 r/min；二轴：301 r/min；刀辊最大回转半径：255mm；刀辊总安装刀数：一轴：76把；二轴：76把；旋耕刀型号：ⅠT245；限深装置型式：限深板；镇压型式：镇压辊；配套拖拉机标定功率范围：110.3～155kW；配套拖拉机动力输出轴转速：760 r/min。 | 0 | 购机补贴(通用类) | 2025-12-29 | 山东省 | 评阅通过
563 | 耕整地机械 | 耕地机械 | 旋耕机 | 双轴2.5m及以上旋耕机 | 潍坊潍润农业机械有限公司 | 旋耕机 | 1GKNM-250 | 旋耕机轴数:2个;耕幅:2.5m; | 外形尺寸(长×宽×高)mm：1440×2780×1350；作业速度m/s：0.5-1.3；工作幅宽cm:250；耕深cm：≥12；刀轴形式：双轴型；刀棍设计转速r/min：前：320；后：285；刀棍总安装刀数：前：76；后：76；旋耕刀型号：前：MI225；后：IT245；镇压形式：拖板；配套拖拉机标定功率范围kW：88.2-165.4；配套拖拉机动力输出轴转速r/min：760； |  | 购机补贴(通用类) | 2025-09-06 | 山东省 | 评阅通过
564 | 耕整地机械 | 耕地机械 | 旋耕机 | 双轴2.5m及以上旋耕机 | 潍坊潍润农业机械有限公司 | 旋耕机 | 1GKNM-300 | 旋耕机轴数:2个;耕幅:3m; | 外形尺寸(长×宽×高)mm：1440×3260×1350；作业速度m/s：0.5-1.3；工作幅宽cm:300；耕深cm：≥12；刀轴形式：双轴型；刀棍设计转速r/min：前320；后285；刀棍总安装刀数：前80；后80；旋耕刀型号：前：MI225；后：IT245；镇压形式：拖板；配套拖拉机标定功率范围kW：128.7-205.8；配套拖拉机动力输出轴转速r/min：760； |  | 购机补贴(通用类) | 2025-09-06 | 山东省 | 评阅通过
565 | 耕整地机械 | 耕地机械 | 旋耕机 | 1.2-2m履带自走式旋耕机 | 合肥博导科技有限公司 | 履带自走式旋耕机 | 1GZ-140 | 耕幅:1.4m;形式:履带自走式:是 ; | 形式：履带自走式，耕幅:1400mm，功率：18.38kW，起动方式：电起动，发动机燃油：柴油，旋耕机与主机连接方式：直联式，外形尺寸：2850*1540*1225mm | 18.38 | 购机补贴(通用类) | 2023-12-31 | 安徽省 | 评阅通过
566 | 耕整地机械 | 耕地机械 | 旋耕机 | 1.2-2m履带自走式旋耕机 | 莱州伟泰机械制造有限公司 | 履带自走式旋耕机 | 1GZL-120 | 耕幅:1.2m;形式:履带自走式:是 ; | 结构形式：履带自走式 工作状态外形尺寸(长x宽x高）：2400x1350x1150mm结构质量：760kg工作宽幅：120cm，变速箱档位数：8 传动方式：中间，旋耕刀型号：IT195 总安装刀数：28把，刀辊转速：200-250r/min刀辊回转半径：220mm，动力标定功率：23.53kw，动力标定转速：2200r/min，履带规格（节距x节数x宽）：72mmx36x180mm履带轨距：760mm | 23.53 | 购机补贴(通用类) | 2023-12-31 | 山东省 | 评阅通过
567 | 耕整地机械 | 耕地机械 | 旋耕机 | 1.2-2m履带自走式旋耕机 | 廊坊安耕机械制造有限公司 | 旋耕机 | 1GZL-125A型履带自走式旋耕机 | 耕幅:1.25m;形式:履带自走式:是 ; | 外形尺寸(长×宽×高):2340×1300×1050mm;工作宽幅(耕幅):125cm;发动机名称：柴油机;发动机功率转速:10.3/2400kW/r/min;结构型式:自走式(履带) ;旋耕部件传动方式：直联式；制动方式：机械，最小离地间隙：85mm；刀辊（刀轴）型式：单轴横式；刀辊（刀轴）设计转速：r/min：330；刀辊（刀轴）：最大回转半径：165mm；刀辊（刀轴）总安装刀数：32把；旋耕刀型号：ⅢT-165;旋耕刀材质：锰钢；变速箱类型：齿轮；变速箱档位：机械变速，3前进，1倒退；镇压型式：拖板；轨距：410mm；履带节数：36节，履带节距：72mm；履带宽：180mm。柴油机为国三排放。 | 10.3 | 购机补贴(通用类) | 2026-01-04 | 河北省 | 评阅通过
568 | 耕整地机械 | 耕地机械 | 旋耕机 | 1.2-2m履带自走式旋耕机 | 张掖苏美仑现代农业科技装备有限责任公司 | 自走式履带旋耕机 | 3TGQ-4B | 耕幅:1.2m;形式:履带自走式:是 ; | 工作状态外形尺寸（长×宽×高）：1520mm×720mm×860mm（旋耕）、配套动力生产企业：重庆展雄机械制造有限公司、配套动力牌号型号：ZX170F/P（汽油发动机）、配套动力结构型式：单缸立式四冲程、配套动力气缸数量：1个、配套动力标定功率：4kW、配套动力标定转速：3600r/min、作业幅宽：800-1200mm(旋耕) 、变速箱档位数（前进/后退）：2/1、整机质量：95kg、作业小时生产率：0.04hm2/h、单位作业量燃油消耗量：18.5kg/hm2 、作业挡位：慢档 | 5.9 | 购机补贴(通用类) | 2024-09-08 | 甘肃省 | 评阅通过
569 | 耕整地机械 | 耕地机械 | 旋耕机 | 2m及以上履带自走式旋耕机 | 浙江柳林科技有限公司 | 自走履带式旋耕机 | 1GZL-220B | 耕幅:2.2m;形式:履带自走式:是 ; | 形式：履带自走式；耕幅：2200mm；配套动力标定功率kW：74；配套动力标定转速r/min：2400；履带节距mm：90；履带节数节：53；履带宽mm：400。 | 74 | 购机补贴(通用类) | 2024-12-25 | 浙江省 | 评阅通过
570 | 耕整地机械 | 耕地机械 | 旋耕机 | 2m及以上履带自走式旋耕机 | 浙江柳林科技有限公司 | 自走履带式旋耕机 | 1GZL-240A1 | 耕幅:2.4m;形式:履带自走式:是 ; | 形式：履带自走式；耕幅：240cm；配套动力标定功率kW：74；配套动力标定转速r/min：2400；履带节距mm：90；履带节数节：53；履带宽mm：450。 | 74 | 购机补贴(通用类) | 2026-05-18 | 浙江省 | 评阅通过
571 | 耕整地机械 | 耕地机械 | 旋耕机 | 2m及以上履带自走式旋耕机 | 浙江柳林科技有限公司 | 自走履带式旋耕机 | 1GZL-240B | 耕幅:2.4m;形式:履带自走式:是 ; | 形式：履带自走式；耕幅：2400mm；配套动力标定功率kW：74；配套动力标定转速r/min：2400；履带节距mm：90；履带节数节：53；履带宽mm：450。 | 74 | 购机补贴(通用类) | 2024-12-25 | 浙江省 | 评阅通过
572 | 耕整地机械 | 耕地机械 | 旋耕机 | 2m及以上履带自走式旋耕机 | 浙江柳林科技有限公司 | 自走履带式旋耕机 | 1GZL-240B1 | 耕幅:2.4m;形式:履带自走式:是 ; | 形式：履带自走式；耕幅：240cm；配套动力标定功率kW：89；配套动力标定转速r/min：2400；履带节距mm：90；履带节数节：53；履带宽mm：500。 | 89 | 购机补贴(通用类) | 2026-05-18 | 浙江省 | 评阅通过
573 | 耕整地机械 | 耕地机械 | 旋耕机 | 2m及以上履带自走式旋耕机 | 中联农业机械股份有限公司 | 履带自走式旋耕机 | 1GLZ-200A | 耕幅:2m;形式:履带自走式:是 ; | 结构形式：履带自走式；旋耕部分幅宽（mm）：2000； | 66.2 | 购机补贴(通用类) | 2021-12-31 | 安徽省 | 评阅通过
574 | 耕整地机械 | 耕地机械 | 旋耕机 | 2m及以上履带自走式旋耕机 | 中联农业机械股份有限公司 | 履带自走式旋耕机 | 1GLZ-200B | 耕幅:2m;形式:履带自走式:是 ; | 结构形式：履带自走式；旋耕部分幅宽（mm）：2000； | 73 | 购机补贴(通用类) | 2021-12-31 | 安徽省 | 评阅通过
575 | 耕整地机械 | 耕地机械 | 旋耕机 | 2m及以上履带自走式旋耕机 | 中联农业机械股份有限公司 | 履带自走式旋耕机 | 1GLZ-200E | 耕幅:2m;形式:履带自走式:是 ; | 结构形式：履带自走式；工作幅宽（mm）：2000； | 74.5 | 购机补贴(通用类) | 2021-12-31 | 安徽省 | 评阅通过
576 | 耕整地机械 | 耕地机械 | 旋耕机 | 2m及以上履带自走式旋耕机 | 中联农业机械股份有限公司 | 履带自走式旋耕机 | 1GLZ-230A | 耕幅:2.3m;形式:履带自走式:是 ; | 结构形式：履带自走式；旋耕部分幅宽（mm）：2300； | 73 | 购机补贴(通用类) | 2021-12-31 | 安徽省 | 评阅通过
577 | 耕整地机械 | 耕地机械 | 旋耕机 | 2m及以上履带自走式旋耕机 | 中联农业机械股份有限公司 | 履带自走式旋耕机 | 1GLZ-230B | 耕幅:2.3m;形式:履带自走式:是 ; | 结构形式：履带自走式；工作幅宽（mm）：2300； | 74.5 | 购机补贴(通用类) | 2021-12-31 | 安徽省 | 评阅通过
578 | 耕整地机械 | 耕地机械 | 旋耕机 | 2m及以上履带自走式旋耕机 | 中联农业机械股份有限公司 | 履带自走式旋耕机 | 1GLZ-230C | 耕幅:2.3m;形式:履带自走式:是 ; | 结构形式：履带自走式；工作幅宽（mm）：2300； | 74.5 | 购机补贴(通用类) | 2021-12-31 | 安徽省 | 评阅通过
579 | 耕整地机械 | 耕地机械 | 旋耕机 | 2m及以上履带自走式旋耕机 | 中联农业机械股份有限公司 | 履带自走式旋耕机 | 1GLZ-260 | 耕幅:2.6m;形式:履带自走式:是 ; | 结构形式：履带自走式；工作幅宽（mm）：2600； | 85 | 购机补贴(通用类) | 2021-12-31 | 安徽省 | 评阅通过
580 | 耕整地机械 | 耕地机械 | 旋耕机 | 2m及以上履带自走式旋耕机 | 中联重机浙江有限公司 | 履带自走式旋耕机 | 1GLZ-200B | 耕幅:2m;形式:履带自走式:是 ; | 外形尺寸（长×宽×高）mm：3580×2200×2600；结构质量kg：1985；小时生产率hm2/h：0.2～0.33；幅宽mm：2000；耕深mm：旱耕80～160，水耕100～180；旋耕刀数量（把)：94；旋耕刀型式：IT195系列旋耕刀。 | 73 | 购机补贴(通用类) | 2021-12-31 | 浙江省 | 评阅通过
581 | 耕整地机械 | 耕地机械 | 旋耕机 | 2m及以上履带自走式旋耕机 | 中联重机浙江有限公司 | 履带自走式旋耕机 | 1GLZ-200C | 耕幅:2m;形式:履带自走式:是 ; | 外形尺寸（长×宽×高）mm：3580×2200×2600；结构质量kg：1985；小时生产率hm2/h：0.2～0.33；幅宽mm：2000；耕深mm：旱耕80～160，水耕100～180；旋耕刀数量（把)：94；旋耕刀型式：IT195系列旋耕刀。 | 73 | 购机补贴(通用类) | 2021-12-31 | 浙江省 | 评阅通过
582 | 耕整地机械 | 耕地机械 | 旋耕机 | 2m及以上履带自走式旋耕机 | 中联重机浙江有限公司 | 履带自走式旋耕机 | 1GLZ-200E | 耕幅:2m;形式:履带自走式:是 ; | 工作状态外形尺寸（长×宽×高）mm：3580×2200×2600；配套动力标定功率kW：73.5；作业幅宽cm：200；整机质量kg：1985；作业小时生产率hm2/h：0.2～0.33；工作部件传动方式：侧边齿轮传动；刀辊总安装刀数(片)：94；刀辊旋耕刀型号：IT195。 | 73.5 | 购机补贴(通用类) | 2026-05-18 | 浙江省 | 评阅通过
583 | 耕整地机械 | 耕地机械 | 旋耕机 | 2m及以上履带自走式旋耕机 | 中联重机浙江有限公司 | 履带自走式旋耕机 | 1GLZ-230A | 耕幅:2.3m;形式:履带自走式:是 ; | 工作状态外形尺寸（长×宽×高）mm：3580×2470×2600；作业幅宽cm：230；整机质量kg：2010；作业小时生产率（h㎡/h）：0.4～0.7；工作部件传动方式：侧边齿轮传动；刀辊总安装刀数(片)：106；刀辊旋耕刀型号：IT195。 | 73 | 购机补贴(通用类) | 2024-12-23 | 浙江省 | 评阅通过
584 | 耕整地机械 | 耕地机械 | 旋耕机 | 2m及以上履带自走式旋耕机 | 中联重机浙江有限公司 | 履带自走式旋耕机 | 1GLZ-230B | 耕幅:2.3m;形式:履带自走式:是 ; | 工作状态外形尺寸（长×宽×高）mm：3580×2470×2600；配套动力标定功率kW：73.5；作业幅宽cm：230；整机质量kg：2010；作业小时生产率hm2/h：0.3～0.5；工作部件传动方式：侧边齿轮传动；刀辊总安装刀数(片)：106；刀辊旋耕刀型号：IT195。 | 73.5 | 购机补贴(通用类) | 2026-05-18 | 浙江省 | 评阅通过
585 | 耕整地机械 | 耕地机械 | 旋耕机 | 2m及以上履带自走式旋耕机 | 中联重机浙江有限公司 | 履带自走式旋耕机 | 1GLZ-230BH | 耕幅:2.3m;形式:履带自走式:是 ; | 工作状态外形尺寸（长×宽×高）mm：3580×2470×2600；配套动力标定功率kW：73.5；作业幅宽cm：230；整机质量kg：2010；作业小时生产率hm2/h：0.3～0.5；工作部件传动方式：中间齿轮传动；刀辊总安装刀数(片)：84；刀辊旋耕刀型号：IT225。 | 73.5 | 购机补贴(通用类) | 2026-05-18 | 浙江省 | 评阅通过
586 | 耕整地机械 | 耕地机械 | 旋耕机 | 2m及以上履带自走式旋耕机 | 中联重机浙江有限公司 | 履带自走式旋耕机 | 1GLZ-230C | 耕幅:2.3m;形式:履带自走式:是 ; | 工作状态外形尺寸（长×宽×高）mm：4100×2470×2800；配套动力标定功率kW：74.2；作业幅宽cm：230；整机质量kg：2580；作业小时生产率h㎡/h：0.3～0.5；工作部件传动方式：侧边齿轮传动；刀辊总安装刀数(片)：106；刀辊旋耕刀型号：IT195。 | 74.2 | 购机补贴(通用类) | 2026-05-18 | 浙江省 | 评阅通过
587 | 耕整地机械 | 耕地机械 | 旋耕机 | 2m及以上履带自走式旋耕机 | 中联重机浙江有限公司 | 履带自走式旋耕机 | 1GLZ-230F | 耕幅:2.3m;形式:履带自走式:是 ; | 工作状态外形尺寸（长×宽×高）mm：3580×2470×2600；配套动力标定功率kW：88；作业幅宽cm：230；整机质量kg：2010；作业小时生产率hm2/h：0.3～0.5；工作部件传动方式：侧边齿轮传动；刀辊总安装刀数(片)：106；刀辊旋耕刀型号：IT195。 | 88 | 购机补贴(通用类) | 2026-05-18 | 浙江省 | 评阅通过
588 | 耕整地机械 | 耕地机械 | 深松机 | 2-3铲凿铲式深松机 | 馆陶县飞翔机械装备制造有限公司 | 浅耕深松机 | 1SL-150 | 深松部件个数:3个;凿铲式:是 ;铲间距:500mm; | 深松部件3铲;外形尺寸(长×宽×高):3400×1850×1480mm、配套动力:110.3-154.4kW、铲间距:500mm、深松深度:350-450mm、深松铲结构形式:凿式 |  | 购机补贴(通用类) | 2022-12-31 | 河北省 | 评阅通过
589 | 耕整地机械 | 耕地机械 | 深松机 | 2-3铲凿铲式深松机 | 雷肯农业机械（青岛）有限公司 | 深松机 | 1S-225C | 深松部件个数:3个;凿铲式:是 ;铲间距:900mm; | 结构型式：悬挂式 外形尺寸(长×宽×高)：2250×2800×1600mm；配套动力：114kW 深松铲结构型式：凿型铲 数量：3；深松铲排列方式：单排铲；工作幅宽：225cm；铲间距：90cm；深松深度：55cm；整地深度≥35cm；作业速度：=5-8km/h 作业小时生产率：1.2-2 h㎡/h |  | 购机补贴(通用类) | 2026-03-04 | 山东省 | 评阅通过
590 | 耕整地机械 | 耕地机械 | 深松机 | 2-3铲凿铲式深松机 | 山东奥龙农业机械制造有限公司 | 深松机 | 1SQ-177 | 深松部件个数:3个;凿铲式:是 ;铲间距:590mm; | 结构型式：悬挂式；振动方式：非振动；配套动力范围：66.2～88.2kW；工作状态外形尺寸：1700×1800×1350mm；作业速度：3～5km/h；作业小时生产率：0.5～0.9hm2/h；工作幅宽：177cm；铲间距：59cm；深松铲结构型式：前凿形铲+后偏柱式；深松铲排列方式：前1后2；深松铲数量：3个；深松深度：≥30cm。 | 0 | 购机补贴(通用类) | 2022-12-31 | 山东省 | 评阅通过
591 | 耕整地机械 | 耕地机械 | 深松机 | 4-5铲凿铲式深松机 | 馆陶县飞翔机械装备制造有限公司 | 浅耕深松机 | 1SL-180 | 深松部件个数:4个;凿铲式:是 ;铲间距:450mm; | 深松部件4铲;外形尺寸(长×宽×高):3850×2120×1610mm、配套功率:110.3-154.4kW、铲间距:450mm、深松深度:350-450mm、深松铲结构形式:凿式 |  | 购机补贴(通用类) | 2022-12-31 | 河北省 | 评阅通过
592 | 耕整地机械 | 耕地机械 | 深松机 | 4-5铲凿铲式深松机 | 馆陶县飞翔机械装备制造有限公司 | 翻转浅耕深松机 | 1SLF-180 | 深松部件个数:4个;凿铲式:是 ;铲间距:450mm; | 深松部件4铲;外形尺寸(长×宽×高):3870×1750×1820mm、配套功率:110.3-154.4kW、铲间距:450mm、深松深度:350-450mm、深松铲结构形式:凿式 |  | 购机补贴(通用类) | 2022-12-31 | 河北省 | 评阅通过
593 | 耕整地机械 | 耕地机械 | 深松机 | 4-5铲凿铲式深松机 | 馆陶县飞翔机械装备制造有限公司 | 翻转浅耕深松机 | 1SLF-225 | 深松部件个数:5个;凿铲式:是 ;铲间距:450mm; | 深松部件左5，右5铲；外形尺寸（长×宽×高）：4390×2210×1820mm、配套功率：132.4-154.4kW、铲间距：450mm、深松深度：350-450mm、深松铲结构形式：凿式 |  | 购机补贴(通用类) | 2022-12-31 | 河北省 | 评阅通过
594 | 耕整地机械 | 耕地机械 | 深松机 | 4-5铲凿铲式深松机 | 馆陶县飞翔机械装备制造有限公司 | 深松机 | 1SS-280 | 深松部件个数:5个;凿铲式:是 ;铲间距:560mm; | 深松部件5铲；外形尺寸(长×宽×高):2200×2360×1280MM、结构质量:292KG、配套动力:66.2-80.9KW、工作幅宽:2800MM、铲间距:560MM、深松深度:250-350MM |  | 购机补贴(通用类) | 2024-12-30 | 河北省 | 评阅通过
595 | 耕整地机械 | 耕地机械 | 深松机 | 4-5铲凿铲式深松机 | 河北沃田机械制造有限公司 | 深松机 | 1S-140 | 深松部件个数:4个;凿铲式:是 ;铲间距:350mm; | 外形尺寸（长X宽X高）3100x1440x1410mm；结构质量：345kg；深松铲结构形式：凿式；配套动力：73.5~88.2kw；工作铲数4个；工作幅宽：140cm；铲间距：35cm。 | 0 | 购机补贴(通用类) | 2025-12-29 | 河北省 | 评阅通过
596 | 耕整地机械 | 耕地机械 | 深松机 | 4-5铲凿铲式深松机 | 雷肯农业机械（青岛）有限公司 | 深松机 | 1S-300D | 深松部件个数:4个;凿铲式:否 ;铲间距:750mm; | 结构型式：悬挂式 外形尺寸(长×宽×高)：750×2830×1400mm；工作幅宽：300cm；铲间距：75cm；深松铲结构型式：双翼铲；深松铲排列方式：单排铲；深松铲数量：4个；深松深度：≥40cm 作业速度：7-10km/h 作业小时生产率：2 h㎡/h |  | 购机补贴(通用类) | 2026-05-11 | 山东省 | 评阅通过
597 | 耕整地机械 | 耕地机械 | 深松机 | 4-5铲凿铲式深松机 | 山东奥龙农业机械制造有限公司 | 深松机 | 1SQ-295 | 深松部件个数:5个;凿铲式:是 ;铲间距:590mm; | 结构型式：悬挂式；振动方式：非振动；配套动力范围：80.9～103kW；工作状态外形尺寸：1770×2840×1360mm；作业速度：3～5km/h；作业小时生产率：0.8～1.4hm2/h；工作幅宽：295cm；铲间距：59cm；深松铲结构型式：前凿形铲+中偏柱式+后偏柱式；深松铲排列方式：前1中2后2；深松铲数量：5个；深松深度：≥30cm。 | 0 | 购机补贴(通用类) | 2022-12-31 | 山东省 | 评阅通过
598 | 耕整地机械 | 耕地机械 | 深松机 | 6铲及以上凿铲式深松机 | 甘肃嘉宝机械制造有限公司 | 深松机 | 1S-160 | 深松部件个数:7个;凿铲式:是 ;铲间距:260mm; | 工作幅宽：160cm；深松铲数量：7个；铲间距：26cm；深松深度：25～40cm。 |  | 购机补贴(通用类) | 2025-11-06 | 甘肃省 | 评阅通过
599 | 耕整地机械 | 耕地机械 | 深松机 | 6铲及以上凿铲式深松机 | 甘肃嘉宝机械制造有限公司 | 深松机 | 1S-180 | 深松部件个数:7个;凿铲式:是 ;铲间距:300mm; | 工作幅宽：180cm；深松铲数量：7个；铲间距：30cm；深松深度：25～40cm。 |  | 购机补贴(通用类) | 2025-11-06 | 甘肃省 | 评阅通过
600 | 耕整地机械 | 耕地机械 | 深松机 | 6铲及以上凿铲式深松机 | 甘肃嘉宝机械制造有限公司 | 深松机 | 1S-200 | 深松部件个数:9个;凿铲式:是 ;铲间距:250mm; | 工作幅宽：200cm；深松铲数量：9个；铲间距：25cm；深松深度：≥34cm。 |  | 购机补贴(通用类) | 2025-11-06 | 甘肃省 | 评阅通过
601 | 耕整地机械 | 耕地机械 | 深松机 | 6铲及以上凿铲式深松机 | 甘肃嘉宝机械制造有限公司 | 深松机 | 1S-230 | 深松部件个数:9个;凿铲式:是 ;铲间距:287mm; | 型号名称：1S-230型深松机；结构型式：悬挂式；工作幅宽：230cm；铲间距：28.7cm；深松铲数量：9个。 |  | 购机补贴(通用类) | 2022-12-31 | 甘肃省 | 评阅通过
602 | 耕整地机械 | 耕地机械 | 深松机 | 6铲及以上凿铲式深松机 | 甘肃嘉宝机械制造有限公司 | 深松机 | 1S-250 | 深松部件个数:9个;凿铲式:是 ;铲间距:280mm; | 工作幅宽：250cm；深松铲数量：9个；铲间距：28cm；深松深度：25～40cm。 |  | 购机补贴(通用类) | 2025-11-06 | 甘肃省 | 评阅通过
603 | 耕整地机械 | 耕地机械 | 深松机 | 6铲及以上凿铲式深松机 | 甘肃嘉宝机械制造有限公司 | 深松机 | 1S-300 | 深松部件个数:11个;凿铲式:是 ;铲间距:300mm; | 工作幅宽：300cm；深松铲数量：11个；铲间距：30cm；深松深度：25～40cm。 |  | 购机补贴(通用类) | 2025-11-06 | 甘肃省 | 评阅通过
604 | 耕整地机械 | 耕地机械 | 深松机 | 6铲及以上凿铲式深松机 | 馆陶县飞翔机械装备制造有限公司 | 深松机 | 1S-350 | 深松部件个数:7个;凿铲式:是 ;铲间距:560mm; | 深松部件7铲；外形尺寸(长×宽×高):2450×3050×1300MM、结构质量:380KG、配套动力:80.9-88.3KW、工作幅宽:3500MM、铲间距:560MM、深松深度:250-350MM |  | 购机补贴(通用类) | 2022-12-31 | 河北省 | 评阅通过
605 | 耕整地机械 | 耕地机械 | 深松机 | 6铲及以上凿铲式深松机 | 河北沃田机械制造有限公司 | 深松机 | 1S-350 | 深松部件个数:7个;凿铲式:是 ;铲间距:500mm; | 外形尺寸（长X宽X高）1350x3180x1375mm；结构质量：480kg；深松铲结构形式：凿式；配套动力：95.6~154.4kw；工作铲数7个；工作幅宽：350cm；铲间距：50cm。 | 0 | 购机补贴(通用类) | 2025-12-29 | 河北省 | 评阅通过
606 | 耕整地机械 | 耕地机械 | 深松机 | 6铲及以上凿铲式深松机 | 雷肯农业机械（青岛）有限公司 | 深松机 | 1S-300E | 深松部件个数:11个;凿铲式:是 ;铲间距:270mm; | 结构型式：悬挂式；配套动力：（77-110）kW；外形尺寸(长×宽×高)：3850×3000×1550mm；作业速度：=7-10km/h；作业小时生产率：2.1-3.0 h㎡/h；铲间距：27cm；工作幅宽：300cm；深松铲结构型式：凿型铲；深松铲排列方式：纵向三排（3、4、4）；深松铲数量：11；深松深度：35cm；整地深度：15cm；整地机构形式：耙片式 |  | 购机补贴(通用类) | 2026-03-04 | 山东省 | 评阅通过
607 | 耕整地机械 | 耕地机械 | 深松机 | 6铲及以上凿铲式深松机 | 雷肯农业机械（青岛）有限公司 | 深松机 | 1S-350E | 深松部件个数:12个;凿铲式:是 ;铲间距:290mm; | 结构型式：悬挂式；配套动力：（90-129）kW；外形尺寸(长×宽×高)：4100×3750×1550mm；作业速度：=7-10km/h；作业小时生产率：2.5-3.5 h㎡/h；铲间距：29cm；工作幅宽：350cm；深松铲结构型式：凿型铲；深松铲排列方式：纵向三排（4、4、4）；深松铲数量：12；深松深度：≥35cm；整地深度：10cm；整地机构形式：深松铲+合墒器+镇压器 |  | 购机补贴(通用类) | 2026-05-11 | 山东省 | 评阅通过
608 | 耕整地机械 | 耕地机械 | 深松机 | 6铲及以上凿铲式深松机 | 天津润丰农业工程技术有限公司 | 深松机 | 1S-260 | 深松部件个数:7个;凿铲式:是 ;铲间距:360mm; | 型式：悬挂式，非振动式，外形尺寸：1270mm*2600mm*1170mm,作业速度：2.0~4.0（km/h),生产率：0.32~4.0（h㎡/h),工作幅宽：260cm ,铲间距（cm）：38：38：36：36：38：38,结构型式：凿铲式，排列方式：交错双排，数量：7个，耕深：≥30cm | 0 | 购机补贴(通用类) | 2021-12-31 | 天津市 | 评阅通过
609 | 耕整地机械 | 耕地机械 | 深松机 | 2-3铲偏柱式、全方位式深松机 | 山东奥龙农业机械制造有限公司 | 全方位深松机 | 1SQ-75 | 深松部件个数:2个;铲间距:750mm;深松铲结构型式:偏柱式 ; | 外形尺寸：1150×1350×1340mm；结构质量：340kg；配套动力：≥36.8kW；深松铲结构型式：偏柱式；深松铲数量：2个；工作幅宽：75cm；铲间距：75cm；深松深度：30～35cm；作业速度：3～5km/h；作业小时生产率：0.2～0.35hm2/h；深松形式：全方位深松。 | 0 | 购机补贴(通用类) | 2021-12-31 | 山东省 | 评阅通过
610 | 耕整地机械 | 耕地机械 | 深松机 | 2-3铲偏柱式、全方位式深松机 | 山东菏泽鲁源动力机械有限公司 | 深松机 | 1S-130 | 深松部件个数:2个;铲间距:650mm;深松铲结构型式:偏柱式 ; | 结构形式：悬挂式；工作幅宽：130cm；铲间距：65cm；深松铲结构形式：偏柱曲面铲；深松铲数量：2个；耕深≧30cm |  | 购机补贴(通用类) | 2021-12-31 | 山东省 | 评阅通过
611 | 耕整地机械 | 耕地机械 | 深松机 | 4-5铲偏柱式、全方位式深松机 | 德州市沃田机械有限公司 | 深松机 | 1S-250 | 深松部件个数:4个;铲间距:620mm;深松铲结构型式:偏柱式 ; | 型号名称 / 1S-250型深松机 结构形式 / 悬挂式 振动方式 / 非振动 配套动力范围 kW 73.5～110.2(轮式拖拉机) 工作状态外形尺寸（长×宽×高） mm 1850×2820×1360 作业速度 km/h 3～8 作业小时生产率 h㎡/h 0.6～1.4 工作幅宽 cm 250 铲间距 cm 62 深松铲结构型式 / 偏柱式 深松铲排列方式 / 前2后2 深松铲数量 个 4 耕深 cm ≥30 |  | 购机补贴(通用类) | 2021-12-31 | 山东省 | 评阅通过
612 | 耕整地机械 | 耕地机械 | 深松机 | 4-5铲偏柱式、全方位式深松机 | 河北神禾农业机械有限公司 | 深松机 | 1SS-240 | 深松部件个数:4个;铲间距:600mm;深松铲结构型式:偏柱式 ; | 名称 / 1SS-240深松机;结构型式 / 悬挂式;振动方式 / 非振动式;配套动力范围 kW 73.5-117.6; 整机外形尺寸（长×宽×高）mm 1750×2700×1400;作业速度 km/h 2-6;作业小时生产率 hm2/h 0.5-1.5;工作幅宽 cm 240;铲间距 cm 从左到右：55；70；55;深松铲结构型式 / 偏柱式;深松铲排列方式 / 两行交错; 深松铲数量 个 前2后2;深松深度 cm 30-35;整地深度 cm /;旋耕刀型号 / /;旋耕刀辊设计转速 r/min /;旋耕刀总安装刀数 把 /;旋耕刀轴传动方式 / /;旋耕刀辊最大回转半径 mm /;灭茬刀型号 / /;灭茬刀辊设计转速 r/min /;灭茬刀总安装刀数 把 /;灭茬刀轴传动方式 / /;灭茬刀辊最大回转半径 mm /;起垄器型式 / /;排肥器型式 / /;排肥器数量 个 /;灭茬行数 行 /; 起垄行数 行 /;整地机构型式 / /; | 117.6 | 购机补贴(通用类) | 2026-05-23 | 河北省 | 评阅通过
613 | 耕整地机械 | 耕地机械 | 深松机 | 4-5铲偏柱式、全方位式深松机 | 山东奥龙农业机械制造有限公司 | 全方位深松机 | 1SQ-190 | 深松部件个数:4个;铲间距:633mm;深松铲结构型式:偏柱式 ; | 外形尺寸：1670×2600×1670mm；结构质量：900kg；配套动力：≥91.9kW；深松铲结构型式：偏柱式；深松铲数量：4个；工作幅宽：190cm；铲间距：84cm（中间）、53cm（两侧）；深松深度：30～50cm；作业速度：3～5km/h；作业小时生产率：0.6～1.0hm2/h；深松形式：全方位深松。 | 0 | 购机补贴(通用类) | 2021-12-31 | 山东省 | 评阅通过
614 | 耕整地机械 | 耕地机械 | 深松机 | 4-5铲偏柱式、全方位式深松机 | 山东奥龙农业机械制造有限公司 | 深松机 | 1SQ-250 | 深松部件个数:4个;铲间距:625mm;深松铲结构型式:偏柱式 ; | 结构型式：悬挂式；振动方式：非振动；配套动力范围：73.5～92kW；工作状态外形尺寸：1720×2350×1360mm；作业速度：3～5km/h；作业小时生产率：0.7～1.2hm2/h；工作幅宽：250cm；铲间距：62.5cm；深松铲结构型式：偏柱式；深松铲排列方式：前2后2；深松铲数量：4个；深松深度：≥30cm。 | 0 | 购机补贴(通用类) | 2022-12-31 | 山东省 | 评阅通过
615 | 耕整地机械 | 耕地机械 | 深松机 | 4-5铲偏柱式、全方位式深松机 | 山东奥龙农业机械制造有限公司 | 深松机 | 1SQ-270 | 深松部件个数:4个;铲间距:675mm;深松铲结构型式:偏柱式 ; | 结构型式：悬挂式；振动方式：非振动；配套动力范围：73.5～92kW；工作状态外形尺寸：1540×2570×1420mm；作业速度：3～5km/h；作业小时生产率：0.8～1.35hm2/h；工作幅宽：270cm；铲间距：67.5cm；深松铲结构型式：偏柱式；深松铲排列方式：前2后2；深松铲数量：4个；深松深度：≥30cm。 | 0 | 购机补贴(通用类) | 2022-12-31 | 山东省 | 评阅通过
616 | 耕整地机械 | 耕地机械 | 深松机 | 4-5铲偏柱式、全方位式深松机 | 山东菏泽鲁源动力机械有限公司 | 深松机 | 1S-220 | 深松部件个数:4个;铲间距:550mm;深松铲结构型式:偏柱式 ; | 结构形式：悬挂式；工作幅宽：220cm；铲间距：55cm；深松铲结构形式：偏柱曲面铲；深松铲数量：4个；耕深≧30cm |  | 购机补贴(通用类) | 2021-12-31 | 山东省 | 评阅通过
617 | 耕整地机械 | 耕地机械 | 深松机 | 4-5铲偏柱式、全方位式深松机 | 山东华运农机设备有限公司 | 深松机 | 1S-200 | 深松部件个数:4个;铲间距:400mm;深松铲结构型式:偏柱式 ; | 深松部件数量：4个 结构型式：悬挂式；振动方式：非振动式；配套拖拉机动力：≥73.5kw；外形尺寸：2020×2620×1380mm；作业速度2~5km/h；作业小时生产率：0.4~1.0hm2/h；工作幅宽：200cm；铲间距：40（中间）、55（两边）cm；深松铲结构型式：曲面铲；深松铲排列方式：两行交错；深松深度：25~35cm | 0 | 购机补贴(通用类) | 2025-09-29 | 山东省 | 评阅通过
618 | 耕整地机械 | 耕地机械 | 深松机 | 4-5铲偏柱式、全方位式深松机 | 潍坊恒旋农业装备有限公司 | 深松机 | 1S-220 | 深松部件个数:4个;铲间距:400mm;深松铲结构型式:全方位式 ; | 型号名称：1S-220深松机； 结构型式：悬挂式； 振动方式：非振动式； 整机质量（㎏）：528； 配套动力范围（kW）：73.5～91.9； 工作状态外形尺寸（长×宽×高）㎜：1700×2520×1250； 作业速度（km/h）：2～4； 作业小时生产率（hm2/h）：0.54～1.08； 工作幅宽（㎝）：220； 铲间距（㎝）：2、3铲：40，其它铲：62.5； 深松铲结构型式：全方位曲面铲； 深松铲排列方式：V型排列； 深松铲数量（个）：4； 深松深度（㎝）：≥30。 |  | 购机补贴(通用类) | 2021-12-31 | 山东省 | 评阅通过
619 | 耕整地机械 | 耕地机械 | 深松机 | 4-5铲偏柱式、全方位式深松机 | 潍坊潍润农业机械有限公司 | 深松机 | 1S-250 | 深松部件个数:4个;铲间距:/mm;深松铲结构型式:全方位式 ; | 振动方式:非振动式;工作状态外形尺寸(长×宽×高) mm:1945×2540×1365;作业速度km/h:≥2;作业小时生产率hm2/h:0.54-1.08;工作幅宽cm:250;深松铲结构形式:全方位曲面铲;深松铲数量:4个;深松深度cm:≥30; |  | 购机补贴(通用类) | 2021-12-31 | 山东省 | 评阅通过
620 | 耕整地机械 | 耕地机械 | 深松机 | 6铲及以上偏柱式、全方位式深松机 | 德州市沃田机械有限公司 | 深松机 | 1S-300 | 深松部件个数:6个;铲间距:500mm;深松铲结构型式:偏柱式 ; | 型号名称 / 1S-300型深松机 结构形式 / 悬挂式 振动方式 / 非振动 配套动力范围 kW 88.2～125(轮式拖拉机) 工作状态外形尺寸（长×宽×高） mm 1850×3010×1360 作业速度 km/h 3～8 作业小时生产率 h㎡/h 0.8～1.8 工作幅宽 cm 300 铲间距 cm 50 深松铲结构型式 / 偏柱式 深松铲排列方式 / 前2后4 深松铲数量 个 6 耕深 cm ≥30 |  | 购机补贴(通用类) | 2021-12-31 | 山东省 | 评阅通过
621 | 耕整地机械 | 耕地机械 | 深松机 | 6铲及以上偏柱式、全方位式深松机 | 德州市沃田机械有限公司 | 深松机 | 1S-360 | 深松部件个数:6个;铲间距:600mm;深松铲结构型式:偏柱式 ; | 结构型式 / 悬挂式 振动方式 / 非振动式 配套动力范围 kW 95.6～132.3 工作状态外形尺寸（长×宽×高） mm 2200×3930×1430 作业速度 km/h 3～6 作业小时生产率 hm2/h 0.9～1.9 工作幅宽 cm 360 铲间距 cm 60 深松铲结构型式 / 偏柱式 深松铲排列方式 / 交错双排W形（前2后4） 深松铲数量 个 6 深松深度 cm ≥30 |  | 购机补贴(通用类) | 2021-12-31 | 山东省 | 评阅通过
622 | 耕整地机械 | 耕地机械 | 深松机 | 6铲及以上偏柱式、全方位式深松机 | 河北神禾农业机械有限公司 | 深松机 | 1SS-390 | 深松部件个数:6个;铲间距:650mm;深松铲结构型式:偏柱式 ; | 名称 / 1SS-390深松机;结构型式 / 悬挂式;振动方式 / 非振动式;配套动力范围 kW 88.2-147; 整机外形尺寸（长×宽×高）mm 1750×4130×1420;作业速度 km/h 2-6;作业小时生产率 hm2/h 0.78-2.34;工作幅宽 cm 390;铲间距 cm 65;深松铲结构型式 / 偏柱式;深松铲排列方式 / 两行交错; 深松铲数量 个 前2后4;深松深度 cm 30-35;整地深度 cm /;旋耕刀型号 / /;旋耕刀辊设计转速 r/min /;旋耕刀总安装刀数 把 /;旋耕刀轴传动方式 / /;旋耕刀辊最大回转半径 mm /;灭茬刀型号 / /;灭茬刀辊设计转速 r/min /;灭茬刀总安装刀数 把 /;灭茬刀轴传动方式 / /;灭茬刀辊最大回转半径 mm / ;起垄器型式 / /;排肥器型式 / /;排肥器数量 个 /;灭茬行数 行 /; 起垄行数 行 /;整地机构型式 / /; | 147 | 购机补贴(通用类) | 2026-05-23 | 河北省 | 评阅通过
623 | 耕整地机械 | 耕地机械 | 深松机 | 6铲及以上偏柱式、全方位式深松机 | 黑龙江德沃科技开发有限公司 | 深松机 | 1SS-370 | 深松部件个数:6个;铲间距:617mm;深松铲结构型式:偏柱式 ; | 深松铲数量：6个；结构型式：悬挂式；工作状态外形尺寸(长×宽×高):2170×3970×1550mm；工作幅宽：370cm；铲间距：标配61.7（50-70范围内可调）；深松铲结构型式：偏柱式；深松铲排列方式：前后交错排列，左右对置。 |  | 购机补贴(通用类) | 2021-12-31 | 黑龙江 | 评阅通过
624 | 耕整地机械 | 耕地机械 | 深松机 | 6铲及以上偏柱式、全方位式深松机 | 山东奥龙农业机械制造有限公司 | 全方位深松机 | 1SQ-300 | 深松部件个数:6个;铲间距:600mm;深松铲结构型式:偏柱式 ; | 外形尺寸：1920×3720×1670mm；结构质量：1620kg；配套动力：≥117.6kW；深松铲结构型式：偏柱式；深松铲数量：6个；工作幅宽：300cm；铲间距：84cm（中间）、54cm（两侧）；深松深度：30～50cm；作业速度：3～5km/h；作业小时生产率：0.9～1.5hm2/h；深松形式：全方位深松。 | 0 | 购机补贴(通用类) | 2021-12-31 | 山东省 | 评阅通过
625 | 耕整地机械 | 耕地机械 | 深松机 | 6铲及以上偏柱式、全方位式深松机 | 山东奥龙农业机械制造有限公司 | 深松机 | 1SQ-330 | 深松部件个数:6个;铲间距:550mm;深松铲结构型式:偏柱式 ; | 结构型式：悬挂式；振动方式：非振动；配套动力范围：99.2～154.4kW；工作状态外形尺寸：2000×3220×1360mm；作业速度：3～5km/h；作业小时生产率：0.9～1.6hm2/h；工作幅宽：330cm；铲间距：55cm；深松铲结构型式：偏柱式；深松铲排列方式：前2中2后2；深松铲数量：6个；深松深度：≥30cm。 | 0 | 购机补贴(通用类) | 2022-12-31 | 山东省 | 评阅通过
626 | 耕整地机械 | 耕地机械 | 深松机 | 6铲及以上偏柱式、全方位式深松机 | 山东奥龙农业机械制造有限公司 | 深松机 | 1SQ-400 | 深松部件个数:6个;铲间距:670mm;深松铲结构型式:偏柱式 ; | 结构型式：悬挂式；振动方式：非振动；配套动力范围：99.2～154.4kW；工作状态外形尺寸：1740×3830×1430mm；作业速度：3～5km/h；作业小时生产率：1.2～2hm2/h；工作幅宽：400cm；铲间距：67cm；深松铲结构型式：偏柱式；深松铲排列方式：前2中2后2；深松铲数量：6个；深松深度：≥30cm。 | 0 | 购机补贴(通用类) | 2022-12-31 | 山东省 | 评阅通过
627 | 耕整地机械 | 耕地机械 | 深松机 | 6铲及以上偏柱式、全方位式深松机 | 山东奥龙农业机械制造有限公司 | 全方位深松机 | 1SQZ-410 | 深松部件个数:8个;铲间距:585mm;深松铲结构型式:偏柱式 ; | 外形尺寸：2340×4870×1720mm；结构质量：3000kg；配套动力：≥154.4kW；深松铲结构型式：偏柱式；深松铲数量：8个；工作幅宽：410cm；铲间距：86cm（中间）、54cm（两侧）；深松深度：30～50cm；作业速度：3～5km/h；作业小时生产率：1.2～2.0hm2/h；深松形式：全方位深松。 | 0 | 购机补贴(通用类) | 2021-12-31 | 山东省 | 评阅通过
628 | 耕整地机械 | 耕地机械 | 深松机 | 6铲及以上偏柱式、全方位式深松机 | 山东奥龙农业机械制造有限公司 | 深松机 | 1SQZ-490 | 深松部件个数:8个;铲间距:610mm;深松铲结构型式:偏柱式 ; | 结构型式：悬挂式；振动方式：非振动；配套动力范围：147～191kW；工作状态外形尺寸：1920×5180×1600mm；作业速度：3～5km/h；作业小时生产率：1.4～2.4hm2/h；工作幅宽：490cm；铲间距：61cm；深松铲结构型式：偏柱式；深松铲排列方式：前4后4；深松铲数量：8个；深松深度：≥40cm。 | 0 | 购机补贴(通用类) | 2022-12-31 | 山东省 | 评阅通过
629 | 耕整地机械 | 耕地机械 | 深松机 | 6铲及以上偏柱式、全方位式深松机 | 山东国丰机械有限公司 | 深松机 | 1S-270 | 深松部件个数:6个;铲间距:450mm;深松铲结构型式:偏柱式 ; | 结构型式：悬挂式；深松铲数量：6个；工作幅宽：270cm；铲间距：45cm；深松铲结构型式：偏柱式曲面铲；深松铲排列方式：两行交错； | 0 | 购机补贴(通用类) | 2025-09-06 | 山东省 | 评阅通过
630 | 耕整地机械 | 耕地机械 | 深松机 | 6铲及以上偏柱式、全方位式深松机 | 山东国丰机械有限公司 | 深松机 | 1S-330 | 深松部件个数:6个;铲间距:550mm;深松铲结构型式:偏柱式 ; | 型号名称：1S-330型深松机；结构型式：悬挂式；振动方式：非振动；工作状态外形尺寸（长×宽×高）：2330×3800×1490mm；工作幅宽：330cm；铲间距：55cm；深松铲结构型式：偏柱式曲面铲；深松铲排列方式 ：二行交错；深松铲数量：6个；深松深度：≥30cm； | 0 | 购机补贴(通用类) | 2025-09-06 | 山东省 | 评阅通过
631 | 耕整地机械 | 耕地机械 | 深松机 | 6铲及以上偏柱式、全方位式深松机 | 山东菏泽鲁源动力机械有限公司 | 深松机 | 1S-300 | 深松部件个数:6个;铲间距:500mm;深松铲结构型式:偏柱式 ; | 结构形式：悬挂式；工作幅宽：300cm；铲间距：50cm；深松铲结构形式：偏柱曲面铲；深松铲数量：6个；耕深≧30cm |  | 购机补贴(通用类) | 2021-12-31 | 山东省 | 评阅通过
632 | 耕整地机械 | 耕地机械 | 深松机 | 6铲及以上偏柱式、全方位式深松机 | 山东华运农机设备有限公司 | 深松机 | 1S-230 | 深松部件个数:6个;铲间距:400mm;深松铲结构型式:偏柱式 ; | 深松部件数量：6个 结构型式：悬挂式；振动方式：非振动式；配套拖拉机动力：≥88.2kw；外形尺寸：2020×2820×1380mm；作业速度2~5km/h；作业小时生产率：0.5~1.1hm2/h；工作幅宽：230cm；铲间距：40（中间）、38（两边）cm；深松铲结构型式：曲面铲；深松铲排列方式：两行交错；深松深度：25~35cm | 0 | 购机补贴(通用类) | 2025-09-29 | 山东省 | 评阅通过
633 | 耕整地机械 | 耕地机械 | 深松机 | 6铲及以上偏柱式、全方位式深松机 | 山东华运农机设备有限公司 | 深松机 | 1S-250 | 深松部件个数:6个;铲间距:400mm;深松铲结构型式:偏柱式 ; | 深松部件数量：6个 结构型式：悬挂式；振动方式：非振动式；配套拖拉机动力：≥88.2kw；外形尺寸：2020×3140×1380mm；作业速度2~5km/h；作业小时生产率：0.5~1.2hm2/h；工作幅宽：250cm；铲间距：40（中间）、42（两边）cm；深松铲结构型式：曲面铲；深松铲排列方式：两行交错；深松深度：25~35cm | 0 | 购机补贴(通用类) | 2025-09-29 | 山东省 | 评阅通过
634 | 耕整地机械 | 耕地机械 | 深松机 | 6铲及以上偏柱式、全方位式深松机 | 山东华运农机设备有限公司 | 深松机 | 1S-280 | 深松部件个数:6个;铲间距:800mm;深松铲结构型式:偏柱式 ; | 深松部件数量：6个 外形尺寸：1830X3900X1380mm；结构质量：1090kg；配套拖拉机动力：≥88.2kw；深松铲结构型式：偏柱式；工作幅宽：280cm；铲间距：80（中间）、50、50(两侧）cm；耕深：25~35cm；作业速度2~5km/h；作业小时生产率：0.5~1.3hm2/h；深松形式：全方位深松 | 0 | 购机补贴(通用类) | 2021-12-31 | 山东省 | 评阅通过
635 | 耕整地机械 | 耕地机械 | 深松机 | 6铲及以上偏柱式、全方位式深松机 | 山东华运农机设备有限公司 | 深松机 | 1S-300 | 深松部件个数:6个;铲间距:800mm;深松铲结构型式:偏柱式 ; | 深松部件数量：6个 外形尺寸：1830X4100X1380mm；结构质量：1100kg；配套拖拉机动力：≥88.2kw；深松铲结构型式：偏柱式；工作幅宽：300cm；铲间距：80（中间）、50、60(两侧）cm；耕深：25~35cm；作业速度2~5km/h；作业小时生产率：0.5~1.3hm2/h；深松形式：全方位深松 | 0 | 购机补贴(通用类) | 2021-12-31 | 山东省 | 评阅通过
636 | 耕整地机械 | 耕地机械 | 深松机 | 6铲及以上偏柱式、全方位式深松机 | 潍坊恒旋农业装备有限公司 | 深松机 | 1S-300 | 深松部件个数:6个;铲间距:400mm;深松铲结构型式:全方位式 ; | 型号名称：1S-300深松机； 结构型式：悬挂式； 振动方式：非振动式； 配套动力范围（kW）：92～120； 整机质量（㎏）：620； 工作状态外形尺寸（长×宽×高）㎜：1745×3020×1250； 作业速度（km/h）：2～4； 作业小时生产率（hm2/h）：0.54～1.08； 工作幅宽（㎝）：300； 铲间距（㎝）：2、3铲：40，其它铲：52.5； 深松铲结构型式：全方位曲面铲； 深松铲排列方式：V型排列； 深松铲数量（个）：6； 深松深度（㎝）：≥30。 |  | 购机补贴(通用类) | 2021-12-31 | 山东省 | 评阅通过
637 | 耕整地机械 | 耕地机械 | 深松机 | 6铲及以上偏柱式、全方位式深松机 | 潍坊市宏胜工贸有限公司 | 深松机 | 1S-300 | 深松部件个数:6个;铲间距:500mm;深松铲结构型式:偏柱式 ; | 型号名称:1S-300型深松机,结构形式:悬挂式,振动方式:非振动式,配套动力范围:110~147kW,外形尺寸:1250*3000*1380mm,作业速度:2~6.5(km/h),作业小时生产率:0.6~1.95hm2/h,工作幅宽:300cm,铲间距:50cm,深松铲结构形式:偏柱曲面铲,深松铲排列方式:前2后4,深松铲数量:6个,耕深:30~45cm |  | 购机补贴(通用类) | 2021-12-31 | 山东省 | 评阅通过
638 | 耕整地机械 | 耕地机械 | 深松机 | 6铲及以上偏柱式、全方位式深松机 | 潍坊市宏胜工贸有限公司 | 深松机 | 1S-400 | 深松部件个数:8个;铲间距:500mm;深松铲结构型式:偏柱式 ; | 型号名称:1S-400型深松机,结构形式:悬挂式,振动方式:非振动式,配套动力范围:130~169kW,外形尺寸:1250*4000*1380mm,作业速度:2~6.5(km/h),作业小时生产率:0.8~2.6hm2/h,工作幅宽:400cm,铲间距:50cm,深松铲结构形式:偏柱曲面铲,深松铲排列方式:前4后4,深松铲数量:8个,耕深:30~45cm |  | 购机补贴(通用类) | 2021-12-31 | 山东省 | 评阅通过
639 | 耕整地机械 | 耕地机械 | 深松机 | 6铲及以上偏柱式、全方位式深松机 | 潍坊潍润农业机械有限公司 | 深松机 | 1S-310 | 深松部件个数:6个;铲间距:/mm;深松铲结构型式:全方位式 ; | 振动方式:非振动式;工作状态外形尺寸(长×宽×高)mm:2040×3070×1354;作业速度km/h:≥2;作业小时生产率hm2/h:0.63-1.23;工作幅宽cm:310;深松铲结构形式:全方位曲面铲;深松铲数量:6个;深松深度cm:≥30; |  | 购机补贴(通用类) | 2021-12-31 | 山东省 | 评阅通过
640 | 耕整地机械 | 耕地机械 | 开沟机 | 开沟深度20-50cm开沟机 | 河南汉诺威实业有限公司 | 开沟机 | 1KS-35 | 开沟深度:20-45cm; | 结构型式 双圆盘 最终传动方式 齿轮 与拖拉机连接方式 悬挂式 与拖拉机连接位置 后置式 配套拖拉机标定功率 kW 44.1～66.2 外形尺寸 mm 1700×900×1300 开沟刀弯刀数量 把 26 刀盘数量 个 2 刀盘最大回转外径 mm 1000 刀盘最大回转宽度 mm 280 |  | 购机补贴(非通用类) | 2026-01-14 | 河南省 | 评阅通过
641 | 耕整地机械 | 耕地机械 | 开沟机 | 开沟深度20-50cm开沟机 | 河南沃正实业有限公司 | 旋耕开沟机 | 12KG-23(200) | 开沟深度:23cm; | 型号名称：12KG-23(200)型旋耕开沟机；结构型式：框架式；最终传动方式：侧边齿轮传动；整机外形尺寸（长×宽×高）：1240×2270×1190mm；工作幅宽：200cm；配套拖拉机标定功率范围：58.8～73.5kW；配套拖拉机动力输出轴转速：720/760r/min；与拖拉机联接方式：三点悬挂；旋耕刀型号：IT195左/IT195；旋耕刀数量：56把；刀辊设计转速：237/250r/min；刀辊最大回转半径：195mm；开沟刀型号：异型直刀+异型弯刀；开沟刀数量：6+10把；刀盘设计转速：237/250r/min；刀盘最大回转半径：322mm；耕深：≥8cm；开沟深度：23cm；沟面宽度：24cm；沟底宽度：18cm；作业速度范围：0.56～1.39m/s。 | 0 | 购机补贴(非通用类) | 2025-08-06 | 河南省 | 评阅通过
642 | 耕整地机械 | 耕地机械 | 开沟机 | 开沟深度20-50cm开沟机 | 河南沃正实业有限公司 | 旋耕开沟机 | 12KG-23(230) | 开沟深度:23cm; | 型号名称：12KG-23(230)型旋耕开沟机；结构型式：框架式；最终传动方式：侧边齿轮传动；整机外形尺寸（长×宽×高）：1240×2570×1190mm；工作幅宽：230cm；配套拖拉机标定功率范围：66.2～80.9kW；配套拖拉机动力输出轴转速：720/760r/min；与拖拉机联接方式：三点悬挂；旋耕刀型号：IT195左/IT195；旋耕刀数量：68把；刀辊设计转速：237/250r/min；刀辊最大回转半径：195mm；开沟刀型号：异型直刀+异型弯刀；开沟刀数量：6+10把；刀盘设计转速：237/250r/min；刀盘最大回转半径：322mm；耕深：≥8cm；开沟深度：23cm；沟面宽度：24cm；沟底宽度：18cm；作业速度范围：0.56～1.39m/s。 | 0 | 购机补贴(非通用类) | 2025-08-06 | 河南省 | 评阅通过
643 | 耕整地机械 | 耕地机械 | 开沟机 | 开沟深度20-50cm开沟机 | 江苏亿科农业装备有限公司 | 单圆盘开沟机 | 1KJ-35 | 开沟深度:30cm; | 配套动力范围（kW）：62.5～88.3；外形尺寸（工作状态，长×宽×高)mm：1550×1090×1320；结构形式：悬挂式；开沟器型式：圆盘式，开沟深度cm:30-40. | 0 | 购机补贴(非通用类) | 2023-12-31 | 江苏省 | 评阅通过
644 | 耕整地机械 | 耕地机械 | 开沟机 | 开沟深度20-50cm开沟机 | 江苏亿科农业装备有限公司 | 双圆盘开沟机 | 1KJ-35A | 开沟深度:30cm; | 配套动力范围（kW）：36.8-55.1；外形尺寸（工作状态，长×宽×高)mm：1560x830×1270；结构形式：悬挂式；开沟器型式：圆盘式；开沟深度cm:30-40. | 0 | 购机补贴(非通用类) | 2024-12-30 | 江苏省 | 评阅通过
645 | 耕整地机械 | 耕地机械 | 开沟机 | 开沟深度20-50cm开沟机 | 连云港市东堡旋耕机械有限公司 | 开沟机 | 1KH-35(A) | 开沟深度:32.2cm; | 1、型号名称：1KH-35(A)型开沟机；2、配套动力kW：36～55；3、机器置式：后置式三点悬挂；4、刀盘联接方式：花键式；5、刀盘转速r/min：228；6、开沟刀型号：IT245；7、开沟刀数量（开沟弯刀）（把）：16（左8；右8）；8、沟深cm：30-35；9、上口宽cm：27-40；10、沟底宽cm：12—15；11、刀盘型式：圆盘式；12、刀盘数量（个）：2；13、外形尺寸mm：1100×850×1300；14、传动方式：中间齿轮传动。 | 0 | 购机补贴(非通用类) | 2022-12-31 | 江苏省 | 评阅通过
646 | 耕整地机械 | 耕地机械 | 开沟机 | 开沟深度20-50cm开沟机 | 连云港市东堡旋耕机械有限公司 | 开沟机 | 1KJ-35 | 开沟深度:34cm; | 1、型号名称：1KJ-35型开沟机；2、配套动力kW：36～55；3、机器置式：后置式；4、刀盘联接方式：花键式；5、刀辊（刀盘）转速r/min：170～226；6、开沟刀型号：开沟刀（IT245）、削壁刀（直刀）；7、开沟刀数量开沟弯刀（把）：左右各6把；8、开沟刀数量修边直刀（把）：左右各3把；9、刀盘型式：圆盘式；10、刀盘数量（个）：1；11、外形尺寸mm：1500×770×1400 | 0 | 购机补贴(非通用类) | 2021-12-31 | 江苏省 | 评阅通过
647 | 耕整地机械 | 耕地机械 | 开沟机 | 开沟深度20-50cm开沟机 | 连云港市东堡旋耕机械有限公司 | 开沟机 | 1KS-35 | 开沟深度:35cm; | 1、型号名称：1KS-35型开沟机；2、结构型式：双圆盘；3、最终传动方式：齿轮；4、与拖拉机挂接方式：悬挂式；5、与拖拉机挂接位置：后置式；6、配套拖拉机标定功率kW：36.8～66.24；7、配套拖拉机动力输出轴转速r/min：720～860；8、外形尺寸（长×宽×高）mm：1470×875×1360；9、作业速度范围m/s：0.58～0.97；10、生产率m/h：2100～3500；11、开沟沟形：梯形；12、开沟条数（条）1；13、开沟深度cm：35±4；14、沟面宽度cm：37±1；15、沟底宽度cm：13±1；16、开沟刀弯刀数量（把）：30（左：15；右：15）；17、刀盘数量（个）：2；18、开沟刀盘最大回转直径mm：980；19、刀盘最大回转宽度mm：750； | 0 | 购机补贴(非通用类) | 2025-07-30 | 江苏省 | 评阅通过
648 | 耕整地机械 | 耕地机械 | 开沟机 | 开沟深度20-50cm开沟机 | 连云港市连发机械有限公司 | 圆盘开沟机 | 1KH-35A | 开沟深度:30cm; | 外形尺寸：1100×850×1300㎜；传动方式：齿轮传动；配套动力：36.8-55.1kW；结构质量：290㎏；机器置式：双圆盘后置式；刀盘联接方式：螺栓联接；开沟刀型号：IT245；开沟刀数量开沟弯刀：16把；刀盘型式：圆盘；刀片数量：2个；沟深：30-35㎝；与拖拉机连接方式：标准三点悬挂 |  | 购机补贴(非通用类) | 2022-12-31 | 江苏省 | 评阅通过
649 | 耕整地机械 | 耕地机械 | 开沟机 | 开沟深度20-50cm开沟机 | 连云港市连发机械有限公司 | 圆盘开沟机 | 1KJ-35 | 开沟深度:30cm; | 结构型式：单圆盘；最终传动方式：齿轮；与拖拉机挂接方式：悬挂式；与拖拉机挂接位置：后置式；配套拖拉机标定功率（kW）：36.8～58.8；配套拖拉机动力输出轴转速（r/min）：540、720；外形尺寸（长×宽×高）：1703×1408×1450mm；作业速度范围（m/s）：0.56～1.11；生产率（m/h）：2100-3500；开沟沟形：倒梯形；开沟条数：1条；开沟深度（cm）：30～35；沟面宽度（cm）22～32；沟底宽度（cm）：12～14；开沟刀弯刀数量（把）：12；开沟刀直刀数量（把）：6；刀盘数量（个）：1；开沟刀盘最大回转直径（mm）：1100；刀盘最大回转宽度（mm）：220。 |  | 购机补贴(非通用类) | 2025-07-30 | 江苏省 | 评阅通过
650 | 耕整地机械 | 耕地机械 | 开沟机 | 开沟深度20-50cm开沟机 | 连云港市连发机械有限公司 | 圆盘开沟机 | 1KS-35 | 开沟深度:30cm; | 结构型式：双圆盘；最终传动方式：齿轮；与拖拉机挂接方式：悬挂式；与拖拉机挂接位置：后置式；配套拖拉机标定功率（kW）：36.8～66.2；配套拖拉机动力输出轴转速（r/min）：540、720；外形尺寸（长×宽×高）：1703×1408×1450mm；作业速度范围（m/s）：0.56～1.11；生产率（m/h）：2100-3500；开沟沟形：倒梯形；开沟条数：1条；开沟深度（cm）：30～35；沟面宽度（cm）25～40；沟底宽度（cm）16～30；开沟刀弯刀数量（把）：24；开沟刀直刀数量（把）：6；刀盘数量（个）：2；开沟刀盘最大回转直径（mm）：1100；刀盘最大回转宽度（mm）：285。 |  | 购机补贴(非通用类) | 2025-07-30 | 江苏省 | 评阅通过
651 | 耕整地机械 | 耕地机械 | 开沟机 | 开沟深度50cm及以上开沟机 | 连云港市东堡旋耕机械有限公司 | 开沟机 | 1KS-50 | 开沟深度:52cm; | 1、型号名称：1KS-50型开沟机；2、结构型式：双圆盘；3、最终传动方式：齿轮；4、与拖拉机挂接方式：悬挂式；5、与拖拉机挂接位置：后置式；6、配套拖拉机标定功率kW：88.32～110.4；7、配套拖拉机动力输出轴转速r/min：720～860；8、外形尺寸（长×宽×高）mm：1575×860×1410；9、作业速度范围m/s：0.58～0.97；10、生产率m/h：2100～3500；11、开沟沟形：梯形；12、开沟条数（条）1；13、开沟深度cm：52±2；14、沟面宽度cm：53±1；15、沟底宽度cm：17±1；16、开沟刀弯刀数量（把）：30（左：15；右：15）；17、刀盘数量（个）：2；18、开沟刀盘最大回转直径mm：1120；19、刀盘最大回转宽度mm：890； | 0 | 购机补贴(非通用类) | 2025-07-30 | 江苏省 | 评阅通过
652 | 耕整地机械 | 耕地机械 | 微耕机 | 功率4kW及以下微耕机 | 桂林高新区科丰机械有限责任公司 | 微耕机 | 1WG2.2-60A | 功率:2.2kW; | 1、发动机型号：NH130(161F)四冲程汽油机；2、 外形尺寸（旋耕标准配置）（ mm）：1200×620×870；3、结构质量（kg）：40；4、传动方式：蜗轮蜗杆传动；5、主离合器型式：离心式离合；6、 额定功率（Kw）：2.2；7、 额定转速(r/min)：3600；8、刀辊转速（r/min）：156；9、最大回转半径（㎜）： 140；10、总安装刀数（把）：18；11、耕深（㎝）：10；12、耕深稳定性（%）：88；13、作业速度（m/s）：≤1.53；14、纯小时生产率（ hm2/h.m）：≥0.03；15、 驾驶员操作位置处噪声（ dB(A)）：84；16、植被覆盖率（%）：89；17、碎土率（%）：84。 | 2.2 | 购机补贴(非通用类) | 2026-05-27 | 广西壮族自治区 | 评阅通过
653 | 耕整地机械 | 耕地机械 | 微耕机 | 功率4kW及以下微耕机 | 桂林高新区科丰机械有限责任公司 | 微耕机 | 1WG2.5-50A | 功率:2.5kW; | 1、结构型式：手持式；2、外形尺寸mm:1220×620×870；3、配套发动机标定功率kW：2.5；4、配套发动机标定转速r/min：3600；5、刀辊传动方式：齿轮传动；6、发动机输出传动方式：直联；6、主离合器型式：离心式；7、刀辊最大回转半径 mm：140；8、总安装刀数：12。 | 2.5 | 购机补贴(非通用类) | 2026-05-27 | 广西壮族自治区 | 评阅通过
654 | 耕整地机械 | 耕地机械 | 微耕机 | 功率4kW及以下微耕机 | 昆明鸿溪机电有限公司 | 微耕机 | 1WG1.6Q-25 | 功率:1.65kW; | 配套发动机型号名称：IE44F-5汽油机；生产企业：山东华盛农业药械股份有限公司；标定功率：1.65kW；标定转速：6500r/min；起动方式：手拉反冲式；燃油种类：92号汽油 | 1.65 | 购机补贴(非通用类) | 2025-12-28 | 云南省 | 评阅通过
655 | 耕整地机械 | 耕地机械 | 微耕机 | 功率4kW及以下微耕机 | 郎溪农成机械设备有限公司 | 微耕机 | 1WG2.2-41 | 功率:2.2kW; | 结构型式：前置式；配套发动机型号名称：48F单缸、风冷、二冲程汽油机；配套发动机生产企业：永康市蓝珀工贸有限公司；配套发动机标定功率：2.2kW | 2.2 | 购机补贴(非通用类) | 2025-06-04 | 安徽省 | 评阅通过
656 | 耕整地机械 | 耕地机械 | 微耕机 | 功率4kW及以下微耕机 | 洛阳地格乐机械有限公司 | 微耕机 | 1WGQ-2.2-40D型微耕机 | 功率:2.2kW; | 整机工作状态外形尺寸（长×宽×高）：1320×590×970mm，整机工作幅宽：440mm，整机结构质量（无工作部件）：32kg，整机结构比质量（无工作部件）：14.5kg/kW，整机最高行驶速度：8㎞/h，整机最高理论前进速度：9㎞/h，配套动力起动方式：手拉反冲，配套动力生产企业：重庆宗申通用动力机械有限公司、重庆力帆内燃机有限公司，配套动力型号规格：XP140、LF1P65FV，配套动力结构型式：单缸、立式、风冷、四冲程，配套动力标定功率/转速：2.2/3600 kW / r/min，配套动力燃油种类：汽油，排放阶段：第二阶段，发动机至变速箱联结方式：直联式，变速箱至刀辊联接方式：直联式，变速箱箱体材质：QT450，握持运行控制装置结构型式：机械联动装置，扶把调整幅度垂直方向：30º，耕作部件防护装置宽度：590，耕作部件防护装置后部：60，耕作部件防护装置：两扶手末端连线的中点在水平面的投影和旋转部件外缘在同一水平面内的投影之间的距离：900mm，刀辊设计档位转速：253，刀辊最大回转半径：120，刀辊总安装刀数：12，旋耕刀型号：PⅡ120，旋耕刀型式：刀盘式，旋耕刀成型工艺：锻造成型，旋耕刀材质：65Mn，主离合器型式：鼓式离合器，主离合器状态：常分离，限深装置结构型式：立杆式，限深装置深度调节方式：手动限位孔调节，阻力棒材质：65Mn，阻力棒硬度：HRC 35~45 | 2.2 | 购机补贴(非通用类) | 2026-06-28 | 河南省 | 评阅通过
657 | 耕整地机械 | 耕地机械 | 微耕机 | 功率4kW及以下微耕机 | 洛阳地格乐机械有限公司 | 微耕机 | 1WGQ-2.5-40DHJ型微耕机 | 功率:2.5kW; | 整机工作状态外形尺寸（长×宽×高）：1450×480×900mm，整机工作幅宽：440mm，整机结构质量（无工作部件）：36kg，整机结构比质量（无工作部件）：36/2.5kg/kW，整机最高行驶速度：7㎞/h，整机最高理论前进速度：8㎞/h，配套动力生产企业：重庆宗申通用动力机械有限公司 重庆大江动力设备制造有限公司，配套动力型号规格：NH150、DVO151H，配套动力结构型式：单缸、立式、风冷、四冲程，配套动力标定功率/转速：2.5/3600kW/r/min，配套动力起动方式：手拉反冲，配套动力燃油种类：汽油，排放阶段：第二阶段，发动机至变速箱联结方式：直联式，变速箱至刀辊联接方式：直联式，变速箱箱体材质：QT450，握持运行控制装置结构型式：机械联动装置，扶把调整幅度垂直方向：45º，耕作部件防护装置宽度：480，耕作部件防护装置后部：60，耕作部件防护装置：两扶手末端连线的中点在水平面的投影和旋转部件外缘在同一水平面内的投影之间的距离：900mm，刀辊设计档位转速：180，刀辊最大回转半径：120，刀辊总安装刀数：12，旋耕刀型号：PⅡ120，旋耕刀型式：刀盘式，旋耕刀成型工艺：锻造成型，旋耕刀材质：65Mn，主离合器型式：摩擦片式离合器，主离合器状态：常分离，限深装置结构型式：立杆式，限深装置深度调节方式：手动限位孔调节，阻力棒材质：65Mn，阻力棒硬度：HRC 35~45 | 2.5 | 购机补贴(非通用类) | 2026-06-28 | 河南省 | 评阅通过
658 | 耕整地机械 | 耕地机械 | 微耕机 | 功率4kW及以下微耕机 | 洛阳地格乐机械有限公司 | 微耕机 | 1WGQ-2.5-40D型微耕机 | 功率:2.5kW; | 整机工作状态外形尺寸（长×宽×高）：1120×590×1030mm，整机工作幅宽：440mm，整机结构质量（无工作部件）：38kg，整机结构比质量（无工作部件）：15.2kg/kW，整机最高行驶速度：8㎞/h，整机最高理论前进速度：9㎞/h，配套动力生产企业：重庆宗申通用动力机械有限公司 重庆大江动力设备制造有限公司，配套动力型号规格：NH150、DVO151H，配套动力结构型式：单缸、立式、风冷、四冲程，配套动力标定功率/转速：2.5/3600 kW / r/min，配套动力起动方式：手拉反冲，配套动力燃油种类：汽油，排放阶段：第二阶段，发动机至变速箱联结方式：直联式，变速箱至刀辊联接方式：直联式，变速箱箱体材质：QT450，握持运行控制装置结构型式：机械联动装置，扶把调整幅度垂直方向：45º，耕作部件防护装置宽度：590，耕作部件防护装置后部：60，耕作部件防护装置：两扶手末端连线的中点在水平面的投影和旋转部件外缘在同一水平面内的投影之间的距离：900mm，刀辊设计档位转速：253，刀辊最大回转半径：120，刀辊总安装刀数：12，旋耕刀型号：PⅡ120，旋耕刀型式：刀盘式，旋耕刀成型工艺：锻造成型，旋耕刀材质：65Mn，主离合器型式：鼓式离合器，主离合器状态：常分离，限深装置结构型式：限深轮，限深装置深度调节方式：手动限位孔调节 | 2.5 | 购机补贴(非通用类) | 2026-06-28 | 河南省 | 评阅通过
659 | 耕整地机械 | 耕地机械 | 微耕机 | 功率4kW及以下微耕机 | 洛阳卓格哈斯机械有限公司 | 微耕机 | 1WGQ3.2-90B1 | 功率:3.2kW; | 配套发动机生产企业：隆鑫通用动力股份有限公司；配套发动机型号规格：LC1P70FA；配套发动机标定功率：3.2kW；配套发动机标定转速：3600r/min；配套发动机起动方式：手拉反冲；配套发动机燃油种类：汽油；工作状态外形尺寸（长×宽×高）：1220×900×820mm；作业速度：0.5～0.8m/s；作业小时生产率:0.07～0.15h㎡/（h·m）；单位作业面积燃油消耗量：12～15kg/ h㎡；工作幅宽900mm；发动机输出传动方式：直联式；刀辊传动方式：直联式；扶把垂直方向调整幅度：0～45（°）；刀辊设计转速：150r/min；刀辊最大回转半径：150mm；刀辊总安装刀片数：24把；旋耕刀型号：IIIS150；主离合器型式：离心式；主离合器状态：常开 | 3.2 | 购机补贴(非通用类) | 2021-12-31 | 河南省 | 评阅通过
660 | 耕整地机械 | 耕地机械 | 微耕机 | 功率4kW及以下微耕机 | 山东华盛农业药械有限责任公司 | 微耕机 | 1WG2.0-60 | 功率:2.0kW; | 序号 项 目 设计值 1 型号名称 1WG2.0-60型微耕机 2 结构型式 前置式 3 配套发动型号名称 160F-1型汽油机 5 配套发动标定功率 2.0kw 7 配套发动起动方式 手拉启动 8 配套发动燃油种类 汽油 9 整机外形尺寸（长×宽×高） 1460×670×830mm 10 作业速度 0.05～0.1m/s 12 作业小时生产率 ≥0.02hm2/(h•m) 13 单位作业面积燃油消耗量 ≤35kg/hm2 14 工作幅宽 600mm 15 刀辊总安装刀数 18 16 旋耕刀型号 RT165 | 2.0 | 购机补贴(非通用类) | 2024-10-24 | 山东省 | 评阅通过
661 | 耕整地机械 | 耕地机械 | 微耕机 | 功率4kW及以下微耕机 | 山东华盛中天工程机械有限责任公司 | 微耕机 | 1WG1.5-40 | 功率:1.5kW; | 序号 项目 设计值 1 型号名称 1WG1.5-40微耕机 2 结构型式 前置式 3 配套发动型号名称 144F-1型汽油机 4 配套发动生产企业 山东华盛中天工程机械有限责任公司 5 配套发动标定功率 1.5kW 6 配套发动标定转速 6800r/min 7 配套发动起动方式 手拉启动 8 配套发动燃油种类 汽油 9 整机外形尺寸（长×宽×高） 1210×450×890mm 11 作业速度 0.15～0.25m/s 12 工作幅宽 400mm 13 作业小时生产率 0.06-0.10hm2/(h•m) 14 单位作业面积燃油消耗量 15-28kg/hm2 | 1.5 | 购机补贴(非通用类) | 2025-07-06 | 山东省 | 评阅通过
662 | 耕整地机械 | 耕地机械 | 微耕机 | 功率4kW及以下微耕机 | 芜湖劲工农林机械有限公司 | 微耕机 | 1WG2.2Q | 功率:2.2kW; | 配套发动机型号名称：IE48F汽油发动机；生产企业：山东华盛中天机械集团股份有限公司；标定功率：2.2kW；标定转速：6500r/min；起动方式：手拉反冲式；燃油种类：92号及以上汽油； | 2.2 | 购机补贴(非通用类) | 2025-11-30 | 安徽省 | 评阅通过
663 | 耕整地机械 | 耕地机械 | 微耕机 | 功率4kW及以下微耕机 | 芜湖泰迪农业机械有限公司 | 微耕机 | 1WG2.2Q-35 | 功率:2.2kW; | 配套发动机生产企业：山东华盛中天机械集团股份有限公司；型号规格：IE48F；标定功率：2.2kW；标定转速：6500r/min；起动方式：手拉反冲式；燃油种类：92号以上汽油； | 2.2 | 购机补贴(非通用类) | 2023-12-31 | 安徽省 | 评阅通过
664 | 耕整地机械 | 耕地机械 | 微耕机 | 功率4kW及以下微耕机 | 浙江程阳机电有限公司 | 微耕机 | 1WG1.6Q-25 | 功率:1.65kW; | 1.型号名称：1WG1.6Q-25型微耕机；2.结构形式：前置式；3.配套发动机牌号型号：1E44F-5汽油机；4.配套发动机生产企业：浙江程阳机电有限公司；5.配套发动机标定功率：1.65kW；6.配套发动机标定转速：6500 r/min；7.配套发动机起动方式：手拉起动；8.配套发动机燃油种类：汽油和二冲程机油的混合油；9.整机外形尺寸（长× 宽 ×高 ）：1100×420×500mm；10.作业速度；:0.05~0.2m/s；11.扶把振动：≤35m/s2 ；12.作业小时生产率：0.015~0.02hm2/(h٠m)；13.单位作业面积燃油消耗量：≤50kg/ hm2；14.工作幅宽：250mm；15.发动机输出传动方式：蜗轮蜗杆传动；16.刀辊传动方式：蜗轮蜗杆传动；17.扶把调整幅度（水平方向）：0°；18.扶把调整幅度（垂直方向）：90°；19.刀辊设计转速：0~203r/min；20.刀辊最大回转半径：140mm；21.刀辊总安装刀数：16把(四组）；22.旋耕刀型式：组合专用刀I型；23.主离合器型式：离合摩擦式；24.主离合器状态：常开。 | 1.65 | 购机补贴(非通用类) | 2024-12-30 | 浙江省 | 评阅通过
665 | 耕整地机械 | 耕地机械 | 微耕机 | 功率4kW及以下微耕机 | 浙江程阳机电有限公司 | 微耕机 | 1WG3.0Q-30 | 功率:3.0kW; | 1.型号名称：1WG3.0Q-30型微耕机；2.结构形式：前置式；3.配套发动机型号名称：159F汽油机；4.配套发动机生产企业：浙江程阳机电有限公司；5.配套发动机标定功率：3.0kW；6.配套发动机标定转速：3600 r/min；7.配套发动机起动方式：手拉起动；8.配套发动机燃油种类：汽油；9.整机外形尺寸（长× 宽 ×高 ）：1300×550×840mm；10.作业速度；:0.1~0.2m/s；11.扶把振动：≤35m/s2 ；12.作业小时生产率：0.01~0.02hm2/(h٠m)；13.单位作业面积燃油消耗量：30-40kg/ hm2；14.工作幅宽：300mm；15.发动机输出传动方式：同轴直联传动；16.刀辊传动方式：销轴连接；17.扶把调整幅度（水平方向）：360°；18.扶把调整幅度（垂直方向）：180°；19.刀辊设计转速：0~203r/min（无分档）；20.刀辊最大回转半径：115mm；21.刀辊总安装刀数：12把；22.旋耕刀型式：专用刀；23.主离合器型式：离心摩擦式；24.主离合器状态：常分离。 | 3.0 | 购机补贴(非通用类) | 2021-12-31 | 浙江省 | 评阅通过
666 | 耕整地机械 | 耕地机械 | 微耕机 | 功率4kW及以下微耕机 | 浙江程阳机电有限公司 | 微耕机 | 1WGQ1.5-30 | 功率:1.5kW; | 1.型号名称：1WGQ1.5-30微耕机；2.结构形式：前置式；3.配套发动机型号名称：144FV汽油机；4.配套发动机生产企业：山东华盛农业药械有限公司；5.配套发动机标定功率：1.5kW；6.配套发动机标定转速：3600 r/min；7.配套发动机起动方式：手拉起动；8.配套发动机燃油种类：汽油；9.整机外形尺寸（长× 宽 ×高 ）：1200×540×820mm；10.作业速度；:0.1~0.2m/s；11.扶把振动：≤35m/s2 ；12.作业小时生产率：0.01~0.02hm2/(h٠m)；13.单位作业面积燃油消耗量：30-40kg/ hm2；14.工作幅宽：300mm；15.发动机输出传动方式：同轴直联传动；16.刀辊传动方式：齿轮传动；17.扶把调整幅度（水平方向）：0°；18.扶把调整幅度（垂直方向）：280°；19.刀辊设计转速：0~203r/min；20.刀辊最大回转半径：115mm；21.刀辊总安装刀数：12把；22.旋耕刀型式：专用刀；23.主离合器型式：离合摩擦式；24.主离合器状态：常开。 | 1.5 | 购机补贴(非通用类) | 2025-03-30 | 浙江省 | 评阅通过
667 | 耕整地机械 | 耕地机械 | 微耕机 | 功率4kW及以下微耕机 | 浙江程阳机电有限公司 | 微耕机 | 1WGQ2.2-40A | 功率:2.2kW; | 1.型号名称：1WGQ2.2-40A微耕机；2.结构形式：前置式；3.配套发动机型号名称：NP130汽油机；4.配套发动机生产企业：重庆宗申通用动力机械有限公司；5.配套发动机标定功率：2.2kW；6.配套发动机标定转速：3600 r/min；7.配套发动机起动方式：手拉起动；8.配套发动机燃油种类：汽油；9.整机外形尺寸（长× 宽 ×高 ）：1300×550×840mm；10.作业速度；:0.1~0.2m/s；11.扶把振动：≤35m/s2 ；12.作业小时生产率：0.01~0.02hm2/(h٠m)；13.单位作业面积燃油消耗量：30-40kg/ hm2；14.工作幅宽：400mm；15.发动机输出传动方式：同轴直联传动；16.刀辊传动方式：齿轮传动；17.扶把调整幅度（水平方向）：0°；18.扶把调整幅度（垂直方向）：280°；19.刀辊设计转速：0~203r/min；20.刀辊最大回转半径：140mm；21.刀辊总安装刀数：12把；22.旋耕刀型式：专用刀；23.主离合器型式：离心摩擦式；24.主离合器状态：常开。 | 2.2 | 购机补贴(非通用类) | 2025-03-30 | 浙江省 | 评阅通过
668 | 耕整地机械 | 耕地机械 | 微耕机 | 功率4kW及以下微耕机 | 重庆安晓机械有限公司 | 微耕机 | 1WGFQZ2.5-60 | 功率:2.5kW; | 外形尺寸（长*宽*高）mm:1300*630*860；作业速度m/s：0.05～0.1；扶把振动m/s2<=50；作业小时生产率 hm2/(h﹒m)≥0.02 ；单位作业面积燃油消耗量kg/hm2<=40 ；工作幅宽mm：600；发动机输出传动方式：直联；刀辊传动方式：齿轮传动；扶把调整幅度（水平方向）（0）：0 ；扶把调整幅度（垂直方向）（0）：28；刀辊设计转速r/min：140；刀辊最大回转半径mm：160；刀辊总安装刀数：18；旋转刀型式：旱地刀；主离合器型式：摩擦片式；主离合器状态：常开。 | 2.5 | 购机补贴(非通用类) | 2024-07-01 | 重庆市 | 评阅通过
669 | 耕整地机械 | 耕地机械 | 微耕机 | 功率4kW及以下微耕机 | 重庆财耕农业机械有限公司 | 微耕机 | 1WGQZ2.2-50 | 功率:2.2kW; | 型号名称：1WGQZ2.2-50型微耕机结构型式：手持式配套发动机标定功率：2.2kW标定转速：3600r/min起动方式：手拉起动燃油种类：汽油整机外形尺寸：1180mm*520mm*1000mm工作幅宽：500mm发动机输出传动方式：直联刀辊传动方式:齿轮传动刀辊最大回转半径：145mm总安装刀数：16旋耕刀型式：旱地刀主离合器型式：摩擦片式主离合器状态：常开 | 2.2 | 购机补贴(非通用类) | 2025-09-13 | 重庆市 | 评阅通过
670 | 耕整地机械 | 耕地机械 | 微耕机 | 功率4kW及以下微耕机 | 重庆五谷通用设备有限公司 | 微耕机 | 1WG1.3-36FQ-ZCA | 功率:1.3kW; | 配套功率:1.3KW配套动力：1E44F-E额定转速:7000R/MIN结构尺寸(长×宽×高):1175×440×900MM结构质量:14KG耕深:≥111MM耕宽:360MM作业速度:0.05～0.15M/S启动方式:手拉启动背景噪音:43.7(A)碎土率:≥73.3%传动方式:直联式 | 1.3 | 购机补贴(非通用类) | 2022-12-31 | 重庆市 | 评阅通过
671 | 耕整地机械 | 耕地机械 | 微耕机 | 功率4kW及以下微耕机 | 重庆五谷通用设备有限公司 | 微耕机 | 1WGQD1.8-65 | 功率:1.8kW; | 配套功率:1.8KW配套动力：AP156F汽油机额定转速:3600R/MIN结构尺寸(长×宽×高):1360×660×920MM结构质量:33KG耕宽:650MM作业速度:0.1～0.3M/S启动方式:手拉启动传动方式:皮带传动 | 1.8 | 购机补贴(非通用类) | 2025-11-22 | 重庆市 | 评阅通过
672 | 耕整地机械 | 耕地机械 | 微耕机 | 功率4kW及以下微耕机 | 重庆五谷通用设备有限公司 | 微耕机 | 1WGQD2.2-65 | 功率:2.2kW; | 配套功率:2.2KW 配套动力:NH130汽油机；额定转速:3600R/MIN；结构尺寸(长×宽×高):1350×660×930MM；结构质量:35KG；耕宽:650MM作业速度:0.05～0.2M/S；启动方式:手拉启动；传动方式:皮带传动 | 2.2 | 购机补贴(非通用类) | 2026-02-01 | 重庆市 | 评阅通过
673 | 耕整地机械 | 耕地机械 | 微耕机 | 功率4kW及以下微耕机 | 重庆五谷通用设备有限公司 | 微耕机 | 1WGQZ2.5-90A | 功率:2.5kW; | 配套功率:2.5KW 配套动力:NH150汽油机；额定转速:3600R/MIN；结构尺寸(长×宽×高):1600×930×1000MM；结构形式：手持式；耕宽:900MM作业速度:0.1～0.3M/S；启动方式:手拉启动；传动方式:直联全齿传动 | 2.5 | 购机补贴(非通用类) | 2026-02-01 | 重庆市 | 评阅通过
674 | 耕整地机械 | 耕地机械 | 微耕机 | 功率4kW及以下微耕机 | 重庆五谷通用设备有限公司 | 微耕机 | 1WGQZ2.5-90B | 功率:2.5kW; | 配套功率:2.5KW 配套动力:NH150汽油机；额定转速:3600R/MIN；结构尺寸(长×宽×高):1500×930×1050MM；结构形式：手持式；耕宽:900MM作业速度:0.1～0.3M/S；启动方式:手拉启动；传动方式:直联全齿传动 | 2.5 | 购机补贴(非通用类) | 2026-02-01 | 重庆市 | 评阅通过
675 | 耕整地机械 | 耕地机械 | 微耕机 | 功率4kW及以下微耕机 | 重庆小耕王农机有限公司 | 微耕机 | 1WG1.8-40FQ-DL | 功率:1.8kW; | 传动方式（发动机输出）：皮带传动 传动方式（刀辊）：链条传动 结构型式：手持式 标定功率：1.8KW 标定转速（r/min）：3600 起动方式：手拉起动 燃油种类：汽油 整机外形尺寸长×宽×高（mm）：1400×550×880 作业速度（m/s）：0.05~0.2 工作幅宽（mm）：400 刀辊设计转速（r/min）：280 总安装刀数：16把 旋耕刀型号：旱地刀 主离合器型式：张紧轮式 主离合器状态：常开 | 1.8 | 购机补贴(非通用类) | 2024-09-09 | 重庆市 | 评阅通过
676 | 耕整地机械 | 耕地机械 | 微耕机 | 功率4kW及以下微耕机 | 重庆鑫源农机股份有限公司 | 微耕机 | 1WGQZ2.2-40A-1 | 功率:2.2kW; | 结构型式：手持式；配套发动机标定功率kW：2.2；配套发动机标定转速r/min：3600；配套发动机起动方式：手拉起动；配套发动机燃油种类：汽油；整机外形尺寸（长×宽×高）mm：1450×470×950；作业速度m/s：0.05~0.2；扶把振动：m/s²：≤50；作业小时生产率hm²/（h•m）：≥0.02；单位作业面积燃油消耗量kg/hm²：≤35；工作幅宽mm：400；发动机输出传动方式：直联；刀辊传动方式：齿轮传动；扶把调整幅度（水平方向）(°)：0；扶把调整幅度（垂直方向）(°)：44；刀辊设计转速r/min：慢档：180；快档：313；刀辊最大回转半径mm：160；刀辊总安装刀数：12；旋耕刀型式：旱地刀；主离合器型式：摩擦片式；主离合器状态：常开。 | 2.2 | 购机补贴(非通用类) | 2025-12-27 | 重庆市 | 评阅通过
677 | 耕整地机械 | 耕地机械 | 微耕机 | 功率4kW及以下微耕机 | 重庆鑫源农机股份有限公司 | 微耕机 | 1WGQZ2.3-55B | 功率:2.3kW; | 结构型式 ：手持式；配套发动机标定功率kW：2.3；配套发动机标定转速r/min：3600；配套发动机起动方式：手拉起动；配套发动机燃油种类：汽油；整机外形尺寸（长×宽×高）mm：1350×550×880；作业速度m/s：0.05~0.25；扶把振动m/s²：≤50；作业小时生产率hm²/(h•m)：≥0.02；单位作业面积燃油消耗量kg/hm²：≤50；工作幅宽mm：550；发动机输出传动方式：直联；刀辊传动方式：齿轮传动；扶把调整幅度(水平方向)（º）：0；扶把调整幅度（垂直方向）（º）：190；刀辊设计转速r/min：186；刀辊最大回转半径mm：145；刀辊总安装刀数：16把；旋耕刀型式：旱地刀；主离合器型式：摩擦片式；状态：常开。 | 2.3 | 购机补贴(非通用类) | 2024-12-25 | 重庆市 | 评阅通过
678 | 耕整地机械 | 耕地机械 | 微耕机 | 功率4kW及以下微耕机 | 重庆鑫源农机股份有限公司 | 微耕机 | 1WGQZ2.5-40A-1 | 功率:2.5kW; | 结构型式：手持式；配套发动机标定功率(kW)：2.5；配套发动机标定转速(r/min)：3600；配套发动机起动方式：手拉起动；配套发动机燃油种类：汽油；整机外形尺寸（长×宽×高）mm：1450×470×950；作业速度m/s：0.05~0.2；扶把振动m/s²：≤50；作业小时生产率hm²/（h•m）：≥0.02；单位作业面积燃油消耗量kg/hm²：≤35；工作幅宽mm：400；发动机输出传动方式：直联；刀辊传动方式：齿轮传动；扶把调整幅度（水平方向）(°)：0；扶把调整幅度（垂直方向）(°)：44；刀辊设计转速r/min：快档：313；慢档：180；刀辊最大回转半径mm：160；刀辊总安装刀数：12；旋耕刀型式：旱地刀；主离合器型式：摩擦片式；主离合器状态：常开。 | 2.5 | 购机补贴(非通用类) | 2025-12-07 | 重庆市 | 评阅通过
679 | 耕整地机械 | 耕地机械 | 微耕机 | 功率4kW及以下微耕机 | 重庆卓格豪斯机械有限公司 | 微耕机 | 1WG2.2-40FQ-ZC | 功率:2.2kW; | 发动机形式：汽油；配套功率（kW）：2.2，外形尺寸：1330mm×600mm×950mm,结构质量：41kg，工作幅宽：400mm，传动方式发动机输出：直联；传动方式刀辊：蜗轮蜗杆传动；扶把调整幅度水平方向：0度；扶把调整幅度垂直方向：15度；旋耕刀型号：Ⅱ型旱地刀；刀辊最大回转半径：150mm；总安装刀数：12把；主离合器型式：摩擦片式；主离合器状态：常开 | 2.2 | 购机补贴(非通用类) | 2021-12-31 | 重庆市 | 评阅通过
680 | 耕整地机械 | 耕地机械 | 微耕机 | 功率4kW及以下微耕机 | 重庆卓格豪斯机械有限公司 | 微耕机 | 1WG2.2-55FQ-ZW | 功率:2.2kW; | 型号名称：1WG2.2-55FQ-ZW微耕机；结构型式：手持式；配套发动机标定功率：2.2kW；配套发动机标定转速：3600r/min；配套发动机启动方式：手拉启动；配套发动机燃油种类：汽油；整机外形尺寸（长×宽×高）：1340mm×600mm×890mm；作业速度：0.05-0.2m/s；扶把振动：≦50m/S2；作业小时生产率：≧0.02h㎡/（h.m)；单位作业面积燃油消耗量：≦35kg/h㎡；工作幅宽：550mm；发动机输出传动方式：直联；刀辊传动方式：蜗轮蜗杆；扶把调整幅度（水平方向）：0°；扶把调整幅度（垂直方向）：10°；刀辊设计速度：175r/min；刀辊最大回转半径：160mm；刀辊总安装刀数：18把；旋耕刀型号：旱地刀；主离合器型式：离心式；主离合器状态：常开 | 2.2 | 购机补贴(非通用类) | 2024-07-01 | 重庆市 | 评阅通过
681 | 耕整地机械 | 耕地机械 | 微耕机 | 功率4kW及以下微耕机 | 重庆卓格豪斯机械有限公司 | 微耕机 | 1WG2.5-40FQ-ZC | 功率:2.5kW; | 发动机形式：汽油；配套功率（kW）：2.5，外形尺寸：1330mm×600mm×950mm,标定转速：3600r/min，工作幅宽：400mm,传动方式发动机输出：直联； 传动方式刀辊：蜗轮蜗杆传动； 扶把调整幅度水平方向：0度； .扶把调整幅度垂直方向：15度；旋耕刀型号：旱地刀；刀辊最大回转半径：150mm； 总安装刀数：12把；主离合器型式：摩擦片式；主离合器状态：常开 | 2.5 | 购机补贴(非通用类) | 2022-12-31 | 重庆市 | 评阅通过
682 | 耕整地机械 | 耕地机械 | 微耕机 | 功率4kW及以下微耕机 | 重庆卓格豪斯机械有限公司 | 微耕机 | 1WG2.5-40FQ-ZCA | 功率:2.5kW; | 型号名称：1WG2.5-40FQ-ZCA微耕机；结构型式：手持式；配套发动机标定功率：2.5kW；配套发动机标定转速：3600r/min；配套发动机启动方式：手拉起动；配套发动机燃油种类：汽油；整机外形尺寸（长×宽×高）：1350mm×420mm×950mm；作业速度：0.05-0.2m/s；扶把振动：≦50m/S2；作业小时生产率：≧0.02h㎡/（h.m)；单位作业面积燃油消耗量：≦35kg/h㎡；工作幅宽：400mm；发动机输出传动方式：直联；刀辊传动方式：齿轮传动；扶把调整幅度（水平方向）：0°；扶把调整幅度（垂直方向）：42°；刀辊设计速度：220r/min；刀辊最大回转半径：160mm；刀辊总安装刀数：12把；旋耕刀型号：旱地刀；主离合器型式：摩擦片式；主离合器状态：常开 | 2.5 | 购机补贴(非通用类) | 2025-03-11 | 重庆市 | 评阅通过
683 | 耕整地机械 | 耕地机械 | 微耕机 | 功率4kW及以下微耕机 | 重庆卓格豪斯机械有限公司 | 微耕机 | 1WG2.5-45FQ-ZC | 功率:2.5kW; | 型号名称：1WG2.5-45FQ-ZC微耕机；结构型式：手持式；配套发动机标定功率：2.5kW；配套发动机标定转速：3600r/min；配套发动机启动方式：手拉起动；配套发动机燃油种类：汽油；整机外形尺寸（长×宽×高）：1300mm×450mm×950mm；作业速度：0.05-0.2m/s；扶把振动：≦50m/S2；作业小时生产率：≧0.02h㎡/（h.m)；单位作业面积燃油消耗量：≦40kg/h㎡；工作幅宽：450mm；发动机输出传动方式：直联；刀辊传动方式：齿轮传动；扶把调整幅度（水平方向）：0°；扶把调整幅度（垂直方向）：30°；刀辊设计速度：161r/min；刀辊最大回转半径：130mm；刀辊总安装刀数：18把；旋耕刀型号：旱地刀；主离合器型式：摩擦片式；主离合器状态：常开 | 2.5 | 购机补贴(非通用类) | 2025-05-10 | 重庆市 | 评阅通过
684 | 耕整地机械 | 耕地机械 | 微耕机 | 功率4kW及以下微耕机 | 重庆卓格豪斯机械有限公司 | 微耕机 | 1WG2.5-45FQ-ZCA | 功率:2.5kW; | 型号名称：1WG2.5-45FQ-ZCA微耕机；结构型式：手持式；配套发动机标定功率：2.5kW；配套发动机标定转速：3600r/min；配套发动机启动方式：手拉起动；配套发动机燃油种类：汽油；整机外形尺寸（长×宽×高）：1300mm×450mm×900mm；作业速度：0.05-0.2m/s；扶把振动：≦50m/S2；作业小时生产率：≧0.02h㎡/（h.m)；单位作业面积燃油消耗量：≦40kg/h㎡；工作幅宽：450mm；发动机输出传动方式：直联；刀辊传动方式：齿轮传动；扶把调整幅度（水平方向）：0°；扶把调整幅度（垂直方向）：30°；刀辊设计速度：161r/min；刀辊最大回转半径：130mm；刀辊总安装刀数：18把；旋耕刀型号：旱地刀；主离合器型式：摩擦片式；主离合器状态：常开 | 2.5 | 购机补贴(非通用类) | 2025-05-10 | 重庆市 | 评阅通过
685 | 耕整地机械 | 耕地机械 | 微耕机 | 功率4kW及以下微耕机 | 重庆卓格豪斯机械有限公司 | 微耕机 | 1WG2.5-55FQ-ZC | 功率:2.2kW; | 型号名称：1WG2.2-55FQ-ZW微耕机；结构型式：手持式；配套发动机标定功率：2.2kW；配套发动机标定转速：3600r/min；配套发动机启动方式：手拉启动；配套发动机燃油种类：汽油；整机外形尺寸（长×宽×高）：1340mm×600mm×890mm；作业速度：0.05-0.2m/s；扶把振动：≦50m/S2；作业小时生产率：≧0.02h㎡/（h.m)；单位作业面积燃油消耗量：≦35kg/h㎡；工作幅宽：550mm；发动机输出传动方式：直联；刀辊传动方式：蜗轮蜗杆；扶把调整幅度（水平方向）：0°；扶把调整幅度（垂直方向）：10°；刀辊设计速度：175r/min；刀辊最大回转半径：160mm；刀辊总安装刀数：18把；旋耕刀型号：旱地刀；主离合器型式：离心式；主离合器状态：常开 | 2.2 | 购机补贴(非通用类) | 2022-12-31 | 重庆市 | 评阅通过
686 | 耕整地机械 | 耕地机械 | 微耕机 | 功率4kW及以下微耕机 | 重庆卓格豪斯机械有限公司 | 微耕机 | 1WG2.5-60FQ-ZC | 功率:2.5kW; | 发动机标定功率：2.5kW,标定转速：3600r/min，起动方式：手拉起动，燃油种类：汽油，工作状态外形尺寸（长×宽×高）1300×620×830，作业速度：0.05-0.2m/s，作业小时生产率：≧0.02h㎡/(h.m),单位作业面积燃油消耗量：≦35kg/h㎡，工作幅宽：600mm，传动方式：直联、齿轮传动，扶把调整幅度：水平方向0°、垂直方向42°，刀辊设计转速：220r/min，最大回转半径：165mm，总安装刀数：18把，旋耕刀型号：旱地刀，主离合器型式：摩擦片式，状态：常开 | 2.5 | 购机补贴(非通用类) | 2023-12-31 | 重庆市 | 评阅通过
687 | 耕整地机械 | 耕地机械 | 微耕机 | 功率4kW及以下微耕机 | 重庆卓格豪斯机械有限公司 | 微耕机 | 1WG3.0-40FQ-ZC | 功率:3.0kW; | 型号名称：1WG3.0-40FQ-ZC微耕机；结构型式：手持式；配套发动机标定功率：3.0kW；配套发动机标定转速：3600r/min；配套发动机启动方式：手拉起动；配套发动机燃油种类：汽油；整机外形尺寸（长×宽×高）：1350mm×500mm×1100mm；作业速度：0.05-0.2m/s；扶把振动：≦50m/S2；作业小时生产率：≧0.02h㎡/（h.m)；单位作业面积燃油消耗量：≦40kg/h㎡；工作幅宽：400mm；发动机输出传动方式：直联；刀辊传动方式：齿轮传动；扶把调整幅度（水平方向）：0°；扶把调整幅度（垂直方向）：45°；刀辊设计速度：220r/min；刀辊最大回转半径：160mm；刀辊总安装刀数：12把；旋耕刀型号：旱地刀；主离合器型式：摩擦片式；主离合器状态：常开 | 3.0 | 购机补贴(非通用类) | 2025-03-11 | 重庆市 | 评阅通过
688 | 耕整地机械 | 耕地机械 | 微耕机 | 功率4kW及以下微耕机 | 重庆卓格豪斯机械有限公司 | 微耕机 | 1WGQZ2.5-45 | 功率:2.5kW; | 型号名称：1WGQZ2.5-45 微耕机；结构型式：手持式；配套发动机标定功率：2.5kW；配套发动机标定转速：3600r/min；配套发动机启动方式：手拉起动；配套发动机燃油种类：汽油；整机外形尺寸（长×宽×高）：1360mm×460mm×1080mm；作业速度：0.05-0.2m/s；扶把振动：≦50m/S2；作业小时生产率：≧0.02h㎡/（h.m)；单位作业面积燃油消耗量：≦35kg/h㎡；工作幅宽：450mm；发动机输出传动方式：直联；刀辊传动方式：齿轮传动；扶把调整幅度（水平方向）：0°；扶把调整幅度（垂直方向）：30°；刀辊设计速度：160r/min；刀辊最大回转半径：130mm；刀辊总安装刀数：18把；旋耕刀型号：防缠刀；主离合器型式：摩擦片式；主离合器状态：常开 | 2.5 | 购机补贴(非通用类) | 2025-08-27 | 重庆市 | 评阅通过
689 | 耕整地机械 | 耕地机械 | 微耕机 | 功率4kW及以下微耕机 | 重庆卓格豪斯机械有限公司 | 微耕机 | 1WGQZ2.5-62 | 功率:2.5kW; | 型号名称：1WGQZ2.5-62 微耕机；结构型式：手持式；配套发动机标定功率：2.5kW；配套发动机标定转速：3600r/min；配套发动机启动方式：手拉起动；配套发动机燃油种类：汽油；整机外形尺寸（长×宽×高）：1400mm×780mm×950mm；作业速度：0.05-0.2m/s；扶把振动：≦50m/S2；作业小时生产率：≧0.02h㎡/（h.m)；单位作业面积燃油消耗量：≦35kg/h㎡；工作幅宽：620mm；发动机输出传动方式：直联；刀辊传动方式：齿轮传动；扶把调整幅度（水平方向）：0°；扶把调整幅度（垂直方向）：30°；刀辊设计速度：161r/min；刀辊最大回转半径：165mm；刀辊总安装刀数：18把；旋耕刀型号：旱地刀；主离合器型式：摩擦片式；主离合器状态：常开 | 2.5 | 购机补贴(非通用类) | 2025-12-07 | 重庆市 | 评阅通过
690 | 耕整地机械 | 耕地机械 | 微耕机 | 功率4kW及以下微耕机 | 重庆卓格豪斯机械有限公司 | 微耕机 | 1WGQZ2.8-62 | 功率:2.8kW; | 型号名称：1WGQZ2.8-62 微耕机；结构型式：手持式；配套发动机标定功率：2.8kW；配套发动机标定转速：3600r/min；配套发动机启动方式：手拉起动；配套发动机燃油种类：汽油；整机外形尺寸（长×宽×高）：1400mm×780mm×950mm；作业速度：0.05-0.2m/s；扶把振动：≦50m/S2；作业小时生产率：≧0.02h㎡/（h.m)；单位作业面积燃油消耗量：≦35kg/h㎡；工作幅宽：620mm；发动机输出传动方式：直联；刀辊传动方式：齿轮传动；扶把调整幅度（水平方向）：0°；扶把调整幅度（垂直方向）：30°；刀辊设计速度：161r/min；刀辊最大回转半径：165mm；刀辊总安装刀数：18把；旋耕刀型号：旱地刀；主离合器型式：摩擦片式；主离合器状态：常开 | 2.8 | 购机补贴(非通用类) | 2025-12-07 | 重庆市 | 评阅通过
691 | 耕整地机械 | 耕地机械 | 微耕机 | 功率4kW及以上微耕机 | 安徽春风农林机械制造有限公司 | 微耕机 | 1WG-4.0Q | 功率:4.0kW; | 1、结构型式：前置式； 2、配套发动机型号名称：170F汽油机； 3、配套发动机生产企业：山东华盛中天机械集团股份有限公司； 4、配套发动机标定功率：4.0kW； 5、配套发动机标定转速：3600r/min； 6、配套发动机起动方式：手拉起动； 7、配套发动机燃油种类：汽油； 8、整机外形尺寸：1800mm*750mm*1080mm； 9、作业速度:0.2m/s～0.5m/s； 10、扶把振动：≤25m/s²； 11、作业小时生产率:0.04h㎡/(h·m）～0.06h㎡/(h·m）； 12、单位作业面积燃油消耗量:15kg/h㎡～25kg/h㎡； 13、工作幅宽：680mm； 14、发动机输出传动方式：皮带传动； 15、刀辊传动方式：齿轮传动； 16、刀辊设计转速：I档80r/min;Ⅱ档140r/min； 17、刀辊最大回转半径:175mm； 18、刀辊总安装刀数：18把； 19、旋耕刀型式：旱地刀； 20、主离合器型式：干式； 21、主离合器状态：常开式； 22、水田轮结构型式：轮盘式； 23、水田轮直径:φ320mm。 | 4.0 | 购机补贴(非通用类) | 2025-11-30 | 安徽省 | 评阅通过
692 | 耕整地机械 | 耕地机械 | 微耕机 | 功率4kW及以上微耕机 | 安徽春风农林机械制造有限公司 | 微耕机 | 1WG-4.0QB | 功率:4.0kW; | 1、结构型式：前置式； 2、配套发动机型号名称：170F汽油机； 3、配套发动机生产企业：山东华盛中天机械集团股份有限公司； 4、配套发动机标定功率：4.0kW； 5、配套发动机标定转速：3600r/min； 6、配套发动机起动方式：手拉起动； 7、配套发动机燃油种类：汽油； 8、整机外形尺寸：1400mm*750mm*850mm； 9、作业速度:0.2m/s～0.45m/s； 10、扶把振动：≤25m/s²； 11、作业小时生产率:0.04h㎡/(h·m）～0.08h㎡/(h·m）； 12、单位作业面积燃油消耗量:15kg/h㎡～25kg/h㎡； 13、工作幅宽：650mm； 14、发动机输出传动方式：皮带传动； 15、刀辊传动方式：齿轮传动； 16、刀辊设计转速：I档140r/min;Ⅱ档220r/min； 17、刀辊最大回转半径:180mm； 18、刀辊总安装刀数：18把； 19、旋耕刀型式：旱地刀； 20、主离合器型式：干式； 21、主离合器状态：常开。 | 4.0 | 购机补贴(非通用类) | 2025-11-30 | 安徽省 | 评阅通过
693 | 耕整地机械 | 耕地机械 | 微耕机 | 功率4kW及以上微耕机 | 安徽春风农林机械制造有限公司 | 微耕机 | 1WG-4.1 | 功率:4.1kW; | 1、结构型式：前置式； 2、配套发动机型号名称：KAGS350柴油机； 3、配套发动机生产企业：无锡凯奥动力机械有限公司； 4、配套发动机标定功率：4.1kW； 5、配套发动机标定转速：3600r/min； 6、配套发动机起动方式：手拉起动； 7、配套发动机燃油种类：柴油； 8、整机外形尺寸：1800mm*750mm*1080mm； 9、作业速度:0.2m/s～0.5m/s； 10、扶把振动：≤25m/s²； 11、作业小时生产率:0.04h㎡/(h·m）～0.06h㎡/(h·m）； 12、单位作业面积燃油消耗量:15kg/h㎡～25kg/h㎡； 13、工作幅宽：680mm； 14、发动机输出传动方式：皮带传动； 15、刀辊传动方式：齿轮传动； 16、刀辊设计转速：I档80r/min;Ⅱ档140r/min； 17、刀辊最大回转半径:175mm； 18、刀辊总安装刀数：18把； 19、旋耕刀型式：旱地刀； 20、主离合器型式：干式； 21、主离合器状态：常开； 22、水田轮结构型式：轮盘式； 23、水田轮直径:φ320mm。 | 4.1 | 购机补贴(非通用类) | 2025-11-30 | 安徽省 | 评阅通过
694 | 耕整地机械 | 耕地机械 | 微耕机 | 功率4kW及以上微耕机 | 安徽春风农林机械制造有限公司 | 微耕机 | 1WG-4B | 功率:4.05kW; | 1、结构型式：前置式； 2、配套发动机型号名称：KM173FAD柴油机； 3、配套发动机生产企业：无锡华源凯马发动机有限公司； 4、配套发动机标定功率：4.05kW； 5、配套发动机标定转速：3600r/min； 6、配套发动机起动方式：手拉起动； 7、配套发动机燃油种类：柴油； 8、整机外形尺寸：1800mm*750mm*1080mm； 9、作业速度:0.2m/s～0.5m/s； 10、扶把振动：≤25m/s²； 11、作业小时生产率:0.04h㎡/(h·m）～0.06h㎡/(h·m）； 12、单位作业面积燃油消耗量:15kg/h㎡～25kg/h㎡； 13、工作幅宽：680mm； 14、发动机输出传动方式：皮带传动； 15、刀辊传动方式：齿轮传动； 16、刀辊设计转速：I档80r/min;Ⅱ档140r/min； 17、刀辊最大回转半径:175mm； 18、刀辊总安装刀数：18把； 19、旋耕刀型式：旱地刀； 20、主离合器型式：干式； 21、主离合器状态：常开。 | 4.05 | 购机补贴(非通用类) | 2025-06-04 | 安徽省 | 评阅通过
695 | 耕整地机械 | 耕地机械 | 微耕机 | 功率4kW及以上微耕机 | 安徽春风农林机械制造有限公司 | 微耕机 | 1WG-5.0Q | 功率:5.0kW; | 1、结构型式：前置式； 2、配套发动机型号名称：SR177F/P汽油机； 3、配套发动机生产企业：重庆鑫源农机股份有限公司； 4、配套发动机标定功率：5.0kW； 5、配套发动机标定转速：3600r/min； 6、配套发动机起动方式：手拉起动； 7、配套发动机燃油种类：汽油； 8、整机外形尺寸：1800mm*750mm*1080mm； 9、作业速度:0.2m/s～0.5m/s； 10、扶把振动：≤25m/s²； 11、作业小时生产率:0.04h㎡/(h·m）～0.06h㎡/(h·m）； 12、单位作业面积燃油消耗量:15kg/h㎡～25kg/h㎡； 13、工作幅宽：680mm； 14、发动机输出传动方式：皮带传动； 15、刀辊传动方式：齿轮传动； 16、刀辊设计转速：I档80r/min;Ⅱ档140r/min； 17、刀辊最大回转半径:175mm； 18、刀辊总安装刀数：18把； 19、旋耕刀型式：旱地刀； 20、主离合器型式：干式； 21、主离合器状态：常开； 22、水田轮结构型式：轮盘式； 23、水田轮直径:φ320mm。 | 5.0 | 购机补贴(非通用类) | 2025-11-30 | 安徽省 | 评阅通过
696 | 耕整地机械 | 耕地机械 | 微耕机 | 功率4kW及以上微耕机 | 安徽春风农林机械制造有限公司 | 微耕机 | 1WG-5.3 | 功率:5.3kW; | 1、结构型式：前置式； 2、配套发动机型号名称：KM186FA柴油机； 3、配套发动机生产企业：无锡华源凯马发动机有限公司； 4、配套发动机标定功率：5.3kW； 5、配套发动机标定转速：3000r/min； 6、配套发动机起动方式：手拉起动； 7、配套发动机燃油种类：柴油； 8、整机外形尺寸：1800mm*750mm*1080mm； 9、作业速度:0.2m/s～0.5m/s； 10、扶把振动：≤25m/s²； 11、作业小时生产率:0.04h㎡/(h·m）～0.06h㎡/(h·m）； 12、单位作业面积燃油消耗量:15kg/h㎡～25kg/h㎡； 13、工作幅宽：750mm； 14、发动机输出传动方式：皮带传动； 15、刀辊传动方式：齿轮传动； 16、刀辊设计转速：I档80r/min;Ⅱ档140r/min； 17、刀辊最大回转半径:175mm； 18、刀辊总安装刀数：24把； 19、旋耕刀型式：旱地刀； 20、主离合器型式：干式； 21、主离合器状态：常开。 | 5.3 | 购机补贴(非通用类) | 2025-06-04 | 安徽省 | 评阅通过
697 | 耕整地机械 | 耕地机械 | 微耕机 | 功率4kW及以上微耕机 | 安徽春风农林机械制造有限公司 | 微耕机 | 1WG-5.7 | 功率:5.7kW; | 1、结构型式：前置式； 2、配套发动机型号名称：KM188F柴油机； 3、配套发动机生产企业：无锡华源凯马发动机有限公司； 4、配套发动机标定功率：5.7kW； 5、配套发动机标定转速：3000r/min； 6、配套发动机起动方式：手拉起动； 7、配套发动机燃油种类：柴油； 8、整机外形尺寸：1800mm*750mm*1080mm； 9、作业速度:0.2m/s～0.5m/s； 10、扶把振动：≤25m/s²； 11、作业小时生产率:0.04h㎡/(h·m）～0.06h㎡/(h·m）； 12、单位作业面积燃油消耗量:15kg/h㎡～25kg/h㎡； 13、工作幅宽：750mm； 14、发动机输出传动方式：皮带传动； 15、刀辊传动方式：齿轮传动； 16、刀辊设计转速：I档80r/min;Ⅱ档140r/min； 17、刀辊最大回转半径:175mm； 18、刀辊总安装刀数：24把； 19、旋耕刀型式：旱地刀； 20、主离合器型式：干式； 21、主离合器状态：常开。 | 5.7 | 购机补贴(非通用类) | 2025-06-04 | 安徽省 | 评阅通过
698 | 耕整地机械 | 耕地机械 | 微耕机 | 功率4kW及以上微耕机 | 安徽春风农林机械制造有限公司 | 微耕机 | 1WG-6.3 | 功率:6.3kW; | 1、结构型式：前置式； 2、配套发动机型号名称：KD192FW柴油机； 3、配套发动机生产企业：常州科普动力机械有限公司； 4、配套发动机标定功率：6.3kW； 5、配套发动机标定转速：3600r/min； 6、配套发动机起动方式：手拉起动； 7、配套发动机燃油种类：柴油； 8、整机外形尺寸：1800mm*750mm*1100mm； 9、作业速度:0.2m/s～0.5m/s； 10、扶把振动：≤25m/s²； 11、作业小时生产率:0.04h㎡/(h·m）～0.06h㎡/(h·m）； 12、单位作业面积燃油消耗量:15kg/h㎡～25kg/h㎡； 13、工作幅宽：750mm； 14、发动机输出传动方式：皮带传动； 15、刀辊传动方式：齿轮传动； 16、刀辊设计转速：I档80r/min;Ⅱ档140r/min； 17、刀辊最大回转半径:175mm； 18、刀辊总安装刀数：24把； 19、旋耕刀型式：旱地刀； 20、主离合器型式：干式； 21、主离合器状态：常开。 | 6.3 | 购机补贴(非通用类) | 2025-06-04 | 安徽省 | 评阅通过
699 | 耕整地机械 | 耕地机械 | 微耕机 | 功率4kW及以上微耕机 | 桂林高新区科丰机械有限责任公司 | 微耕机 | 1WG4.0-100A | 功率:4.0kW; | 1、结构型式：手持式；2、外形尺寸mm:1450×950×1020；3、配套发动机标定功率kW：4.0；4、配套发动机标定转速r/min：3600；5、刀辊传动方式：齿轮传动；6、发动机输出传动方式：直联；6、主离合器型式：摩擦片式；7、刀辊最大回转半径 mm：180；8、总安装刀数：24；9、耕深 cm：10；10、工作幅宽mm：1000。 | 4.0 | 购机补贴(非通用类) | 2026-05-27 | 广西壮族自治区 | 评阅通过
700 | 耕整地机械 | 耕地机械 | 微耕机 | 功率4kW及以上微耕机 | 桂林高新区科丰机械有限责任公司 | 微耕机 | 1WG4.0-100B | 功率:4.0kW; | 1、结构型式：手持式；2、外形尺寸mm:1350×970×1120；3、配套发动机标定功率kW：4.0；4、配套发动机标定转速r/min：3600；5、刀辊传动方式：齿轮传动；6、发动机输出传动方式：直联；6、主离合器型式：摩擦片式；7、刀辊最大回转半径 mm：180；8、总安装刀数：24；9、耕深 cm：10；10、工作幅宽mm：1000。 | 4.0 | 购机补贴(非通用类) | 2026-05-27 | 广西壮族自治区 | 评阅通过
701 | 耕整地机械 | 耕地机械 | 微耕机 | 功率4kW及以上微耕机 | 桂林高新区科丰机械有限责任公司 | 微耕机 | 1WG4.5-70A | 功率:4.5kW; | 1、结构型式：后置式；2、外形尺寸mm:1600×750×1100；3、配套发动机标定功率kW：4.5；4、配套发动机标定转速r/min：3600；5、刀辊传动方式：齿轮传动；6、发动机输出传动方式：皮带传动；6、主离合器型式：皮带张紧式；7、刀辊最大回转半径 mm：160；8、总安装刀数：18；9、耕深 cm：10；10、工作幅宽mm：700。 | 4.5 | 购机补贴(非通用类) | 2026-05-27 | 广西壮族自治区 | 评阅通过
702 | 耕整地机械 | 耕地机械 | 微耕机 | 功率4kW及以上微耕机 | 桂林高新区科丰机械有限责任公司 | 微耕机 | 1WG4.5-70B | 功率:4.5kW; | 1、结构型式：后置式；2、外形尺寸mm:1600×750×1100；3、配套发动机标定功率kW：4.5；4、配套发动机标定转速r/min：3600；5、刀辊传动方式：齿轮传动；6、发动机输出传动方式：皮带传动；6、主离合器型式：皮带张紧式；7、刀辊最大回转半径 mm：160；8、总安装刀数：18；9、耕深 cm：10；10、工作幅宽mm：700。 | 4.5 | 购机补贴(非通用类) | 2026-05-27 | 广西壮族自治区 | 评阅通过
703 | 耕整地机械 | 耕地机械 | 微耕机 | 功率4kW及以上微耕机 | 昆明鸿溪机电有限公司 | 微耕机 | 1WG4.0Q-40 | 功率:4.05kW; | 配套发动机标定功率：4.05kW； | 4.05 | 购机补贴(非通用类) | 2025-12-28 | 云南省 | 评阅通过
704 | 耕整地机械 | 耕地机械 | 微耕机 | 功率4kW及以上微耕机 | 莱州市庆源机械有限公司 | 微型耕耘机 | 1WG6-70F | 功率:6.3kW; | 外形尺寸（长×宽×高)mm：1610×750×970；工作幅宽(mm)：700；发动机输出传动方式：齿轮传动；刀辊传动方式：链条传动；旋耕刀型式：T160；刀辊总安装刀数：18；主离合器型式：摩擦片式 | 6.3 | 购机补贴(非通用类) | 2025-12-29 | 山东省 | 评阅通过
705 | 耕整地机械 | 耕地机械 | 微耕机 | 功率4kW及以上微耕机 | 莱州市庆源机械有限公司 | 微型耕耘机 | 1WGQ4-70A | 功率:4kW; | 外形尺寸（长×宽×高)mm：1540×760×990；工作幅宽(mm)：700；发动机输出传动方式：齿轮传动；刀辊传动方式：链条传动；旋耕刀型式：T160；刀辊总安装刀数：18；主离合器型式：摩擦片式 | 4 | 购机补贴(非通用类) | 2025-12-29 | 山东省 | 评阅通过
706 | 耕整地机械 | 耕地机械 | 微耕机 | 功率4kW及以上微耕机 | 莱州市庆源机械有限公司 | 微型耕耘机 | 1WGQ4-70B | 功率:4kW; | 外形尺寸（长×宽×高)mm：1840×740×880；工作幅宽(mm)：700；发动机输出传动方式：皮带传动；刀辊传动方式：齿轮传动；旋耕刀型式：T185；刀辊总安装刀数：18；主离合器型式：涨紧轮式 | 4 | 购机补贴(非通用类) | 2025-12-29 | 山东省 | 评阅通过
707 | 耕整地机械 | 耕地机械 | 微耕机 | 功率4kW及以上微耕机 | 莱州市庆源机械有限公司 | 微型耕耘机 | 1WGQ4-70D | 功率:4kW; | 外形尺寸（长×宽×高)mm：1560×690×980；工作幅宽(mm)：700；发动机输出传动方式：齿轮传动；刀辊传动方式：轴传动；旋耕刀型式：T160；刀辊总安装刀数：18；主离合器型式：摩擦片式 | 4 | 购机补贴(非通用类) | 2025-12-29 | 山东省 | 评阅通过
708 | 耕整地机械 | 耕地机械 | 微耕机 | 功率4kW及以上微耕机 | 邻水县薪宇机械制造有限公司 | 微耕机 | 1WG-4.0Q | 功率:4.02kW; | 型号名称：170F/P风冷汽油发动机，结构型式：手持式，额定功率：4.02kw，额定转速：3600r/min，起动方式：手拉反冲起动，燃油种类：汽油，外形尺寸(长×宽×高)：1530mm×1000mm×920mm，作业速度：0.1-0.3m/s，扶把振动：≤40m/s，燃油消耗量≤36kg/ hm²，工作幅宽：1000mm，发动输岀传动方式：直联，传动方式：齿轮，刀辊转速：快档120r/min、慢档80 r/min，刀辊最大回转半径：180mm，总安装刀数：24把、旋耕刀型号：非标旱地刀、主离合器型式：摩擦片式、主离合器状态：常开式。 | 4.02 | 购机补贴(非通用类) | 2024-11-14 | 四川省 | 评阅通过
709 | 耕整地机械 | 耕地机械 | 微耕机 | 功率4kW及以上微耕机 | 洛阳地格乐机械有限公司 | 微耕机 | 1WGQ-4.2-90D型微耕机 | 功率:4.2kW; | 整机工作状态外形尺寸（长×宽×高）：1450×900×930mm，整机工作幅宽：900mm，整机结构质量（无工作部件）：48kg，整机结构比质量（无工作部件）：11.4kg/kW，整机最高行驶速度：8㎞/h，整机最高理论前进速度：9㎞/h，配套动力生产企业：重庆宗申通用动力机械有限公司，配套动力型号规格：1P72F/P-G，配套动力结构型式：单缸、立式、风冷、四冲程，配套动力标定功率/转速：4.2/3800kW / r/min，配套动力起动方式：手拉反冲，配套动力燃油种类：汽油，排放阶段：第二阶段，发动机至变速箱联结方式：直联式，变速箱至刀辊联接方式：直联式，变速箱箱体材质：QT450，握持运行控制装置结构型式：机械联动装置，扶把调整幅度垂直方向：54º，耕作部件防护装置宽度：900，耕作部件防护装置后部：60，耕作部件防护装置：两扶手末端连线的中点在水平面的投影和旋转部件外缘在同一水平面内的投影之间的距离：900mm，刀辊设计档位转速：230，刀辊最大回转半径：150，刀辊总安装刀数：24，旋耕刀型号：PⅡ150，旋耕刀型式：刀盘式，旋耕刀成型工艺：锻造成型，旋耕刀材质：65Mn，主离合器型式：湿式离心式、干式离心式，主离合器状态：常分离，限深装置结构型式：立杆式，限深装置深度调节方式：手动限位孔调节，阻力棒材质：65Mn，阻力棒硬度：HRC 35~45 | 4.2 | 购机补贴(非通用类) | 2026-06-28 | 河南省 | 评阅通过
710 | 耕整地机械 | 耕地机械 | 微耕机 | 功率4kW及以上微耕机 | 洛阳地格乐机械有限公司 | 微耕机 | 1WGQ-4.3-90D型微耕机 | 功率:4.3kW; | 整机工作状态外形尺寸（长×宽×高）：1450×900×950mm，整机工作幅宽：900mm，整机结构质量（无工作部件）：50kg，整机结构比质量（无工作部件）：11.6kg/kW，整机最高行驶速度：8㎞/h，整机最高理论前进速度：9㎞/h，配套动力生产企业：重庆润通科技有限公司，配套动力型号规格：RV240，配套动力结构型式：单缸、立式、风冷、四冲程，配套动力标定功率/转速：4.3/3600kW / r/min，配套动力起动方式：电起动，配套动力燃油种类：汽油，排放阶段：第二阶段，发动机至变速箱联结方式：直联式，变速箱至刀辊联接方式：直联式，变速箱箱体材质：QT450，握持运行控制装置结构型式：机械联动装置，扶把调整幅度垂直方向：54º，耕作部件防护装置宽度：900，耕作部件防护装置后部：60，耕作部件防护装置：两扶手末端连线的中点在水平面的投影和旋转部件外缘在同一水平面内的投影之间的距离：900mm，刀辊设计档位转速：230，刀辊最大回转半径：150，刀辊总安装刀数：24，旋耕刀型号：PⅡ150，旋耕刀型式：刀盘式，旋耕刀成型工艺：锻造成型，旋耕刀材质：65Mn，主离合器型式：鼓式离合器，主离合器状态：常分离，限深装置结构型式：立杆式，限深装置深度调节方式：手动限位孔调节，阻力棒材质：65Mn，阻力棒硬度：HRC 35~45 | 4.3 | 购机补贴(非通用类) | 2026-06-28 | 河南省 | 评阅通过
711 | 耕整地机械 | 耕地机械 | 微耕机 | 功率4kW及以上微耕机 | 洛阳地格乐机械有限公司 | 微耕机 | 1WGQ-4.4-90D型微耕机 | 功率:4.4kW; | 整机工作状态外形尺寸（长×宽×高）：1450×900×950mm，整机工作幅宽：900mm，整机结构质量（无工作部件）：55kg，整机结构比质量（无工作部件）：12.5kg/kW，整机最高行驶速度：8㎞/h，整机最高理论前进速度：9㎞/h，配套动力生产企业：重庆力帆内燃机有限公司，配套动力型号规格：1P75FV，配套动力结构型式：单缸、立式、风冷、四冲程，配套动力标定功率/转速：4.4/3600kW/r/min，配套动力起动方式：手拉反冲，配套动力燃油种类：汽油，排放阶段：第二阶段，发动机至变速箱联结方式：直联式，变速箱至刀辊联接方式：销轴式，变速箱箱体材质：QT450，握持运行控制装置结构型式：机械联动装置，扶把调整幅度垂直方向：54º，耕作部件防护装置宽度：670，耕作部件防护装置后部：60，耕作部件防护装置：两扶手末端连线的中点在水平面的投影和旋转部件外缘在同一水平面内的投影之间的距离：900mm，刀辊设计档位转速：230、153，刀辊最大回转半径：150，刀辊总安装刀数：24，旋耕刀型号：PⅡ150，旋耕刀型式：刀盘式（刀盘距离135mm），旋耕刀成型工艺：锻造成型，旋耕刀材质：65Mn，主离合器型式：湿式离心式、鼓式，主离合器状态：常分离，限深装置结构型式：立杆式，限深装置深度调节方式：手动限位孔调节，阻力棒材质：65Mn，阻力棒硬度：HRC 35~45 | 4.4 | 购机补贴(非通用类) | 2026-06-28 | 河南省 | 评阅通过
712 | 耕整地机械 | 耕地机械 | 微耕机 | 功率4kW及以上微耕机 | 洛阳地格乐机械有限公司 | 微耕机 | 1WGQ-4-90A | 功率:4.0kW; | 配套发动机生产企业：重庆大江动力设备制造有限公司；配套发动机型号名称：DV225；汽油机,标定功率4KW,标定转速3600r/min,启动方式:手拉反冲,外形尺寸:1400×900×850,工作幅宽900mm,作业速度：0.3～0.8m/s；作业小时生产率：0.1～0.26h㎡/(h·m)；单位作业面积燃油消耗量：12～15kg/h㎡；传动方式:齿轮传动,扶把调整幅度:上下45度,刀辊设计转速：180r/min；刀辊最大回转半径：150mm；旋耕刀型号：IIIS150;总安装刀数量(把)：24;主离合器:干式离心式,状态:常开 | 4.0 | 购机补贴(非通用类) | 2022-12-31 | 河南省 | 评阅通过
713 | 耕整地机械 | 耕地机械 | 微耕机 | 功率4kW及以上微耕机 | 洛阳地格乐机械有限公司 | 微耕机 | 1WGQ-4-90B | 功率:4.0kW; | 配套发动机生产企业：重庆大江动力设备制造有限公司；配套发动机型号名称：DV225；汽油机,标定功率4KW,标定转速3600r/min,启动方式:手拉反冲,外形尺寸:1450×900×835,工作幅宽900mm,作业速度：0.3～0.8m/s；作业小时生产率：0.1～0.26h㎡/(h·m)；单位作业面积燃油消耗量：12～15kg/h㎡；传动方式:齿轮传动,扶把调整幅度:上下45度,刀辊设计转速：180r/min；刀辊最大回转半径：150mm；旋耕刀型号：IIIS150;总安装刀数量(把)：24;主离合器:干湿式离心式,状态:常开 | 4.0 | 购机补贴(非通用类) | 2022-12-31 | 河南省 | 评阅通过
714 | 耕整地机械 | 耕地机械 | 微耕机 | 功率4kW及以上微耕机 | 洛阳地格乐机械有限公司 | 微耕机 | 1WGQ-4-90C | 功率:4.0kW; | 配套发动机生产企业：重庆大江动力设备制造有限公司；配套发动机型号名称：DV225；汽油机,标定功率4KW,标定转速3600r/min,启动方式:手拉反冲,外形尺寸:1435×900×840,工作幅宽900mm,作业速度：0.3～0.8m/s；作业小时生产率：0.1～0.26h㎡/(h·m)；单位作业面积燃油消耗量：12～15kg/h㎡；传动方式:齿轮传动,扶把调整幅度:上下45度,刀辊设计转速：180r/min；刀辊最大回转半径：150mm；旋耕刀型号：IIIS150;总安装刀数量(把)：24;主离合器:单向离合器,状态:常开 | 4.0 | 购机补贴(非通用类) | 2022-12-31 | 河南省 | 评阅通过
715 | 耕整地机械 | 耕地机械 | 微耕机 | 功率4kW及以上微耕机 | 洛阳地格乐机械有限公司 | 微耕机 | 1WGQ-4-90D型微耕机 | 功率:4.0kW; | 整机工作状态外形尺寸（长×宽×高）：1450×900×930mm，整机工作幅宽：900mm，整机结构质量（无工作部件）：48kg，整机结构比质量（无工作部件）：12kg/kW，整机最高行驶速度：8（转速3600）、8.1（转速3800）㎞/h，整机最高理论前进速度：9（转速3600）、9.15（转速3800）㎞/h，配套动力生产企业：重庆力帆内燃机有限公司 重庆润通科技有限公司 隆鑫通用动力股份有限公司 重庆大江动力设备制造有限公司 重庆宗申通用动力机械有限公司，配套动力型号规格：1P70FV-2、RV225、1P75F、LC1P70FG、DV225、1P70F/P-G，配套动力结构型式：单缸、立式、风冷、四冲程，配套动力标定功率/转速：4.0/3600、4.0/3800（重庆宗申通用动力机械有限公司），配套动力起动方式：手拉反冲，配套动力燃油种类：汽油，排放阶段：第二阶段，发动机至变速箱联结方式：直联式，变速箱至刀辊联接方式：直联式，变速箱箱体材质：QT450，握持运行控制装置结构型式：机械联动装置，扶把调整幅度垂直方向：54º，耕作部件防护装置宽度：900，耕作部件防护装置后部：60，耕作部件防护装置：两扶手末端连线的中点在水平面的投影和旋转部件外缘在同一水平面内的投影之间的距离：900mm，刀辊设计档位转速：230，刀辊最大回转半径：150，刀辊总安装刀数：24，旋耕刀型号：PⅡ150，旋耕刀型式：刀盘式，旋耕刀成型工艺：锻造成型，旋耕刀材质：65Mn，主离合器型式：湿式离心式、干式离心式、鼓式，主离合器状态：常分离，限深装置结构型式：立杆式，限深装置深度调节方式：手动限位孔调节，阻力棒材质：65Mn，阻力棒硬度：HRC 35~45 | 4.0 | 购机补贴(非通用类) | 2026-06-28 | 河南省 | 评阅通过
716 | 耕整地机械 | 耕地机械 | 微耕机 | 功率4kW及以上微耕机 | 洛阳卓格哈斯机械有限公司 | 微耕机 | 1WGQ4.2-90M2 | 功率:4.2kW; | 发动机燃油种类：汽油；配套发动机标定转速：4.2kW；配套发动机起动方式：手拉起动；工作状态外形尺寸（长×宽×高）：150cm×99cm×99cm；作业速度：0.1～0.3m/s；作业小时生产率：0.04h㎡/(h·m)单位作业面积燃油消耗量：35kg/h㎡；工作幅宽：900mm；发动机输出传动方式：直联；刀辊传动方式：齿轮传动；扶把水平方向调整幅度：90（º）；扶把垂直方向调整幅度：54（º）；刀辊设计转速：150r/min；刀辊最大回转半径：150mm；刀辊总安装刀数：24；旋耕刀型号：旱地刀；主离合器型式：摩擦片式；主离合器状态：常开 | 4.2 | 购机补贴(非通用类) | 2023-12-31 | 河南省 | 评阅通过
717 | 耕整地机械 | 耕地机械 | 微耕机 | 功率4kW及以上微耕机 | 洛阳卓格哈斯机械有限公司 | 微耕机 | 1WGQ4-90A2 | 功率:4.0kW; | 配套发动机生产企业：重庆宗申通用动力机械有限公司；配套发动机型号规格：1P70F/P-G；配套发动机标定功率：4kW；配套发动机标定转速：3800r/min；配套发动机起动方式：手拉反冲；配套发动机燃油种类：汽油；工作状态外形尺寸（长×宽×高）：1400×900×820mm；作业速度：0.5～0.8m/s；作业小时生产率:0.07～0.15h㎡/（h·m）；单位作业面积燃油消耗量：12～15kg/ h㎡；工作幅宽900mm；发动机输出传动方式：直联式；刀辊传动方式：直联式；垂直方向扶把调整幅度：0～32（º）；刀辊设计转速：230r/min；刀辊最大回转半径：150mm；刀辊总安装刀片数：24把；旋耕刀型号：PIII150；主离合器型式：湿式摩擦盘式；主离合器状态：常开 | 4.0 | 购机补贴(非通用类) | 2021-12-31 | 河南省 | 评阅通过
718 | 耕整地机械 | 耕地机械 | 微耕机 | 功率4kW及以上微耕机 | 洛阳卓格哈斯机械有限公司 | 微耕机 | 1WGQ4-90B2 | 功率:4.0kW; | 配套发动机生产企业：重庆宗申通用动力机械有限公司；配套发动机型号规格：1P70F/P-G；配套发动机标定功率：4kW；配套发动机标定转速：3800r/min；配套发动机起动方式：手拉反冲；配套发动机燃油种类：汽油；工作状态外形尺寸（长×宽×高）：1220×900×820mm；作业速度：0.5～0.8m/s；作业小时生产率:0.07～0.15h㎡/（h·m）；单位作业面积燃油消耗量：12～15kg/ h㎡；工作幅宽900mm；发动机输出传动方式：直联式；刀辊传动方式：直联式；垂直方向扶把调整幅度：0～45（º）；刀辊设计转速：150r/min；刀辊最大回转半径：150mm；刀辊总安装刀片数：24把；旋耕刀型号：IIIS150；主离合器型式：离心式；主离合器状态：常开 | 4.0 | 购机补贴(非通用类) | 2021-12-31 | 河南省 | 评阅通过
719 | 耕整地机械 | 耕地机械 | 微耕机 | 功率4kW及以上微耕机 | 洛阳卓格哈斯机械有限公司 | 微耕机 | 1WGQ4-90B4 | 功率:4.0kW; | 配套发动机生产企业:重庆力帆内燃机有限公司；配套发动机型号规格:1P70FV-2；配套发动机标定功率：4kW；配套发动机标定转速：3600r/min；配套发动机起动方式：手拉反冲；配套发动机燃油种类：汽油；工作状态外形尺寸（长×宽×高）：1220×900×820mm；作业速度：0.5～0.8m/s；作业小时生产率:0.07～0.15h㎡/（h·m）；单位作业面积燃油消耗量：12～15kg/ h㎡；工作幅宽900mm；发动机输出传动方式：直联式；刀辊传动方式：直联式；垂直方向扶把调整幅度：0～45（º）；刀辊设计转速：150r/min；刀辊最大回转半径：150mm；刀辊总安装刀片数：24把；旋耕刀型号：IIIS150；主离合器型式：离心式；主离合器状态：常开 | 4.0 | 购机补贴(非通用类) | 2021-12-31 | 河南省 | 评阅通过
720 | 耕整地机械 | 耕地机械 | 微耕机 | 功率4kW及以上微耕机 | 洛阳卓格哈斯机械有限公司 | 微耕机 | 1WGQ4-90G2 | 功率:4.2kW; | 配套发动机生产企业：重庆宗申通用动力机械有限公司；配套发动机型号规格：1P72F/P-G；配套发动机标定功率：4.2kW；配套发动机标定转速：3800r/min；配套发动机起动方式：手拉反冲；配套发动机燃油种类：汽油；工作状态外形尺寸（长×宽×高）：1400×900×820mm；作业速度：0.5～0.8m/s；作业小时生产率:0.07～0.18h㎡/（h·m）；单位作业面积燃油消耗量：12～15kg/ h㎡；工作幅宽900mm；发动机输出传动方式：直联式；刀辊传动方式：直联式；扶把垂直方向调整幅度：0～32（°）；刀辊设计转速：230r/min；刀辊最大回转半径：150mm；刀辊总安装刀片数：24把；旋耕刀型号：PⅢ150；主离合器型式：湿式摩擦盘式；主离合器状态：常开 | 4.2 | 购机补贴(非通用类) | 2021-12-31 | 河南省 | 评阅通过
721 | 耕整地机械 | 耕地机械 | 微耕机 | 功率4kW及以上微耕机 | 邱县骏马机械有限公司 | 微耕机 | 1WGQ-4-40 | 功率:4.0kW; | 结构型式:前置式；发动机型号名称：JM170F/P汽油机；发动机生产企业 ：重庆蛟马动力科技有限公司；发动机标定功率：4.0kW；发动机标定转速：3600r/min；发动机起动方式：反冲式手拉启动；燃油种类：汽油；整机外形尺寸（长×宽×高）1270×500×950mm；作业速度：0.05-0.2m/s；扶把振动≤50m/s²；作业小时生产率：≥0.01h㎡/(h·m)；单位作业面积燃油消耗量：≤12kg/h㎡；工作幅宽：400mm；发动机输出传动方式：皮带传动；刀辊传动方式：链条传动；扶把调整幅度（水平方向）0º；扶把调整幅度（垂直方向）：50º；刀辊设计转速：340r/min；刀辊最大回转半径：130mm；刀辊总安装刀数：12把；旋耕刀型号：旱地刀；主离合器型式：涨紧轮式；主离合器状态：常开。 | 4.0 | 购机补贴(非通用类) | 2025-10-15 | 河北省 | 评阅通过
722 | 耕整地机械 | 耕地机械 | 微耕机 | 功率4kW及以上微耕机 | 日照市立盈机械制造有限公司 | 微耕机 | 1WG-4.2Q(Z) | 功率:4.2kW; | 型号名称：1WG-4.2Q（Z）微耕机；结构型式：前置式；配套发动机型号名称： 170F汽油机；配套发动机生产企业：日照市立盈机械制造有限公司；配套发动机标定功率：4.2KW；配套发动机标定转速：3600r/min；配套发动机启动方式：手拉式；配套发动机燃油类：汽油；整机外形尺寸(长×宽×高)：1600×920×950（mm）；作业速度：0.1～0.3m/s；扶把振动：4.15～6.82（m/s2）；工作幅宽：920mm；发动机输出传动方式：齿轮传动；刀辊传动方式：轴传动；扶把调整幅度水平方向：180°；扶把调整幅度垂直方向：5°；刀辊最大回转半径：185mm；刀辊总安装刀数：24把；旋耕刀型式：175；主离合器型式：湿式；主离合器状态：常开 | 4.2 | 购机补贴(非通用类) | 2024-12-30 | 山东省 | 评阅通过
723 | 耕整地机械 | 耕地机械 | 微耕机 | 功率4kW及以上微耕机 | 日照市立盈机械制造有限公司 | 微耕机 | 1WG-4Q | 功率:4.1kW; | 型号名称：1WG-4Q型微耕机；配套发动机标定功率：4.1kW；配套发动机标定转速：3600r/min；工作状态a外形尺寸(长×宽×高)mm：1640×910×990；工作幅宽：900mm；发动机输出传动方式：皮带传动；刀辊传动方式：链条传动；扶把水平方向调整幅度：90°；扶把垂直方向调整幅度：30°；旋耕刀型号：ⅢS185；刀辊最大回转半径：185mm；总安装刀数：24把；主离合器型式：涨紧式；主离合器状态：常开。 | 4.1 | 购机补贴(非通用类) | 2021-12-31 | 山东省 | 评阅通过
724 | 耕整地机械 | 耕地机械 | 微耕机 | 功率4kW及以上微耕机 | 日照市立盈机械制造有限公司 | 微耕机 | 1WG-4Q(Z) | 功率:4.0kW; | 型号名称:1WG-4Q（Z）微耕机；配套发动机标定功率:4kW；配套发动机标定转速:3600r/min；工作状态外形尺寸（长×宽×高）mm:1330×690×900；工作幅宽:650mm；发动机输出传动方式:轴传动；刀辊传动方式:齿轮传动；扶把水平方向调整幅度:180°；扶把垂直方向调整幅度:30°；旋耕刀型号:150；刀辊最大回转半径:150mm；总安装刀数把:16；主离合器型式:涨紧式；主离合器状态:常开。 | 4.0 | 购机补贴(非通用类) | 2023-12-31 | 山东省 | 评阅通过
725 | 耕整地机械 | 耕地机械 | 微耕机 | 功率4kW及以上微耕机 | 日照市立盈机械制造有限公司 | 微耕机 | 1WG-4Q(Z-2) | 功率:4.0kW; | 型号名称：1WG-4Q(Z- 2)型微耕机；结构型式：手持式；配套发动机型号名称：1P70FV-2型汽油机；配套发动机生产企业：重庆力帆内燃机有限公司；配套发动机标定功率：4.0kW；配套发动机标定转速：3600r/min；配套发动机起动方式：手拉启动；配套发动机燃油种类：汽油；整机外形尺寸(长×宽×高)mm：1400×720×950；作业速度：0.1~0.3m/s；扶把振动：≤12m/s；作业小时生产率：0.04~0.1hm'/(h.m)；单位作业面积燃油消耗量：≤28kg/hm；工作幅宽：640mm；发动机输出传动方式：齿轮传动；刀辊传动方式：齿轮传动；扶把调整幅度(水平方向)：0°；扶把调整幅度(垂直方向)：30°；刀辊设计转速r/min：低101、高150；刀辊最大回转半径：150mm；刀辊总安装刀数：16；旋耕刀型式：150；主离合器型式：蹄式摩擦片；主离合器状态：常开。 | 4.0 | 购机补贴(非通用类) | 2025-07-06 | 山东省 | 评阅通过
726 | 耕整地机械 | 耕地机械 | 微耕机 | 功率4kW及以上微耕机 | 日照市立盈机械制造有限公司 | 微耕机 | 1WG-4QL | 功率:4.1kW; | 型号名称：1WG-4QL型微耕机；配套发动机标定功率：4.1kW；配套发动机标定转速：3600r/min；工作状态a外形尺寸(长×宽×高)mm：1660×990×910；工作幅宽：900mm；发动机输出传动方式：皮带传动；刀辊传动方式：链条传动；扶把水平方向调整幅度：90°；扶把垂直方向调整幅度：30°；旋耕刀型号：ⅢS185；刀辊最大回转半径：185mm；总安装刀数：24把；主离合器型式：涨紧式；主离合器状态：常开。 | 4.1 | 购机补贴(非通用类) | 2021-12-31 | 山东省 | 评阅通过
727 | 耕整地机械 | 耕地机械 | 微耕机 | 功率4kW及以上微耕机 | 日照市立盈机械制造有限公司 | 微耕机 | 1WG-5Q | 功率:5.3kW; | 型号名称：1WG-5Q型微耕机；配套发动机标定功率：5.3kW；配套发动机标定转速：3600r/min；工作状态a外形尺寸(长×宽×高)mm：1700×960×890；工作幅宽：900mm；发动机输出传动方式：皮带传动；刀辊传动方式：链条传动；扶把水平方向调整幅度：90°；扶把垂直方向调整幅度：30°；旋耕刀型号：ⅢS185；刀辊最大回转半径：185mm；总安装刀数：24把；主离合器型式：涨紧式；主离合器状态：常开。 | 5.3 | 购机补贴(非通用类) | 2021-12-31 | 山东省 | 评阅通过
728 | 耕整地机械 | 耕地机械 | 微耕机 | 功率4kW及以上微耕机 | 山东德农农业机械制造有限责任公司 | 微型耕耘机 | 1WG-4 | 功率:4kW; | 结构型式:前置式,外形尺寸(长×宽×高):1390×860×1000MM,结构质量:75KG,配套动力:4.0KW,传动方式:链条传动。 | 4 | 购机补贴(非通用类) | 2021-12-31 | 山东省 | 评阅通过
729 | 耕整地机械 | 耕地机械 | 微耕机 | 功率4kW及以上微耕机 | 山东华盛中天工程机械有限责任公司 | 微耕机 | 1WG4.0-60 | 功率:4.0kW; | 序号 项 目 设计值 1 型号名称 1WG4.0-60型微耕机 2 结构型式 前置式 3 配套发动型号名称 170F型汽油机 4 配套发动生产企业 山东华盛中天机械集团股份有限公司 5 配套发动标定功率 4.0kW 6 配套发动标定转速 3600r/min 7 配套发动起动方式 手拉启动 8 配套发动燃油种类 汽油 9 整机外形尺寸（长×宽×高） 1350×690×840mm 10 作业速度 0.05～0.1m/s 11 扶把振动 ≤12m/s2 12 作业小时生产率 ≥0.02hm2/(h•m) 13 单位作业面积燃油消耗量 ≤35kg/hm2 14 工作幅宽 600mm 15 扶把调整幅度（垂直方向） 45（º） | 4.0 | 购机补贴(非通用类) | 2025-07-06 | 山东省 | 评阅通过
730 | 耕整地机械 | 耕地机械 | 微耕机 | 功率4kW及以上微耕机 | 山东迅迪机械有限公司 | 微耕机 | 1WG-4Q | 功率:4.0kW; | 规格型号：1WG-4Q；结构型式：前置式；配套发动机（型号名称：170F型汽油机；结构形式：立式、单杠、四冲程；额定功率：4.0KW；额定转速：3600r/min；起动方式：手拉式；)外形尺寸（长×宽*高）mm：1630*920*910；结构质量：76kg；传动方式：皮带传动；连接方式：直联；总安装刀数：24把；旋耕刀型号：S185。 | 4.0 | 购机补贴(非通用类) | 2021-12-31 | 山东省 | 评阅通过
731 | 耕整地机械 | 耕地机械 | 微耕机 | 功率4kW及以上微耕机 | 山东迅迪机械有限公司 | 微耕机 | 1WG-4Q（Z） | 功率:4.0kW; | 规格型号：1WG-4Q(Z)；结构型式：前置式；配套发动机（型号名称：170F型汽油机；结构形式：立式、单杠、四冲程；额定功率：4.0KW；额定转速：3600r/min；起动方式：手拉式；)外形尺寸（长*宽*高）mm：1600*920*950；结构质量：70kg；传动方式：齿轮传动；连接方式：直联；总安装刀数：24把；旋耕刀型号：S185。 | 4.0 | 购机补贴(非通用类) | 2021-12-31 | 山东省 | 评阅通过
732 | 耕整地机械 | 耕地机械 | 微耕机 | 功率4kW及以上微耕机 | 四川艾马仕科技有限公司 | 汽油微耕机 | 1WG-4.02Q-C | 功率:4.02kW; | 型号名称：170F/P风冷汽油发动机，结构型式：手持式，额定功率：4.02kw，额定转速：3600r/min，起动方式：手拉反冲起动，燃油种类：汽油，外形尺寸(长×宽×高)：1600mm×950mm×900mm，作业速度：0.1-0.3m/s，扶把振动：≤40m/s，燃油消耗量≤36kg/ hm²，工作幅宽：950mm，发动输岀传动方式：直联，传动方式：齿轮，刀辊转速：快档120r/min、慢档90 r/min，刀辊最大回转半径：170mm，总安装刀数：24把、旋耕刀型号：非标旱地刀、主离合器型式：摩擦片式、主离合器状态：常开式。 | 4.02 | 购机补贴(非通用类) | 2024-11-14 | 四川省 | 评阅通过
733 | 耕整地机械 | 耕地机械 | 微耕机 | 功率4kW及以上微耕机 | 四川艾马仕科技有限公司 | 微耕机 | 1WG-4.02Q-CA | 功率:4.02kW; | 型号名称：1WG-4.02Q-CA型微耕机，结构型式：手持式，额定功率：4.02kw，额定转速：3600r/min，起动方式：手拉反冲起动，燃油种类：汽油，外形尺寸(长×宽×高)：1550mm×760mm×1000mm，作业速度：0.05-0.2m/s，扶把振动：≤40m/s，燃油消耗量≤36kg/ hm²，工作幅宽：760mm，发动输岀传动方式：直联，传动方式：齿轮，刀辊转速：快档145r/min、慢档95 r/min，刀辊最大回转半径：165mm，总安装刀数：18把、旋耕刀型号：旱地刀、主离合器型式：摩擦片式、主离合器状态：常开式。 | 4.02 | 购机补贴(非通用类) | 2025-12-27 | 四川省 | 评阅通过
734 | 耕整地机械 | 耕地机械 | 微耕机 | 功率4kW及以上微耕机 | 四川艾马仕科技有限公司 | 微耕机 | 1WG-4.05-C | 功率:4.05kW; | 发动机型号：KM173FAD型风冷单缸柴油机。标定功率：4.05 KW。额定转速：3600 r/min。起动方式：手拉反冲起动，燃油种类：柴油，外形尺寸：1650mm×950mm×900mm。 作业速度：0.1-0.3m/s，扶把振动：≤50m/s，作业小时生产率：0.03∽0.06 hm²/(h·m)，燃油消耗量≤36kg/ hm²。工作幅宽:950mm，传动方式：直联，刀辊传动方式：齿轮，刀辊最大回转半径：170mm，刀辊设计转速：慢档90 r/min，快档120r/min、总安装刀数：24把，旋耕刀型式：非标旱地刀，主离合型式：摩擦片式，主离合状态：常开式。 | 4.05 | 购机补贴(非通用类) | 2024-11-28 | 四川省 | 评阅通过
735 | 耕整地机械 | 耕地机械 | 微耕机 | 功率4kW及以上微耕机 | 四川艾马仕科技有限公司 | 微耕机 | 1WG-4.0Q-CG | 功率:4.02kW; | 型号名称：170F/P风冷汽油发动机，结构型式：前置式，额定功率：4.02kw，额定转速：3600r/min，起动方式：手拉反冲起动，燃油种类：汽油，外形尺寸(长×宽×高)：1400mm×585mm×810mm，作业速度：0.04-0.1m/s，扶把振动：≤50m/s，作业小时生产率：0.02∽0.03 hm²/(h·m)，燃油消耗量≤36kg/ hm²，工作幅宽：410mm，发动输岀传动方式：直联，传动方式：齿轮，刀辊转速：320 r/min，刀辊最大回转半径：160mm，总安装刀数：12把、旋耕刀型号：旱地刀、主离合器型式：摩擦片式、主离合器状态：常开式。 | 4.02 | 购机补贴(非通用类) | 2024-11-14 | 四川省 | 评阅通过
736 | 耕整地机械 | 耕地机械 | 微耕机 | 功率4kW及以上微耕机 | 四川艾马仕科技有限公司 | 微耕机 | 1WG-4.0Q-D | 功率:4.0kW; | 型号名称： 170F/P风冷汽油发动机，结构型式：单缸四冲程OHV，气缸中心偏置25°，额定功率：4.0kw，额定转速：3600r/min，起动方式：手拉反冲起动，外形尺寸（长×宽×高）1525mm×900mm×950mm，结构质量：52kg，传动方式：皮带，连接方式：链条，刀辊转速：慢挡100r/min、快挡138r/min，刀辊最大回转半径：180mm，总安装刀数：24把、旋耕刀型号：旱地刀、主离合器型式：张紧轮式、耕宽：900mm，耕深：≥100mm，作业速度：0.1-0.3m/s，作业小时生产率：0.03∽0.06 hm²/(h·m)，燃油消耗量≤36kg/ hm²。 | 4.0 | 购机补贴(非通用类) | 2022-12-31 | 四川省 | 评阅通过
737 | 耕整地机械 | 耕地机械 | 微耕机 | 功率4kW及以上微耕机 | 四川艾马仕科技有限公司 | 微耕机 | 1WG-4.1-C | 功率:4.1kW; | 型号规格：KAGS350型单缸、风冷、直立式、四冲程，标定功率：4.1kW，标定转速：3600 r/min，起动方式：手拉反冲式，燃油种类：柴油，外形尺寸（长×宽×高）1630mm×1050mm×980mm,作业速度：0.1-0.3m/s，作业小时生产率：0.03∽0.06 hm²/(h·m)，燃油消耗量≤36kg/ hm²。工作幅宽:1050mm，传动方式：直联，传动刀辊：齿轮，刀辊最大回转半径：180mm，刀辊转速：慢档83 r/min，快档145r/min、总安装刀数：32把，主离合型式：摩擦片式，主离合状态：常开式。 | 4.1 | 购机补贴(非通用类) | 2023-12-31 | 四川省 | 评阅通过
738 | 耕整地机械 | 耕地机械 | 微耕机 | 功率4kW及以上微耕机 | 四川艾马仕科技有限公司 | 微耕机 | 1WG-4.1-CA | 功率:4.1kW; | 型号规格：KAGS350风冷单缸柴油机，标定功率：4.1kW，标定转速：3600 r/min，起动方式：手拉反冲式，燃油种类：柴油，外形尺寸（长×宽×高）1600mm×1000mm×980mm,作业速度：0.1-0.3m/s，作业小时生产率：0.03∽0.06 hm²/(h·m)，燃油消耗量≤36kg/ hm²。工作幅宽:1000mm，传动方式：直联，传动刀辊：齿轮，刀辊最大回转半径：180mm，刀辊转速：慢档90 r/min，快档120r/min、总安装刀数：24把，主离合型式：摩擦片式，主离合状态：常开式。 | 4.1 | 购机补贴(非通用类) | 2025-12-27 | 四川省 | 评阅通过
739 | 耕整地机械 | 耕地机械 | 微耕机 | 功率4kW及以上微耕机 | 四川艾马仕科技有限公司 | 微耕机 | 1WG-5.5Q-C | 功率:5.5kW; | 型号规格：177F风冷汽油发动机，标定功率：5.5kW，标定转速：3600 r/min，起动方式：手拉反冲式，燃油种类：汽油，外形尺寸（长×宽×高）1700mm×1050mm×950mm,作业速度：0.1-0.3m/s，作业小时生产率：0.03∽0.06 hm²/(h·m)，燃油消耗量≤36kg/ hm²。工作幅宽:1050mm，传动方式：直联，传动刀辊：齿轮，刀辊最大回转半径：180mm，刀辊转速：Ⅰ档83 r/min，Ⅱ档145r/min、总安装刀数：32把，旋耕刀型号：旱地刀、主离合型式：摩擦片式，主离合状态：常开式。 | 5.5 | 购机补贴(非通用类) | 2022-12-31 | 四川省 | 评阅通过
740 | 耕整地机械 | 耕地机械 | 微耕机 | 功率4kW及以上微耕机 | 四川艾马仕科技有限公司 | 微耕机 | 1WG6.3-135FC-Z | 功率:6.3kW; | 发动机型号：KAGS450-2型风冷单缸柴油机。标定功率：6.3 KW。额定转速：3600 r/min。起动方式：手拉反冲起动，燃油种类：柴油，外形尺寸：1780mm×1350mm×900mm。 作业速度：0.1-0.3m/s，扶把振动：≤50m/s，作业小时生产率：0.03∽0.06 hm²/(h·m)，燃油消耗量≤36kg/ hm²。工作幅宽:1350mm，传动方式：直联，刀辊传动方式：齿轮，刀辊最大回转半径：180mm，刀辊设计转速：慢档83r/min，快档145r/min、总安装刀数：40把，旋耕刀型式：旱地刀，主离合型式：摩擦片式，主离合状态：常开式。 | 6.3 | 购机补贴(非通用类) | 2024-11-28 | 四川省 | 评阅通过
741 | 耕整地机械 | 耕地机械 | 微耕机 | 功率4kW及以上微耕机 | 潍坊鲁科机械有限公司 | 微耕机 | 1WGQ4-90 | 功率:4.05kW; | 外形尺寸（长×宽×高）：1500×900×870mm。 结构质量：89kg。 结构型式：前置式。 传动方式：三角皮带传动 连接方式：直联式。 旋耕刀型号：ND-WG165 主离合器型式：涨紧轮式。 耕宽：850mm。 耕深：≥100mm。 作业速度：0.1-0.3m/s。 作业小时生产率：0.03-0.07h㎡/（h•m）。 单位作业面积燃油消耗量：≤22kg/ h㎡。 配套发动机生产企业：常州富士常柴罗宾汽油机有限公司。 配套发动机型号：EY28B汽油发动机 配套发动机功率：4.05kW。 配套发动机额定转速：1800 r/min。 | 4.05 | 购机补贴(非通用类) | 2021-12-31 | 山东省 | 评阅通过
742 | 耕整地机械 | 耕地机械 | 微耕机 | 功率4kW及以上微耕机 | 潍坊众旺农业机械有限公司 | 微耕机 | 1WG-4Q | 功率:4.1kW; | 规格型号：1WG-4Q；结构型式：前置式；配套发动机生产企业：重庆涪柴动力机械制造有限公司；配套发动机型号名称：FC170F汽油机；配套发动机结构型式：单缸、四冲程、风冷；配套发动机标定功率：4.1kW；配套发动机标定转速：3600r/min；配套发动机起动方式：回弹式绳索起动；外形尺寸（长×宽×高）：1630×900×1000；结构质量：73kg；传动方式：齿轮传动；连接方式：直联；扶把调整幅度水平方向：左右各45度；扶把调整幅度垂直方向：5级；刀辊转速：90-130r/min；刀辊最大回转半径：150mm；刀辊总安装刀数：24把；旋耕刀型号：S150；主离合器型式：摩擦片式离合器；耕宽：850mm；耕深≥100mm；作业速度：0.1-0.3m/s；作业小时生产率：0.03-0.07hm2/(h.m)；单位作业面积燃油消耗量：≤22kg/hm2 | 4.1 | 购机补贴(非通用类) | 2021-12-31 | 山东省 | 评阅通过
743 | 耕整地机械 | 耕地机械 | 微耕机 | 功率4kW及以上微耕机 | 潍坊众旺农业机械有限公司 | 微耕机 | 1WGQP4-80 | 功率:4.1kW; | 规格型号：1WGQP4-80；结构型式：前置式；配套发动机生产企业：重庆涪柴动力机械制造有限公司；配套发动机型号名称：FC170F汽油机；配套发动机结构型式：单缸、四冲程、风冷；配套发动机标定功率：4.1kW；配套发动机标定转速：3600r/min；配套发动机起动方式：回弹式绳索起动；外形尺寸（长×宽×高）：1600mm×880mm×1000mm；结构质量：76kg；传动方式：三角皮带传动；连接方式：直联；扶把调整幅度水平方向：左右各45度；扶把调整幅度垂直方向：5级；刀辊转速：90-130r/min；刀辊最大回转半径：150mm；刀辊总安装刀数：24把；旋耕刀型号：S150；主离合器型式：摩擦片式离合器；耕宽：820mm；耕深≥100mm；作业速度：0.1-0.3m/s；作业小时生产率：0.03-0.07hm2/(h.m)；单位作业面积燃油消耗量：≤22kg/hm2 | 4.1 | 购机补贴(非通用类) | 2021-12-31 | 山东省 | 评阅通过
744 | 耕整地机械 | 耕地机械 | 微耕机 | 功率4kW及以上微耕机 | 芜湖劲工农林机械有限公司 | 微耕机 | 1WG4.0Q | 功率:4kW; | 配套发动机生产企业：重庆涪柴动力机械制造有限公司；型号规格：FC170；标定功率：4kW；标定转速：3600r/min；起动方式：手拉反冲式；燃油种类：92号以上汽油； | 4 | 购机补贴(非通用类) | 2023-12-31 | 安徽省 | 评阅通过
745 | 耕整地机械 | 耕地机械 | 微耕机 | 功率4kW及以上微耕机 | 芜湖劲工农林机械有限公司 | 微耕机 | 1WG4.0Q-40 | 功率:4kW; | 配套发动机型号名称：CS170F（D）/P；生产企业：重庆重申机械制造有限公司；标定功率：4kW；标定转速：3600r/min；起动方式：手拉反冲式；燃油种类：汽油； | 4 | 购机补贴(非通用类) | 2025-11-30 | 安徽省 | 评阅通过
746 | 耕整地机械 | 耕地机械 | 微耕机 | 功率4kW及以上微耕机 | 芜湖泰迪农业机械有限公司 | 微耕机 | 1WG4.0Q | 功率:4kW; | 配套发动机生产企业：重庆涪柴动力机械制造有限公司；型号规格：FC170F；标定功率：4kW；标定转速：3600r/min；起动方式：手拉反冲式；燃油种类：92号以上 | 4 | 购机补贴(非通用类) | 2022-12-31 | 安徽省 | 评阅通过
747 | 耕整地机械 | 耕地机械 | 微耕机 | 功率4kW及以上微耕机 | 沂南县中天机械有限公司 | 微型耕耘机 | 1WG-4 | 功率:4.0kW; | 配套功率：4.0KW；型号名称：1WG-4；结构型式：前置式；配套发动机型号名称：170F/P汽油机；配套发动机生产企业：重庆蛟马动力科技有限公司；配套发动机标定功率：4.0KW ；配套发动机标定转速：3600r/min；配套发动机启动方式：手拉式；配套发动机燃油种类；汽油；整机外形尺寸（长×宽×高）1500×700×900；作业速度：0.27-0.45m/s；扶把振动：10.2m/s²；作业小时生产率：0.09-0.12hm²/（h·m）；单位作业面积燃油消耗量：≤12kg/hm²；工作幅宽：700mm；发动机输出传动方式：皮带轮；刀辊传动方式：轴传动；扶把调整幅宽（水平方向）：左180°、右180°；扶把调整幅度（垂直方向）：上30°下30°；刀辊设计转速：90-1350r/min；刀辊最大回转半径：195mm；刀辊总安装刀数：18；旋耕刀型式：弯刀；主离合器型式：涨紧轮；主离合器状态：常开式； | 4.0 | 购机补贴(非通用类) | 2024-11-28 | 山东省 | 评阅通过
748 | 耕整地机械 | 耕地机械 | 微耕机 | 功率4kW及以上微耕机 | 沂南县中天机械有限公司 | 微型耕耘机 | 1WGQZ4-80 | 功率:4.0kW; | 配套功率：4.0kw；型号名称：1WGQZ4-80；生产企业：重庆姣马动力科技有限公司；型号规格：JM170F/P汽油机；标定功率：4.0kw；标定转速：3600r/min；启动方式：回弹式手拉；外形尺寸（长×宽×高）：1570×880×960mm；工作幅宽：800mm；作业速度：0.1-0.3m/s；作业小时生产率：0.04-0.07hm(h.m)；单位作业燃油消耗量：≤12kg/hm²；发动机传动方式：花键传动；刀辊传动方式：齿轮传动；扶把调整：水平方向180°；垂直方向：30°；刀辊设计速度：快档140r/min；慢档：90r/min；刀辊最大回转半径：195mm；刀辊总安装片数：24；旋耕刀型号：S195；主离合器形式：摩擦片式；主离合器状态：常开； | 4.0 | 购机补贴(非通用类) | 2022-12-31 | 山东省 | 评阅通过
749 | 耕整地机械 | 耕地机械 | 微耕机 | 功率4kW及以上微耕机 | 浙江程阳机电有限公司 | 微耕机 | 1WG-4.2Q | 功率:4.2kW; | 1.型号名称：1WG-4.2Q型微耕机；2.配套发动机：（生产企业：浙江程阳机电有限公司；型号规格：170F；标定功率：4.2kW；标定转速：3600r/min；起动方式：手拉起动；燃油种类：汽油）；3.工作状态外形尺寸：1500×1000×1050mm；4.作业速度：0.15-0.25m/s；5.作业小时生产率：0.06-0.10hm2(h.m)；6.单位作业面积燃油消耗量：15-25kg/hm2；7.工作幅宽：1000mm；8.传动方式：（发动机输出：直联；刀辊：齿轮）；9.扶把调整幅度：（水平方向：360°；垂直方向：100°）；10.刀辊：（设计转速：快档163r/min，慢档：81r/min：最大回转半径：165mm；总安装刀数：24把）；11.旋耕刀型号：R165旱地刀；12.主离合器：（型式：牙嵌式；状态：常开）。 | 4.2 | 购机补贴(非通用类) | 2021-12-31 | 浙江省 | 评阅通过
750 | 耕整地机械 | 耕地机械 | 微耕机 | 功率4kW及以上微耕机 | 浙江程阳机电有限公司 | 微耕机 | 1WGC6.3-110 | 功率:6.3kW; | 1.型号名称：1WGC6.3-110微耕机；2.结构形式：前置式；3.配套发动机型号名称：188FW柴油机；4.配套发动机生产企业：常州科普动力机械有限公司；5.配套发动机标定功率：6.3kW；6.配套发动机标定转速：3600 r/min；7.配套发动机起动方式：手拉起动；8.配套发动机燃油种类：柴油；9.整机外形尺寸（长× 宽 ×高 ）：1660×1150×1015mm；10.作业速度；:0.2~0.4m/s；11.扶把振动：≤35m/s2 ；12.作业小时生产率：0.08~0.12hm2/(h٠m)；13.单位作业面积燃油消耗量：15-25kg/ hm2；14.工作幅宽：1150mm；15.发动机输出传动方式：直联；16.刀辊传动方式：齿轮传动；17.扶把调整幅度（水平方向）：360°；18.扶把调整幅度（垂直方向）：270°；19.刀辊设计转速：快档170r/min，慢档90r/min；20.刀辊最大回转半径：180mm；21.刀辊总安装刀数：32把；22.旋耕刀型号：旱地刀；23.主离合器型式：摩擦片式；24.主离合器状态：常开。 | 6.3 | 购机补贴(非通用类) | 2025-03-30 | 浙江省 | 评阅通过
751 | 耕整地机械 | 耕地机械 | 微耕机 | 功率4kW及以上微耕机 | 浙江文信机电制造有限公司 | 微耕机 | 1WGQZ4.0-100A型微耕机 | 功率:4.0kW; | 产品型号、规格及名称 1WGQZ4.0-100A 产品品目 微耕机 整机生产者 浙江文信机电制造有限公司 整机生产企业 浙江文信机电制造有限公司 整机工作状态外形尺寸（长×宽×高）mm 1400X1020X1000 整机工作幅宽mm 1000 整机结构质量（无工作部件）kg 57 整机结构比质量（无工作部件）kg/kW 14 整机最高行驶速度㎞/h 8 整机前进/倒退档位数 前进2/倒退1 整机最高理论前进速度km/h 9 配套动力生产企业 重庆腾龙盛世机电有限公司 配套动力型号规格 TL170F/P汽油机机 配套动力结构型式 风冷 配套动力标定功率/转速kW / r/min 4.0/3600 配套动力起动方式 回弹式绳索启动 配套动力燃油种类 汽油 发动机至变速箱联结方式 直联 变速箱至刀辊联接方式 插销 变速箱结构（挡位数） 3个档位 变速箱箱体材质 YL113 握持运行控制装置结构型式 机械联动 扶把调整幅度水平方向（°） 0 扶把调整幅度垂直方向（°） 40 耕作部件防护装置宽度 650 | 4.0 | 购机补贴(非通用类) | 2026-03-17 | 浙江省 | 评阅通过
752 | 耕整地机械 | 耕地机械 | 微耕机 | 功率4kW及以上微耕机 | 浙江文信机电制造有限公司 | 微耕机 | 1WGQZ4.0-80A型微耕机 | 功率:4.0kW; | 产品型号、规格及名称 1WGQZ4.0-80A 产品品目 微耕机 整机生产者 浙江文信机电制造有限公司 整机生产企业 浙江文信机电制造有限公司 整机工作状态外形尺寸（长×宽×高）mm 1400X820X1000 整机工作幅宽mm 800 整机结构质量（无工作部件）kg 56 整机结构比质量（无工作部件）kg/kW 14 整机最高行驶速度㎞/h 8 整机前进/倒退档位数 前进2/倒退1 整机最高理论前进速度km/h 9 配套动力生产企业 重庆腾龙盛世机电有限公司 配套动力型号规格 TL170F/P汽油机 配套动力结构型式 风冷 配套动力标定功率/转速kW / r/min 4.0/3600 配套动力起动方式 回弹式绳索启动 配套动力燃油种类 汽油 发动机至变速箱联结方式 直联 变速箱至刀辊联接方式 插销 变速箱结构（挡位数） 3个档位 变速箱箱体材质 YL113 握持运行控制装置结构型式 机械联动 扶把调整幅度水平方向（°） 0 扶把调整幅度垂直方向（°） 40 耕作部件防护装置宽度 650 | 4.0 | 购机补贴(非通用类) | 2026-03-17 | 浙江省 | 评阅通过
753 | 耕整地机械 | 耕地机械 | 微耕机 | 功率4kW及以上微耕机 | 重庆安晓机械有限公司 | 微耕机 | 1WGFCZ4.05-85 | 功率:4.05kW; | 外形尺寸（长*宽*高）mm:1620*860*1040；作业速度m/s：0.1～0.3；扶把振动m/s2<=50；作业小时生产率 hm2/(h﹒m)≥0.04 ；单位作业面积燃油消耗量kg/hm2<=30 ；工作幅宽mm：850；发动机输出传动方式：直联；刀辊传动方式：齿轮传动；扶把调整幅度（水平方向）（0）：0 ；扶把调整幅度（垂直方向）（0）：60；刀辊设计转速r/min：1档：65；2档：125；3档：160；刀辊最大回转半径mm：180；刀辊总安装刀数：32；旋转刀型式：旱地刀；主离合器型式：摩擦片式；主离合器状态：常开。 | 4.05 | 购机补贴(非通用类) | 2024-06-02 | 重庆市 | 评阅通过
754 | 耕整地机械 | 耕地机械 | 微耕机 | 功率4kW及以上微耕机 | 重庆安晓机械有限公司 | 微耕机 | 1WGFCZ4.05-95 | 功率:4.05kW; | 外形尺寸（长*宽*高）mm:1560*960*1020；作业速度m/s：0.1～0.3；扶把振动m/s2<=50；作业小时生产率 hm2/(h﹒m)≥0.04 ；单位作业面积燃油消耗量kg/hm2<=30 ；工作幅宽mm：950；发动机输出传动方式：直联；刀辊传动方式：齿轮传动；扶把调整幅度（水平方向）（0）：0 ；扶把调整幅度（垂直方向）（0）：125；刀辊设计转速r/min：快档：125；慢档：85；刀辊最大回转半径mm：180；刀辊总安装刀数：32；旋转刀型式：旱地刀；主离合器型式：摩擦片式；主离合器状态：常开。 | 4.05 | 购机补贴(非通用类) | 2024-06-02 | 重庆市 | 评阅通过
755 | 耕整地机械 | 耕地机械 | 微耕机 | 功率4kW及以上微耕机 | 重庆安晓机械有限公司 | 微耕机 | 1WGFCZ4.1-100 | 功率:4.1kW; | 外形尺寸（长*宽*高）mm:1600*1010*1010；作业速度m/s：0.1～0.3；扶把振动m/s2<=50；作业小时生产率 hm2/(h﹒m)≥0.04 ；单位作业面积燃油消耗量kg/hm2<=30 ；工作幅宽mm：1000；发动机输出传动方式：直联；刀辊传动方式：齿轮传动；扶把调整幅度（水平方向）（0）：0 ；扶把调整幅度（垂直方向）（0）：150；刀辊设计转速r/min：快档：130；慢档：80；刀辊最大回转半径mm：180；刀辊总安装刀数：32；旋转刀型式：旱地刀；主离合器型式：摩擦片式；主离合器状态：常开。 | 4.1 | 购机补贴(非通用类) | 2024-06-02 | 重庆市 | 评阅通过
756 | 耕整地机械 | 耕地机械 | 微耕机 | 功率4kW及以上微耕机 | 重庆安晓机械有限公司 | 微耕机 | 1WGFCZ4.1-85 | 功率:4.1kW; | 外形尺寸（长*宽*高）mm:1620*860*1040；作业速度m/s：0.1～0.3；扶把振动m/s2<=50；作业小时生产率 hm2/(h﹒m)≥0.04 ；单位作业面积燃油消耗量kg/hm2<=30 ；工作幅宽mm：850；发动机输出传动方式：直联；刀辊传动方式：齿轮传动；扶把调整幅度（水平方向）（0）：0 ；扶把调整幅度（垂直方向）（0）：60；刀辊设计转速r/min：1档：65；2档：125；3档：160；刀辊最大回转半径mm：180；刀辊总安装刀数：32；旋转刀型式：旱地刀；主离合器型式：摩擦片式；主离合器状态：常开。 | 4.1 | 购机补贴(非通用类) | 2024-06-02 | 重庆市 | 评阅通过
757 | 耕整地机械 | 耕地机械 | 微耕机 | 功率4kW及以上微耕机 | 重庆安晓机械有限公司 | 微耕机 | 1WGFCZ5.7-135 | 功率:5.7kW; | 外形尺寸（长*宽*高）mm:1700*1360*1010；作业速度m/s：0.1～0.3；扶把振动m/s2<=50；作业小时生产率 hm2/(h﹒m)≥0.04 ；单位作业面积燃油消耗量kg/hm2<=30 ；工作幅宽mm：1350；发动机输出传动方式：直联；刀辊传动方式：齿轮传动；扶把调整幅度（水平方向）（0）：0 ；扶把调整幅度（垂直方向）（0）：95；刀辊设计转速r/min：快档：126；慢档：73；刀辊最大回转半径mm：180；刀辊总安装刀数：40；旋转刀型式：旱地刀；主离合器型式：摩擦片式；主离合器状态：常开。 | 5.7 | 购机补贴(非通用类) | 2024-06-02 | 重庆市 | 评阅通过
758 | 耕整地机械 | 耕地机械 | 微耕机 | 功率4kW及以上微耕机 | 重庆安晓机械有限公司 | 微耕机 | 1WGFQZ4.0-60 | 功率:4.0kW; | 外形尺寸（长×宽×高)mm：1400×630×700；作业速度m/s：0.05～0.1,作业小时生产率 hm2/(h﹒m)≥0.02,单位作业面积燃油消耗量kg/hm2 ≤35,工作幅宽(mm)600；传动方式（发动机输出）：直联；传动方式（刀辊）：齿轮传动；扶把调整幅度（水平方向）（0）：0 ；扶把调整幅度（垂直方向）（0）：30；刀辊设计转速r/min：215；刀辊最大回转半径mm：160；旋耕刀型号：防缠刀；总安装刀数量(把)：18；主离合器型式：摩擦片式，主离合器状态：常开。 | 4.0 | 购机补贴(非通用类) | 2022-12-31 | 重庆市 | 评阅通过
759 | 耕整地机械 | 耕地机械 | 微耕机 | 功率4kW及以上微耕机 | 重庆安晓机械有限公司 | 微耕机 | 1WGFQZ4.0-60-A | 功率:4.0kW; | 外形尺寸（长*宽*高）mm:1400*630*900；作业速度m/s：0.05～0.1；扶把振动m/s2<=50；作业小时生产率 hm2/(h﹒m)≥0.02 ；单位作业面积燃油消耗量kg/hm2<=35 ；工作幅宽mm：600；结构质量kg:65;发动机输出传动方式：直联；刀辊传动方式：齿轮传动；扶把调整幅度（水平方向）（0）：0 ；扶把调整幅度（垂直方向）（0）：32；刀辊设计转速r/min：215；刀辊最大回转半径mm：150；刀辊总安装刀数：18把；旋转刀型式：旱地刀；主离合器型式：摩擦片式；主离合器状态：常开。 | 4.0 | 购机补贴(非通用类) | 2024-12-25 | 重庆市 | 评阅通过
760 | 耕整地机械 | 耕地机械 | 微耕机 | 功率4kW及以上微耕机 | 重庆安晓机械有限公司 | 微耕机 | 1WGFQZ4.0-85 | 功率:4.0kW; | 外形尺寸（长×宽×高)mm：1550×860×950；作业速度m/s：0.1～0.3；作业小时生产率 hm2/(h﹒m)≥0.04 ；单位作业面积燃油消耗量kg/hm2<=35 ；工作幅宽(mm)850；传动方式（发动机输出）：直联；传动方式（刀辊）：齿轮传动；扶把调整幅度（水平方向）（0）：0 ；扶把调整幅度（垂直方向）（0）：210；刀辊设计转速r/min：快档：165；慢档：65；刀辊最大回转半径mm：180；旋耕刀型号：旱地刀；总安装刀数量(把)：32；主离合器型式：摩擦片式，主离合器状态：常开。 | 4.0 | 购机补贴(非通用类) | 2022-12-31 | 重庆市 | 评阅通过
761 | 耕整地机械 | 耕地机械 | 微耕机 | 功率4kW及以上微耕机 | 重庆安晓机械有限公司 | 微耕机 | 1WGFQZ4.0-85-A | 功率:4.0kW; | 外形尺寸（长*宽*高）mm:1600*860*1000；作业速度m/s：0.1～0.3；扶把振动m/s2<=50；作业小时生产率 hm2/(h﹒m)≥0.04 ；单位作业面积燃油消耗量kg/hm2<=35 ；工作幅宽mm：850；发动机输出传动方式：直联；刀辊传动方式：齿轮传动；扶把调整幅度（水平方向）（0）：0 ；扶把调整幅度（垂直方向）（0）：50；刀辊设计转速r/min：1档：60；2档：120；3档：165；刀辊最大回转半径mm：180；刀辊总安装刀数：32把；旋转刀型式：旱地刀；主离合器型式：摩擦片式；主离合器状态：常开。 | 4.0 | 购机补贴(非通用类) | 2024-12-25 | 重庆市 | 评阅通过
762 | 耕整地机械 | 耕地机械 | 微耕机 | 功率4kW及以上微耕机 | 重庆安晓机械有限公司 | 微耕机 | 1WGFQZ4.0-95 | 功率:4.0kW; | 外形尺寸（长×宽×高)mm：1460×960×1000；作业速度m/s：0.1～0.3；作业小时生产率 hm2/(h﹒m)≥0.04 ;单位作业面积燃油消耗量kg/hm2 ≤35;工作幅宽(mm)950；传动方式（发动机输出）：直联式；传动方式（刀辊）：齿轮传动；扶把调整幅度（水平方向）（0）：0 ；扶把调整幅度（垂直方向）（0）：100；刀辊设计转速r/min：快档：130；慢档：95；刀辊最大回转半径mm：180；旋耕刀型号：旱地刀；总安装刀数量(把)：32；主离合器型式：摩擦片式，主离合器状态：常开。 | 4.0 | 购机补贴(非通用类) | 2022-12-31 | 重庆市 | 评阅通过
763 | 耕整地机械 | 耕地机械 | 微耕机 | 功率4kW及以上微耕机 | 重庆安晓机械有限公司 | 微耕机 | 1WGFQZ4.2-80 | 功率:4.2kW; | 外形尺寸（长*宽*高）mm:1370*810*900；作业速度m/s：0.1～0.3；扶把振动m/s2<=50；作业小时生产率 hm2/(h﹒m)≥0.04 ；单位作业面积燃油消耗量kg/hm2<=35 ；工作幅宽mm：800；发动机输出传动方式：直联；刀辊传动方式：齿轮传动；扶把调整幅度（水平方向）（0）：0 ；扶把调整幅度（垂直方向）（0）：150；刀辊设计转速r/min：170；刀辊最大回转半径mm：180；刀辊总安装刀数：24；旋转刀型式：旱地刀；主离合器型式：离心离合式；主离合器状态：常开。 | 4.2 | 购机补贴(非通用类) | 2024-06-02 | 重庆市 | 评阅通过
764 | 耕整地机械 | 耕地机械 | 微耕机 | 功率4kW及以上微耕机 | 重庆财耕农业机械有限公司 | 微耕机 | 1WG4.0-100FQ-D | 功率:4.0kW; | 型号名称：1WG4.0-100FQ-D结构形式：手持式配套发动机标定功率:4.0kW标定转速：3600r/min起动方式：手拉起动燃油种类：汽油工作状态外形尺寸：1700mm*1010mm*950mm工作幅宽：1000mm发动机输出传动方式：皮带传动刀辊传动方式：链条传动刀辊最大回转半径：180mm总安装刀数：24把旋耕刀型号：旱地刀刀主离合器型式：张紧轮式主离合器状态:常开 | 4.0 | 购机补贴(非通用类) | 2024-07-01 | 重庆市 | 评阅通过
765 | 耕整地机械 | 耕地机械 | 微耕机 | 功率4kW及以上微耕机 | 重庆财耕农业机械有限公司 | 微耕机 | 1WG4.0-100FQ-ZC | 功率:4.0kW; | 型号名称：1WG4.0-100FQ-ZC结构形式：手持式配套发动机标定功率:4.0kW标定转速：3600r/min起动方式：手拉起动燃油种类：汽油工作状态外形尺寸：1530mm*1010mm*950mm工作幅宽：1000mm发动机输出传动方式：直联刀辊传动方式：齿轮传动刀辊最大回转半径：180mm总安装刀数：24把旋耕刀型号：旱地刀刀主离合器型式：摩擦片式主离合器状态:常开 | 4.0 | 购机补贴(非通用类) | 2024-07-01 | 重庆市 | 评阅通过
766 | 耕整地机械 | 耕地机械 | 微耕机 | 功率4kW及以上微耕机 | 重庆财耕农业机械有限公司 | 微耕机 | 1WG4.0-100FQ-ZCA | 功率:4.0kW; | 型号名称：1WG4.0-100FQ-ZCA结构形式：手持式配套发动机标定功率:4.0kW标定转速：3600r/min起动方式：手拉起动燃油种类：汽油工作状态外形尺寸：1430mm*1010mm*1000mm工作幅宽：1000mm发动机输出传动方式：直联刀辊传动方式：齿轮传动刀辊最大回转半径：150mm总安装刀数：24把旋耕刀型号：旱地刀刀主离合器型式：摩擦片式主离合器状态:常开 | 4.0 | 购机补贴(非通用类) | 2024-07-01 | 重庆市 | 评阅通过
767 | 耕整地机械 | 耕地机械 | 微耕机 | 功率4kW及以上微耕机 | 重庆财耕农业机械有限公司 | 微耕机 | 1WG4.0-105FC-ZC | 功率:4.0kW; | 型号名称：1WG4.0-105FQ-ZC结构形式：手持式配套发动机标定功率:4.0kW标定转速：3600r/min起动方式：手拉起动燃油种类：柴油工作状态外形尺寸：1600mm*1060mm*1030mm工作幅宽：1050mm发动机输出传动方式：直联刀辊传动方式：齿轮传动刀辊最大回转半径：180mm总安装刀数：32把旋耕刀型号：旱地刀刀主离合器型式：摩擦片式主离合器状态:常开 | 4.0 | 购机补贴(非通用类) | 2024-07-01 | 重庆市 | 评阅通过
768 | 耕整地机械 | 耕地机械 | 微耕机 | 功率4kW及以上微耕机 | 重庆财耕农业机械有限公司 | 微耕机 | 1WG4.05-100FC-ZC | 功率:4.05kW; | 型号名称：1WG4.05-100FQ-ZC结构形式：手持式配套发动机标定功率:4.05kW标定转速：3600r/min起动方式：手拉起动燃油种类：柴油工作状态外形尺寸：1550mm*1010mm*950mm工作幅宽：1000mm发动机输出传动方式：直联刀辊传动方式：齿轮传动刀辊最大回转半径：180mm总安装刀数：24把旋耕刀型号：旱地刀刀主离合器型式：摩擦片式主离合器状态:常 状态：常开 | 4.05 | 购机补贴(非通用类) | 2024-07-01 | 重庆市 | 评阅通过
769 | 耕整地机械 | 耕地机械 | 微耕机 | 功率4kW及以上微耕机 | 重庆财耕农业机械有限公司 | 微耕机 | 1WG4.05-66FC-ZC | 功率:4.05kW; | 型号名称：1WG4.05-66FQ-ZC结构形式：手持式配套发动机标定功率:4.05kW标定转速：3600r/min起动方式：手拉起动燃油种类：柴油工作状态外形尺寸：1450mm*670mm*850mm工作幅宽：660mm发动机输出传动方式：直联刀辊传动方式：齿轮传动刀辊最大回转半径：180mm总安装刀数：24把旋耕刀型号：旱地刀刀主离合器型式：摩擦片式主离合器状态:常开 | 4.05 | 购机补贴(非通用类) | 2024-07-01 | 重庆市 | 评阅通过
770 | 耕整地机械 | 耕地机械 | 微耕机 | 功率4kW及以上微耕机 | 重庆财耕农业机械有限公司 | 微耕机 | 1WG4.0-60FQ-ZC | 功率:4.0kW; | 型号名称：1WG4.0-60FQ-ZC结构形式：手持式配套发动机标定功率:4.0kW标定转速：3600r/min起动方式：手拉起动燃油种类：汽油工作状态外形尺寸：1450mm*670mm*850mm工作幅宽：600mm发动机输出传动方式：直联刀辊传动方式：齿轮传动刀辊最大回转半径：180mm总安装刀数：24把旋耕刀型号：旱地刀刀主离合器型式：摩擦片式主离合器状态:常开 | 4.0 | 购机补贴(非通用类) | 2024-07-01 | 重庆市 | 评阅通过
771 | 耕整地机械 | 耕地机械 | 微耕机 | 功率4kW及以上微耕机 | 重庆财耕农业机械有限公司 | 微耕机 | 1WG4.1-100FC-ZC | 功率:4.1kW; | 型号名称：1WG4.1-100FQ-ZC结构形式：手持式配套发动机标定功率:4.1kW标定转速：3600r/min起动方式：手拉起动燃油种类：柴油工作状态外形尺寸：1650mm*1010mm*950mm工作幅宽：1000mm发动机输出传动方式：直联刀辊传动方式：齿轮传动刀辊最大回转半径：170mm总安装刀数：24把旋耕刀型号：旱地刀刀主离合器型式：摩擦片式主离合器状态:常开 | 4.1 | 购机补贴(非通用类) | 2024-07-01 | 重庆市 | 评阅通过
772 | 耕整地机械 | 耕地机械 | 微耕机 | 功率4kW及以上微耕机 | 重庆财耕农业机械有限公司 | 微耕机 | 1WG4.1-105FC-ZC | 功率:4.1kW; | 型号名称：1WG4.1-105FQ-ZC结构形式：手持式配套发动机标定功率:4.1kW标定转速：3600r/min起动方式：手拉起动燃油种类：柴油工作状态外形尺寸：1650mm*1060mm*950mm工作幅宽：1050mm发动机输出传动方式：直联刀辊传动方式：齿轮传动刀辊最大回转半径：180mm总安装刀数：32把旋耕刀型号：旱地刀刀主离合器型式：摩擦片式主离合器状态:常开 | 4.1 | 购机补贴(非通用类) | 2024-07-01 | 重庆市 | 评阅通过
773 | 耕整地机械 | 耕地机械 | 微耕机 | 功率4kW及以上微耕机 | 重庆财耕农业机械有限公司 | 微耕机 | 1WG5.3-130FC-ZC | 功率:5.3kW; | 型号名称：1WG5.3-130FQ-ZC结构形式：手持式配套发动机标定功率:5.3kW标定转速：3000r/min起动方式：手拉起动燃油种类：柴油工作状态外形尺寸：1700mm*1310mm*1000mm工作幅宽：1300mm发动机输出传动方式：直联刀辊传动方式：齿轮传动刀辊最大回转半径：180mm总安装刀数：38把旋耕刀型号：旱地刀刀主离合器型式：摩擦片式主离合器状态:常 状态：常开 | 5.3 | 购机补贴(非通用类) | 2024-07-01 | 重庆市 | 评阅通过
774 | 耕整地机械 | 耕地机械 | 微耕机 | 功率4kW及以上微耕机 | 重庆财耕农业机械有限公司 | 微耕机 | 1WG5.7-130FC-ZC | 功率:5.7kW; | 型号名称：1WG5.7-130FQ-ZC结构形式：手持式配套发动机标定功率:5.7kW标定转速：3000r/min起动方式：手拉起动燃油种类：柴油工作状态外形尺寸：1700mm*1310mm*1000mm工作幅宽：1300mm发动机输出传动方式：直联刀辊传动方式：齿轮传动刀辊最大回转半径：180mm总安装刀数：38把旋耕刀型号：旱地刀刀主离合器型式：摩擦片式主离合器状态:常 状态：常开 | 5.7 | 购机补贴(非通用类) | 2024-07-01 | 重庆市 | 评阅通过
775 | 耕整地机械 | 耕地机械 | 微耕机 | 功率4kW及以上微耕机 | 重庆财耕农业机械有限公司 | 微耕机 | 1WG6.2-140FC-ZC | 功率:6.2kW; | 型号名称：1WG6.2-140FQ-ZC结构形式：手持式配套发动机标定功率:6.2kW标定转速：3000r/min起动方式：手拉起动燃油种类：柴油工作状态外形尺寸：1700mm*1410mm*1000mm工作幅宽：1400mm发动机输出传动方式：直联刀辊传动方式：齿轮传动刀辊最大回转半径：180mm总安装刀数：38把旋耕刀型号：旱地刀刀主离合器型式：摩擦片式主离合器状态:常 状态：常开 | 6.2 | 购机补贴(非通用类) | 2024-07-01 | 重庆市 | 评阅通过
776 | 耕整地机械 | 耕地机械 | 微耕机 | 功率4kW及以上微耕机 | 重庆财耕农业机械有限公司 | 微耕机 | 1WG6.3-130FC-ZC | 功率:6.3kW; | 型号名称：1WG6.3-130FQ-ZC结构形式：手持式配套发动机标定功率:6.3kW标定转速：3600r/min起动方式：手拉起动燃油种类：柴油工作状态外形尺寸：1700mm*1310mm*1000mm工作幅宽：1300mm发动机输出传动方式：直联刀辊传动方式：齿轮传动刀辊最大回转半径：180mm总安装刀数：38把旋耕刀型号：旱地刀刀主离合器型式：摩擦片式主离合器状态:常开 | 6.3 | 购机补贴(非通用类) | 2024-07-01 | 重庆市 | 评阅通过
777 | 耕整地机械 | 耕地机械 | 微耕机 | 功率4kW及以上微耕机 | 重庆财耕农业机械有限公司 | 微耕机 | 1WGQZ5.1-105 | 功率:5.1kW; | 型号名称：1WGQZ5.1-105型微耕机结构型式：手持式配套发动机标定功率：5.1kW标定转速：3600r/min起动方式：手拉起动燃油种类：汽油整机外形尺寸：1740mm*1050mm*1050mm工作幅宽：1050mm发动机输出传动方式：直联刀辊传动方式:齿轮传动刀辊最大回转半径：180mm总安装刀数：32旋耕刀型式：旱地刀主离合器型式：摩擦片式主离合器状态：常开 | 5.1 | 购机补贴(非通用类) | 2025-08-27 | 重庆市 | 评阅通过
778 | 耕整地机械 | 耕地机械 | 微耕机 | 功率4kW及以上微耕机 | 重庆帝勒金驰通用机械股份有限公司 | 微耕机 | 1WG4.2-75FQ-DL | 功率:4.2kW; | 外形尺寸（长×宽×高）mm：1660×760×900;工作幅宽（cm）：75;结构质量（kg）:56;传动方式（发动机输出）：皮带传动；传动方式（刀辊）：链条传动、旋耕刀型号：旱地刀;总安装刀数量(把):18；主离合器型式：张紧轮式。 | 4.2 | 购机补贴(非通用类) | 2025-10-27 | 重庆市 | 评阅通过
779 | 耕整地机械 | 耕地机械 | 微耕机 | 功率4kW及以上微耕机 | 重庆帝勒金驰通用机械股份有限公司 | 微耕机 | 1WG4.2-80FQ-DL | 功率:4.2kW; | 外形尺寸（长×宽×高）mm：1650×810×840;工作幅宽（cm）：80;结构质量（kg）：56；传递方式（发动机输出）：皮带传动；传动方式（刀辊）：链条传动；旋耕刀型号：旱地刀；总安装刀数量(把)：24；主离合器型式：张紧轮式。 | 4.2 | 购机补贴(非通用类) | 2025-12-27 | 重庆市 | 评阅通过
780 | 耕整地机械 | 耕地机械 | 微耕机 | 功率4kW及以上微耕机 | 重庆帝勒金驰通用机械股份有限公司 | 微耕机 | 1WG4.2-80FQ-ZC | 功率:4.2kW; | 外形尺寸（长×宽×高）mm：1550×830×980；工作幅宽（cm）：80；结构质量（kg）:62 ；传动方式（发动机输出）：直联；传动方式（刀辊）：直齿传动；旋耕刀型号：旱地刀；总安装刀数量(把)：24；主离合器型式：牙嵌式。 | 4.2 | 购机补贴(非通用类) | 2021-12-31 | 重庆市 | 评阅通过
781 | 耕整地机械 | 耕地机械 | 微耕机 | 功率4kW及以上微耕机 | 重庆帝勒金驰通用机械股份有限公司 | 微耕机 | 1WG4.2-90FQ-ZC | 功率:4.2kW; | 外形尺寸（长×宽×高）mm：1560×900×960；工作幅宽（cm）：90;结构质量(kg): 70；传动方式（发动机输出）：直联式；传动方式（刀辊）：齿轮传动;旋耕刀型号：旱地刀;总安装刀数量(把)：24;主离合器型式：摩擦片式。 | 4.2 | 购机补贴(非通用类) | 2025-10-27 | 重庆市 | 评阅通过
782 | 耕整地机械 | 耕地机械 | 微耕机 | 功率4kW及以上微耕机 | 重庆涪柴动力机械制造有限公司 | 微耕机 | 1WG4.0-100FQ-ZC | 功率:4.0kW; | 主要配置：1、三片四组旱地耕刀；2、行走轮；3、4.0 kW汽油机； 4、1000型传动箱体；5、阻力棒1根；6、随机工具1套。 参数：配套发动机标定功率：4.0kW/3600r/min；排放阶段：国二；配套发动机类型：强制风冷汽油机、四冲程、单缸；外形尺寸（长×宽×高）（mm）：1500×1000×890；刀辊传动方式：齿轮传动；发动机输出传动方式：直连式；刀辊转速（r/min）：1档：75、2档：120；刀辊最大回转半径（mm）：165；总安装刀数：24把；主离合器型式：摩擦片式；耕宽（mm）：1000；耕深（mm）：≥100；作业速度（m/s）：0.1∽0.3；作业小时生产率（h㎡/(h•m)）：≥0.04；单位作业面积燃油消耗量（㎏/h㎡）：≤35。 | 4.0 | 购机补贴(非通用类) | 2021-12-31 | 重庆市 | 评阅通过
783 | 耕整地机械 | 耕地机械 | 微耕机 | 功率4kW及以上微耕机 | 重庆涪柴动力机械制造有限公司 | 微耕机 | 1WG4.0-70FQ-DL | 功率:4.0kW; | 主要配置：1、三片四组旱地耕刀；2、行走轮；3、4.0 kW汽油机； 4、700型传动箱体；5、阻力棒1根；6、随机工具1套。 参数：配套发动机标定功率：4.0kW/3600r/min；排放阶段：国二；配套发动机类型：强制风冷汽油机、四冲程、单缸；外形尺寸（长×宽×高）（mm）：1500×825×885；刀辊传动方式：链条传动；发动机输出传动方式：皮带传动；刀辊转速（r/min）：1档：80、2档：110；刀辊最大回转半径（mm）：165；总安装刀数：24把；主离合器型式：张紧轮式；耕宽（mm）：700；耕深（mm）：≥100；作业速度（m/s）：0.1∽0.3；作业小时生产率（h㎡/(h•m)）：≥0.04；单位作业面积燃油消耗量（㎏/h㎡）：≤35。 | 4.0 | 购机补贴(非通用类) | 2021-12-31 | 重庆市 | 评阅通过
784 | 耕整地机械 | 耕地机械 | 微耕机 | 功率4kW及以上微耕机 | 重庆涪柴动力机械制造有限公司 | 微耕机 | 1WG6.5-120FQ-ZC | 功率:6.5kW; | 主要配置：1、四片四组旱地耕刀；2、行走轮；3、6.5kW汽油机； 4、1200型传动箱体；5、阻力棒1根；6、随机工具1套。 参数：配套发动机标定功率：6.5kW/3600r/min；排放阶段：国二；配套发动机类型：强制风冷汽油机、四冲程、单缸；外形尺寸（长×宽×高）（mm）：1745×1200×990；刀辊传动方式：齿轮传动；发动机输出传动方式：直连式；刀辊转速（r/min）：1档：85、2档：140；刀辊最大回转半径（mm）：175；总安装刀数：32把；主离合器型式：摩擦片式；耕宽（mm）：1200；耕深（mm）：≥100；作业速度（m/s）：0.1∽0.3；作业小时生产率（h㎡/(h•m)）：≥0.04；单位作业面积燃油消耗量（㎏/h㎡）：≤40。 | 6.5 | 购机补贴(非通用类) | 2021-12-31 | 重庆市 | 评阅通过
785 | 耕整地机械 | 耕地机械 | 微耕机 | 功率4kW及以上微耕机 | 重庆涪柴动力机械制造有限公司 | 微耕机 | 1WGQD4.0-75A | 功率:4.0kW; | 主要配置：1、三片四组旱地耕刀；2、行走轮；3、4.0 kW汽油机； 4、75A型传动箱体；5、阻力棒1根；6、随机工具1套。 参数：配套发动机标定功率：4.0kW/3600r/min；排放阶段：国二；配套发动机类型：强制风冷汽油机、四冲程、单缸；外形尺寸（长×宽×高）（mm）：1700×750×880；刀辊传动方式：链条传动；发动机输出传动方式：皮带传动；刀辊转速（r/min）：1档：94、2档：129；刀辊最大回转半径（mm）：175；总安装刀数：24把；主离合器型式：张紧轮式；耕宽（mm）：750；耕深（mm）：≥100；作业速度（m/s）：0.1∽0.3；作业小时生产率（h㎡/(h•m)）：≥0.03；单位作业面积燃油消耗量（㎏/h㎡）：≤45。 | 4.0 | 购机补贴(非通用类) | 2025-09-29 | 重庆市 | 评阅通过
786 | 耕整地机械 | 耕地机械 | 微耕机 | 功率4kW及以上微耕机 | 重庆涪柴动力机械制造有限公司 | 微耕机 | 1WGQD4.0-80A | 功率:4.0kW; | 主要配置：1、三片四组旱地耕刀；2、行走轮；3、4.0 kW汽油机； 4、80A型传动箱体；5、阻力棒1根；6、随机工具1套。 参数：配套发动机标定功率：4.0kW/3600r/min；排放阶段：国二；配套发动机类型：强制风冷汽油机、四冲程、单缸；外形尺寸（长×宽×高）（mm）：1530×800×880；刀辊传动方式：链条传动；发动机输出传动方式：皮带传动；刀辊转速（r/min）：1档：95、2档130；刀辊最大回转半径（mm）：180；总安装刀数：24把；主离合器型式：张紧轮式；耕宽（mm）：800；耕深（mm）：≥100；作业速度（m/s）：0.1∽0.3；作业小时生产率（h㎡/(h•m)）：≥0.03；单位作业面积燃油消耗量（㎏/h㎡）：≤45。 | 4.0 | 购机补贴(非通用类) | 2025-09-29 | 重庆市 | 评阅通过
787 | 耕整地机械 | 耕地机械 | 微耕机 | 功率4kW及以上微耕机 | 重庆涪柴动力机械制造有限公司 | 微耕机 | 1WGQZ4.0-100A | 功率:4.0kW; | 主要配置：1、四片四组旱地耕刀；2、行走轮；3、4.0 kW汽油机； 4、100A型传动箱体；5、阻力棒1根；6、随机工具1套。 参数：配套发动机标定功率：4.0kW/3600r/min；排放阶段：国二；配套发动机类型：强制风冷汽油机、四冲程、单缸；外形尺寸（长×宽×高）（mm）：1520×1010×970；刀辊传动方式：齿轮传动；发动机输出传动方式：直连式；刀辊转速（r/min）：慢档：95、快档133；刀辊最大回转半径（mm）：175；总安装刀数：32把；主离合器型式：摩擦片式；耕宽（mm）：1000；耕深（mm）：≥100；作业速度（m/s）：0.1∽0.3；作业小时生产率（h㎡/(h•m)）：≥0.04；单位作业面积燃油消耗量（㎏/h㎡）：≤35。 | 4.0 | 购机补贴(非通用类) | 2025-09-29 | 重庆市 | 评阅通过
788 | 耕整地机械 | 耕地机械 | 微耕机 | 功率4kW及以上微耕机 | 重庆涪柴动力机械制造有限公司 | 微耕机 | 1WGQZ4.0-100B | 功率:4.0kW; | 主要配置：1、四片四组旱地耕刀；2、行走轮；3、4.0 kW汽油机； 4、100B型传动箱体；5、阻力棒1根；6、随机工具1套。 参数：配套发动机标定功率：4.0kW/3600r/min；排放阶段：国二；配套发动机类型：强制风冷汽油机、四冲程、单缸；外形尺寸（长×宽×高）（mm）：1500×1000×1000；刀辊传动方式：链条传动；发动机输出传动方式：直连式；刀辊转速（r/min）：慢档：85、中档：125、快档：176；刀辊最大回转半径（mm）：175；总安装刀数：32把；主离合器型式：摩擦片式；耕宽（mm）：1000；耕深（mm）：≥100；作业速度（m/s）：0.1∽0.3；作业小时生产率（h㎡/(h•m)）：≥0.04；单位作业面积燃油消耗量（㎏/h㎡）：≤35。 | 4.0 | 购机补贴(非通用类) | 2025-11-22 | 重庆市 | 评阅通过
789 | 耕整地机械 | 耕地机械 | 微耕机 | 功率4kW及以上微耕机 | 重庆涪柴动力机械制造有限公司 | 微耕机 | 1WGQZ6.2-105A | 功率:6.2kW; | 主要配置：1、四片四组旱地耕刀；2、行走轮；3、6.2kW汽油机； 4、105A型传动箱体；5、阻力棒1根；6、随机工具1套。 参数：配套发动机标定功率：6.2kW/3600r/min；排放阶段：国二；配套发动机类型：强制风冷汽油机、四冲程、单缸；外形尺寸（长×宽×高）（mm）：1700×1060×1000；刀辊传动方式：齿轮传动；发动机输出传动方式：直连式；刀辊转速（r/min）：1档：86、2档150；刀辊最大回转半径（mm）：175；总安装刀数：32把；主离合器型式：摩擦片式；耕宽（mm）：1050；耕深（mm）：≥100；作业速度（m/s）：0.1∽0.3；作业小时生产率（h㎡/(h•m)）：≥0.04；单位作业面积燃油消耗量（㎏/h㎡）：≤35。 | 6.2 | 购机补贴(非通用类) | 2025-09-29 | 重庆市 | 评阅通过
790 | 耕整地机械 | 耕地机械 | 微耕机 | 功率4kW及以上微耕机 | 重庆工耕机械制造有限公司 | 微耕机 | 1WGQD4.0-75A | 功率:4.0kW; | 主要配置：1、三片四组旱地耕刀；2、行走轮；3、4.0kW汽油机； 4、75A型传动箱体；5、阻力棒1根；6、随机工具1套。 参数：配套发动机标定功率：4.0kW/3600r/min；排放阶段：国二；配套发动机类型：强制风冷汽油机、四冲程、单缸；外形尺寸（长×宽×高）（mm）：1700×750×880；刀辊传动方式：链条传动；发动机输出传动方式：皮带传动；刀辊转速（r/min）：1档：94、2档：129；刀辊最大回转半径（mm）：175；总安装刀数：24把；主离合器型式：张紧轮式；耕宽（mm）：750；耕深（mm）：≥100；作业速度（m/s）：0.1∽0.3；作业小时生产率（h㎡/(h•m)）：≥0.03；单位作业面积燃油消耗量（㎏/h㎡）：≤45。 | 4.0 | 购机补贴(非通用类) | 2025-10-27 | 重庆市 | 评阅通过
791 | 耕整地机械 | 耕地机械 | 微耕机 | 功率4kW及以上微耕机 | 重庆工耕机械制造有限公司 | 微耕机 | 1WGQD4.0-80A | 功率:4.0kW; | 主要配置：1、三片四组旱地耕刀；2、行走轮；3、4.0kW汽油机； 4、80A型传动箱体；5、阻力棒1根；6、随机工具1套。 参数：配套发动机标定功率：4.0kW/3600r/min；排放阶段：国二；配套发动机类型：强制风冷汽油机、四冲程、单缸；外形尺寸（长×宽×高）（mm）：1530×800×880；刀辊传动方式：链条传动；发动机输出传动方式：皮带传动；刀辊转速（r/min）：1档：95、2档130；刀辊最大回转半径（mm）：180；总安装刀数：24把；主离合器型式：张紧轮式；耕宽（mm）：800；耕深（mm）：≥100；作业速度（m/s）：0.1∽0.3；作业小时生产率（h㎡/(h•m)）：≥0.03；单位作业面积燃油消耗量（㎏/h㎡）：≤45。 | 4.0 | 购机补贴(非通用类) | 2025-09-29 | 重庆市 | 评阅通过
792 | 耕整地机械 | 耕地机械 | 微耕机 | 功率4kW及以上微耕机 | 重庆工耕机械制造有限公司 | 微耕机 | 1WGQZ4.0-100A | 功率:4.0kW; | 主要配置：1、四片四组旱地耕刀；2、行走轮；3、4.0kW汽油机； 4、100A型传动箱体；5、阻力棒1根；6、随机工具1套。 参数：配套发动机标定功率：4.0kW/3600r/min；排放阶段：国二；配套发动机类型：强制风冷汽油机、四冲程、单缸；外形尺寸（长×宽×高）（mm）：1520×1010×970；刀辊传动方式：齿轮传动；发动机输出传动方式：直连式；刀辊转速（r/min）：慢档：95、快档133；刀辊最大回转半径（mm）：175；总安装刀数：32把；主离合器型式：摩擦片式；耕宽（mm）：1000；耕深（mm）：≥100；作业速度（m/s）：0.1∽0.3；作业小时生产率（h㎡/(h•m)）：≥0.04；单位作业面积燃油消耗量（㎏/h㎡）：≤35。 | 4.0 | 购机补贴(非通用类) | 2025-09-29 | 重庆市 | 评阅通过
793 | 耕整地机械 | 耕地机械 | 微耕机 | 功率4kW及以上微耕机 | 重庆工耕机械制造有限公司 | 微耕机 | 1WGQZ4.0-100B | 功率:4.0kW; | 主要配置：1、四片四组旱地耕刀；2、行走轮；3、4.0kW汽油机； 4、100B型传动箱体；5、阻力棒1根；6、随机工具1套。 参数：配套发动机标定功率：4.0kW/3600r/min；排放阶段：国二；配套发动机类型：强制风冷汽油机、四冲程、单缸；外形尺寸（长×宽×高）（mm）：1500×1000×1000；刀辊传动方式：链条传动；发动机输出传动方式：直连式；刀辊转速（r/min）：慢档：85、中档：125、快档：176；刀辊最大回转半径（mm）：175；总安装刀数：32把；主离合器型式：摩擦片式；耕宽（mm）：1000；耕深（mm）：≥100；作业速度（m/s）：0.1∽0.3；作业小时生产率（h㎡/(h•m)）：≥0.04；单位作业面积燃油消耗量（㎏/h㎡）：≤35。 | 4.0 | 购机补贴(非通用类) | 2025-12-07 | 重庆市 | 评阅通过
794 | 耕整地机械 | 耕地机械 | 微耕机 | 功率4kW及以上微耕机 | 重庆工耕机械制造有限公司 | 微耕机 | 1WGQZ6.2-105A | 功率:6.2kW; | 主要配置：1、四片四组旱地耕刀；2、行走轮；3、6.2kW汽油机； 4、105A型传动箱体；5、阻力棒1根；6、随机工具1套。 参数：配套发动机标定功率：6.2kW/3600r/min；排放阶段：国二；配套发动机类型：强制风冷汽油机、四冲程、单缸；外形尺寸（长×宽×高）（mm）：1700×1060×1000；刀辊传动方式：齿轮传动；发动机输出传动方式：直连式；刀辊转速（r/min）：1档：86、2档150；刀辊最大回转半径（mm）：175；总安装刀数：32把；主离合器型式：摩擦片式；耕宽（mm）：1050；耕深（mm）：≥100；作业速度（m/s）：0.1∽0.3；作业小时生产率（h㎡/(h•m)）：≥0.04；单位作业面积燃油消耗量（㎏/h㎡）：≤35。 | 6.2 | 购机补贴(非通用类) | 2025-09-29 | 重庆市 | 评阅通过
795 | 耕整地机械 | 耕地机械 | 微耕机 | 功率4kW及以上微耕机 | 重庆冠虎科技有限公司 | 微耕机 | 1WG4.0-100FQ-ZC | 功率:4.0kW; | 配套动力标定功率：4.0kW,汽油机；配套动力标定转速：3600r/min；外形尺寸（长×宽×高）：1538mm×1026mm×965mm；工作幅度：1008mm；结构质量：70kg；传动方式（发动机输出）：直联式；传动方式（刀辊）：齿轮传动；旋耕刀型号：旱地刀；总安装刀数量：24把；主离合器形式：摩擦片式 | 4.0 | 购机补贴(非通用类) | 2023-12-31 | 重庆市 | 评阅通过
796 | 耕整地机械 | 耕地机械 | 微耕机 | 功率4kW及以上微耕机 | 重庆冠虎科技有限公司 | 微耕机 | 1WG4.05-100FC-ZC | 功率:4.05kW; | 配套动力标定功率：4.05kW，国Ⅲ柴油机；配套动力标定转速：3600r/min；外形尺寸（长×宽×高）：1600mm×1010mm×960mm；工作幅度：1000mm；结构质量：80kg；传动方式（发动机输出）：直联式；传动方式（刀辊）：齿轮传动；旋耕刀型号：旱地刀；总安装刀数量：24把；主离合器形式：摩擦片式；主离合器状态：常开。 | 4.05 | 购机补贴(非通用类) | 2024-10-07 | 重庆市 | 评阅通过
797 | 耕整地机械 | 耕地机械 | 微耕机 | 功率4kW及以上微耕机 | 重庆冠虎科技有限公司 | 微耕机 | 1WG4.0-70FQ-ZC | 功率:4.0kW; | 配套动力标定功率：4.0kW，汽油机；配套动力标定转速：3600r/min；外形尺寸（长×宽×高）：1532mm×741mm×965mm；工作幅度：695mm；结构质量：60kg；传动方式（发动机输出）：直联式；传动方式（刀辊）：齿轮传动；旋耕刀型号：旱地刀；总安装刀数量：18把；主离合器形式：摩擦片式；主离合器状态：常开。 | 4.0 | 购机补贴(非通用类) | 2023-12-31 | 重庆市 | 评阅通过
798 | 耕整地机械 | 耕地机械 | 微耕机 | 功率4kW及以上微耕机 | 重庆冠虎科技有限公司 | 微耕机 | 1WG4.2-100FQ-ZC | 功率:4.2kW; | 配套动力标定功率：4.2kW,汽油机；配套动力标定转速：3600r/min；外形尺寸（长×宽×高）：1600mm×1010mm×960mm；工作幅度：1000mm；结构质量：70kg；传动方式（发动机输出）：直联式；传动方式（刀辊）：齿轮传动；旋耕刀型号：旱地刀；总安装刀数量：24把；主离合器形式：摩擦片式 | 4.2 | 购机补贴(非通用类) | 2024-10-07 | 重庆市 | 评阅通过
799 | 耕整地机械 | 耕地机械 | 微耕机 | 功率4kW及以上微耕机 | 重庆冠虎科技有限公司 | 微耕机 | 1WG5.3-135FC-ZC | 功率:5.3kW; | 配套动力标定功率：5.3kW，国Ⅲ柴油机；配套动力标定转速：3000r/min；外形尺寸（长×宽×高）：1764mm×1390mm×965mm；工作幅度：1361mm；结构质量：120kg；传动方式（发动机输出）：直联式；传动方式（刀辊）：齿轮传动；旋耕刀型号：旱地刀；总安装刀数量：38把；主离合器形式：摩擦片式；主离合器状态：常开。 | 5.3 | 购机补贴(非通用类) | 2023-12-31 | 重庆市 | 评阅通过
800 | 耕整地机械 | 耕地机械 | 微耕机 | 功率4kW及以上微耕机 | 重庆冠虎科技有限公司 | 微耕机 | 1WG6.3-135FC-ZC | 功率:6.3kW; | 配套动力标定功率：6.3kW，国Ⅲ柴油机；配套动力标定转速：3600r/min；外形尺寸（长×宽×高）：1750mm×1360mm×1030mm；工作幅度：1350mm；结构质量：120kg；传动方式（发动机输出）：直联式；传动方式（刀辊）：齿轮传动；旋耕刀型号：旱地刀；总安装刀数量：38把；主离合器形式：摩擦片式；主离合器状态：常开。 | 6.3 | 购机补贴(非通用类) | 2024-10-07 | 重庆市 | 评阅通过
801 | 耕整地机械 | 耕地机械 | 微耕机 | 功率4kW及以上微耕机 | 重庆冠虎科技有限公司 | 微耕机 | 1WGCZ4.1-105 | 功率:4.1kW; | 配套动力标定功率：4.1kW，国Ⅲ柴油机；配套动力标定转速：3600r/min；外形尺寸（长×宽×高）：1610mm×1060mm×1020mm；工作幅度：1050mm；结构质量：105kg；传动方式（发动机输出）：直联式；传动方式（刀辊）：齿轮传动；旋耕刀型号：旱地刀；总安装刀数量：30把；主离合器形式：摩擦片式；主离合器状态：常开。 | 4.1 | 购机补贴(非通用类) | 2025-07-13 | 重庆市 | 评阅通过
802 | 耕整地机械 | 耕地机械 | 微耕机 | 功率4kW及以上微耕机 | 重庆冠虎科技有限公司 | 微耕机 | 1WGCZ5.7-135 | 功率:5.7kW; | 配套动力标定功率：5.7kW,国Ⅲ柴油机；配套动力标定转速：3000r/min；外形尺寸（长×宽×高）：1610mm×1360mm×1050mm；工作幅度：1350mm；结构质量：124kg；传动方式（发动机输出）：直联式；传动方式（刀辊）：齿轮传动；旋耕刀型号：旱地刀；总安装刀数量：38把；主离合器形式：摩擦片式；主离合器状态：常开。 | 5.7 | 购机补贴(非通用类) | 2025-07-13 | 重庆市 | 评阅通过
803 | 耕整地机械 | 耕地机械 | 微耕机 | 功率4kW及以上微耕机 | 重庆冠虎科技有限公司 | 微耕机 | 1WGCZ6.2-135 | 功率:6.2kW; | 配套动力标定功率：6.2kW，国Ⅲ柴油机；配套动力标定转速：3000r/min；外形尺寸（长×宽×高）：1750mm×1360mm×1050mm；工作幅度：1350mm；结构质量：126kg；传动方式（发动机输出）：直联式；传动方式（刀辊）：齿轮传动；旋耕刀型号：旱地刀；总安装刀数量：38把；主离合器形式：摩擦片式；主离合器状态：常开。 | 6.2 | 购机补贴(非通用类) | 2025-07-13 | 重庆市 | 评阅通过
804 | 耕整地机械 | 耕地机械 | 微耕机 | 功率4kW及以上微耕机 | 重庆冠虎科技有限公司 | 微耕机 | 1WGQZ5.4-105 | 功率:5.4kW; | 配套动力标定功率：5.4kW，汽油机；配套动力标定转速：3600r/min；外形尺寸（长×宽×高）：1730mm×1060mm×1050mm；工作幅度：1050mm；传动方式（发动机输出）：直联式；传动方式（刀辊）：齿轮传动；旋耕刀型号：Ⅱ型旱地耕刀；总安装刀数量：30把；主离合器形式：摩擦片式,主离合器状态：常开。 | 5.4 | 购机补贴(非通用类) | 2025-07-13 | 重庆市 | 评阅通过
805 | 耕整地机械 | 耕地机械 | 微耕机 | 功率4kW及以上微耕机 | 重庆和鼎农机有限公司 | 微耕机 | 1WGCZ4.1-105A | 功率:4.1kW; | 结构型式:手持式;配套发动机标定功率：4.1kW；配套发动机标定转速：3600r/min；配套发动机起动方式:手拉起动；配套发动机燃油种类:柴油；整机外形尺寸长×宽×高(mm)：1630×1060×960；作业速度：0.1～0.3m/s；扶把振动：≤50m/s²；作业小时生产率：≥0.04hm²/(h·m)；单位作业面积燃油消耗量：≤30kg/hm²；工作幅宽：1050mm；发动机输出传动方式：直联；刀辊传动方式：齿轮传动；扶把调整幅度（水平方向）：0（º）；扶把调整幅度（垂直方向）：180（º）；刀辊设计转速（r/min）：一挡：59；二挡：122；三挡：135；刀辊最大回转半径：180mm；刀辊总安装刀数：32；旋耕刀型式：旱地刀；主离合器型式：摩擦片式；主离合器状态：常开。 | 4.1 | 购机补贴(非通用类) | 2026-02-01 | 重庆市 | 评阅通过
806 | 耕整地机械 | 耕地机械 | 微耕机 | 功率4kW及以上微耕机 | 重庆和鼎农机有限公司 | 微耕机 | 1WGCZ4.1-105B | 功率:4.1kW; | 结构型式:手持式；配套发动机标定功率:4.1kW；配套发动机标定转速:3600r/min；配套发动机起动方式:手拉起动；配套发动机燃油种类:柴油；整机外形尺寸长×宽×高（mm）:1570×1060×900；作业速度:0.1～0.3m/s；扶把振动:≤50m/s²；作业小时生产率:≥0.04hm²/(h·m)；单位作业面积燃油消耗量:≤30kg/hm²；工作幅宽:1050mm；发动机输出传动方式:直联；刀辊传动方式:齿轮传动；扶把调整幅度（水平方向）:0（º）；扶把调整幅度（垂直方向）:125（º）；刀辊设计转速(r/min):快档：130；慢档：90；刀辊最大回转半径:180mm；刀辊总安装刀数:32；旋耕刀型式:旱地刀；主离合器型式:摩擦片式；主离合器状态:常开。 | 4.1 | 购机补贴(非通用类) | 2026-02-01 | 重庆市 | 评阅通过
807 | 耕整地机械 | 耕地机械 | 微耕机 | 功率4kW及以上微耕机 | 重庆和鼎农机有限公司 | 微耕机 | 1WGCZ6.3-135 | 功率:6.3kW; | 结构型式：手持式；配套发动机标定功率：6.3kW；配套发动机标定转速：3600r/min；配套发动机起动方式：手拉起动；配套发动机燃油种类：柴油；整机外形尺寸长×宽×高（mm）：1690×1360×1010；作业速度：0.1～0.3m/s；扶把振动：≤50m/s²；作业小时生产率：≥0.04hm²/(h·m)；单位作业面积燃油消耗量：≤30kg/hm²；工作幅宽：1350mm；发动机输出传动方式：直联；刀辊传动方式：齿轮传动；扶把调整幅度（水平方向）：0（º）；扶把调整幅度（垂直方向）：80（º）；刀辊设计转速（r/min）：快档：135；慢档：90；刀辊最大回转半径：180mm；刀辊总安装刀数：38；旋耕刀型式：旱地刀；主离合器型式：摩擦片式；主离合器状态：常开。 | 6.3 | 购机补贴(非通用类) | 2026-02-01 | 重庆市 | 评阅通过
808 | 耕整地机械 | 耕地机械 | 微耕机 | 功率4kW及以上微耕机 | 重庆和鼎农机有限公司 | 微耕机 | 1WGQZ4.0-100 | 功率:4.0kW; | 结构型式:手持式;配套发动机标定功率:4.0kW;配套发动机标定转速:3600r/min;配套发动机起动方式:手拉起动;配套发动机燃油种类:汽油;整机外形尺寸长×宽×高(mm):1550×1010×905;作业速度:0.1～0.3m/s;扶把振动:≤30m/s²;作业小时生产率:≥0.04hm²/(h·m);单位作业面积燃油消耗量:≤35kg/hm²;工作幅宽:1000mm;发动机输出传动方式:直联;刀辊传动方式:齿轮传动;扶把调整幅度（水平方向）:0（º）;扶把调整幅度（垂直方向）:130（º）;刀辊设计转速(r/min):快挡：130；慢挡：100;刀辊最大回转半径:180mm;刀辊总安装刀数:32;旋耕刀型式:旱地刀;主离合器型式:摩擦片式;主离合器状态:常开。 | 4.0 | 购机补贴(非通用类) | 2026-02-01 | 重庆市 | 评阅通过
809 | 耕整地机械 | 耕地机械 | 微耕机 | 功率4kW及以上微耕机 | 重庆红高粮农机销售有限公司 | 微耕机 | 1WG4.0-90FQ-ZC | 功率:4.0kW; | 发动机标定功率：4.0kW； 发动机标定转速：3600r/min； 起动方式：手拉起动； 燃油种类：汽油； 外形尺寸mm :1500×910×950； 作业速度m/s:0.1～0.3； 扶把振动m/s²：≤50； 作业小时生产率h㎡/(h·m)：≥0.04； 单位作业面积燃油消耗量kg/h㎡:≤35； 工作幅宽mm：900； 发动机输出传动方式：直联； 刀辊传动方式：齿轮传动； 扶把调整幅度水平方向（°）：0，垂直方向：165； 刀辊设计转速r/min：1档：67、 2档：134、3档：160； 刀辊最大回转半径mm:150； 刀辊总安装刀数：32； 旋耕刀型号：旱地刀； 主离合器型式：摩擦片式； 主离合器状态：常开。 | 4.0 | 购机补贴(非通用类) | 2024-12-25 | 重庆市 | 评阅通过
810 | 耕整地机械 | 耕地机械 | 微耕机 | 功率4kW及以上微耕机 | 重庆红高粮农机销售有限公司 | 微耕机 | 1WG4.0-95FQ-ZC | 功率:4.0kW; | 发动机标定功率：4.0kW； 发动机标定转速：3600r/min； 起动方式：手拉起动； 燃油种类：汽油； 外形尺寸mm :1550×960×950； 作业速度m/s:0.1～0.3； 扶把振动m/s²：≤50； 作业小时生产率h㎡/(h·m)：≥0.04； 单位作业面积燃油消耗量kg/h㎡:≤35； 工作幅宽mm：950； 发动机输出传动方式：直联； 刀辊传动方式：齿轮传动； 扶把调整幅度水平方向（°）：0，垂直方向：95； 刀辊设计转速r/min：快档：135、 慢档：95； 刀辊最大回转半径mm:180； 刀辊总安装刀数：32； 旋耕刀型号：旱地刀； 主离合器型式：摩擦片式； 主离合器状态：常开。 | 4.0 | 购机补贴(非通用类) | 2024-12-25 | 重庆市 | 评阅通过
811 | 耕整地机械 | 耕地机械 | 微耕机 | 功率4kW及以上微耕机 | 重庆红高粮农机销售有限公司 | 微耕机 | 1WG4.1-105FC-ZC | 功率:4.1kW; | 发动机标定功率：4.1kW； 发动机标定转速：3600r/min； 起动方式：手拉起动； 燃油种类：柴油； 外形尺寸mm :1600×1060×950； 作业速度m/s:0.1～0.3； 扶把振动m/s²：≤50； 作业小时生产率h㎡/(h·m)：≥0.04； 单位作业面积燃油消耗量kg/h㎡:≤30； 工作幅宽mm：1050； 发动机输出传动方式：直联； 刀辊传动方式：齿轮传动； 扶把调整幅度水平方向（°）：0，垂直方向：110； 刀辊设计转速r/min：快档：134、 慢档：93； 刀辊最大回转半径mm:185； 刀辊总安装刀数：32； 旋耕刀型号：旱地刀； 主离合器型式：摩擦片式； 主离合器状态：常开。 | 4.1 | 购机补贴(非通用类) | 2025-03-11 | 重庆市 | 评阅通过
812 | 耕整地机械 | 耕地机械 | 微耕机 | 功率4kW及以上微耕机 | 重庆红高粮农机销售有限公司 | 微耕机 | 1WG6.3-135FC-ZC | 功率:6.3kW; | 发动机标定功率：6.3kW； 发动机标定转速：3600r/min； 起动方式：手拉起动； 燃油种类：柴油； 外形尺寸mm :1750×1360×950； 作业速度m/s:0.1～0.3； 扶把振动m/s²：≤50； 作业小时生产率h㎡/(h·m)：≥0.04； 单位作业面积燃油消耗量kg/h㎡:≤30； 工作幅宽mm：1350； 发动机输出传动方式：直联； 刀辊传动方式：齿轮传动； 扶把调整幅度水平方向（°）：0，垂直方向：140； 刀辊设计转速r/min：快档：134、 慢档：77； 刀辊最大回转半径mm:185； 刀辊总安装刀数：38； 旋耕刀型号：旱地刀； 主离合器型式：摩擦片式； 主离合器状态：常开。 | 6.3 | 购机补贴(非通用类) | 2025-03-11 | 重庆市 | 评阅通过
813 | 耕整地机械 | 耕地机械 | 微耕机 | 功率4kW及以上微耕机 | 重庆华田浩犁机械有限责任公司 | 微耕机 | 1WG4.0-60FQ-ZC | 功率:4.0kW; | 型号名称：1WG4.0-60FQ-ZC微耕机；配套发动机标定功率：4kW；配套发动机标定转速：3600r/min；配套发动机起动方式：手拉起动；配套发动机燃油种类：汽油；工作状态外形尺寸（长×宽×高）：1350mm×640mm×820mm；作业速度：0.1～0.3m/s；作业小时生产率：≥0.02hm2/(h·m)；单位作业面积燃油消耗量：≤35kg/hm2；工作幅宽：600mm；发动机输出传动方式：直联；刀辊传动方式：齿轮传动；扶把水平方向调整幅度：0°；扶把垂直方向调整幅度：30°；刀辊设计转速：245r/min；刀辊最大回转半径：160mm；刀辊总安装刀数：18把；旋耕刀型号：防缠刀；主离合器型式：摩擦片式；主离合器状态：常开。 | 4.0 | 购机补贴(非通用类) | 2022-12-31 | 重庆市 | 评阅通过
814 | 耕整地机械 | 耕地机械 | 微耕机 | 功率4kW及以上微耕机 | 重庆华田浩犁机械有限责任公司 | 微耕机 | 1WG4.0-90FQ-ZL | 功率:4.0kW; | 型号名称：1WG4.0-90FQ-ZL微耕机；配套发动机标定功率：4kW；配套发动机标定转速：3600r/min；配套发动机起动方式：手拉起动；配套发动机燃油种类：汽油；工作状态外形尺寸（长×宽×高）：1460mm×910mm×950mm；作业速度：0.1～0.3m/s；作业小时生产率：≥0.04hm2/(h·m)；单位作业面积燃油消耗量：≤35kg/hm2；工作幅宽：900mm；发动机输出传动方式：直联；刀辊传动方式：链条传动；扶把水平方向调整幅度：0°；扶把垂直方向调整幅度：180°；刀辊设计转速：145r/min；刀辊最大回转半径：160mm；刀辊总安装刀数：24把；旋耕刀型号：旱地刀；主离合器型式：牙嵌式；主离合器状态：常开。 | 4.0 | 购机补贴(非通用类) | 2022-12-31 | 重庆市 | 评阅通过
815 | 耕整地机械 | 耕地机械 | 微耕机 | 功率4kW及以上微耕机 | 重庆华田浩犁机械有限责任公司 | 微耕机 | 1WG4.0-95FQ-DL | 功率:4.0kW; | 型号名称：1WG4.0-95FQ-DL型微耕机；结构型式：手持式；配套发动机标定功率：4kW；配套发动机标定转速：3600r/min；配套发动机起动方式：手拉起动；配套发动机燃油种类：汽油；工作状态外形尺寸（长×宽×高）：1450mm×960mm×920mm；作业速度：0.1～0.3m/s；扶把振动：≤50m/s²；作业小时生产率：≥0.04hm2/(h·m)；单位作业面积燃油消耗量：≤35kg/hm2；工作幅宽：950mm；发动机输出传动方式：皮带传动；刀辊传动方式：链条传动；扶把水平方向调整幅度：0°；扶把垂直方向调整幅度：210°；刀辊设计转速：快档：140r/min；慢档：110r/min；刀辊最大回转半径：175mm；刀辊总安装刀数：32把；旋耕刀型号：旱地刀；主离合器型式：张紧轮式；主离合器状态：常开。 | 4.0 | 购机补贴(非通用类) | 2024-07-01 | 重庆市 | 评阅通过
816 | 耕整地机械 | 耕地机械 | 微耕机 | 功率4kW及以上微耕机 | 重庆华田浩犁机械有限责任公司 | 微耕机 | 1WG4.1-105FC-ZC | 功率:4.1kW; | 型号名称：1WG4.1-105FC-ZC微耕机；配套发动机标定功率：4.1kW；配套发动机标定转速：3600r/min；配套发动机起动方式：手拉起动；燃油种类：柴油；工作状态外形尺寸（长×宽×高）：1760mm×1060mm×970mm；作业速度：0.1～0.3m/s；作业小时生产率：0.04hm2/(h·m)；单位作业面积燃油消耗量：30kg/hm2；工作幅宽：1050mm；发动机输出传动方式：直联；刀辊传动方式：齿轮传动；扶把水平方向调整幅度：0°；扶把垂直方向调整幅度：160°；刀辊设计转速：快档130r/min；慢档105r/min；刀辊最大回转半径：180mm；刀辊总安装刀数：32把；旋耕刀型号：旱地刀；主离合器型式：摩擦片式；主离合器状态：常开。 | 4.1 | 购机补贴(非通用类) | 2023-12-31 | 重庆市 | 评阅通过
817 | 耕整地机械 | 耕地机械 | 微耕机 | 功率4kW及以上微耕机 | 重庆华田浩犁机械有限责任公司 | 微耕机 | 1WG4.2-100FQ-ZC | 功率:4.2kW; | 型号名称：1WG4.2-100FQ-ZC微耕机；配套发动机标定功率：4.2kW；配套发动机标定转速：3600r/min；配套发动机起动方式：手拉起动；燃油种类：汽油；工作状态外形尺寸（长×宽×高）：1480mm×1010mm×950mm；作业速度：0.1～0.3m/s；作业小时生产率：0.04hm2/(h·m)；单位作业面积燃油消耗量：35kg/hm2；工作幅宽：1000mm；发动机输出传动方式：直联；刀辊传动方式：齿轮传动；扶把水平方向调整幅度：0°；扶把垂直方向调整幅度：190°；刀辊设计转速：快档145r/min 慢档105r/min；刀辊最大回转半径：180mm；刀辊总安装刀数：32把；旋耕刀型号：旱地刀；主离合器型式：摩擦片式；主离合器状态：常开。 | 4.2 | 购机补贴(非通用类) | 2023-12-31 | 重庆市 | 评阅通过
818 | 耕整地机械 | 耕地机械 | 微耕机 | 功率4kW及以上微耕机 | 重庆华田浩犁机械有限责任公司 | 微耕机 | 1WGCZ4.05-100 | 功率:4.05kW; | 型号名称：1WGCZ4.05-100微耕机，结构型式：手持式，配套发动机标定功率：4.05kW，配套发动机标定转速：3600r/min，配套发动机起动方式：手拉起动，配套发动机燃油种类：柴油，整机外形尺寸（长×宽×高）：1500mm×1010mm×950mm，作业速度：0.1～0.3m/s，扶把振动：≤50m/s2，作业小时生产率：≥0.04hm2/(h·m)，单位作业面积燃油消耗量：≤30kg/hm2，工作幅宽：1000mm，发动机输出传动方式：直联，刀辊传动方式：齿轮传动，扶把调整幅度（水平方向）：0º，扶把调整幅度（垂直方向）：200º，刀辊设计转速：快档：130r/min；慢档：95r/min，刀辊最大回转半径：175mm，刀辊总安装刀数：32把，旋耕刀型式：旱地刀，主离合器型式：摩擦片式，主离合器状态：常开。 | 4.05 | 购机补贴(非通用类) | 2025-05-10 | 重庆市 | 评阅通过
819 | 耕整地机械 | 耕地机械 | 微耕机 | 功率4kW及以上微耕机 | 重庆华田浩犁机械有限责任公司 | 微耕机 | 1WGCZ6.3-135 | 功率:6.3kW; | 单位型号名称:1WGCZ6.3-135微耕机,结构型式:手持式,配套发动机标定功率:6.3kW,配套发动机标定转速:3600r/min,配套发动机起动方式:手拉起动,配套发动机燃油种类:柴油,整机外形尺寸（长×宽×高）:1650mm×1360mm×960mm,作业速度:0.1～0.3m/s,扶把振动:≤50m/s2,作业小时生产率:≥0.04hm2/(h·m),单位作业面积燃油消耗量:≤28kg/hm2,工作幅宽:1350mm,发动机输出传动方式:直联,刀辊传动方式:齿轮传动,扶把调整幅度（水平方向）:0º,扶把调整幅度（垂直方向）:210º,刀辊设计转速:快档：135r/min；慢档：75r/min,刀辊最大回转半径:180mm,刀辊总安装刀数:38把,旋耕刀型式:旱地刀,主离合器型式:摩擦片式,主离合器状态:常开。 | 6.3 | 购机补贴(非通用类) | 2025-05-20 | 重庆市 | 评阅通过
820 | 耕整地机械 | 耕地机械 | 微耕机 | 功率4kW及以上微耕机 | 重庆华田浩犁机械有限责任公司 | 微耕机 | 1WGQZ4.0-100 | 功率:4.0kW; | 型号名称:1WGQZ4.0-100微耕机，结构型式:手持式，配套发动机标定功率:4kW，配套发动机标定转速:3600r/min，配套发动机起动方式:手拉起动，配套发动机燃油种类:汽油，整机外形尺寸（长×宽×高）:1500mm×1010mm×950mm，作业速度:0.1～0.3m/s，扶把振动:≤50m/s2，作业小时生产率:≥0.04hm2/(h·m)，单位作业面积燃油消耗量:≤30kg/hm2，工作幅宽:1000mm，发动机输出传动方式:直联，刀辊传动方式:齿轮传动，扶把调整幅度（水平方向）:0º，扶把调整幅度（垂直方向）:200º，刀辊设计转速:快档：140r/min；慢档：100r/min，刀辊最大回转半径:175mm，刀辊总安装刀数:32把，旋耕刀型式:旱地刀，主离合器型式:摩擦片式，主离合器状态:常开。 | 4.0 | 购机补贴(非通用类) | 2025-05-20 | 重庆市 | 评阅通过
821 | 耕整地机械 | 耕地机械 | 微耕机 | 功率4kW及以上微耕机 | 重庆华田浩犁机械有限责任公司 | 微耕机 | 1WGQZ4.0-95A | 功率:4.0kW; | 项目设计值型号名称：1WGQZ4.0-95A微耕机，结构型式：手持式，配套发动机标定功率：4kW，配套发动机标定转速：3600r/min，配套发动机起动方式：手拉起动，配套发动机燃油种类：汽油，整机外形尺寸（长×宽×高）：1550mm×960mm×950mm，作业速度：0.1～0.3m/s，扶把振动：≤50m/s²，作业小时生产率：≥0.04hm2/(h·m)，单位作业面积燃油消耗量：≤35kg/hm2，工作幅宽：950mm，发动机输出传动方式：直联，刀辊传动方式：齿轮传动，扶把水平方向调整幅度：0°，扶把垂直方向调整幅度：175°，刀辊设计转速：快档：150r/min；慢档：124r/min，刀辊最大回转半径：175mm，刀辊总安装刀数：32把，旋耕刀型号：旱地刀，主离合器型式：摩擦片式，主离合器状态：常开。 | 4.0 | 购机补贴(非通用类) | 2025-12-27 | 重庆市 | 评阅通过
822 | 耕整地机械 | 耕地机械 | 微耕机 | 功率4kW及以上微耕机 | 重庆汇运农业机械有限公司 | 微耕机 | 1WGCZ4.1-105 | 功率:4.1kW; | 配套发动机（标定功率：4.1kW；制造商：无锡凯奥动力机械有限公司；型号名称：KAGS350柴油机，国三排放阶段）；外形尺寸（mm):1800×1060×1050；传动方式:齿轮传动；连接方式：直联式；耕宽：1050mm；总安装刀数量（把）：24把；旋耕刀型号：旱地刀。 | 4.1 | 购机补贴(非通用类) | 2026-02-01 | 重庆市 | 评阅通过
823 | 耕整地机械 | 耕地机械 | 微耕机 | 功率4kW及以上微耕机 | 重庆汇运农业机械有限公司 | 微耕机 | 1WGCZ4.1-105A | 功率:4.1kW; | 配套发动机（标定功率：4.1kW；制造商：无锡凯奥动力机械有限公司；型号名称：KAGS350柴油机，国三排放阶段）；外形尺寸（mm):1630×1060×960；传动方式:齿轮传动；连接方式：直联式；耕宽：1050mm；总安装刀数量（把）：24把；旋耕刀型号：旱地刀。 | 4.1 | 购机补贴(非通用类) | 2026-06-10 | 重庆市 | 评阅通过
824 | 耕整地机械 | 耕地机械 | 微耕机 | 功率4kW及以上微耕机 | 重庆汇运农业机械有限公司 | 微耕机 | 1WGCZ6.3-135 | 功率:6.3kW; | 配套发动机（标定功率：6.3kW；制造商：常州科普动力机械有限公司；型号名称：KD188FW柴油机，国三排放阶段）；外形尺寸（mm):1800×1360×1050；传动方式:齿轮传动；连接方式：直联式；耕宽：1350mm；总安装刀数量（把）：38把；旋耕刀型号：旱地刀。 | 6.3 | 购机补贴(非通用类) | 2026-02-01 | 重庆市 | 评阅通过
825 | 耕整地机械 | 耕地机械 | 微耕机 | 功率4kW及以上微耕机 | 重庆汇运农业机械有限公司 | 微耕机 | 1WGCZ6.3-135A | 功率:6.3kW; | 配套发动机（标定功率：6.3kW；制造商：常州科普动力机械有限公司；型号名称：KD188FW柴油机，国三排放阶段）；外形尺寸（mm):1800×1360×1050；传动方式:齿轮传动；连接方式：直联式；耕宽：1350mm；总安装刀数量（把）：38把；旋耕刀型号：旱地刀。 | 6.3 | 购机补贴(非通用类) | 2026-02-01 | 重庆市 | 评阅通过
826 | 耕整地机械 | 耕地机械 | 微耕机 | 功率4kW及以上微耕机 | 重庆汇运农业机械有限公司 | 微耕机 | 1WGQZ4.0-90 | 功率:4.0kW; | 配套发动机（标定功率：4.0kW；制造商：重庆宗申通用动力机械有限公司；型号名称：ZS170F汽油机）；外形尺寸（mm):1600×910×970；传动方式:齿轮传动；连接方式：直联式；耕宽：900mm；总安装刀数量（把）：24把；旋耕刀型号：旱地刀。 | 4.0 | 购机补贴(非通用类) | 2026-02-01 | 重庆市 | 评阅通过
827 | 耕整地机械 | 耕地机械 | 微耕机 | 功率4kW及以上微耕机 | 重庆汇运农业机械有限公司 | 微耕机 | 1WGQZ4.0-90A | 功率:4.0kW; | 配套发动机（标定功率：4.0kW；制造商：重庆宗申通用动力机械有限公司；型号名称：ZS170F汽油机）；外形尺寸（mm):1600×910×970；传动方式:齿轮传动；连接方式：直联式；耕宽：900mm；总安装刀数量（把）：24把；旋耕刀型号：旱地刀。 | 4.0 | 购机补贴(非通用类) | 2026-02-01 | 重庆市 | 评阅通过
828 | 耕整地机械 | 耕地机械 | 微耕机 | 功率4kW及以上微耕机 | 重庆汇运农业机械有限公司 | 微耕机 | 1WGQZ4.0-90B | 功率:4.0kW; | 配套发动机（标定功率：4.0kW；制造商：重庆宗申通用动力机械有限公司；型号名称：ZS170F汽油机）；外形尺寸（mm):1600×910×970；传动方式:齿轮传动；连接方式：直联式；耕宽：900mm；总安装刀数量（把）：24把；旋耕刀型号：旱地刀。 | 4.0 | 购机补贴(非通用类) | 2026-02-01 | 重庆市 | 评阅通过
829 | 耕整地机械 | 耕地机械 | 微耕机 | 功率4kW及以上微耕机 | 重庆汇运农业机械有限公司 | 微耕机 | 1WGQZ4.0-90C | 功率:4.0kW; | 配套发动机（标定功率：4.0kW；制造商：重庆宗申通用动力机械有限公司；型号名称：ZS170F汽油机）；外形尺寸（mm):1600×910×970；传动方式:齿轮传动；连接方式：直联式；耕宽：900mm；总安装刀数量（把）：24把；旋耕刀型号：旱地刀。 | 4.0 | 购机补贴(非通用类) | 2026-06-10 | 重庆市 | 评阅通过
830 | 耕整地机械 | 耕地机械 | 微耕机 | 功率4kW及以上微耕机 | 重庆汇运农业机械有限公司 | 微耕机 | 1WGQZ4.0-95 | 功率:4.0kW; | 配套发动机（标定功率：4.0kW；制造商：重庆重申机械制造有限公司；型号名称：CS170F汽油机）；外形尺寸（mm):1600×960×970；传动方式:齿轮传动；连接方式：直联式；耕宽：950mm；总安装刀数量（把）：24把；旋耕刀型号：旱地刀。 | 4.0 | 购机补贴(非通用类) | 2026-06-10 | 重庆市 | 评阅通过
831 | 耕整地机械 | 耕地机械 | 微耕机 | 功率4kW及以上微耕机 | 重庆汇运农业机械有限公司 | 微耕机 | 1WGQZ4.0-95A | 功率:4.0kW; | 配套发动机（标定功率：4.0kW；制造商：重庆重申机械制造有限公司；型号名称：CS170F汽油机）；外形尺寸（mm):1600×960×970；传动方式:齿轮传动；连接方式：直联式；耕宽：950mm；总安装刀数量（把）：24把；旋耕刀型号：旱地刀。 | 4.0 | 购机补贴(非通用类) | 2026-06-10 | 重庆市 | 评阅通过
832 | 耕整地机械 | 耕地机械 | 微耕机 | 功率4kW及以上微耕机 | 重庆汇运农业机械有限公司 | 微耕机 | 1WGQZ4.0-95B | 功率:4.0kW; | 配套发动机（标定功率：4.0kW；制造商：重庆重申机械制造有限公司；型号名称：CS170F汽油机）；外形尺寸（mm):1600×960×970；传动方式:齿轮传动；连接方式：直联式；耕宽：950mm；总安装刀数量（把）：24把；旋耕刀型号：旱地刀。 | 4.0 | 购机补贴(非通用类) | 2026-06-10 | 重庆市 | 评阅通过
833 | 耕整地机械 | 耕地机械 | 微耕机 | 功率4kW及以上微耕机 | 重庆汇运农业机械有限公司 | 微耕机 | 1WGQZ4.0-95C | 功率:4.0kW; | 配套发动机（标定功率：4.0kW；制造商：重庆重申机械制造有限公司；型号名称：CS170F汽油机）；外形尺寸（mm):1600×960×970；传动方式:齿轮传动；连接方式：直联式；耕宽：950mm；总安装刀数量（把）：24把；旋耕刀型号：旱地刀。 | 4.0 | 购机补贴(非通用类) | 2026-06-10 | 重庆市 | 评阅通过
834 | 耕整地机械 | 耕地机械 | 微耕机 | 功率4kW及以上微耕机 | 重庆嘉木机械有限公司 | 微耕机 | 1WG4.0-100FQ-D | 功率:4.0kW; | 标定功率：4.0kW，标定转速3600r/min，燃油种类：汽油，整机外形尺寸（长×宽×高）mm：1450×1010×950，工作幅宽：1000mm，发动机输出传动方式：皮带传动，刀辊传动方式：链条传动，旋耕刀型式：旱地刀，主离合器型式：张紧轮式。 | 4.0 | 购机补贴(非通用类) | 2024-12-25 | 重庆市 | 评阅通过
835 | 耕整地机械 | 耕地机械 | 微耕机 | 功率4kW及以上微耕机 | 重庆嘉木机械有限公司 | 微耕机 | 1WG4.0-105FQ-Z | 功率:4.0kW; | 配套发动机标定功率：4.0KW，配套发动机标定转速：3600r/min,配套发动机燃油种类：汽油，整机外形尺寸（长×宽×高）mm：1600×1060×950，工作幅宽：1050mm，发动机输出传动方式：直联，旋耕刀型式：旱地刀，主离合器型式：摩擦片式。 | 4.0 | 购机补贴(非通用类) | 2024-12-25 | 重庆市 | 评阅通过
836 | 耕整地机械 | 耕地机械 | 微耕机 | 功率4kW及以上微耕机 | 重庆钧悦兄弟机械工业有限公司 | 微耕机 | 1WGCZ4.1-105 | 功率:4.1kW; | 型号名称 ：1WGCZ4.1-105 型微耕机 结构型式 ：手持式 配套发动机标定功率 ：kW 4.1 配套发动机标定转速 ：r/min 3600 配套发动机起动方式 ：手拉起动 配套发动机燃油种类 ：柴油 整机外形尺寸（长×宽×高） ：mm 1700×1060×1010 作业速度 ：m/s 0.1～0.3 扶把振动 ：m/s2 ≤50 作业小时生产率 ：hm2 /(h·m) ≥0.04 单位作业面积燃油消耗量 ：kg/hm2 ≤30 工作幅宽 ：mm 1050 发动机输出传动方式 ：直联 刀辊传动方式 ：齿轮传动 扶把调整幅度（水平方向）： （º） 0 扶把调整幅度（垂直方向） ：100 刀辊设计最高转速 ：r/min 快档：130；慢档：90 刀辊最大回转半径 ：mm 170 刀辊总安装刀数 ：32 把 旋耕刀型式 ：旱地刀 主离合器型式 ：摩擦片式 主离合器状态 ：常开 | 4.1 | 购机补贴(非通用类) | 2025-07-13 | 重庆市 | 评阅通过
837 | 耕整地机械 | 耕地机械 | 微耕机 | 功率4kW及以上微耕机 | 重庆钧悦兄弟机械工业有限公司 | 微耕机 | 1WGCZ5.3-135 | 功率:5.3kW; | 型号名称 ：1WGCZ5.3-135 型微耕机 结构型式 ：手持式 配套发动机标定功率： kW 5.3 配套发动机标定转速： r/min 3000 配套发动机起动方式 ：手拉起动 配套发动机燃油种类： 柴油 整机外形尺寸（长×宽×高） ：mm 1750×1360×1000 作业速度 ：m/s 0.1～0.3 扶把振动 ：m/s2 ≤50 作业小时生产率 ：hm2 /(h·m) ≥0.04 单位作业面积燃油消耗量 ：kg/hm2 ≤30 工作幅宽 ：mm 1350 发动机输出传动方式 ：直联 刀辊传动方式 ：齿轮传动 扶把调整幅度（水平方向） ：（º） 0 扶把调整幅度（垂直方向） ：120 刀辊设计转速 ：r/min 慢档：90；快档：135 刀辊最大回转半径 ：mm 170 刀辊总安装刀数 ：38 把 旋耕刀型式 ：旱地刀 主离合器型式 ：摩擦片式 主离合器状态 ：常开 | 5.3 | 购机补贴(非通用类) | 2025-07-13 | 重庆市 | 评阅通过
838 | 耕整地机械 | 耕地机械 | 微耕机 | 功率4kW及以上微耕机 | 重庆钧悦兄弟机械工业有限公司 | 微耕机 | 1WGCZ6.3-135 | 功率:6.3kW; | 型号名称 ：1WGCZ6.3-135 型微耕机 结构型式： 手持式 配套发动机标定功率： kW 6.3 配套发动机标定转速 ：r/min 3600 配套发动机起动方式 ：手拉起动 配套发动机燃油种类 ：柴油 整机外形尺寸（长×宽×高） ：mm 1730×1360×1030 作业速度 ：m/s 0.1～0.3 扶把振动 ：m/s2 ≤50 作业小时生产率 ：hm2 /(h·m) ≥0.04 单位作业面积燃油消耗量 ：kg/hm2 ≤30 工作幅宽： mm 1350 发动机输出传动方式 ：直联 刀辊传动方式 ：齿轮传动 扶把调整幅度（水平方向）： （º） 0 扶把调整幅度（垂直方向） ：100 刀辊设计转速 ：r/min 慢挡：90；快挡：130 刀辊最大回转半径 ：mm 170 刀辊总安装刀数 ：38 旋耕刀型式 ：旱地刀 主离合器型式 ：摩擦片式 主离合器状态： 常开 | 6.3 | 购机补贴(非通用类) | 2025-07-13 | 重庆市 | 评阅通过
839 | 耕整地机械 | 耕地机械 | 微耕机 | 功率4kW及以上微耕机 | 重庆钧悦兄弟机械工业有限公司 | 微耕机 | 1WGQD4.0-80 | 功率:4.0kW; | 型号名称 ：1WGQD4.0-80 型微耕机 结构型式 ：手持式 配套发动机标定功率 ：kW 4.0 配套发动机标定转速： r/min 3600 配套发动机起动方式 ：手拉起动 配套发动机燃油种类 ： 汽油 整机外形尺寸（长×宽×高）： mm 1550×810×1000 作业速度 ：m/s 0.1～0.3 扶把振动 ：m/s2 ≤50 作业小时生产率 ：hm2 /(h·m) ≥0.04 单位作业面积燃油消耗量 ：kg/hm2 ≤35 工作幅宽 ：mm 800 发动机输出传动方式 ：皮带传动 刀辊传动方式 ：链条传动 扶把调整幅度（水平方向） （º） 0 扶把调整幅度（垂直方向） ：65 刀辊设计转速 ：r/min 慢档：92；快档：126 刀辊最大回转半径 ：mm 170 刀辊总安装刀数 ：18 旋耕刀型式： 旱地刀 主离合器型式 ：张紧轮式 主离合器状态： 常开 | 4.0 | 购机补贴(非通用类) | 2025-07-13 | 重庆市 | 评阅通过
840 | 耕整地机械 | 耕地机械 | 微耕机 | 功率4kW及以上微耕机 | 重庆钧悦兄弟机械工业有限公司 | 微耕机 | 1WGQZ4.0-100 | 功率:4.0kW; | 型号名称 ：1WGQZ4.0-100 型微耕机 结构型式 ：手持式 配套发动机标定功率 ：kW 4.0 配套发动机标定转速 ：r/min 3600 配套发动机起动方式 ：手拉起动 配套发动机燃油种类 ：汽油 整机外形尺寸（长×宽×高） ：mm 1600×1000×1000 作业速度 ：m/s 0.1～0.3 扶把振动 ：m/s2 ≤50 作业小时生产率 ：hm2 /(h·m) ≥0.04 单位作业面积燃油消耗量 ：kg/hm2 ≤35 工作幅宽 ：mm 1000 发动机输出传动方式 ：直联 刀辊传动方式 ：齿轮传动 扶把调整幅度（水平方向） ：（º） 0 扶把调整幅度（垂直方向） ：125 刀辊设计转速 ：r/min 快挡：130 慢挡：100 刀辊最大回转半径 ：mm 170 刀辊总安装刀数 ：24 把 旋耕刀型式 ：旱地刀 主离合器型式 ：摩擦片式 主离合器状态 ：常开 | 4.0 | 购机补贴(非通用类) | 2025-07-13 | 重庆市 | 评阅通过
841 | 耕整地机械 | 耕地机械 | 微耕机 | 功率4kW及以上微耕机 | 重庆科业动力机械制造有限公司 | 微耕机 | 1WG4.0-75FQ-DL | 功率:4.0kW; | 结构型式:手持式,配套发动机型号名称:170F风冷汽油机,结构型式:单缸、四冲程、强制风冷、OHV、气缸中心斜置25°、气门顶置,标定功率(KW):4.0,标定转速R/MIN:3600,起动方式:手拉回复式反冲起动,外形尺寸(长*宽*高MM):1450*750*950,结构质量(KG):55,传动方式:链条传动,连接方式:直联式,扶把调整幅度(°):水平方向0、垂直方向90,刀辊转速(R/MIN):快档145、慢档105,最大回转半径(MM):180,总安装刀数:18,旋耕刀型号:旱地刀,主离合器型式:张紧轮式,耕宽(MM):750,耕深(MM):≥100,作业速度M/S:0.1~0.3,作业小时生产率HM2/(H*M):≥0.04,单位作业面积燃油消耗量(KG/HM2):≤35 | 4.0 | 购机补贴(非通用类) | 2021-12-31 | 重庆市 | 评阅通过
842 | 耕整地机械 | 耕地机械 | 微耕机 | 功率4kW及以上微耕机 | 重庆科业动力机械制造有限公司 | 微耕机 | 1WG6.3-135FC-ZC | 功率:6.3kW; | 结构型式：手持式；配套发动机：标定功率（KW）：6.3；标定转速（r/min）:3600；起动方式：手拉起动；燃油种类：柴油。工作状态外形尺寸（长*宽*高）：1780*1350*950；作业速度（m/s）：01-0.3；扶把振动（m/s2）≤50；作业小时生产率（hm2/(h·m)）：≥0.04；单位作业面积燃油消耗量（kg/hm2）：≤30；工作幅宽（mm）：1350；传动方式（发动机输出）：直联；传动方式（刀辊）：齿轮传动；扶把调整幅度（水平方向）：0°；扶把调整幅度（垂直方向）：180°；刀辊（设计转速r/min）：快档130，慢档75；刀辊（最大回转半径mm）：180；刀辊（总安装刀数）：38；旋耕刀型号：旱地刀；主离合器（型式）：摩擦片式；主离合器（状态）：常开 | 6.3 | 购机补贴(非通用类) | 2024-08-07 | 重庆市 | 评阅通过
843 | 耕整地机械 | 耕地机械 | 微耕机 | 功率4kW及以上微耕机 | 重庆科业动力机械制造有限公司 | 微耕机 | 1WGQZ4.2-100 | 功率:4.2kW; | 结构型式：手持式；配套发动机：标定功率（KW）：4.2；标定转速（r/min）:3600；起动方式：手拉起动；燃油种类：汽油。制造商：重庆科业动力机械制造有限公司；排放阶段：国Ⅱ；工作状态外形尺寸（长*宽*高）：1550*1010*970；作业速度（m/s）：01-0.3；扶把振动（m/s2）≤50；作业小时生产率（hm2/(h·m)）：≥0.04；单位作业面积燃油消耗量（kg/hm2）：≤35；工作幅宽（mm）：1000；传动方式（发动机输出）：直联；传动方式（刀辊）：齿轮传动；扶把调整幅度（水平方向）：0°；扶把调整幅度（垂直方向）：210°；刀辊（设计转速r/min）：快档130，慢档70；刀辊（最大回转半径mm）：180；刀辊（总安装刀数）：24；旋耕刀型号：旱地刀；主离合器型式：摩擦片式；主离合器状态：常开 | 4.2 | 购机补贴(非通用类) | 2025-12-07 | 重庆市 | 评阅通过
844 | 耕整地机械 | 耕地机械 | 微耕机 | 功率4kW及以上微耕机 | 重庆美澳机械制造有限公司 | 微耕机 | 1WG4.0-100FQ-ZC | 功率:4.0kW; | 配套标定功率4.0kW,标定功率3800r/min的汽油发动机，结构型式为手持式，整机外形尺寸（长*宽*高）1480*1010*1015，发动机到变速箱连接方式为直联，变速箱内为齿轮传动，离合器为磨镲片式常开离合。 | 4.0 | 购机补贴(非通用类) | 2025-06-21 | 重庆市 | 评阅通过
845 | 耕整地机械 | 耕地机械 | 微耕机 | 功率4kW及以上微耕机 | 重庆美澳机械制造有限公司 | 微耕机 | 1WG4.0-90FQ-DL | 功率:4.0kW; | 配套标定功率4.0kW,标定功率3600r/min的汽油发动机，结构型式为手持式，整机外形尺寸（长*宽*高）1700*900*900，发动机到变速箱连接方式为皮带，变速箱内为链条传动，离合器为张紧轮式常开离合。 | 4.0 | 购机补贴(非通用类) | 2025-06-07 | 重庆市 | 评阅通过
846 | 耕整地机械 | 耕地机械 | 微耕机 | 功率4kW及以上微耕机 | 重庆美澳机械制造有限公司 | 微耕机 | 1WG4.1-105FC-ZC | 功率:4.1kW; | 配套标定功率4.1kW，标定转速3600r/min的国三柴油发动机，结构型式为手持式，整机外形尺寸（长*宽*高）1710*1060*1010，发动机到变速箱连接方式为直联，变速箱内为齿轮传动、离合器为磨镲片式常开离合。 | 4.1 | 购机补贴(非通用类) | 2025-06-21 | 重庆市 | 评阅通过
847 | 耕整地机械 | 耕地机械 | 微耕机 | 功率4kW及以上微耕机 | 重庆美澳机械制造有限公司 | 微耕机 | 1WG4.1-105FC-ZC-B | 功率:4.1kW; | 配套标定功率4.1kW，标定转速3600r/min的国三柴油发动机，结构型式为手持式，整机外形尺寸（长*宽*高）1600*1050*950，发动机到变速箱连接方式为直联，变速箱内为齿轮传动、离合器为磨镲片式常开离合。 | 4.1 | 购机补贴(非通用类) | 2025-06-07 | 重庆市 | 评阅通过
848 | 耕整地机械 | 耕地机械 | 微耕机 | 功率4kW及以上微耕机 | 重庆美澳机械制造有限公司 | 微耕机 | 1WGCZ4.05-100C | 功率:4.05kW; | 配套标定功率4.05kW,标定转速3600r/min的国三柴油发动机，结构型式为手持式，整机外形尺寸（长*宽*高）1475*1010*950，作业速度（m/s）：0.1~0.3；作业小时生产率（h㎡/（h.m）：≥0.04；工作幅宽：1000mm；刀辊总安装刀数：32；旋耕刀型式：旱地刀；发动机到变速箱连接方式为直联，变速箱内为齿轮传动、离合器为磨镲片式常开离合。 | 4.05 | 购机补贴(非通用类) | 2026-05-16 | 重庆市 | 评阅通过
849 | 耕整地机械 | 耕地机械 | 微耕机 | 功率4kW及以上微耕机 | 重庆美澳机械制造有限公司 | 微耕机 | 1WGQZ4.0-100C | 功率:4.0kW; | 配套标定功率4.0kW,标定功率3600r/min的汽油发动机，结构型式为手持式，整机外形尺寸（长*宽*高）1475*1010*950，作业速度（m/s）：0.1~0.3；作业小时生产率（h㎡/（h.m）：≥0.04；工作幅宽：1000mm；刀辊总安装刀数：32；旋耕刀型式：旱地刀；发动机到变速箱连接方式为直联，变速箱内为齿轮传动，离合器为磨镲片式常开离合,配套行走胶轮直径为300mm。 | 4.0 | 购机补贴(非通用类) | 2026-05-16 | 重庆市 | 评阅通过
850 | 耕整地机械 | 耕地机械 | 微耕机 | 功率4kW及以上微耕机 | 重庆萌佳科技有限公司 | 微耕机 | 1WG4.0-100FQ-ZC | 功率:4.0kW; | 型号名称：1WG4.0-100FQ-ZC型微耕机、结构型式：手持式、配套发动机标定功率：4.0kW、标定转速：3600r/min、起动方式：手拉起动、燃油种类：汽油、整机外形尺寸（长X宽X高）：1500mmX1000mmX1000mm、工作幅宽：1000mm、传动方式：直联、刀辊传动方式：齿轮传动、刀辊设计转速：快档:120 慢档80r/min、刀辊最大回转半径：180mm、刀辊总安装刀数：24把、旋耕刀型式：旱地刀、主离合器型式：摩擦片式、主离合器状态：常开。 | 4.0 | 购机补贴(非通用类) | 2024-07-01 | 重庆市 | 评阅通过
851 | 耕整地机械 | 耕地机械 | 微耕机 | 功率4kW及以上微耕机 | 重庆萌佳科技有限公司 | 微耕机 | 1WG4.0-105FC-ZC | 功率:4.0kW; | 型号名称：1WG4.0-105FC-ZC型微耕机、结构型式：手持式、配套发动机标定功率：4.0kW、标定转速：3600r/min、起动方式：手拉起动、燃油种类：柴油、整机外形尺寸（长X宽X高）：1700mmX1060mmX1050mm、工作幅宽：1050mm、传动方式：直联、刀辊传动方式：齿轮传动、刀辊设计转速：快档:130 慢档80r/min、刀辊最大回转半径：180mm、刀辊总安装刀数：24把、旋耕刀型式：旱地刀、主离合器型式：摩擦片式、主离合器状态：常开。 | 4.0 | 购机补贴(非通用类) | 2024-07-01 | 重庆市 | 评阅通过
852 | 耕整地机械 | 耕地机械 | 微耕机 | 功率4kW及以上微耕机 | 重庆萌佳科技有限公司 | 微耕机 | 1WG4.05-100FC-ZC | 功率:4.05kW; | 型号名称：1WG4.05-100FC-ZC型微耕机、结构型式：手持式、配套发动机标定功率：4.05kW、标定转速：3600r/min、起动方式：手拉起动、燃油种类：柴油、整机外形尺寸（长X宽X高）：1530mmX1000mmX1020mm、工作幅宽：1000mm、传动方式：直联、刀辊传动方式：齿轮传动、刀辊设计转速：快档:120 慢档80r/min、刀辊最大回转半径：180mm、刀辊总安装刀数：24把、旋耕刀型式：旱地刀、主离合器型式：摩擦片式、主离合器状态：常开。 | 4.05 | 购机补贴(非通用类) | 2024-07-01 | 重庆市 | 评阅通过
853 | 耕整地机械 | 耕地机械 | 微耕机 | 功率4kW及以上微耕机 | 重庆萌佳科技有限公司 | 微耕机 | 1WG4.0-60FQ-ZC | 功率:4.0kW; | 型号名称：1WG4.0-60FQ-ZC型微耕机、结构型式：手持式、配套发动机标定功率：4.0kW、标定转速：3600r/min、起动方式：手拉起动、燃油种类：汽油、整机外形尺寸（长X宽X高）：1500mmX750mmX900mm、工作幅宽：600mm、传动方式：直联、刀辊传动方式：齿轮传动、刀辊设计转速：220r/min、刀辊最大回转半径：180mm、刀辊总安装刀数：24把、旋耕刀型式：旱地刀、主离合器型式：摩擦片式、主离合器状态：常开。 | 4.0 | 购机补贴(非通用类) | 2024-07-01 | 重庆市 | 评阅通过
854 | 耕整地机械 | 耕地机械 | 微耕机 | 功率4kW及以上微耕机 | 重庆萌佳科技有限公司 | 微耕机 | 1WG4.0-75FQ-DL | 功率:4.0kW; | 型号名称：1WG4.0-75FQ-DL型微耕机、结构型式：手持式、配套发动机标定功率：4.0kW、标定转速：3600r/min、起动方式：手拉起动、燃油种类：汽油、整机外形尺寸（长X宽X高）：1550mmX790mmX880mm、工作幅宽：750mm、传动方式：皮带传动、刀辊传动方式：链条传动、刀辊设计转速：快档:115 慢档85r/min、刀辊最大回转半径：180mm、刀辊总安装刀数：18把、旋耕刀型式：旱地刀、主离合器型式：张紧轮式、主离合器状态：常开。 | 4.0 | 购机补贴(非通用类) | 2024-07-01 | 重庆市 | 评阅通过
855 | 耕整地机械 | 耕地机械 | 微耕机 | 功率4kW及以上微耕机 | 重庆萌佳科技有限公司 | 微耕机 | 1WG4.0-95FQ-ZCA | 功率:4.0kW; | 型号名称：1WG4.0-95FQ-ZCA型微耕机、结构型式：手持式、配套发动机标定功率：4.0kW、标定转速：3600r/min、起动方式：手拉起动、燃油种类：汽油、整机外形尺寸（长X宽X高）1450mmX960mmX950mm、工作幅宽：950mm、传动方式：直联、刀辊传动方式：齿轮传动、刀辊设计转速：160r/min、刀辊最大回转半径：180mm、刀辊总安装刀数：24把、旋耕刀型式：旱地刀、主离合器型式：离心离合式、主离合器状态：常开。 | 4.0 | 购机补贴(非通用类) | 2024-07-01 | 重庆市 | 评阅通过
856 | 耕整地机械 | 耕地机械 | 微耕机 | 功率4kW及以上微耕机 | 重庆萌佳科技有限公司 | 微耕机 | 1WG6.3-135FC-ZC | 功率:6.3kW; | 型号名称：1WG6.3-135FC-ZC型微耕机、结构型式：手持式、配套发动机标定功率：6.3kW、标定转速：3600r/min、起动方式：手拉起动、燃油种类：柴油、整机外形尺寸（长X宽X高）：1650mmX1360mmX1050mm、工作幅宽：1350mm、传动方式：直联、刀辊传动方式：齿轮传动、刀辊设计转速：快档:130慢档80r/min、刀辊最大回转半径：180mm、刀辊总安装刀数：38把、旋耕刀型式：旱地刀、主离合器型式：摩擦片式、主离合器状态：常开。 | 6.3 | 购机补贴(非通用类) | 2024-07-01 | 重庆市 | 评阅通过
857 | 耕整地机械 | 耕地机械 | 微耕机 | 功率4kW及以上微耕机 | 重庆萌佳科技有限公司 | 微耕机 | 1WGCZ4.05-95C | 功率:4.05kW; | 型号名称：1WGCZ4.05-95C型微耕机、结构型式：手持式、配套发动机标定功率：4.05kW、标定转速：3600r/min、起动方式：手拉起动、燃油种类：柴油、整机外形尺寸(长X宽X高)：1500mmX960mmX950mm、作业速度：0.1m/s~0.3m/s、把手振动：≤50m/s²、作业小时生产率：≥0.04hm²(h●m)、燃油消耗量：≤30kg/hm²、工作幅宽：950mm、传动方式：直联、刀辊传动方式：齿轮传动、扶把调整幅度(水平方向)：0(°)、垂直方向：210(°)、刀辊设计转速：131r/min、刀辊最大回转半径：190mm、刀辊总安装刀数：24把、旋耕刀型式：旱地刀、主离合器型式：摩擦片式、主离合器状态：常开. | 4.05 | 购机补贴(非通用类) | 2025-08-27 | 重庆市 | 评阅通过
858 | 耕整地机械 | 耕地机械 | 微耕机 | 功率4kW及以上微耕机 | 重庆萌佳科技有限公司 | 微耕机 | 1WGCZ4.1-100B | 功率:4.1kW; | 型号名称：1WGCZ4.1-100B型微耕机、结构型式：手持式、配套发动机标定功率：4.1kW、标定转速：3600r/min、起动方式：手拉起动、燃油种类：柴油、整机外形尺寸（长X宽X高）：1600mmX1010mmX1000mm、工作幅宽：1000mm、传动方式：直联、刀辊传动方式：齿轮传动、刀辊设计转速：快档:130 慢档80r/min、刀辊最大回转半径：180mm、刀辊总安装刀数：24把、旋耕刀型式：旱地刀、主离合器型式：摩擦片式、主离合器状态：常开。 | 4.1 | 购机补贴(非通用类) | 2025-06-21 | 重庆市 | 评阅通过
859 | 耕整地机械 | 耕地机械 | 微耕机 | 功率4kW及以上微耕机 | 重庆萌佳科技有限公司 | 微耕机 | 1WGCZ4.1-105A | 功率:4.1kW; | 型号名称：1WGCZ4.1-105A型微耕机、结构型式：手持式、配套发动机标定功率：4.1kW、标定转速：3600r/min、起动方式：手拉起动、燃油种类：柴油、整机外形尺寸（长X宽X高）：1730mmX1060mmX1020mm、工作幅宽：1050mm、传动方式：直联、刀辊传动方式：齿轮传动、刀辊设计转速：快档:130 慢档80r/min、刀辊最大回转半径：180mm、刀辊总安装刀数：24把、旋耕刀型式：旱地刀、主离合器型式：摩擦片式、主离合器状态：常开。 | 4.1 | 购机补贴(非通用类) | 2025-06-21 | 重庆市 | 评阅通过
860 | 耕整地机械 | 耕地机械 | 微耕机 | 功率4kW及以上微耕机 | 重庆萌佳科技有限公司 | 微耕机 | 1WGCZ5.3-130A | 功率:5.3kW; | 型号名称：1WGCZ5.3 -130A型微耕机、结构型式：手持式、配套发动机标定功率：5.3kW、标定转速：3000r/min、起动方式：手拉起动、燃油种类：柴油、整机外形尺寸(长X宽X高)：1750mmX1310mmX1050mm、作业速度：0.1m/s~0.3m/s、把手振动：≤50m/s²、作业小时生产率：≥0.04hm²(h●m)、燃油消耗量：≤30kg/hm²、工作幅宽：1300mm、传动方式：直联、刀辊传动方式：齿轮传动、扶把调整幅度(水平方向)：0(°)、垂直方向：115(°)、刀辊设计转速：快档:130慢档80r/min、刀辊最大回转半径：180mm、刀辊总安装刀数：38把、旋耕刀型式：旱地刀、主离合器型式：摩擦片式、主离合器状态：常开. | 5.3 | 购机补贴(非通用类) | 2025-08-27 | 重庆市 | 评阅通过
861 | 耕整地机械 | 耕地机械 | 微耕机 | 功率4kW及以上微耕机 | 重庆萌佳科技有限公司 | 微耕机 | 1WGQD4.0-60 | 功率:4.0kW; | 型号名称：1WGQD4.0-60型微耕机、结构型式：手持式、配套发动机标定功率：4.0kW、标定转速：3600r/min、起动方式：手拉起动、燃油种类：汽油、整机外形尺寸(长X宽X高)：1350mmX610mmX860mm、作业速度：0.05m/s~0.2m/s、把手振动≤50m/s²、作业小时生产率：≥0.02hm²(h●m)、燃油消耗量：≤35kg/hm²、工作幅宽：600mm、传动方式：皮带传动、刀辊传动方式：链条传动、扶把调整幅度(水平方向)0(°)、垂直方向30(°)刀辊设计转速:300r/min、刀辊最大回转半径：130mm、刀辊总安装刀数：24把、旋耕刀型式：旱地刀、主离合器型式：张紧轮式、主离合器状态：常开 | 4.0 | 购机补贴(非通用类) | 2025-08-27 | 重庆市 | 评阅通过
862 | 耕整地机械 | 耕地机械 | 微耕机 | 功率4kW及以上微耕机 | 重庆萌佳科技有限公司 | 微耕机 | 1WGQZ4.0-95B | 功率:4.0kW; | 型号名称：1WGQZ4.0-95B型微耕机、结构型式：手持式、配套发动机标定功率：4.0kW、标定转速：3600r/min、起动方式：手拉起动、燃油种类：汽油、整机外形尺寸（长X宽X高）：1480mmX960mmX950mm、工作幅宽：950mm、传动方式：直联、刀辊传动方式：齿轮传动、刀辊设计转速：130r/min、刀辊最大回转半径：180mm、刀辊总安装刀数：24把、旋耕刀型式：旱地刀、主离合器型式：摩擦片式、主离合器状态：常开。 | 4.0 | 购机补贴(非通用类) | 2025-06-21 | 重庆市 | 评阅通过
863 | 耕整地机械 | 耕地机械 | 微耕机 | 功率4kW及以上微耕机 | 重庆市冠腾机械有限公司 | 微耕机 | 1WG4.0-100FQ-DL | 功率:4.0kW; | 配套动力标定功率：4.0kW，汽油机；配套动力标定转速：3600r/min；外形尺寸（长×宽×高）：1544mm×1000mm×925mm；工作幅度：990mm；结构质量：68kg；传动方式（发动机输出）：皮带传动；传动方式（刀辊）：链条传动；旋耕刀型号：旱地刀；总安装刀数量：24把；主离合器形式：张紧轮式；主离合器状态：常开。 | 4.0 | 购机补贴(非通用类) | 2022-12-31 | 重庆市 | 评阅通过
864 | 耕整地机械 | 耕地机械 | 微耕机 | 功率4kW及以上微耕机 | 重庆市冠腾机械有限公司 | 微耕机 | 1WG4.0-100FQ-ZC | 功率:4.0kW; | 配套动力标定功率：4.0kW，汽油机；配套动力标定转速：3600r/min；外形尺寸（长×宽×高）：1550mm×1010mm×960mm；工作幅度：100cm；结构质量：70kg；传动方式（发动机输出）：直联式；传动方式（刀辊）：齿轮传动；旋耕刀型号：Ⅱ型旱地耕刀；总安装刀数量：24把；主离合器形式：摩擦片式,主离合器状态：常开。 | 4.0 | 购机补贴(非通用类) | 2024-10-07 | 重庆市 | 评阅通过
865 | 耕整地机械 | 耕地机械 | 微耕机 | 功率4kW及以上微耕机 | 重庆市冠腾机械有限公司 | 微耕机 | 1WG4.0-70FQ-ZC | 功率:4.0kW; | 配套动力标定功率：4.0kW，汽油机；配套动力标定转速：3600r/min；外形尺寸（长×宽×高）：1552mm×741mm×932mm；工作幅度：698mm；结构质量：60kg；传动方式（发动机输出）：直联式；传动方式（刀辊）：齿轮传动；旋耕刀型号：旱地刀；总安装刀数量：18把；主离合器形式：摩擦片式；主离合器状态：常开。 | 4.0 | 购机补贴(非通用类) | 2022-12-31 | 重庆市 | 评阅通过
866 | 耕整地机械 | 耕地机械 | 微耕机 | 功率4kW及以上微耕机 | 重庆市冠腾机械有限公司 | 微耕机 | 1WG4.1-105FC-ZC | 功率:4.1kW; | 配套动力标定功率：4.1kW，国Ⅲ柴油机；配套动力标定转速：3600r/min；外形尺寸（长×宽×高）：1750mm×1050mm×1000mm；工作幅度：1050mm；结构质量：105kg；传动方式（发动机输出）：直联式；传动方式（刀辊）：齿轮传动；旋耕刀型号：旱地刀；总安装刀数量：30把；主离合器形式：摩擦片式；主离合器状态：常开。 | 4.1 | 购机补贴(非通用类) | 2024-10-07 | 重庆市 | 评阅通过
867 | 耕整地机械 | 耕地机械 | 微耕机 | 功率4kW及以上微耕机 | 重庆市冠腾机械有限公司 | 微耕机 | 1WG5.3-135FC-ZC | 功率:5.3kW; | 配套动力标定功率：5.3kW，国Ⅲ柴油机；配套动力标定转速：3000r/min；外形尺寸（长×宽×高）：1708mm×1383mm×937mm；工作幅度：1360mm；结构质量：120kg；传动方式（发动机输出）：直联式；传动方式（刀辊）：齿轮传动；旋耕刀型号：旱地刀；总安装刀数量：38把；主离合器形式：摩擦片式；主离合器状态：常开。 | 5.3 | 购机补贴(非通用类) | 2022-12-31 | 重庆市 | 评阅通过
868 | 耕整地机械 | 耕地机械 | 微耕机 | 功率4kW及以上微耕机 | 重庆市冠腾机械有限公司 | 微耕机 | 1WG5.7-135FC-ZC | 功率:5.7kW; | 配套动力标定功率：5.7kW,国Ⅲ柴油机；配套动力标定转速：3000r/min；外形尺寸（长×宽×高）：1785mm×1383mm×945mm；工作幅度：1349mm；结构质量：124kg；传动方式（发动机输出）：直联式；传动方式（刀辊）：齿轮传动；旋耕刀型号：旱地刀；总安装刀数量：38把；主离合器形式：摩擦片式；主离合器状态：常开。 | 5.7 | 购机补贴(非通用类) | 2023-12-31 | 重庆市 | 评阅通过
869 | 耕整地机械 | 耕地机械 | 微耕机 | 功率4kW及以上微耕机 | 重庆市冠腾机械有限公司 | 微耕机 | 1WG6.2-135FC-ZC | 功率:6.2kW; | 配套动力标定功率：6.2kW，国Ⅲ柴油机；配套动力标定转速：3000r/min；外形尺寸（长×宽×高）：1700mm×1395mm×960mm；工作幅度：1358mm；结构质量：126kg；传动方式（发动机输出）：直联式；传动方式（刀辊）：齿轮传动；旋耕刀型号：旱地刀；总安装刀数量：38把；主离合器形式：摩擦片式；主离合器状态：常开。 | 6.2 | 购机补贴(非通用类) | 2023-12-31 | 重庆市 | 评阅通过
870 | 耕整地机械 | 耕地机械 | 微耕机 | 功率4kW及以上微耕机 | 重庆市冠腾机械有限公司 | 微耕机 | 1WGCZ4.0-105 | 功率:4.0kW; | 配套动力标定功率：4.0kW，国Ⅲ柴油机；配套动力标定转速：3600r/min；外形尺寸（长×宽×高）：1590mm×1060mm×960mm；工作幅度：1050mm；传动方式（发动机输出）：直联式；传动方式（刀辊）：齿轮传动；旋耕刀型号：Ⅱ型旱地耕刀；总安装刀数量：30把；主离合器形式：摩擦片式,主离合器状态：常开。 | 4.0 | 购机补贴(非通用类) | 2025-06-21 | 重庆市 | 评阅通过
871 | 耕整地机械 | 耕地机械 | 微耕机 | 功率4kW及以上微耕机 | 重庆市冠腾机械有限公司 | 微耕机 | 1WGCZ4.05-100 | 功率:4.05kW; | 配套动力标定功率：4.05kW,国Ⅲ柴油机；配套动力标定转速：3600r/min；外形尺寸（长×宽×高）：1560mm×1010mm×960mm；工作幅度：1000mm；传动方式（发动机输出）：直联式；传动方式（刀辊）：齿轮传动；旋耕刀型号：Ⅱ型旱地耕刀；总安装刀数量：30把；主离合器形式：摩擦片式,主离合器状态：常开。 | 4.05 | 购机补贴(非通用类) | 2025-06-21 | 重庆市 | 评阅通过
872 | 耕整地机械 | 耕地机械 | 微耕机 | 功率4kW及以上微耕机 | 重庆市冠腾机械有限公司 | 微耕机 | 1WGCZ6.3-135 | 功率:6.3kW; | 配套动力标定功率：6.3kW，国Ⅲ柴油机；配套动力标定转速：3600r/min；外形尺寸（长×宽×高）：1700mm×1360mm×1030mm；工作幅度：1350mm；传动方式（发动机输出）：直联式；传动方式（刀辊）：齿轮传动；旋耕刀型号：Ⅱ型旱地耕刀；总安装刀数量：38把；主离合器形式：摩擦片式,主离合器状态：常开。 | 6.3 | 购机补贴(非通用类) | 2025-06-21 | 重庆市 | 评阅通过
873 | 耕整地机械 | 耕地机械 | 微耕机 | 功率4kW及以上微耕机 | 重庆市冠腾机械有限公司 | 微耕机 | 1WGQZ4.0-100 | 功率:4.0kW; | 配套动力标定功率：4.0kW，汽油机；配套动力标定转速：3600r/min；外形尺寸（长×宽×高）：1550mm×1010mm×1000mm；工作幅度：1000mm；传动方式（发动机输出）：直联式；传动方式（刀辊）：齿轮传动；旋耕刀型号：Ⅱ型旱地耕刀；总安装刀数量：24把；主离合器形式：摩擦片式,主离合器状态：常开。 | 4.0 | 购机补贴(非通用类) | 2025-06-21 | 重庆市 | 评阅通过
874 | 耕整地机械 | 耕地机械 | 微耕机 | 功率4kW及以上微耕机 | 重庆市冠腾机械有限公司 | 微耕机 | 1WGQZ5.4-105 | 功率:5.4kW; | 配套动力标定功率：5.4kW，汽油机；配套动力标定转速：3600r/min；外形尺寸（长×宽×高）：1660mm×1060mm×1030mm；工作幅度：1050mm；传动方式（发动机输出）：直联式；传动方式（刀辊）：齿轮传动；旋耕刀型号：Ⅱ型旱地耕刀；总安装刀数量：30把；主离合器形式：摩擦片式,主离合器状态：常开。 | 5.4 | 购机补贴(非通用类) | 2025-06-21 | 重庆市 | 评阅通过
875 | 耕整地机械 | 耕地机械 | 微耕机 | 功率4kW及以上微耕机 | 重庆腾捷机械制造有限公司 | 微耕机 | 1WG4.0-100FQ-ZC | 功率:4.0kW; | 配套发动机标定功率：4.0KW; 标定转速：3600r/min; 工作状态外形尺寸（长×宽×高）：1570×1010×965mm; 工作幅宽：1000mm; 发动机输出：直联；刀辊：锥齿传动；旋耕刀型号：旱地刀；刀辊设计转速：快档135；慢档95；刀辊最大回转半径：180mm;刀辊总安装刀数：24把；主离合器型式：摩擦片式；主离合器状态：常开。 | 4.0 | 购机补贴(非通用类) | 2022-12-31 | 重庆市 | 评阅通过
876 | 耕整地机械 | 耕地机械 | 微耕机 | 功率4kW及以上微耕机 | 重庆腾捷机械制造有限公司 | 微耕机 | 1WG6.3-135FC-ZC | 功率:6.3kW; | 型号名称为：1WG6.3-135FC-ZC微耕机，配套发动机标准功率：6.3KW;标定转速：1800r/min;起动方式为：手拉起动；燃油种类为：柴油； 工作状态外形尺寸（长×宽×高）：1670×1360×1000mm; 工作幅宽：1350mm;传动方式：发动机输出为直联；刀辊为：齿轮传动；刀辊设计转速：快档：130r/min；慢档：75r/min;最大回转半径：190mm;总安装刀数：38把；旋耕刀型号：旱地刀；主离合器型式：摩擦片式；主离合器状态：常开. | 6.3 | 购机补贴(非通用类) | 2024-07-01 | 重庆市 | 评阅通过
877 | 耕整地机械 | 耕地机械 | 微耕机 | 功率4kW及以上微耕机 | 重庆旺耕机械制造有限公司 | 微耕机 | 1WG4.0-100FQ-ZCA | 功率:4.0kW; | 配套发动机：汽油机（标定功率：4.0kw、标定转速：3600r/min）；外形尺寸（mm）：1450*1006*900；工作宽幅：1000mm；传动方式：直连；齿轮传动；扶把调整幅度：水平方向0°，垂直方向158°；旋耕刀型号：旱地刀；刀辊最大回转半径：180mm；安装刀数：24；主离合器型式：离心离合式，状态：常开。 | 4.0 | 购机补贴(非通用类) | 2021-12-31 | 重庆市 | 评阅通过
878 | 耕整地机械 | 耕地机械 | 微耕机 | 功率4kW及以上微耕机 | 重庆旺耕机械制造有限公司 | 微耕机 | 1WG4.0-115FC-ZC | 功率:4.0kW; | 结构形式 ：手持式；标定功率：4.0KW；转速：3600r/min；配套发动机启动方式：手拉启动；配套发动机燃油种类：柴油；外形尺寸：1670×1160×1020；作业速度m/s：0.1~0.3；扶把振动m/s2：≤50；作业小时生产率hm²/（h•m）:≥0.04；单位作业面积燃油消耗量kg/hm²：≤30；工作宽幅：1150；发动机传输方式：直联；刀辊转动方式：齿轮传动；扶把调整幅度（水平方向0°；垂直方向90°）；刀辊（转速r/min：快档135；慢档90；最大回转半径：180mm；总安装刀数：32；旋耕刀型式：旱地刀；主离合器形式：摩擦片式；主离合器状态：常开 | 4.0 | 购机补贴(非通用类) | 2024-06-02 | 重庆市 | 评阅通过
879 | 耕整地机械 | 耕地机械 | 微耕机 | 功率4kW及以上微耕机 | 重庆旺耕机械制造有限公司 | 微耕机 | 1WG4.05-105FC-ZC | 功率:4.05kW; | 结构形式 ：手持式；标定功率：4.05KW；转速：3600r/min；配套发动机启动方式：手拉启动；配套发动机燃油种类：柴油；外形尺寸：1510×1060×980；作业速度m/s：0.1~0.3；扶把振动m/s2：≤50；作业小时生产率hm²/（h•m）:≥0.04；单位作业面积燃油消耗量kg/hm²：≤30；工作宽幅：1050；发动机传输方式：直联；刀辊转动方式：齿轮传动；扶把调整幅度（水平方向0°；垂直方向105°）；刀辊（转速r/min：快档130；慢档85；最大回转半径：180mm；总安装刀数：32；旋耕刀型式：旱地刀；主离合器形式：摩擦片式；主离合器状态：常开 | 4.05 | 购机补贴(非通用类) | 2024-06-02 | 重庆市 | 评阅通过
880 | 耕整地机械 | 耕地机械 | 微耕机 | 功率4kW及以上微耕机 | 重庆旺耕机械制造有限公司 | 微耕机 | 1WG4.0-95FQ-ZC | 功率:4.0kW; | 配套发动机：汽油机（标定功率：4.0kw、标定转速：3600r/min）；外形尺寸（mm）：1480*956*980；工作宽幅：950mm；发动机传动方式：直连；刀辊传动方式：齿轮传动；扶把调整幅度：水平方向0°，垂直方向120°；旋耕刀型号：旱地刀；刀辊最大回转半径：180mm；安装刀数：24；主离合器型式：摩擦片式，状态：常开。 | 4.0 | 购机补贴(非通用类) | 2021-12-31 | 重庆市 | 评阅通过
881 | 耕整地机械 | 耕地机械 | 微耕机 | 功率4kW及以上微耕机 | 重庆旺耕机械制造有限公司 | 微耕机 | 1WG5.3-135FC-ZC | 功率:5.3kW; | 结构形式 ：手持式；标定功率：5.3KW；转速：3000r/min；配套发动机启动方式：手拉启动；配套发动机燃油种类：柴油；外形尺寸：1700×1360×1020；作业速度m/s：0.1~0.3；扶把振动m/s2：≤50；作业小时生产率hm²/（h•m）:≥0.04；单位作业面积燃油消耗量kg/hm²：≤30；工作宽幅：1350；发动机传输方式：直联；刀辊转动方式：齿轮传动；扶把调整幅度（水平方向0°；垂直方向90°）；刀辊（转速r/min：快档120；慢档80；最大回转半径：180mm；总安装刀数：40；旋耕刀型式：旱地刀；主离合器形式：摩擦片式；主离合器状态：常开 | 5.3 | 购机补贴(非通用类) | 2024-06-02 | 重庆市 | 评阅通过
882 | 耕整地机械 | 耕地机械 | 微耕机 | 功率4kW及以上微耕机 | 重庆旺耕机械制造有限公司 | 微耕机 | 1WGCZ4.1-115 | 功率:4.1kW; | 结构形式 ：手持式；标定功率：4.1KW；转速：3600r/min；配套发动机启动方式：手拉启动；配套发动机燃油种类：柴油；外形尺寸：1750×1160×1020；作业速度m/s：0.1~0.3；扶把震动m/s2：≤50；作业小时生产率hm²/（h•m）:≥0.04；单位作业面积燃油消耗量kg/hm²：≤30；工作宽幅：1150；发动机传输方式：直联；刀辊转动方式：齿轮传动；扶把调整幅度（水平方向0°；垂直方向115°）；刀辊（转速r/min：快档148；慢档80；最大回转半径：180mm；总安装刀数：32）；旋耕刀型式：旱地刀；主离合器形式：摩擦片式；主离合器状态：常开 | 4.1 | 购机补贴(非通用类) | 2025-06-21 | 重庆市 | 评阅通过
883 | 耕整地机械 | 耕地机械 | 微耕机 | 功率4kW及以上微耕机 | 重庆旺耕机械制造有限公司 | 微耕机 | 1WGCZ6.3-135 | 功率:6.3kW; | 结构形式 ：手持式；标定功率：6.3KW；转速：3600r/min；配套发动机启动方式：手拉启动；配套发动机燃油种类：柴油；外形尺寸：1750×1360×1020；作业速度m/s：0.1~0.3；扶把震动m/s2：≤50；作业小时生产率hm²/（h•m）:≥0.04；单位作业面积燃油消耗量kg/hm²：≤30；工作宽幅：1350；发动机传输方式：直联；刀辊转动方式：齿轮传动；扶把调整幅度（水平方向0°；垂直方向105°）；刀辊（转速r/min：快档148；慢档80；最大回转半径：180mm；总安装刀数：40；旋耕刀型式：旱地刀；主离合器形式：摩擦片式；主离合器状态：常开 | 6.3 | 购机补贴(非通用类) | 2025-06-21 | 重庆市 | 评阅通过
884 | 耕整地机械 | 耕地机械 | 微耕机 | 功率4kW及以上微耕机 | 重庆旺耕机械制造有限公司 | 微耕机 | 1WGQD4.0-75 | 功率:4.0kW; | 结构形式 ：手持式；标定功率：4.0KW；转速：3600r/min；配套发动机启动方式：手拉启动；配套发动机燃油种类：汽油；外形尺寸：1550×760×920；作业速度m/s：0.1~0.3；扶把震动m/s2：≤50；作业小时生产率hm²/（h•m）:≥0.04；单位作业面积燃油消耗量kg/hm²：≤35；工作宽幅：750；发动机传输方式：皮带传动；刀辊转动方式：链条传动；扶把调整幅度（水平方向0°；垂直方向210°）；刀辊（转速r/min：快档120；慢档95；最大回转半径：180mm；总安装刀数：24）；旋耕刀型式：旱地刀；主离合器形式：张紧轮式；主离合器状态：常开 | 4.0 | 购机补贴(非通用类) | 2025-06-21 | 重庆市 | 评阅通过
885 | 耕整地机械 | 耕地机械 | 微耕机 | 功率4kW及以上微耕机 | 重庆旺耕机械制造有限公司 | 微耕机 | 1WGQD4.0-80 | 功率:4.0kW; | 结构形式 ：手持式；标定功率：4.0KW；转速：3600r/min；配套发动机启动方式：手拉启动；配套发动机燃油种类：汽油；外形尺寸：1520×810×920；作业速度m/s：0.1~0.3；扶把震动m/s2：≤50；作业小时生产率hm²/（h•m）:≥0.04；单位作业面积燃油消耗量kg/hm²：≤35；工作宽幅：800；发动机传输方式：皮带传动；刀辊转动方式：链条传动；扶把调整幅度（水平方向0°；垂直方向190°）；刀辊（转速r/min：快档120；慢档95；最大回转半径：180mm；总安装刀数：24把）；旋耕刀型式：旱地刀；主离合器形式：张紧轮式；主离合器状态：常开 | 4.0 | 购机补贴(非通用类) | 2025-06-21 | 重庆市 | 评阅通过
886 | 耕整地机械 | 耕地机械 | 微耕机 | 功率4kW及以上微耕机 | 重庆五谷通用设备有限公司 | 微耕机 | 1WG4.0-100FQ-ZCA | 功率:4.0kW; | 配套功率:4.0KW基本配置:1P75F汽油机额定转速:3600R/MIN结构尺寸(长×宽×高):1390×1010×970MM结构质量:60KG耕深:≥100MM耕宽:1000MM作业速度:0.1-0.3M/S小时生产率:≥0.04HM2/(H.M)燃油消耗量:≤35KG/HM2启动方式:手拉启动传动方式:直联全齿 | 4.0 | 购机补贴(非通用类) | 2022-12-31 | 重庆市 | 评阅通过
887 | 耕整地机械 | 耕地机械 | 微耕机 | 功率4kW及以上微耕机 | 重庆五谷通用设备有限公司 | 微耕机 | 1WG4.0-60FQ-ZCA | 功率:4.0kW; | 配套功率:4.0KW配套动力：170F/P汽油机额定转速:3600R/MIN结构尺寸(长×宽×高):1400×670×820MM结构质量:57KG耕宽:600MM作业速度:0.05～0.2M/S启动方式:手拉反冲式启动背景噪音:52.1dB(A)传动方式:直联式齿轮传动 | 4.0 | 购机补贴(非通用类) | 2023-12-31 | 重庆市 | 评阅通过
888 | 耕整地机械 | 耕地机械 | 微耕机 | 功率4kW及以上微耕机 | 重庆五谷通用设备有限公司 | 微耕机 | 1WG4.0-75FQ-DL | 功率:4.0kW; | 配套功率:4.0KW配套动力:FC170汽油机额定转速:3600R/MIN结构尺寸(长×宽×高):1500×750×800MM结构质量:65KG耕深:≥100MM耕宽:750MM作业速度:0.1-0.3M/S小时生产率:≥0.04HM2/(H.M)燃油消耗量:≤35KG/HM2启动方式:手拉反冲式地表平整度:≤5CM动态环境噪音:≤86.0DB(A)碎土率:≥50% | 4.0 | 购机补贴(非通用类) | 2021-12-31 | 重庆市 | 评阅通过
889 | 耕整地机械 | 耕地机械 | 微耕机 | 功率4kW及以上微耕机 | 重庆五谷通用设备有限公司 | 微耕机 | 1WG4.0-80FQ-DL | 功率:4.0kW; | 配套功率:4.0KW配套动力:FC170汽油机额定转速:3600R/MIN结构尺寸(长×宽×高):1500×800×800MM结构质量:75KG耕深:≥100MM耕宽:800MM作业速度:0.1-0.3M/S小时生产率:≥0.04HM2/(H.M)燃油消耗量:≤35KG/HM2启动方式:手拉反冲式地表平整度:≤5CM动态环境噪音:≤86.0DB(A)碎土率:≥50% | 4.0 | 购机补贴(非通用类) | 2021-12-31 | 重庆市 | 评阅通过
890 | 耕整地机械 | 耕地机械 | 微耕机 | 功率4kW及以上微耕机 | 重庆五谷通用设备有限公司 | 微耕机 | 1WG5.3-135FC-ZC | 功率:5.3kW; | 配套功率:5.3KW配套动力：KM186FA（国三）柴油机额定转速:3000R/MIN结构尺寸(长×宽×高):1670×1360×970MM结构质量:120KG耕宽:1350MM作业速度:0.1～0.3M/S启动方式:手拉启动、背景噪音:46.4dB(A)传动方式:直联式齿轮传动 | 5.3 | 购机补贴(非通用类) | 2023-12-31 | 重庆市 | 评阅通过
891 | 耕整地机械 | 耕地机械 | 微耕机 | 功率4kW及以上微耕机 | 重庆五谷通用设备有限公司 | 微耕机 | 1WG6.0-105FQ-ZC | 功率:6.0kW; | 配套功率:6.0KW配套动力:182F汽油机额定转速:3600R/MIN结构尺寸(长×宽×高):1730*1065*960MM结构质量:105KG耕深:≥100MM耕宽:1050MM作业速度:0.1-0.3M/S启动方式:手拉反冲式地表平整度:≤5CM背景环境噪音:≤42.6DB(A)碎土率:≥50%传动方式:直联全齿传动 | 6.0 | 购机补贴(非通用类) | 2021-12-31 | 重庆市 | 评阅通过
892 | 耕整地机械 | 耕地机械 | 微耕机 | 功率4kW及以上微耕机 | 重庆五谷通用设备有限公司 | 微耕机 | 1WG6.3-135FC-ZC | 功率:6.3kW; | 配套功率:6.3KW 配套动力: KD192FW（国三）柴油机额定转速:3600R/MIN 结构尺寸(长×宽×高): 1775×1360×1060MM结构形式：手持式 耕宽:1350MM作业速度:0.1-0.3M/S小时生产率:≥0.04 hm2/(h•m)燃油消耗量:≤30 kg/hm2发动机起动方式: 电起动动态环境噪音:≤92.6DB(A)碎土率:≥71.2%传动方式:直联全齿传动 | 6.3 | 购机补贴(非通用类) | 2025-03-11 | 重庆市 | 评阅通过
893 | 耕整地机械 | 耕地机械 | 微耕机 | 功率4kW及以上微耕机 | 重庆五谷通用设备有限公司 | 微耕机 | 1WGCZ4.1-105 | 功率:4.1kW; | 配套功率:4.1KW 配套动力: KAGS350（国三）柴油机；额定转速:3600R/MIN ；结构尺寸(长×宽×高): 1780×1060×1050MM结构形式：手持式；耕宽:1050MM；作业速度:0.16M/S；小时生产率:≥0.04 hm2/(h•m)；燃油消耗量:≤30 kg/hm2；发动机起动方式: 手拉起动；动态环境噪音:4.09dB(A)；传动方式:直联全齿传动 | 4.1 | 购机补贴(非通用类) | 2025-06-07 | 重庆市 | 评阅通过
894 | 耕整地机械 | 耕地机械 | 微耕机 | 功率4kW及以上微耕机 | 重庆五谷通用设备有限公司 | 微耕机 | 1WGCZ6.3-135 | 功率:6.3kW; | 配套功率:6.3KW；配套动力: KD192FW（国三）柴油机；额定转速:3600R/MIN ；结构尺寸(长×宽×高): 1850×1360×1000MM；结构形式：手持式；耕宽:1350MM；作业速度:0.1-0.3M/S；小时生产率:≥0.04 hm2/(h•m)；燃油消耗量:≤30kg/hm2；发动机起动方式: 手拉启动；传动方式:直联全齿传动 | 6.3 | 购机补贴(非通用类) | 2026-02-01 | 重庆市 | 评阅通过
895 | 耕整地机械 | 耕地机械 | 微耕机 | 功率4kW及以上微耕机 | 重庆五谷通用设备有限公司 | 微耕机 | 1WGQD4.0-65 | 功率:4.0kW; | 配套功率:4.0KW 配套动力:170F汽油机；额定转速:3600R/MIN；结构尺寸(长×宽×高):1350×660×930MM；结构质量:40KG；耕宽:650MM作业速度:0.05～0.2M/S；启动方式:手拉启动；传动方式:皮带传动 | 4.0 | 购机补贴(非通用类) | 2026-02-01 | 重庆市 | 评阅通过
896 | 耕整地机械 | 耕地机械 | 微耕机 | 功率4kW及以上微耕机 | 重庆五谷通用设备有限公司 | 微耕机 | 1WGQZ4.0-90 | 功率:4.0kW; | 配套功率:4.0KW 配套动力:W170F汽油机；额定转速:3600R/MIN 结构尺寸(长×宽×高): 1630×960×1050MM；结构形式：手持式 耕宽:900MM；作业速度:0.1-0.3M/S；小时生产率:≥0.04 hm2/(h•m)；发动机起动方式: 手拉起动；动态环境噪音:4.09dB(A)；传动方式:直联全齿传动 | 4.0 | 购机补贴(非通用类) | 2025-06-07 | 重庆市 | 评阅通过
897 | 耕整地机械 | 耕地机械 | 微耕机 | 功率4kW及以上微耕机 | 重庆五谷通用设备有限公司 | 微耕机 | 1WGQZ4.0-90A | 功率:4.0kW; | 配套功率:4.0KW 配套动力:W170F汽油机；额定转速:3600R/MIN；结构尺寸(长×宽×高):1600×930×1000MM；结构形式：手持式；耕宽:900MM作业速度:0.1～0.3M/S；启动方式:手拉启动；传动方式:直联全齿传动 | 4.0 | 购机补贴(非通用类) | 2026-03-29 | 重庆市 | 评阅通过
898 | 耕整地机械 | 耕地机械 | 微耕机 | 功率4kW及以上微耕机 | 重庆五谷通用设备有限公司 | 微耕机 | 1WGQZ4.0-90B | 功率:4.0kW; | 配套功率:4.0KW 配套动力:W170F汽油机；额定转速:3600R/MIN；结构尺寸(长×宽×高):1500×930×1050MM；结构形式：手持式；耕宽:900MM作业速度:0.1～0.3M/S；启动方式:手拉启动；传动方式:直联全齿传动 | 4.0 | 购机补贴(非通用类) | 2026-03-29 | 重庆市 | 评阅通过
899 | 耕整地机械 | 耕地机械 | 微耕机 | 功率4kW及以上微耕机 | 重庆五谷通用设备有限公司 | 微耕机 | 1WGQZ6.1-135 | 功率:6.1kW; | 配套功率:6.1KW；配套动力:SV320A汽油机；额定转速:3600R/MIN；结构尺寸(长×宽×高):1850×1360×1000MM；结构形式：手持式；耕宽:1350MM；作业速度:0.1-0.3M/S；启动方式:手拉启动；传动方式:直联全齿传动 | 6.1 | 购机补贴(非通用类) | 2026-02-01 | 重庆市 | 评阅通过
900 | 耕整地机械 | 耕地机械 | 微耕机 | 功率4kW及以上微耕机 | 重庆小耕王农机有限公司 | 微耕机 | 1WG4.0-100FQ-ZC | 功率:4.0kW; | 传动方式（发动机输出）：直联 传动方式（刀辊）：齿轮传动 标定功率：4.0KW 标定转速（r/min）：3600 起动方式：手拉起动 燃油种类：汽油 工作状态外形尺寸长×宽×高（mm）：1650×1010×920 作业速度（m/s）：0.1~0.3 工作幅宽（mm）：1000 刀辊设计转速（r/min）：快档130，慢档100 总安装刀数：32把 旋耕刀型号：旱地刀 主离合器型式：摩擦片式 主离合器状态：常开 | 4.0 | 购机补贴(非通用类) | 2022-12-31 | 重庆市 | 评阅通过
901 | 耕整地机械 | 耕地机械 | 微耕机 | 功率4kW及以上微耕机 | 重庆小耕王农机有限公司 | 微耕机 | 1WG4.0-100FQ-ZC-A | 功率:4.0kW; | 传动方式（发动机输出）：直联 传动方式（刀辊）：齿轮传动 标定功率：4.0KW 标定转速（r/min）：3600 起动方式：手拉起动 燃油种类：汽油 整机外形尺寸长×宽×高（mm）：1550×1010×950 作业速度（m/s）：0.1~0.3 工作幅宽（mm）：1000 刀辊设计转速（r/min）：1档60 2档120 3档135 总安装刀数：32把 旋耕刀型号：旱地刀 主离合器型式：摩擦片式 主离合器状态：常开 | 4.0 | 购机补贴(非通用类) | 2024-09-09 | 重庆市 | 评阅通过
902 | 耕整地机械 | 耕地机械 | 微耕机 | 功率4kW及以上微耕机 | 重庆小耕王农机有限公司 | 微耕机 | 1WG4.05-95FC-ZC | 功率:4.05kW; | 传动方式（发动机输出）：直联 传动方式（刀辊）：齿轮传动 标定功率：4.05KW 标定转速（r/min）：3600 起动方式：手拉起动 燃油种类：柴油 整机外形尺寸长×宽×高（mm）：1600×960×950 作业速度（m/s）：0.1~0.3 工作幅宽（mm）：950 刀辊设计转速（r/min）：快档125，慢档95 总安装刀数：32把 旋耕刀型号：旱地刀 主离合器型式：摩擦片式 主离合器状态：常开 | 4.05 | 购机补贴(非通用类) | 2024-09-09 | 重庆市 | 评阅通过
903 | 耕整地机械 | 耕地机械 | 微耕机 | 功率4kW及以上微耕机 | 重庆小耕王农机有限公司 | 微耕机 | 1WG4.0-65FQ-ZC | 功率:4.0kW; | 传动方式（发动机输出）：直联 传动方式（刀辊）：齿轮传动 标定功率：4.0KW 标定转速（r/min）：3600 起动方式：手拉起动 燃油种类：汽油 整机外形尺寸长×宽×高（mm）：1680×660×960 作业速度（m/s）：0.1~0.3 工作幅宽（mm）：650 刀辊设计转速（r/min）：136 总安装刀数：18把 旋耕刀型号：旱地刀 主离合器型式：摩擦片式 主离合器状态：常开 | 4.0 | 购机补贴(非通用类) | 2024-09-09 | 重庆市 | 评阅通过
904 | 耕整地机械 | 耕地机械 | 微耕机 | 功率4kW及以上微耕机 | 重庆小耕王农机有限公司 | 微耕机 | 1WG4.0-85FQ-ZC | 功率:4.0kW; | 传动方式（发动机输出）：直联 传动方式（刀辊）：齿轮传动 标定功率：4.0KW 标定转速（r/min）：3600 起动方式：手拉启动 燃油种类：汽油 工作状态外形尺寸长×宽×高（mm）：1390×850×970 作业速度（m/s）：0.1~0.3 工作幅宽（mm）：850 刀辊设计转速（r/min）：125 总安装刀数：24把 旋耕刀型号：旱地刀 主离合器型式：摩擦片式 主离合器状态：常开 | 4.0 | 购机补贴(非通用类) | 2022-12-31 | 重庆市 | 评阅通过
905 | 耕整地机械 | 耕地机械 | 微耕机 | 功率4kW及以上微耕机 | 重庆小耕王农机有限公司 | 微耕机 | 1WG4.0-90FQ-DL | 功率:4.0kW; | 传动方式（发动机输出）：皮带 传动方式（刀辊）：链条传动 标定功率：4.0KW 标定转速（r/min）：3600 起动方式：手拉起动 燃油种类：汽油 整机外形尺寸长×宽×高（mm）：1470×910×940 作业速度（m/s）：0.1~0.3 工作幅宽（mm）：900 刀辊设计转速（r/min）：快档125，慢档92 总安装刀数：32把 旋耕刀型号：旱地刀 主离合器型式：张紧轮式 主离合器状态：常开 | 4.0 | 购机补贴(非通用类) | 2024-09-09 | 重庆市 | 评阅通过
906 | 耕整地机械 | 耕地机械 | 微耕机 | 功率4kW及以上微耕机 | 重庆小耕王农机有限公司 | 微耕机 | 1WG4.1-105FC-ZC | 功率:4.1kW; | 传动方式（发动机输出）：直联 传动方式（刀辊）：齿轮传动 标定功率：4.1KW 标定转速（r/min）：3600 起动方式：手拉起动 燃油种类：柴油 整机外形尺寸长×宽×高（mm）：1700×1060×1000 作业速度（m/s）：0.1~0.3 工作幅宽（mm）：1050 刀辊设计转速（r/min）：快档125，慢档95 总安装刀数：32把 旋耕刀型号：旱地刀 主离合器型式：摩擦片式 主离合器状态：常开 | 4.1 | 购机补贴(非通用类) | 2024-09-09 | 重庆市 | 评阅通过
907 | 耕整地机械 | 耕地机械 | 微耕机 | 功率4kW及以上微耕机 | 重庆小耕王农机有限公司 | 微耕机 | 1WG4.1-105FC-ZC-A | 功率:4.1kW; | 传动方式（发动机输出）：直联 传动方式（刀辊）：齿轮传动 标定功率：4.1KW 标定转速（r/min）：3600 起动方式：手拉起动 燃油种类：柴油 整机外形尺寸长×宽×高（mm）：1660×1060×1000 作业速度（m/s）：0.1~0.3 工作幅宽（mm）：1050 刀辊设计转速（r/min）：一档59 二档122 三档135 总安装刀数：32把 旋耕刀型号：旱地刀 主离合器型式：摩擦片式 主离合器状态：常开 | 4.1 | 购机补贴(非通用类) | 2024-08-07 | 重庆市 | 评阅通过
908 | 耕整地机械 | 耕地机械 | 微耕机 | 功率4kW及以上微耕机 | 重庆小耕王农机有限公司 | 微耕机 | 1WG5.7-135FC-ZC | 功率:5.7kW; | 传动方式（发动机输出）：直联 传动方式（刀辊）：齿轮传动 标定功率：5.7KW 标定转速（r/min）：3000 起动方式：手拉起动 燃油种类：柴油 整机外形尺寸长×宽×高（mm）：1660×1360×1000 作业速度（m/s）：0.1~0.3 工作幅宽（mm）：1350 刀辊设计转速（r/min）：快档106，慢档69 总安装刀数：40把 旋耕刀型号：旱地刀 主离合器型式：摩擦片式 主离合器状态：常开 | 5.7 | 购机补贴(非通用类) | 2024-09-09 | 重庆市 | 评阅通过
909 | 耕整地机械 | 耕地机械 | 微耕机 | 功率4kW及以上微耕机 | 重庆小耕王农机有限公司 | 微耕机 | 1WG6.3-135FC-ZC | 功率:6.3kW; | 传动方式（发动机输出）：直联 传动方式（刀辊）：齿轮传动 标定功率：6.3KW 标定转速（r/min）：3600 起动方式：手拉起动 燃油种类：柴油 整机外形尺寸长×宽×高（mm）：1700×1360×1050 作业速度（m/s）：0.1~0.3 工作幅宽（mm）：1350 刀辊设计转速（r/min）：快档128，慢档83 总安装刀数：40把 旋耕刀型号：旱地刀 主离合器型式：摩擦片式 主离合器状态：常开 | 6.3 | 购机补贴(非通用类) | 2024-09-09 | 重庆市 | 评阅通过
910 | 耕整地机械 | 耕地机械 | 微耕机 | 功率4kW及以上微耕机 | 重庆小耕王农机有限公司 | 微耕机 | 1WGCZ4.05-95A | 功率:4.05kW; | 结构型式:手持式；配套发动机标定功率:4.05kW；配套发动机标定转速：3600r/min；配套发动机起动方式：手拉起动；配套发动机燃油种类：柴油；整机外形尺寸长×宽×高（mm）：1525×960×945；作业速度：0.1～0.3m/s；扶把振动：≤30m/s²；作业小时生产率：≥0.04hm²/(h·m)；单位作业面积燃油消耗量：≤30kg/hm²；工作幅宽：950mm；发动机输出传动方式：直联；刀辊传动方式：齿轮传动；扶把调整幅度（水平方向）：0（º）；扶把调整幅度（垂直方向）：180（º）；刀辊设计转速（r/min）：一挡：159；二挡：122；三挡：135；刀辊最大回转半径：180mm；刀辊总安装刀数：32。；旋耕刀型式：旱地刀；主离合器型式：摩擦片式；主离合器状态：常开。 | 4.05 | 购机补贴(非通用类) | 2026-02-01 | 重庆市 | 评阅通过
911 | 耕整地机械 | 耕地机械 | 微耕机 | 功率4kW及以上微耕机 | 重庆小耕王农机有限公司 | 微耕机 | 1WGQZ4.0-100-1 | 功率:4.0kW; | 结构型式：手持式；配套发动机标定功率：4kW；配套发动机标定转速：3600r/min；配套发动机起动方式：手拉起动；配套发动机燃油种类：汽油；整机外形尺寸长×宽×高(mm)：1565×1010×970；作业速度：0.1～0.3m/s；扶把振动：≤30m/s²；作业小时生产率：≥0.04hm²/(h·m)；单位作业面积燃油消耗量：≤35kg/hm²；工作幅宽：1000mm；发动机输出传动方式：直联；刀辊传动方式：齿轮传动；扶把调整幅度（水平方向）：95（º）；扶把调整幅度（垂直方向）：50（º）；刀辊设计转速（r/min）：快挡：130；慢挡：100；刀辊最大回转半径：180mm；刀辊总安装刀数：32；旋耕刀型式：旱地刀；主离合器型式：摩擦片式；主离合器状态：常开。 | 4.0 | 购机补贴(非通用类) | 2026-02-01 | 重庆市 | 评阅通过
912 | 耕整地机械 | 耕地机械 | 微耕机 | 功率4kW及以上微耕机 | 重庆小耕王农机有限公司 | 微耕机 | 1WGQZ4.0-100-3 | 功率:4.0kW; | 结构型式：手持式；配套发动机标定功率：4kW；配套发动机标定转速：3600r/min；配套发动机起动方式：手拉起动；配套发动机燃油种类：汽油；整机外形尺寸长×宽×高（mm）：1590×1010×975；作业速度：0.1～0.3m/s；扶把振动：≤30m/s²；作业小时生产率：≥0.04hm²/(h·m)；单位作业面积燃油消耗量：≤35kg/hm²；工作幅宽：1000mm；发动机输出传动方式：直联；刀辊传动方式：齿轮传动；扶把调整幅度（水平方向）：0（º）；扶把调整幅度（垂直方向）：225（º）；刀辊设计转速（r/min）：快挡：130；慢挡：100；刀辊最大回转半径：180mm；刀辊总安装刀数：32；旋耕刀型式：旱地刀；主离合器型式：摩擦片式；主离合器状态：常开。 | 4.0 | 购机补贴(非通用类) | 2026-02-01 | 重庆市 | 评阅通过
913 | 耕整地机械 | 耕地机械 | 微耕机 | 功率4kW及以上微耕机 | 重庆鑫源农机股份有限公司 | 微耕机 | 1WG4.2-100FQ-ZC | 功率:4.2kW; | 结构型式 ：手持式；配套发动机标定功率kW：4.2；配套发动机标定转速r/min：3600；配套发动机起动方式：手拉起动；配套发动机燃油种类：汽油；整机外形尺寸（长×宽×高）mm：1650×1000×1020；作业速度m/s：0.1~0.3；扶把振动m/s²：≤50；作业小时生产率hm²/(h•m)：≥0.04；单位作业面积燃油消耗量kg/hm²：≤35；工作幅宽mm：1000；发动机输出传动方式：直联；刀辊传动方式：齿轮传动；扶把调整幅度(水平方向)（º）：90；扶把调整幅度（垂直方向）（º）：180；刀辊设计转速r/min：快档：135；慢档：105；刀辊最大回转半径mm：180；刀辊总安装刀数：24；旋耕刀型式：旱地刀；主离合器型式：摩擦片式；状态：常开。 | 4.2 | 购机补贴(非通用类) | 2024-12-30 | 重庆市 | 评阅通过
914 | 耕整地机械 | 耕地机械 | 微耕机 | 功率4kW及以上微耕机 | 重庆鑫源农机股份有限公司 | 微耕机 | 1WG4.2-100FQ-ZCA | 功率:4.2kW; | 配套发动机标定功率kW：4.2；标定转速r/min：3600；起动方式：手拉起动；燃油种类：汽油；工作状态外形尺寸（长×宽×高）mm：1600×1000×900；作业速度m/s：0.1~0.3；作业小时生产率hm²/(h.m)：≥0.04；单位作业面积燃油消耗量kg/hm²：≤35；工作幅宽mm：1000；传动方式（发动机输出）：直联式；传动方式（刀辊）：齿轮传动；扶把调整幅度水平方向（º）：0；垂直方向（º）：180；刀辊设计转速r/min：快档：135；慢档：105；倒档：65；最大回转半径mm：180；总安装刀数：24；旋耕刀型号：旱地刀；主离合器型式：摩擦片式；状态：常开。 | 4.2 | 购机补贴(非通用类) | 2022-12-31 | 重庆市 | 评阅通过
915 | 耕整地机械 | 耕地机械 | 微耕机 | 功率4kW及以上微耕机 | 重庆鑫源农机股份有限公司 | 微耕机 | 1WG4.2-105FQ-ZC | 功率:4.2kW; | 配套发动机标定功率kW：4.2；标定转速r/min：3600；起动方式：手拉起动；燃油种类：汽油；工作状态外形尺寸（长×宽×高）mm：1620×1050×1000；作业速度m/s：0.1~0.3；作业小时生产率hm²/(h•m)：≥0.04；单位作业面积燃油消耗量kg/hm²：≤35；工作幅宽mm：1050；传动方式（发动机输出）：直联；传动方式（刀辊）：齿轮传动；扶把调整幅度水平方向（º）：0；垂直方向（º）：70；刀辊设计转速r/min：快档：132；慢档：85；最大回转半径mm：180；总安装刀数：32把；旋耕刀型号：旱地刀；主离合器型式：摩擦片式；状态：常开。 | 4.2 | 购机补贴(非通用类) | 2022-12-31 | 重庆市 | 评阅通过
916 | 耕整地机械 | 耕地机械 | 微耕机 | 功率4kW及以上微耕机 | 重庆鑫源农机股份有限公司 | 微耕机 | 1WG4.2-60FQ-ZC | 功率:4.2kW; | 配套发动机标定功率kW：4.2；标定转速r/min：3600；起动方式：手拉起动；燃油种类：汽油；工作状态外形尺寸（长×宽×高）mm：1400×680×830；作业速度m/s：0.05~0.2；作业小时生产率hm²/(h.m)：≥0.02；单位作业面积燃油消耗量kg/hm²：≤35；工作幅宽mm：600；传动方式（发动机输出）：直联；传动方式（刀辊）：齿轮传动；扶把调整幅度水平方向（º）：0；垂直方向（º）：30；刀辊设计转速r/min：280；最大回转半径mm：155；总安装刀数：18把；旋耕刀型号：旱地刀；主离合器型式：湿摩擦片式；状态：常开。 | 4.2 | 购机补贴(非通用类) | 2022-12-31 | 重庆市 | 评阅通过
917 | 耕整地机械 | 耕地机械 | 微耕机 | 功率4kW及以上微耕机 | 重庆鑫源农机股份有限公司 | 微耕机 | 1WG5.7-135FC-ZC | 功率:5.7kW; | 配套发动机标定功率kW：5.7；标定转速r/min：3000；起动方式：手拉起动；燃油种类：柴油；工作状态外形尺寸（长×宽×高）mm：1830×1360×1000；作业速度m/s：0.1~0.3；作业小时生产率hm²/(h.m)：≥0.04；单位作业面积燃油消耗量kg/hm²：≤30；工作幅宽mm：1350；传动方式（发动机输出）：直联式；传动方式（刀辊）：齿轮传动；扶把调整幅度水平方向（º）：50；垂直方向（º）：110；刀辊设计转速r/min：快档：90；慢档：50；最大回转半径mm：180；总安装刀数：38；旋耕刀型号：旱地刀；主离合器型式：摩擦片式；状态：常开。 | 5.7 | 购机补贴(非通用类) | 2023-12-31 | 重庆市 | 评阅通过
918 | 耕整地机械 | 耕地机械 | 微耕机 | 功率4kW及以上微耕机 | 重庆鑫源农机股份有限公司 | 微耕机 | 1WG6.2-135FC-ZC | 功率:6.2kW; | 配套发动机标定功率kW：6.2；标定转速r/min：3000；起动方式：手拉起动；燃油种类：柴油；工作状态外形尺寸（长×宽×高）mm：1850×1360×1000；作业速度m/s：0.1~0.3；作业小时生产率hm²/(h.m)：≥0.04；单位作业面积燃油消耗量kg/hm²：≤30；工作幅宽mm：1350；传动方式（发动机输出）：直联式；传动方式（刀辊）：齿轮传动；扶把调整幅度水平方向（º）：50；垂直方向（º）：110；刀辊设计转速r/min：快档：100；慢档：50；最大回转半径mm：180；总安装刀数：38；旋耕刀型号：旱地刀；主离合器型式：摩擦片式；状态：常开。 | 6.2 | 购机补贴(非通用类) | 2023-12-31 | 重庆市 | 评阅通过
919 | 耕整地机械 | 耕地机械 | 微耕机 | 功率4kW及以上微耕机 | 重庆鑫源农机股份有限公司 | 微耕机 | 1WG6.3-135FC-ZC | 功率:6.3kW; | 配套发动机标定功率kW：6.3；标定转速r/min：3600；起动方式：回弹式绳索起动；燃油种类：柴油；工作状态外形尺寸（长×宽×高）mm：1780×1360×1000；作业速度m/s：0.1~0.3；作业小时生产率hm²/(h.m)：≥0.04；单位作业面积燃油消耗量kg/hm²：≤30；工作幅宽mm：1350；传动方式（发动机输出）：直联式；传动方式（刀辊）：齿轮传动；扶把调整幅度水平方向（º）：50；垂直方向（º）：110；刀辊设计转速r/min：快档：115；慢档：65；最大回转半径mm：180；总安装刀数：38；旋耕刀型号：旱地刀；主离合器型式：摩擦片式；状态：常开。 | 6.3 | 购机补贴(非通用类) | 2023-12-31 | 重庆市 | 评阅通过
920 | 耕整地机械 | 耕地机械 | 微耕机 | 功率4kW及以上微耕机 | 重庆鑫源农机股份有限公司 | 微耕机 | 1WG6.5-135FQ-ZC | 功率:6.5kW; | 配套发动机标定功率kW：6.5；标定转速r/min：3600；工作状态外形尺寸（长×宽×高）mm：1670×1350×990；工作幅宽mm：1350；传动方式（发动机输出）：直联；传动方式（刀辊）：齿轮传动；扶把调整幅度水平方向（º）：60；垂直方向（º）：160；旋耕刀型号：旱地刀；最大回转半径mm：180；总安装刀数：38；主离合器型式：摩擦片式；状态：常开。 | 6.5 | 购机补贴(非通用类) | 2021-12-31 | 重庆市 | 评阅通过
921 | 耕整地机械 | 耕地机械 | 微耕机 | 功率4kW及以上微耕机 | 重庆鑫源农机股份有限公司 | 微耕机 | 1WGCZ4.05-95A-1 | 功率:4.05kW; | 配套发动机标定功率kW：4.05；标定转速r/min：3600；起动方式：反冲式手拉起动；燃油种类：柴油；工作状态外形尺寸（长×宽×高）mm：1620×950×900；作业速度m/s：0.1~0.3；作业小时生产率hm²/(h.m)：≥0.04；单位作业面积燃油消耗量kg/hm²：≤30；工作幅宽mm：950；传动方式（发动机输出）：直联；传动方式（刀辊）：齿轮传动；扶把调整幅度水平方向（º）：0；垂直方向（º）：105；刀辊设计转速r/min：快档：120；慢档：90；最大回转半径mm：180；总安装刀数：24；旋耕刀型号：旱地刀；主离合器型式：摩擦片；状态：常开。 | 4.05 | 购机补贴(非通用类) | 2023-12-31 | 重庆市 | 评阅通过
922 | 耕整地机械 | 耕地机械 | 微耕机 | 功率4kW及以上微耕机 | 重庆鑫源农机股份有限公司 | 微耕机 | 1WGCZ4.1-100D-1 | 功率:4.1kW; | 结构型式：手持式；配套发动机标定功率：4.1kW；配套发动机标定转速：3600r/min；配套发动机起动方式：手拉起动；配套发动机燃油种类；柴油；整机外形尺寸（长×宽×高）mm：1600×1010×930；作业速度m/s：0.1~0.3；扶把振动：m/s²：≤50；作业小时生产率hm²/（h•m）≥0.04；单位作业面积燃油消耗量kg/hm²：≤30；工作幅宽mm：1000；发动机输出传动方式：直联；刀辊传动方式：齿轮传动；扶把调整幅度（水平方向）（°）：0；扶把调整幅度（垂直方向）（°）：210；刀辊设计转速r/min：快档：165；中档：130；慢档：80；刀辊最大回转半径mm：180；刀辊总数安装刀数：24；旋耕刀型式；旱地刀；主离合器型式：摩擦片式；主离合器状态：常开。 | 4.1 | 购机补贴(非通用类) | 2025-11-22 | 重庆市 | 评阅通过
923 | 耕整地机械 | 耕地机械 | 微耕机 | 功率4kW及以上微耕机 | 重庆鑫源农机股份有限公司 | 微耕机 | 1WGCZ4.1-95A-1 | 功率:4.1kW; | 结构型式 ：手持式；配套发动机标定功率kW：4.1；配套发动机标定转速r/min：3600；配套发动机起动方式：手拉起动；配套发动机燃油种类：柴油；整机外形尺寸（长×宽×高）mm：1560×980×970；作业速度m/s：0.1~0.3；扶把振动m/s²：≤50；作业小时生产率hm²/(h•m)：≥0.04；单位作业面积燃油消耗量kg/hm²：≤30；工作幅宽mm：950；发动机输出传动方式：直联；刀辊传动方式：齿轮传动；扶把调整幅度(水平方向)（º）：0；扶把调整幅度（垂直方向）（º）：95；刀辊设计转速r/min：快档：130；慢档：95；刀辊最大回转半径mm：180；刀辊总安装刀数：24；旋耕刀型式：旱地刀；主离合器型式：摩擦片式；状态：常开。 | 4.1 | 购机补贴(非通用类) | 2025-05-10 | 重庆市 | 评阅通过
924 | 耕整地机械 | 耕地机械 | 微耕机 | 功率4kW及以上微耕机 | 重庆鑫源农机股份有限公司 | 微耕机 | 1WGQD4.2-75A-1 | 功率:4.2kW; | 配套发动机标定功率kW：4.2；标定转速r/min：3600；起动方式：手起动；燃油种类：汽油；工作状态外形尺寸（长×宽×高）mm：1550×800×910；作业速度m/s：0.1~0.3；作业小时生产率hm²/(h.m)：≥0.04；单位作业面积燃油消耗量kg/hm²：≤35；工作幅宽mm：750；传动方式（发动机输出）：皮带传动；传动方式（刀辊）：链条传动；扶把调整幅度水平方向（º）：0；垂直方向（º）：150；刀辊设计转速r/min：快档：135；慢档：98；最大回转半径mm：180；总安装刀数：18；旋耕刀型号：旱地刀；主离合器型式：张紧轮式；状态：常开。 | 4.2 | 购机补贴(非通用类) | 2023-12-31 | 重庆市 | 评阅通过
925 | 耕整地机械 | 耕地机械 | 微耕机 | 功率4kW及以上微耕机 | 重庆鑫源农机股份有限公司 | 微耕机 | 1WGQD4.2-80A-1 | 功率:4.2kW; | 配套发动机标定功率kW：4.2；标定转速r/min：3600；起动方式：手起动；燃油种类：汽油；工作状态外形尺寸（长×宽×高）mm：1550×830×930；作业速度m/s：0.1~0.3；作业小时生产率hm²/(h.m)：≥0.04；单位作业面积燃油消耗量kg/hm²：≤35；工作幅宽mm：800；传动方式（发动机输出）：皮带传动；传动方式（刀辊）：链条传动；扶把调整幅度水平方向（º）：30；垂直方向（º）：40；刀辊设计转速r/min：快档：135；慢档：98；最大回转半径mm：180；总安装刀数：18；旋耕刀型号：旱地刀；主离合器型式：张紧轮式；状态：常开。 | 4.2 | 购机补贴(非通用类) | 2023-12-31 | 重庆市 | 评阅通过
926 | 耕整地机械 | 耕地机械 | 微耕机 | 功率4kW及以上微耕机 | 重庆鑫源农机股份有限公司 | 微耕机 | 1WGQD4.2-80B-1 | 功率:4.2kW; | 配套发动机标定功率kW：4.2；标定转速r/min：3600；起动方式：手起动；燃油种类：汽油；工作状态外形尺寸（长×宽×高）mm：1610×830×930；作业速度m/s：0.1~0.3；作业小时生产率hm²/(h.m)：≥0.04；单位作业面积燃油消耗量kg/hm²：≤35；工作幅宽mm：800；传动方式（发动机输出）：皮带传动；传动方式（刀辊）：链条传动；扶把调整幅度水平方向（º）：30；垂直方向（º）：200；刀辊设计转速r/min：快档：120；慢档：87；最大回转半径mm：180；总安装刀数：18；旋耕刀型号：旱地刀；主离合器型式：张紧轮式；状态：常开。 | 4.2 | 购机补贴(非通用类) | 2023-12-31 | 重庆市 | 评阅通过
927 | 耕整地机械 | 耕地机械 | 微耕机 | 功率4kW及以上微耕机 | 重庆鑫源农机股份有限公司 | 微耕机 | 1WGQZ4.2-100A-1 | 功率:4.2kW; | 配套发动机标定功率kW：4.2；标定转速r/min：3600；起动方式：手起动；燃油种类：汽油；工作状态外形尺寸（长×宽×高）mm：1570×1020×930；作业速度m/s：0.1~0.3；作业小时生产率hm²/(h.m)：≥0.04；单位作业面积燃油消耗量kg/hm²：≤35；工作幅宽mm：1000；传动方式（发动机输出）：直联；传动方式（刀辊）：齿轮传动；扶把调整幅度水平方向（º）：60；垂直方向（º）：60；刀辊设计转速r/min：快档：125；慢档：90；最大回转半径mm：180；总安装刀数：24；旋耕刀型号：旱地刀；主离合器型式：摩擦片式；状态：常开。 | 4.2 | 购机补贴(非通用类) | 2023-12-31 | 重庆市 | 评阅通过
928 | 耕整地机械 | 耕地机械 | 微耕机 | 功率4kW及以上微耕机 | 重庆鑫源农机股份有限公司 | 微耕机 | 1WGQZ4.2-100A-2 | 功率:4.2kW; | 配套发动机标定功率kW：4.2；标定转速r/min：3600；起动方式：手起动；燃油种类：汽油；工作状态外形尺寸（长×宽×高）mm：1610×1010×1015；作业速度m/s：0.1~0.3；作业小时生产率hm²/(h.m)：≥0.04；单位作业面积燃油消耗量kg/hm²：≤35；工作幅宽mm：1000；传动方式（发动机输出）：直联；传动方式（刀辊）：齿轮传动；扶把调整幅度水平方向（º）：0；垂直方向（º）：120；刀辊设计转速r/min：快档：135；慢档：95；最大回转半径mm：180；总安装刀数：24；旋耕刀型号：旱地刀；主离合器型式：摩擦片式；状态：常开。 | 4.2 | 购机补贴(非通用类) | 2023-12-31 | 重庆市 | 评阅通过
929 | 耕整地机械 | 耕地机械 | 微耕机 | 功率4kW及以上微耕机 | 重庆鑫源农机股份有限公司 | 微耕机 | 1WGQZ4.2-100A-3 | 功率:4.2kW; | 配套发动机标定功率kW：4.2；标定转速r/min：3600；起动方式：手起动；燃油种类：汽油；工作状态外形尺寸（长×宽×高）mm：1610×1010×1015；作业速度m/s：0.1~0.3；作业小时生产率hm²/(h.m)：≥0.04；单位作业面积燃油消耗量kg/hm²：≤35；工作幅宽mm：1000；传动方式（发动机输出）：直联；传动方式（刀辊）：齿轮传动；扶把调整幅度水平方向（º）：0；垂直方向（º）：120；刀辊设计转速r/min：快档：135；慢档：95；最大回转半径mm：180；总安装刀数：24；旋耕刀型号：旱地刀；主离合器型式：摩擦片式；状态：常开。 | 4.2 | 购机补贴(非通用类) | 2023-12-31 | 重庆市 | 评阅通过
930 | 耕整地机械 | 耕地机械 | 微耕机 | 功率4kW及以上微耕机 | 重庆鑫源农机股份有限公司 | 微耕机 | 1WGQZ4.2-100B-1 | 功率:4.2kW; | 结构型式 ：手持式；配套发动机标定功率kW：4.2；配套发动机标定转速r/min：3600；配套发动机起动方式：手拉起动；配套发动机燃油种类：汽油；整机外形尺寸（长×宽×高）mm：1570×1010×950；作业速度m/s：0.1~0.3；扶把振动m/s²：≤50；作业小时生产率hm²/(h•m)：≥0.04；单位作业面积燃油消耗量kg/hm²：≤35；工作幅宽mm：1000；发动机输出传动方式：直联；刀辊传动方式：齿轮传动；扶把调整幅度(水平方向)（º）：0；扶把调整幅度（垂直方向）（º）：200；刀辊设计转速r/min：快档：143；慢档：96；刀辊最大回转半径mm：180；刀辊总安装刀数：24把；旋耕刀型式：旱地刀；主离合器型式：摩擦片式；状态：常开。 | 4.2 | 购机补贴(非通用类) | 2024-12-25 | 重庆市 | 评阅通过
931 | 耕整地机械 | 耕地机械 | 微耕机 | 功率4kW及以上微耕机 | 重庆鑫源农机股份有限公司 | 微耕机 | 1WGQZ4.2-100B-2 | 功率:4.2kW; | 结构型式 ：手持式；配套发动机标定功率kW：4.2；配套发动机标定转速r/min：3600；配套发动机起动方式：手拉起动；配套发动机燃油种类：汽油；整机外形尺寸（长×宽×高）mm：1570×1010×900；作业速度m/s：0.1~0.3；扶把振动m/s²：≤50；作业小时生产率hm²/(h•m)：≥0.04；单位作业面积燃油消耗量kg/hm²：≤35；工作幅宽mm：1000；发动机输出传动方式：直联；刀辊传动方式：齿轮传动；扶把调整幅度(水平方向)（º）：60；扶把调整幅度（垂直方向）（º）：60；刀辊设计转速r/min：快档：143；慢档：96；刀辊最大回转半径mm：180；刀辊总安装刀数：24；旋耕刀型式：旱地刀；主离合器型式：摩擦片式；状态：常开。 | 4.2 | 购机补贴(非通用类) | 2025-05-10 | 重庆市 | 评阅通过
932 | 耕整地机械 | 耕地机械 | 微耕机 | 功率4kW及以上微耕机 | 重庆鑫源农机股份有限公司 | 微耕机 | 1WGQZ4.2-100D-1 | 功率:4.2kW; | 结构型式：手持式；配套发动机标定功率kW：4.2；配套发动机标定转速r/min；3600；配套发动机起动方式：手拉起动；配套发动机燃油种类：汽油；整机外形尺寸（长×宽×高）mm：1580×1010×930；作业速度m/s：0.1~0.3；扶把振动m/s²：≤50；作业小时生产率hm²/（h•m）：≥0.04；单位作业面积燃油消耗量kg/hm²：≤35；工作幅宽mm：1000；发动机输出传动方式：直联；刀辊传动方式：齿轮传动；扶把调整幅度（水平方向）（°）：0；扶把调整幅度（垂直方向）（°）：215；刀辊设计转速r/min：快档：165；中档：130；慢档：80；刀辊最大回转半径mm：180；刀辊总安装刀数：24；旋耕刀型式：旱地刀；主离合器型式：摩擦片式；主离合器状态：常开。 | 4.2 | 购机补贴(非通用类) | 2025-11-22 | 重庆市 | 评阅通过
933 | 耕整地机械 | 耕地机械 | 微耕机 | 功率4kW及以上微耕机 | 重庆鑫源农机股份有限公司 | 微耕机 | 1WGQZ4.2-70A-1 | 功率:4.2kW; | 配套发动机标定功率kW：4.2；标定转速r/min：3600；起动方式：手启动；燃油种类：汽油；工作状态外形尺寸（长×宽×高）mm：1600×720×990；作业速度m/s：0.1~0.3；作业小时生产率hm²/(h.m)：≥0.04；单位作业面积燃油消耗量kg/hm²：≤35；工作幅宽mm：700；传动方式（发动机输出）：直联；传动方式（刀辊）：齿轮传动；扶把调整幅度水平方向（º）：0；垂直方向（º）：75；刀辊设计转速r/min：快档：176；中档：128；慢档：63；最大回转半径mm：180；总安装刀数：18；旋耕刀型号：旱地刀；主离合器型式：湿式锥度离合器；状态：常开。 | 4.2 | 购机补贴(非通用类) | 2023-12-31 | 重庆市 | 评阅通过
934 | 耕整地机械 | 耕地机械 | 微耕机 | 功率4kW及以上微耕机 | 重庆亚卓机械制造有限公司 | 微耕机 | 1WG4.0-100FQ-ZC | 功率:4.0kW; | 发动机标定功率：4.0kW， 发动机标定转速：3600r/min， 起动方式：手拉起动， 燃油种类：汽油， 外形尺寸mm :1620×1000×965， 作业速度m/s:0.1～0.3； 作业小时生产率h㎡/(h.m)：≥0.04； 单位作业面积燃油消耗量kg/h㎡:≤35； 工作幅宽mm：1000； 发动机输出方式：直联； 刀辊传动方式：齿轮传动； 扶把调整幅度水平方向（°）：0，垂直方向：60； 刀辊设计转速r/min：快档130;慢档95； 刀辊最大回转半径mm:180； 刀辊总安装刀数：32； 旋耕刀型号：旱地刀； 主离合器型式：摩擦片式； 主离合器状态：常开。 | 4.0 | 购机补贴(非通用类) | 2022-12-31 | 重庆市 | 评阅通过
935 | 耕整地机械 | 耕地机械 | 微耕机 | 功率4kW及以上微耕机 | 重庆亚卓机械制造有限公司 | 微耕机 | 1WG4.05-95FC-ZC | 功率:4.05kW; | 发动机标定功率：4.05kW； 发动机标定转速：3600r/min； 起动方式：反冲式手拉起动； 燃油种类：柴油； 外形尺寸mm :1560×960×950； 作业速度m/s:0.1～0.3； 作业小时生产率h㎡/(h.m)：≥0.04； 单位作业面积燃油消耗量kg/h㎡:≤30； 工作幅宽mm：950； 发动机输出方式：直联； 刀辊传动方式：齿轮传动； 扶把调整幅度水平方向（°）：0，垂直方向：95； 刀辊设计转速r/min：1档65、 2档128、3档：165； 刀辊最大回转半径mm:180； 刀辊总安装刀数：32； 旋耕刀型号：旱地刀； 主离合器型式：摩擦片式； 主离合器状态：常开。 | 4.05 | 购机补贴(非通用类) | 2023-12-31 | 重庆市 | 评阅通过
936 | 耕整地机械 | 耕地机械 | 微耕机 | 功率4kW及以上微耕机 | 重庆亚卓机械制造有限公司 | 微耕机 | 1WG4.0-60FQ-ZC | 功率:4.0kW; | 发动机标定功率：4.0kW， 发动机标定转速：3600r/min， 起动方式：手拉起动， 燃油种类：汽油， 外形尺寸mm :1460×610×815， 作业速度m/s:0.05～0.2； 作业小时生产率h㎡/(h.m)：≥0.02； 单位作业面积燃油消耗量kg/h㎡:≤35； 工作幅宽mm：600； 发动机输出方式：直联； 刀辊传动方式：齿轮传动； 扶把调整幅度水平方向（°）：0，垂直方向：40； 刀辊设计转速r/min：238; 刀辊最大回转半径mm:150； 刀辊总安装刀数：18； 旋耕刀型号：防缠刀； 主离合器型式：摩擦片式； 主离合器状态：常开。 | 4.0 | 购机补贴(非通用类) | 2022-12-31 | 重庆市 | 评阅通过
937 | 耕整地机械 | 耕地机械 | 微耕机 | 功率4kW及以上微耕机 | 重庆亚卓机械制造有限公司 | 微耕机 | 1WG4.1-95FC-ZC | 功率:4.1kW; | 发动机标定功率：4.1kW； 发动机标定转速：3600r/min； 起动方式：回弹式绳索起动； 燃油种类：柴油； 外形尺寸mm :1560×960×950； 作业速度m/s:0.1～0.3； 作业小时生产率h㎡/(h.m)：≥0.04； 单位作业面积燃油消耗量kg/h㎡:≤30； 工作幅宽mm：950； 发动机输出方式：直联； 刀辊传动方式：齿轮传动； 扶把调整幅度水平方向（°）：0，垂直方向：95； 刀辊设计转速r/min：1档65、 2档128、3档：165； 刀辊最大回转半径mm:180； 刀辊总安装刀数：32； 旋耕刀型号：旱地刀； 主离合器型式：摩擦片式； 主离合器状态：常开。 | 4.1 | 购机补贴(非通用类) | 2023-12-31 | 重庆市 | 评阅通过
938 | 耕整地机械 | 耕地机械 | 微耕机 | 功率4kW及以上微耕机 | 重庆亚卓机械制造有限公司 | 微耕机 | 1WG5.5-105FQ-ZC | 功率:5.5kW; | 发动机标定功率5.5kW， 发动机标定转速3600r/min， 燃油种类：汽油， 外形尺寸mm :1710×1080×990， 工作幅宽mm：1050； 发动机输出方式：直联； 刀辊传动方式：齿轮传动； 扶把调整幅度水平方向（°）：0，垂直方向：76； 旋耕刀型号：Ⅱ型旱地刀； 刀辊最大回转半径mm:180； 刀辊总安装刀数：24； 主离合器型式：摩擦片式； 主离合器状态：常开。 | 5.5 | 购机补贴(非通用类) | 2021-12-31 | 重庆市 | 评阅通过
939 | 耕整地机械 | 耕地机械 | 微耕机 | 功率4kW及以上微耕机 | 重庆亚卓机械制造有限公司 | 微耕机 | 1WG6.3-135FC-ZC | 功率:6.3kW; | 发动机标定功率：6.3kW； 发动机标定转速：3600r/min； 起动方式：回弹式绳索起动； 燃油种类：柴油； 外形尺寸mm :1760×1360×950； 作业速度m/s:0.1～0.3； 作业小时生产率h㎡/(h.m)：≥0.04； 单位作业面积燃油消耗量kg/h㎡:≤30； 工作幅宽mm：1350； 发动机输出方式：直联； 刀辊传动方式：齿轮传动； 扶把调整幅度水平方向（°）：0，垂直方向：95； 刀辊设计转速r/min：快档130、 慢档：90； 刀辊最大回转半径mm:180； 刀辊总安装刀数：38； 旋耕刀型号：旱地刀； 主离合器型式：摩擦片式； 主离合器状态：常开。 | 6.3 | 购机补贴(非通用类) | 2023-12-31 | 重庆市 | 评阅通过
940 | 耕整地机械 | 耕地机械 | 微耕机 | 功率4kW及以上微耕机 | 重庆垠泽机械制造有限公司 | 微耕机 | 1WGCZ4.0-115 | 功率:4.0kW; | 结构形式 ：手持式；标定功率：4.0KW；转速：3600r/min；配套发动机起动方式：手拉起动；配套发动机燃油种类：柴油；外形尺寸：1720×1160×1050；作业速度m/s：0.1~0.3；扶把震动m/s2：≤50；作业小时生产率hm²/（h•m）:≥0.04；单位作业面积燃油消耗量kg/hm²：≤30；工作宽幅：1150；发动机传输方式：直联；刀辊转动方式：齿轮传动；扶把调整幅度（水平方向0°；垂直方向120°）；刀辊（转速r/min：快档148；慢档79；最大回转半径：180mm；总安装刀数：32）；旋耕刀型式：旱地刀；主离合器形式：摩擦片式；主离合器状态：常开 | 4.0 | 购机补贴(非通用类) | 2025-06-21 | 重庆市 | 评阅通过
941 | 耕整地机械 | 耕地机械 | 微耕机 | 功率4kW及以上微耕机 | 重庆垠泽机械制造有限公司 | 微耕机 | 1WGCZ4.05-105 | 功率:4.05kW; | 结构形式 ：手持式；标定功率：4.05KW；转速：3600r/min；配套发动机起动方式：手拉起动；配套发动机燃油种类：柴油；外形尺寸：1580×1060×1000；作业速度m/s：0.1~0.3；扶把震动m/s2：≤50；作业小时生产率hm²/（h•m）:≥0.04；单位作业面积燃油消耗量kg/hm²：≤30；工作宽幅：1050；发动机传输方式：直联；刀辊转动方式：齿轮传动；扶把调整幅度（水平方向0°；垂直方向90°）；刀辊（转速r/min：快档120；慢档93；最大回转半径：180mm；总安装刀数：24）；旋耕刀型式：旱地刀；主离合器形式：摩擦片式；主离合器状态：常开 | 4.05 | 购机补贴(非通用类) | 2025-06-21 | 重庆市 | 评阅通过
942 | 耕整地机械 | 耕地机械 | 微耕机 | 功率4kW及以上微耕机 | 重庆垠泽机械制造有限公司 | 微耕机 | 1WGCZ4.1-115 | 功率:4.1kW; | 结构形式 ：手持式；标定功率：4.1KW；转速：3600r/min；配套发动机起动方式：手拉起动；配套发动机燃油种类：柴油；外形尺寸：1720×1160×1020；作业速度m/s：0.1~0.3；扶把震动m/s2：≤50；作业小时生产率hm²/（h•m）:≥0.04；单位作业面积燃油消耗量kg/hm²：≤30；工作宽幅：1150；发动机传输方式：直联；刀辊转动方式：齿轮传动；扶把调整幅度（水平方向0°；垂直方向100°）；刀辊（转速r/min：快档120；慢档80；最大回转半径：180mm；总安装刀数：32）；旋耕刀型式：旱地刀；主离合器形式：摩擦片式；主离合器状态：常开 | 4.1 | 购机补贴(非通用类) | 2025-06-21 | 重庆市 | 评阅通过
943 | 耕整地机械 | 耕地机械 | 微耕机 | 功率4kW及以上微耕机 | 重庆垠泽机械制造有限公司 | 微耕机 | 1WGCZ5.3-135 | 功率:5.3kW; | 结构形式 ：手持式；标定功率：5.3KW；转速：3000r/min；配套发动机起动方式：手拉起动；配套发动机燃油种类：柴油；外形尺寸：1720×1360×1050；作业速度m/s：0.1~0.3；扶把震动m/s2：≤50；作业小时生产率hm²/（h•m）:≥0.04；单位作业面积燃油消耗量kg/hm²：≤30；工作宽幅：1350；发动机传输方式：直联；刀辊转动方式：齿轮传动；扶把调整幅度（水平方向0°；垂直方向100°）；刀辊（转速r/min：快档128；慢档66；最大回转半径：180mm；总安装刀数：40）；旋耕刀型式：旱地刀；主离合器形式：摩擦片式；主离合器状态：常开 | 5.3 | 购机补贴(非通用类) | 2025-06-21 | 重庆市 | 评阅通过
944 | 耕整地机械 | 耕地机械 | 微耕机 | 功率4kW及以上微耕机 | 重庆垠泽机械制造有限公司 | 微耕机 | 1WGCZ6.3-135 | 功率:6.3kW; | 结构形式 ：手持式；标定功率：6.3KW；转速：3600r/min；配套发动机起动方式：手拉起动；配套发动机燃油种类：柴油；外形尺寸：1700×1360×1020；作业速度m/s：0.1~0.3；扶把震动m/s2：≤50；作业小时生产率hm²/（h•m）:≥0.04；单位作业面积燃油消耗量kg/hm²：≤30；工作宽幅：1350；发动机传输方式：直联；刀辊转动方式：齿轮传动；扶把调整幅度（水平方向0°；垂直方向95°）；刀辊（转速r/min：快档120；慢档80；最大回转半径：180mm；总安装刀数：40）；旋耕刀型式：旱地刀；主离合器形式：摩擦片式；主离合器状态：常开 | 6.3 | 购机补贴(非通用类) | 2025-06-21 | 重庆市 | 评阅通过
945 | 耕整地机械 | 耕地机械 | 微耕机 | 功率4kW及以上微耕机 | 重庆垠泽机械制造有限公司 | 微耕机 | 1WGQD4.0-75 | 功率:4.0kW; | 结构形式 ：手持式；标定功率：4.0KW；转速：3600r/min；配套发动机起动方式：手拉起动；配套发动机燃油种类：汽油；外形尺寸：1530×760×920；作业速度m/s：0.1~0.3；扶把震动m/s2：≤50；作业小时生产率hm²/（h•m）:≥0.04；单位作业面积燃油消耗量kg/hm²：≤35；工作宽幅：750；发动机传输方式：皮带传动；刀辊转动方式：链条传动；扶把调整幅度（水平方向0°；垂直方向90°）；刀辊（转速r/min：快档120；慢档95；最大回转半径：180mm；总安装刀数：24）；旋耕刀型式：旱地刀；主离合器形式：张紧轮式；主离合器状态：常开 | 4.0 | 购机补贴(非通用类) | 2025-06-21 | 重庆市 | 评阅通过
946 | 耕整地机械 | 耕地机械 | 微耕机 | 功率4kW及以上微耕机 | 重庆垠泽机械制造有限公司 | 微耕机 | 1WGQD4.0-80 | 功率:4.0kW; | 结构形式 ：手持式；标定功率：4.0KW；转速：3600r/min；配套发动机起动方式：手拉起动；配套发动机燃油种类：汽油；外形尺寸：1520×810×920；作业速度m/s：0.1~0.3；扶把震动m/s2：≤50；作业小时生产率hm²/（h•m）:≥0.04；单位作业面积燃油消耗量kg/hm²：≤35；工作宽幅：800；发动机传输方式：皮带传动；刀辊转动方式：链条传动；扶把调整幅度（水平方向0°；垂直方向190°）；刀辊（转速r/min：快档120；慢档95；最大回转半径：180mm；总安装刀数：24）；旋耕刀型式：旱地刀；主离合器形式：张紧轮式；主离合器状态：常开 | 4.0 | 购机补贴(非通用类) | 2025-06-21 | 重庆市 | 评阅通过
947 | 耕整地机械 | 耕地机械 | 微耕机 | 功率4kW及以上微耕机 | 重庆垠泽机械制造有限公司 | 微耕机 | 1WGQZ4.0-95 | 功率:4.0kW; | 结构形式 ：手持式；标定功率：4.0KW；转速：3600r/min；配套发动机起动方式：手拉起动；配套发动机燃油种类：汽油；外形尺寸：1500×960×1000；作业速度m/s：0.1~0.3；扶把震动m/s2：≤50；作业小时生产率hm²/（h•m）:≥0.04；单位作业面积燃油消耗量kg/hm²：≤35；工作宽幅：950；发动机传输方式：直联；刀辊转动方式：齿轮传动；扶把调整幅度（水平方向0°；垂直方向90°）；刀辊（转速r/min：快档120；慢档95；最大回转半径：180mm；总安装刀数：24）；旋耕刀型式：旱地刀；主离合器形式：摩擦片式；主离合器状态：常开 | 4.0 | 购机补贴(非通用类) | 2025-06-21 | 重庆市 | 评阅通过
948 | 耕整地机械 | 耕地机械 | 微耕机 | 功率4kW及以上微耕机 | 重庆源顺进机械制造有限公司 | 微耕机 | 1WG4.0-100FQ-ZC | 功率:4.0kW; | 配套发动机结构形式：手持式、功率：4.0KW、标定转速3600r/min、整机外形尺寸：1430mm×1010mm×950mm、工作幅宽：1000mm、刀辊传动方式：齿轮传动、主离合器型式：摩擦片式、配套发动机燃油种类：汽油、起动方式：手拉起动 | 4.0 | 购机补贴(非通用类) | 2024-11-12 | 重庆市 | 评阅通过
949 | 耕整地机械 | 耕地机械 | 微耕机 | 功率4kW及以上微耕机 | 重庆源顺进机械制造有限公司 | 微耕机 | 1WG4.1-105FC-ZC | 功率:4.1kW; | 配套发动机结构形式：手持式、功率：4.1KW、标定转速3600r/min、整机外形尺寸：1750mm×1060mm×1050mm、工作幅宽：1050mm、刀辊传动方式：齿轮传动、主离合器型式：摩擦片式、配套发动机燃油种类：柴油、起动方式：手拉起动 | 4.1 | 购机补贴(非通用类) | 2024-11-12 | 重庆市 | 评阅通过
950 | 耕整地机械 | 耕地机械 | 微耕机 | 功率4kW及以上微耕机 | 重庆源顺进机械制造有限公司 | 微耕机 | 1WG6.3-135FC-ZC | 功率:6.3kW; | 配套发动机结构形式：手持式、功率：6.3KW、标定转速3600r/min、整机外形尺寸：1750mm×1360mm×1050mm、工作幅宽：1350mm、刀辊传动方式：齿轮传动、主离合器型式：摩擦片式、配套发动机燃油种类：柴油、起动方式：手拉起动 | 6.3 | 购机补贴(非通用类) | 2024-11-12 | 重庆市 | 评阅通过
951 | 耕整地机械 | 耕地机械 | 微耕机 | 功率4kW及以上微耕机 | 重庆源顺进机械制造有限公司 | 微耕机 | 1WGFCZ4.05-100A | 功率:4.05kW; | 配套发动机结构形式：手持式、功率：4.05KW、标定转速3600r/min、整机外形尺寸：1500mm×1010mm×1010mm、工作幅宽：1000mm、刀辊传动方式：齿轮传动、主离合器型式：摩擦片式、配套发动机燃油种类：柴油、起动方式：手拉起动 | 4.05 | 购机补贴(非通用类) | 2024-11-12 | 重庆市 | 评阅通过
952 | 耕整地机械 | 耕地机械 | 微耕机 | 功率4kW及以上微耕机 | 重庆源顺进机械制造有限公司 | 微耕机 | 1WGFCZ4.05-65 | 功率:4.05kW; | 配套发动机结构形式：手持式、功率：4.05KW、标定转速3600r/min、整机外形尺寸：1450mm×730mm×950mm、工作幅宽：650mm、刀辊传动方式：齿轮传动、主离合器型式：摩擦片式、配套发动机燃油种类：柴油、起动方式：手拉起动 | 4.05 | 购机补贴(非通用类) | 2024-11-12 | 重庆市 | 评阅通过
953 | 耕整地机械 | 耕地机械 | 微耕机 | 功率4kW及以上微耕机 | 重庆源顺进机械制造有限公司 | 微耕机 | 1WGFQZ4.0-100A | 功率:4.0kW; | 配套发动机标定功率：4.0KW、标定转速3600r/min、整机外形尺寸：1575mm×1000mm×975mm、工作幅宽：1000mm、刀辊传动方式：齿轮传动、主离合器型式：摩擦片式、配套发动机燃油种类：汽油、起动方式：反冲式手拉起动 | 4.0 | 购机补贴(非通用类) | 2022-12-31 | 重庆市 | 评阅通过
954 | 耕整地机械 | 耕地机械 | 微耕机 | 功率4kW及以上微耕机 | 重庆源顺进机械制造有限公司 | 微耕机 | 1WGFQZ4.0-65 | 功率:4.0kW; | 配套发动机标定功率：4.0KW、标定转速3600r/min、整机外形尺寸：1460mm×730mm×950mm、工作幅宽：650mm、刀辊传动方式：齿轮传动、主离合器型式：摩擦片式、配套发动机燃油种类：汽油、起动方式：手起动 | 4.0 | 购机补贴(非通用类) | 2022-12-31 | 重庆市 | 评阅通过
955 | 耕整地机械 | 耕地机械 | 微耕机 | 功率4kW及以上微耕机 | 重庆源顺进机械制造有限公司 | 微耕机 | 1WGFQZ4.0-65A | 功率:4.0kW; | 配套发动机结构形式：手持式、功率：4.0KW、标定转速3600r/min、整机外形尺寸：1360mm×750mm×840mm、工作幅宽：650mm、刀辊传动方式：齿轮传动、主离合器型式：摩擦片式、配套发动机燃油种类：汽油、起动方式：手拉起动 | 4.0 | 购机补贴(非通用类) | 2024-11-12 | 重庆市 | 评阅通过
956 | 耕整地机械 | 耕地机械 | 微耕机 | 功率4kW及以上微耕机 | 重庆卓格豪斯机械有限公司 | 微耕机 | 1WG4.0-40FQ-ZC | 功率:4.0kW; | 型号名称：1WG4.0-40FQ-ZC微耕机；结构型式：手持式；配套发动机标定功率：4.0kW；配套发动机标定转速：3600r/min；配套发动机启动方式：手拉启动；配套发动机燃油种类：汽油；整机外形尺寸（长×宽×高）：1350mm×550mm×950mm；作业速度：0.05-0.2m/s；扶把振动：≦50m/S2；作业小时生产率：≧0.02h㎡/（h.m)；单位作业面积燃油消耗量：≦35kg/h㎡；工作幅宽：400mm；发动机输出传动方式：直联；刀辊传动方式：齿轮传动；扶把调整幅度（水平方向）：0°；扶把调整幅度（垂直方向）：42°；刀辊设计速度：220r/min；刀辊最大回转半径：160mm；刀辊总安装刀数：12把；旋耕刀型号：旱地刀；主离合器型式：摩擦片式；主离合器状态：常开 | 4.0 | 购机补贴(非通用类) | 2025-03-11 | 重庆市 | 评阅通过
957 | 耕整地机械 | 耕地机械 | 微耕机 | 功率4kW及以上微耕机 | 重庆卓格豪斯机械有限公司 | 微耕机 | 1WG4.05-105FC-ZC | 功率:4.05kW; | 型号名称：1WG4.05-105FC-ZC微耕机；结构型式：手持式；配套发动机标定功率：4.05kW；配套发动机标定转速：3600r/min；配套发动机启动方式：手拉启动；配套发动机燃油种类：柴油；整机外形尺寸（长×宽×高）：1570mm×1070mm×1000mm；作业速度：0.1-0.3m/s；扶把振动：≦50m/S2；作业小时生产率：≧0.04h㎡/（h.m)；单位作业面积燃油消耗量：≦30kg/h㎡；工作幅宽：1050mm；发动机输出传动方式：直联；刀辊传动方式：齿轮传动；扶把调整幅度（水平方向）：0°；扶把调整幅度（垂直方向）：185°；刀辊设计速度：1档：63；2档125；3档160；刀辊最大回转半径：160mm；刀辊总安装刀数：30把；旋耕刀型号：旱地刀；主离合器型式：摩擦片式；主离合器状态：常开 | 4.05 | 购机补贴(非通用类) | 2024-07-01 | 重庆市 | 评阅通过
958 | 耕整地机械 | 耕地机械 | 微耕机 | 功率4kW及以上微耕机 | 重庆卓格豪斯机械有限公司 | 微耕机 | 1WG4.05-87FC-ZC | 功率:4.05kW; | 型号名称：1WG4.05-87FC-ZC微耕机；结构型式：手持式；配套发动机标定功率：4.05kW；配套发动机标定转速：3600r/min；配套发动机启动方式：手拉启动；配套发动机燃油类型：柴油；整机外形尺寸（长×宽×高）：1430mm×890mm×980mm；作业速度：0.1-0.3m/s；扶把振动：≦50m/S2；作业小时生产率：≧0.04h㎡/（h.m)；单位作业面积燃油消耗量：≦30kg/h㎡；工作幅宽：870mm；发动机输出传动方式：直联；刀辊传动方式：齿轮传动；扶把调整幅度（水平方向）：0°；扶把调整幅度（垂直方向）：140°；刀辊设计速度：155r/min；刀辊最大回转半径：165mm；刀辊总安装刀数：24把；旋耕刀型号：防缠刀；主离合器型式：摩擦片式；主离合器状态：常开 | 4.05 | 购机补贴(非通用类) | 2024-05-12 | 重庆市 | 评阅通过
959 | 耕整地机械 | 耕地机械 | 微耕机 | 功率4kW及以上微耕机 | 重庆卓格豪斯机械有限公司 | 微耕机 | 1WG4.0-60FQ-ZC | 功率:4.0kW; | 发动机标定功率：4.0kW,标定转速：3600r/min，起动方式：手拉起动，燃油种类：汽油，工作状态外形尺寸（长×宽×高）1300×620×830，作业速度：0.05-0.2m/s，作业小时生产率：≧0.02h㎡/(h.m),单位作业面积燃油消耗量：≦35kg/h㎡，工作幅宽：600mm，传动方式：直联、齿轮传动，扶把调整幅度：水平方向0°、垂直方向42°，刀辊设计转速：220r/min，最大回转半径：165mm，总安装刀数：18把，旋耕刀型号：旱地刀，主离合器型式：摩擦片式，状态：常开 | 4.0 | 购机补贴(非通用类) | 2023-12-31 | 重庆市 | 评阅通过
960 | 耕整地机械 | 耕地机械 | 微耕机 | 功率4kW及以上微耕机 | 重庆卓格豪斯机械有限公司 | 微耕机 | 1WG4.0-60FQ-ZCA | 功率:4.0kW; | 发动机标定功率：4.0kW,标定转速：3600r/min，起动方式：手拉起动，燃油种类：汽油，工作状态外形尺寸（长×宽×高）1520×620×900，作业速度：0.05-0.2m/s，作业小时生产率：≧0.02h㎡/(h.m),单位作业面积燃油消耗量：≦35kg/h㎡，工作幅宽：600mm，传动方式：直联、齿轮传动，扶把调整幅度：水平方向0°、垂直方向56°，刀辊设计转速：250r/min，最大回转半径：165mm，总安装刀数：18把，旋耕刀型号：旱地刀，主离合器型式：摩擦片式，状态：常开 | 4.0 | 购机补贴(非通用类) | 2023-12-31 | 重庆市 | 评阅通过
961 | 耕整地机械 | 耕地机械 | 微耕机 | 功率4kW及以上微耕机 | 重庆卓格豪斯机械有限公司 | 微耕机 | 1WG4.0-87FQ-ZCB | 功率:4.0kW; | 发动机标定功率：4.0kW,标定转速：3600r/min，起动方式：手拉起动，燃油种类：汽油，工作状态外形尺寸（长×宽×高）1560×890×850，作业速度：0.1-0.3m/s，作业小时生产率：≧0.04h㎡/(h.m),单位作业面积燃油消耗量：≦35kg/h㎡，工作幅宽：870mm，传动方式：直联、齿轮传动，扶把调整幅度：水平方向0°、垂直方向42°，刀辊设计转速：165r/min，最大回转半径：165mm，总安装刀数：24把，旋耕刀型号：旱地刀，主离合器型式：离心式，状态：常开 | 4.0 | 购机补贴(非通用类) | 2023-12-31 | 重庆市 | 评阅通过
962 | 耕整地机械 | 耕地机械 | 微耕机 | 功率4kW及以上微耕机 | 重庆卓格豪斯机械有限公司 | 微耕机 | 1WG4.0-87FQ-ZCF | 功率:4.0kW; | 型号名称：1WG4.0-87FQ-ZCF微耕机；结构型式：手持式；配套发动机标定功率：4.0kW；配套发动机标定转速：3800r/min；配套发动机启动方式：手拉启动；配套发动机燃油种类：汽油；整机外形尺寸（长×宽×高）：1380mm×890mm×960mm；作业速度：0.1-0.3m/s；扶把振动：≦50m/S2；作业小时生产率：≧0.04h㎡/（h.m)；单位作业面积燃油消耗量：≦35kg/h㎡；工作幅宽：870mm；发动机输出传动方式：直联；刀辊传动方式：齿轮传动；扶把调整幅度（水平方向）：0°；扶把调整幅度（垂直方向）：145°；刀辊设计速度：160r/min；刀辊最大回转半径：160mm；刀辊总安装刀数：24把；旋耕刀型号：旱地刀；主离合器型式：摩擦片式；主离合器状态：常开 | 4.0 | 购机补贴(非通用类) | 2024-07-01 | 重庆市 | 评阅通过
963 | 耕整地机械 | 耕地机械 | 微耕机 | 功率4kW及以上微耕机 | 重庆卓格豪斯机械有限公司 | 微耕机 | 1WG4.0-87FQ-ZCG | 功率:4.0kW; | 型号名称：1WG4.0-87FQ-ZCG微耕机；结构型式：手持式；配套发动机标定功率：4.0kW；配套发动机标定转速：3600r/min；配套发动机启动方式：手拉启动；配套发动机燃油种类：汽油；整机外形尺寸（长×宽×高）：1370mm×880mm×980mm；作业速度：0.1-0.3m/s；扶把振动：≦50m/S2；作业小时生产率：≧0.04h㎡/（h.m)；单位作业面积燃油消耗量：≦35kg/h㎡；工作幅宽：870mm；发动机输出传动方式：直联；刀辊传动方式：齿轮传动；扶把调整幅度（水平方向）：0°；扶把调整幅度（垂直方向）：145°；刀辊设计速度：160r/min；刀辊最大回转半径：170mm；刀辊总安装刀数：24把；旋耕刀型号：旱地刀；主离合器型式：摩擦片式；主离合器状态：常开 | 4.0 | 购机补贴(非通用类) | 2024-07-01 | 重庆市 | 评阅通过
964 | 耕整地机械 | 耕地机械 | 微耕机 | 功率4kW及以上微耕机 | 重庆卓格豪斯机械有限公司 | 微耕机 | 1WG4.0-88FQ-ZC | 功率:4.0kW; | 型号名称：1WG4.0-88FQ-ZC微耕机；结构型式：手持式；配套发动机标定功率：4.0kW；配套发动机标定转速：3600r/min；配套发动机启动方式：手拉起动；配套发动机燃油种类：汽油；整机外形尺寸（长×宽×高）：1600mm×890mm×1000mm；作业速度：0.1-0.3m/s；扶把振动：≦50m/S2；作业小时生产率：≧0.04h㎡/（h.m)；单位作业面积燃油消耗量：≦35kg/h㎡；工作幅宽：880mm；发动机输出传动方式：直联；刀辊传动方式：齿轮传动；扶把调整幅度（水平方向）：0°；扶把调整幅度（垂直方向）：120°；刀辊设计速度：1档：61；2档：122；3档：156r/min；刀辊最大回转半径：160mm；刀辊总安装刀数：24把；旋耕刀型号：旱地刀；主离合器型式：摩擦片式；主离合器状态：常开 | 4.0 | 购机补贴(非通用类) | 2025-03-11 | 重庆市 | 评阅通过
965 | 耕整地机械 | 耕地机械 | 微耕机 | 功率4kW及以上微耕机 | 重庆卓格豪斯机械有限公司 | 微耕机 | 1WG4.0-90FQ-ZCA | 功率:4.0kW; | 型号名称：1WG4.0-90FQ-ZCA；配套发动机标定功率（kW）：4.0；标定转速：3600r/min；起动方式：手拉启动；燃油种类：汽油；工作状态外形尺寸：1390mm×910mm×990mm；作业速度：0.1-0.3m/s；作业小时生产率：≧0.04h㎡/(h.m)；单位作业面积燃油消耗量：≦35kg/h㎡；工作幅宽：900mm；发动机输出方式：直联，刀辊传动方式：齿轮传动，扶把调整幅度：水平方向0°、垂直方向145°；刀辊设计转速：150r/min；最大回转半径：155mm；总安装刀数：24把；旋耕刀型号：防缠刀；主离合器型式：摩擦片式，主离合器状态：常开。 | 4.0 | 购机补贴(非通用类) | 2022-12-31 | 重庆市 | 评阅通过
966 | 耕整地机械 | 耕地机械 | 微耕机 | 功率4kW及以上微耕机 | 重庆卓格豪斯机械有限公司 | 微耕机 | 1WG4.2-87FQ-ZC | 功率:4.2kW; | 型号名称：1WG4.2-87FQ-ZC微耕机；结构型式：手持式；配套发动机标定功率：4.2kW；配套发动机标定转速：3800r/min；配套发动机启动方式：手拉启动；配套发动机燃油种类：汽油；整机外形尺寸（长×宽×高）：1450mm×890mm×980mm；作业速度：0.1-0.3m/s；扶把振动：≦50m/S2；作业小时生产率：≧0.04h㎡/（h.m)；单位作业面积燃油消耗量：≦35kg/h㎡；工作幅宽：870mm；发动机输出传动方式：直联；刀辊传动方式：齿轮传动；扶把调整幅度（水平方向）：0°；扶把调整幅度（垂直方向）：55°；刀辊设计速度：160r/min；刀辊最大回转半径：160mm；刀辊总安装刀数：24把；旋耕刀型号：旱地刀；主离合器型式：摩擦片式；主离合器状态：常开 | 4.2 | 购机补贴(非通用类) | 2024-07-01 | 重庆市 | 评阅通过
967 | 耕整地机械 | 耕地机械 | 微耕机 | 功率4kW及以上微耕机 | 重庆卓格豪斯机械有限公司 | 微耕机 | 1WG4.2-87FQ-ZCA | 功率:4.2kW; | 型号名称：1WG4.2-87FQ-ZCA微耕机；结构型式：手持式；配套发动机标定功率：4.2kW；配套发动机标定转速：3600r/min；配套发动机启动方式：手拉起动；配套发动机燃油种类：汽油；整机外形尺寸（长×宽×高）：1400mm×880mm×1000mm；作业速度：0.05-0.2m/s；扶把振动：≦50m/S2；作业小时生产率：≧0.04h㎡/（h.m)；单位作业面积燃油消耗量：≦35kg/h㎡；工作幅宽：870mm；发动机输出传动方式：直联；刀辊传动方式：齿轮传动；扶把调整幅度（水平方向）：0°；扶把调整幅度（垂直方向）：127°；刀辊设计速度：160r/min；刀辊最大回转半径：160mm；刀辊总安装刀数：24把；旋耕刀型号：旱地刀；主离合器型式：摩擦片式；主离合器状态：常开 | 4.2 | 购机补贴(非通用类) | 2025-05-10 | 重庆市 | 评阅通过
968 | 耕整地机械 | 耕地机械 | 微耕机 | 功率4kW及以上微耕机 | 重庆卓格豪斯机械有限公司 | 微耕机 | 1WG4.2-90FQ-ZC | 功率:4.2kW; | 型号名称：1WG4.2-90FQ-ZC；配套发动机标定功率（kW）：4.2；标定转速：3800r/min；起动方式：手拉启动；燃油种类：汽油；工作状态外形尺寸：1350mm×890mm×930mm；作业速度：0.1-0.3m/s；作业小时生产率：≧0.04h㎡/(h.m)；单位作业面积燃油消耗量：≦35kg/h㎡；工作幅宽：900mm；发动机输出方式：直联，刀辊传动方式：齿轮传动，扶把调整幅度：水平方向0°、垂直方向147°；刀辊设计转速：152r/min；最大回转半径：155mm；总安装刀数：24把；旋耕刀型号：旱地刀；主离合器型式：摩擦片式，主离合器状态：常开。 | 4.2 | 购机补贴(非通用类) | 2022-12-31 | 重庆市 | 评阅通过
969 | 耕整地机械 | 耕地机械 | 微耕机 | 功率4kW及以上微耕机 | 重庆卓格豪斯机械有限公司 | 微耕机 | 1WG4.3-87FQ-ZC | 功率:4.3kW; | 发动机标定功率：4.3kW,标定转速：3600r/min，起动方式：手拉起动，燃油种类：汽油，工作状态外形尺寸（长×宽×高）1390×1005×990，作业速度：0.1-0.3m/s，作业小时生产率：≧0.04h㎡/(h.m),单位作业面积燃油消耗量：≦35kg/h㎡，工作幅宽：870mm，传动方式：直联、齿轮传动，扶把调整幅度：水平方向0°、垂直方向145°，刀辊设计转速：150r/min，最大回转半径：155mm，总安装刀数：24把，旋耕刀型号：防缠刀，主离合器型式：摩擦片式，状态：常开 | 4.3 | 购机补贴(非通用类) | 2023-12-31 | 重庆市 | 评阅通过
970 | 耕整地机械 | 耕地机械 | 微耕机 | 功率4kW及以上微耕机 | 重庆卓格豪斯机械有限公司 | 微耕机 | 1WG4.5-105FQ-ZC | 功率:4.5kW; | 型号名称：1WG4.5-105FQ-ZC微耕机；结构型式：手持式；配套发动机标定功率：4.5kW；配套发动机标定转速：3600r/min；配套发动机启动方式：手拉启动；配套发动机燃油种类：汽油；整机外形尺寸（长×宽×高）：1565mm×1070mm×980mm；作业速度：0.1-0.3m/s；扶把振动：≦50m/S2；作业小时生产率：≧0.04h㎡/（h.m)；单位作业面积燃油消耗量：≦35kg/h㎡；工作幅宽：1050mm；发动机输出传动方式：直联；刀辊传动方式：齿轮传动；扶把调整幅度（水平方向）：0°；扶把调整幅度（垂直方向）：195°；刀辊设计速度：1档：60；2档123；3档155；刀辊最大回转半径：160mm；刀辊总安装刀数：30把；旋耕刀型号：旱地刀；主离合器型式：摩擦片式；主离合器状态：常开 | 4.5 | 购机补贴(非通用类) | 2024-07-01 | 重庆市 | 评阅通过
971 | 耕整地机械 | 耕地机械 | 微耕机 | 功率4kW及以上微耕机 | 重庆卓西农机有限公司 | 微耕机 | 1WG4.0-60FQ-ZC | 功率:4.0kW; | 型号名称：1WG4.0-60FQ-ZC微耕机；配套发动机标定功率：4kW；配套发动机标定转速：3600r/min；配套发动机起动方式：回复式手拉启动；配套发动机燃油种类：汽油；工作状态外形尺寸（长×宽×高）：1350mm×640mm×820mm；作业速度：0.1～0.3m/s；作业小时生产率：≥0.02hm2/(h·m)；单位作业面积燃油消耗量：≤35kg/hm2；工作幅宽：600mm；发动机输出传动方式：直联；刀辊传动方式：齿轮传动；扶把水平方向调整幅度：0°；扶把垂直方向调整幅度：75°；刀辊设计转速：245r/min；刀辊最大回转半径：160mm；刀辊总安装刀数：18把；旋耕刀型号：防缠刀；主离合器型式：摩擦片式；主离合器状态：常开。 | 4.0 | 购机补贴(非通用类) | 2022-12-31 | 重庆市 | 评阅通过
972 | 耕整地机械 | 耕地机械 | 微耕机 | 功率4kW及以上微耕机 | 重庆卓西农机有限公司 | 微耕机 | 1WG4.0-90FQ-ZL | 功率:4.0kW; | 型号名称：1WG4.0-90FQ-ZL型微耕机；配套发动机标定功率：4.0kW；配套发动机标定转速：3600r/min；配套发动机起动方式：回复式手拉起动；配套发动机燃油种类：汽油；工作状态外形尺寸（长×宽×高）：1460mm×910mm×950mm；作业速度：0.1～ 0.3m/s；作业小时生产率：≥0.04hm2/(h·m)；单位作业面积燃油消耗量：≤35kg/hm2；工作幅宽：900mm；发动机输出传动方式：直联式；刀辊传动方式：链条传动；扶把水平方向调整幅度：0°；扶把垂直方向调整幅度：180°；刀辊设计转速：145r/min；刀辊最大回转半径：160mm；刀辊总安装刀数：24把；旋耕刀型号：旱地刀；主离合器型式：牙嵌式；主离合器状态：常开。 | 4.0 | 购机补贴(非通用类) | 2022-12-31 | 重庆市 | 评阅通过
973 | 耕整地机械 | 耕地机械 | 微耕机 | 功率4kW及以上微耕机 | 重庆卓西农机有限公司 | 微耕机 | 1WG4.0-95FQ-ZC | 功率:4.0kW; | 型号名称：1WG4.0-95FQ-ZC型微耕机；配套发动机标定功率：4kW；配套发动机标定转速：3600r/min；配套发动机起动方式：回复式手拉启动；配套发动机燃油种类：汽油；工作状态外形尺寸（长×宽×高）：1480mm×960mm×970mm；作业速度：0.1～0.3m/s；作业小时生产率：≥0.04hm2/(h·m)；单位作业面积燃油消耗量：≤35kg/hm2；工作幅宽：950mm；发动机输出传动方式：直联；刀辊传动方式：齿轮传动；扶把水平方向调整幅度：0°；扶把垂直方向调整幅度：215°；刀辊设计转速：快档：145r/min 慢档：105r/min；刀辊最大回转半径：180mm；刀辊总安装刀数：32把；旋耕刀型号：旱地刀；主离合器型式：摩擦片式；主离合器状态：常开。 | 4.0 | 购机补贴(非通用类) | 2022-12-31 | 重庆市 | 评阅通过
974 | 耕整地机械 | 耕地机械 | 微耕机 | 功率4kW及以上微耕机 | 重庆卓西农机有限公司 | 微耕机 | 1WG4.0-95FQ-ZC-A | 功率:4.0kW; | 型号名称：1WG4.0-95FQ-ZC-A微耕机；配套发动机标定功率：4kW；配套发动机标定转速：3600r/min；配套发动机起动方式：手拉起动；配套发动机燃油种类：汽油；工作状态外形尺寸（长×宽×高）：1550mm×960mm×950mm；作业速度：0.1～0.3m/s；作业小时生产率：≥0.04hm2/(h·m)；单位作业面积燃油消耗量：≤35kg/hm2；工作幅宽：950mm；发动机输出传动方式：直联；刀辊传动方式：齿轮传动；扶把水平方向调整幅度：0°；扶把垂直方向调整幅度：150°；刀辊设计转速：快档：150r/min 慢档：124r/min；刀辊最大回转半径：180mm；刀辊总安装刀数：32把；旋耕刀型号：旱地刀；主离合器型式：摩擦片式；主离合器状态：常开。 | 4.0 | 购机补贴(非通用类) | 2022-12-31 | 重庆市 | 评阅通过
975 | 耕整地机械 | 耕地机械 | 微耕机 | 功率4kW及以上微耕机 | 重庆卓西农机有限公司 | 微耕机 | 1WGCZ4.05-100 | 功率:4.05kW; | 项目设计值单位型号名称：1WGCZ4.05-100微耕机；结构型式：手持式；配套发动机标定功率：4.05kW；配套发动机标定转速：3600r/min；配套发动机起动方式：手拉起动；配套发动机燃油种类：柴油；整机外形尺寸（长×宽×高）：1600mm×1010mm×970mm；作业速度：0.1～0.3m/s；扶把振动：≤50m/s2；作业小时生产率：≥0.04hm2/(h·m)；单位作业面积燃油消耗量：≤30kg/hm2；工作幅宽：1000mm；发动机输出传动方式：直联；刀辊传动方式：齿轮传动；扶把调整幅度（水平方向）：0º；扶把调整幅度（垂直方向）：200º；刀辊设计转速：快档：140r/min；慢档：100r/min；刀辊最大回转半径：170mm；刀辊总安装刀数：32把；旋耕刀型式：旱地刀；主离合器型式：摩擦片式；主离合器状态：常开。 | 4.05 | 购机补贴(非通用类) | 2025-09-13 | 重庆市 | 评阅通过
976 | 耕整地机械 | 耕地机械 | 微耕机 | 功率4kW及以上微耕机 | 重庆卓西农机有限公司 | 微耕机 | 1WGCZ4.1-105 | 功率:4.1kW; | 项目设计值单位型号名称：1WGCZ4.1-105微耕机，结构型式：手持式，配套发动机标定功率：4.1kW，配套发动机标定转速：3600r/min，配套发动机起动方式：手拉起动，配套发动机燃油种类：柴油，整机外形尺寸（长×宽×高）：1650mm×1060mm×980mm，作业速度：0.1～0.3m/s，扶把振动：≤50m/s2，作业小时生产率：≥0.04hm2/(h·m)，单位作业面积燃油消耗量：≤30kg/hm2，工作幅宽：1050mm，发动机输出传动方式：直联，刀辊传动方式：齿轮传动，扶把调整幅度（水平方向）：0º，扶把调整幅度（垂直方向）：210º，刀辊设计转速：快档：130；慢档：100，刀辊最大回转半径：170mm，刀辊总安装刀数：32把，旋耕刀型式：旱地刀，主离合器型式：摩擦片式，主离合器状态：常开。 | 4.1 | 购机补贴(非通用类) | 2025-09-13 | 重庆市 | 评阅通过
977 | 耕整地机械 | 耕地机械 | 微耕机 | 功率4kW及以上微耕机 | 重庆卓西农机有限公司 | 微耕机 | 1WGCZ6.3-135 | 功率:6.3kW; | 项目设计值单位型号名称：1WGCZ6.3-135微耕机，结构型式：手持式，配套发动机标定功率：6.3kW，配套发动机标定转速：3600r/min，配套发动机起动方式：手拉起动，配套发动机燃油种类：柴油，整机外形尺寸（长×宽×高）：1650mm×1360mm×980mm，作业速度：0.1～0.3m/s，扶把振动：≤50m/s2，作业小时生产率：≥0.04hm2/(h·m)，单位作业面积燃油消耗量：≤30kg/hm2，工作幅宽：1350mm，发动机输出传动方式：直联，刀辊传动方式：齿轮传动，扶把调整幅度（水平方向）：0º，扶把调整幅度（垂直方向）：205º，刀辊设计转速：快档：140r/min；慢档：100r/min，刀辊最大回转半径：170mm，刀辊总安装刀数：38把，旋耕刀型式：旱地刀，主离合器型式：摩擦片式，主离合器状态：常开。 | 6.3 | 购机补贴(非通用类) | 2025-09-13 | 重庆市 | 评阅通过
978 | 耕整地机械 | 整地机械 | 圆盘耙 | 3-4.5m圆盘耙,耙片直径<650mm | 雷肯农业机械（青岛）有限公司 | 灭茬缺口圆盘耙 | 1BYQ-400 | 作业幅宽:4m;耙片直径:620mm; | 连接形式:半悬挂式；整机配置形式:对置式；整机质量:5210kg；靶片数:32片；靶片直径:620mm；工作宽度:4000mm;耙片偏转角度：常用15度，最大20度；工作状态尺寸:7350×4400×1500mm；运输尺寸：7350×3000×3000mm；轮胎规格:16.0/70-20;轮胎数：2个;油缸规格：双向单活塞油缸；油缸数量：4个. |  | 购机补贴(非通用类) | 2026-02-28 | 山东省 | 评阅通过
979 | 耕整地机械 | 整地机械 | 圆盘耙 | 3-4.5m圆盘耙,耙片直径≥650mm | 徐州福莱德力农业机械有限公司 | 液压偏置重耙 | 1BZ-3.0 | 作业幅宽:3m;耙片直径:660mm; | 工作幅宽：3米，耙片数量：28片 |  | 购机补贴(非通用类) | 2021-12-31 | 江苏省 | 评阅通过
980 | 耕整地机械 | 整地机械 | 圆盘耙 | 3-4.5m圆盘耙,耙片直径≥650mm | 徐州福莱德力农业机械有限公司 | 液压偏置重耙 | 1BZ-3.5 | 作业幅宽:3.5m;耙片直径:660mm; | 工作幅宽：3.5米，耙片数量：32片 |  | 购机补贴(非通用类) | 2021-12-31 | 江苏省 | 评阅通过
981 | 耕整地机械 | 整地机械 | 圆盘耙 | 3-4.5m圆盘耙,耙片直径≥650mm | 徐州福莱德力农业机械有限公司 | 液压偏置重耙 | 1BZ-4.0 | 作业幅宽:4.0m;耙片直径:660mm; | 工作幅宽：4.0米，耙片数量：36片 |  | 购机补贴(非通用类) | 2021-12-31 | 江苏省 | 评阅通过
982 | 耕整地机械 | 整地机械 | 圆盘耙 | 3-4.5m圆盘耙,耙片直径≥650mm | 徐州中阳农业机械有限公司 | 液压偏置重耙 | 1BZ-3.0 | 作业幅宽:3m;耙片直径:660mm; | 耙片数耙片数量：28片，耙片直径660mm，耙片间距：23cm,工作幅宽：3000m;工作外形尺寸：5560x2650x1380mm;轮胎规格：10-15；轮胎数量：2个；整机重量：1650kg;配套动力：66.2-88.2kw |  | 购机补贴(非通用类) | 2025-12-30 | 江苏省 | 评阅通过
983 | 耕整地机械 | 整地机械 | 圆盘耙 | 3-4.5m圆盘耙,耙片直径≥650mm | 徐州中阳农业机械有限公司 | 液压偏置重耙 | 1BZ-3.5 | 作业幅宽:3.5m;耙片直径:660mm; | 耙片数耙片数量：32片，耙片直径660mm，耙片间距：23cm,工作幅宽：3500m;工作外形尺寸：5740x3500x1380mm;轮胎规格：10-15；轮胎数量：2个；整机重量：1850kg;配套动力：73.5-95.6kw |  | 购机补贴(非通用类) | 2025-12-30 | 江苏省 | 评阅通过
984 | 耕整地机械 | 整地机械 | 圆盘耙 | 3-4.5m圆盘耙,耙片直径≥650mm | 徐州中阳农业机械有限公司 | 液压偏置重耙 | 1BZ-4.0 | 作业幅宽:4m;耙片直径:660mm; | 耙片数耙片数量：36片，耙片直径660mm，耙片间距：23cm,工作幅宽：4000m;工作外形尺寸：6140x4025x1380mm;轮胎规格：10-15；轮胎数量：2个；整机重量：2400kg;配套动力：88.2-110.3kw |  | 购机补贴(非通用类) | 2025-12-30 | 江苏省 | 评阅通过
985 | 耕整地机械 | 整地机械 | 圆盘耙 | 4.5-6.5m圆盘耙,耙片直径<650mm | 黑龙江农垦恒运农业机械制造有限公司 | 缺口圆盘耙 | 1BYQX-4.5 | 作业幅宽:4.5m;耙片直径:460mm; | 整机重量 1000 kg 耙片数量 32 个 幅 宽 4500 mm |  | 购机补贴(非通用类) | 2024-11-07 | 黑龙江 | 评阅通过
986 | 耕整地机械 | 整地机械 | 圆盘耙 | 4.5-6.5m圆盘耙,耙片直径<650mm | 徐州福莱德力农业机械有限公司 | 液压偏置轻耙 | 1BQ-4.5 | 作业幅宽:4.5m;耙片直径:460mm; | 工作幅宽：4.5米，耙片直径：460毫米 |  | 购机补贴(非通用类) | 2021-12-31 | 江苏省 | 评阅通过
987 | 耕整地机械 | 整地机械 | 圆盘耙 | 4.5-6.5m圆盘耙,耙片直径<650mm,有折叠装置 | 雷肯农业机械（青岛）有限公司 | 灭茬缺口圆盘耙 | 1BYQ-6.2 | 作业幅宽:6.2m;耙片直径:620mm;折叠装置:有 ; | 结构形式：牵引式；整机配置形式：对置式；靶片数：48个；靶片直径：620mm；靶片间距：250mm；幅宽6200mm；靶片常用偏角：20°；最大偏角：20°；工作状态外形尺寸：7250×6450×1800mm；运输状态外形尺寸7200×3000×3500mm；油缸规格：DZ140/DZ025/DZ110；油缸数量：4(1/1/2)。 |  | 购机补贴(非通用类) | 2023-12-31 | 山东省 | 评阅通过
988 | 耕整地机械 | 整地机械 | 圆盘耙 | 4.5-6.5m圆盘耙,耙片直径≥650mm | 徐州福莱德力农业机械有限公司 | 液压偏置重耙 | 1BZ-4.5 | 作业幅宽:4.5m;耙片直径:660mm; | 工作幅宽：4.5米，耙片数量：40片 |  | 购机补贴(非通用类) | 2021-12-31 | 江苏省 | 评阅通过
989 | 耕整地机械 | 整地机械 | 圆盘耙 | 4.5-6.5m圆盘耙,耙片直径≥650mm | 徐州中阳农业机械有限公司 | 液压偏置重耙 | 1BZ-4.5 | 作业幅宽:4.5m;耙片直径:660mm; | 耙片数耙片数量：40片，耙片直径660，耙片间距：23cm,工作幅宽：4500m;工作外形尺寸：6300x4475x1360mm;轮胎规格：10.75-15.3；轮胎数量：2个；整机重量：2960kg;配套动力：110.3-132.4kw |  | 购机补贴(非通用类) | 2025-12-30 | 江苏省 | 评阅通过
990 | 耕整地机械 | 整地机械 | 圆盘耙 | 4.5-6.5m圆盘耙,耙片直径≥650mm,有折叠装置 | 雷肯农业机械（青岛）有限公司 | 灭茬缺口圆盘耙 | 1BYQ-500 | 作业幅宽:5m;耙片直径:736mm;折叠装置:有 ; | 连接形式:半悬挂式；整机配置形式:对置式；整机质量:7400kg；靶片数:30片;靶片直径:736mm；耙片间距：334mm；工作宽度:5000mm；耙片偏转角度：常用14度，最大16度；工作状态尺寸:8350×5450×1700mm.运输尺寸：8350×3000×3000mm；轮胎规格:550/45 R22.5;轮胎数：2个；轮距：2350mm；油缸规格：双向单活塞油缸；数量：9个。 |  | 购机补贴(非通用类) | 2026-02-28 | 山东省 | 评阅通过
991 | 耕整地机械 | 整地机械 | 圆盘耙 | 4.5-6.5m圆盘耙,耙片直径≥650mm,有折叠装置 | 徐州中阳农业机械有限公司 | 液压折叠重耙 | 1BZ-4.5 | 作业幅宽:4.5m;耙片直径:660mm;折叠装置:有 ; | 耙片数耙片数量：40片，耙片直径660，耙片间距：23cm,工作幅宽：4500m;工作外形尺寸：6300x4475x1360mm;轮胎规格：10.75-15.3；轮胎数量：2个；整机重量：2960kg;油缸数量：5个；配套动力：110.3-132.4kw |  | 购机补贴(非通用类) | 2025-12-30 | 江苏省 | 评阅通过
992 | 耕整地机械 | 整地机械 | 圆盘耙 | 4.5-6.5m圆盘耙,耙片直径≥650mm,有折叠装置 | 徐州中阳农业机械有限公司 | 液压折叠重耙 | 1BZ-5.0 | 作业幅宽:5m;耙片直径:660mm;折叠装置:有 ; | 耙片数耙片数量：44片，耙片直径660，耙片间距：23cm,工作幅宽：5000m;工作外形尺寸：6380x4910x1360mm;轮胎规格：10.75-15.3；轮胎数量：2个；油缸数量：5个；整机重量：3100kg;配套动力：132.4-147.1kw |  | 购机补贴(非通用类) | 2025-12-30 | 江苏省 | 评阅通过
993 | 耕整地机械 | 整地机械 | 圆盘耙 | 4.5-6.5m圆盘耙,耙片直径≥650mm,有折叠装置 | 徐州中阳农业机械有限公司 | 液压折叠重耙 | 1BZ-5.5 | 作业幅宽:5.5m;耙片直径:660mm;折叠装置:有 ; | 耙片数耙片数量：48片，耙片直径660，耙片间距：23cm,工作幅宽：5500m;工作外形尺寸：64600x5350x1360mm;轮胎规格：10.75-15.3；轮胎数量：2个；油缸数量：5个；整机重量：3300kg;配套动力：147.1-161.8kw |  | 购机补贴(非通用类) | 2025-12-30 | 江苏省 | 评阅通过
994 | 耕整地机械 | 整地机械 | 圆盘耙 | 6.5m及以上圆盘耙,耙片直径<650mm,有折叠装置 | 黑龙江农垦恒运农业机械制造有限公司 | 缺口圆盘耙 | 1BYQ-6.5A | 作业幅宽:6.5m;耙片直径:460mm;折叠装置:有 ; | 整机重量 1900 kg 耙片个数 46 个 幅 宽 6500 mm |  | 购机补贴(非通用类) | 2024-12-31 | 黑龙江 | 评阅通过
995 | 耕整地机械 | 整地机械 | 起垄机 | 1-2m起垄机 | 馆陶县飞翔机械装备制造有限公司 | 旋耕起垄机 | 1GNQ-150-1 | 作业幅宽:1.5m; | 作业幅宽1.5m,外形尺寸(长×宽×高):1500×1700×1050mm 配套功率:40.4-47.8kW、旋耕机刀型号:IT225、最大起垄高度:25-35cm(可调) |  | 购机补贴(非通用类) | 2022-12-31 | 河北省 | 评阅通过
996 | 耕整地机械 | 整地机械 | 起垄机 | 1-2m起垄机 | 连云港市连发机械有限公司 | 烟地起垄机 | 1GZN-135V1 | 作业幅宽:1.35m; | 配套动力：33.1-44.1kW；外形尺寸：1400×1583×1152㎜；结构质量：370㎏；工作幅宽：135㎝；小时生产率（h㎡/h）：017-0.50；起垄数：1个，传动方式：中间齿轮传动；与拖拉机连接方式：标准三点悬挂；刀片型号：IT245+专用刀片；刀片数量：16+24把，配套动力输出轴转速（r/min）：540/720 |  | 购机补贴(非通用类) | 2021-12-31 | 江苏省 | 评阅通过
997 | 耕整地机械 | 整地机械 | 起垄机 | 1-2m起垄机 | 连云港市连发机械有限公司 | 烟地起垄机 | 1GZN-150Y | 作业幅宽:1.5m; | 配套动力：33.1-51.4kW；外形尺寸：1200×1600×980㎜；结构质量：360㎏；传动方式：侧边传动；旋耕部分与拖拉机连接方式：三点悬挂；工作幅宽：150㎝；旋耕刀型号：专用刀；总安装刀数：14把；起垄部分与拖拉机连接方式：三点悬挂；工作垄数：1个。 |  | 购机补贴(非通用类) | 2022-12-31 | 江苏省 | 评阅通过
998 | 耕整地机械 | 整地机械 | 起垄机 | 1-2m起垄机 | 益阳市德林机械有限公司 | 起垄机 | 1Q-1A | 作业幅宽:1.5m; | 结构型式：悬挂式；配套动力范围：40.5-69kw；作业速度：0.3-0.6Km/h；作业小时生产率：0.2-0.3h m2/h；外形尺寸(长×宽×高）：1680×1080×980mm；总质量：365kg；工作幅宽：1.5m；起垄器型式：梯形成型器；起垄行数：1个；旋耕刀（起垄刀）轴传动方式：侧边传动；旋耕刀（起垄刀）辊设计转速：251～335r/min；旋耕刀（起垄刀）总安装刀数：14把；旋耕刀（起垄刀）辊最大回转半径：235； | 0 | 购机补贴(非通用类) | 2025-10-08 | 湖南省 | 评阅通过
999 | 耕整地机械 | 整地机械 | 起垄机 | 1-2m起垄机 | 重庆华田浩犁机械有限责任公司 | 微型起垄机 | 1GZ-100V1 | 作业幅宽:1m; | 型号名称：1GZ-100V1 微型起垄机，配套动力标定功率：4kW，配套动力标定转速：3600r/min，配套动力冷却方式：风冷，配套动力燃油种类：汽油，外形尺寸（长×宽×高）：1530mm×1110mm×980mm，工作幅宽：1000mm，作业速度：0.05～0.2m/s，设计垄高：250mm，设计垄顶宽：250mm，起垄方式：合土式，起垄器最大回转半径：230mm，起垄器型式：刀片式，起垄器数量：1副，发动机动力输出传动方式：直联，刀辊传动方式：齿轮传动，主离合器型式：摩擦片式，主离合器状态：常开。 | 4.0 | 购机补贴(非通用类) | 2025-09-29 | 重庆市 | 评阅通过
1000 | 耕整地机械 | 整地机械 | 起垄机 | 1-2m起垄机 | 重庆华田浩犁机械有限责任公司 | 微型起垄机 | 1GZ-105V1 | 作业幅宽:1.05m; | 型号名称：1GZ-105V1 微型起垄机，配套动力标定功率：6.3kW，配套动力标定转速：3600r/min，配套动力冷却方式：风冷，配套动力燃油种类：柴油，外形尺寸（长×宽×高）：1710mm×1160mm×1010mm，工作幅宽：1050mm，作业速度：0.05～0.2m/s，设计垄高：250mm，设计垄顶宽：300mm，起垄方式：合土式，起垄器最大回转半径：230mm，起垄器型式：刀片式，起垄器数量：1副，发动机动力输出传动方式：直联，刀辊传动方式：齿轮传动，主离合器型式：摩擦片式，主离合器状态：常开。 | 6.3 | 购机补贴(非通用类) | 2025-09-29 | 重庆市 | 评阅通过
1001 | 耕整地机械 | 整地机械 | 起垄机 | 1-2m起垄机 | 重庆鑫源农机股份有限公司 | 微型起垄机 | 1GZ-105V1 | 作业幅宽:1.05m; | 配套动力标定功率kW：4.2；配套动力标定转速r/min：3600；配套动力冷却方式：风冷；配套动力燃油种类：汽油；外形尺寸（长×宽×高）mm：1590×1190×945；工作幅宽mm：1050；作业速度m/s：0.1~0.3：设计垄高mm：250；设计垄顶宽mm：250；起垄方式：合土式；起垄器最大回转半径mm：185；起垄器型式：刀片式；起垄器数量：1副；发动力动力输出传动方式：直联；刀辊传动方式：齿轮传动；主离合器型式：摩擦片式；主离合器状态：常开 | 4.2 | 购机补贴(非通用类) | 2026-02-01 | 重庆市 | 评阅通过
1002 | 耕整地机械 | 整地机械 | 起垄机 | 1-2m起垄机 | 重庆卓西农机有限公司 | 微型起垄机 | 1GZ-100V1 | 作业幅宽:1m; | 项目设计值单位型号名称：1GZ-100V1 微型起垄机，配套动力标定功率：4kW，配套动力标定转速：3600r/min，配套动力冷却方式：风冷，配套动力燃油种类：汽油，外形尺寸（长×宽×高）：1530mm×1110mm×980mm，工作幅宽：1000mm，作业速度：0.05～0.2m/s，设计垄高：250mm，设计垄顶宽：250mm，起垄方式：合土式，起垄器最大回转半径：230mm，起垄器型式：刀片式，起垄器数量：1副，发动机动力输出传动方式：直联，刀辊传动方式：齿轮传动，主离合器型式：摩擦片式，主离合器状态：常开。 | 4.0 | 购机补贴(非通用类) | 2025-09-13 | 重庆市 | 评阅通过
1003 | 耕整地机械 | 整地机械 | 起垄机 | 1-2m起垄机 | 重庆卓西农机有限公司 | 微型起垄机 | 1GZ-105V1 | 作业幅宽:1.05m; | 项目设计值单位型号名称：1GZ-105V1 微型起垄机，配套动力标定功率：6.3kW，配套动力标定转速：3600r/min，配套动力冷却方式：风冷，配套动力燃油种类：柴油，外形尺寸（长×宽×高）：1710mm×1160mm×1010mm，工作幅宽：1050mm，作业速度：0.05～0.2m/s，设计垄高：250mm，设计垄顶宽：300mm，起垄方式：合土式，起垄器最大回转半径：230mm，起垄器型式：刀片式，起垄器数量：1副，发动机动力输出传动方式：直联，刀辊传动方式：齿轮传动，主离合器型式：摩擦片式，主离合器状态：常开。 | 6.3 | 购机补贴(非通用类) | 2025-09-13 | 重庆市 | 评阅通过
1004 | 耕整地机械 | 整地机械 | 起垄机 | 2-4m起垄机 | 馆陶县飞翔机械装备制造有限公司 | 旋耕起垄机 | 1GNQ-230-2 | 作业幅宽:2.3m; | 作业幅宽2.3m,外形尺寸(长×宽×高):1700×2600×1250mm、结构质量630kg、配套功率:66.1-88.2kW、旋耕机刀型号:IT245、最大起垄高度:25-35cm(可调) |  | 购机补贴(非通用类) | 2022-12-31 | 河北省 | 评阅通过
1005 | 耕整地机械 | 整地机械 | 起垄机 | 2-4m起垄机 | 连云港市连发机械有限公司 | 烟地起垄机 | 1GZN-240V2 | 作业幅宽:2.4m; | 外形尺寸：1400×2636×1152㎜；配套动力：47.8-66.2kW；结构质量：480㎏；传动方式：中间齿轮传动，工作幅宽：240㎝；工作垄数：2个，与拖拉机连接方式：标准三点悬挂；刀型号名称：IT245+专用刀片；总安装刀数（把）：22+26 |  | 购机补贴(非通用类) | 2022-12-31 | 江苏省 | 评阅通过
1006 | 耕整地机械 | 整地机械 | 筑埂机 | 筑埂高度25cm-35cm筑埂机(破埂机) | 珲春创一实业有限公司 | 筑埂机 | 1ZG-300A | 筑埂高度:25mm; | 型号名称 / 1ZG-300A 型筑埂机 2 结构型式（单边、双边） / 单边 3 外形尺寸（长×宽×高） mm 1300×2150×950 4 配套动力 kW ≥36.7 5 与拖拉机联接方式 / 拖拉机后三点悬挂 6 作业速度 m/s 0.33～0.55 7 动力输出轴转速 r/min 540 8 筑埂高度 cm ≥25 9 筑埂宽度 cm 20～35 10 筑埂坚实度 MPa ≥0.1 11 刀辊 设计转速 r/min 470 总安装刀数 把 8 |  | 购机补贴(非通用类) | 2023-12-31 | 吉林省 | 评阅通过
1007 | 耕整地机械 | 整地机械 | 筑埂机 | 筑埂高度25cm-35cm筑埂机(破埂机) | 江苏东久机械有限公司 | 筑埂机 | 1ZGD-30 | 筑埂高度:/mm; | 型号名称：1ZGD-30型筑埂机，结构形式（单边、双边）：单边，外形尺寸：1050*2330*1000mm，配套动力：36.7-51.5kW，与拖拉机联接方式：三点悬挂式，作业速度：0.28-0.50m/s，动力输出轴转速：540r/min，筑埂高度：30±3cm，筑埂宽度：27±3cm，筑埂坚实度:≥0.15MPa，刀辊设计转速：166r/min，刀辊总安装刀数：8把，取土刀形式：IT245，取土刀数量：8个。 | 36.7 | 购机补贴(非通用类) | 2023-12-31 | 江苏省 | 评阅通过
1008 | 耕整地机械 | 整地机械 | 筑埂机 | 筑埂高度25cm-35cm筑埂机(破埂机) | 连云港市东堡旋耕机械有限公司 | 筑埂机 | 1ZG-260 | 筑埂高度:28mm; | 1、配套动力功率（Kw） 73.6kw以上；2、配套动力输出轴转速 （r/min ）720-850；3、与拖拉机联接方式 ：三点悬挂；4、作业速度(m/s)0.69-1.06;5、筑埂高度（cm）28±3；6、埂顶宽度（cm） 26±2；7、埂顶表面坚实度（MPa）≥0.2；8、取土装置型式 ：导辊螺旋推送；9、取土部件数量（个）1；10、取土刀辊转速 （r/min ）312;(n=760)；11、取土刀片型式：IT245；12、取土刀片数量（片）30；13、田埂成型装置型式：单边(可调）；14、筑埂辊驱动方式 ：主动；15、运输间隙（mm）≥200；16、整机质量（kg）645；17、工作状态外形尺寸（长×宽×高） mm：1570×2460×1250；18、型号名称 ：1ZG-260筑埂机 | 0 | 购机补贴(非通用类) | 2026-03-29 | 江苏省 | 评阅通过
1009 | 耕整地机械 | 整地机械 | 筑埂机 | 筑埂高度25cm-35cm筑埂机(破埂机) | 连云港市东堡旋耕机械有限公司 | 筑埂机 | 1ZG-340 | 筑埂高度:34mm; | 1、产品型号名称 ：1ZG-340筑埂机;2、配套动力标定功率（Kw）58.8～73.6；3、配套动力输出轴转速（r/min）760；4、理论前进速度(km/h)2.5-3.8;5、外形尺寸（长×宽×高）mm：2080×1920×1220；6、结构质量（kg）800；7、传动方式：侧边传动 (中间齿轮传动＋侧边链传动）；8、刀片型式（型号）：IT245型旋耕刀；9、刀片数量（把）4×2；10、刀辊转速r/min：204；11、刀辊最大回转半径mm：245；12、定型辊转速r/min：204；13、定型辊最大回转半径mm：450；14、作业效率(作业速度)km/h：2.5～3.8；15、埂高mm：340±30；16、埂顶宽mm：280±30；17、埂底宽mm：730±50 | 0 | 购机补贴(非通用类) | 2021-12-31 | 江苏省 | 评阅通过
1010 | 耕整地机械 | 整地机械 | 筑埂机 | 筑埂高度25cm-35cm筑埂机(破埂机) | 通河县富邦农业机械有限公司 | 折叠式筑埂机 | 1ZG-300 | 筑埂高度:30mm; | 型号名称 /1ZG-300型折叠式筑埂机 结构型式 / 单边 外形尺寸（长×宽×高） mm 1330×2200×930 配套动力 kW 29.4～44.1 与拖拉机联接方式 / 三点悬挂 作业速度 m/s 0.4～0.7 动力输出轴转速 r/min 540 筑埂高度 mm 300 埂顶宽度 mm 270±30 埂顶表面坚实度 MPa 0.1～0.5 刀辊设计转速 r/min 250.8 刀辊总安装刀数 把 17 取土刀型式 / 旋耕刀 取土刀数量 个 17 | 44.1 | 购机补贴(非通用类) | 2022-12-31 | 黑龙江 | 评阅通过
1011 | 耕整地机械 | 整地机械 | 筑埂机 | 筑埂高度25cm-35cm筑埂机(破埂机) | 通河县富邦农业机械有限公司 | 筑埂机 | 1ZG-320 | 筑埂高度:32mm; | 型号名称 / 1ZG-320型筑埂机 结构型式 / 单边 外形尺寸（长×宽×高） mm 1165×2380×1000 配套动力 kW 29.4～44.1 与拖拉机联接方式 / 三点悬挂 作业速度 m/s 0.4～0.7 动力输出轴转速 r/min 540 筑埂高度 mm 320 埂顶宽度 mm 350±50 埂顶表面坚实度 MPa 0.1～0.5 刀辊设计转速 r/min 261.3 刀辊总安装刀数 把 8 取土刀型式 / 旋耕刀 取土刀数量 个 8 | 44.1 | 购机补贴(非通用类) | 2022-12-31 | 黑龙江 | 评阅通过
1012 | 耕整地机械 | 整地机械 | 筑埂机 | 筑埂高度25cm-35cm筑埂机(破埂机) | 通河县金拓机械加工有限公司 | 折叠式筑埂机 | 1ZG-300-2 | 筑埂高度:30mm; | 型号名称 / 1ZG-300-2型折叠式筑埂机 工作状态外形尺寸（长×宽×高） mm 1260×2250×1080 配套动力功率 Kw 29.4～44.1 配套动力输出轴转速 r/min 540 与拖拉机联接方式 / 悬挂式 作业速度 m/s 0.5～1.8 筑埂高度 cm 25～30 埂顶宽度 cm 10～20 埂顶表面坚实度 MPa ≥0.15 取土装置型式 / 刀盘 取土部件数量 个 1 取土刀辊转速 r/min 211 取土刀片型式 / 旋耕刀IT225 取土刀片数量 片 8 田埂成型装置型式 / 单边 筑埂辊驱动方式 / 主动 运输间隙 mm ≥380 | 44.1 | 购机补贴(非通用类) | 2026-07-05 | 黑龙江 | 评阅通过
1013 | 耕整地机械 | 整地机械 | 筑埂机 | 筑埂高度45cm-55cm筑埂机(破埂机) | 新疆阿拉尔金准机械制造有限公司 | 筑梗犁 | 1G-45 | 筑埂高度:50mm; | 外形尺寸(长×宽×高),mm:1910x2400x1400 作业高度cm：45-55 整机重量:520kg 配套动力,KW:130-170 |  | 购机补贴(非通用类) | 2022-12-31 | 新疆生产建设兵团 | 评阅通过
1014 | 耕整地机械 | 整地机械 | 铺膜机 | 作业幅宽110cm及以上的普通地膜覆盖机 | 甘肃洮河拖拉机制造有限公司 | 铺膜机 | 2M-1 | 作业幅宽:1100mm;型式:牵引式:是 ; | 结构型式：牵引式，工作幅宽：110cm，配套动力：8.8kW手扶拖拉机，具备铺膜、膜边覆土作业功能，与拖拉机联接方式：销轴联接，工作状态外形尺寸（长×宽×高）：1180×1325×600（mm），药箱容积：25L，单膜幅宽度：1200mm，膜幅数量：1幅 |  | 购机补贴(非通用类) | 2022-12-31 | 甘肃省 | 评阅通过
1015 | 耕整地机械 | 整地机械 | 铺膜机 | 铺膜幅数≥1幅,带旋耕作业的起垄地膜覆盖机 | 甘肃洮河拖拉机制造有限公司 | 旋耕起垄铺膜机 | 2M-1D | 铺膜幅数:1幅;不带旋耕作业:否 ; | 铺膜幅数：1幅，带施肥、覆土、起垄、旋耕、铺膜、喷药等复式作业功能结构型式：悬挂式；配套动力范围（kW）：19.1～29.4；外形尺寸（工作状态，长×宽×高)（mm）：1730×1535×1220；工作幅宽(cm)：114；铺膜行数：1行；施肥行数：2行；起垄行数：2行；地轮型式：钢圈式；开沟器型式：铲式；覆土器/覆土型式：覆土槽式。传动方式（旋耕）：中间；总安装刀数量(旋耕，把)：22；旋耕刀型号：ⅡT225。 |  | 购机补贴(非通用类) | 2024-11-18 | 甘肃省 | 评阅通过
1016 | 耕整地机械 | 整地机械 | 铺膜机 | 铺膜幅数≥1幅,带旋耕作业的起垄地膜覆盖机 | 甘肃洮河拖拉机制造有限公司 | 旋耕起垄铺膜机 | 2M-1E | 铺膜幅数:1幅;不带旋耕作业:否 ; | 膜幅数量：1幅，带施肥、覆土、起垄、旋耕、铺膜、喷药等复式作业功能，结构型式：悬挂式；配套动力范围（kW）：19.1～29.4；外形尺寸（工作状态，长×宽×高)（mm）：1430×1530×1090；工作幅宽(cm)：114；铺膜行数：1行；施肥行数：2行；起垄行数：2行；地轮型式：钢圈式；开沟器型式：铲式；覆土器/覆土型式：覆土槽式。传动方式（旋耕）：侧边；总安装刀数量(旋耕，把)：25；旋耕刀型号：ⅠS195。 |  | 购机补贴(非通用类) | 2024-09-08 | 甘肃省 | 评阅通过
1017 | 种植施肥机械 | 播种机械 | 条播机 | 7-11行条播机 | 河北华硕农业机械制造有限公司 | 小麦施肥播种机 | 2BXF-9 | 播种行数:9行; | 结构型式：机械式，悬挂式;配套动力范围kW：15～20;整机外形尺寸（长×宽×高）mm：2080×1750×1140;作业速度范围(m/s)：0.57～1.39;作业小时生产率(h㎡/h)：0.45;工作幅宽(cm)：135;行距(cm)：15;工作行数：9;排种器型式：外槽轮式/非金属材料;排种器数量个：9;排肥器型式：外槽轮式/非金属材料;排肥器数量个：5;排种开沟器型式：双圆盘;排种开沟器数量个：9;排肥开沟器型式：双圆盘;排肥开沟器数量个：5;种/肥箱容积(L)：种：170/肥：170;排量调节方式：种：挡位调节 肥：螺旋手柄;播种部分传动方式：轴+齿轮;地轮型式：滚笼;地轮直径(mm)：380;地轮高度调节范围(mm)：0～130;覆土器型式：覆土板;镇压器型式：辊式 |  | 购机补贴(非通用类) | 2024-12-08 | 河北省 | 评阅通过
1018 | 种植施肥机械 | 播种机械 | 条播机 | 7-11行条播机 | 河北农哈哈机械集团有限公司 | 谷物播种机 | 2BF-9 | 播种行数:9行; | 工作行数：9行；工作幅宽：171cm；排种器型式：滚齿式、非金属材料；排肥器型式：外槽轮式；排肥开沟器型式：双圆盘式 |  | 购机补贴(非通用类) | 2024-12-08 | 河北省 | 评阅通过
1019 | 种植施肥机械 | 播种机械 | 条播机 | 7-11行条播机 | 河北农哈哈机械集团有限公司 | 小麦播种机 | 2BXF-9 | 播种行数:9行; | 工作行数：9行；工作幅宽：1.44m；排种/肥器型式：外槽轮式/外槽轮式；排种/肥器数量：9/9个；排种/肥器驱动方式：地轮；种/肥箱容积：75/75L；排量调节方式：变速箱 /螺纹式；传动机构型式：链传动；开沟器型式：双圆盘式 |  | 购机补贴(非通用类) | 2021-12-31 | 河北省 | 评阅通过
1020 | 种植施肥机械 | 播种机械 | 条播机 | 7-11行条播机 | 河北神禾农业机械有限公司 | 小麦播种机 | 2BXF-10 | 播种行数:10行; | 型号名称 / 2BXF-10小麦播种机 ; 结构型式 / 机械式；悬挂式 ; 配套动力范围 kW 15-18 ; 整机外形尺寸（长×宽×高） mm 1950×1980×1180 ; 作业速度范围 m/s 1.7-3.3 ; 作业小时生产率 h㎡/h 1-2 ; 工作幅宽 cm 170 ; 行距 cm 17 ; 工作行数 行 10 ; 排种器型式 / 槽轮式；非金属材料 ; 排种器数量 个 10 ; 排肥器型式 / 槽轮式 ; 排肥器数量 个 10 ; 排种开沟器型式 / 双圆盘式 ; 排种开沟器数量 个 10 ; 排种开沟器深度调节范围 mm / ; 排肥开沟器型式 / 双圆盘式 ; 排肥开沟器数量 个 10（与排种共用）; 排肥开沟器深度调节范围 mm / ; 种/肥箱容积 L 82-93 ; 排量调节方式 / 螺旋手柄 ; 播种部分传动方式 / 轴传动 ; 地轮型式 / 滚笼式 ; 地轮直径 mm 380 ; 地轮高度调节范围 mm 0-50 ; 风机型式 / / ; 覆土器型式 / 刮土板 ; 镇压器型式 / 辊式 ; | 18 | 购机补贴(非通用类) | 2024-12-30 | 河北省 | 评阅通过
1021 | 种植施肥机械 | 播种机械 | 条播机 | 7-11行条播机 | 河北神禾农业机械有限公司 | 小麦播种机 | 2BXF-8 | 播种行数:8行; | 型号名称 / 2BXF-8小麦播种机 ; 结构型式 / 机械式；悬挂式 ; 配套动力范围 kW 11-15 ; 整机外形尺寸（长×宽×高） mm 1950×1480×1180 ; 作业速度范围 m/s 1.7-3.3 ; 作业小时生产率 h㎡/h 0.7-1.4 ; 工作幅宽 cm 116 ; 行距 cm 14.5 ; 工作行数 行 8 ; 排种器型式 / 槽轮式；非金属材料 ; 排种器数量 个 8 ; 排肥器型式 / 槽轮式 ; 排肥器数量 个 8 ; 排种开沟器型式 / 双圆盘式 ; 排种开沟器数量 个 8 ; 排种开沟器深度调节范围 mm / ; 排肥开沟器型式 / 双圆盘式 ; 排肥开沟器数量 个 8（与排种共用） ; 排肥开沟器深度调节范围 mm / ; 种/肥箱容积 L 59/67 ; 排量调节方式 / 螺旋手柄 ; 播种部分传动方式 / 轴传动 ; 地轮型式 / 滚笼式 ; 地轮直径 mm 380 ; 地轮高度调节范围 mm 0-50 ; 风机型式 / / ; 覆土器型式 / 刮土板 ; 镇压器型式 / 辊式 ; | 15 | 购机补贴(非通用类) | 2024-12-30 | 河北省 | 评阅通过
1022 | 种植施肥机械 | 播种机械 | 条播机 | 7-11行条播机 | 河北神禾农业机械有限公司 | 小麦播种机 | 2BXFT-7 | 播种行数:7行; | 型号名称 / 2BXFT-7小麦播种机 ; 结构型式 / 机械式；悬挂式 ; 配套动力范围 kW 15-22 ; 整机外形尺寸（长×宽×高） mm 1680×1770×1200 ; 作业速度范围 m/s 1.7-3.3 ; 作业小时生产率 h㎡/h 0.9-1.8 ; 工作幅宽 cm 154 ; 行距 cm 22 ; 工作行数 行 7 ; 排种器型式 / 槽轮式；非金属材料 ; 排种器数量 个 7 ; 排肥器型式 / 槽轮式 ; 排肥器数量 个 7 ; 排种开沟器型式 / 铲式 ; 排种开沟器数量 个 7 ; 排种开沟器深度调节范围 mm / ; 排肥开沟器型式 / 铲式 ; 排肥开沟器数量 个 7(与排种共用) ; 排肥开沟器深度调节范围 mm / ; 种/肥箱容积 L 73/83 ; 排量调节方式 / 螺旋手柄 ; 播种部分传动方式 / 轴传动 ; 地轮型式 / 滚笼式 ; 地轮直径 mm 380 ; 地轮高度调节范围 mm 0-50 ; 风机型式 / / ; 覆土器型式 / 刮土板 ; 镇压器型式 / 刮土板(与覆土器共用) ; | 22 | 购机补贴(非通用类) | 2024-12-30 | 河北省 | 评阅通过
1023 | 种植施肥机械 | 播种机械 | 条播机 | 7-11行条播机 | 河北时耕农业机械有限公司 | 小麦播种机 | 2BXF-10 | 播种行数:10行; | 外形尺寸：1300×1750×1100mm,工作幅宽：130cm,排种器数量：10个，排肥器数量：10个，配套动力：11.0-22.1kW,作业小时生产率0.20-0.61h㎡/h,机具重量：280kg,行距：13cm，结构形式：机械式、悬挂式 |  | 购机补贴(非通用类) | 2025-09-01 | 河北省 | 评阅通过
1024 | 种植施肥机械 | 播种机械 | 条播机 | 7-11行条播机 | 任丘市东阳农业机械制造有限公司 | 小麦施肥播种机 | 2BXF-9 | 播种行数:9行; | 基本配置：机架、种肥箱、合墒器、筑埂器、圆盘开沟器、镇压器、覆土器，传动机构主要由镇压轮、传动轴、变速箱等零部件组成。配套动力14.7～18.4KW。主要参数：外形尺寸：1900×1700×1090㎜结构质量：292㎏，行距：180㎜，工作行数：9行，工作幅宽：1620㎜，排种器形式：外槽轮式，数量9个，排肥器形式：外槽轮式，数量9个，传动机构形式：轴+齿轮传动，开沟器形式：双圆盘，地轮形式：滚笼，直径375㎜ |  | 购机补贴(非通用类) | 2024-12-30 | 河北省 | 评阅通过
1025 | 种植施肥机械 | 播种机械 | 条播机 | 7-11行条播机 | 任丘市合发农业机械有限公司 | 小麦施肥播种机 | 2BXF-7 | 播种行数:7行; | 配套动力范围：13.2～18.4kw，结构形式：机械式、悬挂式，主要配置参数：外形尺寸（长×宽×高）：1670×1685×1165㎜，作业速度范围：1.11～1.67m/s,作业小时生产率：0.4～0.5h㎡/h，行距：21cm，工作行数：7行，工作幅宽：147cm，排种器形式：槽轮式，排种器数量：7个，排肥器形式：槽轮式，排肥器个数：7个，种肥箱容积：65/85L，排量调节方式：排种：档位+手动螺旋、排肥：手动螺旋，播种部分传动方式：轴传动+变速箱，排种、排肥开沟器型式：靴脚式，排种、排肥开沟器数量：排种7个排肥7个，排种、排肥开沟器深度调节范围：20～50㎜，地轮形式：滚笼式，地轮直径：380㎜，地轮高度调节范围：0～130㎜，覆土器形式：刮板 | 0 | 购机补贴(非通用类) | 2024-12-30 | 河北省 | 评阅通过
1026 | 种植施肥机械 | 播种机械 | 条播机 | 7-11行条播机 | 任丘市合义农具有限公司 | 小麦施肥播种机 | 2BXF-9 | 播种行数:9行; | 配套动力范围：13.2～36.8kw，主要配置参数：结构形式：机械式悬挂式，外形尺寸（长×宽×高）：1810×1780×1120㎜，作业速度范围：1.11～1.67m/s,作业小时生产率：0.5～0.6h㎡/h，行距：16cm，工作行数：9行，工作幅宽：144cm，排种器形式：外槽轮式，排种器数量：9个，排肥器形式：外槽轮式，排肥器个数：9个，种肥箱容积：种：90/肥：90L，排量调节方式：手动螺旋+变速箱，播种部分传动方式：轴传动+链传动，排种、排肥开沟器型式：双圆盘，排种、排肥开沟器数量：排种9个排肥9个，地轮形式：滚笼式，地轮直径：380㎜，地轮高度调节范围：0～70㎜，覆土器形式：刮板，镇压器形式：橡胶辊 | 0 | 购机补贴(非通用类) | 2024-12-30 | 河北省 | 评阅通过
1027 | 种植施肥机械 | 播种机械 | 条播机 | 7-11行条播机 | 任丘市喜神农业机械有限公司 | 小麦施肥播种机 | 2BXF-7 | 播种行数:7行; | 配套动力范围：13.2～18.4kw，主要配置参数：外形尺寸（长×宽×高）：1900×1850×1180㎜，作业速度范围：1.11～1.67m/s,作业小时生产率：0.4～0.5h㎡/h，行距：22cm，工作行数：7行，工作幅宽：154cm，排种器形式：外槽轮式、非金属材料，排种器数量：7个，排肥器形式：外槽轮式，排肥器个数：7个，种肥箱容积：种：65/肥：85L，排量调节方式：种：螺旋手柄+齿轮变速箱、肥：螺旋手柄，播种部分传动方式：齿轮传动+轴传动，排种、排肥开沟器型式：靴脚式，排种、排肥开沟器数量：排种7个排肥7个（与排种共用），排种、排肥开沟器深度调节范围：20～50㎜，地轮形式：滚笼式，地轮直径：380㎜，地轮高度调节范围：0～130㎜，覆土器形式：刮板，镇压器形式：橡胶轮 | 0 | 购机补贴(非通用类) | 2024-12-08 | 河北省 | 评阅通过
1028 | 种植施肥机械 | 播种机械 | 条播机 | 7-11行条播机 | 任丘市喜洋洋农业机械有限公司 | 小麦施肥播种机 | 2BXF-8 | 播种行数:8行; | 外形尺寸：1670*1900*1145；行距：230mm;工作行数：8行；工作幅宽1.84m;排种器：外槽轮；排肥器：外槽轮；传动机构形式：轴传动+链传动；开沟器形式：铲式；地轮：滚笼 |  | 购机补贴(非通用类) | 2022-12-31 | 河北省 | 评阅通过
1029 | 种植施肥机械 | 播种机械 | 条播机 | 7-11行条播机 | 任丘市喜洋洋农业机械有限公司 | 小麦施肥播种机 | 2BXF-9 | 播种行数:9行; | 外形尺寸(mm）:1947*1895*1160；行距(mm)：190；工作行数：9；工作幅宽（mm）:1710；种/肥箱容积（L）100/100;传动机构：轴传动+链传动；地轮：滚笼； |  | 购机补贴(非通用类) | 2022-12-31 | 河北省 | 评阅通过
1030 | 种植施肥机械 | 播种机械 | 条播机 | 7-11行条播机 | 任丘市喜洋洋农业机械有限公司 | 小麦宽幅施肥播种机 | 2BXFK-8 | 播种行数:8行; | 外形尺寸（mm）：1670*1900*1154；行距（mm）230;工作行数：8；工作幅宽（m）:1.84;种/肥箱容积（L）:110/110;传动机构：轴传动+链传动；地轮：滚笼 |  | 购机补贴(非通用类) | 2022-12-31 | 河北省 | 评阅通过
1031 | 种植施肥机械 | 播种机械 | 条播机 | 7-11行条播机 | 任丘市振华农具有限公司 | 谷物（小麦）施肥播种机 | 2BXF-9 | 播种行数:9行; | 型号名称：2BXF-9谷物（小麦）施肥播种机，结构型式：机械式、悬挂式，配套动力范围（KW）：14.7-29.4，整机外形尺寸（MM）：1650*2030*1200，作业速度范围（M/S）:0.8-1.9,作业小时生产率（HM2/H）:0.5-0.8，工作幅宽（CM）：180，行距（CM）：20，工作行数：9，排种器型式：外槽轮式，排种器数量：9，排肥器型式：外槽轮式，排肥器数量：5，排种开沟器型式：双圆盘式，排种开沟器数量：9，排种开沟器深度调节范围（MM）：0-50，排肥开沟器型式：双圆盘式，排肥开沟器数量：5，排肥开沟器深度调节范围（MM）：0-60，种/肥箱容积（L）：80/105，排量调节方式：种：螺旋手柄+挡位调节、肥：螺旋手柄，播种部分传动方式：轴传动+链传动，地轮型式：滚笼式，地轮直径（MM）：350，地轮高度调节范围（MM）：0-50，覆土器型式：刮板式。 |  | 购机补贴(非通用类) | 2025-12-29 | 河北省 | 评阅通过
1032 | 种植施肥机械 | 播种机械 | 条播机 | 7-11行条播机 | 任丘市振华农具有限公司 | 谷物（小麦）施肥播种机 | 2BXFT-9 | 播种行数:9行; | 型号名称：2BXFT-9谷物（小麦）施肥播种机，结构型式：机械式、悬挂式，配套动力范围（KW）：14.7-29.4，整机外形尺寸（MM）：1650*2030*1200，作业速度范围（M/S）:0.8-1.9,作业小时生产率（HM2/H）:0.5-0.8，工作幅宽（CM）：180，行距（CM）：20，工作行数：9，排种器型式：外槽轮式，排种器数量：9，排肥器型式：外槽轮式，排肥器数量：5，排种开沟器型式：锄铲式，排种开沟器数量：9，排种开沟器深度调节范围（MM）：0-110，排肥开沟器型式：锄铲式，排肥开沟器数量：5，排肥开沟器深度调节范围（MM）：0-110，种/肥箱容积（L）：80/105，排量调节方式：种：螺旋手柄+挡位调节、肥：螺旋手柄，播种部分传动方式：轴传动+链传动，地轮型式：滚笼式，地轮直径（MM）：350，地轮高度调节范围（MM）：0-50，覆土器型式：刮板式。 |  | 购机补贴(非通用类) | 2025-12-29 | 河北省 | 评阅通过
1033 | 种植施肥机械 | 播种机械 | 条播机 | 12-18行条播机 | 昌吉市金世通农机制造有限公司 | 牵引式谷物施肥播种机 | 2BF-12 | 播种行数:12行; | 型号规格：2BF-12 ，结构型式 ：牵引式， 配套动力范围： 18.4-33.1 kW ，工作状态外形尺寸(长×宽×高) ：1990×2600×1290mm， 行距 ：150 mm，工作行数：12行， 工作幅宽：1800 mm，排种器的型式： 外槽轮式 ，排种器的数量 ：12个， 排肥器的型式：外槽轮式， 排肥器的数量：12 个，种/肥箱容积 ：300000cm3 ，排量调节方式 ： 螺纹调节， 传动机构型式：链条传动 ，开沟器的型式 ：双圆盘式： 开沟器的数量：12 个 ，地轮的型式：胶轮 ，地轮的直径： 730mm。 |  | 购机补贴(非通用类) | 2022-12-31 | 新疆维吾尔自治区 | 评阅通过
1034 | 种植施肥机械 | 播种机械 | 条播机 | 12-18行条播机 | 昌吉市金世通农机制造有限公司 | 牵引式谷物施肥播种机 | 2BF-14 | 播种行数:14行; | 型号规格：2BF-14， 结构型式：牵引式， 配套动力范围 ： 22.1-36.7 kW，工作状态外形尺寸(长×宽×高)： 1990×2900×1290mm ，行距 ：150 mm ，工作行数： 14行 ，工作幅宽： 2100 mm，排种器的型式：外槽轮式， 排种器的数量：14 个 ， 排肥器的型式 ：外槽轮式 ，排肥器的数量：14 个， 种/肥箱容积 ：350000 cm3，排量调节方式：螺纹调节， 传动机构型式：链条传动， 开沟器的型式：双圆盘式， 开沟器的数量：14 个， 地轮的型式： 胶轮 ，地轮的直径：730 mm。 |  | 购机补贴(非通用类) | 2022-12-31 | 新疆维吾尔自治区 | 评阅通过
1035 | 种植施肥机械 | 播种机械 | 条播机 | 12-18行条播机 | 昌吉市金世通农机制造有限公司 | 牵引式谷物施肥播种机 | 2BF-16 | 播种行数:16行; | 型号规格 ：2BF-16 ，结构型式 ：牵引式 ，配套动力范围 ：29.4-44.1 kW ，工作状态外形尺寸(长×宽×高) ： 1990×3200×1290 mm，行距 ：150 mm， 工作行数 ：16 行，工作幅宽： 2400 mm， 排种器的型式：外槽轮式 ，排种器的数量：16 个， 排肥器的型式：外槽轮式， 排肥器的数量： 16个， 种/肥箱容积： 400000 cm3 ，排量调节方式 ： 螺纹调节， 传动机构型式 ： 链条传动， 开沟器的型式：双圆盘式， 开沟器的数量：16 个，地轮的型式： 胶轮 ，地轮的直径：730 mm 。 |  | 购机补贴(非通用类) | 2022-12-31 | 新疆维吾尔自治区 | 评阅通过
1036 | 种植施肥机械 | 播种机械 | 条播机 | 12-18行条播机 | 昌吉市金世通农机制造有限公司 | 牵引式谷物施肥播种机 | 2BF-18 | 播种行数:18行; | 型号规格：2BF-18 ，结构型式 ：牵引式， 配套动力范围： 36.7-58.8 kW ，工作状态外形尺寸(长×宽×高)： 4000×3500×1500 mm，行距： 150mm， 工作行数 ： 18 行，工作幅宽： 2700 mm， 排种器的型式：外槽轮式， 排种器的数量：18 个， 排肥器的型式：外槽轮式， 排肥器的数量：18个 ，种/肥箱容积： 450000 cm3，排量调节方式：螺纹调节， 传动机构型式：链条传动， 开沟器的型式： 双圆盘式， 开沟器的数量： 18个 ，地轮的型式 ： 胶轮， 地轮的直径： 780mm。 |  | 购机补贴(非通用类) | 2022-12-31 | 新疆维吾尔自治区 | 评阅通过
1037 | 种植施肥机械 | 播种机械 | 条播机 | 12-18行条播机 | 昌吉市金世通农机制造有限公司 | 悬挂式谷物施肥播种机 | 2BFX-12 | 播种行数:12行; | 型号规格:2BFX-12, 结构型式:悬挂式 ,配套动力范围: 22.1-36.7 kW ,工作状态外形尺寸(长×宽×高):1680×2100×1080 (mm ),行距 : 150 mm,工作行数 :12行 , 工作幅宽: 1800 mm,排种器的型式:外槽轮式, 排种器的数量 : 12 个,排肥器的型式 :外槽轮式, 排肥器的数量 : 12 个,种/肥箱容积: 80000cm3 ,排量调节方式:螺纹调节 ,传动机构型式:链条传动 ,开沟器的型式:双圆盘式 ,开沟器的数量: 12个, 地轮的型式:胶轮 ,地轮的直径: 630mm. |  | 购机补贴(非通用类) | 2022-12-31 | 新疆维吾尔自治区 | 评阅通过
1038 | 种植施肥机械 | 播种机械 | 条播机 | 12-18行条播机 | 昌吉市金世通农机制造有限公司 | 悬挂式谷物施肥播种机 | 2BFX-14 | 播种行数:14行; | 型号规格：2BFX-14 ，结构型式：悬挂式， 配套动力范围 ：29.4-44.1kW ，工作状态外形尺寸(长×宽×高) ：1680×2400×1080 mm ，行距：150 mm ，工作行数： 14行， 工作幅宽： 2100mm， 排种器的型式 ：外槽轮式 ，排种器的数量 ： 14个， 排肥器的型式：外槽轮式， 排肥器的数量 ： 14个， 种/肥箱容积 ：150000cm3 ，排量调节方式： 螺纹调节， 传动机构型式：链条传动， 开沟器的型式：双圆盘式 ，开沟器的数量： 14 个， 地轮的型式：胶轮， 地轮的直径：630 mm 。 |  | 购机补贴(非通用类) | 2022-12-31 | 新疆维吾尔自治区 | 评阅通过
1039 | 种植施肥机械 | 播种机械 | 条播机 | 12-18行条播机 | 昌吉市金世通农机制造有限公司 | 悬挂式谷物施肥播种机 | 2BFX-16 | 播种行数:16行; | 型号规格：2BFX-16 ，结构型式：悬挂式， 配套动力范围 ：36.7-58.8kW ，工作状态外形尺寸(长×宽×高) ：1680×2700×1080mm ，行距：150 mm ，工作行数： 16行， 工作幅宽： 2400mm， 排种器的型式 ：外槽轮式 ，排种器的数量 ： 16个， 排肥器的型式：外槽轮式， 排肥器的数量 ： 16个， 种/肥箱容积 ：170000cm3 ，排量调节方式： 螺纹调节， 传动机构型式：链条传动， 开沟器的型式：双圆盘式 ，开沟器的数量： 16个， 地轮的型式：胶轮， 地轮的直径：630 mm 。 |  | 购机补贴(非通用类) | 2022-12-31 | 新疆维吾尔自治区 | 评阅通过
1040 | 种植施肥机械 | 播种机械 | 条播机 | 12-18行条播机 | 昌吉市金世通农机制造有限公司 | 悬挂式谷物施肥播种机 | 2BFX-18 | 播种行数:18行; | 型号规格 ：2BFX-18 ，结构型式：悬挂式， 配套动力范围 ： 44.1-66.1kW， 工作状态外形尺寸(长×宽×高) ：1920×3145×1380mm ，行距 ：150 mm ，工作行数： 18行 ， 工作幅宽 ：2700 mm，排种器的型式：外槽轮式， 排种器的数量：18 个 ，排肥器的型式：外槽轮式 ，排肥器的数量 ：18 ，种/肥箱容积：190000 cm3 ，排量调节方式：螺纹调节， 传动机构型式：链条传动 ，开沟器的型式：双圆盘式 ，开沟器的数量： 18 个，地轮的型式：胶轮， 地轮的直径： 730mm。 |  | 购机补贴(非通用类) | 2022-12-31 | 新疆维吾尔自治区 | 评阅通过
1041 | 种植施肥机械 | 播种机械 | 条播机 | 12-18行条播机 | 河北农哈哈机械集团有限公司 | 谷物播种机 | 2BF-12A | 播种行数:12行; | 工作行数：12行；工作幅宽：192cm；排种器型式：滚齿式、非金属材料；排肥器型式：外槽轮式；排肥开沟器型式：双圆盘式 |  | 购机补贴(非通用类) | 2024-12-08 | 河北省 | 评阅通过
1042 | 种植施肥机械 | 播种机械 | 条播机 | 12-18行条播机 | 河北农哈哈机械集团有限公司 | 谷物播种机 | 2BF-14 | 播种行数:14行; | 工作行数：14行；工作幅宽：210cm；排种器型式：滚齿式、非金属材料；排肥器型式：外槽轮式；排种开沟器型式：双圆盘式 |  | 购机补贴(非通用类) | 2024-12-08 | 河北省 | 评阅通过
1043 | 种植施肥机械 | 播种机械 | 条播机 | 12-18行条播机 | 河北农哈哈机械集团有限公司 | 谷物播种机 | 2BF-16 | 播种行数:16行; | 工作行数：16行；工作幅宽：240cm；排种器型式：滚齿式、非金属材料；排肥器型式：外槽轮式；排种开沟器型式：双圆盘式 |  | 购机补贴(非通用类) | 2024-12-08 | 河北省 | 评阅通过
1044 | 种植施肥机械 | 播种机械 | 条播机 | 12-18行条播机 | 河北农哈哈机械集团有限公司 | 小麦播种机 | 2BXF-12 | 播种行数:12行; | 工作行数：12行；工作幅宽：1.8m；排种/肥器型式：外槽轮式/外槽轮式；排种/肥器数量：12/12个；排种/肥器驱动方式：地轮；种/肥箱容积：93/93L；排量调节方式：变速箱 /螺纹式；传动机构型式：链传动；开沟器型式：双圆盘式 |  | 购机补贴(非通用类) | 2021-12-31 | 河北省 | 评阅通过
1045 | 种植施肥机械 | 播种机械 | 条播机 | 12-18行条播机 | 河北农哈哈机械集团有限公司 | 小麦播种机 | 2BXF-14 | 播种行数:14行; | 工作行数：14行；工作幅宽：2.1m；排种/肥器型式：外槽轮式/外槽轮式；排种/肥器数量：14/14；排种/肥器驱动方式：地轮；排量调节方式：变速箱 /螺纹式；传动机构型式：链传动；开沟器型式：双圆盘式 |  | 购机补贴(非通用类) | 2021-12-31 | 河北省 | 评阅通过
1046 | 种植施肥机械 | 播种机械 | 条播机 | 12-18行条播机 | 河北神禾农业机械有限公司 | 小麦播种机 | 2BX-14 | 播种行数:14行; | 型号规格 / 2BX-14 ; 结构型式 / 悬挂式 ; 配套动力范围 kW 26～45 ; 工作状态a外形尺寸（长×宽×高） mm 2300×2410×1130 ; 作业速度范围 km/h 8～11 ; 作业小时生产率 hm2/h 1.5～2.61; 行距 mm 140～170 ; 工作行数 行 14 ; 工作幅宽 m 1.96～2.38 ; 排种/肥器 型式 / 外槽轮 ; 排种/肥器 数量 个 14 ; 排种/肥器 驱动方式 / 轴传动 ; 种/肥箱容积 L 70/70 ; 排量调节方式 / 肥：螺旋手柄 种：挡位调节 ; 传动机构型式 / 轴传动 ; 开沟器型式 / 双圆盘 ; 开沟器数量 个 14 ; 开沟器深度调节范围 mm 5～20 ; 地轮型式 / 滚笼式 ; 地轮直径 mm 350 ; 地轮高度调节范围 mm 20～60 ; 覆土器型式 / 刮土板 ; 镇压器型式 / 轮式 ; | 45 | 购机补贴(非通用类) | 2021-12-31 | 河北省 | 评阅通过
1047 | 种植施肥机械 | 播种机械 | 条播机 | 12-18行条播机 | 河北神禾农业机械有限公司 | 小麦播种机 | 2BXF-16 | 播种行数:16行; | 型号规格 ／ 2BXF-16 ; 结构型式 ／ 机械式、悬挂式 ; 配套动力范围 kW 37～59 ; 工作状态外形尺寸（长×宽×高） mm 2250×2950×1130 ; 作业速度范围 km/h 8～11 ; 作业小时生产率 hm２/h 1.0～1.5 ; 行距 mm 150 ; 工作行数 行 16 ; 工作幅宽 m 2.4 ; 排种/肥器型式 ／ 种：外槽轮式/肥：外槽轮式 ; 排种/肥器数量 个 种：16/肥：16 ; 排种/肥器驱动方式 ／ 链传动+轴传动 ; 种/肥箱容积 L 80/80 ; 排量调节方式 / 种：挡位+螺旋手柄/肥：螺旋手柄 ; 传动机构型式 / 链传动+轴传动 ; 开沟器型式 ／ 双圆盘式 ; 开沟器数量 个 16 ; 开沟器深度调节范围 mm 5～20 ; 地轮型式 ／ 滚笼式 ; 地轮直径 mm 370 ; 地轮高度调节范围 mm 20～60 ; 风机型号名称 ／ / ; 风机叶轮直径 mm / ; 风机转速 r/min / ; 风机风压 MPa / ; 覆土器型式 ／ 刮板式 ; 镇压器型式 ／ 轮式 ; | 59 | 购机补贴(非通用类) | 2022-12-31 | 河北省 | 评阅通过
1048 | 种植施肥机械 | 播种机械 | 条播机 | 12-18行条播机 | 河北神禾农业机械有限公司 | 小麦播种机 | 2BXF-18 | 播种行数:18行; | 型号名称 / 2BXF-18小麦播种机 ; 结构型式 / 机械式；悬挂式 ; 配套动力范围 kW 44-59 ; 整机外形尺寸（长×宽×高） mm 1950×3030×1180 ; 作业速度范围 m/s 1.7-3.3 ; 作业小时生产率 h㎡/h 1.6-3.2 ; 工作幅宽 cm 270 ; 行距 cm 15 ; 工作行数 行 18 ; 排种器型式 / 槽轮式；非金属材料 ; 排种器数量 个 18 ; 排肥器型式 / 槽轮式 ; 排肥器数量 个 18 ; 排种开沟器型式 / 双圆盘式 ; 排种开沟器数量 个 18 ; 排种开沟器深度调节范围 mm / ; 排肥开沟器型式 / 双圆盘式 ; 排肥开沟器数量 个 18（与排种共用） ; 排肥开沟器深度调节范围 mm / ; 种/肥箱容积 L 131/149 ; 排量调节方式 / 螺旋手柄 ; 播种部分传动方式 / 轴传动 ; 地轮型式 / 滚笼式 ; 地轮直径 mm 380 ; 地轮高度调节范围 mm 0-50 ; 风机型式 / / ; 覆土器型式 / 刮土板 ; 镇压器型式 / 辊式 ; | 59 | 购机补贴(非通用类) | 2024-12-30 | 河北省 | 评阅通过
1049 | 种植施肥机械 | 播种机械 | 条播机 | 12-18行条播机 | 河北神禾农业机械有限公司 | 小麦播种机 | 2BXFT-12 | 播种行数:12行; | 型号名称 / 2BXFT-12小麦播种机 ; 结构型式 / 机械式；悬挂式 ; 配套动力范围 kW 29.4-44.1 ; 整机外形尺寸（长×宽×高） mm 1670×2620×1180 ; 作业速度范围 m/s 1.7-2.2 ; 作业小时生产率 h㎡/h 1.4-1.8 ; 工作幅宽 cm 234 ; 行距 cm 19.5 ; 工作行数 行 12 ; 排种器型式 / 槽轮式；非金属材料 ; 排种器数量 个 12 ; 排肥器型式 / 槽轮式 ; 排肥器数量 个 6 ; 排种开沟器型式 / 铲式 ; 排种开沟器数量 个 12 ; 排种开沟器深度调节范围 mm / ; 排肥开沟器型式 / 铲式 ; 排肥开沟器数量 个 6 ; 排肥开沟器深度调节范围 mm / ; 种/肥箱容积 L 100/135 ; 排量调节方式 / 种：螺旋手柄+挡位；肥：螺旋手柄 ; 播种部分传动方式 / 轴传动 ; 地轮型式 / 滚笼式 ; 地轮直径 mm 380 ; 地轮高度调节范围 mm 0-50 ; 风机型式 / / ; 覆土器型式 / 刮土板 ; 镇压器型式 / 刮土板(与覆土器共用) ; | 44.1 | 购机补贴(非通用类) | 2024-12-30 | 河北省 | 评阅通过
1050 | 种植施肥机械 | 播种机械 | 条播机 | 12-18行条播机 | 河北时耕农业机械有限公司 | 小麦播种机 | 2BXF-12 | 播种行数:12行; | 外形尺寸：1300×1950×1100mm,工作幅宽：310cm,排种器数量：12个，排肥器数量：12个，配套动力：11.0-22.1kW,作业小时生产率0.24-0.72h㎡/h,机具重量：310kg,行距：13cm，结构形式：机械式、悬挂式 |  | 购机补贴(非通用类) | 2025-09-01 | 河北省 | 评阅通过
1051 | 种植施肥机械 | 播种机械 | 条播机 | 12-18行条播机 | 河北时耕农业机械有限公司 | 小麦播种机 | 2BXF-14 | 播种行数:14行; | 外形尺寸：1300×2150×1100mm,工作幅宽：182cm,排种器数量：14个，排肥器数量：14个，配套动力：14.7-36.8kW,作业小时生产率0.28-0.84h㎡/h,机具重量：340kg,行距：13cm，结构形式：机械式、悬挂式 |  | 购机补贴(非通用类) | 2025-09-01 | 河北省 | 评阅通过
1052 | 种植施肥机械 | 播种机械 | 条播机 | 12-18行条播机 | 河北时耕农业机械有限公司 | 小麦播种机 | 2BXF-16 | 播种行数:16行; | 外形尺寸：1300×2350×1100mm,工作幅宽：208cm,排种器数量：16个，排肥器数量：16个，配套动力：22.1-58.8kW,作业小时生产率0.32-0.96h㎡/h,机具重量：380kg,行距：13cm，结构形式：机械式、悬挂式 |  | 购机补贴(非通用类) | 2025-09-01 | 河北省 | 评阅通过
1053 | 种植施肥机械 | 播种机械 | 条播机 | 12-18行条播机 | 河北时耕农业机械有限公司 | 小麦播种机 | 2BXF-18 | 播种行数:18行; | 外形尺寸：1300×2650×1100mm,工作幅宽：234cm,排种器数量：18个，排肥器数量：18个，配套动力：36.8-73.5kW,作业小时生产率0.36-1.08h㎡/h,机具重量：440kg,行距：13cm，结构形式：机械式、悬挂式 |  | 购机补贴(非通用类) | 2025-09-01 | 河北省 | 评阅通过
1054 | 种植施肥机械 | 播种机械 | 条播机 | 12-18行条播机 | 河北峥嵘农机有限公司 | 小麦施肥播种机 | 2BXF-12 | 播种行数:12行; | 结构型式：机械式、悬挂式配套动力范围KW:22-36.8 整机外型尺寸长*宽*高mm:2010*2220*1130 工作幅宽cm:192 行距cm:16 行数：12 排种器型式：槽轮式非金属材料排肥器型式：槽轮式 |  | 购机补贴(非通用类) | 2025-12-29 | 河北省 | 评阅通过
1055 | 种植施肥机械 | 播种机械 | 条播机 | 12-18行条播机 | 河北峥嵘农机有限公司 | 小麦施肥播种机 | 2BXF-14 | 播种行数:14行; | 结构型式：机械式、悬挂式配套动力范围KW:22-36.8 整机外型尺寸长*宽*高mm:1710*2530*1220 工作幅宽cm:210 行距cm:15 行数：14 排种器型式：槽轮式非金属材料排肥器型式：槽轮式 |  | 购机补贴(非通用类) | 2024-12-30 | 河北省 | 评阅通过
1056 | 种植施肥机械 | 播种机械 | 条播机 | 12-18行条播机 | 河北峥嵘农机有限公司 | 小麦施肥播种机 | 2BXF-16 | 播种行数:16行; | 结构型式：机械式、悬挂式配套动力范围KW:36.8-58.8、整机外型尺寸长*宽*高mm:1710*2600*1220 工作幅宽cm:240 行距cm:15 行数：16、排种器型式：槽轮式非金属材料排肥器型式：槽轮式 |  | 购机补贴(非通用类) | 2024-12-30 | 河北省 | 评阅通过
1057 | 种植施肥机械 | 播种机械 | 条播机 | 12-18行条播机 | 河北峥嵘农机有限公司 | 小麦施肥播种机 | 2BXF-18 | 播种行数:18行; | 结构型式：机械式、悬挂式配套动力范围KW:40-60、整机外型尺寸长*宽*高mm:1800*2980*1220 工作幅宽cm:270 行距cm:15 行数：18、排种器型式：槽轮式非金属材料排肥器型式：槽轮式 |  | 购机补贴(非通用类) | 2024-12-30 | 河北省 | 评阅通过
1058 | 种植施肥机械 | 播种机械 | 条播机 | 12-18行条播机 | 任丘市东阳农业机械制造有限公司 | 小麦施肥播种机 | 2BXF-12 | 播种行数:12行; | 基本配置：机架、种肥箱、合墒器、筑埂器、圆盘开沟器、镇压器、覆土器，传动机构主要由镇压轮、传动轴、变速箱等零部件组成。配套动力18.4～25.7KW。主要参数：外形尺寸：1900×2400×1080㎜结构质量：364㎏，行距：170㎜，工作行数：12行，工作幅宽：2040㎜，排种器形式：外槽轮式，数量12个，排肥器形式：外槽轮式，数量12个，传动机构形式：轴+齿轮传动，开沟器形式：双圆盘，地轮形式：滚笼，直径375㎜ |  | 购机补贴(非通用类) | 2024-12-30 | 河北省 | 评阅通过
1059 | 种植施肥机械 | 播种机械 | 条播机 | 12-18行条播机 | 任丘市东阳农业机械制造有限公司 | 小麦施肥播种机 | 2BXF-14 | 播种行数:14行; | 基本配置：机架、种肥箱、合墒器、筑埂器、圆盘开沟器、镇压器、覆土器，传动机构主要由镇压轮、传动轴、变速箱等零部件组成。配套动力22～29.4KW。主要参数：外形尺寸：1900×2550×1080㎜结构质量：395㎏，行距：160㎜，工作行数：14行，工作幅宽：2240㎜，排种器形式：外槽轮式，数量14个，排肥器形式：外槽轮式，数量14个，传动机构形式：轴+齿轮传动，开沟器形式：双圆盘，地轮形式：滚笼，直径375㎜ |  | 购机补贴(非通用类) | 2024-12-30 | 河北省 | 评阅通过
1060 | 种植施肥机械 | 播种机械 | 条播机 | 12-18行条播机 | 任丘市合发农业机械有限公司 | 小麦施肥播种机 | 2BXF-12 | 播种行数:13行; | 配套动力范围：22～36.8kw，结构形式：机械式、悬挂式，主要配置参数：外形尺寸（长×宽×高）：2100×2320×1130㎜，作业速度范围：1.11～1.67m/s,作业小时生产率：0.7～0.8h㎡/h，行距：16cm，工作行数：12行，工作幅宽：192cm，排种器形式：槽轮式，排种器数量：12个，排肥器形式：槽轮式，排肥器个数：12个，种肥箱容积：120/120L，排量调节方式：排种：档位+手动螺旋、排肥：手动螺旋，播种部分传动方式：轴传动+变速箱，排种、排肥开沟器型式：双圆盘式，排种、排肥开沟器数量：排种12个排肥6个，地轮形式：滚笼式，地轮直径：380㎜，地轮高度调节范围：0～130㎜，覆土器形式：刮板 | 0 | 购机补贴(非通用类) | 2024-12-30 | 河北省 | 评阅通过
1061 | 种植施肥机械 | 播种机械 | 条播机 | 12-18行条播机 | 任丘市合义农具有限公司 | 小麦施肥播种机 | 2BXF-12 | 播种行数:12行; | 配套动力范围：13.2～36.8kw，主要配置参数：结构形式：机械式悬挂式，外形尺寸（长×宽×高）：1810×2180×1120㎜，作业速度范围：1.11～1.67m/s,作业小时生产率：0.7～0.8h㎡/h，行距：16cm，工作行数：12行，工作幅宽：192cm，排种器形式：外槽轮式，排种器数量：12个，排肥器形式：外槽轮式，排肥器个数：12个，种肥箱容积：种：112/肥：112L，排量调节方式：手动螺旋+变速箱，播种部分传动方式：轴传动+链传动，排种、排肥开沟器型式：双圆盘，排种、排肥开沟器数量：排种12个排肥12个，地轮形式：滚笼式，地轮直径：380㎜，地轮高度调节范围：0～70㎜，覆土器形式：刮板，镇压器形式：橡胶辊 | 0 | 购机补贴(非通用类) | 2024-12-30 | 河北省 | 评阅通过
1062 | 种植施肥机械 | 播种机械 | 条播机 | 12-18行条播机 | 任丘市双印农业机械制造有限公司 | 小麦施肥播种机 | 2BXF-12 | 播种行数:12行; | 外形尺寸（长×宽×高)mm：1900×2130×1220;结构质量（kg）：315;配套动力范围（kW）：11～22；行距（cm）：15;工作行数：12;工作幅宽（cm）：180;传动机构型式：轴传动+链传动;排种器型式：外槽轮式;排种器数量：12;排肥器型式：外槽轮式;排肥器数量：12;开沟器型式：双圆盘;开沟器数量：12;种子箱容积：210L;肥箱容积：210L;地轮型式：滚笼;地轮直径：360mm;覆土器型式：覆土板;镇压器型式：轮式 |  | 购机补贴(非通用类) | 2022-12-31 | 河北省 | 评阅通过
1063 | 种植施肥机械 | 播种机械 | 条播机 | 12-18行条播机 | 任丘市双印农业机械制造有限公司 | 小麦施肥播种机 | 2BXF-14 | 播种行数:14行; | 结构尺寸（长*宽*高mm）:1800*2450*1350；整机质量（kg）:340；配套动力（kw）:22-36.8；结构型式:机械式/悬挂式；作业速度范围（Km/h）:4-6；作业小时生产率（hm2/h）:0.8-1.0；行距（mm）:150；工作行数（行）:14；工作幅宽（m） :2.1；排种排肥器型式:外槽轮式；排种排肥器数量（个）:种：14/肥：14；排种排肥器驱动方式:滚笼驱动；种肥箱容积（L*个）:225/225；排量调节方式:种：档位调节+螺旋手柄/肥：螺纹手柄；传动机构型式:链传动；开沟器型式:双圆盘；开沟器数量（个）:种：14/肥：14；开沟器深度调节范围（mm）:20-50；地轮型式:滚笼；地轮直径（mm）:350；地轮高度调节范围（mm）:0-130；覆土器型式:覆土板；镇压器型式:地轮 |  | 购机补贴(非通用类) | 2021-12-31 | 河北省 | 评阅通过
1064 | 种植施肥机械 | 播种机械 | 条播机 | 12-18行条播机 | 任丘市双印农业机械制造有限公司 | 小麦施肥播种机 | 2BXF-16 | 播种行数:16行; | 结构尺寸（长*宽*高mm）:2100*2600*1350；整机质量（kg）:375；配套动力（kw）:36.8-58.8；结构型式:机械式/悬挂式；作业速度范围（Km/h）:4-6；作业小时生产率（hm2/h）:1.0-1.2；行距（mm）:150；工作行数（行）:16；工作幅宽（m） :2.4；排种排肥器型式:外槽轮式；排种排肥器数量（个）:种：16/肥：16；排种排肥器驱动方式:滚笼驱动；种肥箱容积（L*个）:241/241；排量调节方式:种：档位调节+螺旋手柄/肥：螺纹手柄；传动机构型式:链传动；开沟器型式:双圆盘；开沟器数量（个）:种：16/肥：16；开沟器深度调节范围（mm）:20-50；地轮型式:滚笼；地轮直径（mm）:350；地轮高度调节范围（mm）:0-130；覆土器型式:覆土板；镇压器型式:地轮 |  | 购机补贴(非通用类) | 2021-12-31 | 河北省 | 评阅通过
1065 | 种植施肥机械 | 播种机械 | 条播机 | 12-18行条播机 | 任丘市喜神农业机械有限公司 | 小麦施肥播种机 | 2BXF-12 | 播种行数:12行; | 配套动力范围：20.6～29.4kw，主要配置参数：外形尺寸（长×宽×高）：1900×2350×1180㎜，作业速度范围：1.11～1.67m/s,作业小时生产率：0.7～0.8h㎡/h，行距：16.5cm，工作行数：12行，工作幅宽：198cm，排种器形式：外槽轮式、非金属材料，排种器数量：12个，排肥器形式：外槽轮式，排肥器个数：12个，种肥箱容积：种：90/肥：118L，排量调节方式：种：螺旋手柄+齿轮变速箱、肥：螺旋手柄，播种部分传动方式：齿轮传动+轴传动，排种、排肥开沟器型式：双圆盘式，排种、排肥开沟器数量：排种12个排肥12个（与排种共用），排种、排肥开沟器深度调节范围：20～50㎜，地轮形式：滚笼式，地轮直径：380㎜，地轮高度调节范围：0～130㎜，覆土器形式：刮板，镇压器形式：橡胶轮 | 0 | 购机补贴(非通用类) | 2024-12-08 | 河北省 | 评阅通过
1066 | 种植施肥机械 | 播种机械 | 条播机 | 12-18行条播机 | 任丘市喜神农业机械有限公司 | 小麦施肥播种机 | 2BXF-16 | 播种行数:16行; | 配套动力范围：36.8～58.8kw，主要配置参数：外形尺寸（长×宽×高）：1900×2750×1180㎜，作业速度范围：1.11～1.67m/s,作业小时生产率：1～1.2h㎡/h，行距：15cm，工作行数：16行，工作幅宽：240cm，排种器形式：外槽轮式、非金属材料，排种器数量：16个，排肥器形式：外槽轮式，排肥器个数：16个，种肥箱容积：种：102/肥：135L，排量调节方式：种：螺旋手柄+齿轮变速箱、肥：螺旋手柄，播种部分传动方式：齿轮传动+轴传动，排种、排肥开沟器型式：双圆盘式，排种、排肥开沟器数量：排种16个排肥16个（与排种共用），排种、排肥开沟器深度调节范围：20～50㎜，地轮形式：滚笼式，地轮直径：380㎜，地轮高度调节范围：0～130㎜，覆土器形式：刮板，镇压器形式：橡胶轮 | 0 | 购机补贴(非通用类) | 2024-12-08 | 河北省 | 评阅通过
1067 | 种植施肥机械 | 播种机械 | 条播机 | 12-18行条播机 | 任丘市喜洋洋农业机械有限公司 | 小麦施肥播种机 | 2BXF-12 | 播种行数:12行; | 外形尺寸（mm）：1960*2140*1170;行距（mm）:165;工作行数：12；工作幅宽（m）：1.98;种/肥箱容积（L）：170/130;传动机构：轴传动+链传动；地轮：滚笼 |  | 购机补贴(非通用类) | 2022-12-31 | 河北省 | 评阅通过
1068 | 种植施肥机械 | 播种机械 | 条播机 | 12-18行条播机 | 任丘市喜洋洋农业机械有限公司 | 小麦施肥播种机 | 2BXF-14 | 播种行数:12行; | 外形尺寸（mm）：1955*2460*1170;行距（mm）:165;工作行数：14；工作幅宽（m）：2.31;种/肥箱容积（L）：190/150;传动机构：轴传动+链传动；地轮：滚笼 |  | 购机补贴(非通用类) | 2022-12-31 | 河北省 | 评阅通过
1069 | 种植施肥机械 | 播种机械 | 条播机 | 12-18行条播机 | 任丘市振华农具有限公司 | 谷物（小麦）施肥播种机 | 2BXF-12 | 播种行数:12行; | 型号名称：2BXF-12谷物（小麦）施肥播种机，结构型式：机械式、悬挂式，配套动力范围（KW）：29.4-44.1，整机外形尺寸（MM）：1650*2280*1200，作业速度范围（M/S）:0.8-1.9,作业小时生产率（HM2/H）:0.5-0.8，工作幅宽（CM）：216，工作行数：12，排种器型式：外槽轮式，排种器数量：12，排肥器型式：外槽轮式，排肥器数量：6，排种开沟器型式：双圆盘式，排种开沟器数量：12，排种开沟器深度调节范围（MM）：0-60，排肥开沟器型式：双圆盘式，排肥开沟器数量：6，排肥开沟器深度调节范围（MM）：0-50，种/肥箱容积（L）：110/140，排量调节方式：种：螺旋手柄+挡位调节、肥：螺旋手柄，播种部分传动方式：轴传动+链传动，地轮型式：滚笼式，地轮直径（MM）：350，地轮高度调节范围（MM）：0-50，覆土器型式：刮板式。 |  | 购机补贴(非通用类) | 2025-12-29 | 河北省 | 评阅通过
1070 | 种植施肥机械 | 播种机械 | 条播机 | 12-18行条播机 | 任丘市振华农具有限公司 | 谷物（小麦）施肥播种机 | 2BXFT-12 | 播种行数:12行; | 型号名称：2BXFT-12谷物（小麦）施肥播种机，结构型式：机械式、悬挂式，配套动力范围（KW）：29.4-44.1，整机外形尺寸（MM）：1650*2280*1200，作业速度范围（M/S）:0.8-1.9,作业小时生产率（HM2/H）:0.5-0.8，工作幅宽（CM）：216，行距（CM）：18，工作行数：12，排种器型式：外槽轮式，排种器数量：12，排肥器型式：外槽轮式，排肥器数量：6，排种开沟器型式：锄铲式，排种开沟器数量：12，排种开沟器深度调节范围（MM）：0-110，排肥开沟器型式：锄铲式，排肥开沟器数量：6，排肥开沟器深度调节范围（MM）：0-110，种/肥箱容积（L）：110/140，排量调节方式：种：螺旋手柄+挡位调节、肥：螺旋手柄，播种部分传动方式：轴传动+链传动，地轮型式：滚笼式，地轮直径（MM）：350，地轮高度调节范围（MM）：0-50，覆土器型式：刮板式。 |  | 购机补贴(非通用类) | 2025-12-29 | 河北省 | 评阅通过
1071 | 种植施肥机械 | 播种机械 | 条播机 | 19-24行条播机 | 昌吉市金世通农机制造有限公司 | 牵引式谷物施肥播种机 | 2BF-20 | 播种行数:20行; | 型号规格：2BF-20， 结构型式 ：牵引式 ，配套动力范围：44.1-73.5 kW ， 工作状态外形尺寸(长×宽×高)：4000X3800X1500 mm ，行距：150mm ，工作行数： 20行， 工作幅宽： 3000 mm，排种器的型式：外槽轮式， 排种器的数量： 20个 ， 排肥器的型式：外槽轮式， 排肥器的数量：20 个，种/肥箱容积： 500000 cm3，排量调节方式：螺纹调节， 传动机构型式：链条传动， 开沟器的型式：双圆盘式 ，开沟器的数量：20 个，地轮的型式：胶轮， 地轮的直径： 780mm。 |  | 购机补贴(非通用类) | 2022-12-31 | 新疆维吾尔自治区 | 评阅通过
1072 | 种植施肥机械 | 播种机械 | 条播机 | 19-24行条播机 | 昌吉市金世通农机制造有限公司 | 牵引式谷物施肥播种机 | 2BF-24 | 播种行数:24行; | 型号规格：2BF-24， 结构型式： 牵引式， 配套动力范围： 55.1-102.9 kW，工作状态外形尺寸(长×宽×高)： 4000×4400×1500mm ，行距： 150 mm ，工作行数 ： 24 行，工作幅宽： 3600mm ，排种器的型式：外槽轮式 ，排种器的数量 ： 24个， 排肥器的型式：外槽轮式， 排肥器的数量： 24 个，种/肥箱容积 ： 1150000/800000cm3， 排量调节方式：螺纹调节 ，传动机构型式：链条传动， 开沟器的型式 ：双圆盘式， 开沟器的数量： 24个， 地轮的型式 ：胶轮， 地轮的直径： 800mm。 |  | 购机补贴(非通用类) | 2022-12-31 | 新疆维吾尔自治区 | 评阅通过
1073 | 种植施肥机械 | 播种机械 | 条播机 | 19-24行条播机 | 昌吉市金世通农机制造有限公司 | 悬挂式谷物施肥播种机 | 2BFX-20 | 播种行数:20行; | 型号规格：2BFX-20， 结构型式 ：悬挂式， 配套动力范围 ： 51.5-73.5 kW，工作状态外形尺寸(长×宽×高) ： 1920×3445×1380 mm，行距： 150 mm ，工作行数 ： 20行 ，工作幅宽 ： 3000mm ，排种器的型式：外槽轮式 ，排种器的数量： 20个 ，排肥器的型式：外槽轮式 ，排肥器的数量：20 个， 种/肥箱容积： 210000 cm3，排量调节方式：螺纹调节， 传动机构型式： 链条传动 ，开沟器的型式：双圆盘式， 开沟器的数量 ： 20个， 地轮的型式：胶轮 ，地轮的直径： 730 mm。 |  | 购机补贴(非通用类) | 2022-12-31 | 新疆维吾尔自治区 | 评阅通过
1074 | 种植施肥机械 | 播种机械 | 条播机 | 19-24行条播机 | 昌吉市金世通农机制造有限公司 | 悬挂式谷物施肥播种机 | 2BFX-24 | 播种行数:24行; | 型号规格：2BFX-24 ，结构型式 ： 悬挂式， 配套动力范围 ：58.8-88.2 kW ，工作状态外形尺寸(长×宽×高)： 1920×4045×1380 mm ，行距 ： 150mm， 工作行数 ：24行， 工作幅宽 ：3600mm ， 排种器的型式：外槽轮式 ，排种器的数量： 24个， 排肥器的型式：外槽轮式， 排肥器的数量： 24 个，种/肥箱容积： 300000 cm3，排量调节方式：螺纹调节 ，传动机构型式 ：链条传动， 开沟器的型式 ：双圆盘式 ，开沟器的数量：24 个 ， 地轮的型式： 胶轮 ，地轮的的直径： 730mm 。 |  | 购机补贴(非通用类) | 2022-12-31 | 新疆维吾尔自治区 | 评阅通过
1075 | 种植施肥机械 | 播种机械 | 条播机 | 19-24行条播机 | 河北农哈哈机械集团有限公司 | 小麦播种机 | 2BXF-20 | 播种行数:20行; | 整机外形尺寸（长×宽×高）：2050×3490×1400mm；工作幅宽：300cm；工作行数：20行；排种器型式：滚齿式、非金属材料；排肥器型式：外槽轮式，非金属材料；排种开沟器型式：双圆盘式；种/肥箱容积：种：400/肥：430L |  | 购机补贴(非通用类) | 2025-12-29 | 河北省 | 评阅通过
1076 | 种植施肥机械 | 播种机械 | 条播机 | 19-24行条播机 | 河北神禾农业机械有限公司 | 小麦播种机 | 2BXF-24 | 播种行数:24行; | 型号名称 / 2BXF-24小麦播种机 ; 结构型式 / 机械式；牵引式 ; 配套动力范围 kW 29-44 ; 整机外形尺寸（长×宽×高） mm 3120×4950×1630 ; 作业速度范围 m/s 1.7-3.3 ; 作业小时生产率 h㎡/h 2.1-4.2 ; 工作幅宽 cm 360 ; 行距 cm 15 ; 工作行数 行 24 ; 排种器型式 / 槽轮式；非金属材料 ; 排种器数量 个 24 ; 排肥器型式 / 槽轮式 ; 排肥器数量 个 24 ; 排种开沟器型式 / 双圆盘式; 排种开沟器数量 个 24 ; 排种开沟器深度调节范围 mm 0-50 ; 排肥开沟器型式 / 双圆盘式 ; 排肥开沟器数量 个 24(与排种共用) ; 排肥开沟器深度调节范围 mm 0-50 ; 种/肥箱容积 L 318×2；285×2 ; 排量调节方式 / 手柄 ; 播种部分传动方式 / 链传动 ; 地轮型式 / 充气轮胎 ; 地轮直径 mm 740 ; 地轮高度调节范围 mm 0-120 ; 风机型式 / / ; 覆土器型式 / 辊式+链杆 ; 镇压器型式 / 辊式（与覆土器共用） ; | 44 | 购机补贴(非通用类) | 2024-12-30 | 河北省 | 评阅通过
1077 | 种植施肥机械 | 播种机械 | 条播机 | 19-24行条播机 | 河北时耕农业机械有限公司 | 小麦播种机 | 2BXF-20 | 播种行数:20行; | 外形尺寸：1300×2800×1100mm,工作幅宽：250cm,排种器数量：20个，排肥器数量：20个，配套动力：51.5-80.9kW,作业小时生产率0.38-1.14h㎡/h,机具重量：470kg,行距：12.5cm，结构形式：机械式、悬挂式 |  | 购机补贴(非通用类) | 2025-09-01 | 河北省 | 评阅通过
1078 | 种植施肥机械 | 播种机械 | 条播机 | 19-24行条播机 | 河北耘耕农业机械制造有限公司 | 谷物施肥播种机 | 2BF-24A | 播种行数:24行; | 结构型式 ： 机械式,牵引式 ； 整机外形尺寸（长×宽×高） mm： 3660×4400×1650 ； 工作幅宽 cm ：360 ； 行距 cm ：15 ； 工作行数 行： 24 ； 排种器型式 ： 外槽轮式，金属材料 ； 排种器数量 个： 24 ； 排肥器型式 ： 外槽轮式，金属材料 ； 排肥器数量 个： 24 ； 排种开沟器型式 ：双圆盘式 ； |  | 购机补贴(非通用类) | 2025-11-29 | 河北省 | 评阅通过
1079 | 种植施肥机械 | 播种机械 | 条播机 | 19-24行条播机 | 河北耘耕农业机械制造有限公司 | 谷物施肥播种机 | 2BFX-20A | 播种行数:20行; | 结构型式：机械式、悬挂式 ； 整机外形尺寸（长×宽×高） mm ：2470×3750×1950 ； 工作幅宽 cm ：300 ； 行距 cm ：15 ； 工作行数 行 ：20 ； 排种器型式： 槽轮式、金属材料 ； 排种器数量 个 ：20 ； 排肥器型式 ： 槽轮式、金属材料 ； 排肥器数量 个： 20 ； 排种开沟器型式 ： 双轴承双圆盘式 ； |  | 购机补贴(非通用类) | 2024-12-08 | 河北省 | 评阅通过
1080 | 种植施肥机械 | 播种机械 | 条播机 | 19-24行条播机 | 河北耘耕农业机械制造有限公司 | 谷物施肥播种机 | 2BFX-24A | 播种行数:24行; | 结构型式 ： 机械式、悬挂式 ； 整机外形尺寸（长×宽×高） mm： 2340*4060*1530 ； 工作幅宽 cm ：360 ； 行距 cm ：15 ； 工作行数 行 ：24 ； 排种器型式 ：外槽轮：金属材料 ； 排种器数量 个： 24 ； 排肥器型式 ：外槽轮：金属材料 ； 排肥器数量 个： 24 ； 排种开沟器型式 ： 双圆盘式 ； |  | 购机补贴(非通用类) | 2024-12-30 | 河北省 | 评阅通过
1081 | 种植施肥机械 | 播种机械 | 条播机 | 19-24行条播机 | 河北峥嵘农机有限公司 | 小麦施肥播种机 | 2BXF-20 | 播种行数:20行; | 结构型式：机械式、悬挂式.配套动力范围KW:36.8-58.8.整机外型尺寸长*宽*高mm:2610*3200*1630 工作幅宽cm:300 行距cm:15 行数：20.排种器型式：槽轮式非金属材料排肥器型式：槽轮式 |  | 购机补贴(非通用类) | 2025-12-29 | 河北省 | 评阅通过
1082 | 种植施肥机械 | 播种机械 | 条播机 | 19-24行条播机 | 河北峥嵘农机有限公司 | 小麦施肥播种机 | 2BXF-24 | 播种行数:24行; | 结构型式：机械式、悬挂式配套动力范围KW:40.4-88.2整机外型尺寸长*宽*高mm:2700*3960*1650 工作幅宽cm:360 行距cm:15 行数：24排种器型式：槽轮式非金属材料排肥器型式：槽轮式 |  | 购机补贴(非通用类) | 2024-12-30 | 河北省 | 评阅通过
1083 | 种植施肥机械 | 播种机械 | 条播机 | 19-24行条播机 | 新疆科农机械制造有限责任公司 | 牵引式谷物施肥播种机 | 2BFQ-24 | 播种行数:24行; | 1、牵引式谷物施肥播种机型号：2BFQ-24 2、外形尺寸（长*宽*高），mm：1820*4830*1620 3、配套动力，kw：48~92 4、机具挂结型式：三点悬挂 5、传动方式：地轮+链条传动 6、播种深度，mm：20~50 7、播种行数，行：24 8、作业幅宽，mm：4760 9、行距，mm：195 10、排种机构： 型式：外槽轮式 数量，个：24 排量调节方式：调节杆 11、排肥机构： 型式：外槽轮式 数量，个：24 排量调节方式：外槽轮式 12、 地轮： 型式：6.00-16 直径，mm：￠710 13、排种管型式：螺旋卷片式 14、开沟器型式：双圆盘 15、排种机构分离型式：卡盘式 16、 样品状态：完整、完好 17、配套动力状态：技术状正常 |  | 购机补贴(非通用类) | 2024-06-18 | 新疆维吾尔自治区 | 评阅通过
1084 | 种植施肥机械 | 播种机械 | 条播机 | 25行及以上条播机 | 昌吉市金世通农机制造有限公司 | 牵引式谷物施肥播种机 | 2BF-28 | 播种行数:28行; | 型号规格： 2BF-28，结构型式：牵引式， 配套动力范围：66.1-102.9 kW ，工作状态外形尺寸(长×宽×高)： 4000×5000×1500 mm，行距： 150 mm，工作行数： 28行， 工作幅宽： 4200 mm ，排种器的型式：外槽轮式， 排种器的数量： 28个， 排肥器的型式：外槽轮式， 排肥器的数量： 28 个 ，种/肥箱容积 ： 1300000/900000 cm3，排量调节方式： 螺纹调节， 传动机构型式：链条传动 ，开沟器的型式： 双圆盘式， 开沟器的数量： 28 个， 地轮的型式：胶轮 ，地轮的直径： 800 mm。 |  | 购机补贴(非通用类) | 2022-12-31 | 新疆维吾尔自治区 | 评阅通过
1085 | 种植施肥机械 | 播种机械 | 条播机 | 25行及以上条播机 | 昌吉市金世通农机制造有限公司 | 悬挂式谷物施肥播种机 | 2BFX-25 | 播种行数:25行; | 型号规格：2BFX-25 ，结构型式 ：悬挂式， 配套动力范围： 58.8-88.2 kW，工作状态外形尺寸(长×宽×高) ： 2250×4240×2550 mm，行距：150 mm ，工作行数: 25 行,工作幅宽: 3750mm ,排种器型式:外槽轮式, 排种器数量: 25 个, 排肥器型式:外槽轮式 排肥器数量: 25个 , 种/肥箱容积 : 310000/310000cm3 ,排量调节方式:手动调节 ,传动机构型式:链条传动 开沟器型式:双圆盘式, 开沟器数量: 25 个,地轮型式:胶轮, 地轮直径: 720mm. |  | 购机补贴(非通用类) | 2024-04-18 | 新疆维吾尔自治区 | 评阅通过
1086 | 种植施肥机械 | 播种机械 | 条播机 | 25行及以上条播机 | 昌吉市金世通农机制造有限公司 | 悬挂式谷物施肥播种机 | 2BFX-28 | 播种行数:28行; | 型号规格 ：2BFX-28， 结构型式 ： 悬挂式 ，配套动力范围 ：73.5-102.9 ，工作状态外形尺寸(长×宽×高)： 1920×4645×1380mm ， 行距： 150 mm，工作行数：28行 ，工作幅宽：4200 mm，排种器的型式：外槽轮式 ，排种器的数量 ：28 个，排肥器的型式：外槽轮式 ，排肥器的数量 ： 28个， 种/肥箱容积： 370000 cm3 ，排量调节方式：螺纹调节 ，传动机构型式： 链条传动， 开沟器的型式： 双圆盘式， 开沟器的数量： 28 个， 地轮的型式： 胶轮 ，地轮的直径 ：720mm 。 |  | 购机补贴(非通用类) | 2022-12-31 | 新疆维吾尔自治区 | 评阅通过
1087 | 种植施肥机械 | 播种机械 | 条播机 | 25行及以上条播机 | 昌吉市金世通农机制造有限公司 | 悬挂式谷物施肥播种机 | 2BFX-30 | 播种行数:30行; | 型号规格：2BFX-30， 结构型式： 悬挂式， 配套动力范围 ： 88.2-117.6kW ，工作状态外形尺寸(长×宽×高)：1920×4945×1390 mm ， 行距 ： 150 mm，工作行数： 30 行，工作幅宽： 4500 mm，排种器型式： 外槽轮式， 排种器数量： 30 个，排肥器型式：外槽轮式， 排肥器数量 ： 30 个，种/肥箱容积：390000/390000 cm3 ，排量调节方式 ：手动调节， 传动机构型式 ：链条传动， 开沟器型式 ：双圆盘式 ，开沟器数量 ： 30 个，地轮型式：胶轮： 地轮直径：720 mm 。 |  | 购机补贴(非通用类) | 2024-04-18 | 新疆维吾尔自治区 | 评阅通过
1088 | 种植施肥机械 | 播种机械 | 条播机 | 25行及以上条播机 | 昌吉市金世通农机制造有限公司 | 悬挂式谷物施肥播种机 | 2BFX-32 | 播种行数:32行; | 型号规格：2BFX-32， 结构型式： 悬挂式， 配套动力范围： 110.2-132.3 kW，工作状态外形尺寸(长×宽×高) ：1920×5245×1390 mm ，行距 ：150mm， 工作行数 ：32 行 ，工作幅宽： 4800mm ，排种器型式 ： 外槽轮式 ，排种器数量： 32 个， 排肥器型式： 外槽轮式 ，排肥器数量 ： 32个， 种/肥箱容积： 400000/400000 cm3， 排量调节方式 ：手动调节 ，传动机构型式：链条传动 ，开沟器型式 ： 双圆盘式 ，开沟器数量 ： 32个， 地轮型式：胶轮， 地轮直径： 800mm。 |  | 购机补贴(非通用类) | 2024-04-18 | 新疆维吾尔自治区 | 评阅通过
1089 | 种植施肥机械 | 播种机械 | 条播机 | 25行及以上条播机 | 昌吉市金世通农机制造有限公司 | 悬挂式谷物施肥播种机 | 2BFX-36 | 播种行数:36行; | 型号规格：2BFX-36， 结构型式：悬挂式， 配套动力范围 ： 139.7-161.7 kW，工作状态外形尺寸(长×宽×高)： 2640×7300×3820 mm，行距： 150 mm ，工作行数： 36 行 ，工作幅宽： 5400mm ， 排种器型式 ：外槽轮式， 排种器数量： 36个， 排肥器型式 ： 外槽轮式 ，排肥器数量 ： 36 个，种/肥箱容积 ： 450000/450000cm3 ，排量调节方式： 手动调节 ，传动机构型式：链条传动， 开沟器型式：双圆盘式 ，开沟器数量： 36 个 ，地轮型式 ： 胶轮， 地轮直径 ： 800mm。 |  | 购机补贴(非通用类) | 2024-04-18 | 新疆维吾尔自治区 | 评阅通过
1090 | 种植施肥机械 | 播种机械 | 条播机 | 25行及以上条播机 | 昌吉市金世通农机制造有限公司 | 窄行匀播播种机 | 2BFZY-48 | 播种行数:48行; | 型号名称： 2BFZY-48型窄行匀播播种机， 结构型式 ：机械式/牵引式 ，配套动力范围： 73.5～102.9 kW，整机外形尺寸(长×宽×高)： 4570×5000×2180 mm ，作业速度范围 ：1.11～1.67 m/s ，作业小时生产率： 1.5～2.1hm2/h， 行距 ： 7.5 cm，工作行数： 48 行 ，工作幅宽： 360cm ，排种器型式： 外槽轮式， 排种器数量： 48个， 排肥器型式： 外槽轮式， 排肥器数量 ： 48 个，排种开沟器型式： 双圆盘式 ，排种开沟器数量：48个， 排种开沟器深度调节范围： 30-70mm ，排肥开沟器型式： 双圆盘式 ，排肥开沟器数量 ： 48个 ，排肥开沟器深度调节范围 ： 30～70mm ，种/肥箱容积： 580/1000L ，排量调节方式： 手动调节， 播种部分传动方式：链条传动， 地轮型式：橡胶轮， 地轮直径： 820。 |  | 购机补贴(非通用类) | 2025-04-16 | 新疆维吾尔自治区 | 评阅通过
1091 | 种植施肥机械 | 播种机械 | 条播机 | 25行及以上条播机 | 河北华硕农业机械制造有限公司 | 牵引式小麦施肥播种机 | 2BXF-26B | 播种行数:26行; | 结构型式：机械式,牵引式;配套动力范围kW：58.5-88.2;整机外形尺寸（长×宽×高）mm：3800×4600×1510;作业速度范围(m/s)：1.39～2.22;作业小时生产率(h㎡/h)：2～3.3;工作幅宽(cm)：364;行距(cm)：14;工作行数：26;排种器型式：外槽轮式/金属材料;排种器数量个：26;排肥器型式：外槽轮式/金属材料;排肥器数量个：26;排种开沟器型式：双圆盘;排种开沟器数量个：26;排种开沟器深度调节范围(mm)：0～120;排肥开沟器型式：双圆盘;排肥开沟器数量个：26（与排种共用）;排肥开沟器深度调节范围(mm)：0～120;种/肥箱容积(L)：种：650/肥：730;排量调节方式：手柄;播种部分传动方式：链传动;地轮型式：充气轮胎;地轮直径(mm)：840;覆土器型式：辊式;镇压器型式：辊式（与覆土器共用） |  | 购机补贴(非通用类) | 2024-12-08 | 河北省 | 评阅通过
1092 | 种植施肥机械 | 播种机械 | 条播机 | 25行及以上条播机 | 河北耘耕农业机械制造有限公司 | 谷物施肥播种机 | 2BF-26A | 播种行数:26行; | 结构型式： 机械式、牵引式 ； 整机外形尺寸（长×宽×高） mm： 3950*4410*1615 ； 工作幅宽 cm ：360 ； 行距 cm ：13.8 ； 工作行数 行： 26 ； 排种器型式： 外槽轮：金属材料 ； 排种器数量 个： 26 ； 排肥器型式 ： 外槽轮：金属材料 ； 排肥器数量 个： 26 ； 排种开沟器型式 ： 双圆盘式 ； |  | 购机补贴(非通用类) | 2024-12-30 | 河北省 | 评阅通过
1093 | 种植施肥机械 | 播种机械 | 条播机 | 25行及以上条播机 | 河北耘耕农业机械制造有限公司 | 谷物施肥播种机 | 2BF-36A | 播种行数:36行; | 结构型式 ： 机械式,牵引式 ； 整机外形尺寸（长×宽×高） mm ：4400×6400×2000 ； 工作幅宽 cm ：540 ； 行距 cm ：15 ； 工作行数 行 ：36 ； 排种器型式 ：外槽轮式，金属材料 ； 排种器数量 个： 36 ； 排肥器型式 ： 外槽轮式，金属材料 ； 排肥器数量 个： 36 ； 排种开沟器型式 ： 双圆盘式 ； |  | 购机补贴(非通用类) | 2025-11-29 | 河北省 | 评阅通过
1094 | 种植施肥机械 | 播种机械 | 条播机 | 25行及以上条播机 | 河北耘耕农业机械制造有限公司 | 谷物施肥播种机 | 2BFX-26A | 播种行数:26行; | 结构型式 ： 机械式、悬挂式 ； 整机外形尺寸（长×宽×高） mm ：2340*4060*1530 ； 工作幅宽 cm ：360 ； 行距 cm ：13.8 ； 工作行数 行： 26 ； 排种器型式 ： 外槽轮：金属材料 ； 排种器数量 个 ：26 ； 排肥器型式 ：外槽轮：金属材料 ； 排肥器数量 个： 26 ； 排种开沟器型式 ： 双圆盘式 ； |  | 购机补贴(非通用类) | 2024-12-30 | 河北省 | 评阅通过
1095 | 种植施肥机械 | 播种机械 | 穴播机 | 2-3行穴播机 | 荣成市佳鑫农业机械有限公司 | 花生铺膜播种机 | 2MB-1/2 | 播种行数:2行; | 型号名称：2MB-1/2型花生铺膜播种机/；结构型式：框架式/；配套动力：≥5.9手扶拖拉机kW；整机质量：62kg；外形尺寸（ 长×宽×高）：1320×920×650mm；作业小时生产率：0.18～0.4hm2/h；工作幅宽：840mm；铺膜幅数：1幅；铺膜适应膜宽度：700～900mm；播种方式：穴播/；播种穴粒数：2粒；播种行数：2行；播种行距：230～260（可调）mm；播种穴距：15、19、23、26、29、32cm；播种排种器型式：内冲种圆盘式/；播种排种器数量：2个；播种风机直径：/mm；播种风机转速：/r/min；播种种子箱容积：8.5L；播种排种开沟器型式：圆盘式/；播种膜孔开口型式：//；施肥行数：1行；施肥排肥器型式：外槽轮/；施肥排肥器数量：1个；施肥肥料箱容积：10.5L；施肥开沟器型式：铲锄式/；起垄扶垄器型式：犁铲式/；起垄数量：1垄；起垄垄高：60～100（可调）mm；起垄垄顶宽：400～600（可调）mm；起垄垄间距：700～900（可调）mm；喷洒（除草剂）装置型式：电喷式/；喷洒（除草剂）喷药装置工作压力：/(靠自重)kPa；喷洒（除草剂）喷头数量：2个；喷洒（除草剂）药箱容量：15L；镇压器型式：胶轮/；离地间隙：/cm；地轮型式：铁轮/；地轮直径×轮缘宽度：260×400mm； | 0 | 购机补贴(通用类) | 2021-12-31 | 山东省 | 评阅通过
1096 | 种植施肥机械 | 播种机械 | 穴播机 | 4-5行穴播机 | 河北农哈哈机械集团有限公司 | 玉米施肥穴播机 | 2BYFX-4D | 播种行数:4行; | 结构型式：机械式、悬挂式；整机外形尺寸（长×宽×高）：1700×2340×1210mm；工作幅宽：240cm工作行数：4行；排种器型式：勺轮式、金属材料；排种器数量：4个；排肥器型式：外槽轮式；排肥器数量：4个；排种开沟器型式：芯铧式；种/肥箱容积：18×4/260L；排量调节方式：种：变速箱/肥：螺纹式；播种部分传动方式：轴+链+齿轮；镇压器型式：橡胶轮 |  | 购机补贴(通用类) | 2026-05-23 | 河北省 | 评阅通过
1097 | 种植施肥机械 | 播种机械 | 穴播机 | 4-5行穴播机 | 河北农哈哈机械集团有限公司 | 玉米施肥穴播机 | 2BYFX-5D | 播种行数:5行; | 结构型式：机械式、悬挂式；整机外形尺寸（长×宽×高）：1700×2750×1220mm；工作幅宽：300cm；工作行数：5行；排种器型式：勺轮式、金属材料；排种器数量：5个；排肥器型式：外槽轮式；排肥器数量：5个；排肥开沟器型式：芯铧式；种/肥箱容积：18×5/325L；排量调节方式：种：变速箱/肥：螺纹式；播种部分传动方式：轴+链+齿轮；镇压器型式：橡胶轮 |  | 购机补贴(通用类) | 2026-05-23 | 河北省 | 评阅通过
1098 | 种植施肥机械 | 播种机械 | 穴播机 | 6行及以上穴播机 | 河北农哈哈机械集团有限公司 | 玉米施肥穴播机 | 2BYFX-6D | 播种行数:6行; | 结构型式：机械式、悬挂式；整机外形尺寸（长×宽×高）：1710×3600×1235mm；工作幅宽：360cm；工作行数：6行；排种器型式：勺轮式、金属材料；排种器数量：6个；排肥器型式：外槽轮式；排肥开沟器型式：芯铧式；排量调节方式：种：变速箱/肥：螺纹式；播种部分传动方式：轴+链+齿轮；种/肥箱容积：18×6/195×2L；镇压器型式：橡胶轮 |  | 购机补贴(通用类) | 2026-05-23 | 河北省 | 评阅通过
1099 | 种植施肥机械 | 播种机械 | 穴播机 | 6行及以上穴播机 | 樱田农机科技（泰州）有限公司 | 水稻精量穴播机 | 2BD-1025 | 播种行数:10行; | "型号名称：2BD-1025型水稻精量穴播机；结构型式：机械式，悬桂式；配舍动力范围：8-14.8kw；整机外形尺寸(长×宽×高):2660×800×1700mm；作业速度范围：0.1-0.5m/s；作业小时生产率：0.65-0.7k㎡/h ；工作幅宽：250cm；行距:25cm； 工作行数：10行；排种器型式：槽轮式，非金属材料；排种器数量：10个；排肥器型式： ；排肥器数量： ；排种开沟器型式：挤压式；排种开沟器数量：10个；排种开沟器深度调节范围： ；排肥开沟器形式： ；排肥开沟器数量： ；排肥开沟器深度调节范围： ；种/肥箱容积：10×10L；排量调节方式：手轮螺旋调节；播种部分传动方式:中间轴传动；地轮型式： ；地轮直径： ；地轮高度调节范围： ；风机型式： ；覆土器型式：橡胶刮板；镇压器型式：" | 0 | 购机补贴(通用类) | 2025-09-29 | 江苏省 | 评阅通过
1100 | 种植施肥机械 | 播种机械 | 穴播机 | 6行及以上穴播机 | 樱田农机科技（泰州）有限公司 | 水稻精量穴播机 | 2BD-830 | 播种行数:8行; | "型号名称：2BD-830型水稻精量穴播机；结构型式:机械式，悬挂式；配套动力范围:8-14.8KW；整机外形尺寸(长×宽×高)；2560×800×1700mm；作业速度范围:0.1-0.5m/s；作业小时生产率:0.5-0.65k㎡/h ；工作幅宽：240cm；行距:30cm； 工作行数：8行；排种器型式：槽轮式，非金属材料；排种器数量：8个；排肥器型式： ；排肥器数量： ；排种开沟器型式：挤压式；排种开沟器数量：8个；排种开沟器深度调节范围： ；排肥开沟器形式： ；排肥开沟器数量： ；排肥开沟器深度调节范围： ；种/肥箱容积：8×5L；排量调节方式：手轮螺旋调节；播种部分传动方式:中间轴传动；地轮型式： ；地轮直径： ；地轮高度调节范围： ；风机型式： ；覆土器型式：橡胶刮板；镇压器型式： " | 0 | 购机补贴(通用类) | 2025-09-29 | 江苏省 | 评阅通过
1101 | 种植施肥机械 | 播种机械 | 根茎作物播种机 | 2-3行根茎类种子播种机 | 昌吉市金世通农机制造有限公司 | 马铃薯起垄铺膜播种机 | 2CM-1/2 | 播种行数:2行; | 外形尺寸(长×宽×高) ： 2520×1350×1330㎜ ，配套动力： 22.1-36.7 kW ，运输间隙： 350 ㎜，播种行数 ： 2行， 作业幅宽 ： 914㎜ ，株距 ： 150-250㎜（可调）， 播深 ：100-180㎜ （可调）， 机具挂结型式：三点悬挂， 传动方式 ：地轮驱动，排种器的型式：勺式 ，排种器的个数： 2 个，排肥器型式：外槽轮式， 地轮的型式/型号 ：钢轮， 地轮的直径 ： 510mm， 开沟器的型式：靴式铲 ，开沟器的数量 ： 2个 ，覆土铲的型式：单翼铲， 覆土铲的数量 ：2 个 ， 种箱体积 ： 0.43m3， 肥箱体积 7.0m3。 |  | 购机补贴(非通用类) | 2022-12-31 | 新疆维吾尔自治区 | 评阅通过
1102 | 种植施肥机械 | 播种机械 | 根茎作物播种机 | 2-3行根茎类种子播种机 | 青岛菲尔特工业有限公司 | 马铃薯种植机 | 2CM-1/2 | 播种行数:2行; | 配套动力范围(KW):25.7~29.4(轮式拖拉机);外形尺寸(工作状态,长*宽*高)MM:2400*1320*1450;结构质量(KG):295;行距(CM):22~28;工作行数:1垄2行;工作幅宽(CM):90~120;传动机构型式:悬挂式;排种器型式:链勺式;排种器数量:2组;排肥器型式:外槽轮式;排肥器数量:2个;开沟器型式(种/肥):双面犁尖式/圆盘式;开沟器数量(种/肥):2/1;种子容积:110*2L;肥箱容积:87L |  | 购机补贴(非通用类) | 2021-12-31 | 山东省 | 评阅通过
1103 | 种植施肥机械 | 播种机械 | 根茎作物播种机 | 2-3行根茎类种子播种机 | 青岛洪珠农业机械有限公司 | 马铃薯种植机 | 2CM-2 | 播种行数:2行; | 结构型式:悬挂式；外形尺寸(长*宽*高)：1550*2050*1850(mm)；结构质量：590kg；行距:；900mm(可调)；垄距：900mm（可调）；株距:；290mm~330mm(可调)；工作行数:；2垄2行；工作幅宽:；1800mm(可调)；传动机构型式:；链条传动；配套动力:；36.7~58.8(KW）轮式拖拉机；排种器型式:；种勺式；排种器数量:；40*2（个)；种子箱容积:；700L；开沟器型式:；双面犁尖式；地轮型式:；胶轮6.00~14；地轮直径:；Ф680mm；地轮轮缘宽度:；160mm；扶垄器形式:；圆盘式；运输间隙:；≥300mm；作业小时生产效率:；≥0.30h㎡/h | 0 | 购机补贴(非通用类) | 2021-12-31 | 山东省 | 评阅通过
1104 | 种植施肥机械 | 播种机械 | 根茎作物播种机 | 2-3行根茎类种子播种机 | 青岛洪珠农业机械有限公司 | 马铃薯种植机 | 2CM-2A | 播种行数:2行; | 结构型式（与拖拉机连接方式）：悬挂式；工作状态外形尺寸（长×宽×高）(mm)：1650×1630×1620;行距(mm)：650;工作行数(行)：2；排种器型式：链勺式；排种器数量（个）：2组（23×2）；排肥器型式：外槽轮式；排肥器数量（个）：2；开沟器型式：双面犁尖式（排种）/尖铲式（排肥）；开沟器数量（个）：2+2；覆土器型式：圆盘式；覆土器数量（个）：4个；地轮型式：人字型橡胶轮；地轮直径（mm）：620；传动型式：地轮链传动;配套动力(kW)：25.6-28.7 | 0 | 购机补贴(非通用类) | 2025-12-29 | 山东省 | 评阅通过
1105 | 种植施肥机械 | 播种机械 | 根茎作物播种机 | 2-3行根茎类种子播种机 | 青岛洪珠农业机械有限公司 | 马铃薯种植机 | 2CM-2A2 | 播种行数:2行; | 结构型式（与拖拉机连接方式）：悬挂式；工作状态外形尺寸（长×宽×高）(mm)：2700×2100×1650;行距(mm)：800;工作行数(行)：2；排种器型式：链勺式；排种器数量（个）：2组（23×2）；排肥器型式：外槽轮式；排肥器数量（个）：4；开沟器型式：双面犁尖式（排种）/尖铲式（排肥）；开沟器数量（个）：2+2；覆土器型式：起垄刀式；覆土器数量（个）：4组（4×3）；地轮型式：人字型橡胶轮；地轮直径（mm）：550；传动型式：地轮链传动（种植、施肥）+中央齿轮传动（起垄）;配套动力(kW)：29.4-36.8 | 0 | 购机补贴(非通用类) | 2025-12-29 | 山东省 | 评阅通过
1106 | 种植施肥机械 | 播种机械 | 根茎作物播种机 | 2-3行根茎类种子播种机 | 青岛洪珠农业机械有限公司 | 马铃薯种植机 | 2CM-2C | 播种行数:2行; | 结构型式（与拖拉机连接方式）：悬挂式；工作状态外形尺寸（长×宽×高）(mm)：2680×1380×1610;行距(mm)：220~280;工作行数(行)：2；排种器型式：链勺式；排种器数量（个）：2组（19×2）；排肥器型式：外槽轮式；排肥器数量（个）：2；开沟器型式：双面犁尖式（排种）/圆盘式（排肥）；开沟器数量（个）：2+1；覆土器型式：起垄刀式；覆土器数量（个）：2组（2×3）；地轮型式：人字型橡胶轮；地轮直径（mm）：550；传动型式：地轮链传动（种植、施肥）+中央齿轮传动（起垄）;配套动力(kW)：18.4-25.7 | 0 | 购机补贴(非通用类) | 2025-12-29 | 山东省 | 评阅通过
1107 | 种植施肥机械 | 播种机械 | 根茎作物播种机 | 2-3行根茎类种子播种机 | 青岛璞盛机械有限公司 | 马铃薯种植机 | 2CM-2 | 播种行数:2行; | 结构型式：悬挂式；外形尺寸(长×宽×高):2320×1360×1380（mm）;结构质量:320kg;配套动力:18.3~29.4（kW轮式拖拉机）;工作宽幅;600~900（mm）;工作行数：1垄2行；行距:220~280（mm）;株距:280~320（mm）(可调);传动机构型式:链条传动;;排种器型式:种勺;排种器数量:16×2(个);排肥器型式:外槽轮式;排肥器数量:2(个);开沟器型式:双面犁尖式;种子箱容积:60×2（L）;肥料箱容积:100L;作业小时生产率：≥0.17 h㎡/h；地轮型式:胶轮;地轮直径:520mm;镇压器型式:覆土板式;扶垄器型式：旋耕犁刀；适应膜宽度：900~1000； |  | 购机补贴(非通用类) | 2021-12-31 | 山东青岛 | 评阅通过
1108 | 种植施肥机械 | 播种机械 | 根茎作物播种机 | 2-3行根茎类种子播种机 | 青岛璞盛机械有限公司 | 马铃薯种植机 | 2CM-2A | 播种行数:2行; | 外形尺寸(长×宽×高):2660×1350×1630mm;结构质量:463kg;配套动力:29.4~36.8kW轮式拖拉机;工作幅宽:900~1200mm;垄上行距:220~280mm;株距:28、31、34cm;作业小时生产率：≥0.13h㎡/h；传动机构型式:地轮链传动(种植、施肥)+中央齿轮传动(起垄);排种器型式:链勺式;排种器数量:2组;种子箱容积:270L;排肥箱型式:外槽轮式;排肥器数量:2个;肥料箱容积:120L;开沟器型式(种/肥):双面犁尖式/圆盘式;开沟器数量(种/肥):2/1;扶垄器型式:起垄刀式;适应膜宽度：900~1100mm；地轮型式:人字形橡胶轮;地轮轮胎型号:6.00~12；运输间隙：≥300mm |  | 购机补贴(非通用类) | 2021-12-31 | 山东青岛 | 评阅通过
1109 | 种植施肥机械 | 播种机械 | 根茎作物播种机 | 2-3行根茎类种子播种机 | 青岛璞盛机械有限公司 | 马铃薯种植机 | 2CM-2A2 | 播种行数:2行; | 结构型式：悬挂式；外形尺寸（长×宽×高）：2850×1960×1630mm；行数：2；垄数：2；传动方式：地轮链传动；排种器型式：链勺式；排种器数量：2组；排肥器型式：外槽轮式；排肥器数量：2；开沟器型式：双面犁尖式（种）/圆盘式（肥）；地轮型式：橡胶轮；地轮直径：600mm |  | 购机补贴(非通用类) | 2021-12-31 | 山东青岛 | 评阅通过
1110 | 种植施肥机械 | 播种机械 | 根茎作物播种机 | 2-3行根茎类种子播种机 | 青岛璞盛机械有限公司 | 马铃薯种植机 | 2CMMF-2A | 播种行数:2行; | 结构型式：悬挂式；外形尺寸（长×宽×高）：2480×1800×1380mm；行数：2；垄数：2；传动方式：地轮链传动；排种器型式：链勺式；排种器数量：2组；排肥器型式：外槽轮式；排肥器数量：2；开沟器型式：双面犁尖式/圆盘式；地轮型式：人字形橡胶轮；地轮直径：540mm |  | 购机补贴(非通用类) | 2021-12-31 | 山东青岛 | 评阅通过
1111 | 种植施肥机械 | 播种机械 | 根茎作物播种机 | 2-3行根茎类种子播种机 | 山东希成农业机械科技有限公司 | 马铃薯种植机 | 2CM-1/2 | 播种行数:2行; | 结构型式（与拖拉机连接方式）：悬挂式；工作状态外形尺寸（长×宽×高）：2600×1400×1650mm；结构质量：460kg；配套动力：25.7-44.1kW；行数：2；垄数：1；传动方式：地轮链传动（播种、施肥）；排种器型式：皮带勺式；排种器数量：2组；排肥器型式：外槽轮式；排肥器数量：2；开沟器型式：芯铧式（播种）/双圆盘式（施肥）；地轮型式：橡胶轮；地轮直径：640mm |  | 购机补贴(非通用类) | 2022-12-31 | 山东省 | 评阅通过
1112 | 种植施肥机械 | 播种机械 | 根茎作物播种机 | 2-3行根茎类种子播种机 | 山东希成农业机械科技有限公司 | 马铃薯种植机 | 2CM-2 | 播种行数:2行; | 型号名称：2CM-2型马铃薯种植机；结构型式：悬挂式；工作状态外形尺寸（长×宽×高）：1810×2100×1840mm；工作行数：2行；工作幅宽：1.4-1.8m；；排种器型式：碗勺式；排种器数量：2×30个；种箱容积：750L；排量调节方式：手动；传动机构型式：地轮链传动；开沟器型式：双面犁尖式；开沟器数量：2个；地轮型式：人字型橡胶轮胎；地轮直径：φ750mm；覆土器型式：圆盘式 |  | 购机补贴(非通用类) | 2021-12-31 | 山东省 | 评阅通过
1113 | 种植施肥机械 | 播种机械 | 根茎作物播种机 | 2-3行根茎类种子播种机 | 玉田县万佳农机有限公司 | 马铃薯种植机 | 2CM-2 | 播种行数:2行; | 型号名称：2CM-2马铃薯种植机；结构型式：悬挂式；工作状态外形尺寸 (长×宽×高)：2660mm×1330mm×1600mm；行距：20cm-28cm；工作行数：2行；工作幅宽：90cm-110cm；排种器型式：勺轮式；排种器数量：2个；排肥器型式：槽轮式；排肥器数量：2个；传动机构型式：万向节传动+链传动；地轮型式: 橡胶轮；地轮直径：58cm；开沟器型式：铧式；配套动力：18kw～37kw；作业小时生产率：0.3hm2/h～0.5hm2/h |  | 购机补贴(非通用类) | 2022-12-31 | 河北省 | 评阅通过
1114 | 种植施肥机械 | 播种机械 | 根茎作物播种机 | 4行及以上根茎类种子播种机 | 昌吉市金世通农机制造有限公司 | 马铃薯起垄铺膜播种机 | 2CM-2/4 | 播种行数:4行; | 外形尺寸(长×宽×高)： 2820×2680×1340 ㎜ ，配套动力： 44.1-73.5 kW，运输间隙：410， 播种行数： 4 行，作业幅宽： 2350㎜ ，株距： 150-250㎜ ㎜（可调）， 播深： 100-180㎜ ㎜（可调）， 机具挂结型式 ：三点悬挂， 传动方式： 地轮驱动 ，排种器的型式：勺式 ，排种器的个数：4 个， 排肥器型式： 外槽轮式， 地轮的型式/型号：钢轮， 地轮的直径： 510 mm，地轮的型式 ：靴式铲 ，地轮的数量： 4个 ，覆土铲的型式： 单翼铲， 覆土铲的数量： 4个， 种箱体积 ： 0.87m3， 肥箱体积： 0.14 m3。 |  | 购机补贴(非通用类) | 2022-12-31 | 新疆维吾尔自治区 | 评阅通过
1115 | 种植施肥机械 | 播种机械 | 根茎作物播种机 | 4行及以上根茎类种子播种机 | 黑龙江德沃科技开发有限公司 | 马铃薯种植机 | 2CM-4 | 播种行数:4行; | 工作行数：4行，工作状态外形尺寸(长×宽×高)：工作状态：2570×3840×1626mm，排种器型式：舀勺式，排种器数量：4个，开沟器型式：靴式，开沟器数量：4个，种/肥箱容积：1500L,地轮型式：平花纹橡胶轮，地轮直径：710mm，传动型式：地轮、链条传动，配套动力：88.2-117.6kW。 |  | 购机补贴(非通用类) | 2022-12-31 | 黑龙江 | 评阅通过
1116 | 种植施肥机械 | 播种机械 | 根茎作物播种机 | 4行及以上根茎类种子播种机 | 黑龙江德沃科技开发有限公司 | 牵引式马铃薯播种机 | 2CMQ-4 | 播种行数:4行; | 工作行数：4行，结构型式：牵引式，工作状态外形尺寸(长×宽×高):2600×4000×2065mm，排种器型式：舀勺式，数量：4个，排肥器型式：绞龙螺旋推送，排肥器数量：4个，开沟器型式：靴式，开沟器数量：4个，种/肥箱容积：3000/1000L，地轮型式：橡胶轮，地轮直径860mm，传动型式：地轮，配套动力：≥88.2KW. |  | 购机补贴(非通用类) | 2021-12-31 | 黑龙江 | 评阅通过
1117 | 种植施肥机械 | 播种机械 | 根茎作物播种机 | 4行及以上根茎类种子播种机 | 黑龙江德沃科技开发有限公司 | 马铃薯施肥种植机 | 2CMZ-4 | 播种行数:4行; | 工作行数:4行，外形尺寸(长×宽×高):2350×4000×1840mm，工作行数:4行，排种器型式:舀上勺式，排种器数量:4个，排肥器型式：绞龙推送，排肥器数量：2个，开沟器型式：种/肥：靴式/靴式，开沟器的数量：种/肥：4/8，种/肥箱容积：1500,/1020，地轮型式：人字花胶轮，地轮直径：760mm，，传动机构型式：地轮、链条传动，配套动力：88.2-117.6kW。 |  | 购机补贴(非通用类) | 2022-12-31 | 黑龙江 | 评阅通过
1118 | 种植施肥机械 | 播种机械 | 根茎作物播种机 | 4行及以上根茎类种子播种机 | 青岛菲尔特工业有限公司 | 马铃薯种植机 | 2CM-4 | 播种行数:4行; | 配套动力范围(KW):≥33.1轮式拖拉机;外形尺寸(工作状态,长*宽*高)mm:2450X2250X900;结构质量(kg):318;行距(CM):23-26;工作行数:4行;工作幅宽(CM):140-180;传动机构型式:三点悬挂式;排种器型式:内充种圆盘式;排种器数量(个):4;排肥器型式:外槽轮;排肥器数量:4;开沟器型式:尖铲式;开沟器数量(个):6;种子箱容积:20*4L;肥箱容积:35*2L;地轮型式:圆柱式防滑辐条铁轮;地轮直径:520mm;覆土器型式:犁铲式;镇压器型式:压土辊式. |  | 购机补贴(非通用类) | 2021-12-31 | 山东省 | 评阅通过
1119 | 种植施肥机械 | 播种机械 | 根茎作物播种机 | 4行及以上根茎类种子播种机 | 青岛菲尔特工业有限公司 | 马铃薯种植机 | 2CM-4A | 播种行数:4行; | 1结构型式(与拖拉机连接方式):悬挂式;2工作状态外形尺寸(长*宽*高):2770mm*1550mm*1660mm;3行距:400-500mm(大行可调)80mm(小行);4工作行数:4行;5排种器型式:链勺式;6排种器数量:23*4个;7排肥器型式:外槽轮式;8排肥器数量:2个;9开沟器型式:芯铧式(排种)/双圆盘(排肥);10开沟器数量:2(种)/1(肥);11覆土型式:起垄刀+圆盘刀;12覆土器数量:2个;13镇压器型式:圆辊;14镇压器数量:1个;15地轮型式:橡胶轮;16地轮直径:610mm;17传动型式:齿轮+链传动;18配套动力:36.7-58.8kw |  | 购机补贴(非通用类) | 2025-07-06 | 山东省 | 评阅通过
1120 | 种植施肥机械 | 播种机械 | 根茎作物播种机 | 4行及以上根茎类种子播种机 | 青岛菲尔特工业有限公司 | 马铃薯种植机 | 2CM-4B | 播种行数:4行; | 1结构型式(与拖拉机连接方式):悬挂式;2工作状态外形尺寸(长*宽*高):2650mm*2250mm*1660mm;3行距:600-900mm(大行可调)80mm(小行);4工作行数:4行;5排种器型式:链勺式;6排种器数量:23*4个;7排肥器型式:外槽轮式;8排肥器数量:2个;9开沟器型式:芯铧式(排种)/双圆盘(排肥);10开沟器数量:2(种)/2(肥);11覆土型式:圆盘式;12覆土器数量:4个;13镇压器型式:筒式橡胶轮;14镇压器数量:2个;15地轮型式:橡胶轮;16地轮直径:660mm;17传动型式:链传动;18配套动力:51.5-73.5kw |  | 购机补贴(非通用类) | 2025-07-06 | 山东省 | 评阅通过
1121 | 种植施肥机械 | 播种机械 | 根茎作物播种机 | 4行及以上根茎类种子播种机 | 青岛洪珠农业机械有限公司 | 马铃薯种植机 | 2CM-2/4 | 播种行数:4行; | 结构型式(与拖拉机连接方式)/悬挂式；工作状态外形尺寸（长*宽*高）3700*2160*1770mm；结构质量1354kg；配套动力73.5～96.2kw；行数/4；垄数/2；传动方式/地轮链传动(播种、施肥)；排种器型式/链勺式；排种器数量/4组；排肥器型式/外槽轮式；排肥器数量/4；开沟器型式/双面犁尖式；地轮型式/橡胶轮；地轮直径690mm | 0 | 购机补贴(非通用类) | 2022-12-31 | 山东省 | 评阅通过
1122 | 种植施肥机械 | 播种机械 | 根茎作物播种机 | 4行及以上根茎类种子播种机 | 青岛洪珠农业机械有限公司 | 马铃薯种植机 | 2CM-2/4A | 播种行数:4行; | 结构型式（与拖拉机连接方式）：悬挂式；工作状态外形尺寸（长×宽×高）(mm)：1750×2000×1680;行距(mm)：120、（630-780）可调、120;工作行数(行)：4；排种器型式：种勺式；排种器数量（个）：23×4；排肥器型式：外槽轮式；排肥器数量（个）：2；开沟器型式：双面犁尖式（种）/尖铲式（肥）；开沟器数量（个）：2（种）/2（肥）；覆土器型式：圆盘式；覆土器数量（个）：4；地轮型式：人字型橡胶轮；地轮直径（mm）：700；传动型式：地轮链传动;配套动力(kW)：（36.8-58.8）轮式拖拉机 | 0 | 购机补贴(非通用类) | 2024-10-24 | 山东省 | 评阅通过
1123 | 种植施肥机械 | 播种机械 | 根茎作物播种机 | 4行及以上根茎类种子播种机 | 青岛洪珠农业机械有限公司 | 马铃薯种植机 | 2CM-4 | 播种行数:4行; | 结构型式：悬挂式；外形尺寸(长*宽*高)：1550*3850*1850(mm);结构质量：1035kg;行距: 900mm(可调);垄距:900mm(可调)；株距: 290mm~330mm(可调);工作行数:4垄4行;工作幅宽: 3600mm(可调);传动机构型式: 链条传动;配套动力: 58.8-73.5(KW）轮式拖拉机;排种器型式: 种勺式;排种器数量: 40*4（个);种子箱容积: 1280L;开沟器型式: 双面犁尖式;地轮型式: 胶轮6.00~14;地轮直径: Ф680mm;地轮轮缘宽度: 160mm;扶垄器形式: 圆盘式;运输间隙: ≥300mm;作业小时生产率: ≥0.60h㎡/h | 0 | 购机补贴(非通用类) | 2021-12-31 | 山东省 | 评阅通过
1124 | 种植施肥机械 | 播种机械 | 根茎作物播种机 | 4行及以上根茎类种子播种机 | 青岛璞盛机械有限公司 | 马铃薯种植机 | 2CM-4 | 播种行数:4行; | 结构型式：悬挂式；外形尺寸（长×宽×高）：2480×1800×1380mm；行数：2；垄数：2；传动方式：地轮链传动；排种器型式：链勺式；排种器数量：2组；排肥器型式：外槽轮式；排肥器数量：2；开沟器型式：双面犁尖式/圆盘式；地轮型式：人字形橡胶轮；地轮直径：540mm |  | 购机补贴(非通用类) | 2025-12-29 | 山东青岛 | 评阅通过
1125 | 种植施肥机械 | 播种机械 | 根茎作物播种机 | 4行及以上根茎类种子播种机 | 山东希成农业机械科技有限公司 | 马铃薯种植机 | 2CMX-4 | 播种行数:4行; | 型号名称：2CMX-4型马铃薯种植机；结构型式：三点悬挂式；工作状态外形尺寸（长×宽×高）：1810×3990×1840mm；工作行数：4行；工作幅宽：2.8-3.6m；；排种器型式：碗勺式；排种器数量：4×30个；种箱容积：1500L；排量调节方式：手动；传动机构型式：链条传动；开沟器型式：双面犁尖式；开沟器数量：4个；地轮型式：胶轮；地轮直径：φ750mm；覆土器型式：圆盘式 |  | 购机补贴(非通用类) | 2021-12-31 | 山东省 | 评阅通过
1126 | 种植施肥机械 | 播种机械 | 根茎作物播种机 | 4行及以上根茎类种子播种机 | 玉田县万佳农机有限公司 | 马铃薯种植机 | 2CM-4 | 播种行数:4行; | 型号名称：2CM-4马铃薯种植机；工作状态外形尺寸（长X宽X高）：2050mmX2200mmX1620mm；行距：窄：25cm，宽：70cm~78cm；工作行数：4行；工作幅宽：160cm~170cm；排种器型式：升运式；排种器数量：4个；排肥器型式：外槽轮式；排肥器数量：4个；传动机构型式；链传动+轴传动；地轮型式：橡胶充气轮；地轮直径：60cm；开沟器型式：种：芯铧式，肥：双圆盘式；配套动力：58.8KW~88.2KW；作业小时生产率：0.3hm2/h~0.5hm2/h |  | 购机补贴(非通用类) | 2021-12-31 | 河北省 | 评阅通过
1127 | 种植施肥机械 | 播种机械 | 免耕播种机 | 12-18行免耕条播机 | 河北农哈哈机械集团有限公司 | 免耕覆盖施肥播种机 | 2BMGF-14/7 | 播种行数:14行;播种形式:免耕条播:是 ; | 工作行数：14行；作业幅宽：2100mm；排种器型式：滚齿式/非金属材料；排肥器型式：外槽轮式；传动机构型式：链传动+齿轮 |  | 购机补贴(通用类) | 2024-12-23 | 河北省 | 评阅通过
1128 | 种植施肥机械 | 播种机械 | 免耕播种机 | 12-18行免耕条播机 | 河北农哈哈机械集团有限公司 | 免耕覆盖施肥播种机 | 2BMGF-16/8 | 播种行数:16行;播种形式:免耕条播:是 ; | 工作行数：16行；作业幅宽：2400mm；排种器型式：滚齿式/非金属材料；排肥器型式：外槽轮式；种/肥排量调节方式：种：挡位调节 肥：手轮调节；传动机构型式：链传动+齿轮 |  | 购机补贴(通用类) | 2024-12-23 | 河北省 | 评阅通过
1129 | 种植施肥机械 | 播种机械 | 免耕播种机 | 12-18行免耕条播机 | 河北农哈哈机械集团有限公司 | 免耕覆盖施肥播种机 | 2BMGF-18/9 | 播种行数:18行;播种形式:免耕条播:是 ; | 行距：种：70/230 肥：300mm；工作行数：18行；作业幅宽：2700mm；排种器型式：滚齿式/非金属材料；排肥器型式：外槽轮式；传动机构型式：链传动+齿轮 |  | 购机补贴(通用类) | 2024-12-23 | 河北省 | 评阅通过
1130 | 种植施肥机械 | 播种机械 | 免耕播种机 | 12-18行免耕条播机 | 河南汉诺威实业有限公司 | 免耕播种机 | 2BMS-8/16 | 播种行数:16行;播种形式:免耕条播:是 ; | 结构型式 机械式；悬挂式 外形尺寸 mm 1680×2750×1370 行距 mm 宽：180；窄：150 工作行数 行 种：16；肥：8 作业幅宽 mm 2640 排种器型式 外槽轮式；非金属材料 排种器数量 个 16 排肥器型式 外槽轮式 排肥器数量 个 8 种/肥箱容积 L 种：108/肥：180 种/肥排量调节方式 螺旋手柄调节 传动机构型式 地轮+链条+轴 开沟器型式 种：弯管式；肥：锄铲式 开沟器数量 个 种：16；肥：8 地轮型式 铁轮 地轮直径 mm 450 破茬清垄工作部件型式 防缠绕圆盘锯齿刀 镇压器型式 地轮 |  | 购机补贴(通用类) | 2026-01-14 | 河南省 | 评阅通过
1131 | 种植施肥机械 | 播种机械 | 免耕播种机 | 12-18行免耕条播机 | 洛阳市鑫乐机械设备有限公司 | 全还田防缠绕免耕施肥播种机 | 2BMQF-6/12 | 播种行数:12行;播种形式:免耕条播:是 ; | 结构型式：悬挂式；外形尺寸（长×宽×高）：1750×2200×1330mm;工作幅宽：2040mm；行距：120+220mm;工作行数：12行；排种器数量：12个；排肥器数量：6个；配套动力:58.8—66.2kw;耕深：80—120mm可调；作业速度：2—5km/h;作业效率：0.4—0.67hm2/h；地轮型式：通体镇压轮；破茬清垄工作部件型式：圆盘锯齿开沟刀。 |  | 购机补贴(通用类) | 2025-03-31 | 河南省 | 评阅通过
1132 | 种植施肥机械 | 播种机械 | 免耕播种机 | 12-18行免耕条播机 | 洛阳市鑫乐机械设备有限公司 | 全还田防缠绕免耕施肥播种机 | 2BMQF-6/12A | 播种行数:12行;播种形式:免耕条播:是 ; | 配套动力范围:58.8-66.2kw；外形尺寸（长×宽×高）1730×2200×1450mm；结构质量：886kg；行距:120、220mm；播种行数：12行；工作幅宽2040mm；传动机构形式：地轮、链轮、链条传动；排种器形式：滚齿式（无极变速）；排种器数量：12个；排肥器形式：外槽轮式；排肥器数量：6个；开沟器形式：圆盘锯齿开沟刀+靴式开沟器/管式开沟器；开沟器数量：6/12个；种子箱容积：181L；肥箱容积：181L； 地轮形式：通体镇压地轮；地轮直径：450mm；覆土器形式：通体镇压地轮；镇压器形式：通体镇压地轮；破茬清垄工作部件型式：圆盘锯齿开沟刀。 |  | 购机补贴(通用类) | 2025-03-31 | 河南省 | 评阅通过
1133 | 种植施肥机械 | 播种机械 | 免耕播种机 | 12-18行免耕条播机 | 洛阳市鑫乐机械设备有限公司 | 全还田防缠绕免耕施肥播种机 | 2BMQF-6/12C | 播种行数:12行;播种形式:免耕条播:是 ; | 结构型式：悬挂式；外形尺寸（长×宽×高）：1750×2200×1330mm;工作幅宽：2040mm；行距：120+220mm;工作行数：12行；排种器数量：12个；排肥器数量：6个；配套动力:58.8—66.2kw;耕深：80—120mm可调；作业速度：2—5km/h;作业效率：0.35—0.67hm2/h；地轮型式：通体镇压轮；破茬清垄工作部件型式：圆盘锯齿开沟刀。 |  | 购机补贴(通用类) | 2025-09-29 | 河南省 | 评阅通过
1134 | 种植施肥机械 | 播种机械 | 免耕播种机 | 12-18行免耕条播机 | 洛阳市鑫乐机械设备有限公司 | 全还田防缠绕免耕施肥播种机 | 2BMQF-7/14 | 播种行数:14行;播种形式:免耕条播:是 ; | 结构型式：悬挂式；外形尺寸（长×宽×高）：1750×2400×1330mm;工作幅宽：2240mm；行距：120+200mm;工作行数：14行；排种器数量：14个；排肥器数量：7个；配套动力:69.9—80.9kw;耕深：80—120mm可调；作业速度：2—5km/h;作业效率：0.53—0.8hm2/h；地轮型式：通体镇压轮；破茬清垄工作部件型式：圆盘锯齿开沟刀。 |  | 购机补贴(通用类) | 2025-03-31 | 河南省 | 评阅通过
1135 | 种植施肥机械 | 播种机械 | 免耕播种机 | 12-18行免耕条播机 | 洛阳市鑫乐机械设备有限公司 | 全还田防缠绕免耕施肥播种机 | 2BMQF-7/14A | 播种行数:14行;播种形式:免耕条播:是 ; | 配套动力范围:69.9-80.9kw；外形尺寸（长×宽×高）1740×2400×1450mm；结构质量：978kg；行距：120、200mm；播种行数：14行；工作幅宽2240mm；传动机构形式：地轮、链轮、链条传动；排种器形式：滚齿式（无极变速）；排种器数量：14个；排肥器形式：外槽轮式；排肥器数量：7个；开沟器形式：圆盘锯齿开沟刀+靴式开沟器/管式开沟器；开沟器数量：7/14个；种子箱容积：199L；肥箱容积：200L；地轮形式：通体镇压地轮；地轮直径：450mm；覆土器形式：通体镇压地轮；镇压器形式：通体镇压地轮；破茬清垄工作部件型式：圆盘锯齿开沟刀。 |  | 购机补贴(通用类) | 2025-03-31 | 河南省 | 评阅通过
1136 | 种植施肥机械 | 播种机械 | 免耕播种机 | 12-18行免耕条播机 | 洛阳市鑫乐机械设备有限公司 | 全还田防缠绕免耕施肥播种机 | 2BMQF-7/14B | 播种行数:14行;播种形式:免耕条播:是 ; | 配套动力范围:69.9-80.9kw；外形尺寸（长×宽×高）1730×2580×1450mm；结构质量：1006kg；行距：120、220mm；播种行数：14行；工作幅宽2380mm；传动机构形式：地轮、链轮、链条传动；排种器形式：滚齿式（无极变速）；排种器数量：14个；排肥器形式：外槽轮式；排肥器数量：7个；开沟器形式：圆盘锯齿开沟刀+靴式开沟器/管式开沟器；开沟器数量：7/14个；种子箱容积：216L；肥箱容积：216L；地轮形式：通体镇压地轮；地轮直径：450mm；覆土器形式：通体镇压地轮；镇压器形式：通体镇压地轮；破茬清垄工作部件型式：圆盘锯齿开沟刀。 |  | 购机补贴(通用类) | 2025-03-31 | 河南省 | 评阅通过
1137 | 种植施肥机械 | 播种机械 | 免耕播种机 | 12-18行免耕条播机 | 洛阳市鑫乐机械设备有限公司 | 全还田防缠绕免耕施肥播种机 | 2BMQF-7/14C | 播种行数:14行;播种形式:免耕条播:是 ; | 结构型式：悬挂式；外形尺寸（长×宽×高）：1750×2400×1330mm;工作幅宽：2240mm；行距：120+200mm;工作行数：14行；排种器数量：14个；排肥器数量：7个；配套动力:69.9—80.9kw;耕深：80—120mm可调；作业速度：2—5km/h;作业效率：0.4—0.8hm2/h；地轮型式：通体镇压轮；破茬清垄工作部件型式：圆盘锯齿开沟刀。 |  | 购机补贴(通用类) | 2025-09-29 | 河南省 | 评阅通过
1138 | 种植施肥机械 | 播种机械 | 免耕播种机 | 12-18行免耕条播机 | 洛阳市鑫乐机械设备有限公司 | 全还田防缠绕免耕施肥播种机 | 2BMQF-8/16 | 播种行数:16行;播种形式:免耕条播:是 ; | 结构型式：悬挂式；外形尺寸（长×宽×高）：1820×2900×1370mm;工作幅宽：2720mm；行距：120+220mm;工作行数：16行；排种器数量：16个；排肥器数量：8个；配套动力:88.2—110.2kw;耕深：80—120mm可调；作业速度：2—5km/h;作业效率：0.67—1.0hm2/h；地轮型式：通体镇压轮；破茬清垄工作部件型式：圆盘锯齿开沟刀。 |  | 购机补贴(通用类) | 2025-03-31 | 河南省 | 评阅通过
1139 | 种植施肥机械 | 播种机械 | 免耕播种机 | 12-18行免耕条播机 | 洛阳市鑫乐机械设备有限公司 | 全还田防缠绕免耕施肥播种机 | 2BMQF-8/16A | 播种行数:16行;播种形式:免耕条播:是 ; | 配套动力范围:88.2-110.2kw；外形尺寸（长×宽×高）1770×2900×1480mm；结构质量：1222kg；行距：120、220mm；播种行数：16行；工作幅宽：2720mm；传动机构形式：地轮、链轮、链条传动；排种器形式：滚齿式（无极变速）；排种器数量：16个；排肥器形式：外槽轮式；排肥器数量：8个；开沟器形式：圆盘锯齿开沟刀+靴式开沟器/管式开沟器；开沟器数量：8/16个；种子箱容积：245L；肥箱容积：245L；地轮形式：通体镇压地轮；地轮直径：450mm；覆土器形式：通体镇压地轮；镇压器形式：通体镇压地轮；破茬清垄工作部件型式：圆盘锯齿开沟刀。 |  | 购机补贴(通用类) | 2025-03-31 | 河南省 | 评阅通过
1140 | 种植施肥机械 | 播种机械 | 免耕播种机 | 12-18行免耕条播机 | 洛阳市鑫乐机械设备有限公司 | 全还田防缠绕免耕施肥播种机 | 2BMQF-8/16C | 播种行数:16行;播种形式:免耕条播:是 ; | 结构型式：悬挂式；外形尺寸（长×宽×高）：1820×2900×1370mm;工作幅宽：2720mm；行距：120+220mm;工作行数：16行；排种器数量：16个；排肥器数量：8个；配套动力:88.2—110.2kw;耕深：80—120mm可调；作业速度：2—5km/h;作业效率：0.5—1.0hm2/h；地轮型式：通体镇压轮；破茬清垄工作部件型式：圆盘锯齿开沟刀。 |  | 购机补贴(通用类) | 2025-09-29 | 河南省 | 评阅通过
1141 | 种植施肥机械 | 播种机械 | 免耕播种机 | 12-18行免耕条播机 | 山东奥龙农业机械制造有限公司 | 免耕施肥播种机 | 2BMF-12/6 | 播种行数:12行;播种形式:免耕条播:是 ; | 结构型式：机械式、悬挂式；工作状态外形尺寸：1510×2280×1230mm；行距：120+235mm；工作行数：12行；播种形式：条播；工作幅宽：2130mm；排种器型式/数量：外槽轮/6个；排肥器型式/数量：外槽轮/6个；种子箱容积：128L；肥料箱容积：150L；排量调节方式：螺纹调节；传动机构型式：中间齿轮+侧边链条；开沟器型式：锄铲式+苗带旋耕；开沟器数量：6个；地轮型式/直径：无胎胶轮/380mm；破茬清垄工作部件型式：旋耕刀；镇压轮型式：地轮镇压。 | 0 | 购机补贴(通用类) | 2022-12-31 | 山东省 | 评阅通过
1142 | 种植施肥机械 | 播种机械 | 免耕播种机 | 12-18行免耕条播机 | 山东奥龙农业机械制造有限公司 | 免耕施肥播种机 | 2BMF-12/6A | 播种行数:12行;播种形式:免耕条播:是 ; | 结构型式：机械式、悬挂式；工作状态外形尺寸：1410×1850×1160mm；行距：120+150mm；工作行数：12行；播种形式：条播；工作幅宽：1620mm；排种器型式/数量：外槽轮/6个；排肥器型式/数量：外槽轮/6个；种子箱容积：68L；肥料箱容积：75L；排量调节方式：螺纹调节；传动机构型式：中间齿轮+侧边链条；开沟器型式：锄铲式+苗带旋耕；开沟器数量：6个；地轮型式/直径：无胎胶轮/380mm；破茬清垄工作部件型式：旋耕刀；镇压轮型式：地轮镇压。 | 0 | 购机补贴(通用类) | 2022-12-31 | 山东省 | 评阅通过
1143 | 种植施肥机械 | 播种机械 | 免耕播种机 | 12-18行免耕条播机 | 山东奥龙农业机械制造有限公司 | 免耕施肥播种机 | 2BMF-14/7 | 播种行数:14行;播种形式:免耕条播:是 ; | 结构型式：机械式、悬挂式；外形尺寸：1570×2580×1170mm；行距：宽行225mm，窄行120mm；工作行数：小麦14行、肥7行；作业幅宽：2410mm；排种器型式：外槽轮式；排种器数量：14个；排肥器型式：外槽轮式；排肥器数量：7个；种/肥箱容积：100/109L；排量调节方式：螺纹调节；传动机构型式：排种、肥为链条传动，破茬清垄为轴、齿轮传动；开沟器型式：锄铲式；开沟器数量：7个；地轮型式：无胎胶轮；地轮直径：380mm；破茬清垄工作部件型式：旋耕刀式；镇压器型式：地轮镇压。 | 0 | 购机补贴(通用类) | 2024-12-30 | 山东省 | 评阅通过
1144 | 种植施肥机械 | 播种机械 | 免耕播种机 | 12-18行免耕条播机 | 山东奥龙农业机械制造有限公司 | 免耕施肥播种机 | 2BMF-16/8 | 播种行数:16行;播种形式:免耕条播:是 ; | 外形尺寸：1570×2400×1150mm；结构质量：630kg；行距：12+15cm；工作行数：16行；播种形式：条播；工作幅宽：2160mm；排种器型式/数量：外槽轮/8个（每个排种器播种2行）；排肥器型式/数量：外槽轮/8个；传动机构型式：中间齿轮、侧边链条；开沟器型式/数量：锄铲式+苗带旋耕/8个；地轮型式/直径：无胎胶轮/Φ38cm；肥料箱容积：105L；种子箱容积：95L；防堵工作部件形式：半圆刀；与拖拉机连接方式：三点悬挂式；配套动力范围：≥58.8kW。 | 0 | 购机补贴(通用类) | 2021-12-31 | 山东省 | 评阅通过
1145 | 种植施肥机械 | 播种机械 | 免耕播种机 | 12-18行免耕条播机 | 山东奥龙农业机械制造有限公司 | 免耕施肥播种机 | 2BMF-18/9 | 播种行数:18行;播种形式:免耕条播:是 ; | 外形尺寸：1570×2580×1150mm；结构质量：650kg；行距：12+14cm；工作行数：18行；播种形式：条播；工作幅宽：2340mm；排种器型式/数量：外槽轮/9个（每个排种器播种2行）；排肥器型式/数量：外槽轮/9个；传动机构型式：中间齿轮、侧边链条；开沟器型式/数量：锄铲式+苗带旋耕/9个；地轮型式/直径：无胎胶轮/Φ38cm；肥料箱容积：109L；种子箱容积：100L；防堵工作部件形式：半圆刀；与拖拉机连接方式：三点悬挂式；配套动力范围：≥58.8kW。 | 0 | 购机补贴(通用类) | 2021-12-31 | 山东省 | 评阅通过
1146 | 种植施肥机械 | 播种机械 | 免耕播种机 | 19-24行免耕条播机 | 山东奥龙农业机械制造有限公司 | 免耕施肥播种机 | 2BMF-20/10 | 播种行数:20行;播种形式:免耕条播:是 ; | 结构型式：机械式、悬挂式；配套动力范围：≥73.5kW；整机外形尺寸：1580×3130×1400mm；作业速度范围：1.72～2.41km/h；作业小时生产率：0.5～0.7hm2/h；行距：120mm、170mm（宽窄行）；工作行数：20行；作业幅宽：2900mm；排种器型式：槽轮式、非金属材料；排种器数量：10个；排种器驱动方式：地轮；排肥器型式：槽轮式；排肥器数量：10个；排肥器驱动方式：地轮；种/肥箱容积：178/328L；种/肥排量调节方式：螺纹调节；传动机构型式：链传动；开沟器型式：锄铲式；开沟器数量：10个；开沟器深度调节范围：20～60mm；地轮型式：无胎胶轮；地轮直径：Φ380mm；地轮高度调节范围：0～130mm；破茬清垄工作部件型式：灭茬刀；镇压器型式：无胎胶轮。 | 0 | 购机补贴(通用类) | 2024-12-23 | 山东省 | 评阅通过
1147 | 种植施肥机械 | 播种机械 | 免耕播种机 | 19-24行免耕条播机 | 山东奥龙农业机械制造有限公司 | 免耕施肥播种机 | 2BMF-22/11 | 播种行数:22行;播种形式:免耕条播:是 ; | 结构型式：机械式、悬挂式；配套动力范围：≥73.5kW；整机外形尺寸：1590×3430×1400mm；作业速度范围：1.57～2.35km/h；作业小时生产率：0.5～0.75hm2/h；行距：120mm、170mm（宽窄行）；工作行数：22行；作业幅宽：3190mm；排种器型式：槽轮式、非金属材料；排种器数量：11个；排种器驱动方式：地轮；排肥器型式：槽轮式；排肥器数量：11个；排肥器驱动方式：地轮；种/肥箱容积：196/362L；种/肥排量调节方式：螺纹调节；传动机构型式：链传动；开沟器型式：锄铲式；开沟器数量：11个；开沟器深度调节范围：20～60mm；地轮型式：无胎胶轮；地轮直径：Φ380mm；地轮高度调节范围：0～130mm；破茬清垄工作部件型式：灭茬刀；镇压器型式：无胎胶轮。 | 0 | 购机补贴(通用类) | 2024-12-23 | 山东省 | 评阅通过
1148 | 种植施肥机械 | 播种机械 | 免耕播种机 | 2-3行免耕穴播机 | 河北农哈哈机械集团有限公司 | 玉米免耕施肥精播机 | 2BYFSM-2 | 播种行数:2行;普通排种器:是 ; | 工作行数：2行；排种器型式：其他（勺轮式）、金属材料；作业幅宽：1060～1400mm；排肥器型式：外槽轮式、非金属材料；种/肥排量调节方式：种：变速箱/肥：螺纹式；种/肥箱容积：种：8.5×2/肥：130；传动机构型式：轴、链传动、齿轮；破茬清垄工作部件型式：防缠辊 |  | 购机补贴(通用类) | 2025-04-23 | 河北省 | 评阅通过
1149 | 种植施肥机械 | 播种机械 | 免耕播种机 | 2-3行免耕穴播机 | 河北农哈哈机械集团有限公司 | 玉米免耕施肥精播机 | 2BYFSM-3 | 播种行数:3行;普通排种器:是 ; | 工作行数：3行；排种器型式：其他（勺轮式）、金属材料；作业幅宽：1590～2100mm；排肥器型式：外槽轮式、非金属材料；种/肥排量调节方式：种：变速箱/肥：螺纹式；传动机构型式：轴、链传动、齿轮；破茬清垄工作部件型式：防缠辊 |  | 购机补贴(通用类) | 2025-04-23 | 河北省 | 评阅通过
1150 | 种植施肥机械 | 播种机械 | 免耕播种机 | 4-5行免耕穴播机 | 河北农哈哈机械集团有限公司 | 玉米免耕施肥精播机 | 2BYFSF-4 | 播种行数:4行;普通排种器:是 ; | 工作行数：4行；作业幅宽：180～274.4cm；排种器型式：勺轮式、金属材料；排肥器型式：外槽轮式、非金属材料；传动机构型式：传动轴、链条、齿轮；地轮型式：橡胶轮胎 |  | 购机补贴(通用类) | 2024-12-30 | 河北省 | 评阅通过
1151 | 种植施肥机械 | 播种机械 | 免耕播种机 | 4-5行免耕穴播机 | 河北农哈哈机械集团有限公司 | 玉米免耕施肥精播机 | 2BYFSF-4D | 播种行数:4行;普通排种器:是 ; | 工作行数：4行；作业幅宽：200～248cm；排种器型式：勺轮式、金属材料；种/肥箱容积：种：8.5×4/肥：260L； |  | 购机补贴(通用类) | 2024-12-30 | 河北省 | 评阅通过
1152 | 种植施肥机械 | 播种机械 | 免耕播种机 | 4-5行免耕穴播机 | 河北农哈哈机械集团有限公司 | 玉米免耕施肥精播机 | 2BYFSF-5 | 播种行数:5行;普通排种器:是 ; | 工作行数：5行；排种器型式：勺轮式、金属材料；工作幅宽： 3000mm；种/肥箱容积：种：8.5×5/肥：325L；排量调节方式：种：变速箱/肥：螺纹式；传动机构型式：链传动；破茬清垄工作部件型式：防缠辊 |  | 购机补贴(通用类) | 2025-12-29 | 河北省 | 评阅通过
1153 | 种植施肥机械 | 播种机械 | 免耕播种机 | 4-5行免耕穴播机 | 河北农哈哈机械集团有限公司 | 玉米免耕施肥精播机 | 2BYFSF-5C | 播种行数:5行;普通排种器:是 ; | 工作行数：5行；排种器型式：勺轮式；工作幅宽： 2500～3100mm；种/肥箱容积：种：18×5/肥：325L；排量调节方式：种：变速箱/肥：螺纹式；传动机构型式：链传动；破茬清垄工作部件型式：防缠辊 |  | 购机补贴(通用类) | 2022-12-31 | 河北省 | 评阅通过
1154 | 种植施肥机械 | 播种机械 | 免耕播种机 | 4-5行免耕穴播机 | 任丘市东阳农业机械制造有限公司 | 免耕施肥播种机 | 2BYMF-4 | 播种行数:4行;普通排种器:是 ; | 基本配置：机架、种箱、肥箱、播种机构、排肥机构、开沟器、地轮，播种机构采用了勺轮式排种器和株距变速器。配套动力22～36.8。主要参数：外形尺寸：1750×2340×1130㎜结构质量：363㎏，行距：500-650㎜，工作行数：4行，工作幅宽：2000～2600㎜，排种器形式：勺轮式，数量4个，排肥器形式：外槽轮4个，传动机构形式：齿轮传动+轴传动，开沟器形式：铲式，地轮形式：胶轮，直径380㎜ |  | 购机补贴(通用类) | 2024-12-30 | 河北省 | 评阅通过
1155 | 种植施肥机械 | 播种机械 | 免耕播种机 | 4-5行免耕穴播机 | 任丘市东阳农业机械制造有限公司 | 免耕施肥播种机 | 2BYMF-5 | 播种行数:5行;普通排种器:是 ; | 基本配置：机架、种箱、肥箱、播种机构、排肥机构、开沟器、地轮，播种机构采用了勺轮式排种器和株距变速器。配套动力36.8～73.5。主要参数：外形尺寸：1750×2740×1130㎜结构质量：407㎏，行距：500-600㎜，工作行数：5行，工作幅宽：2500～3000㎜，排种器形式：勺轮式，数量5个，排肥器形式：外槽轮5个，传动机构形式：齿轮传动+轴传动，开沟器形式：铲式，地轮形式：胶轮，直径380㎜ |  | 购机补贴(通用类) | 2024-12-30 | 河北省 | 评阅通过
1156 | 种植施肥机械 | 播种机械 | 免耕播种机 | 6行及以上免耕穴播机 | 河北农哈哈机械集团有限公司 | 玉米免耕施肥精播机 | 2BYFSF-6 | 播种行数:6行;普通排种器:是 ; | 工作行数：6行；排种器型式：勺轮式、金属材料；工作幅宽： 3600mm；种/肥箱容积：种：8.5×6/肥：195*2L；排量调节方式：种：变速箱/肥：螺纹式；传动机构型式：链传动；破茬清垄工作部件型式：防缠辊 |  | 购机补贴(通用类) | 2025-12-29 | 河北省 | 评阅通过
1157 | 种植施肥机械 | 播种机械 | 免耕播种机 | 6行及以上免耕穴播机 | 河北农哈哈机械集团有限公司 | 玉米免耕施肥精播机 | 2BYFSF-6C | 播种行数:6行;普通排种器:是 ; | 工作行数：6行；排种器型式：勺轮式；工作幅宽： 3000～3720mm；种/肥箱容积：种：18×6/肥：390L；排量调节方式：种：变速箱/肥：螺纹式；传动机构型式：链传动；破茬清垄工作部件型式：防缠辊 |  | 购机补贴(通用类) | 2022-12-31 | 河北省 | 评阅通过
1158 | 种植施肥机械 | 播种机械 | 免耕播种机 | 6行及以上免耕穴播机 | 任丘市东阳农业机械制造有限公司 | 免耕施肥播种机 | 2BYMF-6 | 播种行数:6行;普通排种器:是 ; | 基本配置：机架、种箱、肥箱、播种机构、排肥机构、开沟器、地轮，播种机构采用了勺轮式排种器和株距变速器。配套动力36.8～73.5。主要参数：外形尺寸：1750×3470×1130㎜结构质量：486㎏，行距：500-600㎜，工作行数：6行，工作幅宽：3000～3600㎜，排种器形式：勺轮式，数量6个，排肥器形式：外槽轮6个，传动机构形式：齿轮传动+轴传动，开沟器形式：铲式，地轮形式：胶轮，直径380㎜ |  | 购机补贴(通用类) | 2024-12-30 | 河北省 | 评阅通过
1159 | 种植施肥机械 | 播种机械 | 免耕播种机 | 4-5行免耕精量播种机 | 河北农哈哈机械集团有限公司 | 免耕气吸施肥播种机 | 2BYQF-4 | 播种行数:4行;精量排种器:是 ; | 排种器型式:气吸式;配套动力范围:33.1~58.9kW;工作行数:4行;工作幅宽:2200~2600mm;传动机构型式:链轮、链条 |  | 购机补贴(通用类) | 2021-12-31 | 河北省 | 评阅通过
1160 | 种植施肥机械 | 播种机械 | 免耕播种机 | 4-5行免耕精量播种机 | 河北峥嵘农机有限公司 | 玉米免耕施肥播种机 | 2BYMZF-4 | 播种行数:4行;精量排种器:是 ; | 结构型式：机械式、悬挂式整机外形尺寸（长*宽*高）mm:1720*2300*1180 配套动力范围KW：22-73.5 工作幅宽mm:2000-2400 行距mm:500-600 行数：4排种器型式：指夹式（金属材料）排种器数量：4个排肥器型式：外槽轮式排肥器数量：4个 |  | 购机补贴(通用类) | 2024-12-30 | 河北省 | 评阅通过
1161 | 种植施肥机械 | 播种机械 | 免耕播种机 | 4-5行免耕精量播种机 | 河北峥嵘农机有限公司 | 玉米免耕施肥播种机 | 2BYMZF-5 | 播种行数:5行;精量排种器:是 ; | 结构型式：机械式、悬挂式整机外形尺寸（长*宽*高）mm:1720*2830*1180 配套动力范围KW：36.8-73.5 工作幅宽mm:2250-3000 行距mm:450-600 行数：5排种器型式：指夹式（金属材料）排种器数量：5个排肥器型式：外槽轮式,排肥器数量：5个 |  | 购机补贴(通用类) | 2024-12-30 | 河北省 | 评阅通过
1162 | 种植施肥机械 | 播种机械 | 免耕播种机 | 4-5行免耕精量播种机 | 宁津县永升机械制造有限公司 | 玉米免耕精量播种机 | 2BMYF-4C | 播种行数:4行;精量排种器:是 ; | 型号名称/2BMYF-4C型玉米免耕精量播种机 结构型式/机械式；悬挂式 配套动力范围 kW35.3～58.8 整机外形尺寸（长×宽×高）mm1840×2360×1120 作业速度范围km/h3～6 作业小时生产率hm2/h0.6～1.5 行距mm550～650（可调） 工作行数4 作业幅宽mm2200～2600 排种器型式/指夹式，金属材料 排种器数量 4 排种器驱动方式/地轮驱动 排肥器型式/外槽轮式 排肥器数量4 排肥器驱动方式/地轮驱动 种/肥箱容积 12L×4/170L 种/肥排量调节方式/种：手动挡位调节 肥：手动挡位调节+螺旋手柄调节 传动机构型式/ 齿轮传动+万向节传动 开沟器型式/尖铲式（种、肥） 开沟器数量 4（种）+4（肥） 开沟器深度调节范围 0～50mm 地轮型式/橡胶轮 地轮直径 380mm 地轮高度调节范围 0～50mm 破茬清垄工作部件型式/尖铲式开沟器+防缠绕转辊 覆土器型式/刮板式 镇压器型式/橡胶轮 |  | 购机补贴(通用类) | 2025-07-05 | 山东省 | 评阅通过
1163 | 种植施肥机械 | 播种机械 | 免耕播种机 | 6行及以上免耕精量播种机 | 河北农哈哈机械集团有限公司 | 免耕气吸施肥播种机 | 2BYQF-6 | 播种行数:6行;精量排种器:是 ; | 配套动力范围:61.5~88.2kW;工作行数:6行;排种器型式:气吸式;排肥器型式:外槽轮式;传动机构型式:链轮、链条 |  | 购机补贴(通用类) | 2021-12-31 | 河北省 | 评阅通过
1164 | 种植施肥机械 | 播种机械 | 免耕播种机 | 6行及以上免耕精量播种机 | 河北峥嵘农机有限公司 | 玉米免耕施肥播种机 | 2BYMZF-7 | 播种行数:7行;精量排种器:是 ; | 结构型式：机械式、悬挂式整机外形尺寸（长*宽*高）mm:1740*4100*1180 配套动力范围KW：≥73.5 工作幅宽mm:4200 行距mm:600 行数：7 排种器型式：指夹式（金属材料）排种器数量：7个排肥器型式：外槽轮式排肥器数量：7个 |  | 购机补贴(通用类) | 2025-12-30 | 河北省 | 评阅通过
1165 | 种植施肥机械 | 播种机械 | 免耕播种机 | 6行及以上免耕精量播种机 | 山东奥龙农业机械制造有限公司 | 玉米免耕施肥精播机 | 2BMYF-6/6 | 播种行数:6行;精量排种器:是 ; | 外形尺寸：2200×3600×1450mm；结构质量：1360kg；行距：60cm；工作行数：6行；工作幅宽：360cm；排种器型式：指夹式；排种器数量：6个；排肥器型式：外槽轮式；排肥器数量：12个；传动机构形式：传动轴+链传动；开沟器型式：铲式（深施肥）+双圆盘；地轮形式/直径：圆柱/28cm；防堵工作部件形式：清草板；配套动力：80.8～99.2kW。 | 0 | 购机补贴(通用类) | 2021-12-31 | 山东省 | 评阅通过
1166 | 种植施肥机械 | 播种机械 | 免耕播种机 | 2-3行牵引式免耕穴播机 | 哈尔滨禾牧农业机械科技有限公司 | 免耕播种机 | 2BMJ-2 | 播种行数:2行;精量排种器:是 ;行走形式:牵引式:是 ; | 型号名称：2BMJ-2型免耕播种机 结构型式：牵引式 配套动力范围（kw）：37~49 整机外形尺寸（长×宽×高）（mm）：2965×2020×1625 作业速度范围（km/h）：6~8 作业小时生产率（hm²/h）：0.6~0.8 行距（mm）：650 工作行数（行）：2 作业幅宽（mm）：1300 排种器型式：指夹式；金属材料 排种器数量（个）：2 排种器驱动方式：地轮驱动、上置压轮、链条传动 排肥器型式：搅龙式 排肥器数量（个）：2 排肥器驱动方式： 地轮驱动、上置压轮、链条传动 种/肥箱容积（L）：种箱：63×2；肥箱：405×1；口肥箱：42×2 种/肥排量调节方式：改变链轮传动比 传动机构型式：地轮驱动、上置压轮、链条传动 开沟器型式：种：单圆盘式；肥：缺口单圆盘式 开沟器数量（个）：种：2；肥：2 开沟器深度调节范围（mm）：种：60~80；肥：130~150 地轮型式：充气橡胶轮胎 地轮直径（mm）：712 地轮高度调节范围（mm）：500~700 破茬清垄工作部件型式：单波纹圆盘式+星形拨草轮 覆土器型式：V型空心橡胶轮 镇压器型式：V型空心橡胶轮 |  | 购机补贴(通用类) | 2024-12-29 | 黑龙江 | 评阅通过
1167 | 种植施肥机械 | 播种机械 | 免耕播种机 | 2-3行牵引式免耕穴播机 | 黑龙江德沃科技开发有限公司 | 牵引式免耕精量播种机 | 2BMQ-2 | 播种行数:2行;精量排种器:是 ;行走形式:牵引式:是 ; | 型号名称：2BMQ-2牵引式免耕精量播种机，结构型式：机械式；牵引式；配套动力范围：37-48kW,工作状态外形尺寸（长×宽×高）：3180×2000×1650mm，作业速度范围：6-8km/h，作业小时生产率：0.6-1km2/h，行距（mm）：650（适用:400-700），工作行数：2行，工作幅宽：1300mm（适用：800-1400），排种器型式：指夹式，排种器数量：2个，排肥器型式：外槽轮式，排肥器数量：3个，种/肥箱容积：种60×2/360L,排量调节方式：改变传动比（改变传动比+改变外槽轮工作长度），传动机构型式：地轮传动、上置压轮、链传动，开沟器型式：种：双圆盘；肥：缺口单圆盘，开沟器数量：种2个、肥2个，地轮型式：平纹充气橡胶轮，地轮直径：760mm，破茬清垄工作部件型式 ：波纹圆盘+拨草轮，风机型式：/，覆土器型式：V型对置窄橡胶轮，镇压器型式：V型对置窄橡胶轮。 |  | 购机补贴(通用类) | 2024-12-31 | 黑龙江 | 评阅通过
1168 | 种植施肥机械 | 播种机械 | 免耕播种机 | 2-3行牵引式免耕穴播机 | 黑龙江精播科技开发有限公司 | 牵引式免耕精量播种机 | 2BMQ-2 | 播种行数:2行;精量排种器:是 ;行走形式:牵引式:是 ; | 型号名称：2BMQ-2牵引式免耕精量播种机，结构型式：机械式；牵引式；工作状态外形尺寸（长×宽×高）：3000×2000×1600mm，行距：650mm（适用于400-700），工作行数：2行，工作幅宽：1300mm（适用：800-1400mm），排种器型式：指夹式，排种器数量：2个，排肥器型式：外槽轮式，排肥器数量：3个，种/肥箱容积：2×60/360L,种/肥排量调节方式：改变传动比/改变传动比+改变外槽轮工作长度，传动机构型式：地轮驱动、上置压轮、链传动，开沟器型式：播种/施肥；双圆盘/单缺口圆盘，开沟器数量：播种/施肥；2/2，地轮型式：平纹充气橡胶轮，地轮直径：700mm，破茬清垄工作部件型式 ：波纹圆盘+拨草轮，风机型式：/，覆土器型式：V型对置窄橡胶轮，镇压器型式：V型对置窄橡胶轮。 | 37 | 购机补贴(通用类) | 2024-07-21 | 黑龙江 | 评阅通过
1169 | 种植施肥机械 | 播种机械 | 免耕播种机 | 2-3行牵引式免耕穴播机 | 黑龙江中机韦德机械制造有限公司 | 免耕精量施肥精密播种机 | 2BMF-2 | 播种行数:2行;精量排种器:是 ;行走形式:牵引式:是 ; | 结构形式：牵引式；工作行数：2行；排种器数量：2个 |  | 购机补贴(通用类) | 2025-12-27 | 黑龙江 | 评阅通过
1170 | 种植施肥机械 | 播种机械 | 免耕播种机 | 2-3行牵引式免耕穴播机 | 吉林省康达农业机械有限公司 | 免耕指夹式精量施肥播种机 | 2BMZF-3 | 播种行数:3行;精量排种器:是 ;行走形式:牵引式:是 ; | 结构形式：机械式；牵引式；配套动力范围(kW)：≥44；结构质量：1650kg；工作状态外型尺寸(长×宽×高)mm：3640×2410×1620；作业速度范围（km/h）：6-8；作业小时生产率（hm2/h）：0.9-1.8；行距(mm)：500-750；工作行数：3行；工作幅宽(mm)：1500-2250；排种器形式：指夹式；排种器数量：3个；排种器驱动方式：链条；排肥器型式：双搅龙；排肥器数量：3个；排肥器驱动方式：链条；种/肥箱容积（L）：98/330；种/肥排量调节方式：链轮；传动机构形式：上置式链条传动；开沟器形式：双圆盘；开沟器数量（个）：3；开沟器深度调节范围(mm)：30-100；地轮型式：胶轮；地轮直径(mm)：700；破茬清垄工作部件型式：圆盘式；覆土器型式：V型设置窄空心橡胶轮；镇压器型式：V型设置窄空心橡胶轮。 | 44 | 购机补贴(通用类) | 2022-12-31 | 吉林省 | 评阅通过
1171 | 种植施肥机械 | 播种机械 | 免耕播种机 | 2-3行牵引式免耕穴播机 | 吉林省远航农业机械有限公司 | 指夹式精密免耕施肥播种机 | 2BFMG-2 | 播种行数:2行;精量排种器:是 ;行走形式:牵引式:是 ; | （结构型式：牵引式）（配套动力范围：22～66.1kW ）（外形尺寸（长×宽×高）：3100×2080×1600mm）（作业速度范围：7.2-8.8km/h）（作业小时生产率：0.3-1.0h㎡/h）（行距：450-750mm（可调））（工作行数：2行）（工作幅宽：900-1500mm）（排种器型式：指夹式(非金属材料)； 数量：2个； 驱动方式：链传动式）（排肥器型式：螺旋搅龙式； 数量：2个 驱动方式：链传动式/马达驱动）（种/肥箱容积：32×2/200×1L）（排量调节方式:塔轮、插板、丝杠组合）（传动机构型式:地轮摩擦、上置式链传动）（开沟器型式:种子/双圆盘；肥/缺口单圆盘； 数量：2个 深度调节范围：40-120mm）（地轮型式：橡胶轮胎； 直径：700mm；高度调节范围：550mm）（破茬清垄工作部件型式：波纹圆盘、双向渐开线轮齿式拨草轮）（覆土器型式：V型设置宽空心橡胶轮）（镇压器型式：V型设置窄空心橡胶轮） |  | 购机补贴(通用类) | 2023-12-31 | 吉林省 | 评阅通过
1172 | 种植施肥机械 | 播种机械 | 免耕播种机 | 2-3行牵引式免耕穴播机 | 宁安市瑞成科技发展有限公司 | 免耕机 | 2BMZF-2 | 播种行数:2行;精量排种器:是 ;行走形式:牵引式:是 ; | 结构型式：牵引式；作业幅宽：1.3m；排种器型式：指夹式；排种器数量：2个 |  | 购机补贴(通用类) | 2024-07-21 | 黑龙江 | 评阅通过
1173 | 种植施肥机械 | 播种机械 | 免耕播种机 | 2-3行牵引式免耕穴播机 | 宁津县农润旭机械制造有限公司 | 玉米免耕精量播种机 | 2BMQF-2 | 播种行数:2行;精量排种器:是 ;行走形式:牵引式:是 ; | 型号名称 2BMQF-2型玉米免耕精量播种机 结构型式 气力式；牵引式 配套动力范围 kW 25.7～58..8 整机外形尺寸（长×宽×高） mm 3200×1800×1650 作业速度范围 km/h 4～8 作业小时生产率 hm2/h 0.36～1.12 行距 mm 450～700(可调) 工作行数 行 2 作业幅宽 mm 900～1400 排种器型式 气吸式，金属材料 排种器数量 个 2 排种器驱动方式 地轮驱动 排肥器型式 外槽轮式 排肥器数量 个 2 排肥器驱动方式 地轮驱动 种/肥箱容积 L 2×50L（种箱）/ 300L（肥箱） 种/肥排量调节方式 手动挡位调节/手动换链轮+手动螺杆调节 传动机构型式 摩擦传动+链条传动 开沟器型式 双圆盘（种）/ 缺口圆盘（肥） 开沟器数量 个 2（种）+2（肥） 开沟器深度调节范围 mm 20～100（种）/ 0～130（肥） 地轮型式 橡胶轮 地轮直径 mm 700 地轮高度调节范围 mm 0～200 破茬清垄工作部件型式 缺口圆盘+波纹圆盘 风机型式 电风机 风机叶轮直径 mm 180 覆土器型式 V型对置橡胶轮 镇压器型式 V型对置橡胶轮 |  | 购机补贴(通用类) | 2025-07-06 | 山东省 | 评阅通过
1174 | 种植施肥机械 | 播种机械 | 免耕播种机 | 2-3行牵引式免耕穴播机 | 宁津县农润旭机械制造有限公司 | 玉米免耕精量播种机 | 2BMZF-2 | 播种行数:2行;精量排种器:是 ;行走形式:牵引式:是 ; | 型号名称 2BMZF-2型玉米免耕精量播种机 结构型式 机械式；牵引式 配套动力范围 kW 25.7～58..8 整机外形尺寸（长×宽×高） mm 3200×1800×1650 作业速度范围 km/h 4～8 作业小时生产率 hm2/h 0.36～1.12 行距 mm 450～700(可调) 工作行数 行 2 作业幅宽 mm 900～1400 排种器型式 指夹式，金属材料 排种器数量 个 2 排种器驱动方式 地轮驱动 排肥器型式 外槽轮式 排肥器数量 个 2 排肥器驱动方式 / 地轮驱动 种/肥箱容积 L 2×50L（种箱）/ 300L（肥箱） 种/肥排量调节方式 手动挡位调节/手动换链轮+手动螺杆调节 传动机构型式 摩擦传动+链条传动 开沟器型式 双圆盘（种）/ 缺口圆盘（肥） 开沟器数量 个 2（种）+2（肥） 开沟器深度调节范围 mm 20～100（种）/ 0～130（肥） 地轮型式 橡胶轮 地轮直径 mm 700 地轮高度调节范围 mm 0～200 破茬清垄工作部件型式 缺口圆盘+波纹圆盘 风机型式 风机叶轮直径 mm 覆土器型式 V型对置橡胶轮 镇压器型式 V型对置橡胶轮 |  | 购机补贴(通用类) | 2025-07-06 | 山东省 | 评阅通过
1175 | 种植施肥机械 | 播种机械 | 免耕播种机 | 2-3行牵引式免耕穴播机 | 山东奥龙农业机械制造有限公司 | 牵引式玉米免耕施肥精播机 | 2BMYFQ-2 | 播种行数:2行;精量排种器:是 ;行走形式:牵引式:是 ; | 结构型式：机械式、牵引式；配套动力范围：29.4～47.8kW；整机外形尺寸（长×宽×高）：2980×2000×1600mm；作业速度范围：4～8km/h；作业小时生产率：0.32～1.04hm2/h；行距：400～650mm（可调）；工作行数：2行；作业幅宽：800～1300mm；排种器型式：指夹式，金属材料；排种器数量：2个；排种器驱动方式：地轮驱动；排肥器型式：外槽轮式；排肥器数量：2个（底肥）+2个（口肥）；排肥器驱动方式：地轮驱动；种/肥箱容积：50L×2/320L（底肥）+14L×2（口肥）；种/肥排量调节方式：种：手动换链轮调节，肥：手动螺杆调节（底肥）+电传感器调节（口肥）；传动机构型式：摩擦传动+链条传动；开沟器型式：种：双圆盘式，肥：缺口单圆盘式；开沟器数量：2个（种）+2个（肥）；开沟器深度调节范围：30～100mm；地轮型式：橡胶轮；地轮直径：720mm；地轮高度调节范围：0～150mm；破茬清垄工作部件型式：波纹圆盘+拨草轮；覆土器型式：V型对置橡胶轮；镇压器型式：V型对置橡胶轮。 | 0 | 购机补贴(通用类) | 2025-12-29 | 山东省 | 评阅通过
1176 | 种植施肥机械 | 播种机械 | 免耕播种机 | 2-3行牵引式免耕穴播机 | 天津轩禾农业机械制造有限公司 | 指夹式免耕播种机 | 2BMZ-2 | 播种行数:2行;精量排种器:是 ;行走形式:牵引式:是 ; | 2BMZ-2型指夹式免耕播种是由种箱、播种装置、肥箱、撒肥装置、覆土装置等组成。结构型式：机械式、牵引式；整机外形尺寸：3200*2050*1900；工作行数：2；排种器型式：指夹式（金属材料）。 |  | 购机补贴(通用类) | 2025-12-30 | 天津市 | 评阅通过
1177 | 种植施肥机械 | 播种机械 | 免耕播种机 | 2-3行牵引式免耕穴播机 | 瓦房店明运农机装备有限公司 | 免耕牵引式指夹精量播种机 | 2BMZ-2 | 播种行数:2行;精量排种器:是 ;行走形式:牵引式:是 ; | 精量排种器；播种行数 2 行；牵引式 | 0 | 购机补贴(通用类) | 2022-12-31 | 辽宁省 | 评阅通过
1178 | 种植施肥机械 | 播种机械 | 免耕播种机 | 2-3行牵引式免耕穴播机 | 瓦房店明运农机装备有限公司 | 气吸式免耕覆盖播种机 | 2BQM-2D | 播种行数:2行;精量排种器:是 ;行走形式:牵引式:是 ; | 精量排种器；播种行数 2行；牵引式 | 0 | 购机补贴(通用类) | 2023-12-31 | 辽宁省 | 评阅通过
1179 | 种植施肥机械 | 播种机械 | 免耕播种机 | 2-3行牵引式免耕穴播机 | 现代农装科技股份有限公司 | 玉米免耕精密播种机 | 2BMY-2 | 播种行数:2行;精量排种器:是 ;行走形式:牵引式:是 ; | 结构型式：牵引式，行数：2行，排种器形式：指夹式，结构质量kg：1241，配套动力Kw：25.7～44.4，外形尺寸（长×宽×高）mm：3320×1915×1560，工作幅宽mm：1200～1300,作业速度范围km/h：4～8,行距mm:400～650,作业小时生产率hm２/h:0.48～1.0,排肥器型式:外槽轮式. |  | 购机补贴(通用类) | 2023-12-31 | 北京市 | 评阅通过
1180 | 种植施肥机械 | 播种机械 | 免耕播种机 | 4-5行牵引式免耕穴播机 | 哈尔滨禾牧农业机械科技有限公司 | 免耕播种机 | 2BMJ-4 | 播种行数:4行;精量排种器:是 ;行走形式:牵引式:是 ; | 型号名称：2BMJ-4型免耕播种机 结构型式：牵引式 配套动力范围（kw）：69.8~88.2 整机外形尺寸（长×宽×高）（mm）：3680×3880×1625 作业速度范围（km/h）：6~8 作业小时生产率（hm²/h）：1.2~1.7 行距（mm）：650 工作行数（行）：4 作业幅宽（mm）：2600 排种器型式：指夹式；金属材料 排种器数量（个）：4 排种器驱动方式：地轮驱动、上置压轮、链条传动 排肥器型式：搅龙式 排肥器数量（个）：4 排肥器驱动方式：地轮驱动、上置压轮、链条传动 种/肥箱容积（L）：种箱：63×4；肥箱：405×2；口肥箱：42×4 种/肥排量调节方式：改变链轮传动比 传动机构型式：地轮驱动、上置压轮、链条传动 开沟器型式：种：单圆盘式；肥：缺口单圆盘式 开沟器数量（个）：种：4；肥：4 开沟器深度调节范围（mm）：种：60~80；肥：130~150 地轮型式：充气橡胶轮胎 地轮直径（mm）：712 地轮高度调节范围（mm）：500~700 破茬清垄工作部件型式：单波纹圆盘式+星形拨草轮 覆土器型式：V型空心橡胶轮 镇压器型式：V型空心橡胶轮 |  | 购机补贴(通用类) | 2024-12-29 | 黑龙江 | 评阅通过
1181 | 种植施肥机械 | 播种机械 | 免耕播种机 | 4-5行牵引式免耕穴播机 | 合肥首瑞科技有限公司 | 牵引型气吸式玉米免耕播种机 | 2BMQYF-4/4 | 播种行数:4行;精量排种器:是 ;行走形式:牵引式:是 ; | 结构形式：气力、牵引式；配套动力范围：≥73.5kw；工作状态外形尺寸（长×宽×高）：3260×3050×1420mm；作业速度范围：4-8km/h；行距：500-650mm；工作行数：4行；工作宽幅：2000-2600mm；排种器形式：精量排种器，气吸式；数量4个；排肥器形式：槽轮式；数量：4个；开沟器形式：圆盘式/深松铲式；地轮形式：防滑铁轮； | 0 | 购机补贴(通用类) | 2022-12-31 | 安徽省 | 评阅通过
1182 | 种植施肥机械 | 播种机械 | 免耕播种机 | 4-5行牵引式免耕穴播机 | 河北神禾农业机械有限公司 | 免耕气吸式精量施肥播种机 | 2BYMQ-4 | 播种行数:4行;精量排种器:是 ;行走形式:牵引式:是 ; | 型号名称 / 2BYMQ-4型免耕气吸式精量施肥播种机 ; 结构型式 / 气力式；牵引式 ; 配套动力范围 kW 37～48 ; 整机外形尺寸（长×宽×高） mm 3200×3500×1600 ; 作业速度范围 km/h 6～10 ; 作业小时生产率 hm２/h 1.32～2.6 ; 行距 mm 550～650 ; 工作行数 行 4 ; 作业幅宽 mm 2200～2600 ; 排种器型式 / 垂直圆盘气吸式（金属材料） ; 排种器数量 个 4 ; 排种器驱动方式 / 地轮驱动 ; 排肥器型式 / 外槽轮式 ; 排肥器数量 个 4 ; 排肥器驱动方式 / 地轮驱动 ; 种/肥箱容积 L 17×4；280×2 ; 种/肥排量调节方式 / 变速箱/变速箱+螺纹手柄 ; 传动机构型式 / 链条传动+轴传动 ; 开沟器型式 / 双圆盘（种）；单圆盘(肥） ; 开沟器数量 个 4（种）；4（肥） ; 开沟器深度调节范围 mm 30～70（种）；30～70（肥） ; 地轮型式 / 胶轮 ; 地轮直径 mm 650 ; 地轮高度调节范围 mm 0-60 ; 破茬清垄工作部件型式 / 单圆盘+轮齿式拨草轮 ; 风机型式 / 离心式 ; 风机叶轮直径 mm 398 ; 覆土器型式 / V型设置窄空心橡胶轮 ; 镇压器型式 / V型设置窄空心橡胶轮 ; | 48 | 购机补贴(通用类) | 2024-12-30 | 河北省 | 评阅通过
1183 | 种植施肥机械 | 播种机械 | 免耕播种机 | 4-5行牵引式免耕穴播机 | 黑龙江德沃科技开发有限公司 | 牵引式免耕精量播种机 | 2BMQ-4 | 播种行数:4行;精量排种器:是 ;行走形式:牵引式:是 ; | 型号名称：2BMQ-4牵引式免耕精量播种机，结构型式：机械式；牵引式；配套动力范围：58.8-88.2kW,整机外形尺寸（长×宽×高）：3010×3660×1650mm，作业速度范围：6-8km/h，作业小时生产率：1.2-2.0hm2/h，行距mm：650（适用：400-700），工作行数：4行，作业幅宽：2600mm（适用：1600-2800），排种器型式：指夹式，排种器数量：4个，排肥器驱动方式：链条传动，排肥器型式：外槽轮式，排肥器数量：6个，排肥器驱动方式：链条传动，种/肥箱容积：种：60×4 ；肥：360L×2,排量调节方式：改变传动比（改变传动比+改变外槽轮工作长度），传动机构型式：地轮传动、上置压轮、链传动，开沟器型式：种：双圆盘；肥：缺口单圆盘，开沟器数量：种：4个，肥：4个，开沟器深度调节范围：种：5-75mm，肥：30-120，地轮型式：平纹充气橡胶轮，地轮直径：760mm，破茬清垄工作部件型式 ：波纹圆盘+拨草轮，风机型式：/，覆土器型式：V型对置窄橡胶轮，镇压器型式：V型对置窄橡胶轮。 |  | 购机补贴(通用类) | 2024-12-31 | 黑龙江 | 评阅通过
1184 | 种植施肥机械 | 播种机械 | 免耕播种机 | 4-5行牵引式免耕穴播机 | 黑龙江精播科技开发有限公司 | 牵引式免耕精量播种机 | 2BMQ-4 | 播种行数:4行;精量排种器:是 ;行走形式:牵引式:是 ; | 型号名称：2BMQ-4牵引式免耕精量播种机，结构型式：机械式；牵引式；工作状态外形尺寸（长×宽×高）：3000×3500×1600mm，行距：650mm（适用于400-700），工作行数：4行，工作幅宽：2600mm（适用：1600-2800mm），排种器型式：指夹式，排种器数量：4个，排肥器型式：外槽轮式，排肥器数量：6个，种/肥箱容积：4×60/2×360L,种/肥排量调节方式：改变传动比/改变传动比+改变外槽轮工作长度，传动机构型式：地轮驱动、上置压轮、链传动，开沟器型式：播种/施肥；双圆盘/单缺口圆盘，开沟器数量：播种/施肥；4/4，地轮型式：平纹充气橡胶轮，地轮直径：700mm，破茬清垄工作部件型式 ：波纹圆盘+拨草轮，风机型式：/，覆土器型式：V型对置窄橡胶轮，镇压器型式：V型对置窄橡胶轮。 | 40 | 购机补贴(通用类) | 2024-07-21 | 黑龙江 | 评阅通过
1185 | 种植施肥机械 | 播种机械 | 免耕播种机 | 4-5行牵引式免耕穴播机 | 黑龙江中机韦德机械制造有限公司 | 免耕精量施肥精密播种机 | 2BMF-4 | 播种行数:4行;精量排种器:是 ;行走形式:牵引式:是 ; | 结构形式：牵引式；工作行数：4行；作业幅宽：2.6m；播种器数量：4个 |  | 购机补贴(通用类) | 2025-12-27 | 黑龙江 | 评阅通过
1186 | 种植施肥机械 | 播种机械 | 免耕播种机 | 4-5行牵引式免耕穴播机 | 黑龙江中机韦德机械制造有限公司 | 免耕指夹式精密播种机 | 2BMZF-4 | 播种行数:4行;精量排种器:是 ;行走形式:牵引式:是 ; | 结构型式：牵引式；工作行数：4行；排种器型式：指夹式；排肥器数量：4 |  | 购机补贴(通用类) | 2026-07-05 | 黑龙江 | 评阅通过
1187 | 种植施肥机械 | 播种机械 | 免耕播种机 | 4-5行牵引式免耕穴播机 | 吉林省康达农业机械有限公司 | 免耕指夹式精量施肥播种机 | 2BMZF-4A | 播种行数:4行;精量排种器:是 ;行走形式:牵引式:是 ; | 结构型式：机械式；牵引式；配套动力范围（kW）：40.4-66.2；结构质量：1910kg；整机外型尺寸(长×宽×高)mm：3690×3970×1950；作业速度范围（km/h）：6-8；作业小时生产率（hm2/h）：1.2-2.24；行距(mm)：500-700；工作行数：4行；作业幅宽(mm)：2000-2800；排种器型式：指夹式；金属材料；排种器数量：4个；排种器驱动方式：地轮+链条驱动；排肥器型式：槽轮式；排肥器数量：4个；排肥器驱动方式：地轮+链条驱动；种/肥箱容积（L）：130/700；种/肥排量调节方式：更换链轮/更换链轮+旋转手柄；传动机构型式：上置式链条传动；开沟器型式：施肥：单圆盘/播种：双圆盘；开沟器数量（个）：施肥：4/播种：4；开沟器深度调节范围(mm)：30-100；地轮型式：胶轮；地轮直径(mm)：700；破茬清垄工作部件型式：轮齿式拨草轮+波纹圆盘；覆土器型式：空心橡胶轮；镇压器型式：空心橡胶轮。 | 40.4 | 购机补贴(通用类) | 2026-06-29 | 吉林省 | 评阅通过
1188 | 种植施肥机械 | 播种机械 | 免耕播种机 | 4-5行牵引式免耕穴播机 | 吉林省康达农业机械有限公司 | 免耕指夹式精量施肥播种机 | 2BMZF-5 | 播种行数:5行;精量排种器:是 ;行走形式:牵引式:是 ; | 结构型式：机械式；牵引式；配套动力范围(kW)：47.8-66.2；结构质量:2340kg；整机外型尺寸(长×宽×高)mm：3680×4570×1770；作业速度范围（km/h）：6-8；作业小时生产率（hm2/h）：1.2-2.8；行距(mm)：400-700；工作行数：5行；作业幅宽(mm)：2000-3500；排种器形式：指夹式，金属材料；排种器数量：5个；排种器驱动方式：链条；排肥器型式：双搅龙；排肥器数量：5个；排肥器驱动方式：链条；种/肥箱容积(L)：162/500；种/肥排量调节方式：链轮；传动机构形式：上置式链条传动；开沟器型式：施肥：单圆盘/播种：双圆盘；开沟器数量(个)：5/5；开沟器深度调节范围(mm)：30-100；地轮型式：胶轮；地轮直径(mm)：700；破茬清垄工作部件型式：轮齿式拨草轮+圆盘式松土除茬器；覆土器型式：V型设置窄空心橡胶轮；镇压器型式：V型设置窄空心橡胶轮。 | 47.8 | 购机补贴(通用类) | 2025-07-05 | 吉林省 | 评阅通过
1189 | 种植施肥机械 | 播种机械 | 免耕播种机 | 4-5行牵引式免耕穴播机 | 吉林省远航农业机械有限公司 | 指夹式精密免耕施肥播种机 | 2BFMG-4 | 播种行数:4行;精量排种器:是 ;行走形式:牵引式:是 ; | （结构型式：牵引式）（配套动力范围：58.8～88.2kW ）（工作状态外形尺寸（长×宽×高）：3650×3580×1800mm）（作业速度范围：7.2-8.8km/h）（作业小时生产率：0.7-1.8h㎡/h）（行距：450-750mm（可调））（工作行数：4行）（工作幅宽：1800-3000mm）（排种器型式：指夹式(非金属材料)； 数量：4个； 驱动方式：链传动式）（排肥器型式：螺旋搅龙式； 数量：4个 驱动方式：链传动式/马达驱动）（种/肥箱容积：32×4/200×2L）（排量调节方式:塔轮、插板、丝杠组合）（传动机构型式:地轮摩擦、上置式链传动）（开沟器型式:种子/双圆盘；肥/缺口单圆盘； 数量：4个 深度调节范围：40-120mm）（地轮型式：橡胶轮胎； 直径：700mm；高度调节范围：550mm）（破茬清垄工作部件型式：波纹圆盘、双向渐开线轮齿式拨草轮）（覆土器型式：V型设置宽空心橡胶轮）（镇压器型式：V型设置窄空心橡胶轮） |  | 购机补贴(通用类) | 2023-12-31 | 吉林省 | 评阅通过
1190 | 种植施肥机械 | 播种机械 | 免耕播种机 | 4-5行牵引式免耕穴播机 | 洛阳市鑫乐机械设备有限公司 | 全还田防缠绕免耕施肥播种机 | 2BMQY-4A | 播种行数:4行;精量排种器:是 ;行走形式:牵引式:是 ; | 形式：牵引式。外形尺寸（长×宽×高）：3290×2820×1330mm;工作幅宽：2240mm；行距：560mm;工作行数：4行；排种器数量：4个；排肥器数量：4个；配套动力:58.8—66.2kw;耕深：80—120mm可调；作业速度：4—6km/h;作业效率：0.8—1.2hm2/h；地轮型式：通体镇压轮；破茬清垄工作部件型式：圆盘锯齿开沟刀。 |  | 购机补贴(通用类) | 2025-09-29 | 河南省 | 评阅通过
1191 | 种植施肥机械 | 播种机械 | 免耕播种机 | 4-5行牵引式免耕穴播机 | 洛阳市鑫乐机械设备有限公司 | 全还田防缠绕免耕施肥播种机 | 2BMQY-4AL | 播种行数:4行;精量排种器:是 ;行走形式:牵引式:是 ; | 形式：牵引式。外形尺寸（长×宽×高）：3290×3020×1330mm;工作幅宽：2480mm；行距：620mm;工作行数：4行；排种器数量：4个；排肥器数量：4个；配套动力:69.9—80.9kw;耕深：80—120mm可调；作业速度：4—6km/h;作业效率：0.8—1.3hm2/h；地轮型式：通体镇压轮；破茬清垄工作部件型式：圆盘锯齿开沟刀。 |  | 购机补贴(通用类) | 2025-09-29 | 河南省 | 评阅通过
1192 | 种植施肥机械 | 播种机械 | 免耕播种机 | 4-5行牵引式免耕穴播机 | 洛阳市鑫乐机械设备有限公司 | 全还田防缠绕免耕施肥播种机 | 2BMQY-5A | 播种行数:5行;精量排种器:是 ;行走形式:牵引式:是 ; | 形式：牵引式。外形尺寸（长×宽×高）：3360×3520×1470mm;工作幅宽：3000mm；行距：600mm;工作行数：5行；排种器数量：5个；排肥器数量：5个；配套动力:88.2—110.2kw;耕深：80—120mm可调；作业速度：4—6km/h;作业效率：1.0—1.5hm2/h；地轮型式：通体镇压轮；破茬清垄工作部件型式：圆盘锯齿开沟刀。 |  | 购机补贴(通用类) | 2025-09-29 | 河南省 | 评阅通过
1193 | 种植施肥机械 | 播种机械 | 免耕播种机 | 4-5行牵引式免耕穴播机 | 宁津县农润旭机械制造有限公司 | 玉米免耕精量播种机 | 2BMQF-4 | 播种行数:4行;精量排种器:是 ;行走形式:牵引式:是 ; | 型号名称/2BMQF-4型玉米免耕精量播种机 结构型式/气力式；牵引式 整机外形尺寸a3400×3500×1730mm 行距500～700mm 工作行数4行 作业幅宽2000～2800mm 排种器型式/气力式；金属材料 排种器数量4个 排肥器型式/外槽轮式 排肥器数量4个 种/肥箱容积种：4×35/肥：500L 种/肥排量调节方式/种：链轮调节/肥：链轮调节+螺杆调节 传动机构型式/地轮+链条+齿轮 开沟器型式/种：双圆盘/肥：缺口圆盘 开沟器数量4+4个 地轮型式/橡胶轮 地轮直径700mm 破茬清垄工作部件型式/波纹圆盘+缺口圆盘 风机型式/离心式 覆土器型式/橡胶零压空心轮胎 镇压器型式/V型镇压轮 |  | 购机补贴(通用类) | 2025-12-30 | 山东省 | 评阅通过
1194 | 种植施肥机械 | 播种机械 | 免耕播种机 | 4-5行牵引式免耕穴播机 | 宁津县农润旭机械制造有限公司 | 玉米免耕精量播种机 | 2BMQF-5 | 播种行数:5行;精量排种器:是 ;行走形式:牵引式:是 ; | 型号名称 2BMQF-5型玉米免耕精量播种机 结构型式 气力式；牵引式 整机外形尺寸a mm 3400×3500×1730 行距 mm 500～700 工作行数 行 5 作业幅宽 mm 2500～3500 排种器型式 气力式；金属材料 排种器数量 个 5 排肥器型式 外槽轮式 排肥器数量 个 5 种/肥箱容积 L 种：5×35/肥：500 种/肥排量调节方式 种：链轮调节/肥：链轮调节+螺杆调节 传动机构型式 地轮+链条+齿轮 开沟器型式 种：双圆盘/肥：缺口圆盘 开沟器数量 个 5+5 地轮型式 橡胶轮 地轮直径 mm 700 破茬清垄工作部件型式 波纹圆盘+缺口圆盘 风机型式 离心式 覆土器型式 橡胶零压空心轮胎 镇压器型式 V型镇压轮 |  | 购机补贴(通用类) | 2025-12-30 | 山东省 | 评阅通过
1195 | 种植施肥机械 | 播种机械 | 免耕播种机 | 4-5行牵引式免耕穴播机 | 宁津县农润旭机械制造有限公司 | 玉米免耕精量播种机 | 2BMZF-4 | 播种行数:4行;精量排种器:是 ;行走形式:牵引式:是 ; | 型号名称/2BMZF-4型玉米免耕精量播种机 结构型式/机械式；牵引式 整机外形尺寸a3400×3500×1730mm 行距500～700mm 工作行数4行 作业幅宽2000～2800mm 排种器型式/指夹式；金属材料 排种器数量4个 排肥器型式/外槽轮式 排肥器数量4个 种/肥箱容积种：4×35/肥：500L 种/肥排量调节方式/种：链轮调节/肥：链轮调节+螺杆调节 传动机构型式/地轮+链条+齿轮 开沟器型式/种：双圆盘/肥：缺口圆盘 开沟器数量4+4个 地轮型式/橡胶轮 地轮直径700mm 破茬清垄工作部件型式/波纹圆盘+缺口圆盘 风机型式/ 覆土器型式/橡胶零压空心轮胎 镇压器型式/V型镇压轮 |  | 购机补贴(通用类) | 2025-12-30 | 山东省 | 评阅通过
1196 | 种植施肥机械 | 播种机械 | 免耕播种机 | 4-5行牵引式免耕穴播机 | 宁津县农润旭机械制造有限公司 | 玉米免耕精量播种机 | 2BMZF-5 | 播种行数:5行;精量排种器:是 ;行走形式:牵引式:是 ; | 型号名称 2BMZF-5型玉米免耕精量播种机 结构型式 机械式；牵引式 整机外形尺寸a mm 3400×3500×1730 行距 mm 500～700 工作行数 行 5 作业幅宽 mm 2500～3500 排种器型式 指夹式；金属材料 排种器数量 个 5 排肥器型式 外槽轮式 排肥器数量 个 5 种/肥箱容积 L 种：5×35/肥：500 种/肥排量调节方式 种：链轮调节/肥：链轮调节+螺杆调节 传动机构型式 地轮+链条+齿轮 开沟器型式 种：双圆盘/肥：缺口圆盘 开沟器数量 个 5+5 地轮型式 橡胶轮 地轮直径 mm 700 破茬清垄工作部件型式 波纹圆盘+缺口圆盘 风机型式 覆土器型式 橡胶零压空心轮胎 镇压器型式 V型镇压轮 |  | 购机补贴(通用类) | 2025-12-30 | 山东省 | 评阅通过
1197 | 种植施肥机械 | 播种机械 | 免耕播种机 | 4-5行牵引式免耕穴播机 | 青岛三山机电科技发展有限公司 | 牵引式免耕施肥播种机 | 2BQMJ-4 | 播种行数:4行;精量排种器:是 ;行走形式:牵引式:是 ; | 2BQMJ-4型牵引式免耕施肥播种机 结构型式：气力式:牵引式 整机外形尺寸(长×宽×高):3690mm×4040mm×2100mm 行距:500～700mm 工作行数:4行 作业幅宽:2000～2800mm 非种器型式:气力式/金属材料 排种器数量:4个 排肥器型式:外槽轮 排肥器数量:4个 种/肥箱容积:种:40L×4:肥:250L×2 种/肥排量调节方式:种：链轮调节/肥：手柄调节外槽轮长度 传动机构型式：地轮链条传动 开沟器型式：种:双圆盘; 肥:单圆盘式 开沟器数量：种:4个、肥:4个 地轮型式：胶轮 地轮直径：φ680mm 破茬清垄工作部件型式：拨草轮+单圆盘 风机型式：机械风机 覆土器型式：V型胶轮 镇压器型式：V型胶轮 |  | 购机补贴(通用类) | 2025-12-30 | 山东省 | 评阅通过
1198 | 种植施肥机械 | 播种机械 | 免耕播种机 | 4-5行牵引式免耕穴播机 | 青岛三山机电科技发展有限公司 | 牵引式免耕施肥播种机 | 2BQMJ-5 | 播种行数:5行;精量排种器:是 ;行走形式:牵引式:是 ; | 2BQMJ-5型牵引式免耕施肥播种机 结构型式：气力式:牵引式 整机外形尺寸(长×宽×高):3450mm×4310mm×2100mm 行距:400～700mm 工作行数：5行 作业幅宽:2000～3500mm 非种器型式:气力式/金属材料 排种器数量:5个 排肥器型式:外槽轮 排肥器数量:5(使用)+1（备用） 种/肥箱容积:种：40L×5；肥：470L×2 种/肥排量调节方式:种：链轮调节；肥：手柄调节外槽轮长度 传动机构型式：地轮链条传动 开沟器型式：种:双圆盘; 肥:双圆盘式 开沟器数量：种:5个、肥:5个 地轮型式：胶轮 地轮直径：φ680mm 破茬清垄工作部件型式：拨草轮 风机型式：机械风机 覆土器型式：V型胶轮 镇压器型式：V型胶轮 |  | 购机补贴(通用类) | 2025-12-30 | 山东省 | 评阅通过
1199 | 种植施肥机械 | 播种机械 | 免耕播种机 | 4-5行牵引式免耕穴播机 | 山东奥龙农业机械制造有限公司 | 牵引式玉米深松免耕施肥精播机 | 2BMYFSQ-4 | 播种行数:4行;精量排种器:是 ;行走形式:牵引式:是 ; | 结构型式：机械式、牵引式；配套动力范围：73.5～95.6kW；整机外形尺寸（长×宽×高）：3330×3100×1590mm；作业速度范围：3～9km/h；作业小时生产率：0.72～2.16hm2/h；行距：600mm；工作行数：4行；作业幅宽：2400mm；排种器型式：指夹式、金属材料；排种器数量：4个；排种器驱动方式：地轮驱动；排肥器型式：外槽轮式；排肥器数量：8个；排肥器驱动方式：地轮驱动；种/肥箱容积：30L×4/180L×2；种/肥排量调节方式：种：手动挡位调节肥：手动螺杆调节；传动机构型式：齿轮传动+链条传动；开沟器型式：双圆盘式（种）/凿铲式（肥）；开沟器数量：4个（种）+4个（肥）；开沟器深度调节范围：30～80mm（种）/200～300mm（肥）；地轮型式：橡胶轮；地轮直径：630mm；地轮高度调节范围：0～100mm；破茬清垄工作部件型式：凿铲式开沟器+分草管；覆土器型式：V型对置橡胶轮；镇压器型式：V型对置橡胶轮。 | 0 | 购机补贴(通用类) | 2026-04-01 | 山东省 | 评阅通过
1200 | 种植施肥机械 | 播种机械 | 免耕播种机 | 4-5行牵引式免耕穴播机 | 山东奥龙农业机械制造有限公司 | 牵引式玉米深松免耕施肥精播机 | 2BMYFSQ-5 | 播种行数:5行;精量排种器:是 ;行走形式:牵引式:是 ; | 结构型式：机械式、牵引式；配套动力范围：88.2～147.0kW；整机外形尺寸（长×宽×高）：3330×3690×1660mm；作业速度范围：3～9km/h；作业小时生产率：0.9～2.7hm2/h；行距：600mm；工作行数：5行；作业幅宽：3000mm；排种器型式：指夹式、金属材料；排种器数量：5个；排种器驱动方式：地轮驱动；排肥器型式：外槽轮式；排肥器数量：10个；排肥器驱动方式：地轮驱动；种/肥箱容积：30L×5/320L×2；种/肥排量调节方式：种：手动挡位调节肥：手动螺杆调节；传动机构型式：齿轮传动+链条传动；开沟器型式：双圆盘式（种）/凿铲式（肥）；开沟器数量：5个（种）+5个（肥）；开沟器深度调节范围：30～80mm（种）/200～300mm（肥）；地轮型式：橡胶轮；地轮直径：630mm；地轮高度调节范围：0～100mm；破茬清垄工作部件型式：凿铲式开沟器+分草管；覆土器型式：V型对置橡胶轮；镇压器型式：V型对置橡胶轮。 | 0 | 购机补贴(通用类) | 2026-04-01 | 山东省 | 评阅通过
1201 | 种植施肥机械 | 播种机械 | 免耕播种机 | 4-5行牵引式免耕穴播机 | 山东德农农业机械制造有限责任公司 | 牵引型气吸式玉米免耕播种机 | 2BMQYF-4/4 | 播种行数:4行;精量排种器:是 ;行走形式:牵引式:是 ; | 结构形式：气力、牵引式；配套动力范围：40.4～73.5kw；工作状态外形尺寸（长×宽×高）：3650×3000×1600mm；作业速度范围：4-8km/h；行距：500-650mm；工作行数：4行；工作宽幅：2000～2600mm；排种器形式：气力式、金属材料；数量4个；排肥器形式：外槽轮式；数量：4个；开沟器形式：双圆盘式；地轮形式：橡胶轮；破茬清垄工作部件型式：圆盘开沟器+破茬销+翼形清茬板。 | 0 | 购机补贴(通用类) | 2025-09-29 | 山东省 | 评阅通过
1202 | 种植施肥机械 | 播种机械 | 免耕播种机 | 4-5行牵引式免耕穴播机 | 山东亚沃农业机械有限公司 | 牵引式免耕施肥播种机 | 2BQMJF-4 | 播种行数:4行;精量排种器:是 ;行走形式:牵引式:是 ; | 型号名称：2BQMJF-4型牵引式免耕施肥播种机 结构型式：气力式、牵引式 配套动力范围：29.4～154.4kW 工作状态外形尺寸(长×宽×高)：3700×3860×1700 作业速度范围：4～8km/h 作业小时生产率：1.1～2.2hm2/h 行距：35～70cm（可调） 工作行数：4行 工作幅宽：140～280cm（可调） 排种器型式：气吸式 排种器数量：4个 排种器驱动方式：地轮驱动 排肥器型式：外槽轮式 排肥器数量：4个 排肥器驱动方式：地轮驱动 种/肥箱容积：40L×4/350L×2 排量调节方式：链轮调节、螺杆调节 传动机构形式：链传动 开沟盘型式：双圆盘式（排种器）/单圆盘式（排肥器） 开沟器数量：4个（排种器）/4个（排肥器） 开沟器深度调节范围：0～70mm 地轮型式：人字形橡胶轮 地轮直径：680mm 地轮高度调节范围：0～90mm 破茬清垄工作部件型式：圆盘式 拨草轮 风机型号名称：Y1B9-684 风机叶轮直径：400mm 风机转速：5780r/min 风机风压：0.6MPa 覆土器型式：V形橡胶轮 镇压器型式：V形橡胶轮 |  | 购机补贴(通用类) | 2022-12-31 | 山东省 | 评阅通过
1203 | 种植施肥机械 | 播种机械 | 免耕播种机 | 4-5行牵引式免耕穴播机 | 山东怡丰科农业装备有限公司 | 牵引式玉米免耕施肥精播机 | 2BMYFQ-4 | 播种行数:4行;精量排种器:是 ;行走形式:牵引式:是 ; | 型号名称：2BMYFQ-4型牵引式玉米免耕施肥精播机；结构型式：机械、牵引式；排种器型式：指夹式，金属材料；工作行数：4；排种器数量：4 | 0 | 购机补贴(通用类) | 2026-04-01 | 山东省 | 评阅通过
1204 | 种植施肥机械 | 播种机械 | 免耕播种机 | 4-5行牵引式免耕穴播机 | 天津轩禾农业机械制造有限公司 | 指夹式免耕播种机 | 2BMZ-5 | 播种行数:5行;精量排种器:是 ;行走形式:牵引式:是 ; | 2BMZ-5型指夹式免耕播种是由种箱、播种装置、肥箱、撒肥装置、覆土装置等组成。结构型式：机械式、牵引式；整机外形尺寸：3500*4120*1900；工作行数：5；排种器型式：指夹式（金属材料）。 |  | 购机补贴(通用类) | 2025-12-30 | 天津市 | 评阅通过
1205 | 种植施肥机械 | 播种机械 | 免耕播种机 | 4-5行牵引式免耕穴播机 | 瓦房店明运农机装备有限公司 | 免耕牵引式指夹精量播种机 | 2BMZ-4 | 播种行数:4行;精量排种器:是 ;行走形式:牵引式:是 ; | 精量排种器；播种行数 4 行；牵引式 | 0 | 购机补贴(通用类) | 2026-05-11 | 辽宁省 | 评阅通过
1206 | 种植施肥机械 | 播种机械 | 免耕播种机 | 4-5行牵引式免耕穴播机 | 瓦房店明运农机装备有限公司 | 免耕牵引式指夹精量播种机 | 2BMZ-4A | 播种行数:4行;精量排种器:是 ;行走形式:牵引式:是 ; | 精量排种器；播种行数4 行；牵引式 | 0 | 购机补贴(通用类) | 2025-06-22 | 辽宁省 | 评阅通过
1207 | 种植施肥机械 | 播种机械 | 免耕播种机 | 4-5行牵引式免耕穴播机 | 瓦房店明运农机装备有限公司 | 免耕牵引式指夹精量播种机 | 2BMZ-5A | 播种行数:5行;精量排种器:是 ;行走形式:牵引式:是 ; | 精量排种器；播种行数5 行；牵引式 | 0 | 购机补贴(通用类) | 2025-06-22 | 辽宁省 | 评阅通过
1208 | 种植施肥机械 | 播种机械 | 免耕播种机 | 4-5行牵引式免耕穴播机 | 现代农装科技股份有限公司 | 玉米免耕精量播种机 | 2BJ-470 | 播种行数:4行;精量排种器:是 ;行走形式:牵引式:是 ; | 型号名称 ：2BJ-470 型玉米免耕精量播种机，结构型式：牵引式，结构质量kg：2012，配套动力范围kW： ≥66.15 整机外形尺寸（长×宽×高）mm： 3940×4430×2020，作业速度范围km/h ：8～10，作业小时生产率 hm２ /h： 2.2～2.8，行距 mm： 700，工作行数：播种：4；施肥：4，作业幅宽 mm：2800，排种器型式：指夹式，排种器数量：4，排种器驱动方式：地轮驱动，排肥器型式：槽轮式，排肥器数量 个 ：8，排肥器驱动方式：地轮驱动，种/肥箱容积 L： 种箱：70×4；肥箱 500，种/肥排量调节方式：播种：传动比调节；施肥：杠杆式调节，传动机构型式：链条传动，开沟器型式：播种：双圆盘；施肥：单圆盘，开沟器数量 个： 播种：4；施肥：4 ，开沟器深度调节范围 mm： 播种：30～80；施肥：50～120，地轮型式： 齿爪辐条式：地轮直径 mm：φ665，地轮高度调节范围 mm： 0～300，破茬清垄工作部件型式 ：波纹圆盘，覆土器型式 ：零压 V 型橡胶轮， 镇压器型式 ：零压 V 型橡胶轮。 |  | 购机补贴(通用类) | 2024-12-30 | 北京市 | 评阅通过
1209 | 种植施肥机械 | 播种机械 | 免耕播种机 | 6行及以上牵引式免耕穴播机 | 合肥首瑞科技有限公司 | 牵引型气吸式玉米免耕播种机 | 2BMQYF-6/6 | 播种行数:6行;精量排种器:是 ;行走形式:牵引式:是 ; | 结构形式：气力、牵引式；配套动力范围：≥88kw；工作状态外形尺寸（长×宽×高）：4000×4350×1420mm；作业速度范围：4-8km/h；行距：500-650mm；工作行数：6行；工作宽幅：3000-3900mm；排种器形式：精量排种器，气吸式；数量6个；排肥器形式：槽轮式；数量：6个；开沟器形式：圆盘式/深松铲式；地轮形式：防滑铁轮； | 0 | 购机补贴(通用类) | 2022-12-31 | 安徽省 | 评阅通过
1210 | 种植施肥机械 | 播种机械 | 免耕播种机 | 6行及以上牵引式免耕穴播机 | 河北神禾农业机械有限公司 | 免耕气吸式精量施肥播种机 | 2BYMQ-6 | 播种行数:6行;精量排种器:是 ;行走形式:牵引式:是 ; | 型号名称 / 2BYMQ-6型免耕气吸式精量施肥播种机 ; 结构型式 / 气力式；牵引式 ; 配套动力范围 kW 51～66 ; 整机外形尺寸（长×宽×高） mm 3200×4650×1600 ; 作业速度范围 km/h 6～10 ; 作业小时生产率 hm２/h 1.98～3.9 ; 行距 mm 550～650 ; 工作行数 行 6 ; 作业幅宽 mm 3300～3900 ; 排种器型式 / 垂直圆盘气吸式（金属材料） ; 排种器数量 个 6 ; 排种器驱动方式 / 地轮驱动 ; 排肥器型式 / 外槽轮式 ; 排肥器数量 个 6 ; 排肥器驱动方式 / 地轮驱动 ; 种/肥箱容积 L 17×6；280×3 ; 种/肥排量调节方式 / 变速箱/变速箱+螺纹手柄 ; 传动机构型式 / 链条传动+轴传动 ; 开沟器型式 / 双圆盘（种）；单圆盘(肥）; 开沟器数量 个 6（种）；6（肥） ; 开沟器深度调节范围 mm 30～70（种）；30～70（肥） ; 地轮型式 / 胶轮 ; 地轮直径 mm 650 ; 地轮高度调节范围 mm 0～60 ; 破茬清垄工作部件型式 / 单圆盘+轮齿式拨草轮 ; 风机型式 / 离心式 ; 风机叶轮直径 mm 398 ; 覆土器型式 / V型设置窄空心橡胶轮 ; 镇压器型式 / V型设置窄空心橡胶轮 ; | 66 | 购机补贴(通用类) | 2024-12-30 | 河北省 | 评阅通过
1211 | 种植施肥机械 | 播种机械 | 免耕播种机 | 6行及以上牵引式免耕穴播机 | 黑龙江华垦农业机械有限公司 | 牵引式免耕气吸精密播种机 | 2BMQ-6 | 播种行数:6行;精量排种器:是 ;行走形式:牵引式:是 ; | 结构型式：气力式、牵引式； 配套动力范围：88.2~117.6kw 整机外形尺寸（长×宽×高）：3200×5200×1700 作业速度范围：6-10km/h 作业小时生产率：1.44~3.36hm²/h 行距：500~700mm 工作行数：6行 作业幅宽：3000~4200mm 排种器型式：气力式，金属材料 排种数量：6个 排种器驱动方式：地轮驱动 排肥器型式：外槽轮 排肥器数量：6个 排肥器驱动方式：地轮驱动 种/肥箱容积：种：30×6升/肥：280×2升 排量调节方式：种：更换排种盘/肥：调节旋钮 传动机构方式：链传动+轴传动 开沟器型式：种：波纹单圆盘式/肥：双圆盘式 开沟器数量：种：6个/肥6 开沟器深度调节范围：种：20~60mm，肥：50~150mm 地轮型式：充气轮胎 地轮直径：650mm 地轮高度调节范围：0~200mm 破茬清垄工作部件型式：波纹圆盘刀和渐开线式拨草轮 风机型式：离心式 风机叶轮直径：400mm 覆土器型式：V型覆土轮 镇压器型式：V型镇压器 |  | 购机补贴(通用类) | 2026-06-17 | 黑龙江 | 评阅通过
1212 | 种植施肥机械 | 播种机械 | 免耕播种机 | 6行及以上牵引式免耕穴播机 | 黑龙江华垦农业机械有限公司 | 牵引式免耕气吸精密播种机 | 2BMQ-8 | 播种行数:8行;精量排种器:是 ;行走形式:牵引式:是 ; | 结构型式：气力式、牵引式； 配套动力范围：117.6~147.1kw 整机外形尺寸（长×宽×高）：3200×6000×1700 作业速度范围：6-10km/h 作业小时生产率：1.92~4.48hm²/h 行距：500~700mm 工作行数：8行 作业幅宽：4000~5600mm 排种器型式：气力式，金属材料 排种数量：8个 排种器驱动方式：地轮驱动 排肥器型式：外槽轮 排肥器数量：8个 排肥器驱动方式：地轮驱动 种/肥箱容积：种：30×8升/肥：280×2升 排量调节方式：种：更换排种盘/肥：调节旋钮 传动机构方式：链传动+轴传动 开沟器型式：种：波纹单圆盘式/肥：双圆盘式 开沟器数量：种：8个/肥8个 开沟器深度调节范围：种：20~60mm，肥：50~150mm 地轮型式：充气轮胎 地轮直径：650mm 地轮高度调节范围：0~200mm 破茬清垄工作部件型式：波纹圆盘刀和渐开线式拨草轮 风机型式：离心式 风机叶轮直径：400mm 覆土器型式：V型覆土轮 镇压器型式：V型镇压器 |  | 购机补贴(通用类) | 2026-06-17 | 黑龙江 | 评阅通过
1213 | 种植施肥机械 | 播种机械 | 免耕播种机 | 6行及以上牵引式免耕穴播机 | 吉林省康达农业机械有限公司 | 免耕指夹式精量施肥播种机 | 2BMZF-6 | 播种行数:6行;精量排种器:是 ;行走形式:牵引式:是 ; | 结构型式：机械式；牵引式；配套动力范围(kW)：44-66；结构质量:2550kg；整机外型尺寸(长×宽×高)mm：3690×4850×2490；作业速度范围（km/h）：6-8；作业小时生产率（hm2/h）：1.44-3.6；行距(mm)：400-750；工作行数：6行；作业幅宽(mm) : 2400-4500；排种器形式：指夹式，金属材料；排种器数量：6个；排种器驱动方式：链条；排肥器型式：双螺旋式；排肥器数量：6个；排肥器驱动方式：链条；种/肥箱容积(L)：195/630；种/肥排量调节方式：链条；传动机构形式：链条；开沟器型式：圆盘；开沟器数量：6个；开沟器深度调节范围(mm)：30-100；地轮型式：胶轮；地轮直径(mm)：885；破茬清垄工作部件型式：圆盘式；覆土器型式：V型设置窄空心橡胶轮；镇压器型式：V型设置窄空心橡胶轮。 | 44 | 购机补贴(通用类) | 2024-12-30 | 吉林省 | 评阅通过
1214 | 种植施肥机械 | 播种机械 | 免耕播种机 | 6行及以上牵引式免耕穴播机 | 宁津县农润旭机械制造有限公司 | 玉米免耕精量播种机 | 2BMQF-6 | 播种行数:6行;精量排种器:是 ;行走形式:牵引式:是 ; | 型号名称 2BMQF-6型玉米免耕精量播种机 结构型式 气力式；牵引式 整机外形尺寸a mm 3400×5000×1730 行距 mm 400～700 工作行数 行 6 作业幅宽 mm 2400～4200 排种器型式 气力式；金属材料 排种器数量 个 6 排肥器型式 外槽轮式 排肥器数量 个 6 种/肥箱容积 L 种：6×35/肥：2×700 种/肥排量调节方式 种：链轮调节/肥：链轮调节+螺杆调节 传动机构型式 地轮+链条+齿轮 开沟器型式 / 种：双圆盘/肥：缺口圆盘 开沟器数量 个 6+6 地轮型式 / 橡胶轮 地轮直径 mm 700 破茬清垄工作部件型式 波纹圆盘+缺口圆盘 风机型式 / 离心式 覆土器型式 橡胶零压空心轮胎 镇压器型式 V型镇压轮 |  | 购机补贴(通用类) | 2025-12-30 | 山东省 | 评阅通过
1215 | 种植施肥机械 | 播种机械 | 免耕播种机 | 6行及以上牵引式免耕穴播机 | 宁津县农润旭机械制造有限公司 | 玉米免耕精量播种机 | 2BMZF-6 | 播种行数:6行;精量排种器:是 ;行走形式:牵引式:是 ; | 型号名称 2BMZF-6型玉米免耕精量播种机 结构型式 机械式；牵引式 整机外形尺寸a mm 3400×5000×1730 行距 mm 400～700 工作行数 行 6 作业幅宽 mm 2400～4200 排种器型式 指夹式；金属材料 排种器数量 个 6 排肥器型式 外槽轮式 排肥器数量 个 6 种/肥箱容积 L 种：6×35/肥：2×700 种/肥排量调节方式 种：链轮调节/肥：链轮调节+螺杆调节 传动机构型式 地轮+链条+齿轮 开沟器型式 种：双圆盘/肥：缺口圆盘 开沟器数量 个 6+6 地轮型式 橡胶轮 地轮直径 mm 700 破茬清垄工作部件型式 波纹圆盘+缺口圆盘 风机型式 覆土器型式 橡胶零压空心轮胎 镇压器型式 V型镇压轮 |  | 购机补贴(通用类) | 2025-12-30 | 山东省 | 评阅通过
1216 | 种植施肥机械 | 播种机械 | 免耕播种机 | 6行及以上牵引式免耕穴播机 | 青岛三山机电科技发展有限公司 | 牵引式免耕施肥播种机 | 2BQMJ-10 | 播种行数:10行;精量排种器:是 ;行走形式:牵引式:是 ; | 2BQMJ-10型牵引式免耕施肥播种机 结构型式：气力式:牵引式 整机外形尺寸(长×宽×高):3100mm×7300mm×2500mn 行距:350~570mm 工作行数:10行 作业幅宽:3500~5700mm 非种器型式:气力式/金属材料 排种器数量:10个 排肥器型式:槽轮式 排肥器数量:10个 种/肥箱容积:种:40L×10:肥:470L×2 种/肥排量调节方式:种:齿轮调节、肥:手柄调节外槽轮长度 传动机构型式：地轮链条传动 开沟器型式：种:双圆盘;肥:双圆盘 开沟器数量：种:10个:肥:10个 地轮型式：胶轮 地轮直径：φ700mm 破茬清垄工作部件型式：拨草轮 风机型式：机械风机 覆土器型式：V型胶轮 镇压器型式：V型胶轮 |  | 购机补贴(通用类) | 2025-03-31 | 山东省 | 评阅通过
1217 | 种植施肥机械 | 播种机械 | 免耕播种机 | 6行及以上牵引式免耕穴播机 | 青岛三山机电科技发展有限公司 | 牵引式免耕施肥播种机 | 2BQMJ-12 | 播种行数:12行;精量排种器:是 ;行走形式:牵引式:是 ; | 2BQMJ-12型牵引式免耕施肥播种机 结构型式：气力式;牵引式 整机外形尺寸(长×宽×高):3600mm×5600mm×1720mn 行距:小垄行距：200~280 、大垄行距：490~520 工作行数:12行 作业幅宽:3270~4080mm 非种器型式:气力式/金属材料 排种器数量:12个 排肥器型式:槽轮式 排肥器数量:6个 种/肥箱容积:种:40L×12:肥:470L×2 种/肥排量调节方式:种:齿轮调节、肥:手柄调节外槽轮长度 传动机构型式：地轮链条传动 开沟器型式：种:双圆盘;肥:双圆盘 开沟器数量：种:12个、肥:6个 地轮型式：胶轮 地轮直径：φ700mm 破茬清垄工作部件型式：开沟铧 风机型式：机械风机 覆土器型式：V型胶轮 镇压器型式：V型胶轮 |  | 购机补贴(通用类) | 2025-03-31 | 山东省 | 评阅通过
1218 | 种植施肥机械 | 播种机械 | 免耕播种机 | 6行及以上牵引式免耕穴播机 | 青岛三山机电科技发展有限公司 | 牵引式免耕施肥播种机 | 2BQMJ-16 | 播种行数:16行;精量排种器:是 ;行走形式:牵引式:是 ; | 2BQMJ-16型牵引式免耕施肥播种机 结构型式：气力式、牵引式 整机外形尺寸(长×宽×高):3700mm×7200mm×1720mn 行距:小垄行距：200~280 大垄行距：490~520 工作行数:16行 作业幅宽:4360~5440mm 非种器型式:气力式（金属材料） 排种器数量:16个 排肥器型式:槽轮式 排肥器数量:8个 种/肥箱容积:种:40L×16:肥:470L×2 种/肥排量调节方式:种箱:齿轮调节、肥箱:手柄调节外槽轮长度 传动机构型式：地轮链条传动 开沟器型式：种:双圆盘式;肥:双圆盘式 开沟器数量：种:16个:肥:8个 地轮型式：胶轮 地轮直径：φ700mm 破茬清垄工作部件型式：开沟铧 风机型式：机械风机 覆土器型式：V型胶轮 |  | 购机补贴(通用类) | 2025-03-31 | 山东省 | 评阅通过
1219 | 种植施肥机械 | 播种机械 | 免耕播种机 | 6行及以上牵引式免耕穴播机 | 青岛三山机电科技发展有限公司 | 牵引式免耕施肥播种机 | 2BQMJ-18 | 播种行数:18行;精量排种器:是 ;行走形式:牵引式:是 ; | 2BQMJ-18型牵引式免耕施肥播种机 结构型式：气力式:牵引式 整机外形尺寸(长×宽×高):3780mm×8400mm×1720mn 行距:小垄行距：200~260 大垄行距：570~580 工作行数:18行 作业幅宽:6060~6600mm 非种器型式:气力式（金属材料） 排种器数量:18个 排肥器型式:槽轮式 排肥器数量:12个 种/肥箱容积:种:40L×18:肥:470L×4 种/肥排量调节方式:种箱:齿轮调节、肥箱:手柄调节外槽轮长度 传动机构型式：地轮链条传动 开沟器型式：播种:双圆盘式;施肥:双圆盘式 开沟器数量：播种:18个、施肥12个 地轮型式：胶轮 地轮直径：φ700mm 破茬清垄工作部件型式：开沟铧 风机型式：机械风机 覆土器型式：V型胶轮 镇压器型式：V型胶轮 |  | 购机补贴(通用类) | 2025-03-31 | 山东省 | 评阅通过
1220 | 种植施肥机械 | 播种机械 | 免耕播种机 | 6行及以上牵引式免耕穴播机 | 青岛三山机电科技发展有限公司 | 牵引式免耕施肥播种机 | 2BQMJ-6 | 播种行数:6行;精量排种器:是 ;行走形式:牵引式:是 ; | 2BQMJ-6型牵引式免耕施肥播种机 结构型式：气力式:牵引式 整机外形尺寸(长×宽×高):3200mm×5200mm×2660mn 行距:350~700mm 工作行数:6行 作业幅宽:2100~4200mm 非种器型式:气力式/金属材料 排种器数量:6个 排肥器型式:槽轮式 排肥器数量:6个 种/肥箱容积:种:40L×6:肥:470L×2 种/肥排量调节方式:种:齿轮调节、肥:手柄调节外槽轮长度 传动机构型式：地轮链条传动 开沟器型式：种:双圆盘;肥:双圆盘 开沟器数量：种:6个、肥:6个 地轮型式：胶轮 地轮直径：φ700mm 破茬清垄工作部件型式：拨草轮 风机型式：机械风机 覆土器型式：V型胶轮 镇压器型式：V型胶轮 |  | 购机补贴(通用类) | 2025-03-31 | 山东省 | 评阅通过
1221 | 种植施肥机械 | 播种机械 | 免耕播种机 | 6行及以上牵引式免耕穴播机 | 青岛三山机电科技发展有限公司 | 牵引式免耕施肥播种机 | 2BQMJ-8 | 播种行数:8行;精量排种器:是 ;行走形式:牵引式:是 ; | 2BQMJ-8型牵引式免耕施肥播种机 结构型式：气力式:牵引式 整机外形尺寸(长×宽×高):3100mm×6900mm×2500mn 行距:350~650mm 工作行数:8行 作业幅宽:2800~5200mm 非种器型式:气力式/金属材料 排种器数量:8个 排肥器型式:槽轮式 排肥器数量:8个 种/肥箱容积:种:40L×8:肥:470L×2 种/肥排量调节方式:种:齿轮调节、肥:手柄调节外槽轮长度 传动机构型式：地轮链条传动 开沟器型式：种:双圆盘;肥:双圆盘 开沟器数量：种:8个:肥:8个 地轮型式：胶轮 地轮直径：φ700mm 破茬清垄工作部件型式：拨草轮 风机型式：机械风机 覆土器型式：V型胶轮 镇压器型式：V型胶轮 |  | 购机补贴(通用类) | 2025-03-31 | 山东省 | 评阅通过
1222 | 种植施肥机械 | 播种机械 | 免耕播种机 | 6行及以上牵引式免耕穴播机 | 青岛三山机电科技发展有限公司 | 牵引式免耕施肥播种机 | 2BQMJ-XJ12 | 播种行数:12行;精量排种器:是 ;行走形式:牵引式:是 ; | 2BQMJ-XJ12型牵引式免耕施肥播种机 结构型式：气力式;牵引式 整机外形尺寸(长×宽×高):3260mm×9210mm×2550mm 行距:350～650 工作行数:12行 作业幅宽:4200～7800mm 非种器型式:气力式/金属材料 排种器数量:12个 排肥器型式:外槽轮 排肥器数量:2（使用）+4（备用）个 种/肥箱容积:40L×12；肥：470L×4 种/肥排量调节方式:种:链轮调节、肥:手柄调节外槽轮长度 传动机构型式：地轮链条传动 开沟器型式：种:双圆盘;肥:双圆盘 开沟器数量：种:12个、肥:12个 地轮型式：胶轮 地轮直径：φ680mm 破茬清垄工作部件型式：拨草轮 风机型式：机械风机 覆土器型式：V型胶轮 镇压器型式：V型胶轮 |  | 购机补贴(通用类) | 2025-12-30 | 山东省 | 评阅通过
1223 | 种植施肥机械 | 播种机械 | 免耕播种机 | 6行及以上牵引式免耕穴播机 | 山东奥龙农业机械制造有限公司 | 牵引式玉米深松免耕施肥精播机 | 2BMYFSQ-6 | 播种行数:6行;精量排种器:是 ;行走形式:牵引式:是 ; | 结构型式：机械式、牵引式；配套动力范围：99.2～147.0kW；整机外形尺寸（长×宽×高）：3330×4170×1760mm；作业速度范围：3～9km/h；作业小时生产率：1.08～3.24hm2/h；行距：600mm；工作行数：6行；作业幅宽：3600mm；排种器型式：指夹式、金属材料；排种器数量：6个；排种器驱动方式：地轮驱动；排肥器型式：外槽轮式；排肥器数量：12个；排肥器驱动方式：地轮驱动；种/肥箱容积：30L×6/320L×2；种/肥排量调节方式：种：手动挡位调节肥：手动螺杆调节；传动机构型式：齿轮传动+链条传动；开沟器型式：双圆盘式（种）/凿铲式（肥）；开沟器数量：6个（种）+6个（肥）；开沟器深度调节范围：30～80mm（种）/200～300mm（肥）；地轮型式：橡胶轮；地轮直径：630mm；地轮高度调节范围：0～100mm；破茬清垄工作部件型式：凿铲式开沟器+分草管；覆土器型式：V型对置橡胶轮；镇压器型式：V型对置橡胶轮。 | 0 | 购机补贴(通用类) | 2026-04-01 | 山东省 | 评阅通过
1224 | 种植施肥机械 | 播种机械 | 免耕播种机 | 6行及以上牵引式免耕穴播机 | 山东德农农业机械制造有限责任公司 | 牵引型气吸式玉米免耕播种机 | 2BMQYF-6/6 | 播种行数:6行;精量排种器:是 ;行走形式:牵引式:是 ; | 结构形式：气力、牵引式；配套动力范围：66.2～95.6kw；工作状态外形尺寸（长×宽×高）：3650×4300×1650mm；作业速度范围：4-8km/h；行距：500-650mm；工作行数：6行；工作宽幅：3000～3900mm；排种器形式：气力式、金属材料；数量6个；排肥器形式：外槽轮式；数量：6个；开沟器形式：双圆盘式；地轮形式：橡胶轮；破茬清垄工作部件型式：圆盘开沟器+破茬销+翼形清茬板。 | 0 | 购机补贴(通用类) | 2025-09-29 | 山东省 | 评阅通过
1225 | 种植施肥机械 | 播种机械 | 免耕播种机 | 6行及以上牵引式免耕穴播机 | 山东德农农业机械制造有限责任公司 | 牵引型气吸式玉米免耕播种机 | 2BMQYF-8/8 | 播种行数:8行;精量排种器:是 ;行走形式:牵引式:是 ; | 结构形式：气力、牵引式；配套动力范围：110.3-169.1kw；工作状态外形尺寸（长×宽×高）：3650×6000×1600mm；作业速度范围：4-8km/h；行距：500-650mm；工作行数：8行；工作宽幅：4000～5200mm；排种器形式：气力式、金属材料；数量8个；排肥器形式：外槽轮式；数量：8个；开沟器形式：双圆盘式；地轮形式：橡胶轮；破茬清垄工作部件型式：圆盘开沟器+破茬销+翼形清茬板。 | 0 | 购机补贴(通用类) | 2025-09-29 | 山东省 | 评阅通过
1226 | 种植施肥机械 | 播种机械 | 免耕播种机 | 6行及以上牵引式免耕穴播机 | 山东亚沃农业机械有限公司 | 牵引式免耕施肥播种机 | 2BQMJF-12 | 播种行数:12行;精量排种器:是 ;行走形式:牵引式:是 ; | 1.型号名称：2BQMJF-12牵引式免耕施肥播种机 2.结构型式：气力式；牵引式 3.配套动力范围：117.6-169.1kW 4.整机外形尺寸（长×宽×高）：3700mm×8400mm×1700mm 5.作业速度范围：4～8km/h 6.作业小时生产率：1.7～6.7 7.行距：350～700（可调） 8.工作行数：12 9.作业幅宽：4200～8400（可调） 10.排种器型式：气力式、金属材料 11.排种器数量：12 12.排种器驱动方式：地轮驱动 13.排肥器型式：外槽轮式 14.排肥器数量：12 15.排肥器驱动方式：地轮驱动 16.种/肥箱容积：种：40×12 肥;350×4 17.种/肥排量调节方式：链轮调节（种）、螺杆调节（肥） 18.传动机构型式：链传动 19.开沟器型式：双圆盘式（种）/双圆盘式（肥） 20.开沟器数量：12（种）+12（肥） 21.开沟器深度调节范围：0～70（种）/0～70（肥） 22.地轮型式：橡胶轮 23.地轮直径：720 24.地轮高度调节范围：0～200 25.破茬清垄工作部件型式：拨草轮 26.风机型式：机械驱动离心式 27.风机叶轮直径：400 28.覆土器型式：V型对置橡胶轮 29.镇压器型式：V型对置橡胶轮 |  | 购机补贴(通用类) | 2025-09-29 | 山东省 | 评阅通过
1227 | 种植施肥机械 | 播种机械 | 免耕播种机 | 6行及以上牵引式免耕穴播机 | 山东亚沃农业机械有限公司 | 牵引式免耕施肥播种机 | 2BQMJF-6 | 播种行数:6行;精量排种器:是 ;行走形式:牵引式:是 ; | 型号名称：2BQMJF-6型牵引式免耕施肥播种机 结构型式：气力式、牵引式 配套动力范围：51.5～154.4kW 工作状态外形尺寸(长×宽×高)：3700×4600×1700 作业速度范围：4～8km/h 作业小时生产率：1.6～3.3hm2/h 行距：35～70cm（可调） 工作行数：6行 工作幅宽：210～420cm（可调） 排种器型式：气吸式 排种器数量：6个 排种器驱动方式：地轮驱动 排肥器型式：外槽轮式 排肥器数量：6个 排肥器驱动方式：地轮驱动 种/肥箱容积：40×6/350×2 排量调节方式：链轮调节、螺杆调节 传动机构形式：链传动 开沟盘型式：双圆盘式（排种器）/单圆盘式（排肥器） 开沟器数量：6个（排种器）/6个（排肥器） 开沟器深度调节范围：0～70mm 地轮型式：人字形橡胶轮 地轮直径：680mm 地轮高度调节范围：0～90mm 破茬清垄工作部件型式：圆盘式拨草轮 风机型号名称：Y1B9-684 风机叶轮直径：400mm 风机转速：5780r/min 风机风压：0.06MPa 覆土器型式：V形橡胶轮 镇压器型式：V形橡胶轮 |  | 购机补贴(通用类) | 2022-12-31 | 山东省 | 评阅通过
1228 | 种植施肥机械 | 播种机械 | 免耕播种机 | 6行及以上牵引式免耕穴播机 | 山东亚沃农业机械有限公司 | 牵引式免耕施肥播种机 | 2BQMJF-8 | 播种行数:8行;精量排种器:是 ;行走形式:牵引式:是 ; | 型号名称：2BQMJF-8型牵引式免耕施肥播种机 结构型式：牵引式；气力式 配套动力范围：47.8~154.4kW 外形尺寸（长×宽×高）：3600mm×5600mm×1700mm 作业速度范围：5~9km/h 作业小时生产率：2.0~5.0hm2/h 行距：350mm~700mm（可调） 工作行数：8行 作业幅宽：2800mm~5600mm 排种器型式：气力式，金属材料 排种器数量：8个 排种器驱动方式：地轮 排肥器型式：外槽轮式 排肥器数量：8个 排肥器驱动方式：地轮 种/肥箱容积：种：40L×8 肥：350L×2 种/肥排量调节方式：链轮调节，螺杆调节 传动机构型式：链传动 开沟器型式：施肥开沟器：双圆盘式 排种开沟器：双圆盘式 开沟器数量：施肥开沟器：8个 排种开沟器：8个 开沟器深度调节范围：0~70mm 地轮型式：人字形橡胶轮 地轮直径：0~150mm 破茬清垄工作部件型式：拔草轮 风机型式：离心式 风机叶轮直径：400mm 覆土器型式：V型橡胶轮 镇压器型式：V型橡胶轮 |  | 购机补贴(通用类) | 2024-11-28 | 山东省 | 评阅通过
1229 | 种植施肥机械 | 播种机械 | 免耕播种机 | 6行及以上牵引式免耕穴播机 | 瓦房店明运农机装备有限公司 | 免耕指夹式精量播种机 | 2BMZ-6A | 播种行数:6行;精量排种器:是 ;行走形式:牵引式:是 ; | 精量排种器；播种行数 6行；牵引式 | 0 | 购机补贴(通用类) | 2024-12-30 | 辽宁省 | 评阅通过
1230 | 种植施肥机械 | 播种机械 | 免耕播种机 | 6行及以上牵引式免耕穴播机 | 瓦房店明运农机装备有限公司 | 牵引免耕气吸式精量播种机 | 2BQM-6 | 播种行数:6行;精量排种器:是 ;行走形式:牵引式:是 ; | 精量排种器；播种行数 6行；牵引式 | 0 | 购机补贴(通用类) | 2024-12-30 | 辽宁省 | 评阅通过
1231 | 种植施肥机械 | 播种机械 | 铺膜播种机 | 精量铺膜播种机,1膜2行 | 甘肃洮河拖拉机制造有限公司 | 沟垄全覆膜高速穴播机 | 2MB-1/2GX | 播种行数:2行;膜幅数:1膜; | 精量铺膜播种机,成穴器装置型式：鸭嘴式，成穴器装置数量2×9个，1膜2行，作业膜幅数：1幅，作业行数:2行，外形尺寸(长×宽×高)：2500×1530×1180（mm），作业幅宽:1100mm，适应的单幅膜宽：1200mm，行距：350～400(mm)，穴距：250mm，开沟器型式：铲式，开沟器数量2个，展膜机构：展膜辊，膜边覆土器：溜土槽。 |  | 购机补贴(非通用类) | 2024-11-18 | 甘肃省 | 评阅通过
1232 | 种植施肥机械 | 播种机械 | 铺膜播种机 | 精量铺膜播种机,1膜2行 | 甘肃洮河拖拉机制造有限公司 | 沟垄全覆膜高速穴播机 | 2MB-1/2GXA | 播种行数:2行;膜幅数:1膜; | 精量铺膜播种机,成穴器装置型式：鸭嘴式，成穴器装置数量2×9个，1膜2行，作业膜幅数：1幅，作业行数:2行，外形尺寸(长×宽×高)：2355×1540×1240（mm），作业幅宽:1100mm，适应的单幅膜宽：1200mm，行距：350～400(mm)，穴距：250mm，开沟器型式：铲式，开沟器数量：2个，展膜机构：展膜辊，膜边覆土器：溜土槽。 |  | 购机补贴(非通用类) | 2024-11-18 | 甘肃省 | 评阅通过
1233 | 种植施肥机械 | 播种机械 | 铺膜播种机 | 精量铺膜播种机,1膜2行 | 河北农哈哈机械集团有限公司 | 勺轮铺膜穴播机 | 2BPSF-2 | 播种行数:2行;膜幅数:1膜; | 铺膜幅数：1；适用膜宽：750～900mm；行数：2行；工作幅宽：900～1200mm；排种器形式：勺轮鸭嘴式；排种器数量：2个；排肥器形式：外槽轮式；排肥器数量：2个；排量调节方式：种：变速箱/肥：螺纹式 |  | 购机补贴(非通用类) | 2021-12-31 | 河北省 | 评阅通过
1234 | 种植施肥机械 | 播种机械 | 铺膜播种机 | 精量铺膜播种机,1膜2行 | 河北永发鸿田农机制造有限公司 | 节水精量全膜覆盖穴播机 | 2MBJ-1/2 | 播种行数:2行;膜幅数:1膜; | 结构型式（挂接方式）：悬挂式；配套动力：29.4～58.8kW；外形尺寸（长×宽×高）：2200×1350×1310mm；作业行数：2；行距：380mm；适应膜宽：1200mm；排肥器型式：外槽轮；排肥器数量：4个；排种器型式：气力鸭嘴式；排种器数量：2个；开沟器型式：双圆盘；开沟器数量：2个；地轮型式：充气轮胎；地轮直径：500mm；覆土器型式：链条绞龙输送；风机型式：电动；滴灌管（带）架数：1； |  | 购机补贴(非通用类) | 2025-12-29 | 河北省 | 评阅通过
1235 | 种植施肥机械 | 播种机械 | 铺膜播种机 | 精量铺膜播种机,1膜2行 | 玛纳斯县祥和农机有限责任公司 | 机械式精量铺膜播种机 | 2MBJ-1/2 | 播种行数:2行;膜幅数:1膜; | 机械式精量排种器,1膜2行;作业幅数:1幅;播种行数:2行; |  | 购机补贴(非通用类) | 2021-12-31 | 新疆维吾尔自治区 | 评阅通过
1236 | 种植施肥机械 | 播种机械 | 铺膜播种机 | 精量铺膜播种机,1膜2行 | 玛纳斯县祥和农机有限责任公司 | 气吸式精量铺膜播种机 | 2MBQ-1/2 | 播种行数:2行;膜幅数:1膜; | 气吸式精量排种器,1膜2行;作业幅数:1幅;播种行数:2行; |  | 购机补贴(非通用类) | 2021-12-31 | 新疆维吾尔自治区 | 评阅通过
1237 | 种植施肥机械 | 播种机械 | 铺膜播种机 | 精量铺膜播种机,1膜2行 | 宁津县永升机械制造有限公司 | 精量铺膜播种机 | 2MBJ-1/2 | 播种行数:2行;膜幅数:1膜; | 型号名称 2MBJ-1/2型精量铺膜播种机 挂接方式 悬挂式 配套动力 kW 29.4～51.5 工作状态外形尺寸（长×宽×高） mm 2500×1180×1235 作业行数 行 2 行距 mm 400～500(可调) 适应膜宽 mm 700～850 排肥器型式 外槽轮式 排肥器数量 个 2 排种器型式 精量机械式 排种器数量 个 2 开沟器型式 尖铲式 开沟器数量 个 2 地轮型式 圆筒式铁轮 地轮直径 mm 260 覆土器型式 圆盘+滚筒 |  | 购机补贴(非通用类) | 2025-07-06 | 山东省 | 评阅通过
1238 | 种植施肥机械 | 播种机械 | 铺膜播种机 | 精量铺膜播种机,1膜2行 | 任丘市振华农具有限公司 | 勺轮式覆膜精量播种机 | 2MBS-1/2 | 播种行数:2行;膜幅数:/膜; | 型号名称:2MBS-1/2型勺轮式覆膜精量播种机,外形尺寸(MM):1940*1200*1070,结构质量(KG):206,铺膜幅宽:1,适用膜款(MM):600-1000,行数:2,行距(MM):500-600,工作幅宽(MM):1000-1200,排种器形式:勺轮+鸭嘴滚筒式,排种器数量:2,排肥器形式:外槽轮式,排肥器数量:4,开沟器形式:铲式,地轮形式:滚筒式,地轮直径(MM):400,配套动力范围(KW):13.2-29.4,联接方式:悬挂式. |  | 购机补贴(非通用类) | 2025-09-21 | 河北省 | 评阅通过
1239 | 种植施肥机械 | 播种机械 | 铺膜播种机 | 精量铺膜播种机,1膜2行 | 新疆阿拉尔金准机械制造有限公司 | 机械式精量铺膜播种机 | 2MBJ-1/2 | 播种行数:2行;膜幅数:1膜; | 外形尺寸(长×宽×高)mm:2105×1050×1085 配套动力,KW:35 作业膜幅数,:1副 膜宽,mm:700 行距,mm:40+50 整机重量：300 kg 穴粒数;1粒 作业速度（Km/h）：2.5-4.0 播种行数：2行 特点：结构合理，取种可靠，播种精度，高调整方便，工作稳定，使用效果佳。 用途：适用于在无杂草，土壤松碎的沙壤、壤土、轻粘土土壤中进行玉米、甜菜、打瓜、西红柿等铺膜播种作业，能同时完成种床整形、开沟、铺膜、压膜、膜边覆土、膜上打孔穴播、膜孔覆土和种行镇压等作业。 |  | 购机补贴(非通用类) | 2025-06-21 | 新疆生产建设兵团 | 评阅通过
1240 | 种植施肥机械 | 播种机械 | 铺膜播种机 | 精量铺膜播种机,1膜2行 | 新疆科农机械制造有限责任公司 | 机械式精量铺膜播种机 | 2MBJ-1/2 | 播种行数:2行;膜幅数:1膜; | 1、铺膜播种机型号：2MBJ-1/2 2、外形尺寸（长*宽*高），mm：至种箱：2200*540*765 至划行器：2200*540*1165 3、配套动力，kw：15~48 4、作业膜幅数，幅：1 5、播种行数，行：2 6、作业幅宽，mm：1110 7、适应的单幅膜宽，mm：720 8、采光面宽度，mm：≥280 9、株距，mm：102 10、行距，mm：450+660 11、膜下播深，mm：20~40 12、 种子覆土厚度，mm：30~50 13穴粒数，粒/穴：1 ,14、膜边覆土宽度，mm：≥35 15、膜边覆土厚度，mm：≥25 16、机具挂结型式：0类三点悬挂 17、 取种方式：窝眼式 18、、膜床镇压装置： 型式：圆辊式 数量：1个 直径：￠220mm 19、、开沟器：型式：圆盘式 数量：2个 直径：￠240mm 20、展膜机构： 型式：圆辊式 数量：1个 21、膜边覆土器： 型式：圆盘式 数量：2个 直径：￠210mm 22、、成穴器装置：数量：2*14个 高度*基部*宽度：30*30mm 开启方式：自然开启 23、样品状态：完整、完好 |  | 购机补贴(非通用类) | 2024-06-18 | 新疆维吾尔自治区 | 评阅通过
1241 | 种植施肥机械 | 播种机械 | 铺膜播种机 | 精量铺膜播种机,1膜2行 | 新疆天诚农机具制造有限公司 | 机械式精量铺膜播种机 | 2MBJ-1/2 | 播种行数:2行;膜幅数:1膜; | 型号名称：2MBJ-1/2。外形尺寸至划行器（长*宽*高）：2250*1530*1120.外形尺寸至种箱（长*宽*高）：2250*1530*750.作业膜幅数：1幅。播种行数：2行。作业幅宽：1000mm.适应的单幅膜宽：700mm.行距：400+600mm株距：175mm机具结构型式：机械式。机具挂结型式：三点悬挂。取种方式：窝眼式。膜床镇压装置型式：圆辊式，数量：1个，直径：Φ250。开沟器型式：圆盘式。开沟器数量：2个，直径：Φ250mm。展膜机构型式：圆辊式，数量：1个，膜边覆土器型式：圆盘式，数量：2个，直径：Φ210。成穴器装置（高度*基部宽度）：30*30mm成穴器装置数量：1*2个，开启方式：自然开启。 |  | 购机补贴(非通用类) | 2024-06-18 | 新疆生产建设兵团 | 评阅通过
1242 | 种植施肥机械 | 播种机械 | 铺膜播种机 | 精量铺膜播种机,1膜2行 | 新疆天诚农机具制造有限公司 | 气吸式精量铺膜播种机 | 2MBQ-1/2 | 播种行数:2行;膜幅数:1膜; | 型号名称：2MBQ-1/2。外形尺寸至划行器（长*宽*高）：2430*910*1530.外形尺寸至种箱（长*宽*高）：2430*910*800.作业膜幅数：1幅。播种行数：2行。作业幅宽：1000mm.适应的单幅膜宽：700mm.行距：400+600mm株距：175mm机具结构型式：机械式。机具挂结型式：三点悬挂。取种方式：气吸式。膜床镇压装置型式：圆辊式，数量：1个，直径：Φ250。开沟器型式：圆盘式。开沟器数量：2个，直径：Φ250mm。展膜机构型式：圆辊式，数量：1个，膜边覆土器型式：圆盘式，数量：2个，直径：Φ210。风机型式：FJ-320/4.0KW.风压：5000Pa，转速：4500r/min。成穴器装置（高度*基部宽度）：30*30mm成穴器装置数量：1*2个，开启方式：强制开启。 |  | 购机补贴(非通用类) | 2024-06-18 | 新疆生产建设兵团 | 评阅通过
1243 | 种植施肥机械 | 播种机械 | 铺膜播种机 | 精量铺膜播种机,1膜2行 | 新疆天诚农机具制造有限公司 | 指夹式铺膜播种机 | 2MBZ-1/2 | 播种行数:2行;膜幅数:1膜; | 外形尺寸至划行器（长×宽×高）：2300×1500×1200㎜。外形尺寸至种箱（长×宽×高）：2300×1500×720㎜。作业膜幅数：1幅 播种行数：2行。行距：400+660㎜。穴距：175㎜。机具结构型式：机械式。取种方式：指夹式。膜床镇压装置型式：圆辊式。膜床镇压装置数量：1个。膜床镇压装置直径：φ250㎜。开沟器型式：圆盘式。开沟器数量：2个。开沟器直径：φ250㎜。展膜机构型式：圆辊式。展膜机构数量：1个。膜边覆土器型式：圆盘式。膜边覆土器数量：2个。膜边覆土器直径：φ210㎜。成穴器装置数量：7×1×2个。成穴器装置开启方式：自然开启。 |  | 购机补贴(非通用类) | 2024-04-10 | 新疆生产建设兵团 | 评阅通过
1244 | 种植施肥机械 | 播种机械 | 铺膜播种机 | 精量铺膜播种机,1膜4行 | 玛纳斯县祥和农机有限责任公司 | 机械式精量铺膜播种机 | 2MBJ-1/4 | 播种行数:4行;膜幅数:1膜; | 机械式精量排种器,1膜4行;作业幅数:1幅;播种行数:4行; |  | 购机补贴(非通用类) | 2021-12-31 | 新疆维吾尔自治区 | 评阅通过
1245 | 种植施肥机械 | 播种机械 | 铺膜播种机 | 精量铺膜播种机,1膜4行 | 新疆阿拉尔金准机械制造有限公司 | 机械式精量铺膜播种机 | 2MBJ-1/4 | 播种行数:4行;膜幅数:1膜; | 外形尺寸(长×宽×高),mm:2550×1500×1300 配套动力,KW:20~40 作业膜幅数,:1副 膜宽,mm:1450 行距,mm:200+500/300+500 整机重量：400kg 穴粒数;1粒 作业速度（Km/h）：2.5-4.0 播种行数：4行 概述：该机与轮式拖拉机配套使用的复试作业机具，能一次同时完成种床整形、开沟、铺膜、压膜、膜边覆土、膜上打孔穴播、膜孔覆土和种行镇压等作业。主要适用于棉花精量播种，更换穴播器后还可适用于玉米、茴香、辣子、打瓜、等经济作物的铺膜播种。 特点：1、本机结构简单明了、牢靠耐用，膜宽调整20分钟以内即可完成。 2、覆土滚在不平整土地可单体浮动，保证上土量。平整土地可整体浮动，防止覆土滚碾压膜孔错位。运输过程中覆土滚可翻起。 |  | 购机补贴(非通用类) | 2026-03-15 | 新疆生产建设兵团 | 评阅通过
1246 | 种植施肥机械 | 播种机械 | 铺膜播种机 | 精量铺膜播种机,1膜4行 | 新疆科农机械制造有限责任公司 | 机械式精量铺膜播种机 | 2MBJ-1/4 | 播种行数:4行;膜幅数:1膜; | 1、铺膜播种机型号：2MBJ-1/4 2、外形尺寸（长*宽*高），mm：至种箱：2400*1465*760至划行器：2400*1465*1015 3、配套动力，kw：20~48 4、作业膜幅数，幅：1 5、播种行数，行：4 6、作业幅宽，mm：1205 7、适应的单幅膜宽，mm：1215 8、采光面宽度，mm：≥575 9、株距，mm：102 10、行距，mm：195+410+190+410 11、膜下播深，mm：20~40 12、 种子覆土厚度，mm：30~50 13穴粒数，粒/穴：1 ,14、膜边覆土宽度，mm：≥35 15、膜边覆土厚度，mm：≥25 16、机具挂结型式：0类三点悬挂 取种方式：窝眼式 17、膜床镇压装置： 型式：圆辊式 数量：1个 直径：￠220mm 18、开沟器： 型式：圆盘式 数量：2个 直径：￠240mm 19、展膜机构： 型式：圆辊式 数量：1个 20、膜边覆土器： 型式：圆盘式 数量：2个 直径：￠210mm 21、、成穴器装置：数量：14*4个 高度*基部*宽度：30*30mm 开启方式：自然开启 22、样品状态：完整、完好 |  | 购机补贴(非通用类) | 2024-06-18 | 新疆维吾尔自治区 | 评阅通过
1247 | 种植施肥机械 | 播种机械 | 铺膜播种机 | 精量铺膜播种机,1膜4行 | 新疆天诚农机具制造有限公司 | 机械式精量铺膜播种机 | 2MBJ-1/3 | 播种行数:3行;膜幅数:1膜; | 型号名称：2MBJ-1/3。外形尺寸至划行器（长*宽*高）：2260*2350*1170.外形尺寸至种箱（长*宽*高）：2560*2350*800.作业膜幅数：1幅。播种行数：3行.行距：760+760mm穴距：65mm机具结构型式：机械式。取种方式：窝眼式。膜床镇压装置型式：圆辊式，数量：1个，直径：Φ280。开沟器型式：圆盘式。开沟器数量：2个，直径：Φ250mm。展膜机构型式：圆辊式，数量：1个，膜边覆土器型式：圆盘式，数量：2个，直径：Φ210。成穴器装置数量：1*3*24个，开启方式：自然开启。 |  | 购机补贴(非通用类) | 2024-04-10 | 新疆生产建设兵团 | 评阅通过
1248 | 种植施肥机械 | 播种机械 | 铺膜播种机 | 精量铺膜播种机,1膜4行 | 新疆天诚农机具制造有限公司 | 机械式精量铺膜播种机 | 2MBJ-1/4 | 播种行数:4行;膜幅数:1膜; | 型号名称：2MBJ-1/4型机械式精量铺膜播种机。结构型式：三点悬挂。配套动力：15～48kW。工作状态外形尺寸（长×宽×高）：2300×1900×1200mm。行距：200～500mm。作业行数：4。适应膜宽：1250～1450m。排种器型式：窝眼式。排种器数量：8×4个。开沟器型式：圆盘式。开沟器数量：2个。滴灌管(带)架数：2个 |  | 购机补贴(非通用类) | 2026-03-15 | 新疆生产建设兵团 | 评阅通过
1249 | 种植施肥机械 | 播种机械 | 铺膜播种机 | 精量铺膜播种机,1膜4行 | 新疆天诚农机具制造有限公司 | 气吸式精量铺膜播种机 | 2MBQ-1/4 | 播种行数:4行;膜幅数:1膜; | 型号名称：2MBQ-1/4。结构形式：三点悬挂。配套动力：11-22KW。外形尺寸（长*宽*高）：2300*2000*1220.作业行数：4行。行距：300+500.适应膜宽：1250+1450.排种器型式：气吸式。排种器数量：4个。开沟器型式：圆盘式。开沟器数量：2个。覆土器型式：圆盘式。风机型式：FJ-320.滴灌管（带）架数：1个 |  | 购机补贴(非通用类) | 2025-06-21 | 新疆生产建设兵团 | 评阅通过
1250 | 种植施肥机械 | 播种机械 | 铺膜播种机 | 精量铺膜播种机,1膜4行 | 新疆天诚农机具制造有限公司 | 指夹式铺膜播种机 | 2MBZ-1/4 | 播种行数:4行;膜幅数:1膜; | 外形尺寸至划行器（长×宽×高）：2300×1850×1200㎜。外形尺寸至种箱（长×宽×高）：2300×1850×720㎜作业膜幅数：1幅 播种行数：4行。行距：100+660㎜。穴距：105㎜。机具结构型式：机械式。取种方式：指夹式。膜床镇压装置型式;圆辊式 膜床镇压装置数量:1个.膜床镇压装置直径:Φ250㎜.开沟器型式:圆盘式.开沟器数量:2个.开沟器直径:Φ250㎜.展膜机构型式:圆辊式 展膜机构数量；1个膜边覆土器型式：圆盘式。膜边覆土器数量：2个。膜边覆土器直径：Φ210㎜。成穴器装置数量;4×1×13个 成穴器装置开启方式:自然开启. |  | 购机补贴(非通用类) | 2024-04-10 | 新疆生产建设兵团 | 评阅通过
1251 | 种植施肥机械 | 播种机械 | 铺膜播种机 | 精量铺膜播种机,1膜6行 | 阿克苏市金鹰农机科技有限公司 | 机械式精量铺膜播种机 | 2MBJ-1/6 | 播种行数:6行行;膜幅数:一膜六行膜; | 外形尺寸至划行器3040×2300×1150，配套动力18-30KV，作业膜幅数1幅，播种行数6行，作业幅宽2280mm,适应的单幅膜宽2050mm，采光面宽度，≥1210 mm，行距， 100+660 mm，穴距， 115 mm，穴粒数1粒，机具挂结形式 三点悬挂，机具结构形式 机械式，取种方式 窝眼式，膜床镇压装置 形式圆辊式，数量，1个，直径Φ250，开沟器形式圆盘式，数量2个，直径Φ250，展膜机构形式圆辊式，数量1个，膜边覆土器形式圆盘式，数量2个，直径Φ210，成穴器装置 数量13×1×6，高度×基部宽度，30×30mm,开启方式 自然 |  | 购机补贴(非通用类) | 2023-12-31 | 新疆维吾尔自治区 | 评阅通过
1252 | 种植施肥机械 | 播种机械 | 铺膜播种机 | 精量铺膜播种机,1膜6行 | 玛纳斯县祥和农机有限责任公司 | 机械式精量铺膜播种机 | 2MBJ-1/6 | 播种行数:6行;膜幅数:1膜; | 机械式精量排种器,1膜6行;作业幅数:1幅;播种行数:6行; |  | 购机补贴(非通用类) | 2021-12-31 | 新疆维吾尔自治区 | 评阅通过
1253 | 种植施肥机械 | 播种机械 | 铺膜播种机 | 精量铺膜播种机,1膜6行 | 新疆阿拉尔金准机械制造有限公司 | 机械式精量铺膜播种机 | 2MBJ-1/6 | 播种行数:6行;膜幅数:1膜; | 外形尺寸(长×宽×高)：mm:2100×2700×1500 配套动力,KW25:~45 作业膜幅数,:1副 膜宽,mm:2000 行距,mm:100+660（机采） 整机重量：600kg 穴粒数;1粒 作业速度（Km/h）：2.5-4.0 播种行数：6行 特点：结构合理，取种可靠，播种精度，高调整方便，工作稳定，使用效果佳。 用途：适用于在无杂草，土壤松碎的沙壤、壤土、轻粘土土壤中进行铺膜播种作业，能同时完成种床整形、开沟、铺膜、压膜、膜边覆土、膜上打孔穴播、膜孔覆土和种行镇压等作业。 |  | 购机补贴(非通用类) | 2026-03-15 | 新疆生产建设兵团 | 评阅通过
1254 | 种植施肥机械 | 播种机械 | 铺膜播种机 | 精量铺膜播种机,1膜6行 | 新疆科农机械制造有限责任公司 | 机械式精量铺膜播种机 | 2MBJ-1/6 | 播种行数:6行;膜幅数:1膜; | 1、铺膜播种机型号：2MBJ-1/6 2、外形尺寸（长*宽*高），mm：至种箱：2330*2235*760 至划行器：2330*2235*1650 3、配套动力，kw：25.7（时风350） 4、作业膜幅数，幅：1 5、播种行数，行：6 6、作业幅宽，mm：2260 7、适应的单幅膜宽，mm：2050 8、采光面宽度，mm：≥1210 9、株距，mm：102 10、行距，mm：102+650+102+655+102+655 11、膜下播深，mm：20~40 12、 种子覆土厚度，mm：30~50 13穴粒数，粒/穴：1 ,14、膜边覆土宽度，mm：≥35 15、膜边覆土厚度，mm：≥25 16、机具挂结型式：I类三点悬挂 取种方式：窝眼式 17、膜床镇压装置： 型式：圆辊式 数量：1个 直径：￠220mm 18、开沟器： 型式：圆盘式 数量：2个 直径：￠240mm 19、展膜机构： 型式：圆辊式 数量：1个 20、膜边覆土器： 型式：圆盘式 数量：2个 直径：￠210mm 21、成穴器装置：数量：14*6个 高度*基部*宽度：30*30mm 开启方式：自然开启 22、样品状态：完整、完好 |  | 购机补贴(非通用类) | 2024-06-18 | 新疆维吾尔自治区 | 评阅通过
1255 | 种植施肥机械 | 播种机械 | 铺膜播种机 | 精量铺膜播种机,1膜6行 | 新疆天诚农机具制造有限公司 | 机械式精量铺膜播种机 | 2MBJ-1/6 | 播种行数:6行;膜幅数:1膜; | 型号名称：2MBJ-1/6。结构形式（挂接方式）：三点悬挂。配套动力：18-48KW。外形尺寸（长*宽*高）：2500*2700*1200.作业行数：6行。行距：100+660.适应膜宽：1900-2050.排种器型式：窝眼式。排种器数量：6个。开沟器型式：圆盘式。开沟器数量：2个。覆土器型式：圆盘式。滴灌管（带）架数：3个 |  | 购机补贴(非通用类) | 2025-06-21 | 新疆生产建设兵团 | 评阅通过
1256 | 种植施肥机械 | 播种机械 | 铺膜播种机 | 精量铺膜播种机,1膜6行 | 新疆天诚农机具制造有限公司 | 指夹式铺膜播种机 | 2MBZ-1/6 | 播种行数:6行;膜幅数:1膜; | 外形尺寸至划行器（长×宽×高）：2560×2350×1170㎜。外形尺寸至种箱（长×宽×高）：2560×2350×800㎜。作业膜幅数：1幅 播种行数：6行。行距：100+660㎜，穴距：120㎜。机具结构型式：机械式。取种方式：指夹式。膜床镇压装置型式：圆辊式。膜床镇压装置数量：1个。膜床镇压装置直径：φ280㎜。开沟器型式：圆盘式。开沟器数量：2个。开沟器直径：φ250㎜。展膜机构型式：圆辊式。展膜机构数量：1个。膜边覆土器型式：圆盘式。膜边覆土器数量;2个.膜边覆土器直径:φ210㎜.成穴器装置数量；13×1×6个，成穴器装置开启方式：自然开启 |  | 购机补贴(非通用类) | 2024-04-10 | 新疆生产建设兵团 | 评阅通过
1257 | 种植施肥机械 | 播种机械 | 铺膜播种机 | 精量铺膜播种机,2膜4行 | 北屯金璞机械制造有限公司 | 气吸式玉米铺膜播种机 | 2MBQY-2/4 | 播种行数:4行;膜幅数:2膜; | 外形尺寸(㎜):2600×3600×1500重量(㎏):520运输间隙(㎜):≥300穴粒数(粒/穴):1~3播种深度(㎜):40~60适合膜宽(㎜):70~80作业速度(KM/H):2~4.5挂接型式:三点悬挂膜边覆土厚度合格率(%):≥95膜边覆土宽度合格率(%):≥95飘籽率(%):≤1.0各行排肥量一致性变异系数(%)≤13.0总排肥量稳定性变异系数(%):≤7.8种子机械破损率(%):≤1.0膜孔全覆土率(%)≥:90空穴率(%):≤4穴粒数合格率(%):≥85 |  | 购机补贴(非通用类) | 2024-06-18 | 新疆维吾尔自治区 | 评阅通过
1258 | 种植施肥机械 | 播种机械 | 铺膜播种机 | 精量铺膜播种机,2膜4行 | 玛纳斯县祥和农机有限责任公司 | 机械式精量铺膜播种机 | 2MBJ-2/4 | 播种行数:4行;膜幅数:2膜; | 机械式精量排种器,2膜4行;作业幅数:2幅;播种行数:4行; |  | 购机补贴(非通用类) | 2021-12-31 | 新疆维吾尔自治区 | 评阅通过
1259 | 种植施肥机械 | 播种机械 | 铺膜播种机 | 精量铺膜播种机,2膜4行 | 玛纳斯县祥和农机有限责任公司 | 气吸式精量铺膜播种机 | 2MBQ-2/4 | 播种行数:4行;膜幅数:2膜; | 气吸式精量排种器,2膜4行;作业幅数:2幅;播种行数:4行; |  | 购机补贴(非通用类) | 2021-12-31 | 新疆维吾尔自治区 | 评阅通过
1260 | 种植施肥机械 | 播种机械 | 铺膜播种机 | 精量铺膜播种机,2膜4行 | 宁津县永升机械制造有限公司 | 精量铺膜播种机 | 2MBJ-2/4 | 播种行数:4行;膜幅数:2膜; | 型号名称 2MBJ-2/4型精量铺膜播种机 挂接方式 悬挂式 配套动力 kW 51.5～88.2 工作状态外形尺寸（长×宽×高） mm 2950×2790×1800 作业行数 行 4 行距 mm 400～500(窄行可调） 700～800（宽行可调） 适应膜宽 mm 700～850 排肥器型式 外槽轮式 排肥器数量 个 4 排种器型式 精量机械式 排种器数量 个 4 开沟器型式 尖铲式 开沟器数量 个 4 地轮型式 圆筒式铁轮 地轮直径 mm 260 覆土器型式 圆盘+滚筒 |  | 购机补贴(非通用类) | 2025-07-06 | 山东省 | 评阅通过
1261 | 种植施肥机械 | 播种机械 | 铺膜播种机 | 精量铺膜播种机,2膜4行 | 新疆阿拉尔金准机械制造有限公司 | 机械式精量铺膜播种机 | 2MBJ-2/4 | 播种行数:4行;膜幅数:2膜; | 外形尺寸(长×宽×高)mm:2750×2500×1600 配套动力,KW:35~55 作业膜幅数,:2副 膜宽,mm:700 行距,mm:40+50 整机重量：600 kg 穴粒数;1粒 作业速度（Km/h）：2.5-4.0 播种行数：4行 特点：结构合理，取种可靠，播种精度，高调整方便，工作稳定，使用效果佳。 用途：适用于在无杂草，土壤松碎的沙壤、壤土、轻粘土土壤中进行玉米、甜菜、打瓜、西红柿等铺膜播种作业，能同时完成种床整形、开沟、铺膜、压膜、膜边覆土、膜上打孔穴播、膜孔覆土和种行镇压等作业。 |  | 购机补贴(非通用类) | 2025-06-21 | 新疆生产建设兵团 | 评阅通过
1262 | 种植施肥机械 | 播种机械 | 铺膜播种机 | 精量铺膜播种机,2膜4行 | 新疆科农机械制造有限责任公司 | 机械式精量铺膜播种机 | 2MBJ-2/4 | 播种行数:4行;膜幅数:2膜; | 1、铺膜播种机型号：2MBJ-2/4 2、外形尺寸（长*宽*高），mm：2200*2680*1050 3、配套动力，kw：30~48 4、作业膜幅数，幅：2 5、播种行数，行：2*2 6、作业幅宽，mm：2450 7、适应的单幅膜宽，mm：700（单幅） 8、采光面宽度，mm：≥260 9、株距，mm：102 10、行距，mm：350+500 11、膜下播深，mm：20~40 12、 种子覆土厚度，mm：30~50 13穴粒数，粒/穴：1 ,14、膜边覆土宽度，mm：≥35 15、膜边覆土厚度，mm：≥25 16、机具挂结型式：三点悬挂 17、 取种方式：窝眼式 18、膜床镇压装置： 型式：圆辊式 数量：2个 直径：￠220mm 19、开沟器：型式：圆盘式 数量：2*2个 直径：￠240mm 20、展膜机构： 型式：圆辊式 数量：2个 21、膜边覆土器： 型式：圆盘式 数量：2*2个 直径：￠210mm 22、成穴器装置：数量：2*2*14个 高度*基部*宽度：30*30mm 开启方式：自然开启 23、样品状态：完整、完好 |  | 购机补贴(非通用类) | 2024-06-18 | 新疆维吾尔自治区 | 评阅通过
1263 | 种植施肥机械 | 播种机械 | 铺膜播种机 | 精量铺膜播种机,2膜4行 | 新疆天诚农机具制造有限公司 | 机械式精量铺膜播种机 | 2MBJ-2/4 | 播种行数:4行;膜幅数:2膜; | 型号名称：2MBJ-2/4。外形尺寸至划行器（长*宽*高）：2000*2200*1800.外形尺寸至种箱（长*宽*高）：2000*2200*750.作业膜幅数：2幅。播种行数：4行。作业幅宽：2000mm.适应的单幅膜宽：700mm.行距：400+600mm株距：175mm机具结构型式：机械式。机具挂结型式：三点悬挂。取种方式：窝眼式。膜床镇压装置型式：圆辊式，数量：2个，直径：Φ250。开沟器型式：圆盘式。开沟器数量：4个，直径：Φ250mm。展膜机构型式：圆辊式，数量：2个，膜边覆土器型式：圆盘式，数量：4个，直径：Φ210。成穴器装置（高度*基部宽度）：30*30mm成穴器装置数量：2*2个，开启方式：自然开启。 |  | 购机补贴(非通用类) | 2024-06-18 | 新疆生产建设兵团 | 评阅通过
1264 | 种植施肥机械 | 播种机械 | 铺膜播种机 | 精量铺膜播种机,2膜4行 | 新疆天诚农机具制造有限公司 | 气吸式精量铺膜播种机 | 2MBQ-2/4 | 播种行数:4行;膜幅数:2膜; | 型号名称：2MBQ-2/4。外形尺寸至划行器（长*宽*高）：2650*2100*2350.外形尺寸至种箱（长*宽*高）：2650*2100*800.作业膜幅数：2幅。播种行数：4行。作业幅宽：2000mm.适应的单幅膜宽：700mm.行距：400+600mm株距：175mm机具结构型式：机械式。机具挂结型式：三点悬挂。取种方式：气吸式。膜床镇压装置型式：圆辊式，数量：2个，直径：Φ250。开沟器型式：圆盘式。开沟器数量：4个，直径：Φ250mm。展膜机构型式：圆辊式，数量：2个，膜边覆土器型式：圆盘式，数量：4个，直径：Φ210。风机型式：FJ-320/4.0KW.风压：5000Pa，转速：4500r/min。成穴器装置（高度*基部宽度）：30*30mm成穴器装置数量：2*2个，开启方式：强制开启。 |  | 购机补贴(非通用类) | 2024-06-18 | 新疆生产建设兵团 | 评阅通过
1265 | 种植施肥机械 | 播种机械 | 铺膜播种机 | 精量铺膜播种机,2膜4行 | 新疆天诚农机具制造有限公司 | 指夹式铺膜播种机 | 2MBZ-2/4 | 播种行数:4行;膜幅数:2膜; | 外形尺寸至划行器（长×宽×高）:2300×2380×1800㎜外形尺寸至种箱（长×宽×高）:2300×2380×720㎜.作业膜幅数:2幅 播种行数:4行.行距:400+660㎜.穴距:175㎜.机具结构型式:机械式.取种方式:指夹式.膜床镇压装置型式:圆辊式.膜床镇压装置数量:2个 膜床镇压装置直径:φ250㎜.开沟器型式:圆盘式.开沟器数量:4个.开沟器直径:φ250㎜.展膜机构型式:圆辊式.展膜机构数量:2个.膜边覆土器型式：圆盘式。膜边覆土器数量：4个。膜边覆土器直径：φ210㎜。成穴器装置数量：7×2×2个。成穴器装置开启方式：自然开启 |  | 购机补贴(非通用类) | 2024-04-10 | 新疆生产建设兵团 | 评阅通过
1266 | 种植施肥机械 | 播种机械 | 铺膜播种机 | 精量铺膜播种机,2膜8行 | 玛纳斯县祥和农机有限责任公司 | 机械式精量铺膜播种机 | 2MBJ-2/8 | 播种行数:8行;膜幅数:2膜; | 机械式精量排种器,2膜8行;作业幅数:2幅;播种行数:8行; |  | 购机补贴(非通用类) | 2021-12-31 | 新疆维吾尔自治区 | 评阅通过
1267 | 种植施肥机械 | 播种机械 | 铺膜播种机 | 精量铺膜播种机,2膜8行 | 新疆阿拉尔金准机械制造有限公司 | 机械式精量铺膜播种机 | 2MBJ-2/8 | 播种行数:8行;膜幅数:2膜; | 外形尺寸(长×宽×高),mm:2800×3450×1500 配套动力,KW:45~65 作业膜幅数,幅:2 适应的单幅膜宽,mm:1250 行距,mm:100+660 整机重量：750kg 穴粒数;1粒 作业速度（Km/h）：2.5-4.0 播种行数：8行 特点：结构合理，取种可靠，播种精度，高调整方便，工作稳定，使用效果佳。 用途：适用于在无杂草，土壤松碎的沙壤、壤土、轻粘土土壤中进行棉花、酸枣等铺膜播种作业，能同时完成种床整形、开沟、铺膜、压膜、膜边覆土、膜上打孔穴播、膜孔覆土和种行镇压等作业。 |  | 购机补贴(非通用类) | 2026-03-15 | 新疆生产建设兵团 | 评阅通过
1268 | 种植施肥机械 | 播种机械 | 铺膜播种机 | 精量铺膜播种机,2膜8行 | 新疆科农机械制造有限责任公司 | 机械式精量铺膜播种机 | 2MBJ-2/8 | 播种行数:8行;膜幅数:2膜; | 1、铺膜播种机型号：2MBJ-2/8 2、外形尺寸（长*宽*高），mm：2000*3400*800 3、配套动力，kw：30~48 4、作业膜幅数，幅：12 5、播种行数，行：2*4 6、作业幅宽，mm：2400 7、适应的单幅膜宽，mm：1200（单幅） 8、采光面宽度，mm：≥560 9、株距，mm：102 10、行距，mm：200+400 11、膜下播深，mm：20~40 12、 种子覆土厚度，mm：30~50 13穴粒数，粒/穴：1 ,14、膜边覆土宽度，mm：≥35 15、膜边覆土厚度，mm：≥25 16、机具挂结型式：三点悬挂 取种方式：窝眼式 17、膜床镇压装置： 型式：圆辊式 数量：2个 直径：￠220mm 18、开沟器： 型式：圆盘式 数量：2*2个 直径：￠240mm 19、展膜机构： 型式：圆辊式 数量：2个 20、膜边覆土器： 型式：圆盘式 数量：2*2个 直径：￠210mm 21、、成穴器装置：数量：14*4*2个 高度*基部*宽度：30*30mm 开启方式：自然开启 |  | 购机补贴(非通用类) | 2024-06-18 | 新疆维吾尔自治区 | 评阅通过
1269 | 种植施肥机械 | 播种机械 | 铺膜播种机 | 精量铺膜播种机,2膜8行 | 新疆天诚农机具制造有限公司 | 机械式精量铺膜播种机 | 2MBJ-2/6 | 播种行数:6行;膜幅数:2膜; | 型号名称：2MBJ-2/6。外形尺寸至划行器（长*宽*高）：2950*4900*2380mm.外形尺寸至种箱（长*宽*高）：2950*4900*800.作业膜幅数：2幅。播种行数：6行.行距：760+760mm穴距：65mm机具结构型式：机械式。取种方式：窝眼式。膜床镇压装置型式：圆辊式，数量：4个，直径：Φ250。开沟器型式：圆盘式。开沟器数量：2个，直径：Φ250mm。展膜机构型式：圆辊式，数量：2个，膜边覆土器型式：圆盘式，数量：4个，直径：Φ210。成穴器装置数量：2*3*24个，开启方式：自然开启。 |  | 购机补贴(非通用类) | 2024-04-10 | 新疆生产建设兵团 | 评阅通过
1270 | 种植施肥机械 | 播种机械 | 铺膜播种机 | 精量铺膜播种机,2膜8行 | 新疆天诚农机具制造有限公司 | 机械式精量铺膜播种机 | 2MBJ-2/8 | 播种行数:8行;膜幅数:2膜; | 型号名称：2MBJ-2/8型机械式精量铺膜播种机。结构型式：三点悬挂。配套动力：30～48kW。工作状态外形尺寸（长×宽×高）：2400×3400×1800mm行距：200～500mm。作业行数：8，适应膜宽：1250～1450mm，排种器型式;窝眼式.排种器数量:8×8个 开沟器型式:圆盘式,开沟器数量:4个,覆土器型式:滚筒式（种行）、圆盘式（膜边）.滴灌管(带)架数:4个. |  | 购机补贴(非通用类) | 2026-03-15 | 新疆生产建设兵团 | 评阅通过
1271 | 种植施肥机械 | 播种机械 | 铺膜播种机 | 精量铺膜播种机,2膜8行 | 新疆天诚农机具制造有限公司 | 气吸式精量铺膜播种机 | 2MBQ-2/8 | 播种行数:8行;膜幅数:2膜; | 型号名称：2MBQ-2/8。结构形式：三点悬挂。配套动力：30-50KW。外形尺寸（长*宽*高）：2400*3400*1800.作业行数：8行。行距：300+500.适应膜宽：1250+1450.排种器型式：气吸式。排种器数量：8个。开沟器型式：圆盘式。开沟器数量：2*2个。覆土器型式：圆盘式。风机型式：FJ-320.滴灌管（带）架数：4个 |  | 购机补贴(非通用类) | 2025-06-21 | 新疆生产建设兵团 | 评阅通过
1272 | 种植施肥机械 | 播种机械 | 铺膜播种机 | 精量铺膜播种机,2膜8行 | 新疆天诚农机具制造有限公司 | 指夹式铺膜播种机 | 2MBZ-2/8 | 播种行数:8行;膜幅数:2膜; | 外形尺寸至划行器（长×宽×高）:2300×3400×1800㎜.外形尺寸至种箱（长×宽×高）:2300×3400×720㎜.作业膜幅数:2幅 播种行数:8行.行距:100+660㎜.穴距:105㎜机具结构型式:机械式.取种方式；指夹式。膜床镇压装置型式：圆辊式。膜床镇压装置数量：2个。膜床镇压装置直径：φ250㎜。开沟器型式：圆盘式。开沟器数量：4个。开沟器直径：φ250㎜。展膜机构型式:圆辊式.展膜机构数量:2个.膜边覆土器型式:圆盘式.膜边覆土器数量:4个.膜边覆土器直径:φ210㎜.成穴器装置数量:13×2×4个.成穴器装置开启方式:自然开启. |  | 购机补贴(非通用类) | 2024-04-10 | 新疆生产建设兵团 | 评阅通过
1273 | 种植施肥机械 | 播种机械 | 铺膜播种机 | 精量铺膜播种机,2膜12行 | 阿克苏市金鹰农机科技有限公司 | 机械式精量铺膜播种机 | 2MBJ-2/12 | 播种行数:12行行;膜幅数:2膜12行膜; | 外形尺寸至划行器3040×4800×2620，配套动力KW40-67,作业膜幅数，幅2，播种行数，行12，作业幅宽，4560mm,适应单幅膜宽，2050mm，采光面宽度，≥1210mm，行距，mm100+660，穴距，mm115，穴粒数，1，机具挂结形式 三点悬挂，机具结构形式 机械式，取种方式 窝眼式，膜床镇压装置 形式圆辊式，数量，2个，直径Φ250，开沟器形式圆盘式，数量4个，直径Φ250，展膜机构形式圆辊式，数量2个，膜边覆土器形式圆盘式，数量4个，直径Φ210，成穴器装置 数量13×2×6，高度×基部宽度，30×30mm,开启方式 自然 |  | 购机补贴(非通用类) | 2023-12-31 | 新疆维吾尔自治区 | 评阅通过
1274 | 种植施肥机械 | 播种机械 | 铺膜播种机 | 精量铺膜播种机,2膜12行 | 玛纳斯县祥和农机有限责任公司 | 机械式精量铺膜播种机 | 2MBJ-2/12 | 播种行数:12行;膜幅数:2膜; | 机械式精量排种器,2膜12行;作业幅数:2幅;播种行数:12行; |  | 购机补贴(非通用类) | 2021-12-31 | 新疆维吾尔自治区 | 评阅通过
1275 | 种植施肥机械 | 播种机械 | 铺膜播种机 | 精量铺膜播种机,2膜12行 | 新疆阿拉尔金准机械制造有限公司 | 机械式精量铺膜播种机 | 2MBJ-2/12 | 播种行数:12行;膜幅数:2膜; | 外形尺寸(长×宽×高),mm:3300×5100×2100 配套动力,KW:70-90 作业膜幅数,幅:2 适应的单幅膜宽,mm:2000 行距,mm:100+660 整机重量：1500kg 穴粒数;1粒 作业速度（Km/h）：2.5-4.0 播种行数：12行 概述：该机与轮式拖拉机配套使用的复试作业机具，能一次同时完成种床整形、开沟、铺膜、压膜、膜边覆土、膜上打孔穴播、膜孔覆土和种行镇压等作业。主要适用于棉花精量播种，更换穴播器后还可适用于玉米、茴香、辣子、打瓜、等经济作物的铺膜播种。 特点：1、本机三点悬挂架均可拆卸，减少大梁焊接损伤、变形。悬挂架加高加强，完全悬起播种机离地保证800mm以上。 2、副框架后梁设计为凸形，整机纵向尺寸减少120mm。 3、覆土滚可实现100-150mm可调或100+660mm与200+500mm可调。 4、穴播器鸭嘴偏置，配合覆土滚100-150mm可调，可实现一膜三带，提高水肥利用、节水节肥、降本增产。 用途：适用于在无杂草，土壤松碎的沙壤、壤土、轻粘土土壤中进行棉花、酸枣等铺膜播种作业，能同时完成种床整形、开沟、铺膜、压膜、膜边覆土、膜上打孔穴播、膜孔覆土和种行镇压等作业。 |  | 购机补贴(非通用类) | 2026-03-15 | 新疆生产建设兵团 | 评阅通过
1276 | 种植施肥机械 | 播种机械 | 铺膜播种机 | 精量铺膜播种机,2膜12行 | 新疆科农机械制造有限责任公司 | 机械式精量铺膜播种机 | 2MBJ-2/12 | 播种行数:12行;膜幅数:2膜; | 1、铺膜播种机型号：2MBJ-2/12 2、外形尺寸（长*宽*高），mm：2560*4700*1670 3、配套动力，kw：40~92 4、作业膜幅数，幅： 2 5、播种行数，行：2*6 6、作业幅宽，mm：4560 7、适应的单幅膜宽，mm：2050 8、采光面宽度，mm：≥1210 (单幅) 9、株距，mm：102 10、行距，mm：100+640 11、膜下播深，mm：20~40 12、 种子覆土厚度，mm：30~50 13穴粒数，粒/穴：1 ,14、膜边覆土宽度，mm：≥35 15、膜边覆土厚度，mm：≥25 16、机具挂结型式：三点悬挂 取种方式：窝眼式 17、膜床镇压装置： 型式：圆辊式 数量：2个 直径：￠220mm 18、开沟器： 型式：圆盘式 数量：2*2个 直径：￠240mm 19、展膜机构： 型式：圆辊式 数量：2个 20、膜边覆土器： 型式：圆盘式 数量：2*2个 直径：￠210mm 21、成穴器装置：数量：14*6*2个 高度*基部*宽度：30*30mm 开启方式：自然开启 22、样品状态：完整、完好 |  | 购机补贴(非通用类) | 2024-06-18 | 新疆维吾尔自治区 | 评阅通过
1277 | 种植施肥机械 | 播种机械 | 铺膜播种机 | 精量铺膜播种机,2膜12行 | 新疆天诚农机具制造有限公司 | 机械式精量铺膜播种机 | 2MBJ-2/12 | 播种行数:12行;膜幅数:2膜; | 型号名称：2MBJ-2/12。结构形式：三点悬挂。配套动力：49-92KW。外形尺寸（长*宽*高）：3000*4900*2350.作业行数：12行。行距：100+660.适应膜宽：1900-2050.排种器型式：窝眼式。排种器数量：12个。开沟器型式：圆盘式。开沟器数量：2*2个。覆土器型式：圆盘式。滴灌管（带）架数：6个 |  | 购机补贴(非通用类) | 2025-06-21 | 新疆生产建设兵团 | 评阅通过
1278 | 种植施肥机械 | 播种机械 | 铺膜播种机 | 精量铺膜播种机,2膜12行 | 新疆天诚农机具制造有限公司 | 指夹式铺膜播种机 | 2MBZ-2/12 | 播种行数:12行;膜幅数:2膜; | 外形尺寸至划行器（长×宽×高）：2950×4900×2380㎜。外形尺寸至种箱（长×宽×高）：2950×4900×800㎜。作业膜幅数：2幅 。播种行数：12行。行距：100+660㎜。穴距：120㎜。机具结构型式;机械式.取种方式:指夹式.膜床镇压装置型式:圆辊式.膜床镇压装置数量:2个.膜床镇压装置直径:φ280㎜.开沟器型式；圆盘式。开沟器数量：4个。开沟器直径：φ250㎜。展膜机构型式：圆辊式。展膜机构数量：2个。膜边覆土器型式：圆盘式。膜边覆土器数量：4个。膜边覆土器直径：φ210㎜。成穴器装置数量;13×2×6个.成穴器装置开启方式:自然开启. |  | 购机补贴(非通用类) | 2024-04-10 | 新疆生产建设兵团 | 评阅通过
1279 | 种植施肥机械 | 播种机械 | 铺膜播种机 | 精量铺膜播种机,3膜6行 | 北屯金璞机械制造有限公司 | 气吸式玉米铺膜播种机 | 2MBQY-3/6 | 播种行数:6行;膜幅数:3膜; | 外形尺寸(㎜):2600×3600×1500重量(㎏):800运输间隙(㎜):≥300穴粒数(粒/穴):1~3播种深度(㎜):40~60适合膜宽(㎜):70~80作业速度(KM/H):2~4.5挂接型式:三点悬挂膜边覆土厚度合格率(%):≥95膜边覆土宽度合格率(%):≥95飘籽率(%):≤1.0各行排肥量一致性变异系数(%)≤13.0总排肥量稳定性变异系数(%):≤7.8种子机械破损率(%):≤1.0膜孔全覆土率(%)≥:90空穴率(%):≤4穴粒数合格率(%):≥85 |  | 购机补贴(非通用类) | 2024-06-18 | 新疆维吾尔自治区 | 评阅通过
1280 | 种植施肥机械 | 播种机械 | 铺膜播种机 | 精量铺膜播种机,3膜6行 | 玛纳斯县祥和农机有限责任公司 | 机械式精量铺膜播种机 | 2MBJ-3/6 | 播种行数:6行;膜幅数:3膜; | 机械式精量排种器,3膜6行;作业幅数:3幅;播种行数:6行; |  | 购机补贴(非通用类) | 2021-12-31 | 新疆维吾尔自治区 | 评阅通过
1281 | 种植施肥机械 | 播种机械 | 铺膜播种机 | 精量铺膜播种机,3膜6行 | 玛纳斯县祥和农机有限责任公司 | 气吸式精量铺膜播种机 | 2MBQ-3/6 | 播种行数:6行;膜幅数:3膜; | 气吸式精量排种器,3膜6行;作业幅数:3幅;播种行数:6行; |  | 购机补贴(非通用类) | 2021-12-31 | 新疆维吾尔自治区 | 评阅通过
1282 | 种植施肥机械 | 播种机械 | 铺膜播种机 | 精量铺膜播种机,3膜6行 | 新疆阿拉尔金准机械制造有限公司 | 机械式精量铺膜播种机 | 2MBJ-3/6 | 播种行数:6行;膜幅数:3膜; | 外形尺寸(长×宽×高),mm:2200×3100×2400 配套动力,KW:45~55 作业膜幅数,幅:3 播种行数,行:6 作业幅宽,mm:2850 适应的单幅膜宽,mm:700 理论采光面宽度,mm:≥260 理论株距,mm:105 行距,mm:350~400+600(交接行) 膜下播深,mm:20~40 种子覆土厚度,mm:30~50穴粒数,粒/穴:1膜边覆土 |  | 购机补贴(非通用类) | 2025-06-21 | 新疆生产建设兵团 | 评阅通过
1283 | 种植施肥机械 | 播种机械 | 铺膜播种机 | 精量铺膜播种机,3膜6行 | 新疆科农机械制造有限责任公司 | 机械式精量铺膜播种机 | 2MBJ-3/6 | 播种行数:6行;膜幅数:3膜; | 1、铺膜播种机型号：2MBJ-3/6 2、外形尺寸（长*宽*高），mm：2600*4000*1200 3、配套动力，kw：40~92 4、作业膜幅数，幅：3 5、播种行数，行：3*2 6、作业幅宽，mm：3500 7、适应的单幅膜宽，mm：700（单幅） 8、采光面宽度，mm：≥260 9、株距，mm：102 10、行距，mm：350+500 11、膜下播深，mm：20~40 12、 种子覆土厚度，mm：30~50 13穴粒数，粒/穴：1 ,14、膜边覆土宽度，mm：≥35 15、膜边覆土厚度，mm：≥25 16、机具挂结型式：三点悬挂 17、 取种方式：窝眼式 18、膜床镇压装置： 型式：圆辊式 数量：3个 直径：￠240mm 19、开沟器：型式：圆盘式 数量：3*2个 直径：￠240mm 20、展膜机构： 型式：圆辊式 数量：3个 21、膜边覆土器： 型式：圆盘式 数量：3*2个 直径：￠210mm 22、成穴器装置：数量：3*2*14个 高度*基部*宽度：30*30mm 开启方式：自然开启 23、样品状态：完整、完好 |  | 购机补贴(非通用类) | 2024-06-18 | 新疆维吾尔自治区 | 评阅通过
1284 | 种植施肥机械 | 播种机械 | 铺膜播种机 | 精量铺膜播种机,3膜6行 | 新疆天诚农机具制造有限公司 | 机械式精量铺膜播种机 | 2MBJ-3/6 | 播种行数:6行;膜幅数:3膜; | 型号名称：2MBJ-3/6。外形尺寸至划行器（长*宽*高）：2000*3200*1800.外形尺寸至种箱（长*宽*高）：2000*3200*750.作业膜幅数：3幅。播种行数：6行。作业幅宽：3000mm.适应的单幅膜宽：700mm.行距：400+600mm株距：175mm机具结构型式：机械式。机具挂结型式：三点悬挂。取种方式：窝眼式。膜床镇压装置型式：圆辊式，数量：3个，直径：Φ250。开沟器型式：圆盘式。开沟器数量：6个，直径：Φ250mm。展膜机构型式：圆辊式，数量：3个，膜边覆土器型式：圆盘式，数量：6个，直径：Φ210。成穴器装置（高度*基部宽度）：30*30mm成穴器装置数量：3*2个，开启方式：自然开启。 |  | 购机补贴(非通用类) | 2024-06-18 | 新疆生产建设兵团 | 评阅通过
1285 | 种植施肥机械 | 播种机械 | 铺膜播种机 | 精量铺膜播种机,3膜6行 | 新疆天诚农机具制造有限公司 | 气吸式精量铺膜播种机 | 2MBQ-3/6 | 播种行数:6行;膜幅数:3膜; | 型号名称：2MBQ-3/6。外形尺寸至划行器（长*宽*高）：2650*3300*2350.外形尺寸至种箱（长*宽*高）：2650*3300*800.作业膜幅数：3幅。播种行数：6行。作业幅宽：3000mm.适应的单幅膜宽：700mm.行距：400+600mm株距：175mm机具结构型式：机械式。机具挂结型式：三点悬挂。取种方式：气吸式。膜床镇压装置型式：圆辊式，数量：3个，直径：Φ250。开沟器型式：圆盘式。开沟器数量：6个，直径：Φ250mm。展膜机构型式：圆辊式，数量：3个，覆土器型式：圆盘式，数量：6个，直径：Φ210。风机型式：FJ-320/4.0KW.风压：5000Pa，转速：4500r/min。成穴器装置（高度*基部宽度）：30*30mm成穴器装置数量：3*2个，开启方式：强制开启。 |  | 购机补贴(非通用类) | 2024-06-18 | 新疆生产建设兵团 | 评阅通过
1286 | 种植施肥机械 | 播种机械 | 铺膜播种机 | 精量铺膜播种机,3膜6行 | 新疆天诚农机具制造有限公司 | 指夹式铺膜播种机 | 2MBZ-3/6 | 播种行数:6行;膜幅数:3膜; | 外形尺寸至划行器（长×宽×高）：2500×3800×2000㎜。外形尺寸至种箱（长×宽×高）：2500×3800×720㎜。作业膜幅数 幅：3。播种行数：6行。行距：400+660㎜。穴距：175㎜。机具结构型式：机械式。取种方式：指夹式。膜床镇压装置型式：圆辊式.膜床镇压装置数量:3个.膜床镇压装置直径:φ250㎜.开沟器型式:圆盘式.开沟器数量:6个.开沟器直径:φ250㎜展膜机构型式:圆辊式.展膜机构数量:3个.膜边覆土器型式:圆盘式.膜边覆土器数量:6个.膜边覆土器直径:φ210㎜.成穴器装置数量:7×3×2个.成穴器装置开启方式:自然开启. |  | 购机补贴(非通用类) | 2024-04-10 | 新疆生产建设兵团 | 评阅通过
1287 | 种植施肥机械 | 播种机械 | 铺膜播种机 | 精量铺膜播种机,3膜12行 | 玛纳斯县祥和农机有限责任公司 | 机械式精量铺膜播种机 | 2MBJ-3/12 | 播种行数:12行;膜幅数:3膜; | 机械式精量排种器,3膜12行;作业幅数:3幅;播种行数12行; |  | 购机补贴(非通用类) | 2021-12-31 | 新疆维吾尔自治区 | 评阅通过
1288 | 种植施肥机械 | 播种机械 | 铺膜播种机 | 精量铺膜播种机,3膜12行 | 新疆阿拉尔金准机械制造有限公司 | 机械式精量铺膜播种机 | 2MBJ-3/12 | 播种行数:12行;膜幅数:3膜; | 外形尺寸(长×宽×高),mm:2350×5100×1500 配套动力,KW:70-90 作业膜幅数,幅:3 适应的单幅膜宽,mm:1250 行距,mm:100+660 整机重量：1250kg 穴粒数;1粒 作业速度（Km/h）：2.5-4.0 播种行数：12行 特点：结构合理，取种可靠，播种精度，高调整方便，工作稳定，使用效果佳。 用途：适用于在无杂草，土壤松碎的沙壤、壤土、轻粘土土壤中进行棉花铺膜播种作业，能同时完成种床整形、开沟、铺膜、压膜、膜边覆土、膜上打孔穴播、膜孔覆土和种行镇压等作业 |  | 购机补贴(非通用类) | 2026-03-15 | 新疆生产建设兵团 | 评阅通过
1289 | 种植施肥机械 | 播种机械 | 铺膜播种机 | 精量铺膜播种机,3膜12行 | 新疆钵施然智能农机股份有限公司（原：新疆钵施然农业机械科技有限公司） | 机械式精量铺膜播种机 | 2MBJ-3/12 | 播种行数:12行;膜幅数:3膜; | "基本配置和参数：精量排种器；12行≤播种行数≤10行； 配套动力（kW）：55；外形尺寸(mm)：2600×5000×2500； 作幅宽(mm)：5100； 作业行数:12；行距(mm)：300+480+300；工作部件配置： 种箱12个；挂接形式：三点后悬挂" |  | 购机补贴(非通用类) | 2024-06-18 | 新疆维吾尔自治区 | 评阅通过
1290 | 种植施肥机械 | 播种机械 | 铺膜播种机 | 精量铺膜播种机,3膜12行 | 新疆钵施然智能农机股份有限公司（原：新疆钵施然农业机械科技有限公司） | 气吸式精量铺膜播种机 | 2MBQ-3/12 | 播种行数:12行;膜幅数:3膜; | 基本配置和参数：精量排种器；12行≤播种行数≤10行； 配套动力（kW）：≥55；外形尺寸(mm)：2600×5000×2500； 作业行数:12；行距(mm)：300+480+300；工作部件配置： 种箱12个；挂接形式：三点后悬挂 |  | 购机补贴(非通用类) | 2026-03-15 | 新疆维吾尔自治区 | 评阅通过
1291 | 种植施肥机械 | 播种机械 | 铺膜播种机 | 精量铺膜播种机,3膜12行 | 新疆科农机械制造有限责任公司 | 机械式精量铺膜播种机 | 2MBJ-3/12 | 播种行数:12行;膜幅数:3膜; | 1、铺膜播种机型号：2MBJ-3/12 2、外形尺寸（长*宽*高），mm：至种箱：2230*4775*720至划行器：2230*4775*1820 3、配套动力，kw：40~92 4、作业膜幅数，幅：3 5、播种行数，行：3*4 6、作业幅宽，mm：3735 7、适应的单幅膜宽，mm：1215（单幅） 8、采光面宽度，mm：≥575 9、株距，mm：102 10、行距，mm：180+430+195+440 11、膜下播深，mm：20~40 12、 种子覆土厚度，mm：30~50 13穴粒数，粒/穴：1 ,14、膜边覆土宽度，mm：≥35 15、膜边覆土厚度，mm：≥25 16、机具挂结型式：︱类三点悬挂 取种方式：窝眼式 17、膜床镇压装置： 型式：圆辊式 数量：3个 直径：￠220mm 18、开沟器： 型式：圆盘式 数量：3*2个 直径：￠240mm 19、展膜机构： 型式：圆辊式 数量：3个 20、膜边覆土器： 型式：圆盘式 数量：3*2个 直径：￠210mm 21、、成穴器装置：数量：14*4*3个 高度*基部*宽度：30*30mm 开启方式：自然开启 22、样品状态：完整、完好 |  | 购机补贴(非通用类) | 2024-06-18 | 新疆维吾尔自治区 | 评阅通过
1292 | 种植施肥机械 | 播种机械 | 铺膜播种机 | 精量铺膜播种机,3膜12行 | 新疆天诚农机具制造有限公司 | 机械式精量铺膜播种机 | 2MBJ-3/12 | 播种行数:12行;膜幅数:3膜; | 型号名称:2MBJ-3/12型机械式精量铺膜播种机.结构型式:三点悬挂.配套动力:30～48kW,工作状态外形尺寸（长×宽×高）2300×4800×2500:mm.行距:200～500mm.作业行数:12.适应膜宽:1250～1450mm.排种器型式:窝眼式.排种器数量:8×12个.开沟器型式:圆盘式.开沟器数量:6个.覆土器型式:滚筒式（种行）、圆盘式（膜边）.滴灌管(带)架数:6个. |  | 购机补贴(非通用类) | 2026-03-15 | 新疆生产建设兵团 | 评阅通过
1293 | 种植施肥机械 | 播种机械 | 铺膜播种机 | 精量铺膜播种机,3膜18行 | 玛纳斯县祥和农机有限责任公司 | 机械式精量铺膜播种机 | 2MBJ-3/18 | 播种行数:18行;膜幅数:3膜; | 机械式精量排种器,3膜18行;作业幅数:3幅;播种行数:18行; |  | 购机补贴(非通用类) | 2021-12-31 | 新疆维吾尔自治区 | 评阅通过
1294 | 种植施肥机械 | 播种机械 | 铺膜播种机 | 精量铺膜播种机,3膜18行 | 新疆阿拉尔金准机械制造有限公司 | 机械式精量铺膜播种机 | 2MBJ-3/18 | 播种行数:18行;膜幅数:3膜; | 外形尺寸(长×宽×高),mm:2600×7400×3100 配套动力,KW:70~100 作业膜幅数,幅:3 适应的单幅膜宽,mm:2000 行距,mm:100+660(可调) 整机重量：1970kg 穴粒数;1粒 作业速度（Km/h）：2.5-4.0 播种行数：18行 特点：结构合理，取种可靠，播种精度，高调整方便，工作稳定，使用效果佳。 用途：适用于在无杂草，土壤松碎的沙壤、壤土、轻粘土土壤中进行棉花铺膜播种作业，能同时完成种床整形、开沟、铺膜、压膜、膜边覆土、膜上打孔穴播、膜孔覆土和种行镇压等作业。 |  | 购机补贴(非通用类) | 2026-03-15 | 新疆生产建设兵团 | 评阅通过
1295 | 种植施肥机械 | 播种机械 | 铺膜播种机 | 精量铺膜播种机,3膜18行 | 新疆钵施然智能农机股份有限公司（原：新疆钵施然农业机械科技有限公司） | 机械式精量铺膜播种机 | 2MBJ-3/18 | 播种行数:18行;膜幅数:3膜; | "基本配置和参数：精量排种器；播种行数≥11行； 配套动力（kW）：62.5；外形尺寸(mm)：2860×7350×3250； 作业速度(km/h)：3.1km/h；作幅宽(mm)： 6860；作业行数:18；行距(mm)：120+640+120； 工作部件配置：种箱18个；挂接形式：Ⅱ类三点悬挂。 " |  | 购机补贴(非通用类) | 2024-06-18 | 新疆维吾尔自治区 | 评阅通过
1296 | 种植施肥机械 | 播种机械 | 铺膜播种机 | 精量铺膜播种机,3膜18行 | 新疆科农机械制造有限责任公司 | 机械式精量铺膜播种机 | 2MBJ-3/18 | 播种行数:18行;膜幅数:3膜; | 1、铺膜播种机型号：2MBJ-3/18 2、外形尺寸（长*宽*高），mm：2500*7210*2185 3、配套动力，kw：52~92 4、作业膜幅数，幅：3 5、播种行数，行：3*6 6、作业幅宽，mm：6768 7、适应的单幅膜宽，mm：2050 8、采光面宽度，mm：≥1210 (单幅) 9、株距，mm：102 10、行距，mm：102+645+102+650+102+655 11、膜下播深，mm：20~40 12、 种子覆土厚度，mm：30~50 13穴粒数，粒/穴：1 ,14、膜边覆土宽度，mm：≥35 15、膜边覆土厚度，mm：≥25 16、机具挂结型式：II类三点悬挂 取种方式：窝眼式 17、膜床镇压装置： 型式：圆辊式 数量：3个 直径：￠220mm 18、开沟器： 型式：圆盘式 数量：3*2个 直径：￠240mm 19、展膜机构： 型式：圆辊式 数量：3个 20、膜边覆土器： 型式：圆盘式 数量：3*2个 直径：￠210mm 21、成穴器装置：数量：14*6*3个 高度*基部*宽度：30*30mm 开启方式：自然开启 22、样品状态：完整、安好 |  | 购机补贴(非通用类) | 2024-06-18 | 新疆维吾尔自治区 | 评阅通过
1297 | 种植施肥机械 | 播种机械 | 铺膜播种机 | 精量铺膜播种机,3膜18行 | 新疆天诚农机具制造有限公司 | 机械式精量铺膜播种机 | 2MBJ-3/18 | 播种行数:18行;膜幅数:3膜; | 型号名称：2MBJ-3/18。结构形式（挂接方式）：Ⅱ类三点悬挂。配套动力：≥92KW。外形尺寸（长*宽*高）：2560*7200*2500.作业行数：18行。行距：100+660.适应膜宽：1900-2050.排种器型式：窝眼式。排种器数量：18个。开沟器型式：圆盘式。开沟器数量：3*2个。覆土器型式：圆盘式。滴灌管（带）架数：9个 |  | 购机补贴(非通用类) | 2025-06-21 | 新疆生产建设兵团 | 评阅通过
1298 | 种植施肥机械 | 播种机械 | 铺膜播种机 | 精量铺膜播种机,3膜18行 | 新疆天诚农机具制造有限公司 | 指夹式铺膜播种机 | 2MBZ-3/18 | 播种行数:18行;膜幅数:3膜; | 外形尺寸至划行器（长×宽×高）:2950×7200×3050㎜.外形尺寸至种箱（长×宽×高）:2950×7200×800㎜.作业膜幅数:3幅 播种行数:18行.行距：100+660㎜。穴距：120㎜。机具结构型式：机械式。取种方式：指夹式。膜床镇压装置型式：圆辊式。膜床镇压装置数量：3个。膜床镇压装置直径：φ280㎜。开沟器型式：圆盘式。开沟器数量：6个。开沟器直径：φ250㎜。展膜机构型式：圆辊式。展膜机构数量3个。膜边覆土器型式：圆盘式。膜边覆土器数量：6个。膜边覆土器直径：φ210㎜。成穴器装置数量：13×3×6个。成穴器装置开启方式：自然开启。 |  | 购机补贴(非通用类) | 2024-04-10 | 新疆生产建设兵团 | 评阅通过
1299 | 种植施肥机械 | 播种机械 | 铺膜播种机 | 精量铺膜播种机,4膜8行 | 玛纳斯县祥和农机有限责任公司 | 机械式精量铺膜播种机 | 2MBJ-4/8 | 播种行数:8行;膜幅数:4膜; | 机械式精量排种器,4膜8行;作业幅数:4幅;播种行数:8行; |  | 购机补贴(非通用类) | 2021-12-31 | 新疆维吾尔自治区 | 评阅通过
1300 | 种植施肥机械 | 播种机械 | 铺膜播种机 | 精量铺膜播种机,4膜8行 | 玛纳斯县祥和农机有限责任公司 | 气吸式精量铺膜播种机 | 2MBQ-4/8 | 播种行数:8行;膜幅数:4膜; | 气吸式精量排种器4膜8行;作业幅数:4幅;播种行数:8行; |  | 购机补贴(非通用类) | 2021-12-31 | 新疆维吾尔自治区 | 评阅通过
1301 | 种植施肥机械 | 播种机械 | 铺膜播种机 | 精量铺膜播种机,4膜8行 | 新疆阿拉尔金准机械制造有限公司 | 机械式精量铺膜播种机 | 2MBJ-4/8 | 播种行数:8行;膜幅数:4膜; | 外形尺寸(长×宽×高),mm:2560×4590×2420 配套动力,KW:58.8(东方红804) 作业膜幅数,幅:4 播种行数,行:8 作业幅宽,mm:3800 适应的单幅膜宽,mm:700 理论采光面宽度,mm:≥260 理论株距,mm:105 行距,mm:350+600(交接行) 膜下播深,mm:20~40 种子覆土厚度,mm:30~50 穴粒数,粒/穴:1 膜边覆土宽度,mm:≥35 膜边覆土厚度,mm:≥25 机具挂结型式:三点 悬挂取种方式:窝眼式 |  | 购机补贴(非通用类) | 2025-06-21 | 新疆生产建设兵团 | 评阅通过
1302 | 种植施肥机械 | 播种机械 | 铺膜播种机 | 精量铺膜播种机,4膜8行 | 新疆钵施然智能农机股份有限公司（原：新疆钵施然农业机械科技有限公司） | 机械式精量铺膜播种机 | 2MBJ-4/8 | 播种行数:8行;膜幅数:4膜; | 外形尺寸(长×宽×高):至种箱2500×4900×800mm至划行器2500×4900×2100mm配套动力≥44.1kw作业膜幅数4幅播种行数8行作业幅宽4600mm适应的单幅膜宽700mm理论采光面宽度≥260mm理论株距180-240mm行距350-480mm(可调)膜下播深30-50mm(玉米)种子覆土厚度40-60mm(玉米)膜边覆土宽度≥35mm膜边覆土厚度≥25mm取种方式涡眼式膜床镇压装置型式圆辊式数量4个直径￠250mm开沟器型式圆盘式数量8个直径￠240mm展膜机构型式圆辊式数量4个膜边覆土器型式圆盘式数量8个直径￠210mm成穴器装置数量7×2个高度×基部宽度40×35mm开启方式自然开启 |  | 购机补贴(非通用类) | 2026-03-15 | 新疆维吾尔自治区 | 评阅通过
1303 | 种植施肥机械 | 播种机械 | 铺膜播种机 | 精量铺膜播种机,4膜8行 | 新疆钵施然智能农机股份有限公司（原：新疆钵施然农业机械科技有限公司） | 气吸式精量铺膜播种机 | 2MBQ-4/8 | 播种行数:8行;膜幅数:4膜; | 基本配置和参数：精量排种器；8行； 配套动力（kW）：≥55；外形尺寸(mm)：2500×4900×2080； 作业行数:8；行距(mm)：350至480（可调）；工作部件配置： 种箱8个；挂接形式：三点后悬挂 |  | 购机补贴(非通用类) | 2026-03-15 | 新疆维吾尔自治区 | 评阅通过
1304 | 种植施肥机械 | 播种机械 | 铺膜播种机 | 精量铺膜播种机,4膜8行 | 新疆科农机械制造有限责任公司 | 机械式精量铺膜播种机 | 2MBJ-4/8 | 播种行数:8行;膜幅数:4膜; | 1、铺膜播种机型号：2MBJ-4/8 2、外形尺寸（长*宽*高），mm：2300*4800*2000 3、配套动力，kw：48~92 4、作业膜幅数，幅：4 5、播种行数，行：4*2 6、作业幅宽，mm：4100 7、适应的单幅膜宽，mm：700（单幅） 8、采光面宽度，mm：≥280 9、株距，mm：102 10、行距，mm：452+560 11、膜下播深，mm：20~40 12、 种子覆土厚度，mm：30~50 13穴粒数，粒/穴：1 ,14、膜边覆土宽度，mm：≥35 15、膜边覆土厚度，mm：≥25 16、机具挂结型式：∣类三点悬挂 17、 取种方式：窝眼式 18、膜床镇压装置： 型式：圆辊式 数量：4个 直径：￠240mm 19、开沟器：型式：圆盘式 数量：4*2个 直径：￠240mm 20、展膜机构： 型式：圆辊式 数量：4个 21、膜边覆土器： 型式：圆盘式 数量：4*2个 直径：￠210mm 22、成穴器装置：数量：4*2*14个 高度*基部*宽度：30*30mm 开启方式：自然开启 23、样品状态：完整、完好 |  | 购机补贴(非通用类) | 2024-06-18 | 新疆维吾尔自治区 | 评阅通过
1305 | 种植施肥机械 | 播种机械 | 铺膜播种机 | 精量铺膜播种机,4膜8行 | 新疆天诚农机具制造有限公司 | 机械式精量铺膜播种机 | 2MBJ-4/8 | 播种行数:8行;膜幅数:4膜; | 型号名称：2MBJ-4/8。外形尺寸至划行器（长*宽*高）：2000*4200*1800.外形尺寸至种箱（长*宽*高）：2000*4200*750.作业膜幅数：4幅。播种行数：8行。作业幅宽：4000mm.适应的单幅膜宽：700mm.行距：400+600mm株距：175mm机具结构型式：机械式。机具挂结型式：三点悬挂。取种方式：窝眼式。膜床镇压装置型式：圆辊式，数量：4个，直径：Φ250。开沟器型式：圆盘式。开沟器数量：8个，直径：Φ250mm。展膜机构型式：圆辊式，数量：4个，膜边覆土器型式：圆盘式，数量：8个，直径：Φ210。成穴器装置（高度*基部宽度）：30*30mm成穴器装置数量：4*2个，开启方式：自然开启。 |  | 购机补贴(非通用类) | 2024-06-18 | 新疆生产建设兵团 | 评阅通过
1306 | 种植施肥机械 | 播种机械 | 铺膜播种机 | 精量铺膜播种机,4膜8行 | 新疆天诚农机具制造有限公司 | 气吸式精量铺膜播种机 | 2MBQ-4/8 | 播种行数:8行;膜幅数:4膜; | 型号名称：2MBQ-4/8。外形尺寸至划行器（长*宽*高）：2650*4480*2350.外形尺寸至种箱（长*宽*高）：2650*4480*800.作业膜幅数：4幅。播种行数：8行。作业幅宽：4000mm.适应的单幅膜宽：700mm.行距：400+600mm株距：175mm机具结构型式：机械式。机具挂结型式：三点悬挂。取种方式：气吸式。膜床镇压装置型式：圆辊式，数量：4个，直径：Φ250。开沟器型式：圆盘式。开沟器数量：8个，直径：Φ250mm。展膜机构型式：圆辊式，数量：4个，覆土器型式：圆盘式，数量：8个，直径：Φ210。风机型式：FJ-320/4.0KW.成穴器装置（高度*基部宽度）：30*30mm成穴器装置数量：4*2个。 |  | 购机补贴(非通用类) | 2024-06-18 | 新疆生产建设兵团 | 评阅通过
1307 | 种植施肥机械 | 播种机械 | 铺膜播种机 | 精量铺膜播种机,4膜8行 | 新疆天诚农机具制造有限公司 | 指夹式铺膜播种机 | 2MBZ-4/8 | 播种行数:8行;膜幅数:4膜; | 外形尺寸至划行器（长×宽×高）：2200×4800×1950㎜。外形尺寸至种箱（长×宽×高）：2200×4800×720㎜。作业膜幅数：4幅 播种行数：8行。行距：400+660㎜。穴距：175㎜。机具结构型式：机械式，取种方式：指夹式。膜床镇压装置型式：圆辊式。膜床镇压装置数量：4个。膜床镇压装置直径：φ250㎜。开沟器型式：圆盘式。开沟器数量：8个。开沟器直径：φ250㎜。展膜机构型式：圆辊式。展膜机构数量：4个。膜边覆土器型式：圆盘式。膜边覆土器数量：8个，膜边覆土器直径：φ210㎜。成穴器装置数量：7×4×2个。成穴器装置开启方式：自然开启 |  | 购机补贴(非通用类) | 2024-04-10 | 新疆生产建设兵团 | 评阅通过
1308 | 种植施肥机械 | 播种机械 | 精量播种机 | 2-3行机械式精量播种机 | 河北农哈哈机械集团有限公司 | 玉米精量播种机 | 2BYF-3 | 播种行数:3行;结构型式:机械式:是 ; | 工作行数：3行；排种器型式：其他（勺轮式）、金属材料；工作幅宽：150～186cm；排肥器型式：外槽轮式、非金属材料；种/肥箱容积：种：8.5×3/肥：195L；排量调节方式：种：变速箱/肥：螺纹式；播种部分传动方式： 轴+链传动 |  | 购机补贴(通用类) | 2025-04-23 | 河北省 | 评阅通过
1309 | 种植施肥机械 | 播种机械 | 精量播种机 | 2-3行机械式精量播种机 | 河北农哈哈机械集团有限公司 | 玉米免耕施肥精播机 | 2BYFSF-2 | 播种行数:2行;结构型式:机械式:是 ; | 工作行数：2行；排种器型式：勺轮式、金属材料；工作幅宽：106～140cm；排肥器型式：外槽轮式、非金属材料；排种开沟器型式：芯铧式；播种部分传动方式：轴、链传动 |  | 购机补贴(通用类) | 2024-12-08 | 河北省 | 评阅通过
1310 | 种植施肥机械 | 播种机械 | 精量播种机 | 2-3行机械式精量播种机 | 河北农哈哈机械集团有限公司 | 玉米免耕施肥精播机 | 2BYFSF-3 | 播种行数:3行;结构型式:机械式:是 ; | 工作行数：3行；排种器型式：勺轮式、金属材料；工作幅宽：159～210cm；排肥器型式：外槽轮式、非金属材料；排肥开沟器型式：芯铧式 |  | 购机补贴(通用类) | 2024-12-08 | 河北省 | 评阅通过
1311 | 种植施肥机械 | 播种机械 | 精量播种机 | 2-3行机械式精量播种机 | 河北神禾农业机械有限公司 | 玉米免耕施肥精量播种机 | 2BYMF-2 | 播种行数:2行;结构型式:机械式:是 ; | 型号规格 ／ 2BYMF-2 ; 结构型式 ／ 机械式、悬挂式 ; 配套动力范围 kW 11～20 ; 工作状态外形尺寸（长×宽×高） mm 1500×1250×1122 ; 作业速度范围 km/h 6～8 ; 作业小时生产率 hm２/h 0.4～0.8 ; 行距 mm 500～700 ; 工作行数 行 2 ; 工作幅宽 m 1～1.4 ; 排种/肥器型式 ／ 种：指夹式/肥：外槽轮式 ; 排种/肥器数量 个 种：2/肥：2 ; 排种/肥器驱动方式 ／ 地轮驱动 ; 种/肥箱容积 L 9.5×2个/80 ; 排量调节方式 / 种：挡位、肥：螺旋手柄 ; 传动机构型式 / 轴传动+链传动 ; 开沟器型式 ／ 种：铲式 肥：铲式 ; 开沟器数量 个 种：2 肥：2 ; 开沟器深度调节范围 mm 50～70 ; 地轮型式 ／ 胶轮 ; 地轮直径 mm 380 ; 地轮高度调节范围 mm 20～60 ; 风机型号名称 ／ / ; 风机叶轮直径 mm / ; 风机转速 r/min / ; 风机风压 MPa / ; 覆土器型式 ／ 合土板式 ; 镇压器型式 ／ 地轮 ; | 20 | 购机补贴(通用类) | 2022-12-31 | 河北省 | 评阅通过
1312 | 种植施肥机械 | 播种机械 | 精量播种机 | 2-3行机械式精量播种机 | 河北神禾农业机械有限公司 | 玉米免耕施肥精量播种机 | 2BYMF-3 | 播种行数:3行;结构型式:机械式:是 ; | 型号规格 ／ 2BYMF-3 ； 结构型式 ／ 机械式、悬挂式 ； 配套动力范围 kW 15～25 ； 工作状态外形尺寸（长×宽×高） mm 1500×1650×1122 ； 作业速度范围 km/h 6～8 ； 作业小时生产率 hm２/h 0.5～0.9 ； 行距 mm 500～600 ； 工作行数 行 3 ； 工作幅宽 m 1.5～1.8 ； 排种/肥器型式 ／ 种：指夹式/肥：外槽轮式 ； 排种/肥器数量 个 种：3/肥：3 ； 排种/肥器驱动方式 ／ 地轮驱动 ； 种/肥箱容积 L 9.5×3个/120 ； 排量调节方式 / 种：挡位、肥：螺旋手柄 ； 传动机构型式 / 轴传动+链传动 ； 开沟器型式 ／ 种：铲式 肥：铲式 ； 开沟器数量 个 种：3 肥：3 ； 开沟器深度调节范围 mm 50～70 ； 地轮型式 ／ 胶轮 ； 地轮直径 mm 380 ； 地轮高度调节范围 mm 20～60 ； 风机型号名称 ／ / ； 风机叶轮直径 mm / ； 风机转速 r/min / ； 风机风压 MPa / ； 覆土器型式 ／ 合土板式 ； 镇压器型式 ／ 地轮 ； | 25 | 购机补贴(通用类) | 2022-12-31 | 河北省 | 评阅通过
1313 | 种植施肥机械 | 播种机械 | 精量播种机 | 2-3行机械式精量播种机 | 河北耘耕农业机械制造有限公司 | 玉米施肥播种机 | 2BYF-3 | 播种行数:3行;结构型式:机械式:是 ; | 结构型式：机械式，悬挂式；整机外形尺寸（长×宽×高）mm：1500×1650×1100； 工作幅宽 cm 150～180 行距 cm：50～60； 工作行数 行：3； 排种器型式：勺轮式,金属材料； 排种器数量个：3； 排肥器型式：外槽轮式，非金属材料； 排肥器数量个：3； 排种开沟器型式：锄铲式； 排种开沟器数量个：3； 排种开沟器深度调节范围mm：30～80； 排肥开沟器型式：锄铲式； 排肥开沟器数量个：3； 地轮型式：橡胶轮； 地轮直径 mm：φ390； 覆土器型式：合土板； 镇压器型式：橡胶轮 |  | 购机补贴(通用类) | 2025-11-29 | 河北省 | 评阅通过
1314 | 种植施肥机械 | 播种机械 | 精量播种机 | 2-3行机械式精量播种机 | 任丘市合发农业机械有限公司 | 玉米施肥精量播种机 | 2BYZF-2 | 播种行数:2行;结构型式:机械式:是 ; | 2BYZF-2型玉米单粒精密播种机为机械式、悬挂式播种机，由机架、种箱、肥箱、播种机构、排肥机构、传动机构、开沟器、覆土器、地轮、防缠辊等部分组成。配套动力范围：13.2～22.1kw，主要配置参数：外形尺寸（长×宽×高）：1500×1260×1190㎜，结构质量：148kg，作业速度范围：4～6km/h,作业小时生产率：0.2～0.5h㎡/h，行距：500～650㎜，工作行数：2行，工作幅宽：1.0～1.3m，排种器形式：指夹式，排种器数量：2个，排肥器形式：外槽轮，排肥器个数：2个，驱动方式：地轮驱动，种肥箱容积：7×2/108L，排量调节方式：手动螺旋，传动机构形式：齿轮传动+轴传动（地轮驱动），开沟器型式：锄铲式，开沟器数量：播种2个施肥2个，深度调节范围：0～120㎜，地轮形式：实心橡胶轮，地轮直径：380㎜，高度调节范围：0～130㎜，覆土器形式：板式，镇压器形式：地轮 | 0 | 购机补贴(通用类) | 2021-12-31 | 河北省 | 评阅通过
1315 | 种植施肥机械 | 播种机械 | 精量播种机 | 2-3行机械式精量播种机 | 任丘市合发农业机械有限公司 | 玉米施肥精量播种机 | 2BYZF-3 | 播种行数:3行;结构型式:机械式:是 ; | 2BYZF-3型玉米单粒精密播种机为机械式、悬挂式播种机，由机架、种箱、肥箱、播种机构、排肥机构、传动机构、开沟器、覆土器、地轮、防缠辊等部分组成。配套动力范围：13.2～22.1kw，主要配置参数：外形尺寸（长×宽×高）：1500×1650×1190㎜，结构质量：204kg，作业速度范围：4～6km/h,作业小时生产率：0.2～0.5h㎡/h，行距：500～650㎜，工作行数：3行，工作幅宽：1.5～1.95m，排种器形式：指夹式，排种器数量：3个，排肥器形式：外槽轮，排肥器个数：3个，驱动方式：地轮驱动，种肥箱容积：7×3/146L，排量调节方式：手动螺旋，传动机构形式：齿轮传动+轴传动（地轮驱动），开沟器型式：锄铲式，开沟器数量：播种3个施肥3个，深度调节范围：0～120㎜，地轮形式：实心橡胶轮，地轮直径：380㎜，高度调节范围：0～130㎜，覆土器形式：板式，镇压器形式：地轮 | 0 | 购机补贴(通用类) | 2021-12-31 | 河北省 | 评阅通过
1316 | 种植施肥机械 | 播种机械 | 精量播种机 | 2-3行机械式精量播种机 | 任丘市合义农具有限公司 | 玉米单粒精密播种机 | 2BYCF-2 | 播种行数:2行;结构型式:机械式:是 ; | 配套动力11-22kw。主要参数：结构形式：机械式悬挂式，外形尺寸：1630×1270×1100㎜，作业速度范围：1.11～1.67m/s,作业小时生产率：0.2～0.5h㎡/h，行距：60cm，工作行数：2行，工作幅宽：120cm，排种器型式：勺轮式，排种器数量：2个，排肥器形式：槽轮式（非金属材料），排肥器数量：2个，排种、排肥开沟器形式：铲式，排种、排肥开沟器数量：排种2个、排肥2个，排种、排肥开沟器深度调节范围：0～120mm,种/肥箱容积：7×2/180，排量调节方式：手动螺旋，播种部分传动方式：链传动+轴传动，地轮形式：橡胶轮胎，地轮直径380㎜，地轮高度调节范围：0～130mm，覆土器形式：平板，镇压器形式：地轮 | 0 | 购机补贴(通用类) | 2024-12-30 | 河北省 | 评阅通过
1317 | 种植施肥机械 | 播种机械 | 精量播种机 | 2-3行机械式精量播种机 | 任丘市合义农具有限公司 | 玉米单粒精密播种机 | 2BYCF-3 | 播种行数:3行;结构型式:机械式:是 ; | 配套动力11-22kw。结构形式：机械式悬挂式，主要参数：外形尺寸：1630×1670×1100㎜，作业速度范围：1.11～1.67m/s,作业小时生产率：0.2～0.5h㎡/h，行距：60cm，工作行数：3行，工作幅宽：180cm，排种器型式：勺轮式，排种器数量：3个，排肥器形式：槽轮式（非金属材料），排肥器数量：3个，排种、排肥开沟器形式：铲式，排种、排肥开沟器数量：排种3个、排肥3个，排种、排肥开沟器深度调节范围：0～120mm,种/肥箱容积：7×3/195，排量调节方式：手动螺旋，播种部分传动方式：链传动+轴传动，地轮形式：橡胶轮胎，地轮直径380㎜，地轮高度调节范围：0～130mm，覆土器形式：平板，镇压器形式：地轮 | 0 | 购机补贴(通用类) | 2024-12-30 | 河北省 | 评阅通过
1318 | 种植施肥机械 | 播种机械 | 精量播种机 | 2-3行机械式精量播种机 | 任丘市喜神农业机械有限公司 | 玉米免耕施肥精播机 | 2BYF-2 | 播种行数:2行;结构型式:机械式:是 ; | 2BYF-2型玉米免耕施肥精播机，结构形式为机械式、悬挂式，由机架、种箱、肥箱、播种机构、排肥机构、传动机构、开沟器、覆土器、地轮、防缠辊等部分组成。配套动力范围：11-22kw，主要配置参数：外形尺寸（长×宽×高）：1460×1280×1150㎜，整机质量：130kg，作业速度范围：4～6km/h,作业小时生产率：0.2～0.3h㎡/h，行距：450～700㎜，工作行数：2行，工作幅宽：0.9～1.4m，排种器形式：勺轮式，排种器数量：2个，排肥器形式：外槽轮，排肥器个数：2个，驱动方式：地轮驱动，种肥箱容积：8×2/140L，排量调节方式：档位调节，螺旋手柄，传动机构形式：链传动（地轮驱动），开沟器型式：靴式，开沟器数量：播种2个、施肥2个，深度调节范围：0～120㎜，地轮形式：橡胶轮胎，地轮直径：380㎜，高度调节范围：0～130㎜，覆土器形式：板式，镇压器形式：地轮 | 0 | 购机补贴(通用类) | 2021-12-31 | 河北省 | 评阅通过
1319 | 种植施肥机械 | 播种机械 | 精量播种机 | 2-3行机械式精量播种机 | 任丘市喜神农业机械有限公司 | 玉米免耕施肥精播机 | 2BYF-3 | 播种行数:3行;结构型式:机械式:是 ; | 2BYF-3型玉米免耕施肥精播机，结构形式为机械式、悬挂式，由机架、种箱、肥箱、播种机构、排肥机构、传动机构、开沟器、覆土器、地轮、防缠辊等部分组成。配套动力范围：11-22kw，主要配置参数：外形尺寸（长×宽×高）：1500×1660×1150㎜，整机质量：185kg，作业速度范围：4～6km/h,作业小时生产率：0.26～0.33h㎡/h，行距：450～600㎜，工作行数：3行，工作幅宽：1.35～1.8m，排种器形式：勺轮式，排种器数量：3个，排肥器形式：外槽轮，排肥器个数：3个，驱动方式：地轮驱动，种肥箱容积：8×3/195L，排量调节方式：档位调节，螺旋手柄，传动机构形式：链传动（地轮驱动），开沟器型式：靴式，开沟器数量：播种3个、施肥3个，深度调节范围：0～120㎜，地轮形式：橡胶轮胎，地轮直径：380㎜，高度调节范围：0～130㎜，覆土器形式：板式，镇压器形式：地轮 | 0 | 购机补贴(通用类) | 2021-12-31 | 河北省 | 评阅通过
1320 | 种植施肥机械 | 播种机械 | 精量播种机 | 2-3行机械式精量播种机 | 任丘市喜洋洋农业机械有限公司 | 玉米施肥播种机 | 2BYCF-2 | 播种行数:2行;结构型式:机械式:是 ; | 外形尺寸：1500*1340*1120；行距：500-650（可调）；工作行数：2行；排种器型式：仓转舀勺联体式 |  | 购机补贴(通用类) | 2022-12-31 | 河北省 | 评阅通过
1321 | 种植施肥机械 | 播种机械 | 精量播种机 | 2-3行机械式精量播种机 | 任丘市喜洋洋农业机械有限公司 | 指夹式玉米施肥播种机 | 2BYFZ-2 | 播种行数:2行;结构型式:机械式:是 ; | 外形尺寸：1500*1340*1090；工作行数：2行；排种器型式：指甲式 |  | 购机补贴(通用类) | 2022-12-31 | 河北省 | 评阅通过
1322 | 种植施肥机械 | 播种机械 | 精量播种机 | 2-3行机械式精量播种机 | 任丘市喜洋洋农业机械有限公司 | 指夹式玉米施肥播种机 | 2BYFZ-3 | 播种行数:3行;结构型式:机械式:是 ; | 外形尺寸：1520*1730*1120；工作行数：3；排种器型式：指甲式 |  | 购机补贴(通用类) | 2022-12-31 | 河北省 | 评阅通过
1323 | 种植施肥机械 | 播种机械 | 精量播种机 | 2-3行机械式精量播种机 | 任丘市振华农具有限公司 | 玉米免耕施肥播种机 | 2BYF-2 | 播种行数:2行;结构型式:机械式:是 ; | 型号:2BYF-2，结构型式：悬挂式，配套动力范围（KW）：11-22，工作状态外形尺寸（长×宽×高）（MM）：1520×1320×1085，作业速度范围（km/h）:2-4,作业小时生产率（hm2/h）：0.2-0.4，行距（mm）：500-600，工作行数：2，工作幅宽（m）：1.0-1.6，排种器型式：勺轮式，排种器数量：2，排肥器型式：外槽轮式，排肥器数量：2，种箱容积（L）：9×2，肥箱容积（L）：105，排量调节方式：种：档位调节，肥：螺旋手柄，传动机构形式：链、齿传动，开沟器型式：锄铲式，开沟器数量：2，开沟器深度调节范围（mm）：30-150，地轮型式：胶轮，地轮直径（mm）：390，地轮高度调节范围（mm）:390-450，覆土器型式：刮土板式，镇压器型式：实心胶轮 |  | 购机补贴(通用类) | 2021-12-31 | 河北省 | 评阅通过
1324 | 种植施肥机械 | 播种机械 | 精量播种机 | 2-3行机械式精量播种机 | 任丘市振华农具有限公司 | 玉米免耕施肥播种机 | 2BYF-3 | 播种行数:3行;结构型式:机械式:是 ; | 型号:2BYF-3,结构型式：机械式、悬挂式，配套动力范围（KW）：11-22，工作状态外形尺寸（长×宽×高）（MM）：1610×1620×1095，作业速度范围（km/h）:3-6,作业小时生产率（hm2/h）：0.3-0.6，行距（mm）：450-600，工作行数：3，工作幅宽（m）：1.35-1.8，排种器型式：勺轮式，排种器数量：3，排肥器型式：外槽轮式，排肥器数量：3，种箱容积（L）：9×3，肥箱容积（L）：150，排量调节方式：种：机械式，肥：螺旋手柄，传动机构形式：链条链轮式，开沟器型式：锄铲式，开沟器数量：3，开沟器深度调节范围（mm）：30-150，地轮型式：实心橡胶轮，地轮直径（mm）：400，地轮高度调节范围（mm）:390-450，覆土器型式：刮土板式，镇压器型式：地轮镇压。 |  | 购机补贴(通用类) | 2022-12-31 | 河北省 | 评阅通过
1325 | 种植施肥机械 | 播种机械 | 精量播种机 | 2-3行机械式精量播种机 | 任丘市振华农具有限公司 | 玉米施肥精量播种机 | 2BYZF-2 | 播种行数:2行;结构型式:机械式:是 ; | 型号规格:2BYZF-2,结构型式:机械式；悬挂式,配套动力范围(KW):11-33,工作状态外形尺寸(MM):1500*1330*1170,作业速度范围(KM/H):3-6,作业小时生产率(HM2/H):0.2-0.5,行距(MM):45-80,工作行数:2,工作幅宽(M):0.90-1.60,排种器形式:指夹式,排种器数量:2,排种器驱动方式:轴传动+链传动,排肥器形式:外槽轮式,排肥器数量:2,排肥器驱动方式:轴传动,种/肥箱容积(L):8*2/110,排量调节方式:种:机械式肥:手轮式,开沟器形式:铲式,开沟器数量:2,开沟器深度调节范围(MM):30-150,地轮形式:实心橡胶轮,地轮直径(MM):390,地轮高度调节范围(MM):390-450,覆土器型式:刮板式,镇压器型式:实心橡胶轮. |  | 购机补贴(通用类) | 2025-09-21 | 河北省 | 评阅通过
1326 | 种植施肥机械 | 播种机械 | 精量播种机 | 2-3行机械式精量播种机 | 邢台鑫胜达农业机械制造有限公司 | 玉米精播机 | 2BYF-3 | 播种行数:3行;结构型式:机械式:是 ; | 结构型式 / 机械式；悬挂式 配套动力范围 kW 8.8～13.2 整机外形尺寸（长×宽×高） mm 1450×1650×1150 作业速度范围 m/s 0.83～1.39 作业小时生产率 hm2/h 0.27～0.30 工作幅宽 cm 135～195 行距 cm 45～65 工作行数 行 3 排种器型式 / 勺轮式；金属材料 排种器数量 个 3 排肥器型式 / 槽轮式；非金属材料 排肥器数量 个 3 排种开沟器型式 / 锄铲式 排种开沟器数量 个 3 排种开沟器深度调节范围 mm 60～80 排肥开沟器型式 / 锄铲式 排肥开沟器数量 个 3 排肥开沟器深度调节范围 mm 60～80 种/肥箱容积 L 25.2×3/201 排量调节方式 / 种：档位调节，肥：螺旋调节 播种部分传动方式 / 链传动 地轮型式 / 胶轮 地轮直径 mm 400 地轮高度调节范围 mm 50～80 |  | 购机补贴(通用类) | 2025-12-29 | 河北省 | 评阅通过
1327 | 种植施肥机械 | 播种机械 | 精量播种机 | 4-5行机械式精量播种机 | 河北华硕农业机械制造有限公司 | 玉米施肥播种机 | 2BYCF-4 | 播种行数:4行;结构型式:机械式:是 ; | 结构型式：机械式；悬挂式;配套动力范围kW：22～36.8;整机外形尺寸（长×宽×高）mm：1700×2280×1150;作业速度范围(m/s)：1.11～1.67;作业小时生产率(hm2/h)：0.3～0.6;工作幅宽(cm)： 200～240;行距(cm)：50～60;工作行数：4;排种器型式：勺轮式/金属材料;排种器数量个：4;排肥器型式：外槽轮式/非金属材料;排肥器数量个：4;排种开沟器型式：芯铧式;排种开沟器数量个：4;排种开沟器深度调节范围(mm)：0～120;排肥开沟器型式：芯铧式;排肥开沟器数量个：4;排肥开沟器深度调节范围(mm)：0～120;种/肥箱容积(L)：7×4/220;排量调节方式：种：档位调节 肥：螺旋手柄;播种部分传动方式：链传动;地轮型式：胶轮;地轮直径(mm)：380;地轮高度调节范围(mm)：0～130;覆土器型式：覆土板;镇压器型式：胶轮 |  | 购机补贴(通用类) | 2024-12-30 | 河北省 | 评阅通过
1328 | 种植施肥机械 | 播种机械 | 精量播种机 | 4-5行机械式精量播种机 | 河北华硕农业机械制造有限公司 | 玉米施肥播种机 | 2BYFCF-4 | 播种行数:4行;结构型式:机械式:是 ; | 结构型式:机械式；悬挂式,配套动力范围kW:29.4～58.8,整机外形尺寸（长×宽×高）mm:1730×2290×1230,作业速度范围(m/s):1.11～1.67,作业小时生产率(hm2/h):0.8～1.4,工作幅宽(cm)：240,行距(cm)：60,工作行数:4,排种器型式:勺轮式/金属材料,排种器数量:4,排肥器型式:槽轮式/非金属材料,排肥器数量:4,排种开沟器型式:靴脚式,排种开沟器数量:4,排种开沟器深度调节范围(mm)：0～30,排肥开沟器型式:靴脚式,排肥开沟器数量:4,排肥开沟器深度调节范围(mm)：0～60,种/肥箱容积(L)：9×4/220,排量调节方式:种：挡位调节 肥：螺旋手柄,播种部分传动方式:链传动+轴传动,地轮型式:橡胶轮,地轮直径(mm)：380,地轮高度调节范围(mm)：0～30,覆土器型式:覆土轮,镇压器型式:橡胶轮, |  | 购机补贴(通用类) | 2025-12-30 | 河北省 | 评阅通过
1329 | 种植施肥机械 | 播种机械 | 精量播种机 | 4-5行机械式精量播种机 | 河北华硕农业机械制造有限公司 | 玉米施肥播种机 | 2BYFCF-5 | 播种行数:5行;结构型式:机械式:是 ; | 结构型式:机械式；悬挂式,配套动力范围kW:58.8～88.2,整机外形尺寸（长×宽×高）mm:1730×2820×1230,作业速度范围(m/s):1.11～1.67,作业小时生产率(hm2/h):1.1～1.8,工作幅宽(cm)：300,行距(cm)：60,工作行数:5,排种器型式:勺轮式/金属材料,排种器数量:5,排肥器型式:槽轮式/非金属材料,排肥器数量:5,排种开沟器型式:靴脚式,排种开沟器数量:5,排种开沟器深度调节范围(mm)：0～30,排肥开沟器型式:靴脚式,排肥开沟器数量:5,排肥开沟器深度调节范围(mm)：0～60,种/肥箱容积(L)：9×5/270,排量调节方式:种：挡位调节 肥：螺旋手柄,播种部分传动方式:链传动+轴传动,地轮型式:橡胶轮,地轮直径(mm)：380,地轮高度调节范围(mm)：0～30,覆土器型式:覆土轮,镇压器型式:橡胶轮, |  | 购机补贴(通用类) | 2025-12-30 | 河北省 | 评阅通过
1330 | 种植施肥机械 | 播种机械 | 精量播种机 | 4-5行机械式精量播种机 | 河北华硕农业机械制造有限公司 | 玉米施肥精量播种机 | 2BYFZF-4 | 播种行数:4行;结构型式:机械式:是 ; | 结构型式：机械式；悬挂式;配套动力范围kW：29.4～58.8;整机外形尺寸（长×宽×高）mmmm：1800×2310×1240;作业速度范围(m/s)(m/s)：1.11～1.67;作业小时生产率(hm2/h)：0.3～0.6;工作幅宽(cm)： 220～240;行距(cm)：55～60;工作行数：4;排种器型式：指夹式/金属材料;排种器数量个：4;排肥器型式：外槽轮式/非金属材料;排肥器数量个：4;排种开沟器型式：芯铧式;排种开沟器数量个：4;排种开沟器深度调节范围(mm)：0～30;排肥开沟器型式：芯铧式;排肥开沟器数量个：4;排肥开沟器深度调节范围(mm)：0～120;种/肥箱容积(L)：8×4/220;排量调节方式：种：档位调节 肥：螺旋手柄;播种部分传动方式：链传动;地轮型式：充气橡胶轮;地轮直径(mm)：400;地轮高度调节范围(mm)：0～30;覆土器型式：覆土轮;镇压器型式：充气橡胶轮 |  | 购机补贴(通用类) | 2024-12-30 | 河北省 | 评阅通过
1331 | 种植施肥机械 | 播种机械 | 精量播种机 | 4-5行机械式精量播种机 | 河北华硕农业机械制造有限公司 | 玉米施肥精量播种机 | 2BYSZF-4 | 播种行数:4行;结构型式:机械式:是 ; | 结构型式:机械式；悬挂式,配套动力范围kW:33.1～58.8,整机外形尺寸（长×宽×高）mm:1870×2540×1140,作业速度范围(m/s):1.11～1.67,作业小时生产率(hm2/h):0.8～1.6,工作幅宽(cm)：240,行距(cm)：60,工作行数:4,排种器型式:指夹式/金属材料,排种器数量:4,排肥器型式:槽轮式/非金属材料,排肥器数量:4,排种开沟器型式:滑刀式,排种开沟器数量:4,排种开沟器深度调节范围(mm)：0～50,排肥开沟器型式:靴脚式,排肥开沟器数量:4,排肥开沟器深度调节范围(mm)：0～60,种/肥箱容积(L)：9×4/168,排量调节方式:种：挡位调节 肥：螺旋手柄,播种部分传动方式:链传动+轴转动,地轮型式:充气橡胶轮胎,地轮直径(mm)：580,地轮高度调节范围(mm)：0～100,覆土器型式:覆土板,镇压器型式:橡胶轮, |  | 购机补贴(通用类) | 2025-12-30 | 河北省 | 评阅通过
1332 | 种植施肥机械 | 播种机械 | 精量播种机 | 4-5行机械式精量播种机 | 河北华硕农业机械制造有限公司 | 玉米施肥精量播种机 | 2BYSZF-5 | 播种行数:5行;结构型式:机械式:是 ; | 结构型式:机械式；悬挂式,配套动力范围kW:33.1～58.8,整机外形尺寸（长×宽×高）mm:1870×2810×1140,作业速度范围(m/s):1.11～1.67,作业小时生产率(hm2/h):1.1～1.8,工作幅宽(cm)：300,行距(cm)：60,工作行数:5,排种器型式:指夹式/金属材料,排种器数量:5,排肥器型式:槽轮式/非金属材料,排肥器数量:5,排种开沟器型式:滑刀式,排种开沟器数量:5,排种开沟器深度调节范围(mm)：0～60,排肥开沟器型式:靴脚式,排肥开沟器数量:5,排肥开沟器深度调节范围(mm)：0～60,种/肥箱容积(L)：9×5/221,排量调节方式:种：挡位调节 肥：螺旋手柄,播种部分传动方式:链传动+轴转动,地轮型式:充气橡胶轮胎,地轮直径(mm)：580,地轮高度调节范围(mm)：0～100,覆土器型式:覆土板,镇压器型式:橡胶轮, |  | 购机补贴(通用类) | 2025-12-30 | 河北省 | 评阅通过
1333 | 种植施肥机械 | 播种机械 | 精量播种机 | 4-5行机械式精量播种机 | 河北华硕农业机械制造有限公司 | 玉米施肥精量播种机 | 2BYZF-4 | 播种行数:4行;结构型式:机械式:是 ; | 结构型式:机械式；悬挂式,配套动力范围kW:22～36.8,整机外形尺寸（长×宽×高）mm:1650×2300×1180,作业速度范围(m/s):1.11～1.67,作业小时生产率(hm2/h):0.8～1.4,工作幅宽(cm)：240,行距(cm)：60,工作行数:4,排种器型式:指夹式/金属材料,排种器数量:4,排肥器型式:槽轮式/非金属材料,排肥器数量:4,排种开沟器型式:靴脚式,排种开沟器数量:4,排种开沟器深度调节范围(mm)：0～90,排肥开沟器型式:靴脚式,排肥开沟器数量:4,排肥开沟器深度调节范围(mm)：0～60,种/肥箱容积(L)：7×4/220,排量调节方式:种：挡位调节 肥：螺旋手柄,播种部分传动方式:链传动+轴传动,地轮型式:橡胶轮,地轮直径(mm)：370,地轮高度调节范围(mm)：0～100,风机型式:/,覆土器型式:覆土板,镇压器型式:橡胶轮, |  | 购机补贴(通用类) | 2025-12-30 | 河北省 | 评阅通过
1334 | 种植施肥机械 | 播种机械 | 精量播种机 | 4-5行机械式精量播种机 | 河北农哈哈机械集团有限公司 | 大豆播种机 | 2BDF-4 | 播种行数:4行;结构型式:机械式:是 ; | 工作行数：4行；排种器型式：勺轮式、金属材料；工作幅宽：160-200cm；排肥器型式：外槽轮式；排肥器数量：3个；种/肥箱容积：种：8.5L×4/肥：195L；排量调节方式：种：变速箱/肥：螺纹式；播种部分传动方式：轴、齿轮、链传动 |  | 购机补贴(通用类) | 2025-08-16 | 河北省 | 评阅通过
1335 | 种植施肥机械 | 播种机械 | 精量播种机 | 4-5行机械式精量播种机 | 河北农哈哈机械集团有限公司 | 大豆播种机 | 2BDF-5 | 播种行数:5行;结构型式:机械式:是 ; | 工作行数：5行；排种器型式：勺轮式、金属材料；工作幅宽：200-225cm；排肥器型式：外槽轮式；种/肥箱容积：种：8.5×5/肥：260L；排量调节方式：种：变速箱/肥：螺纹式；播种部分传动方式：轴、齿轮、链传动 |  | 购机补贴(通用类) | 2025-08-16 | 河北省 | 评阅通过
1336 | 种植施肥机械 | 播种机械 | 精量播种机 | 4-5行机械式精量播种机 | 河北农哈哈机械集团有限公司 | 玉米精量播种机 | 2BYF-4 | 播种行数:4行;结构型式:机械式:是 ; | 工作行数：4行；排种器型式：其他（勺轮式）、金属材料；工作幅宽：200～248cm；种/肥箱容积：种：8.5×4/肥：260L；排量调节方式：种：变速箱/肥：螺纹式；播种部分传动方式：轴+链传动 |  | 购机补贴(通用类) | 2025-04-23 | 河北省 | 评阅通过
1337 | 种植施肥机械 | 播种机械 | 精量播种机 | 4-5行机械式精量播种机 | 河北农哈哈机械集团有限公司 | 玉米精量播种机 | 2BYF-4A | 播种行数:4行;结构型式:机械式:是 ; | 工作行数：4行；排种器型式：其他（勺轮式）、金属材料；工作幅宽：180～272cm；排肥器型式：外槽轮式、非金属材料；排种开沟器型式：芯铧式；种/肥箱容积：种：8.5×4/肥：260L；排量调节方式：种：变速箱/肥：螺纹式；播种部分传动方式：轴+链传动 |  | 购机补贴(通用类) | 2025-04-23 | 河北省 | 评阅通过
1338 | 种植施肥机械 | 播种机械 | 精量播种机 | 4-5行机械式精量播种机 | 河北农哈哈机械集团有限公司 | 玉米精量播种机 | 2BYF-5 | 播种行数:5行;结构型式:机械式:是 ; | 工作行数：5行；排种器型式：其他（勺轮式）、金属材料；工作幅宽： 250～310cm；种/肥箱容积：种：18×5/肥：325L；排量调节方式：种：变速箱/肥：螺纹式；播种部分传动方式：轴+链传动 |  | 购机补贴(通用类) | 2025-04-23 | 河北省 | 评阅通过
1339 | 种植施肥机械 | 播种机械 | 精量播种机 | 4-5行机械式精量播种机 | 河北神禾农业机械有限公司 | 玉米精量播种机 | 2BYBZJ-4(A) | 播种行数:4行;结构型式:机械式:是 ; | 型号名称 / 2BYBZJ-4(A)型玉米精量播种机 ; 结构型式 / 机械式；悬挂式 ; 配套动力范围 kW 22-37 ; 整机外形尺寸（长×宽×高） mm 1720×2200×1190 ; 作业速度范围 m/s 1.7-2.8 ; 作业小时生产率 h㎡/h 1.4-2.4 ; 工作幅宽 cm 240 ; 行距 cm 60 ; 工作行数 行 4 ; 排种器型式 / 指夹式；金属材料 ; 排种器数量 个 4 ; 排肥器型式 / 槽轮式 ; 排肥器数量 个 4 排种开沟器型式 / 铲式 ; 排种开沟器数量 个 4 排种开沟器深度调节范围 mm / ; 排肥开沟器型式 / 铲式 ; 排肥开沟器数量 个 4 ; 排肥开沟器深度调节范围 mm / ; 种/肥箱容积 L 9.5×4;195 ; 排量调节方式 / 种：挡位；肥：螺旋手柄 ; 播种部分传动方式 / 轴传动 ; 地轮型式 / 橡胶轮胎 ; 地轮直径 mm 380 ; 地轮高度调节范围 mm 0-50 ; 风机型式 / / ; 覆土器型式 / 合土板式 ; 镇压器型式 / 轮式（地轮） ; | 37 | 购机补贴(通用类) | 2024-12-30 | 河北省 | 评阅通过
1340 | 种植施肥机械 | 播种机械 | 精量播种机 | 4-5行机械式精量播种机 | 河北神禾农业机械有限公司 | 玉米精量播种机 | 2BYBZJ-5(A) | 播种行数:5行;结构型式:机械式:是 ; | 型号名称 / 2BYBZJ-5(A)型玉米精量播种机 ; 结构型式 / 机械式；悬挂式 ; 配套动力范围 kW 33-51 ; 整机外形尺寸（长×宽×高） mm 1720×2800×1190 ; 作业速度范围 m/s 1.7-2.8 ; 作业小时生产率 h㎡/h 1.8-3.0 ; 工作幅宽 cm 300 ; 行距 cm 60 ; 工作行数 行 5 ; 排种器型式 / 指夹式；金属材料 ; 排种器数量 个 5 ; 排肥器型式 / 槽轮式 ; 排肥器数量 个 5 ; 排种开沟器型式 / 铲式 ; 排种开沟器数量 个 5 ; 排种开沟器深度调节范围 mm / ; 排肥开沟器型式 / 铲式 ; 排肥开沟器数量 个 5 ; 排肥开沟器深度调节范围 mm / ; 种/肥箱容积 L 9.5×5；145+108 ; 排量调节方式 / 种：挡位；肥：螺旋手柄 ; 播种部分传动方式 / 轴传动 ; 地轮型式 / 橡胶轮胎 ; 地轮直径 mm 380 ; 地轮高度调节范围 mm 0-50 ; 风机型式 / / ; 覆土器型式 / 合土板式 ; 镇压器型式 / 轮式（地轮） ; | 51 | 购机补贴(通用类) | 2024-12-30 | 河北省 | 评阅通过
1341 | 种植施肥机械 | 播种机械 | 精量播种机 | 4-5行机械式精量播种机 | 河北耘耕农业机械制造有限公司 | 玉米施肥播种机 | 2BYF-4 | 播种行数:4行;结构型式:机械式:是 ; | 结构型式：机械式，悬挂式； 整机外形尺寸（长×宽×高）mm：1550×2120×1100； 工作幅宽 cm：200～240； 行距 cm：50～60； 工作行数 行：4； 排种器型式：勺轮式,金属材料； 排种器数量 个：4； 排肥器型式：外槽轮式，非金属材料； 排肥器数量 个：4； 排种开沟器型式：铲式； 排种开沟器数量 个：4； 排种开沟器深度调节范围 mm：30～80； 排肥开沟器型式：铲式； 排肥开沟器数量 个：4； 排量调节方式 ：种：档位调节，肥：螺旋手柄； 播种部分传动方式：轴传动＋链传动； 地轮型式 ：橡胶轮； 地轮直径 mm：φ390； 覆土器型式：合土板； 镇压器型式：橡胶轮 |  | 购机补贴(通用类) | 2025-11-29 | 河北省 | 评阅通过
1342 | 种植施肥机械 | 播种机械 | 精量播种机 | 4-5行机械式精量播种机 | 河北耘耕农业机械制造有限公司 | 玉米施肥播种机 | 2BYF-5 | 播种行数:5行;结构型式:机械式:是 ; | 结构型式：机械式，悬挂式； 整机外形尺寸（长×宽×高）mm：1650×2930×1150； 工作幅宽 cm：250～300； 行距 cm：50～60； 工作行数 行：5； 排种器型式：勺轮式,金属材料； 排种器数量个：5； 排肥器型式：外槽轮式，非金属材料； 排肥器数量个：5； 排种开沟器型式：铲式； 排种开沟器数量个：5； 排种开沟器深度调节范围mm：30～80； 排肥开沟器型式：铲式； 排肥开沟器数量个：5； 地轮型式：橡胶轮； 地轮直径 mm：φ390； 覆土器型式：合土板； 镇压器型式：橡胶轮 |  | 购机补贴(通用类) | 2025-11-29 | 河北省 | 评阅通过
1343 | 种植施肥机械 | 播种机械 | 精量播种机 | 4-5行机械式精量播种机 | 河北峥嵘农机有限公司 | 玉米施肥精量播种机 | 2BYZF-4 | 播种行数:4行;结构型式:机械式:是 ; | 结构型式：机械式、悬挂式整机外形尺寸（长*宽*高）mm:1720*2300*1180 配套动力范围KW：22-73.5 工作幅宽cm:200-240 行距cm:50-60 行数：4排种器型式：指夹式（金属材料）排种器数量：4个排肥器型式：外槽轮式排肥器数量：4个 |  | 购机补贴(通用类) | 2024-12-30 | 河北省 | 评阅通过
1344 | 种植施肥机械 | 播种机械 | 精量播种机 | 4-5行机械式精量播种机 | 河北峥嵘农机有限公司 | 玉米施肥精量播种机 | 2BYZF-5 | 播种行数:5行;结构型式:机械式:是 ; | 结构型式：机械式、悬挂式整机外形尺寸（长*宽*高）mm:1720*2840*1180 配套动力范围KW：36.8-73.5 工作幅宽cm:250-300 行距cm:50-60 行数：5排种器型式：指夹式（金属材料）排种器数量：5个排肥器型式：外槽轮式排肥器数量：5个 |  | 购机补贴(通用类) | 2024-12-30 | 河北省 | 评阅通过
1345 | 种植施肥机械 | 播种机械 | 精量播种机 | 4-5行机械式精量播种机 | 任丘市合发农业机械有限公司 | 玉米单粒精密播种机 | 2BYF-4 | 播种行数:4行;结构型式:机械式:是 ; | 2BYF-4型玉米单粒精密播种机为机械式、悬挂式播种机，由机架、种箱、肥箱、播种机构、排肥机构、传动机构、开沟器、覆土器、地轮、防缠辊等部分组成。配套动力范围：22.1-36.8kw，主要配置参数：外形尺寸（长×宽×高）：1570×2140×1180㎜，结构质量：284kg，作业速度范围：4～6km/h,作业小时生产率：0.3～0.6h㎡/h，行距：500～600㎜，工作行数：4行，工作幅宽：2～2.4m，排种器形式：勺轮式，排种器数量：4个，排肥器形式：外槽轮，排肥器个数：4个，驱动方式：地轮驱动，种肥箱容积：7×4/195L，排量调节方式：手动螺旋，传动机构形式：齿轮传动+轴传动（地轮驱动），开沟器型式：锄铲式，开沟器数量：播种4个施肥4个，深度调节范围：0～120㎜，地轮形式：实心橡胶轮，地轮直径：380㎜，高度调节范围：0～130㎜，覆土器形式：板式，镇压器形式：地轮 | 0 | 购机补贴(通用类) | 2021-12-31 | 河北省 | 评阅通过
1346 | 种植施肥机械 | 播种机械 | 精量播种机 | 4-5行机械式精量播种机 | 任丘市合发农业机械有限公司 | 玉米单粒精密播种机 | 2BYF-5 | 播种行数:5行;结构型式:机械式:是 ; | 2BYF-5型玉米单粒精密播种机为机械式、悬挂式播种机，由机架、种箱、肥箱、播种机构、排肥机构、传动机构、开沟器、覆土器、地轮、防缠辊等部分组成。配套动力范围：36.8～73.5kw，主要配置参数：外形尺寸（长×宽×高）：1580×2760×1180㎜，结构质量：368kg，作业速度范围：4～6km/h,作业小时生产率：0.4～1.0h㎡/h，行距：500～600㎜，工作行数：5行，工作幅宽：2.5～3.0m，排种器形式：勺轮式，排种器数量：5个，排肥器形式：外槽轮，排肥器个数：5个，驱动方式：地轮驱动，种肥箱容积：7×5/253L，排量调节方式：手动螺旋，传动机构形式：齿轮传动+轴传动（地轮驱动），开沟器型式：锄铲式，开沟器数量：播种5个施肥5个，深度调节范围：0～120㎜，地轮形式：实心橡胶轮，地轮直径：380㎜，高度调节范围：0～130㎜，覆土器形式：板式，镇压器形式：地轮 | 0 | 购机补贴(通用类) | 2021-12-31 | 河北省 | 评阅通过
1347 | 种植施肥机械 | 播种机械 | 精量播种机 | 4-5行机械式精量播种机 | 任丘市合发农业机械有限公司 | 玉米施肥精量播种机 | 2BYZF-4 | 播种行数:4行;结构型式:机械式:是 ; | 2BYZF-4型玉米单粒精密播种机为机械式、悬挂式播种机，由机架、种箱、肥箱、播种机构、排肥机构、传动机构、开沟器、覆土器、地轮、防缠辊等部分组成。配套动力范围：22.1～36.8kw，主要配置参数：外形尺寸（长×宽×高）：1570×2140×1180㎜，结构质量：284kg，作业速度范围：4～6km/h,作业小时生产率：0.3～0.6h㎡/h，行距：500～600㎜，工作行数：4行，工作幅宽：2.0～2.4m，排种器形式：指夹式，排种器数量：4个，排肥器形式：外槽轮，排肥器个数：4个，驱动方式：地轮驱动，种肥箱容积：7×4/195L，排量调节方式：手动螺旋，传动机构形式：齿轮传动+轴传动（地轮驱动），开沟器型式：锄铲式，开沟器数量：播种4个施肥4个，深度调节范围：0～120㎜，地轮形式：实心橡胶轮，地轮直径：380㎜，高度调节范围：0～130㎜，覆土器形式：板式，镇压器形式：地轮 | 0 | 购机补贴(通用类) | 2021-12-31 | 河北省 | 评阅通过
1348 | 种植施肥机械 | 播种机械 | 精量播种机 | 4-5行机械式精量播种机 | 任丘市合发农业机械有限公司 | 玉米施肥精量播种机 | 2BYZF-5 | 播种行数:5行;结构型式:机械式:是 ; | 2BYZF-5型玉米单粒精密播种机为机械式、悬挂式播种机，由机架、种箱、肥箱、播种机构、排肥机构、传动机构、开沟器、覆土器、地轮、防缠辊等部分组成。配套动力范围：36.8～73.5kw，主要配置参数：外形尺寸（长×宽×高）：1580×2760×1180㎜，结构质量：366kg，作业速度范围：4～6km/h,作业小时生产率：0.4～1.0h㎡/h，行距：500～600㎜，工作行数：5行，工作幅宽：2.5～3.0m，排种器形式：指夹式，排种器数量：5个，排肥器形式：外槽轮，排肥器个数：5个，驱动方式：地轮驱动，种肥箱容积：7×5/253L，排量调节方式：手动螺旋，传动机构形式：齿轮传动+轴传动（地轮驱动），开沟器型式：锄铲式，开沟器数量：播种5个施肥5个，深度调节范围：0～120㎜，地轮形式：实心橡胶轮，地轮直径：380㎜，高度调节范围：0～130㎜，覆土器形式：板式，镇压器形式：地轮 | 0 | 购机补贴(通用类) | 2021-12-31 | 河北省 | 评阅通过
1349 | 种植施肥机械 | 播种机械 | 精量播种机 | 4-5行机械式精量播种机 | 任丘市合义农具有限公司 | 玉米单粒精密播种机 | 2BYCF-4 | 播种行数:4行;结构型式:机械式:是 ; | 配套动力30-45.5kw，结构形式：机械式悬挂式。主要参数：外形尺寸：1630×2170×1100㎜，作业速度范围：1.11～1.67m/s,作业小时生产率：0.3～0.6h㎡/h，行距：60cm，工作行数：4行，工作幅宽：240cm，排种器型式：勺轮式，排种器数量：4个，排肥器形式：槽轮式（非金属材料），排肥器数量：4个，排种、排肥开沟器形式：铲式，排种、排肥开沟器数量：排种4个、排肥4个，排种、排肥开沟器深度调节范围：0～120mm,种/肥箱容积：7×4/220，排量调节方式：手动螺旋，播种部分传动方式：链传动+轴传动，地轮形式：橡胶轮胎，地轮直径380㎜，地轮高度调节范围：0～130mm，覆土器形式：平板，镇压器形式：地轮 | 0 | 购机补贴(通用类) | 2024-12-30 | 河北省 | 评阅通过
1350 | 种植施肥机械 | 播种机械 | 精量播种机 | 4-5行机械式精量播种机 | 任丘市合义农具有限公司 | 玉米单粒精密播种机 | 2BYCF-5 | 播种行数:5行;结构型式:机械式:是 ; | 配套动力范围：36.8～73.5kw，结构形式：机械式悬挂式，主要配置参数：外形尺寸（长×宽×高）：1580×2760×1180㎜，作业速度范围：1.11～1.67m/s,作业小时生产率：0.4～1.0h㎡/h，行距：50～60cm，工作行数：5行，工作幅宽：250～300cm，排种器形式：槽轮式（非金属材料），排种器数量：5个，排肥器形式：外槽轮，排肥器个数：5个，驱动方式：地轮驱动，种肥箱容积：7×5/253L，排量调节方式：种：档位调节 肥：手动螺旋，播种部分传动方式：链传动，开沟器型式：锄铲式，开沟器数量：播种5个施肥5个，深度调节范围：0～120㎜，地轮形式：实心橡胶轮，地轮直径：380㎜，高度调节范围：0～130㎜，覆土器形式：板式，镇压器形式：地轮 | 0 | 购机补贴(通用类) | 2026-06-29 | 河北省 | 评阅通过
1351 | 种植施肥机械 | 播种机械 | 精量播种机 | 4-5行机械式精量播种机 | 任丘市合义农具有限公司 | 玉米施肥精量播种机 | 2BYZF-4 | 播种行数:4行;结构型式:机械式:是 ; | 配套动力范围：36.8～73.5kw，主要配置参数：结构形式：机械式悬挂式，外形尺寸（长×宽×高）：1780×2200×1200㎜，作业速度范围：1.11～1.67m/s,作业小时生产率：0.4～1.0h㎡/h，行距：50～60cm，工作行数：4行，工作幅宽：200～240cm，排种器形式：指夹式,非金属材料，排种器数量：4个，排肥器形式：外槽轮，排肥器个数：4个，驱动方式：地轮驱动，种肥箱容积：7×4/220L，排量调节方式：种：档位调节 肥：手动螺旋，播种部分传动方式：链传动，开沟器型式：锄铲式，开沟器数量：播种4个施肥4个，深度调节范围：0～120㎜，地轮形式：实心橡胶轮，地轮直径：380㎜，高度调节范围：0～130㎜，覆土器形式：板式，镇压器形式：地轮 | 0 | 购机补贴(通用类) | 2026-06-29 | 河北省 | 评阅通过
1352 | 种植施肥机械 | 播种机械 | 精量播种机 | 4-5行机械式精量播种机 | 任丘市合义农具有限公司 | 玉米施肥精量播种机 | 2BYZF-5 | 播种行数:5行;结构型式:机械式:是 ; | 配套动力范围：36.8～73.5kw，主要配置参数：结构形式：机械式悬挂式，外形尺寸（长×宽×高）：1780×2600×1200㎜，作业速度范围：1.11～1.67m/s,作业小时生产率：0.4～1.0h㎡/h，行距：50～60cm，工作行数：5行，工作幅宽：250～300cm，排种器形式：指夹式,非金属材料，排种器数量：5个，排肥器形式：外槽轮，排肥器个数：5个，驱动方式：地轮驱动，种肥箱容积：7×5/253L，排量调节方式：种：档位调节 肥：手动螺旋，播种部分传动方式：链传动，开沟器型式：锄铲式，开沟器数量：播种5个施肥5个，深度调节范围：0～120㎜，地轮形式：实心橡胶轮，地轮直径：380㎜，高度调节范围：0～130㎜，覆土器形式：板式，镇压器形式：地轮 | 0 | 购机补贴(通用类) | 2026-06-29 | 河北省 | 评阅通过
1353 | 种植施肥机械 | 播种机械 | 精量播种机 | 4-5行机械式精量播种机 | 任丘市双印农业机械制造有限公司 | 玉米施肥精量播种机 | 2BYZF-4 | 播种行数:4行;结构型式:机械式:是 ; | 配套动力范围（kW）：22～36.8；外形尺寸（工作状态，长×宽×高)mm：1650×2320×1100;结构质量（kg）：260;行距（cm）：50～60;工作行数：4;工作幅宽（cm）：200-240;传动机构型式：轴传动+链传动;排种器型式：指夹式;排种器数量：4;排肥器型式：外槽轮式;排肥器数量：4;开沟器型式：铲式;开沟器数量：4;种子箱容积：8*4L;肥箱容积：240L;地轮型式：胶轮;地轮直径：380mm;覆土器型式：覆土板;镇压器型式：胶轮 |  | 购机补贴(通用类) | 2022-12-31 | 河北省 | 评阅通过
1354 | 种植施肥机械 | 播种机械 | 精量播种机 | 4-5行机械式精量播种机 | 任丘市双印农业机械制造有限公司 | 玉米施肥精量播种机 | 2BYZF-5 | 播种行数:5行;结构型式:机械式:是 ; | 配套动力范围（kW）：36.8～37.5；外形尺寸（工作状态，长×宽×高)mm：1560×2850×1100;结构质量（kg）：350;行距（cm）：50～60;工作行数：5;工作幅宽（cm）：250-300;传动机构型式：轴传动+链传动;排种器型式：指夹式;排种器数量：5;排肥器型式：外槽轮式;排肥器数量：5;开沟器型式：铲式;开沟器数量：5;种子箱容积：8*5L;肥箱容积：300L;地轮型式：胶轮;地轮直径：380mm;覆土器型式：覆土板;镇压器型式：胶轮 |  | 购机补贴(通用类) | 2022-12-31 | 河北省 | 评阅通过
1355 | 种植施肥机械 | 播种机械 | 精量播种机 | 4-5行机械式精量播种机 | 任丘市喜神农业机械有限公司 | 玉米免耕施肥精播机 | 2BYF-4 | 播种行数:4行;结构型式:机械式:是 ; | 2BYF-4型玉米免耕施肥精播机，结构形式为机械式、悬挂式，由机架、种箱、肥箱、播种机构、排肥机构、传动机构、开沟器、覆土器、地轮、防缠辊等部分组成。配套动力范围：22-36.8kw，主要配置参数：外形尺寸（长×宽×高）：1550×2160×1150㎜，整机质量：260kg，作业速度范围：4～6km/h,作业小时生产率：0.4～0.5h㎡/h，行距：500～600㎜，工作行数：4行，工作幅宽：2～2.4m，排种器形式：勺轮式，排种器数量：4个，排肥器形式：外槽轮，排肥器个数：4个，驱动方式：地轮驱动，种肥箱容积：8×4/260L，排量调节方式：档位调节，螺旋手柄，传动机构形式：链传动（地轮驱动），开沟器型式：靴式，开沟器数量：播种4个、施肥4个，深度调节范围：0～120㎜，地轮形式：橡胶轮胎，地轮直径：380㎜，高度调节范围：0～130㎜，覆土器形式：板式，镇压器形式：地轮 | 0 | 购机补贴(通用类) | 2021-12-31 | 河北省 | 评阅通过
1356 | 种植施肥机械 | 播种机械 | 精量播种机 | 4-5行机械式精量播种机 | 任丘市喜神农业机械有限公司 | 玉米施肥精量播种机 | 2BYZF-4 | 播种行数:4行;结构型式:机械式:是 ; | 2BYZF-4型玉米单粒精密播种机为机械式、悬挂式播种机，由机架、种箱、肥箱、播种机构、排肥机构、传动机构、开沟器、覆土器、地轮、防缠辊等部分组成。配套动力范围：22.1～36.8kw，主要配置参数：外形尺寸（长×宽×高）：1550×2190×1200㎜，整机质量：310kg，作业速度范围：4～6km/h,作业小时生产率：0.3～0.6h㎡/h，行距：500～600㎜，工作行数：4行，工作幅宽：2.0～2.4m，排种器形式：指夹式，排种器数量：4个，排肥器形式：外槽轮，排肥器个数：4个，驱动方式：地轮驱动，种肥箱容积：8L×4/260L，排量调节方式：种：挡位，肥：螺旋手柄，传动机构形式：链传动+轴传动（地轮驱动），开沟器型式：铲式，开沟器数量：播种4个、施肥4个，深度调节范围：0～120㎜，地轮形式：实心橡胶轮，地轮直径：380㎜，高度调节范围：0～130㎜，覆土器形式：板式，镇压器形式：地轮 | 0 | 购机补贴(通用类) | 2021-12-31 | 河北省 | 评阅通过
1357 | 种植施肥机械 | 播种机械 | 精量播种机 | 4-5行机械式精量播种机 | 任丘市喜神农业机械有限公司 | 玉米施肥精量播种机 | 2BYZF-5 | 播种行数:5行;结构型式:机械式:是 ; | 2BYZF-5型玉米单粒精密播种机为机械式、悬挂式播种机，由机架、种箱、肥箱、播种机构、排肥机构、传动机构、开沟器、覆土器、地轮、防缠辊等部分组成。配套动力范围：36.8～73.5kw，主要配置参数：外形尺寸（长×宽×高）：1550×2850×1200㎜，整机质量：380kg，作业速度范围：4～6km/h,作业小时生产率：0.4～1.0h㎡/h，行距：500～600㎜，工作行数：5行，工作幅宽：2.5～3.0m，排种器形式：指夹式，排种器数量：5个，排肥器形式：外槽轮，排肥器个数：5个，驱动方式：地轮驱动，种肥箱容积：8L×5/310L，排量调节方式：种：挡位，肥：螺旋手柄，传动机构形式：链传动+轴传动（地轮驱动），开沟器型式：铲式，开沟器数量：播种5个、施肥5个，深度调节范围：0～120㎜，地轮形式：实心橡胶轮，地轮直径：380㎜，高度调节范围：0～130㎜，覆土器形式：板式，镇压器形式地轮 | 0 | 购机补贴(通用类) | 2021-12-31 | 河北省 | 评阅通过
1358 | 种植施肥机械 | 播种机械 | 精量播种机 | 4-5行机械式精量播种机 | 任丘市喜洋洋农业机械有限公司 | 玉米施肥播种机 | 2BYCF-4 | 播种行数:4行;结构型式:机械式:是 ; | 外形尺寸：1400*2000*1000；工作行数：4行；排种器型式：仓转舀勺联体式 |  | 购机补贴(通用类) | 2025-03-31 | 河北省 | 评阅通过
1359 | 种植施肥机械 | 播种机械 | 精量播种机 | 4-5行机械式精量播种机 | 任丘市喜洋洋农业机械有限公司 | 玉米施肥播种机 | 2BYCF-5 | 播种行数:5行;结构型式:机械式:是 ; | 外形尺寸：1450*2500*1100；工作行数：5；排种器型式：仓转舀勺联体式；排种器数量：5个 |  | 购机补贴(通用类) | 2025-03-31 | 河北省 | 评阅通过
1360 | 种植施肥机械 | 播种机械 | 精量播种机 | 4-5行机械式精量播种机 | 任丘市喜洋洋农业机械有限公司 | 指夹式玉米施肥播种机 | 2BYFZ-4 | 播种行数:4行;结构型式:机械式:是 ; | 外形尺寸：1530*2210*1120；工作行数：4；排种器型式：指甲式 |  | 购机补贴(通用类) | 2022-12-31 | 河北省 | 评阅通过
1361 | 种植施肥机械 | 播种机械 | 精量播种机 | 4-5行机械式精量播种机 | 任丘市喜洋洋农业机械有限公司 | 指夹式玉米施肥播种机 | 2BYFZ-5 | 播种行数:5行;结构型式:机械式:是 ; | 外形尺寸：1530*2750*1090；工作行数：5；排种器型式：指甲式 |  | 购机补贴(通用类) | 2022-12-31 | 河北省 | 评阅通过
1362 | 种植施肥机械 | 播种机械 | 精量播种机 | 4-5行机械式精量播种机 | 任丘市振华农具有限公司 | 玉米免耕施肥播种机 | 2BYF-4 | 播种行数:4行;结构型式:机械式:是 ; | 型号:2BYF-4,结构型式：悬挂式，配套动力范围（KW）：22-36.8，工作状态外形尺寸（长×宽×高）（MM）：1600×2240×1100，作业速度范围（km/h）:3-6,作业小时生产率（hm2/h）：0.4-0.6，行距（mm）：450-580，工作行数：4，工作幅宽（m）：1.80-2.32，排种器型式：仓转舀勺联体式，排种器数量：4，排肥器型式：外槽轮式，排肥器数量：4，种箱容积（L）：9×4，肥箱容积（L）：185，排量调节方式：种：机械式，肥：螺旋手柄，传动机构形式：链条链轮式，开沟器型式：锄铲式，开沟器数量：3，开沟器深度调节范围（mm）：30-150，地轮型式：实心橡胶轮，地轮直径（mm）：390，地轮高度调节范围（mm）:390-450，覆土器型式：刮土板式，镇压器型式：实心胶轮。 |  | 购机补贴(通用类) | 2021-12-31 | 河北省 | 评阅通过
1363 | 种植施肥机械 | 播种机械 | 精量播种机 | 4-5行机械式精量播种机 | 任丘市振华农具有限公司 | 玉米施肥精量播种机 | 2BYF-5 | 播种行数:5行;结构型式:机械式:是 ; | 型号规格:2BYF-5,结构型式:机械式；悬挂式,配套动力范围(KW):36.8-92,工作状态外形尺寸(MM):1600*2730*1170,作业速度范围(KM/H):3-6,作业小时生产率(HM2/H):0.4-1.0,行距(MM):45-60,工作行数:5,工作幅宽(M):2.25-3.00,排种器形式:勺轮式,排种器数量:5,排种器驱动方式:轴传动+链传动,排肥器形式:外槽轮式,排肥器数量:5,排肥器驱动方式:轴传动,种/肥箱容积(L):8*5/280,排量调节方式:种:机械式肥:手轮式,开沟器形式:铲式,开沟器数量:5,开沟器深度调节范围(MM):30-150,地轮形式:实心橡胶轮,地轮直径(MM):390,地轮高度调节范围(MM):390-450,覆土器型式:刮板式,镇压器型式:实心橡胶轮. |  | 购机补贴(通用类) | 2025-09-21 | 河北省 | 评阅通过
1364 | 种植施肥机械 | 播种机械 | 精量播种机 | 4-5行机械式精量播种机 | 任丘市振华农具有限公司 | 仿型精密播种机 | 2BYFSF-4 | 播种行数:4行;结构型式:机械式:是 ; | 型号：2BYFSF-4,,结构型式：悬挂式，配套动力范围（KW）：22-36.8，工作状态外形尺寸（长×宽×高）（MM）：1750×2220×1100，作业速度范围（km/h）:3-6,作业小时生产率（hm2/h）：0.4-0.6，行距（mm）：450-580，工作行数：4，工作幅宽（m）：1.80-2.32，排种器型式：仓转舀勺联体式，排种器数量：4，排肥器型式：外槽轮式，排肥器数量：4，种箱容积（L）：9×4，肥箱容积（L）：185，排量调节方式：种：机械式，肥：螺旋手柄，传动机构形式：链、齿传动，开沟器型式：锄铲式，开沟器数量：4，开沟器深度调节范围（mm）：30-150，地轮型式：实心橡胶轮，地轮直径（mm）：390，地轮高度调节范围（mm）:390-450，覆土器型式：刮土板式，镇压器型式：实心胶轮 |  | 购机补贴(通用类) | 2021-12-31 | 河北省 | 评阅通过
1365 | 种植施肥机械 | 播种机械 | 精量播种机 | 4-5行机械式精量播种机 | 任丘市振华农具有限公司 | 玉米施肥精量播种机 | 2BYZF-4 | 播种行数:4行;结构型式:机械式:是 ; | 型号名称:2BYZF-4玉米施肥精量播种机,外形尺寸(MM):1600*2150*1010,,行距(CM):45-60,工作行数:4,结构型式：机械式、悬挂式，作业速度范围（M/S）4-8，作业小时生产率（hm2/h）：0.4-0.8，工作幅宽（CM）：180-240，排种器型式：指夹式、金属材料，排种器数量：4，排肥器型式：槽轮式、非金属材料，排肥器数量：4，排种开沟器型式：铲式，排种开沟器深度调节范围（MM）：30-150，排肥开沟器型式：铲式，排肥开沟器数量：4，种、肥箱容积（L）：9*4/200，排量调节方式：种：机械式、肥：螺旋手柄，排种部分传动方式：链传动+轴传动，地轮型式：胶轮，地轮直径（MM）：400，地轮高度调节范围（MM）：390-450，覆土器型式：刮板式，镇压器型式：地轮镇压。 |  | 购机补贴(通用类) | 2024-12-30 | 河北省 | 评阅通过
1366 | 种植施肥机械 | 播种机械 | 精量播种机 | 4-5行机械式精量播种机 | 瓦房店明运农机装备有限公司 | 指夹式播种机 | 2BZ-4 | 播种行数:4行;结构型式:机械式:是 ; | 结构型式：机械式；播种行数 4行 | 0 | 购机补贴(通用类) | 2025-12-01 | 辽宁省 | 评阅通过
1367 | 种植施肥机械 | 播种机械 | 精量播种机 | 4-5行机械式精量播种机 | 瓦房店市升达农机制造有限公司 | 勺式播种机 | 2BJS-4 | 播种行数:4行;结构型式:机械式:是 ; | 外形尺寸：2160*2400*1400，配套动力：22KW，作业速度：1.4--2.2m/s |  | 购机补贴(通用类) | 2025-06-22 | 辽宁省 | 评阅通过
1368 | 种植施肥机械 | 播种机械 | 精量播种机 | 6-10行机械式精量播种机 | 河北华硕农业机械制造有限公司 | 玉米施肥播种机 | 2BYFCF-6 | 播种行数:6行;结构型式:机械式:是 ; | 结构型式：机械式；悬挂式;配套动力范围kW：58.8～88.2;整机外形尺寸（长×宽×高）mm：1800×3450×1170;作业速度范围(m/s)：1.11～1.67;作业小时生产率(hm2/h)：1.0～2.0;工作幅宽(cm)： 330～360;行距(cm)：55～60;工作行数：6;排种器型式：勺轮式/金属材料;排种器数量个：6;排肥器型式：外槽轮式/非金属材料;排肥器数量个：6;排种开沟器型式：芯铧式;排种开沟器数量个：6;排种开沟器深度调节范围(mm)：0～30;排肥开沟器型式：芯铧式;排肥开沟器数量个：6;排肥开沟器深度调节范围(mm)：0～120;种/肥箱容积(L)：8×6/170×2;排量调节方式：种：档位调节 肥：螺旋手柄;播种部分传动方式：链传动;地轮型式：充气橡胶轮;地轮直径(mm)：400;地轮高度调节范围(mm)：0～30;覆土器型式：覆土轮;镇压器型式：充气橡胶轮 |  | 购机补贴(通用类) | 2024-12-30 | 河北省 | 评阅通过
1369 | 种植施肥机械 | 播种机械 | 精量播种机 | 6-10行机械式精量播种机 | 河北华硕农业机械制造有限公司 | 玉米施肥精量播种机 | 2BYSZF-10 | 播种行数:10行;结构型式:机械式:是 ; | 结构型式:机械式；悬挂式,配套动力范围kW:117.6～147.1,整机外形尺寸（长×宽×高）mm:1900×5740×1140,作业速度范围(m/s):1.11～1.67,作业小时生产率(hm2/h):2.2～3.6,工作幅宽(cm)：600,行距(cm)：60,工作行数:10,排种器型式:指夹式/金属材料,排种器数量:10,排肥器型式:槽轮式/非金属材料,排肥器数量:10,排种开沟器型式:滑刀式,排种开沟器数量:10,排种开沟器深度调节范围(mm)：0～60,排肥开沟器型式:靴脚式,排肥开沟器数量:10,排肥开沟器深度调节范围(mm)：0～60,种/肥箱容积(L)：9×10/220×2,排量调节方式:种：挡位调节 肥：螺旋手柄,播种部分传动方式:链传动+轴转动,地轮型式:充气橡胶轮胎,地轮直径(mm)：580,地轮高度调节范围(mm)：0～100,覆土器型式:覆土板,镇压器型式:橡胶轮, |  | 购机补贴(通用类) | 2025-12-30 | 河北省 | 评阅通过
1370 | 种植施肥机械 | 播种机械 | 精量播种机 | 6-10行机械式精量播种机 | 河北华硕农业机械制造有限公司 | 玉米施肥精量播种机 | 2BYSZF-6 | 播种行数:6行;结构型式:机械式:是 ; | 结构型式:机械式；悬挂式,配套动力范围kW:58.8～88.2,整机外形尺寸（长×宽×高）mm:1800×3510×1140,作业速度范围(m/s):1.11～1.67,作业小时生产率(hm2/h):1.3～2.2,工作幅宽(cm)：360,行距(cm)：60,工作行数:6,排种器型式:指夹式/金属材料,排种器数量:6,排肥器型式:槽轮式/非金属材料,排肥器数量:6,排种开沟器型式:滑刀式,排种开沟器数量:6,排种开沟器深度调节范围(mm)：0～60,排肥开沟器型式:靴脚式,排肥开沟器数量:6,排肥开沟器深度调节范围(mm)：0～60,种/肥箱容积(L)：9×6/120×2,排量调节方式:种：挡位调节 肥：螺旋手柄,播种部分传动方式:链传动+轴转动,地轮型式:充气橡胶轮胎,地轮直径(mm)：580,地轮高度调节范围(mm)：0～100,覆土器型式:覆土板,镇压器型式:橡胶轮, |  | 购机补贴(通用类) | 2025-12-30 | 河北省 | 评阅通过
1371 | 种植施肥机械 | 播种机械 | 精量播种机 | 6-10行机械式精量播种机 | 河北华硕农业机械制造有限公司 | 玉米施肥精量播种机 | 2BYSZF-8 | 播种行数:8行;结构型式:机械式:是 ; | 结构型式:机械式；悬挂式,配套动力范围kW:88.2～117.6,整机外形尺寸（长×宽×高）mm:1900×4350×1140,作业速度范围(m/s):1.11～1.67,作业小时生产率(hm2/h):1.8～2.9,工作幅宽(cm)：480,行距(cm)：60,工作行数:8,排种器型式:指夹式/金属材料,排种器数量:8,排肥器型式:槽轮式/非金属材料,排肥器数量:8,排种开沟器型式:滑刀式,排种开沟器数量:8,排种开沟器深度调节范围(mm)：0～60,排肥开沟器型式:靴脚式,排肥开沟器数量:8,排肥开沟器深度调节范围(mm)：0～60,种/肥箱容积(L)：9×8/170×2,排量调节方式:种：挡位调节 肥：螺旋手柄,播种部分传动方式:链传动+轴转动,地轮型式:充气橡胶轮胎,地轮直径(mm)：580,地轮高度调节范围(mm)：0～100,覆土器型式:覆土板,镇压器型式:橡胶轮, |  | 购机补贴(通用类) | 2025-12-30 | 河北省 | 评阅通过
1372 | 种植施肥机械 | 播种机械 | 精量播种机 | 6-10行机械式精量播种机 | 河北农哈哈机械集团有限公司 | 大豆播种机 | 2BDF-6 | 播种行数:6行;结构型式:机械式:是 ; | 工作行数：6行；排种器型式：勺轮式、金属材料；工作幅宽：240cm；排肥器型式：外槽轮式；种/肥箱容积：种：8.5×6/肥：260L；排量调节方式：种：变速箱/肥：螺纹式；播种部分传动方式：轴、齿轮、链传动 |  | 购机补贴(通用类) | 2025-08-16 | 河北省 | 评阅通过
1373 | 种植施肥机械 | 播种机械 | 精量播种机 | 6-10行机械式精量播种机 | 河北农哈哈机械集团有限公司 | 玉米精量播种机 | 2BYF-6 | 播种行数:6行;结构型式:机械式:是 ; | 工作行数：6行；排种器型式：其他（勺轮式）、金属材料；工作幅宽：300～372cm；种/肥箱容积：种：18×6/肥：390L；排量调节方式：种：变速箱/肥：螺纹式；播种部分传动方式：轴+链传动 |  | 购机补贴(通用类) | 2025-04-23 | 河北省 | 评阅通过
1374 | 种植施肥机械 | 播种机械 | 精量播种机 | 6-10行机械式精量播种机 | 河北农哈哈机械集团有限公司 | 玉米精量播种机 | 2BYF-8 | 播种行数:8行;结构型式:机械式:是 ; | 工作行数：8行；排种器型式：勺轮式、金属材料；工作幅宽：480cm；排肥器型式：外槽轮式；种/肥箱容积：种：18×8L/肥：260×2L；排量调节方式：种：变速箱/肥：螺纹式；播种部分传动方式：轴、齿轮、链传动 |  | 购机补贴(通用类) | 2025-09-29 | 河北省 | 评阅通过
1375 | 种植施肥机械 | 播种机械 | 精量播种机 | 6-10行机械式精量播种机 | 河北神禾农业机械有限公司 | 玉米精量播种机 | 2BYBZJ-6(A) | 播种行数:6行;结构型式:机械式:是 ; | 型号名称 / 2BYBZJ-6(A)型玉米精量播种机 ; 结构型式 / 机械式；悬挂式 ; 配套动力范围 kW 45-70 ; 整机外形尺寸（长×宽×高） mm 1720×3450×1190 ; 作业速度范围 m/s 1.7-2.8 ; 作业小时生产率 h㎡/h 2.2-3.6 ; 工作幅宽 cm 360 ; 行距 cm 60 ; 工作行数 行 6 ; 排种器型式 / 指夹式；金属材料 ; 排种器数量 个 6 ; 排肥器型式 / 槽轮式 ; 排肥器数量 个 6 ; 排种开沟器型式 / 铲式 ; 排种开沟器数量 个 6 ; 排种开沟器深度调节范围 mm / ; 排肥开沟器型式 / 铲式 ; 排肥开沟器数量 个 6 ; 排肥开沟器深度调节范围 mm / ; 种/肥箱容积 L 9.5×6；145+145 ; 排量调节方式 / 种：挡位；肥：螺旋手柄 ; 播种部分传动方式 / 轴传动 ; 地轮型式 / 橡胶轮胎 ; 地轮直径 mm 380 ; 地轮高度调节范围 mm 0-50 ; 风机型式 / / ; 覆土器型式 / 合土板式 ; 镇压器型式 / 轮式（地轮） ; | 70 | 购机补贴(通用类) | 2024-12-30 | 河北省 | 评阅通过
1376 | 种植施肥机械 | 播种机械 | 精量播种机 | 6-10行机械式精量播种机 | 河北神禾农业机械有限公司 | 玉米精量播种机 | 2BYBZJ-7(A) | 播种行数:7行;结构型式:机械式:是 ; | 型号名称 / 2BYBZJ-7(A)型玉米精量播种机 ; 结构型式 / 机械式；悬挂式 ; 配套动力范围 kW 66-88 ; 整机外形尺寸（长×宽×高） mm 1720×4200×1190 ; 作业速度范围 m/s 1.7-2.8 ; 作业小时生产率 h㎡/h 2.5-4.2 ; 工作幅宽 cm 420 ; 行距 cm 60 ; 工作行数 行 7 ; 排种器型式 / 指夹式；金属材料 ; 排种器数量 个 7 ; 排肥器型式 / 槽轮式 ; 排肥器数量 个 7 ; 排种开沟器型式 / 铲式 ; 排种开沟器数量 个 7 ; 排种开沟器深度调节范围 mm / ; 排肥开沟器型式 / 铲式 ; 排肥开沟器数量 个 7 ; 排肥开沟器深度调节范围 mm / ; 种/肥箱容积 L 9.5×7;195+145 ; 排量调节方式 / 种：挡位；肥：螺旋手柄 ; 播种部分传动方式 / 轴传动 ; 地轮型式 / 橡胶轮胎 ; 地轮直径 mm 380 ; 地轮高度调节范围 mm 0-50 ; 风机型式 / / ; 覆土器型式 / 合土板式 ; 镇压器型式 / 轮式（地轮） ; | 88 | 购机补贴(通用类) | 2024-12-30 | 河北省 | 评阅通过
1377 | 种植施肥机械 | 播种机械 | 精量播种机 | 6-10行机械式精量播种机 | 河北神禾农业机械有限公司 | 玉米免耕施肥精量播种机 | 2BYMF-7 | 播种行数:7行;结构型式:机械式:是 ; | 型号规格 ／ 2BYMF-7 ; 结构型式 ／ 机械式、悬挂式 ; 配套动力范围 kW 66～88 ; 工作状态外形尺寸（长×宽×高） mm 2300×4400×1450 ; 作业速度范围 km/h 6～8 ; 作业小时生产率 hm２/h 1.6～1.8 ; 行距 mm 500～600 ; 工作行数 行 7 ; 工作幅宽 m 3.5-4.2 ; 排种/肥器型式 ／ 种：指夹式/肥：外槽轮式 ; 排种/肥器数量 个 种：7/肥：7 ; 排种/肥器驱动方式 ／ 地轮驱动 ; 种/肥箱容积 L 9.5×8个/160+120 ; 排量调节方式 / 种：挡位、肥：螺旋手柄 ; 传动机构型式 / 轴传动+链传动 ; 开沟器型式 ／ 种：铲式 肥：铲式 ; 开沟器数量 个 种：7 肥：7 ; 开沟器深度调节范围 mm 50～70 ; 地轮型式 ／ 充气轮胎 ; 地轮直径 mm 560 ; 地轮高度调节范围 mm 20～60 ; 风机型号名称 ／ / ; 风机叶轮直径 mm / ; 风机转速 r/min / ; 风机风压 MPa / ; 覆土器型式 ／ 合土板式 ; 镇压器型式 ／ 轮式 ; | 88 | 购机补贴(通用类) | 2022-12-31 | 河北省 | 评阅通过
1378 | 种植施肥机械 | 播种机械 | 精量播种机 | 6-10行机械式精量播种机 | 河北神禾农业机械有限公司 | 玉米免耕施肥精量播种机 | 2BYMF-8 | 播种行数:8行;结构型式:机械式:是 ; | 型号规格 ／ 2BYMF-8 ; 结构型式 ／ 机械式、悬挂式 ; 配套动力范围 kW 73～88 ; 工作状态外形尺寸（长×宽×高） mm 2300×5000×1450 ; 作业速度范围 km/h 6～8 ; 作业小时生产率 hm２/h 1.5～2.0 ; 行距 mm 500～600 ; 工作行数 行 8 ; 工作幅宽 m 4～4.8 ; 排种/肥器型式 ／ 种：指夹式/肥：外槽轮式 ; 排种/肥器数量 个 种：8/肥：8 ; 排种/肥器驱动方式 ／ 地轮驱动 ; 种/肥箱容积 L 9.5×8个/160×2 ; 排量调节方式 / 种：挡位、肥：螺旋手柄 ; 传动机构型式 / 轴传动+链传动 ; 开沟器型式 ／ 种：铲式 肥：铲式 ; 开沟器数量 个 种：8 肥：8 ; 开沟器深度调节范围 mm 50～70 ; 地轮型式 ／ 充气轮胎 ; 地轮直径 mm 560 ; 地轮高度调节范围 mm 20～60 ; 风机型号名称 ／ / ; 风机叶轮直径 mm / ; 风机转速 r/min / ; 风机风压 MPa / ; 覆土器型式 ／ 合土板式 ; 镇压器型式 ／ 轮式 ; | 88 | 购机补贴(通用类) | 2022-12-31 | 河北省 | 评阅通过
1379 | 种植施肥机械 | 播种机械 | 精量播种机 | 6-10行机械式精量播种机 | 河北峥嵘农机有限公司 | 玉米施肥精量播种机 | 2BYZF-10 | 播种行数:10行;结构型式:机械式:是 ; | 结构型式：机械式、悬挂式整机外形尺寸（长*宽*高）mm:2120*5800*1180 配套动力范围KW：≥88 工作幅宽cm:600 行距cm:60 行数：10 排种器型式：指夹式（金属材料）排种器数量：10个排肥器型式：外槽轮式排肥器数量：10个 |  | 购机补贴(通用类) | 2025-12-30 | 河北省 | 评阅通过
1380 | 种植施肥机械 | 播种机械 | 精量播种机 | 6-10行机械式精量播种机 | 河北峥嵘农机有限公司 | 玉米施肥精量播种机 | 2BYZF-6 | 播种行数:6行;结构型式:机械式:是 ; | 结构型式：机械式、悬挂式整机外形尺寸（长*宽*高）mm:1720*3450*1180 配套动力范围KW：36.8-73.5 工作幅宽cm:240-360 行距cm:40-60 行数：6 排种器型式：指夹式（金属材料）排种器数量：6个排肥器型式：外槽轮式排肥器数量：6个 |  | 购机补贴(通用类) | 2024-12-30 | 河北省 | 评阅通过
1381 | 种植施肥机械 | 播种机械 | 精量播种机 | 6-10行机械式精量播种机 | 河北峥嵘农机有限公司 | 玉米施肥精量播种机 | 2BYZF-7 | 播种行数:7行;结构型式:机械式:是 ; | 结构型式：机械式、悬挂式整机外形尺寸（长*宽*高）mm:1720*4060*1180 配套动力范围KW：36.8-73.5 工作幅宽cm:280-420 行距cm:40-60 行数：7 排种器型式：指夹式（金属材料）排种器数量：7个排肥器型式：外槽轮式排肥器数量：7个 |  | 购机补贴(通用类) | 2024-12-30 | 河北省 | 评阅通过
1382 | 种植施肥机械 | 播种机械 | 精量播种机 | 6-10行机械式精量播种机 | 河北峥嵘农机有限公司 | 玉米施肥精量播种机 | 2BYZF-8 | 播种行数:8行;结构型式:机械式:是 ; | 结构型式：机械式、悬挂式整机外形尺寸（长*宽*高）mm:2130*4700*1180 配套动力范围KW：≥88 工作幅宽cm:480 行距cm:60 行数：8 排种器型式：指夹式（金属材料）排种器数量：8个排肥器型式：外槽轮式排肥器数量：8个 |  | 购机补贴(通用类) | 2025-12-30 | 河北省 | 评阅通过
1383 | 种植施肥机械 | 播种机械 | 精量播种机 | 6-10行机械式精量播种机 | 瓦房店明运农机装备有限公司 | 指夹式播种机 | 2BZ-6 | 播种行数:6行;结构型式:机械式:是 ; | 结构型式：机械式；播种行数 6行 | 0 | 购机补贴(通用类) | 2025-12-01 | 辽宁省 | 评阅通过
1384 | 种植施肥机械 | 播种机械 | 精量播种机 | 6-10行机械式精量播种机 | 瓦房店市升达农机制造有限公司 | 勺式播种机 | 2BJS-6 | 播种行数:6行;结构型式:机械式:是 ; | 外形尺寸：2160*3360*1400，配套动力：44.1KW，作业速度：1.4--2.2m/s |  | 购机补贴(通用类) | 2025-06-22 | 辽宁省 | 评阅通过
1385 | 种植施肥机械 | 播种机械 | 精量播种机 | 6-10行机械式精量播种机 | 瓦房店市升达农机制造有限公司 | 勺式播种机 | 2BJS-8 | 播种行数:8行;结构型式:机械式:是 ; | 外形尺寸：2160*4680*1400，配套动力：44.1KW，作业速度：1.4--2.2m/s |  | 购机补贴(通用类) | 2025-06-22 | 辽宁省 | 评阅通过
1386 | 种植施肥机械 | 播种机械 | 精量播种机 | 6-10行机械式精量播种机 | 邢台鑫胜达农业机械制造有限公司 | 玉米精播机 | 2BYF-6 | 播种行数:6行;结构型式:机械式:是 ; | 结构型式 / 机械式；悬挂式 配套动力范围 kW 29.4～44.1 整机外形尺寸（长×宽×高） mm 1550×3200×1170 作业速度范围 m/s 0.83～1.39 作业小时生产率 hm2/h 0.92～1.07 工作幅宽 cm 270～390 行距 cm 45～65 工作行数 行 6 排种器型式 / 勺轮式；金属材料 排种器数量 个 6 排肥器型式 / 槽轮式；非金属材料 排肥器数量 个 6 排种开沟器型式 / 锄铲式 排种开沟器数量 个 6 排种开沟器深度调节范围 mm 60～80 排肥开沟器型式 / 锄铲式 排肥开沟器数量 个 6 排肥开沟器深度调节范围 mm 60～80 种/肥箱容积 L 25.2×6/201×2 排量调节方式 / 种：档位调节，肥：螺旋调节 播种部分传动方式 / 链传动 地轮型式 / 胶轮 地轮直径 mm 400 地轮高度调节范围 mm 50～80 |  | 购机补贴(通用类) | 2025-12-29 | 河北省 | 评阅通过
1387 | 种植施肥机械 | 播种机械 | 精量播种机 | 4-5行气力式精量播种机 | 河北华硕农业机械制造有限公司 | 气吸式施肥精量播种机 | 2BQXF-4 | 播种行数:4行;结构型式:气力式:是 ; | 结构型式：气力式、悬挂式;配套动力范围kW：33.1～58.8;整机外形尺寸（长×宽×高）mm：1880×2540×1180;作业速度范围(m/s)：1.11～1.67;作业小时生产率(hm2/h)：1～1.6;工作幅宽(cm)：220～240;行距(cm)：55～60;工作行数：4;排种器型式：垂直圆盘气吸式/金属材料;排种器数量个：4;排肥器型式：外槽轮式/非金属材料;排肥器数量个：4;排种开沟器型式：滑刀式;排种开沟器数量个：4;排种开沟器深度调节范围(mm)：0～120;排肥开沟器型式：锄铲式;排肥开沟器数量个：4;排肥开沟器深度调节范围(mm)：0～120;种/肥箱容积(L)：8×4/110×2;排量调节方式：种：档位调节 肥：螺旋手柄;播种部分传动方式：链传动+轴传动;地轮型式：充气橡胶轮;地轮直径(mm)：570;地轮高度调节范围(mm)：0～130;风机型式：旋涡式;覆土器型式：覆土板;镇压器型式：橡胶轮 |  | 购机补贴(通用类) | 2024-12-30 | 河北省 | 评阅通过
1388 | 种植施肥机械 | 播种机械 | 精量播种机 | 6-10行气力式精量播种机 | 河北华硕农业机械制造有限公司 | 气吸式施肥精量播种机 | 2BQXF-6 | 播种行数:6行;结构型式:气力式:是 ; | 结构型式：气力式、悬挂式;配套动力范围kW：58.8～88.2;整机外形尺寸（长×宽×高）mm：1950×3080×1090;作业速度范围(m/s)：1.11～1.67;作业小时生产率(hm2/h)：1～1.6;工作幅宽(cm)：300～360;行距(cm)：50～60;工作行数：6;排种器型式：垂直圆盘气吸式/金属材料;排种器数量个：6;排肥器型式：外槽轮式/非金属材料;排肥器数量个：6;排种开沟器型式：滑刀式;排种开沟器数量个：6;排种开沟器深度调节范围(mm)：0～120;排肥开沟器型式：锄铲式;排肥开沟器数量个：6;排肥开沟器深度调节范围(mm)：0～120;种/肥箱容积(L)：8×6/220×2;排量调节方式：种：档位调节 肥：螺旋手柄;播种部分传动方式：链传动+轴传动;地轮型式：充气橡胶轮;地轮直径(mm)：570;地轮高度调节范围(mm)：0～130;风机型式：旋涡式;覆土器型式：覆土板;镇压器型式：橡胶轮 |  | 购机补贴(通用类) | 2024-12-30 | 河北省 | 评阅通过
1389 | 种植施肥机械 | 播种机械 | 精量播种机 | 6-10行气力式精量播种机 | 凯斯纽荷兰工业（哈尔滨）机械有限公司 | 精量播种机 | DV60R | 播种行数:6行;结构型式:气力式:是 ; | 配套动力范围（kW）：88.2~110.3；外形尺寸（工作状态，长×宽×高)mm：2400×5000×1540；行距（cm）：65；；工作行数：6行；工作幅宽（cm）：390；传动机构型式：链传动；排种器型式：气吸式；排种器数量：6；排肥器型式：槽轮式；排肥器数量：6；开沟器型式：单圆盘/双圆盘；开沟器数量：6；种子箱容积：6X36L；肥箱容积：2X160L；地轮型式：充气橡胶轮；地轮直径：650mm；覆土器型式：V形橡胶轮；镇压器型式：V形橡胶轮 | 0 | 购机补贴(通用类) | 2023-12-31 | 黑龙江 | 评阅通过
1390 | 种植施肥机械 | 播种机械 | 精量播种机 | 6-10行气力式精量播种机 | 凯斯纽荷兰工业（哈尔滨）机械有限公司 | 空气播种机 | DV90R | 播种行数:9行;结构型式:气力式:是 ; | 配套动力范围（kW）：132.4~156；外形尺寸（工作状态，长×宽×高)mm：2400×7000×1545；行距（cm）：50；；工作行数：9行；工作幅宽（cm）：630；传动机构型式：链传动；排种器型式：气吸式；排种器数量：9；排肥器型式：槽轮式；排肥器数量：9；开沟器型式：单圆盘/双圆盘；开沟器数量：9；种子箱容积：450L；肥箱容积：1600L；地轮型式：充气橡胶轮；地轮直径：630mm；覆土器型式：V形橡胶轮；镇压器型式：V形橡胶轮 | 0 | 购机补贴(通用类) | 2022-12-31 | 黑龙江 | 评阅通过
1391 | 种植施肥机械 | 播种机械 | 精量播种机 | 6-10行气力式精量播种机 | 瓦房店市升达农机制造有限公司 | 气吸式播种机 | 2BQ-8 | 播种行数:8行;结构型式:气力式:是 ; | 外形尺寸：1800*5750*1300，配套动力：51.5KW，作业速度：1.4--2.2m/s，作业小时生产率：2.13～2.67hm2/h |  | 购机补贴(通用类) | 2024-12-30 | 辽宁省 | 评阅通过
1392 | 种植施肥机械 | 播种机械 | 精量播种机 | 11行及以上气力式精量播种机 | 凯斯纽荷兰工业（哈尔滨）机械有限公司 | 精量播种机 | DV12R | 播种行数:12行;结构型式:气力式:是 ; | 配套动力范围（kW）：154.4~194.9；外形尺寸（工作状态，长×宽×高)mm：2400×9000×1580；行距（cm）：65；；工作行数：12行；工作幅宽（cm）：780；传动机构型式：链传动；排种器型式：气吸式；排种器数量：12；排肥器型式：槽轮式；排肥器数量：12；开沟器型式：单圆盘/双圆盘；开沟器数量：12；种子箱容积：12X36L；肥箱容积：4X320L；地轮型式：充气橡胶轮；地轮直径：650mm；覆土器型式：V形橡胶轮；镇压器型式：V形橡胶轮 | 0 | 购机补贴(通用类) | 2023-12-31 | 黑龙江 | 评阅通过
1393 | 种植施肥机械 | 育苗机械设备 | 种子播前处理设备 | 箱体式全自动温控喷淋式种子催芽机 | 台州市黄岩农欢农机机械有限公司 | 水稻种子发芽器 | NH-400ZN | 生产率:400千克/每批; | 型式：箱体式，外形尺寸：1800×1450×2400mm，功率:4kw，整机质量：280kg，允许每批次加入种子质量：400kg，仪表可调节温度范围：20-100 ℃，喷淋时间控制范围：0-120 s，喷淋间隔时间控制范围：30 min，水温调节范围：36±1 ℃，种子发芽率：≥85%(常规稻)，每批次种子发芽周期：≤17 h，每批次最大生产率：400 kg/批。 | 4 | 购机补贴(非通用类) | 2021-12-31 | 浙江省 | 评阅通过
1394 | 种植施肥机械 | 育苗机械设备 | 秧盘播种成套设备（含床土处理） | 生产率200—500(盘/小时)秧盘播种成套设备 | 常州亚美柯机械设备有限公司 | 水稻钵苗播种机 | 2BD-300（LSPE-40AM） | 含铺底土、播种、洒水、覆土功能:是 ;生产率:280盘/小时; | 作业状态整机外型尺寸(长×宽×高)：3445×482×965 mm；小时生产率：280～300 盘/h；结构型式：固定式；覆土平整方式：镇压轮；输送传动型式：链条传动；作业流程：秧盘输送、铺土、播种、覆土、淋水；配套动力功率：90 W；配套动力类型：电动机；铺土器形式：皮带输送；铺土箱容积：30L；播种排种器形式：机械滚动式；播种量调节档位数量：自由调节；播种箱容积：27L；覆土箱形式：皮带输送；覆土箱容积：30L | 0.09 | 购机补贴(非通用类) | 2024-12-30 | 江苏省 | 评阅通过
1395 | 种植施肥机械 | 育苗机械设备 | 秧盘播种成套设备（含床土处理） | 生产率500(盘/小时)及以上秧盘播种成套设备 | 常州亚美柯机械设备有限公司 | 水稻钵苗播种机 | 2BD-600（LSPE-60AM） | 含铺底土、播种、洒水、覆土功能:是 ;生产率:580盘/小时; | 作业状态整机外型尺寸(长×宽×高)：3832×510×995mm；小时生产率：580～600盘/h；结构型式：固定式；覆土平整方式：镇压轮；输送传动型式：链条传动；作业流程：秧盘输送、铺土、播种、覆土、淋水；配套动力功率：120 W；配套动力类型：电动机；铺土器形式：皮带输送；铺土箱容积：40L；播种排种器形式：机械滚动式；播种量调节档位数量：自由调节；播种箱容积：30L；覆土箱形式：皮带输送；覆土箱容积：40L | 0.12 | 购机补贴(非通用类) | 2024-12-30 | 江苏省 | 评阅通过
1396 | 种植施肥机械 | 育苗机械设备 | 秧盘播种成套设备（含床土处理） | 生产率500(盘/小时)及以上秧盘播种成套设备 | 江苏玉缘机械有限公司 | 水稻育秧铺盘播种机 | 2BP-600 | 含铺底土、播种、洒水、覆土功能:否 ;生产率:500盘/小时; | 型号名称:2BP-600型水稻育秧铺盘播种机 作业状态整机外型尺寸(长×宽×高):148×75×72cm 铺土器型式:橡胶输送带: 小时生产率:800～1000盘/小时 |  | 购机补贴(非通用类) | 2023-12-31 | 江苏省 | 评阅通过
1397 | 种植施肥机械 | 育苗机械设备 | 秧盘播种成套设备（含床土处理） | 生产率500(盘/小时)及以上秧盘播种成套设备 | 井关农机（常州）有限公司 | 育秧播种机 | 2BP-550（SYS-550C） | 含铺底土、播种、洒水、覆土功能:是 ;生产率:550盘/小时; | 播种效率：550盘/小时；作业流程：输送、铺土、镇压、淋水、播种、覆土；外形尺寸：6350*540*1140mm；总质量：168KG；配套总动力：180W； |  | 购机补贴(非通用类) | 2022-12-31 | 江苏省 | 评阅通过
1398 | 种植施肥机械 | 育苗机械设备 | 秧盘播种成套设备（含床土处理） | 生产率500(盘/小时)及以上秧盘播种成套设备 | 久保田农业机械（苏州）有限公司 | 育秧播种机 | 2BZP-1000（SR-K1000CN） | 含铺底土、播种、洒水、覆土功能:是 ;生产率:1000盘/小时; | 含铺底土、播种、洒水、覆土功能；生产率:1000盘/h | 0.85 | 购机补贴(非通用类) | 2024-12-30 | 江苏省 | 评阅通过
1399 | 种植施肥机械 | 育苗机械设备 | 秧盘播种成套设备（含床土处理） | 生产率500(盘/小时)及以上秧盘播种成套设备 | 久保田农业机械（苏州）有限公司 | 育秧播种机 | 2BZP-800（SR-K800CN） | 含铺底土、播种、洒水、覆土功能:是 ;生产率:800盘/小时; | 含铺底土、播种、洒水、覆土功能；生产率:800盘/h | 0.85 | 购机补贴(非通用类) | 2025-11-01 | 江苏省 | 评阅通过
1400 | 种植施肥机械 | 育苗机械设备 | 秧盘播种成套设备（含床土处理） | 生产率500(盘/小时)及以上秧盘播种成套设备 | 宁波市大宇矢崎机械制造有限公司 | 水稻育苗用播种机 | 2BP-1200 | 含铺底土、播种、洒水、覆土功能:是 ;生产率:1206.5盘/小时; | 基本配置和参数: 含铺底土、播种、洒水、覆土功能；生产率≥1200(盘/h) 含铺底土、播种、洒水、覆土功能；生产率：1206.5（盘/h) 其他基本配置和参数: 产品型号名称：2BP-1200型水稻育苗用播种机 作业状态整机外形尺寸（长*宽*高mm）:8660*540*1140; 机具质量（kg）:210; 配套动力（kw）:0.37; 铺土器形式:斗式; 铺土箱容积（L):50; 排种器形式:外槽轮式; 播种箱容积（L):32; 播盘量（g/盘）:70-220 覆土箱形式: 斗式; 覆土箱容积（L）:50; 输送传动形式:链齿轮+输送滚轮传送; 输送速度（m/s）:0.21; 淋水器形式:喷淋式; 作业流程:输送-铺土-淋水-播种-覆土; 配套电源电压(v):220; 生产率(盘/h):≥1200 ； 总动力：370W | 0.37 | 购机补贴(非通用类) | 2021-12-31 | 浙江省 | 评阅通过
1401 | 种植施肥机械 | 育苗机械设备 | 秧盘播种成套设备（含床土处理） | 生产率500(盘/小时)及以上秧盘播种成套设备 | 宁波市大宇矢崎机械制造有限公司 | 水稻育苗用播种机 | SYS-1000C | 含铺底土、播种、洒水、覆土功能:是 ;生产率:1008盘/小时; | 基本配置和参数: 含铺底土、播种、洒水、覆土功能；生产率≥1000(盘/h) 含铺底土、播种、洒水、覆土功能；生产率：1008(盘/h) 产品型号名称：SYS-1000C型水稻育苗用播种机 作业状态整机外型尺寸（长×宽×高）：866cm×54cm×114 cm 小时生产率：≥1000 盘/h 铺土器形式：斗式 铺土箱容积：50L 排种器形式：外槽轮式 播种量调节档位数量：7个 播种箱容积：32L 覆土器形式：斗式 覆土箱容积：50L 覆土平整方式：旋转刷 输送传动形式:皮带+链条+输送滚轮传送 淋水器型式:滴灌 作业流程:/ 输送-铺土-镇压-淋水-播种-覆土 铺土电机功率：40W 播种电机功率: 90W 覆土电机功率：120W 总动力:370W | 0.37 | 购机补贴(非通用类) | 2022-12-31 | 浙江省 | 评阅通过
1402 | 种植施肥机械 | 育苗机械设备 | 秧盘播种成套设备（含床土处理） | 生产率500(盘/小时)及以上秧盘播种成套设备 | 宁波市大宇矢崎机械制造有限公司 | 水稻育苗用播种机 | SYS-550C | 含铺底土、播种、洒水、覆土功能:是 ;生产率:554盘/小时; | 基本配置和参数: 含铺底土、播种、洒水、覆土功能；生产率≥550(盘/h) 含铺底土、播种、洒水、覆土功能；生产率:554(盘/h) 产品型号名称：SYS-550C型水稻育苗用播种机 作业状态整机外型尺寸（长×宽×高）： 635cm×54cm×114 cm 小时生产率：≥550 盘/h 铺土器形式：斗式 铺土箱容积：50L 排种器形式：外槽轮式 播种量调节档位数量：7个 播种箱容积：32L 覆土器形式：斗式 覆土箱容积：50L 覆土平整方式：旋转刷 输送传动形式:皮带+链条+输送滚轮传送 淋水器型式:滴灌 作业流程:输送-铺土-镇压-淋水-播种-覆土 播种电机功率: 90W 总动力:180W | 0.18 | 购机补贴(非通用类) | 2022-12-31 | 浙江省 | 评阅通过
1403 | 种植施肥机械 | 育苗机械设备 | 秧盘播种成套设备（含床土处理） | 生产率500(盘/小时)及以上秧盘播种成套设备 | 宁波市大宇矢崎机械制造有限公司 | 水稻育苗用播种机 | SYS-800C | 含铺底土、播种、洒水、覆土功能:是 ;生产率:802盘/小时; | 基本配置和参数: 含铺底土、播种、洒水、覆土功能；生产率≥800(盘/h) 含铺底土、播种、洒水、覆土功能；生产率:802(盘/h) 产品型号名称：SYS-800C型水稻育苗用播种机 作业状态整机外型尺寸（长×宽×高）：866cm×54cm×114 cm 小时生产率：≥800 盘/h 铺土器形式：斗式 铺土箱容积：50L 排种器形式：外槽轮式 播种量调节档位数量：7个 播种箱容积：32L 覆土器形式：斗式 覆土箱容积：50L 覆土平整方式：旋转刷 输送传动形式:皮带+链条+输送滚轮传送 淋水器型式:滴灌 作业流程:/ 输送-铺土-镇压-淋水-播种-覆土 播种电机功率: 90W 总动力:270W | 0.27 | 购机补贴(非通用类) | 2022-12-31 | 浙江省 | 评阅通过
1404 | 种植施肥机械 | 育苗机械设备 | 秧盘播种成套设备（含床土处理） | 生产率500(盘/小时)及以上秧盘播种成套设备 | 台州市立锦农机有限公司 | 水稻秧盘育秧播种机 | 2BX-1000 | 含铺底土、播种、洒水、覆土功能:是 ;生产率:1000盘/小时; | 结构特点：流水线式；外形尺寸（长*宽*高）（mm）：8480*530*1150；铺土器形式：斗式；铺土箱容积（L）：52；排种器形式：外槽轮；播种箱容积（L）：32；播种量调节档位数量2个；覆土箱形式：斗式；覆土箱容积（L）：52；覆土平整方式：旋转刷取角装置；淋水器形式：喷淋式；输送传动形式：链条传动；总动力（w)：320；作业流程：铺土、镇压、淋水、播种、覆土；生产率（盘/h）：≥1000； | 0.32 | 购机补贴(非通用类) | 2022-12-31 | 浙江省 | 评阅通过
1405 | 种植施肥机械 | 育苗机械设备 | 秧盘播种成套设备（含床土处理） | 生产率500(盘/小时)及以上秧盘播种成套设备 | 台州市立锦农机有限公司 | 水稻育秧播种机 | 2BX-580 | 含铺底土、播种、洒水、覆土功能:是 ;生产率:580盘/小时; | 结构特点：流水线式；外形尺寸（长*宽*高）（mm）：5920*530*1150；整机质量（kg）：175；铺土器形式：自流式；铺土箱容积（L）：52；排种器形式：散播；播种箱容积（L）：32；覆土器形式：自流式；覆土箱容积（L）：52；淋水器形式：喷淋式；输送传动形式：链齿传动；输送速度（m/s):0.06-0.25；总动力（w)：240；作业流程：铺土、镇压、淋水、播种、覆土；生产率（盘/h）：≥580； | 0.24 | 购机补贴(非通用类) | 2021-12-31 | 浙江省 | 评阅通过
1406 | 种植施肥机械 | 栽植机械 | 水稻插秧机 | 4行手扶步进式水稻插秧机 | 东风井关农业机械有限公司 | 手扶式插秧机 | 2ZS-4B(PC4) | 行数:4行;形式:手扶步进式:是 ; | 手扶步进式；4行；外形尺寸：(长x宽x高）2180x1500x930mm；整机质量：155Kg；行距：300mm；功率：2.9KW；转速：1600r/min；插值机构形式：曲柄式； | 2.9 | 购机补贴(通用类) | 2025-12-30 | 湖北省 | 评阅通过
1407 | 种植施肥机械 | 栽植机械 | 水稻插秧机 | 4行手扶步进式水稻插秧机 | 江苏常发农业装备股份有限公司 | 手扶式插秧机 | 2ZS-4HT | 行数:4行;形式:手扶步进式:是 ; | 结构型式：手扶式；外形尺寸（长×宽×高）:2140mm×1630mm×985mm；工作行数：4行；行距：300mm；穴距调节机构型式：手柄调节+更换齿轮；穴距调节档位数量：5个；变速方式：齿轮挂接变速；行走轮结构型式：橡胶轮爪式；行走轮直径：660mm，平衡机构型式：机械连板式；插秧机构型式：曲柄摇杆式；配套动力型号：MZ175B-42C汽油发动机，制造商：雅马哈动力机械（江苏）有限公司,标定功率：2.6kw，标定转速：3000r/min，选配：SPE175汽油发动机，制造商：林海标定功率：2.6kw，标定转速：3000r/min | 2.6 | 购机补贴(通用类) | 2023-12-31 | 江苏省 | 评阅通过
1408 | 种植施肥机械 | 栽植机械 | 水稻插秧机 | 4行手扶步进式水稻插秧机 | 江苏玉缘机械有限公司 | 手扶式水稻插秧机 | 2ZS-4 | 行数:4行;形式:手扶步进式:是 ; | 形式：手扶步进式；工作行数：4行；功率：2.6kw | 2.6 | 购机补贴(通用类) | 2021-12-31 | 江苏省 | 评阅通过
1409 | 种植施肥机械 | 栽植机械 | 水稻插秧机 | 4行手扶步进式水稻插秧机 | 江苏玉缘机械有限公司 | 手扶式水稻插秧机 | 2ZS-4K | 行数:4行;形式:手扶步进式:是 ; | 形式：手扶步进式；工作行数：4行；功率：2.6kw | 2.6 | 购机补贴(通用类) | 2021-12-31 | 江苏省 | 评阅通过
1410 | 种植施肥机械 | 栽植机械 | 水稻插秧机 | 4行手扶步进式水稻插秧机 | 久保田农业机械（苏州）有限公司 | 手扶式插秧机 | 2ZS-4（SPW-48C） | 行数:4行;形式:手扶步进式:是 ; | 手扶步进式；作业行数（行）：4；功率(kW):2.6 | 2.6 | 购机补贴(通用类) | 2024-12-30 | 江苏省 | 评阅通过
1411 | 种植施肥机械 | 栽植机械 | 水稻插秧机 | 4行手扶步进式水稻插秧机 | 久保田农业机械（苏州）有限公司 | 手扶式插秧机 | 2ZS-4B（SPW-48C25） | 行数:4行;形式:手扶步进式:是 ; | 手扶步进式；作业行数（行）：4；功率(kW):2.6 | 2.6 | 购机补贴(通用类) | 2021-12-31 | 江苏省 | 评阅通过
1412 | 种植施肥机械 | 栽植机械 | 水稻插秧机 | 4行手扶步进式水稻插秧机 | 久保田农业机械（苏州）有限公司 | 手扶式插秧机 | 2ZS-4C | 行数:4行;形式:手扶步进式:是 ; | 手扶步进式；作业行数（行）：4；功率(kW):3.7 | 3.7 | 购机补贴(通用类) | 2025-11-01 | 江苏省 | 评阅通过
1413 | 种植施肥机械 | 栽植机械 | 水稻插秧机 | 4行手扶步进式水稻插秧机 | 洋马农机（中国）有限公司 | 手扶式插秧机 | 2ZQS-4A | 行数:4行;形式:手扶步进式:是 ; | 型号名称 ： 2ZQS-4A型手扶式插秧机 结构型式 ： 手扶式 配套发动机标定功率 kW 2.6 配套发动机标定转速 r/min 3000 工作状态外形尺寸(长×宽×高) mm 2180×1500×1035 工作行数 行 4 行距 mm 300 穴距调节机构型式 ： 齿轮切换式 穴距调节档位数量 个 4 变速方式 ： 油门+变速挡位 行走轮前轮结构型式 ： 实心橡胶凸缘轮胎 行走轮前轮直径 mm 660 行走轮后轮结构型式 ： / 行走轮后轮直径 mm / 平衡机构型式 ： 机械式 插植/栽植臂型式 ： 曲柄摇杆式 | 2.6 | 购机补贴(通用类) | 2022-12-31 | 江苏省 | 评阅通过
1414 | 种植施肥机械 | 栽植机械 | 水稻插秧机 | 4行手扶步进式水稻插秧机 | 樱田农机科技（泰州）有限公司 | 手扶式水稻插秧机 | 2ZS-4（SPW-48C） | 行数:4行;形式:手扶步进式:是 ; | 型号:2ZS-4(spw-48c)；结构型式:手扶式；标定功率:2.6KW；标定转速:3000R/MIN；工作状态外形尺寸(长×宽×高)MM:2140×1500×960；工作行数：4行；行距MM:300；穴距调节机构型式:齿轮调节；穴距调节档位数量个:6；变速方式:齿轮变速；行走前轮结构型式:橡胶凸耳轮；直径MM:Φ660；后轮:无；平衡机构型式:机械式；插植/栽植臂型式:曲柄摇杆式 | 2.6 | 购机补贴(通用类) | 2021-12-31 | 江苏省 | 评阅通过
1415 | 种植施肥机械 | 栽植机械 | 水稻插秧机 | 6行及以上手扶步进式水稻插秧机 | 江苏常发农业装备股份有限公司 | 手扶式插秧机 | 2ZS-6HT | 行数:6行;形式:手扶步进式:是 ; | 结构型式：手扶式；外形尺寸（长×宽×高）:2370mm×2285mm×985mm；工作行数：6行；行距：300mm；穴距调节机构型式：手柄调节+更换齿轮；穴距调节档位数量：5个；变速方式：齿轮挂接变速；行走轮结构型式：橡胶轮爪式；行走轮直径：660mm，平衡机构型式：机械连板式；插秧机构型式：曲柄摇杆式；配套动力型号：MZ175B8EA0汽油发动机，制造商：雅马哈动力机械（江苏）有限公司,标定功率：3.5kw，标定转速：3600r/min，选配：SPE175（MZ175)汽油发动机，制造商：林海标定功率：3.3kw，标定转速：3600r/min | 3.5 | 购机补贴(通用类) | 2023-12-31 | 江苏省 | 评阅通过
1416 | 种植施肥机械 | 栽植机械 | 水稻插秧机 | 6行及以上手扶步进式水稻插秧机 | 江苏东久机械有限公司 | 手扶式插秧机 | 2ZS-6 | 行数:6行;形式:手扶步进式:是 ; | 型号名称:2ZS-6,结构形式:手扶式,配套动力:3.3kw,标定转速:3600r/min,结构尺寸(长*宽*高):2370*1930*910mm,作业速度:0.28-0.77m/s,作业小时生产率:0.1-0.32hm2/h,单位作业量燃油消耗量:2.0-536kg/hm2,工作行数:6行,行距:300mm,穴距调节机构形式:齿轮调节,穴距调节档位数量:6个,穴距:120、140、180mm；140、160、210mm,插秧/移栽深度:7-37mm(5级),移距:14、16、18mm,取秧深度:7-17mm,插秧/栽植频率:≤340株/分,变速方式:齿轮变速,行走轮结构形式:橡胶凸耳轮,行走轮直径:660mm,平衡机构型式:机械式,插植/栽植臂形式:曲柄摇杆 | 3.3 | 购机补贴(通用类) | 2021-12-31 | 江苏省 | 评阅通过
1417 | 种植施肥机械 | 栽植机械 | 水稻插秧机 | 6行及以上手扶步进式水稻插秧机 | 江苏玉缘机械有限公司 | 手扶式水稻插秧机 | 2ZS-6 | 行数:6行;形式:手扶步进式:是 ; | 形式：手扶步进式；工作行数：6行；功率：3.3kw | 3.3 | 购机补贴(通用类) | 2021-12-31 | 江苏省 | 评阅通过
1418 | 种植施肥机械 | 栽植机械 | 水稻插秧机 | 6行及以上手扶步进式水稻插秧机 | 久保田农业机械（苏州）有限公司 | 手扶式插秧机 | 2ZS-6（SPW-68C） | 行数:6行;形式:手扶步进式:是 ; | 手扶步进式；作业行数（行）：6；功率(kW):3.3 | 3.3 | 购机补贴(通用类) | 2024-12-30 | 江苏省 | 评阅通过
1419 | 种植施肥机械 | 栽植机械 | 水稻插秧机 | 6行及以上手扶步进式水稻插秧机 | 久保田农业机械（苏州）有限公司 | 手扶式插秧机 | 2ZS-6C（SPW-68C25） | 行数:6行;形式:手扶步进式:是 ; | 手扶步进式；作业行数（行）：6；功率(kW):3.5 | 3.5 | 购机补贴(通用类) | 2021-12-31 | 江苏省 | 评阅通过
1420 | 种植施肥机械 | 栽植机械 | 水稻插秧机 | 6行及以上手扶步进式水稻插秧机 | 久保田农业机械（苏州）有限公司 | 手扶式插秧机 | 2ZS-6E | 行数:6行;形式:手扶步进式:是 ; | 手扶步进式；作业行数（行）：6；功率(kW):4.2 | 4.2 | 购机补贴(通用类) | 2025-11-01 | 江苏省 | 评阅通过
1421 | 种植施肥机械 | 栽植机械 | 水稻插秧机 | 6行及以上手扶步进式水稻插秧机 | 洋马农机（中国）有限公司 | 手扶式插秧机 | 2ZQS-6(AP6) | 行数:6行;形式:手扶步进式:是 ; | 结构型式 ： 手扶式 配套发动机生产企业 ： 雅马哈动力机械（江苏）有限公司 配套发动机型号规格 ： MZ175-Y1 配套发动机额定功率 kW 2.6 配套发动机额定转速 r/min 3000 工作状态外形尺寸（长×宽×高） mm 2180×2150×1035 作业速度 m/s 0.38～0.76 作业小时生产率 hm2/h 0.23～0.32 单位作业量燃油消耗量 kg/hm2 2.0～5.6 工作行数 行 6 行距 mm 300 穴距调节机构型式 ： 齿轮切换式 穴距调节挡位数量 个 4 穴距 mm 220/170/150/120 插秧深度 mm 15/20/25/30/35/40(6段) 移距 mm 11/26、14/20、16/18（20/14选配） 取秧深度 mm 8～17(10段手柄调节) 插秧频率 穴/分 0～336（单行） 变速方式 ： 油门+变速挡位 行走轮结构型式 ： 实心橡胶凸缘轮胎 行走轮直径 mm 660 平衡机构型式 ： 机械式 插植臂型式 ： 曲柄摇杆式 | 2.6 | 购机补贴(通用类) | 2021-12-31 | 江苏省 | 评阅通过
1422 | 种植施肥机械 | 栽植机械 | 水稻插秧机 | 6行及以上手扶步进式水稻插秧机 | 樱田农机科技（泰州）有限公司 | 手扶式水稻插秧机 | 2ZS-6（SPW-68C） | 行数:6行;形式:手扶步进式:是 ; | 型号:2ZS-6(spw-68c)；结构型式:手扶式；标定功率:3.3KW；标定转速:3600R/MIN；工作状态外形尺寸(长×宽×高)MM:2420×1930×920；工作行数：6行；行距MM:300；穴距调节机构型式:齿轮调节；穴距调节档位数量个:6；变速方式:齿轮变速；行走前轮结构型式:橡胶凸耳轮；直径MM:Φ660；后轮:无；平衡机构型式:机械式；插植/栽植臂型式:曲柄摇杆式 | 3.3 | 购机补贴(通用类) | 2021-12-31 | 江苏省 | 评阅通过
1423 | 种植施肥机械 | 栽植机械 | 水稻插秧机 | 4-5行四轮乘坐式水稻插秧机 | 浙江星莱和农业装备有限公司 | 乘坐式水稻插秧机 | 2ZG-4Q | 行数:4行;形式:四轮乘坐:是 ; | 结构型式：四轮乘坐式，配套发动机标定功率：4.2KW，额定转速：3600（R/MIN），工作状态外形尺寸（长×宽×高）：2270×1580×1200（MM），工作行数：4行，行距：300MM，穴距：140、160、180、200（MM）,插植/栽植臂型式：曲柄摇杆强制式插秧 | 4.2 | 购机补贴(通用类) | 2023-12-31 | 浙江省 | 评阅通过
1424 | 种植施肥机械 | 栽植机械 | 水稻插秧机 | 6-7行四轮乘坐式水稻插秧机 | 江苏常发农业装备股份有限公司 | 高速乘坐式插秧机 | 2ZG-6Y | 行数:6行;形式:四轮乘坐:是 ; | 结构型式：高速乘坐式；外形尺寸（长×宽×高）:3190mm×2240mm×2555mm；工作行数：6行，行距：300mm,穴距调节机构型式：手柄调节；穴距调节档位数量：7个；插秧深度：15-60mm（6档+自动）；取秧深度：8-20mm；变速方式：液压无极变速；前轮结构型式：实心轮胎，后轮结构型式：橡胶轮爪式；前轮直径：650mm，后轮直径：950mm；平衡机构型式：机械式；插植臂型式：旋转式；配套动力型号：3TNM72-AFF,制造商：YANMAR CO.,LTD，标定功率：18.5kw，标定转速：3600r/min，排放标准：第三阶段 | 18.5 | 购机补贴(通用类) | 2025-02-27 | 江苏省 | 评阅通过
1425 | 种植施肥机械 | 栽植机械 | 水稻插秧机 | 6-7行四轮乘坐式水稻插秧机 | 江苏玉缘机械有限公司 | 乘坐式高速插秧机 | 2ZG-6 | 行数:6行;形式:四轮乘坐:是 ; | 形式：四轮乘坐式；工资行数：6行；功率：13.5kw | 13.5 | 购机补贴(通用类) | 2025-11-01 | 江苏省 | 评阅通过
1426 | 种植施肥机械 | 栽植机械 | 水稻插秧机 | 6-7行四轮乘坐式水稻插秧机 | 江苏玉缘机械有限公司 | 乘坐式高速插秧机 | 2ZG-6D | 行数:6行;形式:四轮乘坐:是 ; | 形式：四轮乘坐式：工作行数：6行；功率：14.2kw | 14.2 | 购机补贴(通用类) | 2025-11-01 | 江苏省 | 评阅通过
1427 | 种植施肥机械 | 栽植机械 | 水稻插秧机 | 6-7行四轮乘坐式水稻插秧机 | 江苏玉缘机械有限公司 | 乘坐式高速插秧机 | 2ZG-6D1 | 行数:6行;形式:四轮乘坐:是 ; | 形式：四轮乘坐式高速插秧机；工作行数：6行，功率：18.5kw | 18.5 | 购机补贴(通用类) | 2025-11-01 | 江苏省 | 评阅通过
1428 | 种植施肥机械 | 栽植机械 | 水稻插秧机 | 6-7行四轮乘坐式水稻插秧机 | 井关农机（常州）有限公司 | 乘座式高速插秧机 | 2Z-6B2(PZ60-HDRT) | 行数:6行;形式:四轮乘坐:是 ; | 四轮乘坐式；工作行数：6行；外形尺寸(mm):3220*2920*2380；整机质量:720kg；水冷3缸4冲程柴油发动机；标定功率：13.9kw；标定转速：2300r/min；发动机型号：E3112-UP06型；功率：13.9KW；生产企业：井关农机株式会社；排放阶段：国家第三阶段； | 13.9 | 购机补贴(通用类) | 2024-12-30 | 江苏省 | 评阅通过
1429 | 种植施肥机械 | 栽植机械 | 水稻插秧机 | 6-7行四轮乘坐式水稻插秧机 | 井关农机（常州）有限公司 | 乘座式高速插秧机 | 2Z-6B4(PZ60-AHGR) | 行数:6行;形式:四轮乘坐:是 ; | 四轮乘坐式；插植行数:6行；外形尺寸(mm):3060*2270*2485（工作状态）；整机质量:690KG；风冷2缸4冲程OHV汽油发动机；发动机生产企业：富士重工业株式会社；型号：EH64；风冷2缸4冲程OHV汽油发动机；标定功率11.9kw；标定转速3600r/min； | 11.9 | 购机补贴(通用类) | 2024-12-30 | 江苏省 | 评阅通过
1430 | 种植施肥机械 | 栽植机械 | 水稻插秧机 | 6-7行四轮乘坐式水稻插秧机 | 井关农机（常州）有限公司 | 乘座式高速插秧机 | 2Z-6B5(PZ60-AHDRT） | 行数:6行;形式:四轮乘坐:是 ; | 四轮乘坐式；工作行数：6行；工作状态外形尺寸：3174*2235*2455（mm）；额定功率：15.3KW；额定转速：2500r/min；行距：300mm；发动机型号：E3112-UP08型；功率：15.3KW；生产企业：井关农机株式会社；排放阶段：国家第三阶段； | 15.3 | 购机补贴(通用类) | 2021-12-31 | 江苏省 | 评阅通过
1431 | 种植施肥机械 | 栽植机械 | 水稻插秧机 | 6-7行四轮乘坐式水稻插秧机 | 井关农机（常州）有限公司 | 乘座式高速插秧机 | 2Z-6B6(PZ60-AHDR） | 行数:6行;形式:四轮乘坐:是 ; | 四轮乘坐式；工作行数：6行；工作状态外形尺寸：3174*2235*2455（mm）；额定功率：15.3KW；额定转速：2500r/min；行距：300mm；发动机型号：E3112-UP08型；功率：15.3KW；生产企业：井关农机株式会社；排放阶段：国家第三阶段； | 15.3 | 购机补贴(通用类) | 2021-12-31 | 江苏省 | 评阅通过
1432 | 种植施肥机械 | 栽植机械 | 水稻插秧机 | 6-7行四轮乘坐式水稻插秧机 | 久保田农业机械（苏州）有限公司 | 乘座式高速插秧机 | 2ZGQ-6D1（SPV-6CMD） | 行数:6行;形式:四轮乘坐:是 ; | 四轮乘坐式；作业行数（行）：6；功率(kW):14.4 | 14.4 | 购机补贴(通用类) | 2021-12-31 | 江苏省 | 评阅通过
1433 | 种植施肥机械 | 栽植机械 | 水稻插秧机 | 6-7行四轮乘坐式水稻插秧机 | 久保田农业机械（苏州）有限公司 | 乘座式高速插秧机 | 2ZGQ-6D5（SPV-6CD） | 行数:6行;形式:四轮乘坐:是 ; | 四轮乘坐式；作业行数（行）：6；功率(kW):14.4 | 14.4 | 购机补贴(通用类) | 2025-11-01 | 江苏省 | 评阅通过
1434 | 种植施肥机械 | 栽植机械 | 水稻插秧机 | 6-7行四轮乘坐式水稻插秧机 | 久保田农业机械（苏州）有限公司 | 乘座式高速插秧机 | 2ZGQ-6G1(SPV-6C) | 行数:6行;形式:四轮乘坐:是 ; | 四轮乘坐式；作业行数（行）：6；功率(kW):9.2 | 9.2 | 购机补贴(通用类) | 2025-12-30 | 江苏省 | 评阅通过
1435 | 种植施肥机械 | 栽植机械 | 水稻插秧机 | 6-7行四轮乘坐式水稻插秧机 | 久保田农业机械（苏州）有限公司 | 乘座式高速插秧机 | 2ZGQ-6G2(SPV-6CM) | 行数:6行;形式:四轮乘坐:是 ; | 四轮乘坐式；作业行数（行）：6；功率(kW):9.2 | 9.2 | 购机补贴(通用类) | 2025-12-30 | 江苏省 | 评阅通过
1436 | 种植施肥机械 | 栽植机械 | 水稻插秧机 | 6-7行四轮乘坐式水稻插秧机 | 久保田农业机械（苏州）有限公司 | 乘座式高速插秧机 | 2ZGQ-6H(NSPV-6CMD) | 行数:6行;形式:四轮乘坐:是 ; | 四轮乘坐式；作业行数（行）：6 | 16.1 | 购机补贴(通用类) | 2024-12-01 | 江苏省 | 评阅通过
1437 | 种植施肥机械 | 栽植机械 | 水稻插秧机 | 6-7行四轮乘坐式水稻插秧机 | 天津沃能达实业有限公司 | 高速插秧机 | 2ZG-6C | 行数:6行;形式:四轮乘坐:是 ; | 结构型式：高速乘坐式；配套发动机生产企业：浙江星莱和农业装备有限公司；配套发动机型号规格：XY377；配套发动机额定功率（或标定功率）：18kW；配套发动机额定转速（或标定转速）：3000r/min；整机外形尺寸（长×宽×高）：3500×2080×2300mm；工作行数：6行；行距：300mm；穴距调节机构型式：6挡齿轮变速；穴距调节档位数量：6个；变速方式：液压无极变速[HST]+机械变速2挡；行走轮结构型式（前、后）：无内胎车轮、无内胎橡胶凸爪高耳车轮；行走轮直径（前、后）：650、950mm；平衡机构型式：机械式；插植臂型式：旋转式 | 18 | 购机补贴(通用类) | 2026-07-11 | 天津市 | 评阅通过
1438 | 种植施肥机械 | 栽植机械 | 水稻插秧机 | 6-7行四轮乘坐式水稻插秧机 | 天津沃能达实业有限公司 | 高速插秧机 | 2ZG-6Q | 行数:6行;形式:四轮乘坐:是 ; | 结构型式：高速乘坐式；配套发动机生产企业：重庆宗申通用动力机械有限公司；配套发动机型号规格：GB680；配套发动机额定功率（或标定功率）：14.5kW；配套发动机额定转速（或标定转速）：3600r/min；整机外形尺寸（长×宽×高）：3500×2080×2300mm；工作行数：6行；行距：300mm；穴距调节机构型式：6挡齿轮变速；穴距调节档位数量：6个；变速方式：液压无极变速[HST]+机械变速2挡；行走轮结构型式（前、后）：无内胎车轮、无内胎橡胶凸爪高耳车轮；行走轮直径（前、后）：650、950mm；平衡机构型式：机械式；插植臂型式：旋转式 | 14.5 | 购机补贴(通用类) | 2026-07-11 | 天津市 | 评阅通过
1439 | 种植施肥机械 | 栽植机械 | 水稻插秧机 | 6-7行四轮乘坐式水稻插秧机 | 洋马农机（中国）有限公司 | 乘坐式高速插秧机 | 2ZGQ-60D | 行数:6行;形式:四轮乘坐:是 ; | 结构型式 ： 乘坐式 配套发动机生产企业 ： 洋马株式会社 配套发动机型号规格 ： 3TNM72-CUP2 配套发动机额定功率 kW 15.4（型式核准证书中额定净功率为17.3） 配套发动机额定转速 r/min 3200 工作状态外形尺寸（长×宽×高） mm 3320×2200×2330 作业速度 m/s 0～1.65 作业小时生产率 hm2/h 0～0.6 单位作业量燃油消耗量 kg/hm2 ≤5.2 工作行数 行 6 行距 mm 300 穴距调节机构型式 ： 齿轮切换式 穴距调节挡位数量 个 6 穴距 mm 220、180、160、140、120、100 插秧深度 mm 5～60（6挡+自动） 移距 mm 11、14、16 取秧深度 mm 8～18（11挡） 插秧频率 穴/分 0～836（单行） 变速方式 ： HMT高效液压无级变速 行走轮前轮结构型式 ： 实心橡胶轮 行走轮前轮直径 mm 650 行走轮后轮结构型式 ： 实心橡胶凸缘轮胎 行走轮后轮直径 mm 950 平衡机构型式 ： 电子液压平衡（手动微调+自动） 插植臂型式 ： 回转式 | 15.4 | 购机补贴(通用类) | 2021-12-31 | 江苏省 | 评阅通过
1440 | 种植施肥机械 | 栽植机械 | 水稻插秧机 | 6-7行四轮乘坐式水稻插秧机 | 洋马农机（中国）有限公司 | 乘坐式高速插秧机 | 2ZGQ-60S | 行数:6行;形式:四轮乘坐:是 ; | 型号名称 ： 2ZGQ-60S乘坐式高速插秧机 结构型式 ： 高速乘坐式 配套发动机生产企业 ： 洋马株式会社 配套发动机型号规格 ： 3TNM72-CUP2 配套发动机额定功率（或标定功率） kW 15.4 配套发动机额定转速（或标定转速） r/min 3200 整机外形尺寸（长×宽×高） mm 3295*2095*2330 作业速度 m/s 0~1.65 作业小时生产率 h㎡/h 0~0.45 单位作业量燃油消耗量 kg/h㎡ ≤5.2 工作行数 行 6 行距 mm 300 穴距调节机构型式 ： 手柄调节 穴距调节档位数量 个 6 穴距 mm 220/180/160/140/120/100 插秧深度 mm 15~60(7) 移距 mm 11/26,14/20,16/18 取秧深度 mm 8~18(11档) 插秧频率（单行） 穴/分 536 变速方式 ： HMT高效液压无级变速 行走轮结构型式（前、后） ： 前轮:实心橡胶轮/后轮:实心橡胶凸缘轮胎 行走轮直径（前、后） mm 前轮φ650/后轮φ950 平衡机构型式 ： 机械式 插植臂型式 ： 旋转式 施肥装置动力传输方式 ： / 排肥器型式 ： / 施肥位距 mm / 肥箱容量 L / | 15.4 | 购机补贴(通用类) | 2025-03-30 | 江苏省 | 评阅通过
1441 | 种植施肥机械 | 栽植机械 | 水稻插秧机 | 6-7行四轮乘坐式水稻插秧机 | 洋马农机（中国）有限公司 | 乘坐式高速插秧机 | 2ZGQ-70D | 行数:7行;形式:四轮乘坐:是 ; | 结构型式 ： 乘坐式 配套发动机生产企业 ： 洋马株式会社 配套发动机型号规格 ： 3TNM72-CUP2 配套发动机额定功率 kW 15.4（型式核准证书中额定净功率为17.3） 配套发动机额定转速 r/min 3200 工作状态外形尺寸（长×宽×高） mm 3320×2070×2330 作业速度 m/s 0～1.65 作业小时生产率 hm2/h 0～0.55 单位作业量燃油消耗量 kg/hm2 ≤5.2 工作行数 行 7 行距 mm 250 穴距调节机构型式 ： 齿轮切换式 穴距调节挡位数量 个 6 穴距 mm 220、180、160、140、120、100 插秧深度 mm 12～57（6挡+自动） 移距 mm 11、14、15 取秧深度 mm 8～18（11挡） 插秧频率 穴/分 0～836（单行） 变速方式 ： HMT高效液压无级变速 行走轮前轮结构型式 ： 实心橡胶轮 行走轮前轮直径 mm 650 行走轮后轮结构型式 ： 实心橡胶凸缘轮胎 行走轮后轮直径 mm 950 平衡机构型式 ： 电子液压平衡（手动微调+自动） 插植臂型式 ： 回转式 | 15.4 | 购机补贴(通用类) | 2021-12-31 | 江苏省 | 评阅通过
1442 | 种植施肥机械 | 栽植机械 | 水稻插秧机 | 6-7行四轮乘坐式水稻插秧机 | 浙江星莱和农业装备有限公司 | 高速插秧机 | 2ZG-6Q | 行数:6行;形式:四轮乘坐:是 ; | 结构型式：四轮乘坐式，配套发动机标定功率：14.5KW，额定转速：3600（R/MIN），工作状态外形尺寸（长×宽×高）：3600×2180×2530（MM），工作行数：6行，行距：300MM，穴距：110、130、150、160、180、210（MM）,插植/栽植臂型式：旋转强制式插秧 | 14.5 | 购机补贴(通用类) | 2021-12-31 | 浙江省 | 评阅通过
1443 | 种植施肥机械 | 栽植机械 | 水稻插秧机 | 6-7行四轮乘坐式水稻插秧机 | 浙江星莱和农业装备有限公司 | 高速插秧机 | 2ZG-6S | 行数:6行;形式:四轮乘坐:是 ; | 结构型式：四轮乘坐式，配套发动机额定功率：14.7KW，额定转速：3600（R/MIN），工作状态外形尺寸（长×宽×高）：3600×2180×2530（MM），工作行数：6行，行距：300MM，穴距：110、130、150、160、180、210（MM）,插植/栽植臂型式：旋转强制式插秧 | 14.7 | 购机补贴(通用类) | 2021-12-31 | 浙江省 | 评阅通过
1444 | 种植施肥机械 | 栽植机械 | 水稻插秧机 | 6-7行四轮乘坐式水稻插秧机 | 浙江星莱和农业装备有限公司 | 高速插秧机 | 2ZG-6SA | 行数:6行;形式:四轮乘坐:是 ; | 结构型式：四轮乘坐式，配套发动机额定功率：18.4KW，额定转速：2800（R/MIN），排放阶段：国三；工作状态外形尺寸（长×宽×高）：3500×2080×2550（MM），工作行数：6行，行距：300MM，穴距：110、130、150、180、210、250（MM）,插植臂型式：旋转式 | 18.4 | 购机补贴(通用类) | 2025-03-30 | 浙江省 | 评阅通过
1445 | 种植施肥机械 | 栽植机械 | 水稻插秧机 | 8行及以上四轮乘坐式水稻插秧机 | 井关农机（常州）有限公司 | 乘座式高速插秧机 | 2Z-8A(PZ80) | 行数:8行;形式:四轮乘坐:是 ; | 四轮乘坐式；插植行数:8行；外形尺寸(mm):3130*2400*1800（运输状态）；3130*2830*1800（工作状态）；整机质量:755KG；水冷3缸4冲程柴油发动机；标定功率：16.3kw；标定转速2600r/min；型号：E3112-UP型；功率：16.3KW；生产企业：井关农机株式会社；排放阶段：国家第三阶段； | 16.3 | 购机补贴(通用类) | 2024-12-30 | 江苏省 | 评阅通过
1446 | 种植施肥机械 | 栽植机械 | 水稻插秧机 | 8行及以上四轮乘坐式水稻插秧机 | 井关农机（常州）有限公司 | 乘座式高速插秧机 | 2Z-8A2(PZ80-HDRT25) | 行数:8行;形式:四轮乘坐:是 ; | 四轮乘坐式；插植行数:8行；外形尺寸(mm):3180*2370*2425；整机质量:740KG；水冷3缸4冲程柴油发动机；发动机牌号型号为E3112-UP06,标定功率：13.9kw；标定转速:2300r/min；型号：E3112-UP06型；功率：13.9KW；生产厂家：井关农机株式会社；排放阶段：国家第三阶段； | 13.9 | 购机补贴(通用类) | 2025-12-30 | 江苏省 | 评阅通过
1447 | 种植施肥机械 | 栽植机械 | 水稻插秧机 | 8行及以上四轮乘坐式水稻插秧机 | 井关农机（常州）有限公司 | 乘座式高速插秧机 | 2Z-8A3(PZ80-AHDRT25） | 行数:8行;形式:四轮乘坐:是 ; | 四轮乘坐式；工作行数：8行；工作状态外形尺寸：3174*2370*2455（mm）；额定功率：15.3KW；额定转速：2500r/min；行距：250mm；型号：E3112-UP08型；功率：15.3KW；生产企业：井关农机株式会社；排放阶段：国家第三阶段； | 15.3 | 购机补贴(通用类) | 2021-12-31 | 江苏省 | 评阅通过
1448 | 种植施肥机械 | 栽植机械 | 水稻插秧机 | 8行及以上四轮乘坐式水稻插秧机 | 井关农机（常州）有限公司 | 乘座式高速插秧机 | 2Z-8B(PZ80-A) | 行数:8行;形式:四轮乘坐:是 ; | 四轮乘坐式；工作行数：8行；工作状态外形尺寸：3265*2825*2490（mm）；额定功率：16.3KW；额定转速：2600r/min；行距：300mm；型号：E3112-UP09型；功率：16.3KW；生产企业：井关农机株式会社；排放阶段：国家第三阶段； | 16.3 | 购机补贴(通用类) | 2021-12-31 | 江苏省 | 评阅通过
1449 | 种植施肥机械 | 栽植机械 | 水稻插秧机 | 8行及以上四轮乘坐式水稻插秧机 | 久保田农业机械（苏州）有限公司 | 乘座式高速插秧机 | 2ZGQ-8D1（SPV-8C） | 行数:8行;形式:四轮乘坐:是 ; | 四轮乘坐式；作业行数（行）：8；功率(kW):16.1 | 16.1 | 购机补贴(通用类) | 2021-12-31 | 江苏省 | 评阅通过
1450 | 种植施肥机械 | 栽植机械 | 水稻插秧机 | 8行及以上四轮乘坐式水稻插秧机 | 久保田农业机械（苏州）有限公司 | 乘座式高速插秧机 | 2ZGQ-8D5（SPV-8C25） | 行数:8行;形式:四轮乘坐:是 ; | 四轮乘坐式；作业行数（行）：8；功率(kW):16.1 | 16.1 | 购机补贴(通用类) | 2021-12-31 | 江苏省 | 评阅通过
1451 | 种植施肥机械 | 栽植机械 | 水稻插秧机 | 8行及以上四轮乘坐式水稻插秧机 | 久保田农业机械（苏州）有限公司 | 乘座式高速插秧机 | 2ZGQ-8G（SPV-8CG25） | 行数:8行;形式:四轮乘坐:是 ; | 四轮乘坐式；作业行数（行）：8；功率(kW):9.2 | 9.2 | 购机补贴(通用类) | 2021-12-31 | 江苏省 | 评阅通过
1452 | 种植施肥机械 | 栽植机械 | 水稻插秧机 | 8行及以上四轮乘坐式水稻插秧机 | 天津沃能达实业有限公司 | 高速插秧机 | 2ZG-8C | 行数:8行;形式:四轮乘坐:是 ; | 结构型式：高速乘坐式；配套发动机生产企业：浙江星莱和农业装备有限公司；配套发动机型号规格：XY377；配套发动机额定功率（或标定功率）：18kW；配套发动机额定转速（或标定转速）：3000r/min；整机外形尺寸（长×宽×高）：3500×2240×2300mm；工作行数：8行；行距：250mm；穴距调节机构型式：6挡齿轮变速；穴距调节档位数量：6个；变速方式：液压无极变速[HST]+机械变速2挡；行走轮结构型式（前、后）：无内胎车轮、无内胎橡胶凸爪高耳车轮；行走轮直径（前、后）：650、950mm；平衡机构型式：机械式；插植臂型式：旋转式 | 18 | 购机补贴(通用类) | 2026-07-11 | 天津市 | 评阅通过
1453 | 种植施肥机械 | 栽植机械 | 水稻插秧机 | 8行及以上四轮乘坐式水稻插秧机 | 天津沃能达实业有限公司 | 高速插秧机 | 2ZG-8Q | 行数:8行;形式:四轮乘坐:是 ; | 结构型式：高速乘坐式；配套发动机生产企业：重庆宗申通用动力机械有限公司；配套发动机型号规格：GB680；配套发动机额定功率（或标定功率）：14.5kW；配套发动机额定转速（或标定转速）：3600r/min；整机外形尺寸（长×宽×高）：3500×2240×2300mm；工作行数：8行；行距：250mm；穴距调节机构型式：6挡齿轮变速；穴距调节档位数量：6个；变速方式：液压无极变速[HST]+机械变速2挡；行走轮结构型式（前、后）：无内胎车轮、无内胎橡胶凸爪高耳车轮；行走轮直径（前、后）：650、950mm；平衡机构型式：机械式；插植臂型式：旋转式 | 14.5 | 购机补贴(通用类) | 2026-07-11 | 天津市 | 评阅通过
1454 | 种植施肥机械 | 栽植机械 | 水稻插秧机 | 8行及以上四轮乘坐式水稻插秧机 | 洋马农机（中国）有限公司 | 乘坐式高速插秧机 | 2ZGQ-80D | 行数:8行;形式:四轮乘坐:是 ; | 型号名称 ： 2ZGQ-80D型乘坐式高速插秧机 结构型式 ： 高速乘坐式 配套发动机标定功率 kW 15.4 配套发动机标定转速 r/min 3200 工作状态外形尺寸(长×宽×高) mm 3470×2800×2330 工作行数 行 8 行距 mm 300 穴距调节机构型式 ： 齿轮切换式 穴距调节档位数量 个 6 变速方式 ： HMT高效液压无级变速 行走轮前轮结构型式 ： 实心橡胶轮 行走轮前轮直径 mm 650 行走轮后轮结构型式 ： 实心橡胶凸缘轮胎 行走轮后轮直径 mm 950 平衡机构型式 ： 电子液压平衡 插植/栽植臂型式 ： 回转式 | 15.4 | 购机补贴(通用类) | 2022-12-31 | 江苏省 | 评阅通过
1455 | 种植施肥机械 | 栽植机械 | 水稻插秧机 | 8行及以上四轮乘坐式水稻插秧机 | 洋马农机（中国）有限公司 | 乘坐式高速插秧机 | 2ZGQ-90D | 行数:9行;形式:四轮乘坐:是 ; | 型号名称 ： 2ZGQ-90D型乘坐式高速插秧机 结构型式 ： 高速乘坐式 配套发动机标定功率 kW 15.4 配套发动机标定转速 r/min 3200 工作状态外形尺寸(长×宽×高) mm 3470×2670×2330 工作行数 行 9 行距 mm 250 穴距调节机构型式 ： 齿轮切换式 穴距调节档位数量 个 6 变速方式 ： HMT高效液压无级变速 行走轮前轮结构型式 ： 实心橡胶轮 行走轮前轮直径 mm 650 行走轮后轮结构型式 ： 实心橡胶凸缘轮胎 行走轮后轮直径 mm 950 平衡机构型式 ： 电子液压平衡 插植/栽植臂型式 ： 回转式 | 15.4 | 购机补贴(通用类) | 2022-12-31 | 江苏省 | 评阅通过
1456 | 种植施肥机械 | 栽植机械 | 水稻插秧机 | 8行及以上四轮乘坐式水稻插秧机 | 浙江星莱和农业装备有限公司 | 高速插秧机 | 2ZG-8Q2 | 行数:8行;形式:四轮乘坐:是 ; | 结构型式：四轮乘坐式，配套发动机标定功率：14.5KW，额定转速：3600（R/MIN），工作状态外形尺寸（长×宽×高）：3600×2500×2530（MM），工作行数：8行，行距：250MM，穴距：110、130、150、160、180、210（MM）,插植/栽植臂型式：旋转强制式插秧 | 14.5 | 购机补贴(通用类) | 2021-12-31 | 浙江省 | 评阅通过
1457 | 种植施肥机械 | 栽植机械 | 水稻插秧机 | 8行及以上四轮乘坐式水稻插秧机 | 浙江星莱和农业装备有限公司 | 高速插秧机 | 2ZG-8S | 行数:8行;形式:四轮乘坐:是 ; | 结构型式：四轮乘坐式，配套发动机额定功率：14.7KW，额定转速：3600（R/MIN），工作状态外形尺寸（长×宽×高）：3600×2790×2530（MM），工作行数：8行，行距：300MM，穴距：110、130、150、160、180、210（MM）,插植/栽植臂型式：旋转强制式插秧 | 14.7 | 购机补贴(通用类) | 2021-12-31 | 浙江省 | 评阅通过
1458 | 种植施肥机械 | 栽植机械 | 水稻插秧机 | 8行及以上四轮乘坐式水稻插秧机 | 浙江星莱和农业装备有限公司 | 高速插秧机 | 2ZG-8S2 | 行数:8行;形式:四轮乘坐:是 ; | 结构型式：四轮乘坐式，配套发动机额定功率：14.7KW，额定转速：3600（R/MIN），工作状态外形尺寸（长×宽×高）：3600×2500×2520（MM），工作行数：8行，行距：250MM，穴距：110、130、150、160、180、210（MM）,插植/栽植臂型式：旋转强制式插秧 | 14.7 | 购机补贴(通用类) | 2021-12-31 | 浙江省 | 评阅通过
1459 | 种植施肥机械 | 栽植机械 | 水稻插秧机 | 8行及以上四轮乘坐式水稻插秧机 | 浙江星莱和农业装备有限公司 | 高速插秧机 | 2ZG-8S3 | 行数:8行;形式:四轮乘坐:是 ; | 结构型式：四轮乘坐式，配套发动机额定功率：14.5KW，额定转速：3600（R/MIN），排放阶段：国三；工作状态外形尺寸（长×宽×高）：3500×2240×2550（MM），工作行数：8行，行距：250MM，穴距：110、130、150、180、210、250（MM）,插植臂型式：旋转式 | 14.5 | 购机补贴(通用类) | 2025-03-30 | 浙江省 | 评阅通过
1460 | 种植施肥机械 | 栽植机械 | 水稻插秧机 | 8行及以上四轮乘坐式水稻插秧机 | 浙江星莱和农业装备有限公司 | 高速插秧机 | 2ZG-8SA | 行数:8行;形式:四轮乘坐:是 ; | 结构型式：四轮乘坐式，配套发动机额定功率：18.4KW，额定转速：2800（R/MIN），排放阶段：国三；工作状态外形尺寸（长×宽×高）：3600×2692×2530（MM），工作行数：8行，行距：300MM，穴距：110、130、150、180、210、250（MM）,插植臂型式：旋转式 | 18.4 | 购机补贴(通用类) | 2025-08-02 | 浙江省 | 评阅通过
1461 | 种植施肥机械 | 栽植机械 | 水稻插秧机 | 8行及以上四轮乘坐式水稻插秧机 | 浙江星莱和农业装备有限公司 | 高速插秧机 | 2ZG-8SA2 | 行数:8行;形式:四轮乘坐:是 ; | 结构型式：四轮乘坐式，配套发动机额定功率：18.4KW，额定转速：2800（R/MIN），排放阶段：国三；工作状态外形尺寸（长×宽×高）：3500×2240×2550（MM），工作行数：8行，行距：250MM，穴距：110、130、150、180、210、250（MM）,插植臂型式：旋转式 | 18.4 | 购机补贴(通用类) | 2025-03-30 | 浙江省 | 评阅通过
1462 | 种植施肥机械 | 栽植机械 | 水稻插秧机 | 8行及以上四轮乘坐式水稻插秧机 | 浙江星莱和农业装备有限公司 | 高速插秧机 | 2ZG-8SAJ | 行数:8行;形式:四轮乘坐:是 ; | 结构型式：四轮乘坐式，配套发动机额定功率：18.4KW，额定转速：2800（R/MIN），排放阶段：国三；工作状态外形尺寸（长×宽×高）：3500×2070×2550（MM），工作行数：8行，行距：200MM，穴距：110、130、150、180、210、250（MM）,插植臂型式：旋转式 | 18.4 | 购机补贴(通用类) | 2025-03-30 | 浙江省 | 评阅通过
1463 | 种植施肥机械 | 栽植机械 | 水稻插秧机 | 8行及以上四轮乘坐式水稻插秧机 | 浙江星莱和农业装备有限公司 | 高速插秧机 | 2ZG-8SAZ | 行数:8行;形式:四轮乘坐:是 ; | 结构型式：四轮乘坐式，配套发动机额定功率：18.4KW，额定转速：2800（R/MIN），排放阶段：国三；工作状态外形尺寸（长×宽×高）：3500×2240×2550（MM），工作行数：8行，行距：180/320MM，穴距：110、130、150、180、210、250（MM）,插植臂型式：旋转式 | 18.4 | 购机补贴(通用类) | 2025-03-30 | 浙江省 | 评阅通过
1464 | 种植施肥机械 | 栽植机械 | 水稻插秧机 | 8行及以上四轮乘坐式水稻插秧机 | 浙江星莱和农业装备有限公司 | 高速插秧机 | 2ZG-8SJ | 行数:8行;形式:四轮乘坐:是 ; | 结构型式：四轮乘坐式，配套发动机额定功率：14.5KW，额定转速：3600（R/MIN），工作状态外形尺寸（长×宽×高）：3500×2380×2530（MM），工作行数：8行，行距：200MM，穴距：110、130、150、160、180、210（MM）,插植/栽植臂型式：旋转式强制插秧 | 14.5 | 购机补贴(通用类) | 2023-12-31 | 浙江省 | 评阅通过
1465 | 种植施肥机械 | 栽植机械 | 水稻插秧机 | 8行及以上四轮乘坐式水稻插秧机 | 浙江星莱和农业装备有限公司 | 高速插秧机 | 2ZG-8SZ | 行数:8行;形式:四轮乘坐:是 ; | 结构型式：四轮乘坐式，配套发动机额定功率：14.5KW，额定转速：3600（R/MIN），排放阶段：国三；工作状态外形尺寸（长×宽×高）：3500×2240×2550（MM），工作行数：8行，行距：180/320MM，穴距：110、130、150、180、210、250（MM）,插植臂型式：旋转式 | 14.5 | 购机补贴(通用类) | 2025-03-30 | 浙江省 | 评阅通过
1466 | 种植施肥机械 | 栽植机械 | 秧苗移栽机 | 悬挂1-2行半自动秧苗移栽机 | 重庆北卡农业科技有限公司 | 半自动移栽机 | 2ZB-2 | 悬挂式:是 ;移栽行数:2行;人工投苗:是 ; | 外形尺寸（长×宽×高），㎜ 2100*2500*2400 2 配套动力，kW 26-48 3 机具质量，㎏ 750 4 作业行数，行 2 5 联接方式 三点悬挂 6 栽植器 总成 型式 圆盘式 数量，个 2 鸭嘴数量，个 2*4 7 覆土圆盘 数量，个 2 直径，mm 310 8 覆土滚筒 数量，个 1 直径，mm 300 9 传动轮 型号 600-12 轮距，mm 1000-1500 可调 10 传动方式 链条传动 11 镇压轮型式 橡胶轮 12 仿形机构型式 弹簧式 13 行距调节范围，㎝ 35-60 14 株距调节范围，㎝ 25-40 15 深度调节范围，㎝ 6-10 16 投苗装置 型式 吊杯式 数量，个 4 投苗孔直径，㎜ 50 17 放苗架 层次数，层 2*5 长×宽， ㎜ 1700*540 18 作业人数（含拖拉机手），人 5 |  | 购机补贴(非通用类) | 2022-12-31 | 重庆市 | 评阅通过
1467 | 种植施肥机械 | 栽植机械 | 秧苗移栽机 | 悬挂1-2行半自动秧苗移栽机 | 重庆市万而能农业机械有限公司 | 甜菜移栽机 | 2ZB-2 | 悬挂式:是 ;移栽行数:2行;人工投苗:是 ; | 长1850宽2290高2500 |  | 购机补贴(非通用类) | 2024-06-18 | 重庆市 | 评阅通过
1468 | 种植施肥机械 | 栽植机械 | 秧苗移栽机 | 悬挂3行及以上半自动秧苗移栽机 | 久保田农业机械（苏州）有限公司 | 蔬菜移栽机 | 2ZSY-4 | 悬挂式:是 ;移栽行数:4行;人工投苗:是 ; | 形式:悬挂式 ;行数:4行;人工投苗 |  | 购机补贴(非通用类) | 2026-03-29 | 江苏省 | 评阅通过
1469 | 种植施肥机械 | 施肥机械 | 施肥机 | 配套动力14.7kW及以上施肥机 | 新疆科农机械制造有限责任公司 | 折叠式双排施肥机 | 2FZS-6.5 | 功率:14.7kW; | 1、折叠式双排施肥机型号：2FZS-6.5 2、外形尺寸（长*宽*高），mm：3360*6620*1500 3、配套动力，kw：40~80 4、型式：牵引式折叠 5、传动方式：链传动 6、地轮： 轮距，mm：2230 直径，mm：￠780 轮缘宽度，mm：140 7、排肥机构： 型式：外槽轮 排肥口尺寸，mm：40*30 传动速比：0.83 排肥轮直径，mm：￠40 数量，个：2*40 排量调节方式：手轮 8、肥箱容积，m3：2.56 9、作业宽度，mm：6500 10、样机状态：完整、完好 |  | 购机补贴(非通用类) | 2024-06-18 | 新疆维吾尔自治区 | 评阅通过
1470 | 田间管理机械 | 中耕机械 | 中耕机 | 幅宽3-6m中耕机 | 黑龙江德沃科技开发有限公司 | 中耕施肥机 | 3ZG-5 | 作业幅宽:3.6m; | 工作幅宽：3.6m，外形尺寸(长×宽×高):3900×2000×1350mm,结构质量：1200kg,在最大工作位置苗行通过间隙：380mm；运输间隙：≥350mm；施肥开沟器型式：铧式；数量：5个；培土器型式：双翼式；培土器数量5个；中耕铲型式：凿式；中耕铲数量：5个，排肥器型式：绞龙推送式；排肥器数量：2个；肥箱容积：860L；传动型式：链传动；地轮轮距：3200-3600mm；地轮直径：550mm；配套动力范围：≥73.5kW。 |  | 购机补贴(非通用类) | 2021-12-31 | 黑龙江 | 评阅通过
1471 | 田间管理机械 | 中耕机械 | 中耕机 | 幅宽3-6m中耕机 | 克拉玛依五五机械制造有限责任公司 | 中耕追肥机 | 3ZF-5.4 | 作业幅宽:5.4m; | 作业幅宽5.4m；作业深度:8-12mm、作业行距(mm):400-700、作业行数(行):8、结构质量:767、外型尺寸(mm):3080×6030×1400、排肥机构形式:槽轮式、肥箱容积(L):80、排肥量范围（公斤/亩）:0-100、运输间隙: ＞370mm、作业速度:4-6km/h、理论生产率:21-32亩/小时、配套动力:≥52.9kw 。 | 52.9 | 购机补贴(非通用类) | 2024-06-18 | 新疆维吾尔自治区 | 评阅通过
1472 | 田间管理机械 | 中耕机械 | 中耕机 | 幅宽3-6m中耕机 | 山东希成农业机械科技有限公司 | 希森天成牌马铃薯中耕培土施肥机 | 3ZMP-360 | 作业幅宽:3.6m; | 型号名称：3ZMP-360型希森天成牌马铃薯中耕机培土施肥机；配套动力范围：92-132.3kW；工作状态外形尺寸（长×宽×高）：3270×3920×1650mm；工作幅宽：3600mm；在最大工作位置苗行通过间隙：≥300mm；培土器型式：组合式；培土器宽度调节范围：5mm；地轮轮距：3600mm；地轮直径：φ560mm；中耕铲中耕铲型式：双尖式；中耕铲数量：3×4、2×3个；中耕铲宽度：178mm；传动机构型式：爪式刚性轮；排肥机构型式：外槽轮式 |  | 购机补贴(非通用类) | 2021-12-31 | 山东省 | 评阅通过
1473 | 田间管理机械 | 中耕机械 | 中耕机 | 幅宽3-6m中耕机 | 张掖苏美仑现代农业科技装备有限责任公司 | 除草中耕机 | 3ZC-3.2 | 作业幅宽:3.2m; | 型号名称：3ZC-3.2型除草中耕机，结构型式：悬挂式，工作状态外形尺寸（长×宽×高）：3200×1180×950，配套拖拉机(发动机)标定功率：22.0～36.8kW，作业幅宽：2600～3200mm，中耕部件1型式：箭铲式(松、碎土)，中耕部件2型式：旋耕除草刀组(除草)，地轮型式：焊合圆鼓式 | 22 | 购机补贴(非通用类) | 2025-11-06 | 甘肃省 | 评阅通过
1474 | 田间管理机械 | 中耕机械 | 中耕机 | 幅宽3-6m中耕机 | 张掖苏美仑现代农业科技装备有限责任公司 | 除草中耕机 | 3ZC-3.8 | 作业幅宽:3.8m; | 型号名称：3ZC-3.8型除草中耕机，结构型式：悬挂式，工作状态外形尺寸（长×宽×高）：3800×1180×950，配套拖拉机(发动机)标定功率：30～60kW，作业幅宽：3200～3800mm，中耕部件1型式：箭铲式(松、碎土)，中耕部件2型式：旋耕除草刀组(除草)，地轮型式：焊合圆鼓式 | 30 | 购机补贴(非通用类) | 2025-11-06 | 甘肃省 | 评阅通过
1475 | 田间管理机械 | 中耕机械 | 埋藤机 | 工作幅宽≥60cm埋藤机 | 新疆飒博尔农业科技有限公司 | 埋藤机 | 3MT-60 | 作业幅宽:60cm; | 型号名称：3MT-60埋藤机 结构形式（圆盘直抛式、输送带送土式）： 圆盘直抛式 挂接方式：悬挂式 工作 外形状态尺寸：尺寸(长×宽×高)，㎜ 1220×1430×900 工作幅宽：（圆盘直径、取土宽度），mm 600 取土装置 形式 圆盘式 取土深度mm 580 取土深度 mm 350 送土装置：形式 圆盘式 输送带宽度/ 限深装置 ：铁轮 配套动力kW： 30~60 |  | 购机补贴(非通用类) | 2024-12-24 | 新疆维吾尔自治区 | 评阅通过
1476 | 田间管理机械 | 中耕机械 | 埋藤机 | 工作幅宽≥60cm埋藤机 | 张掖苏美仑现代农业科技装备有限责任公司 | 自走式葡萄埋藤培土机 | 3TGC-6.0A | 作业幅宽:60cm; | 结构型式（圆盘直抛式、输送带送土式)：圆盘直抛式、挂接方式：直联、工作状态外型尺寸(长×宽×高)： 纵向作业：1460mm×600mm×1100mm、横向作业：1350mm×1140mm×1000mm、工作幅宽：埋藤：≥120mm、培土：≥140mm、送土距离： 550mm、覆土厚度：15～25mm、限深装置：六方套管伸缩地轮、配套动力：5.9kW（1500r/min)～6.5kW(1800r/min) | 5.9 | 购机补贴(非通用类) | 2024-09-08 | 甘肃省 | 评阅通过
1477 | 田间管理机械 | 中耕机械 | 田园管理机 | 功率4kW以下田园管理机 | 山东乐佳佳机电科技有限公司 | 田园管理机 | 3TGQ-2A | 功率:2.2kW; | 型号名称 3TGQ-2A型田园管理机 结构型式 / 单轴；轮式 外形尺寸(长×宽×高) mm 1200X600X950 扶把水平调整 / 不可调 扶把上下调整 / 不可调 发动机输出传动方式 / 皮带传动 主离合器型式 / 张紧式 主离合器状态 / 常开 标定（额定）功率 kW 2.2 标定（额定）转速 r/min 3600 配套锄草装置型式 / 锄草轮 配套锄草装置最大工作宽度 mm 280 配套起垄装置型式 / 绞龙+仿形器 配套起垄装置起垄数量 / 1 配套起垄装置最大工作起垄高度 mm 200 | 2.2 | 购机补贴(非通用类) | 2025-07-06 | 山东省 | 评阅通过
1478 | 田间管理机械 | 中耕机械 | 田园管理机 | 功率4kW以下田园管理机 | 山东乐佳佳机电科技有限公司 | 田园管理机 | 3TGQ-2C | 功率:2.2kW; | 型号名称 3TGQ-2C型田园管理机 结构型式 / 单轴；轮式 外形尺寸(长×宽×高) mm 1330X600X850 扶把水平调整 / 不可调 扶把上下调整 / 不可调 发动机输出传动方式 / 皮带传动 主离合器型式 / 张紧式 主离合器状态 / 常开 标定（额定）功率 kW 2.2 标定（额定）转速 r/min 3600 配套锄草装置型式 / 锄草轮 配套锄草装置最大工作宽度 mm 280 配套起垄装置型式 / 绞龙+仿形器 配套起垄装置起垄数量 / 1 配套起垄装置最大工作起垄高度 mm 200 | 2.2 | 购机补贴(非通用类) | 2025-07-06 | 山东省 | 评阅通过
1479 | 田间管理机械 | 中耕机械 | 田园管理机 | 功率4kW以下田园管理机 | 浙江程阳机电有限公司 | 田园管理机 | 3TGQ-1.5 | 功率:1.9kW; | 1.主机型号名称：3TGQ-1.5田园管理机；2.主机结构型式：开沟刀、培土板驱动；3.主机工作状态外形尺寸（长×宽×高)：1120×540×850mm；4.主机主变速箱结构型式：无极式；5.主变速箱箱体材质：铝合金；6.主机扶把水平调整范围：36°；7.主机扶把上下调整范围：330°；8.主机发动机输出传动方式：直联；9.主机主离合器型式：离心离合式；10.主机主离合器状态：常开式；11.主机行走轮型式：橡胶轮；12.主机行走速度：≤10km/h；13.配套动力结构型式：单缸、风冷、二冲程；14.配套动力标定功率：1.9kW；15.配套动力标定转速：7500r/min；16.配套动力起动方式：手拉起动；17.配套动力燃油种类：汽油；18.配套开沟器型式：刀片式+铧式；19.开沟器传动方式：锥齿传动；20.开沟器连接方式：直联+悬挂；21.开沟工作幅宽：34cm；22.开沟作业速度：0.1-0.3km/h；23.开沟深度：≥10cm；24.配套培土器型式：刀片式+铧式；25.培土器传动方式：锥齿传动；26.培土器连接方式：直联+悬挂；27.培土工作幅宽：34cm；28.培土作业速度：0.1-0.3km/h；29.培土高度：≥13cm。 | 1.9 | 购机补贴(非通用类) | 2022-12-31 | 浙江省 | 评阅通过
1480 | 田间管理机械 | 中耕机械 | 田园管理机 | 功率4kW以下田园管理机 | 浙江程阳机电有限公司 | 田园管理机 | 3TGQ-2 | 功率:2.2kW; | 1.主机型号名称：3TGQ-2田园管理机；2.主机结构型式：开沟刀、培土板驱动；3.主机工作状态外形尺寸（长×宽×高)：1120×540×820mm；4.主机主变速箱结构型式：无极式；5.主变速箱箱体材质：铝合金；6.主机扶把水平调整范围：36°；7.主机扶把上下调整范围：330°；8.主机发动机输出传动方式：直联；9.主机主离合器型式：离心离合式；10.主机主离合器状态：常开式；11.主机行走轮型式：橡胶轮；12.主机行走速度：≤10km/h；13.配套动力结构型式：单缸、顶置式气门；14.配套动力标定功率：2.2kW；15.配套动力标定转速：3600r/min；16.配套动力起动方式：手拉起动；17.配套动力燃油种类：汽油；18.配套开沟器型式：刀片式+铧式；19.开沟器传动方式：锥齿传动；20.开沟器连接方式：直联+悬挂；21.开沟工作幅宽：34cm；22.开沟作业速度：0.1-0.3km/h；23.开沟深度：≥10cm；24.配套培土器型式：刀片式+铧式；25.培土器传动方式：锥齿传动；26.培土器连接方式：直联+悬挂；27.培土工作幅宽：34cm；28.培土作业速度：0.1-0.3km/h；29.培土高度：≥13cm。 | 2.2 | 购机补贴(非通用类) | 2022-12-31 | 浙江省 | 评阅通过
1481 | 田间管理机械 | 中耕机械 | 田园管理机 | 功率4kW以下田园管理机 | 重庆卓格豪斯机械有限公司 | 田园管理机 | 3TGQ-2.5 | 功率:2.5kW; | 型号名称：3TGQ-2.5型田园管理机；结构型式：双轴、轮式；外形尺寸（长×宽×高）：1600mm×450mm×950mm；扶把水平调整：不可调；扶把上下调整：可调；发动机输出传动方式：直联；主离合器型式：摩擦片式；主离合器状态：常开；标定功率：2.5kW；标定转速：3600r/min；配套开沟装置型式：刀片式；配套开沟装置最大工作宽度：260mm；配套培土装置型式：刀片式；配套培土装置最大工作宽度：260mm。 | 2.5 | 购机补贴(非通用类) | 2025-03-11 | 重庆市 | 评阅通过
1482 | 田间管理机械 | 中耕机械 | 田园管理机 | 功率4kW以下田园管理机 | 重庆卓格豪斯机械有限公司 | 田园管理机 | 3TGQ-3 | 功率:3.0kW; | 型号名称：3TGQ-3型田园管理机；结构型式：双轴、轮式；外形尺寸（长×宽×高）：1600mm×450mm×950mm；扶把水平调整：不可调；扶把上下调整：可调；发动机输出传动方式：直联；主离合器型式： 摩擦片式；主离合器状态：常开；标定功率：3.0kW；标定转速：3600r/min；配套开沟装置型式：刀片式；配套开沟装置最大工作宽度：260mm；配套培土装置型式：刀片式；配套培土装置最大工作宽度：260mm。 | 3.0 | 购机补贴(非通用类) | 2025-03-11 | 重庆市 | 评阅通过
1483 | 田间管理机械 | 中耕机械 | 田园管理机 | 功率4kW以下田园管理机 | 重庆卓格豪斯机械有限公司 | 田园管理机 | 3TGQ-3A | 功率:3.0kW; | 型号名称：3TGQ-3A型田园管理机；结构型式：双轴、轮式；外形尺寸（长×宽×高）：1500mm×760mm×1000mm；扶把水平调整：可调；扶把上下调整：可调；发动机输出传动方式：直联；主离合器型式： 摩擦片式；主离合器状态：常开；标定功率：3.0kW；标定转速：3600r/min；配套开沟装置型式：刀片式；配套开沟装置最大工作宽度：320mm；配套培土装置型式：刀片式；配套培土装置最大工作宽度：320mm。 | 3.0 | 购机补贴(非通用类) | 2025-03-11 | 重庆市 | 评阅通过
1484 | 田间管理机械 | 中耕机械 | 田园管理机 | 功率4kW及以上田园管理机 | 安徽春风农林机械制造有限公司 | 田园管理机 | 3TG-4 | 功率:4.05kW; | 1、结构型式：双轴、轮式； 2、外形尺寸：1500mm*620mm*850mm; 3、发动机输出传动方式：皮带传动； 4、主离合器型式：涨紧轮式； 5、主离合器状态：常开； 6、额定功率：4.05kW; 7、额定转速：3600r/min； 8、配套开沟装置型式：刀片式； 9、配套开沟装置最大工作宽度：260mm； 10、配套培土装置型式：刀片式； 11、配套培土装置最大工作宽度：260mm。 | 4.05 | 购机补贴(非通用类) | 2025-06-04 | 安徽省 | 评阅通过
1485 | 田间管理机械 | 中耕机械 | 田园管理机 | 功率4kW及以上田园管理机 | 安徽春风农林机械制造有限公司 | 田园管理机 | 3TG-4C | 功率:4.1kW; | 1、结构型式：双轴、轮式； 2、外形尺寸：1500mm*670mm*900mm; 3、发动机输出传动方式：皮带传动； 4、主离合器型式：涨紧轮式； 5、主离合器状态：常开； 6、额定功率：4.1kW; 7、额定转速：3600r/min； 8、配套开沟装置型式：刀片式； 9、配套开沟装置最大工作宽度：260mm； 10、配套培土装置型式：刀片式； 11、配套培土装置最大工作宽度：260mm。 | 4.1 | 购机补贴(非通用类) | 2025-06-04 | 安徽省 | 评阅通过
1486 | 田间管理机械 | 中耕机械 | 田园管理机 | 功率4kW及以上田园管理机 | 安徽春风农林机械制造有限公司 | 田园管理机 | 3TGQ-4 | 功率:4.0kW; | 1、结构型式：双轴、轮式； 2、外形尺寸：1450mm*620mm*850mm; 3、发动机输出传动方式：皮带传动； 4、主离合器型式：涨紧轮式； 5、主离合器状态：常开； 6、额定功率：4.0kW; 7、额定转速：3600r/min； 8、配套开沟装置型式：刀片式； 9、配套开沟装置最大工作宽度：260mm； 10、配套培土装置型式：刀片式； 11、配套培土装置最大工作宽度：260mm。 | 4.0 | 购机补贴(非通用类) | 2025-06-04 | 安徽省 | 评阅通过
1487 | 田间管理机械 | 中耕机械 | 田园管理机 | 功率4kW及以上田园管理机 | 安徽春风农林机械制造有限公司 | 田园管理机 | 3TGQ-4QB | 功率:4.05kW; | 1、结构型式：双轴、轮式； 2、外形尺寸：1550mm*750mm*1050mm; 3、发动机输出传动方式：皮带传动； 4、主离合器型式：涨紧轮式； 5、主离合器状态：常开； 6、额定功率：4.05kW; 7、额定转速：1800r/min； 8、配套开沟装置型式：刀片式； 9、配套开沟装置最大工作宽度：300mm； 10、配套培土装置型式：刀片式； 11、配套培土装置最大工作宽度：300mm。 | 4.05 | 购机补贴(非通用类) | 2025-06-04 | 安徽省 | 评阅通过
1488 | 田间管理机械 | 中耕机械 | 田园管理机 | 功率4kW及以上田园管理机 | 安徽春风农林机械制造有限公司 | 田园管理机 | 3TGQ-5 | 功率:5.2kW; | 1、结构型式：双轴、轮式； 2、外形尺寸：1450mm*620mm*850mm; 3、发动机输出传动方式：皮带传动； 4、主离合器型式：涨紧轮式； 5、主离合器状态：常开； 6、额定功率：5.2kW; 7、额定转速：1800r/min； 8、配套开沟装置型式：刀片式； 9、配套开沟装置最大工作宽度：260mm； 10、配套培土装置型式：刀片式； 11、配套培土装置最大工作宽度：260mm。 | 5.2 | 购机补贴(非通用类) | 2025-06-04 | 安徽省 | 评阅通过
1489 | 田间管理机械 | 中耕机械 | 田园管理机 | 功率4kW及以上田园管理机 | 安徽春风农林机械制造有限公司 | 田园管理机 | 3TGQ-5QB | 功率:5.2kW; | 1、结构型式：双轴、轮式； 2、外形尺寸：1550mm*750mm*1050mm; 3、发动机输出传动方式：皮带传动； 4、主离合器型式：涨紧轮式； 5、主离合器状态：常开； 6、额定功率：5.2kW; 7、额定转速：1800r/min； 8、配套开沟装置型式：刀片式； 9、配套开沟装置最大工作宽度：300mm； 10、配套培土装置型式：刀片式； 11、配套培土装置最大工作宽度：300mm。 | 5.2 | 购机补贴(非通用类) | 2025-06-04 | 安徽省 | 评阅通过
1490 | 田间管理机械 | 中耕机械 | 田园管理机 | 功率4kW及以上田园管理机 | 莱州市庆源机械有限公司 | 田园管理机 | 3TGQ-5 | 功率:5.3kW; | 结构型式：双轴、轮式；外形尺寸：1810×570×1090mm；发动机标定功率：5.3kW；发动机标定转速:3600r/min；发动机输出传动方式：皮带传动；主离合器型式：涨紧轮式；主离合器状态：常开 | 5.3 | 购机补贴(非通用类) | 2025-12-29 | 山东省 | 评阅通过
1491 | 田间管理机械 | 中耕机械 | 田园管理机 | 功率4kW及以上田园管理机 | 临沂华茂机械有限公司 | 田园管理机 | 3TGQ-4.5SA | 功率:4.5kW; | 标定功率：4.5KW；型号名称：3TGQ-4.5SA型田园管理机；结构型式：双轴/轮式；外形尺寸（长×宽×高）：1560×800×960；扶把水平调整：可调；扶把上下调整：可调；发动机输出传动方式：皮带传动；主离合器型式：涨紧式；主离合器状态：常开；标定（额定）功率：4.5KW；标定（额定）转速：3600r/min；配套锄草装置型式：锄草轮；配套锄草装置最大工作宽度：700；配套开沟装置型式：旋刀式；配套开沟装置最大工作宽度：180mm； | 4.5 | 购机补贴(非通用类) | 2025-07-06 | 山东省 | 评阅通过
1492 | 田间管理机械 | 中耕机械 | 田园管理机 | 功率4kW及以上田园管理机 | 临沂华茂机械有限公司 | 田园管理机 | 3TGQ-4S | 功率:4.0kW; | 型号名称：3TGQ-4S；结构型式（单轴/双轴；履带/轮式）：双轴；轮式；外形尺寸（长×宽×高）：1380×800×950mm；扶把水平调整（可调/不可调）：可调；扶把水平调整（可调/不可调）：可调；发动机输出传动方式：轴传动；发动机输出传动方式：轴传动；主离合器型式：摩擦片式；主离合器状态（常开/常闭）：常开；标定（额定）功率：4.0KW；标定（额定）转速：3600r/min；配套锄草装置型式：锄草轮；配套锄草装置最大工作幅宽：700mm；配套开沟装置型式：旋刀式；配套开沟装置最大工作宽度：240mm； | 4.0 | 购机补贴(非通用类) | 2024-10-24 | 山东省 | 评阅通过
1493 | 田间管理机械 | 中耕机械 | 田园管理机 | 功率4kW及以上田园管理机 | 洛阳卓格哈斯机械有限公司 | 田园管理机 | 3TGQ-4 | 功率:4.2kW; | 结构型式：双轮驱动式；主变速箱结构型式：无级式；主变速箱箱体材质：铸铁；副变速箱结构型式：无级式；副变速箱箱体材质：铸铁；扶把水平调整范围：180°；扶把上下调整范围：54°；发动机输出传动方式：直联；主离合器型式：离心离合式；主离合器状态：常开；行走轮型式：胶轮；作业时驱动轮型式：胶轮；行驶速度：≤10km/h；配套动力结构型式：单缸、卧式、风冷、四冲程；发动机燃油种类：汽油；配套发动机标定功率：4.2kW；配套发动机额定转速（r/min）：3800；配套发动机启动方式：手拉起动；工作状态外形尺寸（长×宽×高）：179cm×67cm×96cm；配套开沟器型式：螺旋式；配套开沟器传动方式：锥齿传动；配套开沟器连接方式：直联；开沟工作幅宽：40cm；开沟作业速度：≥1km/h；开沟深度：≧10cm；配套培土器型式：螺旋式；配套培土器传动方式：锥齿传动；配套培土器连接方式：直联；培土工作幅宽：40cm；培土作业速度：≥1km/h；培土高度：≧13cm | 4.2 | 购机补贴(非通用类) | 2023-12-31 | 河南省 | 评阅通过
1494 | 田间管理机械 | 中耕机械 | 田园管理机 | 功率4kW及以上田园管理机 | 洛阳卓格哈斯机械有限公司 | 田园管理机 | 3TGQ-4D | 功率:4.2kW; | 结构型式：双轮驱动式；发动机燃油种类：汽油；标定功率：4.2kW；配套发动机额定转速：（r/min）：3600；工作状态外形尺寸（长×宽×高）mm：1480×710×960；主变速箱结构型式：有级式；主变速箱箱体材质：铝合金；副变速箱结构型式：有级式；副变速箱箱体材质：铝合金；扶把水平调整范围：180°；扶把上下调整范围：54°；发动机输出传动方式：皮带传动；主离合器型式：摩擦片式；主离合器状态：常开；行走轮型式：胶轮；作业时驱动轮型式：胶轮；行驶速度：≤10km/h；配套发动机结构型式：四冲程、顶置气门、单缸；配套发动机启动方式：手拉起动；配套开沟器型式：刀片式和铧式组合；配套开沟器传动方式：链条传动；配套开沟器连接方式：直联+悬挂；开沟工作幅宽：25cm；开沟作业速度：≥1km/h；开沟深度：≧10cm；配套培土器型式：刀片式和铧式组合；配套培土器传动方式：链条传动；配套培土器连接方式：直联+悬挂；培土工作幅宽：25cm；培土作业速度：≥1km/h；培土高度：≧13cm | 4.2 | 购机补贴(非通用类) | 2023-12-31 | 河南省 | 评阅通过
1495 | 田间管理机械 | 中耕机械 | 田园管理机 | 功率4kW及以上田园管理机 | 洛阳卓格哈斯机械有限公司 | 田园管理机 | 3TGQ-5.5S | 功率:5.8kW; | 主变速箱结构型式：有级式；主变速箱箱体材质：铝合金；副变速箱结构型式：有级式；副变速箱箱体材质；铝合金；扶把水平调整范围：180（º）；扶把上下调整范围：54（º）；发动机输出传动方式：三角皮带传动；主离合器型式：摩擦片式；主离合器状态：常开；行走轮型式：胶轮；作业时驱动轮型式：胶轮；行驶速度：≤5km/h；配套动力结构型式：单缸、水平式、风冷、四冲程；发动机燃油种类：汽油；标定功率：5.8kW；工作状态外形尺寸（长×宽×高）mm：1550×710×960；结构型式:双轮驱动式；配套动力标定转速（r/min）：3600；配套动力起动方式：手拉起动；配套开沟器型式：刀片和铧式组合；配套开沟器传动方式：链条传动；配套开沟器连接方式：直联＋悬挂；开沟工作幅宽：25cm；开沟作业速度：≥1km/h；开沟深度：≧10cm；配套培土器传动方式：锥齿传动；配套培土器连接方式：直联＋悬挂；培土工作幅宽：25cm；培土作业速度：≥1km/h；培土高度：≧15cm | 5.8 | 购机补贴(非通用类) | 2023-12-31 | 河南省 | 评阅通过
1496 | 田间管理机械 | 中耕机械 | 田园管理机 | 功率4kW及以上田园管理机 | 日照市立盈机械制造有限公司 | 田园管理机 | 3TG-4QSA | 功率:4.1kW; | 主机型号名称：3TG-4QSA型田园管理机；主机(锄草)工作状态a外形尺寸(长×宽×高)mm：1560×800×860；主机(起垄)工作状态a外形尺寸(长×宽×高)mm：1560×800×860；主机扶把水平调整范围：90°；主机扶把上下调整范围：30°；主机发动机输出传动方式：齿轮传动；主机主离合器型式：涨紧式；主机主离合器状态：常开；配套动力标定功率：4.1kW；配套动力额定转速：3600r/min；配套锄草装置锄草装置型式：锄草轮；配套锄草装置锄草装置数量：2个；配套锄草装置传动方式：齿轮+轴传动；配套锄草装置连接方式：直联；配套起垄器起垄器型式：起垄刀+整形器；配套起垄器传动方式：齿轮+轴传动；配套起垄器连接方式：直联；配套起垄器起垄数量：1垄； | 4.1 | 购机补贴(非通用类) | 2021-12-31 | 山东省 | 评阅通过
1497 | 田间管理机械 | 中耕机械 | 田园管理机 | 功率4kW及以上田园管理机 | 日照市立盈机械制造有限公司 | 田园管理机 | 3TG-6KP | 功率:6.3kW; | 型号名称：3TG-6KP型田园管理机；结构型式：双轴、轮式；外形尺寸(长×宽×高)mm：1750×630×940；扶把水平调整：可调；扶把上下调整：可调；发动机输出传动方式：皮带传动；主离合器型式：涨紧式；主离合器状态：常开；标定（额定）功率：6.3kW；标定（额定）转速：3600r/min；配套开沟装置型式：旋刀式；配套开沟装置最大工作宽度：315mm；配套培土装置型式：旋刀式；配套培土装置最大工作宽度：315mm。 | 6.3 | 购机补贴(非通用类) | 2026-03-29 | 山东省 | 评阅通过
1498 | 田间管理机械 | 中耕机械 | 田园管理机 | 功率4kW及以上田园管理机 | 日照市立盈机械制造有限公司 | 田园管理机 | 3TG-6SP | 功率:6.3kW; | 型号名称：3TG-6SP型田园管理机；结构型式：双轴、轮式；外形尺寸(长×宽×高)mm：1740×640×910；扶把水平调整：可调；扶把上下调整：可调；发动机输出传动方式：皮带传动；主离合器型式：涨紧式；主离合器状态：常开；标定（额定）功率：6.3kW；标定（额定）转速：3600r/min；配套锄草装置型式：锄草轮；配套锄草装置最大工作宽度：630mm；配套开沟装置型式：旋刀式；配套开沟装置最大工作宽度：250mm。 | 6.3 | 购机补贴(非通用类) | 2026-03-29 | 山东省 | 评阅通过
1499 | 田间管理机械 | 中耕机械 | 田园管理机 | 功率4kW及以上田园管理机 | 日照市立盈机械制造有限公司 | 田园管理机 | 3TG-6SZ | 功率:6.3kW; | 型号名称：3TG-6SZ型田园管理机；结构型式：双轴、轮式；外形尺寸(长×宽×高)mm：1590×720×950；扶把水平调整：可调；扶把上下调整：可调；发动机输出传动方式：齿轮传动；主离合器型式：摩擦片式；主离合器状态：常开；标定（额定）功率：6.3kW；标定（额定）转速：3600r/min；配套锄草装置型式：锄草轮；配套锄草装置最大工作宽度：630mm；配套开沟装置型式：旋刀式；配套开沟装置最大工作宽度：210mm。 | 6.3 | 购机补贴(非通用类) | 2026-03-29 | 山东省 | 评阅通过
1500 | 田间管理机械 | 中耕机械 | 田园管理机 | 功率4kW及以上田园管理机 | 日照市立盈机械制造有限公司 | 田园管理机 | 3TGQ-4 | 功率:4.1kW; | 型号名称：3TGQ-4型田园管理机；结构型式：单轴、轮式；外形尺寸(长X宽X高)mm：1600×720×950；扶把水平调整：可调；扶把上下调整：可调；发动机输出传动方式：皮带传动；主离合器型式：涨紧式；主离合器状态：常开；标定(额定)功率：4.1kW；标定(额定)转速：3600r/min；配套锄草装置型式：锄草轮；配套锄草装置最大工作宽度：730mm；配套起垄装置型式：起垄刀+仿形器；配套起垄装置起垄数量：1；配套起垄装置最大工作起垄高度：250mm； | 4.1 | 购机补贴(非通用类) | 2025-07-06 | 山东省 | 评阅通过
1501 | 田间管理机械 | 中耕机械 | 田园管理机 | 功率4kW及以上田园管理机 | 日照市立盈机械制造有限公司 | 田园管理机 | 3TGQ-4F | 功率:4.1kW; | 型号名称：3TGQ-4F型田园管理机；结构型式：单轴、轮式；外形尺寸(长X宽X高)mm：1260×580×940；扶把水平调整：不可调；扶把上下调整：不可调；发动机输出传动方式：皮带传动；主离合器型式：涨紧式；主离合器状态：常开；标定(额定)功率：4.1kW；标定(额定)转速：3600r/min；配套锄草装置型式：锄草轮；配套锄草装置最大工作宽度：450mm；配套开沟装置型式：犁铲式；配套开沟装置最大工作宽度：200mm； | 4.1 | 购机补贴(非通用类) | 2025-07-06 | 山东省 | 评阅通过
1502 | 田间管理机械 | 中耕机械 | 田园管理机 | 功率4kW及以上田园管理机 | 日照市立盈机械制造有限公司 | 田园管理机 | 3TGQ-4KP | 功率:4.1kW; | 型号名称：3TGQ-4KP型田园管理机；结构型式：双轴、轮式；外形尺寸(长X宽X高)mm：1750×700×940；扶把水平调整：可调；扶把上下调整：可调；发动机输出传动方式：皮带传动；主离合器型式：涨紧式；主离合器状态：常开；标定(额定)功率：4.1kW；标定(额定)转速：3600r/min；配套锄草装置型式：锄草轮；配套锄草装置最大工作宽度：740mm；配套开沟装置型式：旋刀式；配套开沟装置最大工作宽度：240mm； | 4.1 | 购机补贴(非通用类) | 2025-07-06 | 山东省 | 评阅通过
1503 | 田间管理机械 | 中耕机械 | 田园管理机 | 功率4kW及以上田园管理机 | 日照市立盈机械制造有限公司 | 田园管理机 | 3TGQ-4KP（X） | 功率:4.1kW; | 型号名称：3TGQ-4KP（X）型田园管理机；结构型式：双轴、轮式；外形尺寸(长×宽×高)mm：1900×610×950；扶把水平调整：可调；扶把上下调整：可调；发动机输出传动方式：皮带传动；主离合器型式：涨紧式；主离合器状态：常开；标定（额定）功率：4.1kW；标定（额定）转速：3600r/min；配套开沟装置型式：旋刀式；配套开沟装置最大工作宽度：230mm；配套培土装置型式：旋刀式；配套培土装置最大工作宽度：210mm。 | 4.1 | 购机补贴(非通用类) | 2026-03-29 | 山东省 | 评阅通过
1504 | 田间管理机械 | 中耕机械 | 田园管理机 | 功率4kW及以上田园管理机 | 日照市立盈机械制造有限公司 | 田园管理机 | 3TGQ-4KP（Z） | 功率:4.1kW; | 型号名称：3TGQ-4KP(Z)型田园管理机；结构型式：双轴、轮式；外形尺寸(长×宽×高)mm：1600×620×950；扶把水平调整：不可调；扶把上下调整：可调；发动机输出传动方式：齿轮传动；主离合器型式：摩擦片式；主离合器状态：常开；标定（额定）功率：4.1kW；标定（额定）转速：3600r/min；配套锄草装置型式：锄草轮；配套锄草装置最大工作宽度：550mm；配套开沟装置型式：旋刀式；配套开沟装置最大工作宽度：270mm。 | 4.1 | 购机补贴(非通用类) | 2026-03-29 | 山东省 | 评阅通过
1505 | 田间管理机械 | 中耕机械 | 田园管理机 | 功率4kW及以上田园管理机 | 日照市立盈机械制造有限公司 | 田园管理机 | 3TGQ-4S | 功率:4.0kW; | 发动机型号名称：170F型汽油发动机；标定功率：4.0KW；额定转速：3600r/min；工作状态a外形尺寸(长×宽×高)（锄草）mm：1690×810×940；工作状态a外形尺寸(长×宽×高)（开沟）mm：1690×810×940；扶把水平调整范围：90°；扶把上下调整范围：30°；发动机输出传动方式：皮带传动；主离合器型式：涨紧式；主离合器状态：常开；行走轮型式：胶轮；作业时驱动轮型式：铁轮；配套开沟器型式：旋刀式；配套开沟器开沟工作幅宽：23cm；配套锄草装置型式：锄草轮；配套锄草装置锄草工作幅宽：74cm。 | 4.0 | 购机补贴(非通用类) | 2022-12-31 | 山东省 | 评阅通过
1506 | 田间管理机械 | 中耕机械 | 田园管理机 | 功率4kW及以上田园管理机 | 日照市立盈机械制造有限公司 | 田园管理机 | 3TGQ-4SCJ | 功率:4.1kW; | 型号名称：3TGQ-4SCJ型田园管理机；结构型式：双轴、轮式；外形尺寸(长×宽×高)mm：1340×540×840；扶把水平调整：不可调；扶把上下调整：可调；发动机输出传动方式：皮带传动；主离合器型式：涨紧式；主离合器状态：常开；标定（额定）功率：4.1kW；标定（额定）转速：3600r/min；配套锄草装置型式：锄草刀轴；配套锄草装置最大工作宽度：400mm；配套开沟装置型式：开沟犁；配套开沟装置最大工作宽度：260mm。 | 4.1 | 购机补贴(非通用类) | 2026-03-29 | 山东省 | 评阅通过
1507 | 田间管理机械 | 中耕机械 | 田园管理机 | 功率4kW及以上田园管理机 | 日照市立盈机械制造有限公司 | 田园管理机 | 3TGQ-4SP | 功率:4.1kW; | 型号名称：3TGQ-4SP型田园管理机；结构型式：双轴、轮式；外形尺寸(长X宽X高)mm：1450×620×950；扶把水平调整：不可调；扶把上下调整：可调；发动机输出传动方式：皮带传动；主离合器型式：涨紧式；主离合器状态：常开；标定(额定)功率：4.1kW；标定(额定)转速：3600r/min；配套锄草装置型式：锄草轮；配套锄草装置最大工作宽度：480mm；配套开沟装置型式：犁铲式；配套开沟装置最大工作宽度：200mm； | 4.1 | 购机补贴(非通用类) | 2025-07-06 | 山东省 | 评阅通过
1508 | 田间管理机械 | 中耕机械 | 田园管理机 | 功率4kW及以上田园管理机 | 日照市立盈机械制造有限公司 | 田园管理机 | 3TGQ-4ST | 功率:4.1kW; | 型号名称：3TGQ-4ST型田园管理机；结构型式：双轴、轮式；外形尺寸(长×宽×高)mm：1930×760×820；扶把水平调整：可调；扶把上下调整：可调；发动机输出传动方式：皮带传动；主离合器型式：涨紧式；主离合器状态：常开；标定（额定）功率：4.1kW；标定（额定）转速：3600r/min；配套锄草装置型式：锄草轮；配套锄草装置最大工作宽度：730mm；配套开沟装置型式：开沟犁；配套开沟装置最大工作宽度：230mm。 | 4.1 | 购机补贴(非通用类) | 2026-03-29 | 山东省 | 评阅通过
1509 | 田间管理机械 | 中耕机械 | 田园管理机 | 功率4kW及以上田园管理机 | 日照市立盈机械制造有限公司 | 田园管理机 | 3TGQ-4SZ | 功率:4.1kW; | 型号名称：3TGQ-4SZ型田园管理机；结构型式：双轴、轮式；外形尺寸(长X宽X高)mm：1500×780×950；扶把水平调整：可调；扶把上下调整：可调；发动机输出传动方式：齿轮传动；主离合器型式：摩擦片；主离合器状态：常开；标定(额定)功率：4.1kW；标定(额定)转速：3600r/min；配套锄草装置型式：锄草轮；配套锄草装置最大工作宽度：730mm；配套开沟装置型式：旋刀式；配套开沟装置最大工作宽度：260mm； | 4.1 | 购机补贴(非通用类) | 2025-07-06 | 山东省 | 评阅通过
1510 | 田间管理机械 | 中耕机械 | 田园管理机 | 功率4kW及以上田园管理机 | 日照市立盈机械制造有限公司 | 田园管理机 | 3TGQ-4SZ(X) | 功率:4.1kW; | 型号名称：3TGQ-4SZ(X)型田园管理机；结构型式：双轴、轮式；外形尺寸(长×宽×高)mm：1600×730×920；扶把水平调整：可调；扶把上下调整：可调；发动机输出传动方式：齿轮传动；主离合器型式：摩擦片式；主离合器状态：常开；标定（额定）功率：4.1kW；标定（额定）转速：3600r/min；配套锄草装置型式：锄草轮；配套锄草装置最大工作宽度：630mm；配套开沟装置型式：旋刀式；配套开沟装置最大工作宽度：250mm。 | 4.1 | 购机补贴(非通用类) | 2026-03-29 | 山东省 | 评阅通过
1511 | 田间管理机械 | 中耕机械 | 田园管理机 | 功率4kW及以上田园管理机 | 日照市立盈机械制造有限公司 | 田园管理机 | 3TGQ-4Z | 功率:4.1kW; | 型号名称：3TGQ-4Z型田园管理机；结构型式：单轴、轮式；外形尺寸(长X宽X高)mm：1590×770×950；扶把水平调整：可调；扶把上下调整：可调；发动机输出传动方式：齿轮传动；主离合器型式：摩擦片；主离合器状态：常开；标定(额定)功率：4.1kW；标定(额定)转速：3600r/min；配套锄草装置型式：锄草轮；配套锄草装置最大工作宽度：730mm；配套起垄装置型式：起垄刀+仿形器；配套起垄装置起垄数量：1；配套起垄装置最大工作起垄高度：250mm； | 4.1 | 购机补贴(非通用类) | 2025-07-06 | 山东省 | 评阅通过
1512 | 田间管理机械 | 中耕机械 | 田园管理机 | 功率4kW及以上田园管理机 | 日照市立盈机械制造有限公司 | 田园管理机 | 3TGQ-5KP | 功率:5.2kW; | 发动机型号名称：177F-5型汽油发动机；标定功率：5.2KW；额定转速：1800r/min；工作状态a外形尺寸(长×宽×高)（开沟）mm：1680×610×990；工作状态a外形尺寸(长×宽×高)（培土）mm：1680×610×990；扶把水平调整范围：90°；扶把上下调整范围：60°；发动机输出传动方式：皮带传动；主离合器型式：涨紧式；主离合器状态：常开；行走轮型式：胶轮；作业时驱动轮型式：铁轮；配套开沟器型式：旋刀式；配套开沟器开沟工作幅宽：22cm；配套培土器型式：旋刀式；配套培土器培土工作幅宽：20cm。 | 5.2 | 购机补贴(非通用类) | 2022-12-31 | 山东省 | 评阅通过
1513 | 田间管理机械 | 中耕机械 | 田园管理机 | 功率4kW及以上田园管理机 | 日照市立盈机械制造有限公司 | 田园管理机 | 3TGQ-5KP（X） | 功率:5.3kW; | 型号名称：3TGQ-5KP(X)型田园管理机；结构型式：双轴、轮式；外形尺寸(长×宽×高)mm：1900×610×970；扶把水平调整：可调；扶把上下调整：可调；发动机输出传动方式：皮带传动；主离合器型式：涨紧式；主离合器状态：常开；标定（额定）功率：5.3kW；标定（额定）转速：3600r/min；配套开沟装置型式：旋刀式；配套开沟装置最大工作宽度：230mm；配套培土装置型式：旋刀式；配套培土装置最大工作宽度：210mm。 | 5.3 | 购机补贴(非通用类) | 2026-03-29 | 山东省 | 评阅通过
1514 | 田间管理机械 | 中耕机械 | 田园管理机 | 功率4kW及以上田园管理机 | 日照市立盈机械制造有限公司 | 田园管理机 | 3TGQ-5SZ | 功率:5.3kW; | 型号名称：3TGQ-5SZ型田园管理机；结构型式：双轴、轮式；外形尺寸(长×宽×高)mm：1540×700×950；扶把水平调整：可调；扶把上下调整：可调；发动机输出传动方式：齿轮传动；主离合器型式：摩擦片式；主离合器状态：常开；标定（额定）功率：5.3kW；标定（额定）转速：3600r/min；配套锄草装置型式：锄草轮；配套锄草装置最大工作宽度：590mm；配套开沟装置型式：旋刀式；配套开沟装置最大工作宽度：210mm。 | 5.3 | 购机补贴(非通用类) | 2026-03-29 | 山东省 | 评阅通过
1515 | 田间管理机械 | 中耕机械 | 田园管理机 | 功率4kW及以上田园管理机 | 山东德农农业机械制造有限责任公司 | 田园管理机 | 3TG-4AQ | 功率:4kW; | 配套发动机：汽油机；生产企业：重庆涪柴动力机械制造有限公司；型号:170F/P;额定功率：4.0kw；额定转速：3600r/min 排放阶段：国二；结构形式：单轴；轮式；外形尺寸（长×宽×高)mm：1320×530×950；工作幅宽(cm)：50；结构质量（kg）：57；标定功率：4kw；燃油种类：汽油；传动方式（发动机输出）:三角皮带；主离合器型式：离心式；锄草装置形式：燕尾铲；排肥器型式：外槽轮；施肥行数：2行；施肥开沟器型式：锄铲式. | 4 | 购机补贴(非通用类) | 2025-07-06 | 山东省 | 评阅通过
1516 | 田间管理机械 | 中耕机械 | 田园管理机 | 功率4kW及以上田园管理机 | 山东德农农业机械制造有限责任公司 | 田园管理机 | 3TG-4LQ | 功率:4kW; | 结构形式：单轴；履带；外形尺寸(长×宽×高):1320×530×900MM；功率：4kw；结构质量:73.5KG；配套动力:4KW；发动机输出传动方式：三角皮带；配套锄草作业宽度:50CM；锄草装置型式:燕尾铲；配套施肥装置施肥开沟器型式：锄铲式；施肥行数:2行。 | 4 | 购机补贴(非通用类) | 2025-07-06 | 山东省 | 评阅通过
1517 | 田间管理机械 | 中耕机械 | 田园管理机 | 功率4kW及以上田园管理机 | 山东华盛中天工程机械有限责任公司 | 田园管理机 | 3TGQ-4 | 功率:4.0kW; | 序号 项目名称 设计值 1 型号名称 3TGQ-4型田园管理机 2 结构型式（单轴/双轴；履带/轮式） 双轴；轮式 3 外形尺寸(长×宽×高) 1800×560×960mm 4 扶把水平调整（可调/不可调） 不可调 5 扶把上下调整（可调/不可调） 可调 6 发动机输出传动方式 齿轮传动 7 主离合器型式 油浸式摩擦片 8 主离合器状态（常开/常闭） 常开 9 标定（额定）功率 4.0kW 10 标定（额定）转速 3600r/min 11 配套开沟装置型式 旋刀式 12 配套开沟装置最大工作宽度 220mm 13 配套培土装置型式 旋刀式 14 配套培土装置最大工作宽度 450mm 15 配套发动机型号 170F型号汽油机 | 4.0 | 购机补贴(非通用类) | 2025-07-06 | 山东省 | 评阅通过
1518 | 田间管理机械 | 中耕机械 | 田园管理机 | 功率4kW及以上田园管理机 | 山东华盛中天工程机械有限责任公司 | 田园管理机 | 3TGQ-4Ⅱ | 功率:4.0kW; | 项目 设计值 发动机型号 170F 结构型式（单轴/双轴；履带/轮式） 双轴；轮式 外形尺寸(长×宽×高) 1630×610×1000mm 扶把水平调整（可调/不可调） 不可调 扶把上下调整（可调/不可调） 可调 发动机输出传动方式 齿轮传动 主离合器型式 摩擦片式 主离合器状态（常开/常闭） 常开 标定（额定）功率 4.0kW 标定（额定）转速 3600r/min 配套开沟装置型式 旋刀式 配套开沟装置最大工作宽度 230mm 配套培土装置型式 旋刀式 配套培土装置最大工作宽度 630mm | 4.0 | 购机补贴(非通用类) | 2025-12-30 | 山东省 | 评阅通过
1519 | 田间管理机械 | 中耕机械 | 田园管理机 | 功率4kW及以上田园管理机 | 山东华盛中天工程机械有限责任公司 | 田园管理机 | 3TGQ-4B | 功率:4.0kW; | 项目 设计值 型号名称 3TGQ-4B型田园管理机 发动机型号 170F型号汽油机 结构型式（单轴/双轴；履带/轮式） 双轴；轮式 外形尺寸(长×宽×高) 1490×620×850mm 扶把水平调整（可调/不可调） 可调 扶把上下调整（可调/不可调） 可调 发动机输出传动方式 皮带传动 主离合器型式 涨紧轮式 主离合器状态（常开/常闭） 常开 标定（额定）功率 4.0kW 标定（额定）转速 3600r/min 配套开沟装置型式 旋刀式 配套开沟装置最大工作宽度 230mm 配套培土装置型式 旋刀式 配套培土装置最大工作宽度 630mm | 4.0 | 购机补贴(非通用类) | 2025-12-30 | 山东省 | 评阅通过
1520 | 田间管理机械 | 中耕机械 | 田园管理机 | 功率4kW及以上田园管理机 | 山东华盛中天工程机械有限责任公司 | 田园管理机 | 3TGQ-4C | 功率:4.0kW; | 项目 设计值 型号名称 3TGQ-4C型田园管理机 发动机型号 170F 结构型式（单轴/双轴；履带/轮式） 双轴；轮式 外形尺寸(长×宽×高) 1440 ×720×1080mm 扶把水平调整（可调/不可调） 可调 扶把上下调整（可调/不可调） 可调 发动机输出传动方式 齿轮传动 主离合器型式 摩擦片式 主离合器状态（常开/常闭） 常开 标定（额定）功率 4.0kW 标定（额定）转速 3600r/min 配套开沟装置型式 旋刀式 配套开沟装置最大工作宽度 240mm 配套培土装置型式 旋刀式 配套培土装置最大工作宽度 630mm | 4.0 | 购机补贴(非通用类) | 2025-12-30 | 山东省 | 评阅通过
1521 | 田间管理机械 | 中耕机械 | 田园管理机 | 功率4kW及以上田园管理机 | 山东华盛中天工程机械有限责任公司 | 田园管理机 | 3TGQ-5 | 功率:5.2kW; | 项目 设计值 型号名称 3TGQ-5型田园管理机 发动机型号 177F 结构型式（单轴/双轴；履带/轮式） 双轴；轮式 外形尺寸(长×宽×高) 1590×620×850mm 扶把水平调整（可调/不可调） 可调 扶把上下调整（可调/不可调） 可调 发动机输出传动方式 皮带传动 主离合器型式 涨紧轮式 主离合器状态（常开/常闭） 常开 标定（额定）功率 5.2kW 标定（额定）转速 3600r/min 配套开沟装置型式 旋刀式 配套开沟装置最大工作宽度 230mm 配套培土装置型式 旋刀式 配套培土装置最大工作宽度 630mm | 5.2 | 购机补贴(非通用类) | 2025-12-30 | 山东省 | 评阅通过
1522 | 田间管理机械 | 中耕机械 | 田园管理机 | 功率4kW及以上田园管理机 | 山东华盛中天工程机械有限责任公司 | 田园管理机 | 3TGQ-5A | 功率:5.2kW; | 项目 设计值 型号名称 3TGQ-5A型田园管理机 发动机型号 177F 结构型式（单轴/双轴；履带/轮式） 双轴；轮式 外形尺寸(长×宽×高) 1560×720×1040mm 扶把水平调整（可调/不可调） 可调 扶把上下调整（可调/不可调） 可调 发动机输出传动方式 齿轮传动 主离合器型式 摩擦片式 主离合器状态（常开/常闭） 常开 标定（额定）功率 5.2kW 标定（额定）转速 3600r/min 配套开沟装置型式 旋刀式 配套开沟装置最大工作宽度 230mm 配套培土装置型式 旋刀式 配套培土装置最大工作宽度 630mm | 5.2 | 购机补贴(非通用类) | 2025-12-30 | 山东省 | 评阅通过
1523 | 田间管理机械 | 中耕机械 | 田园管理机 | 功率4kW及以上田园管理机 | 山东乐佳佳机电科技有限公司 | 田园管理机 | 3TG-4A | 功率:4.1kW; | 型号名称:3TG-4A型田园管理机 结构型式:双轴；轮式 外形尺寸(长×宽×高):1600×750×1000mm 扶把水平调整:可调 扶把上下调整:可调 发动机输出传动方式:齿轮传动 主离合器型式:摩擦片式 主离合器状态:常开 标定（额定）功率:4.1kw 标定（额定）转速:3600r/min 配套锄草装置型式:锄草轮 配套锄草装置最大工作宽度:680mm 配套开沟装置型式:开沟刀 配套开沟装置最大工作宽度:260mm | 4.1 | 购机补贴(非通用类) | 2026-06-29 | 山东省 | 评阅通过
1524 | 田间管理机械 | 中耕机械 | 田园管理机 | 功率4kW及以上田园管理机 | 山东乐佳佳机电科技有限公司 | 田园管理机 | 3TG-6A | 功率:6.3kW; | 型号名称：3TG-6A型田园管理机 结构型式：双轴；轮式 外形尺寸(长×宽×高)：1600×750×1000mm 扶把水平调整：可调 扶把上下调整：可调 发动机输出传动方式：齿轮传动 主离合器型式：摩擦片式 主离合器状态：常开 标定（额定）功率：6.3kw 标定（额定）转速：3600r/min 配套锄草装置型式：锄草轮 配套锄草装置最大工作宽度：680mm 配套开沟装置型式：开沟刀 配套开沟装置最大工作宽度：260mm | 6.3 | 购机补贴(非通用类) | 2026-06-29 | 山东省 | 评阅通过
1525 | 田间管理机械 | 中耕机械 | 田园管理机 | 功率4kW及以上田园管理机 | 山东乐佳佳机电科技有限公司 | 田园管理机 | 3TGQ-4.5A | 功率:4.5kW; | 型号名称 / 3TGQ-4.5A型田园管理机 结构型式 / 双轴；轮式 外形尺寸(长×宽×高) mm 1600×740×950 扶把水平调整 / 可调 扶把上下调整 / 可调 发动机输出传动方式 / 齿轮传动 主离合器型式 / 摩擦片 主离合器状态 / 常开 标定（额定）功率 kW 4.5 标定（额定）转速 r/min 3600 配套锄草装置型式 / 锄草轮 配套锄草装置最大工作宽度 mm 700 配套开沟装置型式 / 旋刀式 配套开沟装置最大工作宽度 mm 250 | 4.5 | 购机补贴(非通用类) | 2025-07-06 | 山东省 | 评阅通过
1526 | 田间管理机械 | 中耕机械 | 田园管理机 | 功率4kW及以上田园管理机 | 山东乐佳佳机电科技有限公司 | 田园管理机 | 3TGQ-4.5C | 功率:4.5kW; | 型号名称 / 3TGQ-4.5C型田园管理机 结构型式 / 双轴；轮式 外形尺寸(长×宽×高) mm 1600×740×950 扶把水平调整 / 可调 扶把上下调整 / 可调 发动机输出传动方式 / 皮带传动 主离合器型式 / 张紧式 主离合器状态 / 常开 标定（额定）功率 kW 4.5 标定（额定）转速 r/min 3600 配套锄草装置型式 / 锄草轮 配套锄草装置最大工作宽度 mm 700 配套开沟装置型式 / 旋刀式 配套开沟装置最大工作宽度 mm 250 | 4.5 | 购机补贴(非通用类) | 2025-07-06 | 山东省 | 评阅通过
1527 | 田间管理机械 | 中耕机械 | 田园管理机 | 功率4kW及以上田园管理机 | 山东乐佳佳机电科技有限公司 | 田园管理机 | 3TGQ-4.5H | 功率:4.5kW; | 型号名称:3TGQ-4.5H型田园管理机 结构型式:双轴；轮式 外形尺寸(长×宽×高):1590×750×1000mm 扶把水平调整:可调 扶把上下调整:可调 发动机输出传动方式:皮带传动 主离合器型式:张紧轮式 主离合器状态:常开 标定（额定）功率:4.5kw 标定（额定）转速:3600r/min 配套锄草装置型式:锄草轮 配套锄草装置最大工作宽度:680mm 配套开沟装置型式:开沟刀 配套开沟装置最大工作宽度:260mm | 4.5 | 购机补贴(非通用类) | 2026-06-29 | 山东省 | 评阅通过
1528 | 田间管理机械 | 中耕机械 | 田园管理机 | 功率4kW及以上田园管理机 | 山东乐佳佳机电科技有限公司 | 田园管理机 | 3TGQ-4.5Y | 功率:4.5kW; | 型号名称:3TGQ-4.5Y型田园管理机 结构型式:双轴；轮式 外形尺寸(长×宽×高):1570×750×1000mm 扶把水平调整:可调 扶把上下调整:可调 发动机输出传动方式:齿轮传动 主离合器型式：摩擦片式 主离合器状态:常开 标定（额定）功率：4.5kw 标定（额定）转速：3600r/min 配套锄草装置型式：锄草轮 配套锄草装置最大工作宽度：680mm 配套开沟装置型式：开沟刀 配套开沟装置最大工作宽度：260mm | 4.5 | 购机补贴(非通用类) | 2026-06-29 | 山东省 | 评阅通过
1529 | 田间管理机械 | 中耕机械 | 田园管理机 | 功率4kW及以上田园管理机 | 山东乐佳佳机电科技有限公司 | 田园管理机 | 3TGQ-4A | 功率:4.0kW; | 型号名称 3TGQ-4A型田园管理机 结构型式 / 单轴；轮式 外形尺寸(长×宽×高) mm 1460X700X950 扶把水平调整 / 可调 扶把上下调整 / 可调 发动机输出传动方式 / 齿轮传动 主离合器型式 / 摩擦片 主离合器状态 / 常开 标定（额定）功率 kW 4.0 标定（额定）转速 r/min 3600 配套锄草装置型式 / 锄草轮 配套锄草装置最大工作宽度 mm 720 配套起垄装置型式 / 绞龙+仿形器 配套起垄装置起垄数量 / 1 配套起垄装置最大工作起垄高度 mm 240 | 4.0 | 购机补贴(非通用类) | 2025-07-06 | 山东省 | 评阅通过
1530 | 田间管理机械 | 中耕机械 | 田园管理机 | 功率4kW及以上田园管理机 | 山东乐佳佳机电科技有限公司 | 田园管理机 | 3TGQ-4C | 功率:4.0kW; | 型号名称 / 3TGQ-4C型田园管理机 结构型式 / 双轴；轮式 外形尺寸(长×宽×高) mm 1530×740×980 扶把水平调整 / 可调 扶把上下调整 / 可调 发动机输出传动方式 / 皮带传动 主离合器型式 / 张紧式 主离合器状态 / 常开 标定（额定）功率 kW 4.0 标定（额定）转速 r/min 3600 配套锄草装置最大工作宽度 mm 700 配套开沟装置型式 / 旋刀式 配套开沟装置最大工作宽度 mm 250 | 4.0 | 购机补贴(非通用类) | 2025-07-06 | 山东省 | 评阅通过
1531 | 田间管理机械 | 中耕机械 | 田园管理机 | 功率4kW及以上田园管理机 | 山东乐佳佳机电科技有限公司 | 田园管理机 | 3TGQ-4D | 功率:4.0kW; | 产品名称 3TGQ-4D型田园管理机 结构型式 / 双轴；轮式 外形尺寸(长×宽×高) mm 1550×740×950 扶把水平调整 / 可调 扶把上下调整 / 可调 发动机输出传动方式 / 齿轮传动 主离合器型式 / 摩擦片 主离合器状态 / 常开 标定（额定）功率 kW 4.0 标定（额定）转速 r/min 3600 配套锄草装置型式 / 锄草轮 配套锄草装置最大工作宽度 mm 700 配套开沟装置型式 / 旋刀式 配套开沟装置最大工作宽度 mm 250 | 4.0 | 购机补贴(非通用类) | 2025-07-06 | 山东省 | 评阅通过
1532 | 田间管理机械 | 中耕机械 | 田园管理机 | 功率4kW及以上田园管理机 | 山东乐佳佳机电科技有限公司 | 田园管理机 | 3TGQ-4E | 功率:4.0kW; | 产品名称 3TGQ-4E型田园管理机 结构型式 / 单轴；轮式 外形尺寸(长×宽×高) mm 1500X660X950 扶把水平调整 / 可调 扶把上下调整 / 可调 发动机输出传动方式 / 皮带传动 主离合器型式 / 张紧式 主离合器状态 / 常开 标定（额定）功率 kW 4.0 标定（额定）转速 r/min 3600 配套锄草装置型式 / 锄草轮 配套锄草装置最大工作宽度 mm 740 配套起垄装置型式 / 绞龙+仿形器 配套起垄装置起垄数量 / 1 配套起垄装置最大工作起垄高度 mm 240 | 4.0 | 购机补贴(非通用类) | 2025-07-06 | 山东省 | 评阅通过
1533 | 田间管理机械 | 中耕机械 | 田园管理机 | 功率4kW及以上田园管理机 | 山东乐佳佳机电科技有限公司 | 田园管理机 | 3TGQ-4G | 功率:4.0kW; | 产品型号名称 / 3TGQ-4G型田园管理机 结构型式 / 单轴；履带 外形尺寸(长×宽×高) mm 1620×600×950 扶把水平调整 / 不可调 扶把上下调整 / 不可调 发动机输出传动方式 / 皮带传动 主离合器型式 / 离心式 主离合器状态 / 常开 标定（额定）功率 kW 4.0 标定（额定）转速 r/min 3600 配套锄草装置型式 / 锄铲式 配套锄草装置最大工作宽度 mm 400 配套施肥装置排肥器型式 / 外槽轮 配套施肥装置施肥行数 / 1 配套施肥装置施肥开沟器型式 / 尖铲式 | 4.0 | 购机补贴(非通用类) | 2025-07-06 | 山东省 | 评阅通过
1534 | 田间管理机械 | 中耕机械 | 田园管理机 | 功率4kW及以上田园管理机 | 山东乐佳佳机电科技有限公司 | 田园管理机 | 3TGQ-4H | 功率:4.0kW; | 型号名称:3TGQ-4H型田园管理机 结构型式:双轴；轮式 外形尺寸(长×宽×高):1480×750×1000mm 扶把水平调整:可调 扶把上下调整:可调 发动机输出传动方式:皮带传动 主离合器型式:张紧轮式 主离合器状态:常开 标定（额定）功率:4.0kw 标定（额定）转速:3600r/min 配套锄草装置型式:锄草轮 配套锄草装置最大工作宽度:680mm 配套开沟装置型式:开沟刀 配套开沟装置最大工作宽度:260mm | 4.0 | 购机补贴(非通用类) | 2026-06-29 | 山东省 | 评阅通过
1535 | 田间管理机械 | 中耕机械 | 田园管理机 | 功率4kW及以上田园管理机 | 山东乐佳佳机电科技有限公司 | 田园管理机 | 3TGQ-4L | 功率:4.0kW; | 型号名称 / 3TGQ-4L型田园管理机 工作状态a外形尺寸(长×宽×高) mm 1430×530×980（锄草） 工作状态a外形尺寸(长×宽×高) mm 1430×530×980（施肥） 扶把水平调整范围 / 0° 扶把上下调整范围 / 15° 发动机输出传动方式 / 三角皮带传动 主离合器型式 / 涨紧轮式 主离合器状态 / 常开 行走轮型式 / 履带式 作业时驱动轮型式 / 履带式 配套动力生产企业 / 重庆耀虎动力机械有限公司 配套动力型号名称 / YH170F/P汽油机 配套动力结构型式 / 单缸风冷四冲程 配套动力标定功率 kW 4 配套动力额定转速 r/min 3600 配套动力起动方式 / 回弹式绳索起动 配套动力燃油种类 / 汽油 配套锄草装置型式 / 燕尾铲式 配套锄草装置数量 / 3 配套锄草装置传动方式 / / 配套锄草装置连接方式 / 直联 配套锄草装置锄草工作幅宽 cm 30～40 配套锄草装置锄草作业速度 km/h 4～6 配套锄草装置锄草深度 cm 2～4 配套施肥装置排肥器型式 / 外槽轮式 配套施肥装置施肥行数 / 2 配套施肥装置施肥开沟器型式 / 尖铲式 配套施肥装置传动方式 / 链传动 配套施肥装置连接方式 / 直联 配套施肥装置肥箱材质 / 塑料 配套施肥装置肥箱容量 L 20 配套施肥装置施肥作业速度 km/h 4～6 配套施肥装置施肥深度 cm 3～5 | 4.0 | 购机补贴(非通用类) | 2022-12-31 | 山东省 | 评阅通过
1536 | 田间管理机械 | 中耕机械 | 田园管理机 | 功率4kW及以上田园管理机 | 山东乐佳佳机电科技有限公司 | 田园管理机 | 3TGQ-4S | 功率:4.0kW; | 型号名称 / 3TGQ-4S型田园管理机 结构型式 / 单轴；轮式 外形尺寸(长×宽×高)mm 1330×570×940 扶把水平调整 / 不可调 扶把上下调整 / 可调 发动机输出传动方式 / 皮带传动 主离合器型式 / 张紧轮式 主离合器状态 / 常开 标定（额定）功率kW 4.0 标定（额定）转速r/min 3600 配套锄草装置型式 / 锄草轮 配套锄草装置最大工作宽度mm 380 配套开沟装置型式 / 铲式 配套开沟装置最大工作宽度mm 160 | 4.0 | 购机补贴(非通用类) | 2026-06-29 | 山东省 | 评阅通过
1537 | 田间管理机械 | 中耕机械 | 田园管理机 | 功率4kW及以上田园管理机 | 山东乐佳佳机电科技有限公司 | 田园管理机 | 3TGQ-4V | 功率:4.0kW; | 型号名称 / 3TGQ-4V型田园管理机 结构型式 / 单轴；轮式 外形尺寸(长×宽×高)mm 1310×570×950 扶把水平调整 / 不可调 扶把上下调整 / 可调 发动机输出传动方式 / 皮带传动 主离合器型式 / 张紧轮式 主离合器状态 / 常开 标定（额定）功率kW 4.0 标定（额定）转速 r/min 3600 配套锄草装置型式 / 锄草轮 配套锄草装置最大工作宽度mm 260 配套开沟装置型式 / 铲式 配套开沟装置最大工作宽度mm 160 | 4.0 | 购机补贴(非通用类) | 2026-06-29 | 山东省 | 评阅通过
1538 | 田间管理机械 | 中耕机械 | 田园管理机 | 功率4kW及以上田园管理机 | 山东乐佳佳机电科技有限公司 | 田园管理机 | 3TGQ-4Y | 功率:4.0kW; | 型号名称:3TGQ-4Y型田园管理机 结构型式:双轴；轮式 外形尺寸(长×宽×高):1550×750×980mm 扶把水平调整:可调 扶把上下调整:可调 发动机输出传动方式:齿轮传动 主离合器型式:摩擦片式 主离合器状态:常开 标定（额定）功率:4.0kw 标定（额定）转速:3600r/min 配套锄草装置型式:锄草轮 配套锄草装置最大工作宽度:680mm 配套开沟装置型式:开沟刀 配套开沟装置最大工作宽度:260mm | 4.0 | 购机补贴(非通用类) | 2026-06-29 | 山东省 | 评阅通过
1539 | 田间管理机械 | 中耕机械 | 田园管理机 | 功率4kW及以上田园管理机 | 山东迅迪机械有限公司 | 田园管理机 | 3TGQ-4 | 功率:4.1kW; | 型号名称：3TGQ-4型田园管理机；结构型式：单轴、轮式；外形尺寸(长×宽×高)mm：1550×790×950；扶把水平调整：可调；扶把上下调整：可调；发动机输出传动方式：皮带传动；主离合器型式：涨紧式；主离合器状态：常开；标定（额定）功率：4.1kW；标定（额定）转速：3600r/min；配套锄草装置型式：锄草轮；配套锄草装置最大工作宽度：730mm；配套起垄装置型式：起垄刀+仿型器；配套起垄装置起垄数量：1；配套起垄装置最大工作起垄高度：250mm。 | 4.1 | 购机补贴(非通用类) | 2026-03-29 | 山东省 | 评阅通过
1540 | 田间管理机械 | 中耕机械 | 田园管理机 | 功率4kW及以上田园管理机 | 山东迅迪机械有限公司 | 田园管理机 | 3TGQ-4F | 功率:4.1kW; | 型号名称：3TGQ-4F型田园管理机；结构型式：单轴、轮式；外形尺寸(长×宽×高)mm：1280×580×940；扶把水平调整：不可调；扶把上下调整：可调；发动机输出传动方式：皮带传动；主离合器型式：涨紧式；主离合器状态：常开；标定（额定）功率：4.1kW；标定（额定）转速：3600r/min；配套锄草装置型式：锄草轮；配套锄草装置最大工作宽度：480mm；配套开沟装置型式：犁铲式；配套开沟装置最大工作宽度：200mm。 | 4.1 | 购机补贴(非通用类) | 2026-03-29 | 山东省 | 评阅通过
1541 | 田间管理机械 | 中耕机械 | 田园管理机 | 功率4kW及以上田园管理机 | 山东迅迪机械有限公司 | 田园管理机 | 3TGQ-4KP | 功率:4.1kW; | 型号名称：3TGQ-4KP型田园管理机；结构型式：双轴、轮式；外形尺寸(长×宽×高)mm：1800×700×940；扶把水平调整：可调；扶把上下调整：可调；发动机输出传动方式：皮带传动；主离合器型式：涨紧式；主离合器状态：常开；标定（额定）功率：4.1kW；标定（额定）转速：3600r/min；配套锄草装置型式：锄草轮；配套锄草装置最大工作宽度：700mm；配套开沟装置型式：旋刀式；配套开沟装置最大工作宽度：240mm。 | 4.1 | 购机补贴(非通用类) | 2026-03-29 | 山东省 | 评阅通过
1542 | 田间管理机械 | 中耕机械 | 田园管理机 | 功率4kW及以上田园管理机 | 山东迅迪机械有限公司 | 田园管理机 | 3TGQ-4KP（Z） | 功率:4.1kW; | 项型号名称：3TGQ-4KP(Z)型田园管理机；结构型式：双轴、轮式；外形尺寸(长×宽×高)mm：1600×620×950；扶把水平调整：不可调；扶把上下调整：可调；发动机输出传动方式：齿轮传动；主离合器型式：摩擦片式；主离合器状态：常开；标定（额定）功率：4.1kW；标定（额定）转速：3600r/min；配套锄草装置型式：锄草轮；配套锄草装置最大工作宽度：550mm；配套开沟装置型式：旋刀式；配套开沟装置最大工作宽度：270mm。 | 4.1 | 购机补贴(非通用类) | 2026-03-29 | 山东省 | 评阅通过
1543 | 田间管理机械 | 中耕机械 | 田园管理机 | 功率4kW及以上田园管理机 | 山东迅迪机械有限公司 | 田园管理机 | 3TGQ-4S | 功率:4.1kW; | 型号名称：3TGQ-4S型田园管理机；结构型式：双轴、轮式；外形尺寸(长×宽×高)mm：1600×810×890；扶把水平调整：可调；扶把上下调整：可调；发动机输出传动方式：皮带传动；主离合器型式：涨紧式；主离合器状态：常开；标定（额定）功率：4.1kW；标定（额定）转速：3600r/min；配套锄草装置型式：锄草轮；配套锄草装置最大工作宽度：700mm；配套开沟装置型式：旋刀式；配套开沟装置最大工作宽度：200mm。 | 4.1 | 购机补贴(非通用类) | 2026-03-29 | 山东省 | 评阅通过
1544 | 田间管理机械 | 中耕机械 | 田园管理机 | 功率4kW及以上田园管理机 | 山东迅迪机械有限公司 | 田园管理机 | 3TGQ-4SP | 功率:4.1kW; | 型号名称：3TGQ-4SP型田园管理机；结构型式：双轴，轮式；外形尺寸(长×宽×高)mm：1470×730×840；扶把水平调整：可调；扶把上下调整：可调；发动机输出传动方式：皮带传动；主离合器型式：涨紧式；主离合器状态：常开；标定（额定）功率：4.1kW；标定（额定）转速：3600r/min；配套锄草装置型式：锄草轮；配套锄草装置最大工作宽度：580mm；配套开沟装置型式：旋刀式；配套开沟装置最大工作宽度：220mm。 | 4.1 | 购机补贴(非通用类) | 2026-03-29 | 山东省 | 评阅通过
1545 | 田间管理机械 | 中耕机械 | 田园管理机 | 功率4kW及以上田园管理机 | 山东迅迪机械有限公司 | 田园管理机 | 3TGQ-4ST | 功率:4.1kW; | 型号名称：3TGQ-4ST型田园管理机；结构型式：双轴、轮式；外形尺寸(长×宽×高)mm：1930×760×820；扶把水平调整：可调；扶把上下调整：可调；发动机输出传动方式：皮带传动；主离合器型式：涨紧式；主离合器状态：常开；标定（额定）功率：4.1kW；标定（额定）转速：3600r/min；配套锄草装置型式：锄草轮；配套锄草装置最大工作宽度：730mm；配套开沟装置型式：开沟犁；配套开沟装置最大工作宽度：230mm。 | 4.1 | 购机补贴(非通用类) | 2026-03-29 | 山东省 | 评阅通过
1546 | 田间管理机械 | 中耕机械 | 田园管理机 | 功率4kW及以上田园管理机 | 山东迅迪机械有限公司 | 田园管理机 | 3TGQ-4SZ | 功率:4.1kW; | 型号名称：3TGQ-4SZ型田园管理机；结构型式：双轴，轮式；外形尺寸(长×宽×高)mm：1330×730×840；扶把水平调整：可调；扶把上下调整：可调；发动机输出传动方式：齿轮传动；主离合器型式：摩擦片式；主离合器状态：常开；标定（额定）功率：4.1kW；标定（额定）转速：3600r/min；配套锄草装置型式：锄草轮；配套锄草装置最大工作宽度：580mm；配套开沟装置型式：旋刀式；配套开沟装置最大工作宽度：220mm。 | 4.1 | 购机补贴(非通用类) | 2026-03-29 | 山东省 | 评阅通过
1547 | 田间管理机械 | 中耕机械 | 田园管理机 | 功率4kW及以上田园管理机 | 山东迅迪机械有限公司 | 田园管理机 | 3TGQ-4Z | 功率:4.1kW; | 型号名称：3TGQ-4Z型田园管理机；结构型式：单轴、轮式；外形尺寸(长×宽×高)mm：1520×770×950；扶把水平调整：可调；扶把上下调整：可调；发动机输出传动方式：齿轮传动；主离合器型式：摩擦片；主离合器状态：常开；标定（额定）功率：4.1kW；标定（额定）转速：3600r/min；配套锄草装置型式：锄草轮；配套锄草装置最大工作宽度：770mm；配套起垄装置型式：起垄刀+仿型器；配套起垄装置起垄数量：1；配套起垄装置最大工作起垄高度：250mm。 | 4.1 | 购机补贴(非通用类) | 2026-03-29 | 山东省 | 评阅通过
1548 | 田间管理机械 | 中耕机械 | 田园管理机 | 功率4kW及以上田园管理机 | 山东迅迪机械有限公司 | 田园管理机 | 3TGQ-5SP | 功率:5.3kW; | 型号名称：3TGQ-5SP型田园管理机；结构型式：双轴、轮式；外形尺寸(长×宽×高)mm：1400×730×840；扶把水平调整：可调；扶把上下调整：可调；发动机输出传动方式：皮带传动；主离合器型式：涨紧式；主离合器状态：常开；标定（额定）功率：5.3kW；标定（额定）转速：3600r/min；配套锄草装置型式：锄草轮；配套锄草装置最大工作宽度：600mm；配套开沟装置型式：旋刀式；配套开沟装置最大工作宽度：250mm。 | 5.3 | 购机补贴(非通用类) | 2026-03-29 | 山东省 | 评阅通过
1549 | 田间管理机械 | 中耕机械 | 田园管理机 | 功率4kW及以上田园管理机 | 山东迅迪机械有限公司 | 田园管理机 | 3TGQ-5SZ | 功率:5.3kW; | 型号名称：3TGQ-5SZ型田园管理机；结构型式：双轴，轮式；外形尺寸(长×宽×高)mm：1420×730×840；扶把水平调整：可调；扶把上下调整：可调；发动机输出传动方式：齿轮传动；主离合器型式：摩擦片式；主离合器状态：常开；标定（额定）功率：5.3kW；标定（额定）转速：3600r/min；配套锄草装置型式：锄草轮；配套锄草装置最大工作宽度：590mm；配套开沟装置型式：旋刀式；配套开沟装置最大工作宽度：220mm。 | 5.3 | 购机补贴(非通用类) | 2026-03-29 | 山东省 | 评阅通过
1550 | 田间管理机械 | 中耕机械 | 田园管理机 | 功率4kW及以上田园管理机 | 潍坊鲁科机械有限公司 | 田园管理机 | 3TG-5Q | 功率:5.2kW; | 主机 型号名称 : 3TG-5Q型田园管理机 结构型式 :双轮驱动式 工作状态外形尺寸(长×宽×高) :1765×550×995 mm 主变速箱结构型式 : 齿轮 主变速箱箱体材质 : 钢板 扶把水平调整范围 :360° 扶把上下调整范围 : 26° 发动机输出传动方式 : 三角皮带 主离合器型式 : 涨紧轮式 主离合器状态 : 常开 行走轮型式 :胶轮 作业时驱动轮型式 :防滑齿形铁轮 行驶速度:≥0.72 Km/h 配套开沟器型式 ： ND-WGB220刀片式 传动方式： 链传动 连接方式 ：直联式 开沟工作幅宽：12.5 ㎝ 开沟工作速度：≥0.72 km/h 开沟深度：≥10 ㎝ 配套培土器型式 ：ND-WGB8180刀片式 传动方式 ： 链传动 连接方式 ：直联式 培土工作幅宽：20 ㎝ 培土工作速度：≥0.72 km/h 培土高度：≥10㎝ 配套动力 生产企业 : 山东华盛中天机械集团股份有限公司 型号名称 ：177F-5 结构型式 ：单缸、四冲程 标定功率：5.2 kW 额定转速：1800 r/min 起动方式 ：反冲手拉启动 燃油种类 ： 汽油 | 5.2 | 购机补贴(非通用类) | 2022-12-31 | 山东省 | 评阅通过
1551 | 田间管理机械 | 中耕机械 | 田园管理机 | 功率4kW及以上田园管理机 | 潍坊鲁科机械有限公司 | 田园管理机 | 3TG-6YP | 功率:6.3kW; | 3TG-6YP外形尺寸（长×宽×高）：开沟/培土1765×950×995mm。 结构质量：开沟142kg/培土142kg。 配开沟器型式：ND-WGB220开沟刀。 配培土器型式：ND-WGB180培土刀 传动方式(开沟/培土)：链传动。 连接方式：直联式。 作业幅宽：开沟12.5cm/培土20cm。 开沟深度：10-20cm 培土高度：10-20cm 作业速度：开沟≥0.72Km/h，培土≥0.72Km/h。 配套动力生产企业：无锡凯奥动力机械有限公司 配套发动机型号：KAGS450-2 配套动力：6.3kW。 配套发动机额定转速：1800 r/min。 燃油种类：柴油。 排放阶段：国三 配套动力生产企业：江苏常工动力机械有限公司 配套发动机型号：CG186FA. 配套动力：6.3kW。 配套发动机额定转速：1800 r/min。 燃油种灯：柴油。 | 6.3 | 购机补贴(非通用类) | 2021-12-31 | 山东省 | 评阅通过
1552 | 田间管理机械 | 中耕机械 | 田园管理机 | 功率4kW及以上田园管理机 | 潍坊三山机械有限公司 | 田园管理机 | 3TG-4 | 功率:4.1kW; | 外形尺寸（长×宽×高）：1780×700×860mm，结构形式：双轴，轮式，发动机输出传动方式：三角皮带，主离合器状态：常开，主离合器型式：涨紧轮式，标定功率：4.1kw，结构质量：112kg，配套锄草装置型式：锄草轮，锄草最大宽度：660mm，配套开沟装置型式：旋刀式，配套开沟装置最大工作宽度：210mm | 4.1 | 购机补贴(非通用类) | 2026-05-09 | 山东省 | 评阅通过
1553 | 田间管理机械 | 中耕机械 | 田园管理机 | 功率4kW及以上田园管理机 | 潍坊三山机械有限公司 | 田园管理机 | 3TG-4Q | 功率:4.0kW; | 外形尺寸（长×宽×高）：1880×510×1125,工作幅宽（cm）：开沟14.5，培土16，结构质量：106kg，传动方式（发动机输出）：三角皮带，传动方式（刀辊）：链传动，旋耕连接方式：直联，传动方式：直联驱动轴，旋耕刀型号：开沟HWK215；培土HWP180；总安装刀数量（把）：开沟10培土8，主离合器形式：涨紧轮式，开沟连接方式：直联，传动方式：链传动，开沟深度：10-20cm,培土连接方式：直联，传动方式：链传动，培土高度：15-30cm。 | 4.0 | 购机补贴(非通用类) | 2021-12-31 | 山东省 | 评阅通过
1554 | 田间管理机械 | 中耕机械 | 田园管理机 | 功率4kW及以上田园管理机 | 潍坊三山机械有限公司 | 田园管理机 | 3TG-4QA | 功率:4.0kW; | 外形尺寸（长×宽×高）：1800×650×850mm,工作幅宽：30-50cm,结构质量：103kg，传动方式（发动机输出）：三角皮带，传动方式（刀辊）：齿轮，旋耕刀型号：145深耕刀，总安装刀数量（把）：18，主离合器型式：涨紧轮式，开沟连接方式：直联，传动形式：齿轮，开沟深度：14.6cm,锄草连接方式：直联，传动形式：齿轮，锄草装置数量：2个，锄草宽度：63cm。 | 4.0 | 购机补贴(非通用类) | 2021-12-31 | 山东省 | 评阅通过
1555 | 田间管理机械 | 中耕机械 | 田园管理机 | 功率4kW及以上田园管理机 | 潍坊三山机械有限公司 | 田园管理机 | 3TGQ-5.5 | 功率:5.5kW; | 外形尺寸（长×宽×高）：1900×700×850mm，结构形式：双轴，轮式，发动机输出传动方式：皮带传动，主离合器状态：常开，主离合器型式：涨紧轮式，标定功率：5.5kw，结构质量：92kg，配套锄草装置型式：锄草轮，锄草最大宽度：600mm，配套开沟装置型式：旋刀式，配套开沟装置最大工作宽度：250mm | 5.5 | 购机补贴(非通用类) | 2024-08-08 | 山东省 | 评阅通过
1556 | 田间管理机械 | 中耕机械 | 田园管理机 | 功率4kW及以上田园管理机 | 潍坊众旺农业机械有限公司 | 田园管理机 | 3TG-5Q | 功率:5.0kW; | 主机配套发动机型号：177F/P（重庆久耕道科技有限公司）；配套发动机标定功率：5.0kW；配套发动机额定转速：1800r/min。主机外形尺寸（长×宽×高）：1460×630×1150mm；主机结构质量：75kg；主传动方式：三角皮带；离合器形式：涨紧轮式；驱动轮型式：胶轮；行驶速度：≤10km/h。与开沟机配套结构型式：驱动刀轮式；与开沟机配套外形尺寸（长×宽×高）：1880×850×850mm；与开沟机配套结构质量：116kg；与开沟机配套作业幅宽：12cm；与开沟机配套开沟深度：10-20cm；与开沟机配套传动方式：链传动；与开沟机配套连接方式：直联；与开沟机配套作业速度：≥1km/h。与培土机配套结构型式：驱动刀轮式；与培土机配套外形尺寸（长×宽×高）：1760×620×1100mm；与培土机配套结构质量：110kg；与培土机配套作业幅宽：16cm；与培土机配套培土高度：15-25cm；与培土机配套传动方式：链传动；与培土机配套连接方式：直联；与培土机配套作业速度：≥1km/h。 | 5.0 | 购机补贴(非通用类) | 2021-12-31 | 山东省 | 评阅通过
1557 | 田间管理机械 | 中耕机械 | 田园管理机 | 功率4kW及以上田园管理机 | 烟台成峰机械科技有限公司 | 田园管理机 | 3TG-4Q-B | 功率:4kW; | 外形尺寸(长*宽*高)mm:1700*600*990,主机结构质量kg:104、主传动方式:三角皮带,离合器型式:涨紧轮式、行走轮型式:胶轮,标定功率:4千瓦、锄草装置型式:锄草轮式,起垄器型式:碟型起垄器+犁铲式. | 4 | 购机补贴(非通用类) | 2021-12-31 | 山东省 | 评阅通过
1558 | 田间管理机械 | 中耕机械 | 田园管理机 | 功率4kW及以上田园管理机 | 烟台成峰机械科技有限公司 | 田园管理机 | 3TG-4Q-C | 功率:4kW; | 外形尺寸(长*宽*高)mm:1700*550*930,主机结构质量kg:84、主传动方式:三角皮带、离合器型式:涨紧轮式、行走轮型式:胶轮、标定功率:4kw,锄草装置型式:驱动齿形刀轮式,起垄器型式:蝶形起垄器+锥形板式 | 4 | 购机补贴(非通用类) | 2021-12-31 | 山东省 | 评阅通过
1559 | 田间管理机械 | 中耕机械 | 田园管理机 | 功率4kW及以上田园管理机 | 烟台成峰机械科技有限公司 | 田园管理机 | 3TG-4Q-D | 功率:4kW; | 工作状态外形尺寸(长*宽*高)mm:1370*800*860,发动机输出传动方式:三角皮带传动、主离合器型式:涨紧轮式、标定功率:4kw,锄草装置型式:锄草轮式,起垄器型式:蝶形起垄器+犁铲式 | 4 | 购机补贴(非通用类) | 2021-12-31 | 山东省 | 评阅通过
1560 | 田间管理机械 | 中耕机械 | 田园管理机 | 功率4kW及以上田园管理机 | 烟台成峰机械科技有限公司 | 田园管理机 | 3TG-4Q-E | 功率:4kW; | 工作状态外形尺寸(长*宽*高)mm:1500*800*930,发动机输出传动方式:三角皮带传动、主离合器型式:涨紧轮式、标定功率:4kw,锄草装置型式:锄草轮式,起垄器型式:蝶形起垄器+锥形板式 | 4 | 购机补贴(非通用类) | 2021-12-31 | 山东省 | 评阅通过
1561 | 田间管理机械 | 中耕机械 | 田园管理机 | 功率4kW及以上田园管理机 | 烟台成峰机械科技有限公司 | 田园管理机 | 3TG-4Q-F | 功率:4kW; | 工作状态外形尺寸(长*宽*高)mm:1530*850*960,发动机输出传动方式:三角皮带传动、主离合器型式:涨紧轮式、标定功率:4kw,锄草装置型式:锄草轮式,起垄器型式:蝶形起垄器+犁铲式 | 4 | 购机补贴(非通用类) | 2021-12-31 | 山东省 | 评阅通过
1562 | 田间管理机械 | 中耕机械 | 田园管理机 | 功率4kW及以上田园管理机 | 烟台成峰机械科技有限公司 | 田园管理机 | 3TGQ-4H | 功率:4kW; | 结构型式:双轴:轮式,外形尺寸(长*宽*高)mm:1700*850*960,发动机输出传动方式:齿轮传动,主离合器型式:摩擦片,标定(额定)功率kW:4,标定(额定)转速r/min:3600,配套锄草装置型式:锄草轮,配套开沟装置型式:开沟刀 | 4 | 购机补贴(非通用类) | 2024-08-08 | 山东省 | 评阅通过
1563 | 田间管理机械 | 中耕机械 | 田园管理机 | 功率4kW及以上田园管理机 | 烟台成峰机械科技有限公司 | 田园管理机 | 3TGQ-4R | 功率:4kW; | 结构型式:单轴:轮式,外形尺寸(长*宽*高)mm:1500*590*900,发动机输出传动方式:齿轮传动,主离合器型式:摩擦片,标定(额定)功率kW:4,标定(额定)转速r/min:3600,配套锄草装置型式:锄草轮,配套开沟装置型式:开沟刀 | 4 | 购机补贴(非通用类) | 2024-08-08 | 山东省 | 评阅通过
1564 | 田间管理机械 | 中耕机械 | 田园管理机 | 功率4kW及以上田园管理机 | 烟台成峰机械科技有限公司 | 田园管理机 | 3TGQ-5.5K | 功率:5.5kW; | 型号名称:3TG-5.5K型田园管理机结构形式:双轴轮式外形尺寸(长*宽*高):1700*850*960(mm)扶把水平可调/上下可调发动机输出传动方式:齿轮传动主离合器型式:摩擦片主离合器状态:常开标定(额定)功率5.5kw标定(额定)转速3600r/min配套锄草装置型式:锄草轮配套锄草装置最大工作宽度:730mm配套开沟装置型式:旋刀式配套开沟装置最大工作宽度:250mm | 5.5 | 购机补贴(非通用类) | 2024-08-08 | 山东省 | 评阅通过
1565 | 田间管理机械 | 中耕机械 | 田园管理机 | 功率4kW及以上田园管理机 | 烟台成峰机械科技有限公司 | 田园管理机 | 3TGQ-5.5M | 功率:5.5kW; | 型号名称:3TG-5.5M型田园管理机结构形式:双轴轮式外形尺寸(长*宽*高):1700*550*930(mm)扶把水平可调/上下可调发动机输出传动方式:三角皮带主离合器型式:涨紧轮主离合器状态:常开标定(额定)功率5.5kw标定(额定)转速3600r/min配套培土装置型式:培土刀配套培土装置最大工作宽度:300mm配套开沟装置型式:开沟刀配套开沟装置最大工作宽度:250mm | 5.5 | 购机补贴(非通用类) | 2024-08-08 | 山东省 | 评阅通过
1566 | 田间管理机械 | 中耕机械 | 田园管理机 | 功率4kW及以上田园管理机 | 烟台成峰机械科技有限公司 | 田园管理机 | 3TGQ-5.5N | 功率:5.5kW; | 型号名称:3TG-5.5N型田园管理机结构形式:双轴轮式外形尺寸(长*宽*高):1560*610*930(mm)扶把水平可调/上下可调发动机输出传动方式:三角皮带主离合器型式:涨紧轮主离合器状态:常开标定(额定)功率5.5kw标定(额定)转速3600r/min配套培土装置型式:培土刀配套培土装置最大工作宽度:300mm配套开沟装置型式:开沟刀配套开沟装置最大工作宽度:250mm | 5.5 | 购机补贴(非通用类) | 2024-08-08 | 山东省 | 评阅通过
1567 | 田间管理机械 | 中耕机械 | 田园管理机 | 功率4kW及以上田园管理机 | 沂南县中天机械有限公司 | 田园管理机 | 3TGQ-4.5S | 功率:4.5kW; | 配套功率：4.5KW；型号名称：3TGQ-4.5S型田园管理机；结构型式：双轴/轮式；外形尺寸（长×宽×高）1650×710×850mm；扶把水平调整：可调；扶把上下调整：可调；发动机输出传动方式：齿轮传动；主离合器型式：摩擦片；主离合器状态：常开；标定（额定）功率：4.5kw；标定（额定）转速：3600r/min；配套锄草装置型式：锄草轮；配套锄草装置最大工作宽度740mm；配套开沟装置型式：旋刀式；配套开沟装置最大工作宽度：210mm； | 4.5 | 购机补贴(非通用类) | 2025-07-06 | 山东省 | 评阅通过
1568 | 田间管理机械 | 中耕机械 | 田园管理机 | 功率4kW及以上田园管理机 | 张掖苏美仑现代农业科技装备有限责任公司 | 多功能田园管理机 | 3TG4.0Q | 功率:4.0kW; | 型号名称：3TG4.0Q型多功能田园管理机，工作状态外形尺寸（长×宽×高）：1350×580×550，发动机输出传动方式：皮带传动，主离合器型式：涨紧轮，标定（额定）功率：4.0kW，标定（额定）转速：3600r/min | 4.0 | 购机补贴(非通用类) | 2024-09-08 | 甘肃省 | 评阅通过
1569 | 田间管理机械 | 中耕机械 | 田园管理机 | 功率4kW及以上田园管理机 | 张掖苏美仑现代农业科技装备有限责任公司 | 多功能田园管理机 | 3TG-5.0Q | 功率:4.0kW; | 型号名称：3TG-5.0Q型多功能田园管理机，工作状态外形尺寸（长×宽×高）：1200×860×780，发动机输出传动方式：皮带传动，主离合器型式：飞跃涨紧轮，标定（额定）功率：4kW，标定（额定）转速：3600r/min | 4.0 | 购机补贴(非通用类) | 2024-09-08 | 甘肃省 | 评阅通过
1570 | 田间管理机械 | 中耕机械 | 田园管理机 | 功率4kW及以上田园管理机 | 浙江程阳机电有限公司 | 田园管理机 | 3TGQ-4 | 功率:4.2kW; | 1.主机型号名称：3TGQ-4田园管理机；2.主机结构型式：开沟刀、培土板驱动；3.主机工作状态外形尺寸（长×宽×高)：1550×850×950mm；4.主机主变速箱结构型式：有极式；5.主变速箱箱体材质：铸铁；6.主机扶把水平调整范围：36°；7.主机扶把上下调整范围：220°；8.主机发动机输出传动方式：直联；9.主机主离合器型式：摩擦片式；10.主机主离合器状态：常开式；11.主机行走轮型式：橡胶轮；12.主机行走速度：≤10km/h；13.配套动力结构型式：单缸、顶置式气门；14.配套动力标定功率：4.2kW；15.配套动力标定转速：3600r/min；16.配套动力起动方式：手拉起动；17.配套动力燃油种类：汽油；18.配套开沟器型式：螺旋式+铧式；19.开沟器传动方式：锥齿传动；20.开沟器连接方式：直联+悬挂；21.开沟工作幅宽：57cm；22.开沟作业速度：0.1-0.3km/h；23.开沟深度：≥10cm；24.配套培土器型式：螺旋式+铧式；25.培土器传动方式：锥齿传动；26.培土器连接方式：直联+悬挂；27.培土工作幅宽：57cm；28.培土作业速度：0.1-0.3km/h；29.培土高度：≥15cm。 | 4.2 | 购机补贴(非通用类) | 2022-12-31 | 浙江省 | 评阅通过
1571 | 田间管理机械 | 中耕机械 | 田园管理机 | 功率4kW及以上田园管理机 | 重庆安晓机械有限公司 | 田园管理机 | 3TGC-4.05 | 功率:4.05kW; | 结构型式：双轴轮式；外形尺寸（长*宽*高）mm:1550*830*1000；扶把水平调整：可调；扶把上下调整：可调；发动机输出传动方式：直联；主离合器型式：摩擦片式；主离合器状态：常开。配套开沟装置型式：刀片式；配套开沟装置最大工作宽度mm：260；配套培土装置型式：刀片式；配套培土装置最大工作宽度mm:260。 | 4.05 | 购机补贴(非通用类) | 2024-07-01 | 重庆市 | 评阅通过
1572 | 田间管理机械 | 中耕机械 | 田园管理机 | 功率4kW及以上田园管理机 | 重庆安晓机械有限公司 | 田园管理机 | 3TGC-4.05-A | 功率:4.05kW; | 结构型式：双轴轮式；外形尺寸（长*宽*高）mm:1250*650*1000；结构质量KG：90；扶把水平调整：不可调；扶把上下调整：可调；发动机输出传动方式：刀辊传动方式：齿轮传动；直联；主离合器型式：摩擦片式；主离合器状态：常开。标定功率KW：4.05 ；标定转速r/min：3600；配套开沟装置型式：刀片式；配套开沟装置最大工作宽度mm：265；配套培土装置型式：刀片式；配套培土装置最大工作宽度mm:265。 | 4.05 | 购机补贴(非通用类) | 2024-12-25 | 重庆市 | 评阅通过
1573 | 田间管理机械 | 中耕机械 | 田园管理机 | 功率4kW及以上田园管理机 | 重庆安晓机械有限公司 | 田园管理机 | 3TGC-4.1 | 功率:4.1kW; | 结构型式：双轴轮式；外形尺寸（长*宽*高）mm:1550*830*1000；扶把水平调整：可调；扶把上下调整：可调；发动机输出传动方式：直联；主离合器型式：摩擦片式；主离合器状态：常开。配套开沟装置型式：刀片式；配套开沟装置最大工作宽度mm：260；配套培土装置型式：刀片式；配套培土装置最大工作宽度mm:260。 | 4.1 | 购机补贴(非通用类) | 2024-07-01 | 重庆市 | 评阅通过
1574 | 田间管理机械 | 中耕机械 | 田园管理机 | 功率4kW及以上田园管理机 | 重庆安晓机械有限公司 | 田园管理机 | 3TGQ-4.0 | 功率:4.0kW; | 结构型式：双轴轮式；外形尺寸（长*宽*高）mm:1550*830*1000；扶把水平调整：可调；扶把上下调整：可调；发动机输出传动方式：直联；主离合器型式：摩擦片式；主离合器状态：常开。配套开沟装置型式：刀片式；配套开沟装置最大工作宽度mm：260；配套培土装置型式：刀片式；配套培土装置最大工作宽度mm:260。 | 4.0 | 购机补贴(非通用类) | 2024-07-01 | 重庆市 | 评阅通过
1575 | 田间管理机械 | 中耕机械 | 田园管理机 | 功率4kW及以上田园管理机 | 重庆安晓机械有限公司 | 田园管理机 | 3TGQ-4.0-A | 功率:4.0kW; | 结构型式：双轴轮式；外形尺寸（长*宽*高）mm:1300*700*1000；扶把水平调整：不可调；扶把上下调整：可调；发动机输出传动方式：直联；刀辊传动方式：齿轮传动；主离合器型式：摩擦片式；主离合器状态：常开。标定功率KW：4.0 ；标定转速r/min：3800；配套开沟装置型式：刀片式；配套开沟装置最大工作宽度mm：265；配套培土装置型式：刀片式；配套培土装置最大工作宽度mm:265。 | 4.0 | 购机补贴(非通用类) | 2024-12-25 | 重庆市 | 评阅通过
1576 | 田间管理机械 | 中耕机械 | 田园管理机 | 功率4kW及以上田园管理机 | 重庆汇运农业机械有限公司 | 田园管理机 | 3TG-4.1 | 功率:4.1kW; | 配套发动机（标定功率：4.1kW；制造商：无锡凯奥动力机械有限公司；型号名称：KAGS350柴油机，国三排放阶段）；外形尺寸（mm):1800×730×950；传动方式:皮带传动；离合器形式：张紧轮式；配套开沟装置形式：螺旋式；配套开沟装置最大工作宽度：460mm；配套培土装置形式：螺旋式；配套培土装置最大工作宽度：460mm。 | 4.1 | 购机补贴(非通用类) | 2026-03-29 | 重庆市 | 评阅通过
1577 | 田间管理机械 | 中耕机械 | 田园管理机 | 功率4kW及以上田园管理机 | 重庆汇运农业机械有限公司 | 田园管理机 | 3TGQ-4.0 | 功率:4.0kW; | 配套发动机（标定功率：4.0kW；制造商：重庆宗申通用动力机械有限公司；型号名称：ZS170F汽油机）；外形尺寸（mm):1800×730×950；传动方式:皮带传动；离合器形式：张紧轮式；配套开沟装置形式：螺旋式；配套开沟装置最大工作宽度：460mm；配套培土装置形式：螺旋式；配套培土装置最大工作宽度：460mm。 | 4.0 | 购机补贴(非通用类) | 2026-02-01 | 重庆市 | 评阅通过
1578 | 田间管理机械 | 中耕机械 | 田园管理机 | 功率4kW及以上田园管理机 | 重庆汇运农业机械有限公司 | 田园管理机 | 3TGQ-5.8 | 功率:5.8kW; | 配套发动机（标定功率：5.8kW；制造商：重庆宗申通用动力机械有限公司；型号名称：ZS177F汽油机）；外形尺寸（mm):1800×730×950；传动方式:皮带传动；离合器形式：张紧轮式；配套开沟装置形式：螺旋式；配套开沟装置最大工作宽度：460mm；配套培土装置形式：螺旋式；配套培土装置最大工作宽度：460mm。 | 5.8 | 购机补贴(非通用类) | 2026-02-01 | 重庆市 | 评阅通过
1579 | 田间管理机械 | 中耕机械 | 田园管理机 | 功率4kW及以上田园管理机 | 重庆美澳机械制造有限公司 | 田园管理机 | 3TG-4 | 功率:4.1kW; | 外形尺寸（长×宽×高)mm：开沟1565×735×835、锄草1565×690×835； 工作幅宽(mm)：开沟360、锄草640；传动方式(发动机输出):直联;传动方式(刀辊):齿轮传动;旋耕刀型号:开沟刀和锄草刀;总安装刀数量(把):14;主离合器型式:摩擦片式. 锄草装置连接形式:直接连接;传动方式:齿轮传动;安装刀数量:6片；配套开沟装置连接形式:直接连接;传动方式:齿轮传动;安装刀数量:8片 | 4.1 | 购机补贴(非通用类) | 2024-06-02 | 重庆市 | 评阅通过
1580 | 田间管理机械 | 中耕机械 | 田园管理机 | 功率4kW及以上田园管理机 | 重庆美澳机械制造有限公司 | 田园管理机 | 3TG-6 | 功率:6.3kW; | 1.结构形式：双轴、轮式；2.配套柴油发动机（标定功率6.3kW、标定转速3600r/min）；3.外形尺寸（长×宽×高)mm：1700×760×980； 4.发动机到变速箱为直联；5.主离合器为摩擦片式常开离合；6.配套开沟装置型式：刀片式，配套开沟装置最大工作宽度：380mm；7.配套培土装置型式：刀片式，配套开沟装置最大工作宽度：380mm。 | 6.3 | 购机补贴(非通用类) | 2026-06-10 | 重庆市 | 评阅通过
1581 | 田间管理机械 | 中耕机械 | 田园管理机 | 功率4kW及以上田园管理机 | 重庆美澳机械制造有限公司 | 田园管理机 | 3TGQ-4A | 功率:4.0kW; | 外形尺寸(长×宽×高):1520×600×890mm； 工作幅宽(cm)：开沟40、锄草60；配套汽油机动力，标定功率4.0kw，额定转速3800r/min；总安装刀数量(把)：2； 主离合器型式：磨镲片式。配套开沟器型式：旋转刀片式；配套开沟器传动方式：齿轮传动，开沟器连接方式：直联，开沟深度（cm）≥10 ； 配套锄草装置型式：旋转刀片式，锄草装置数量：2个，传动方式：齿轮传动，连接方式：直联，锄草深度（cm）≥5 | 4.0 | 购机补贴(非通用类) | 2022-12-31 | 重庆市 | 评阅通过
1582 | 田间管理机械 | 中耕机械 | 田园管理机 | 功率4kW及以上田园管理机 | 重庆美澳机械制造有限公司 | 田园管理机 | 3TGQ-5.5 | 功率:5.8kW; | 外形尺寸（长×宽×高)mm：1650×600×890； 工作幅宽(cm)：开沟40、锄草60； 配套汽油机动力柜，标定功率5.8kw；额定转速3600r/min；总安装刀数量(把)：2； 主离合器型式：磨镲片式。配套开沟器型式：旋转刀片式；配套开沟器传动方式：齿轮传动，开沟器连接方式：直联，开沟深度（cm）≥10 ； 配套锄草装置型式：旋转刀片式，锄草装置数量：2个，传动方式：齿轮传动，连接方式：直联，锄草深度（cm）≥5 | 5.8 | 购机补贴(非通用类) | 2022-12-31 | 重庆市 | 评阅通过
1583 | 田间管理机械 | 中耕机械 | 田园管理机 | 功率4kW及以上田园管理机 | 重庆萌佳科技有限公司 | 田园管理机 | 3TG-6C | 功率:6.3kW; | 型号名称：3TG-6C型田园管理机、结构型式：双轴：轮式、外形尺寸（长X宽X高）：1700mmX900mmX1050mm、扶把水平调整：可调、扶把上下调整：可调、发动机输岀传动方式：直联、主离合器型式：摩擦片式、主离合器状态：常开、标定功率：6.3kW、标定转速：3600r/min、配套开沟装置型式：刀片式、配套开沟装置最大工作宽度：295mm、配套培土装置型式：刀片式、配套培土装置最大工作宽度：295mm。 | 6.3 | 购机补贴(非通用类) | 2026-02-01 | 重庆市 | 评阅通过
1584 | 田间管理机械 | 中耕机械 | 田园管理机 | 功率4kW及以上田园管理机 | 重庆萌佳科技有限公司 | 田园管理机 | 3TGQ-4A | 功率:4.0kW; | 型号名称：3TGQ-4A型田园管理机、结构型式：双轴：轮式、外形尺寸（长X宽X高）：1500mmX900mmX950mm、扶把水平调整：不可调、扶把上下调整：可调、发动机输岀传动方式：直联、主离合器型式：摩擦片式、主离合器状态：常开、标定功率：4.0kW、标定转速：3600r/min、配套开沟装置型式：刀片式、配套开沟装置最大工作宽度：280mm、配套培土装置型式：刀片式、配套培土装置最大工作宽度：280mm。 | 4.0 | 购机补贴(非通用类) | 2026-02-01 | 重庆市 | 评阅通过
1585 | 田间管理机械 | 中耕机械 | 田园管理机 | 功率4kW及以上田园管理机 | 重庆萌佳科技有限公司 | 田园管理机 | 3TGQ-4B | 功率:4.0kW; | 型号名称：3TGQ-4B型田园管理机、结构型式：双轴：轮式、外形尺寸（长X宽X高）：1500mmX900mmX950mm、扶把水平调整：不可调、扶把上下调整：可调、发动机输岀传动方式：皮带传动、主离合器型式：张紧轮式、主离合器状态：常开、标定功率：4.0kW、标定转速：3600r/min、配套开沟装置型式：刀片式、配套开沟装置最大工作宽度：295mm、配套培土装置型式：刀片式、配套培土装置最大工作宽度：295mm。 | 4.0 | 购机补贴(非通用类) | 2026-02-01 | 重庆市 | 评阅通过
1586 | 田间管理机械 | 中耕机械 | 田园管理机 | 功率4kW及以上田园管理机 | 重庆萌佳科技有限公司 | 田园管理机 | 3TGQ-4C | 功率:4.0kW; | 型号名称：3TGQ-4C型田园管理机、结构型式：双轴：轮式、外形尺寸（长X宽X高）：1500mmX630mmX960mm、扶把水平调整：不可调、扶把上下调整：可调、发动机输岀传动方式：直联、主离合器型式：摩擦片式、主离合器状态：常开、标定功率：4.0kW、标定转速：3600r/min、配套开沟装置型式：刀片式、配套开沟装置最大工作宽度：270mm、配套培土装置型式：刀片式、配套培土装置最大工作宽度：270mm。 | 4.0 | 购机补贴(非通用类) | 2026-02-01 | 重庆市 | 评阅通过
1587 | 田间管理机械 | 中耕机械 | 田园管理机 | 功率4kW及以上田园管理机 | 重庆市冠腾机械有限公司 | 田园管理机 | 3TGQ-4.0 | 功率:4.0kW; | 配套动力标定功率：4.0kW，汽油机；配套动力标定转速：3600r/min；结构型式（单轴/双轴；履带/轮式）：双轴轮式；外形尺寸（长×宽×高）：1450mm×620mm×1000mm；扶把水平调整（可调/不可调）：不可调；扶把上下调整（可调/不可调）：可调；发动机输出传动方式：直联；主离合器型式：摩擦片式；主离合器状态（常开/常闭）：常开；配套锄草装置型式：轮式；配套锄草装置最大工作宽度：570mm；配套开沟装置型式：刀片式；配套开沟装置最大工作宽度：240mm。 | 4.0 | 购机补贴(非通用类) | 2025-10-27 | 重庆市 | 评阅通过
1588 | 田间管理机械 | 中耕机械 | 田园管理机 | 功率4kW及以上田园管理机 | 重庆五谷通用设备有限公司 | 田园管理机 | 3TGQ-4 | 功率:4.0kW; | 配套功率:4.0KW 配套动力:W170F汽油机 额定转速:3600R/MIN 结构尺寸(长×宽×高): 1460×650×1050MM结构形式:双轴轮式 配套开沟装置形式：刀片式 开沟耕宽:255MM 配套培土装置形式：刀片式 培土最大耕宽:255MM本底噪音:42.7dB(A) 发动机输出传动方式:皮带传动 | 4.0 | 购机补贴(非通用类) | 2025-03-11 | 重庆市 | 评阅通过
1589 | 田间管理机械 | 中耕机械 | 田园管理机 | 功率4kW及以上田园管理机 | 重庆小耕王农机有限公司 | 田园管理机 | 3TG-4.1 | 功率:4.1kW; | 结构型式：双轴、轮式；外形尺寸长×宽×高（mm）：1770×760×900；扶把水平调整：可调；扶把上下调整：可调；发动机输出传动方式：直联；主离合器型式：摩擦片式；主离合器状态：常开；额定功率：4.1kW；配套发动机燃油种类：柴油；额定转速：3600r/min；配套开沟装置型式：刀片式；配套开沟装置最大工作宽度：260mm；配套培土装置型式：刀片式；配套培土装置最大工作宽度：260mm。 | 4.1 | 购机补贴(非通用类) | 2026-02-01 | 重庆市 | 评阅通过
1590 | 田间管理机械 | 中耕机械 | 田园管理机 | 功率4kW及以上田园管理机 | 重庆小耕王农机有限公司 | 田园管理机 | 3TG-4Q | 功率:4.0kW; | 结构型式：双轮驱动式 发动机输出传动方式：皮带传动 配套动力：单缸四冲程 OHV 标定功率：4.0KW 起动方式：手拉起动 燃油种类：汽油 工作状态外形尺寸长×宽×高（mm）：1600×645×970 主离合器型式：张紧轮式 配套开沟器：刀片式开沟 传动方式：链条传动 培土：刀片式 传动方式：链条传动 | 4.0 | 购机补贴(非通用类) | 2022-12-31 | 重庆市 | 评阅通过
1591 | 田间管理机械 | 中耕机械 | 田园管理机 | 功率4kW及以上田园管理机 | 重庆小耕王农机有限公司 | 田园管理机 | 3TG-6.3 | 功率:6.3kW; | 结构型式：双轴、轮式；外形尺寸长×宽×高（mm）：1800×760×900；扶把水平调整：可调；扶把上下调整：可调；发动机输出传动方式：直联；主离合器型式：摩擦片式；主离合器状态：常开；额定功率：6.3kW；配套发动机燃油种类：柴油；额定转速：3600r/min；配套开沟装置型式：刀片式；配套开沟装置最大工作宽度：270mm；配套培土装置型式：刀片式；配套培土装置最大工作宽度：270mm。 | 6.3 | 购机补贴(非通用类) | 2026-02-01 | 重庆市 | 评阅通过
1592 | 田间管理机械 | 中耕机械 | 田园管理机 | 功率4kW及以上田园管理机 | 重庆小耕王农机有限公司 | 田园管理机 | 3TGQ-4.0 | 功率:4.0kW; | 结构型式：双轴、轮式；外形尺寸长×宽×高（mm）：1740×760×900；扶把水平调整：可调；扶把上下调整：可调；发动机输出传动方式：直联；主离合器型式：摩擦片式；主离合器状态：常开；额定功率：4kW；配套发动机燃油种类：汽油；额定转速：3600r/min；配套开沟装置型式：刀片式；配套开沟装置最大工作宽度：260mm；配套培土装置型式：刀片式；配套培土装置最大工作宽度：260mm。 | 4.0 | 购机补贴(非通用类) | 2026-02-01 | 重庆市 | 评阅通过
1593 | 田间管理机械 | 中耕机械 | 田园管理机 | 功率4kW及以上田园管理机 | 重庆小耕王农机有限公司 | 田园管理机 | 3TGQ-5.3 | 功率:5.3kW; | 结构型式：双轴、轮式；外形尺寸长×宽×高(mm)：1740×760×900；扶把水平调整：可调；扶把上下调整：可调；发动机输出传动方式：直联；主离合器型式：摩擦片式；主离合器状态：常开；额定功率：5.3kW；配套发动机燃油种类：汽油；额定转速：3600r/min；配套开沟装置型式：刀片式；配套开沟装置最大工作宽度：260mm；配套培土装置型式：刀片式；配套培土装置最大工作宽度：260mm。 | 5.3 | 购机补贴(非通用类) | 2026-02-01 | 重庆市 | 评阅通过
1594 | 田间管理机械 | 中耕机械 | 田园管理机 | 功率4kW及以上田园管理机 | 重庆鑫源农机股份有限公司 | 田园管理机 | 3TG-4E | 功率:4.1kW; | 结构型式：双轴、轮式；外形尺寸（长×宽×高）mm：1460×710×960；扶把水平调整：可调；扶把上下调整：可调；发动机输出传动方式：直联；主离合器型式：摩擦片式；主离合器状态：常开；额定功率kW：4.1；额定转速r/min：3600；配套开沟装置型式：刀片式；配套开沟装置最大工作宽度mm：210；配套培土装置型式：刀片式；配套培土装置最大工作宽度mm：210。 | 4.1 | 购机补贴(非通用类) | 2026-07-07 | 重庆市 | 评阅通过
1595 | 田间管理机械 | 中耕机械 | 田园管理机 | 功率4kW及以上田园管理机 | 重庆鑫源农机股份有限公司 | 田园管理机 | 3TG-6G1 | 功率:6.3kW; | 结构型式（单轴/双轴：履带/轮式）：双轴；轮式；外形尺寸（长×宽×高）mm：1730×750×1000；扶把水平调整（可调/可不调）：可调；扶把上下调整（可调/可不调）：可调；发动机输出传动方式：直联；主离合器型式：摩擦片式；主离合器状态（常开/常闭）：常开；标定功率kW：6.3；标定转速r/min：3600；配套开沟装置型式：刀片式；配套开沟装置最大工作宽度mm：250；配套培土装置型式：刀片式；配套培土装置最大工作宽度mm：460。 | 6.3 | 购机补贴(非通用类) | 2025-12-07 | 重庆市 | 评阅通过
1596 | 田间管理机械 | 中耕机械 | 田园管理机 | 功率4kW及以上田园管理机 | 重庆鑫源农机股份有限公司 | 田园管理机 | 3TG-6G2 | 功率:6.3kW; | 标定功率：6.3kW；结构型式（单轴/双轴；履带/轮式）：双轴；轮式；外形尺寸（长×宽×高）mm：1730×750×1000；扶把水平调整（可调/不可调）：可调；扶把上下调整（可调/不可调）：可调；发动机输出传动方式：直联；主离合器型式：摩擦片式；主离合器状态（常开/常闭）：常开；标定转速r/min：3600；配套开沟装置型式：刀片式；配套开沟装置最大工作宽度mm：250；配套培土装置型式：刀片式；配套培土装置最大工作宽度mm：460。 | 6.3 | 购机补贴(非通用类) | 2025-12-27 | 重庆市 | 评阅通过
1597 | 田间管理机械 | 中耕机械 | 田园管理机 | 功率4kW及以上田园管理机 | 重庆鑫源农机股份有限公司 | 田园管理机 | 3TGQ-4 | 功率:4.2kW; | 主机结构型式：双轮驱动式；工作状态外形尺寸(长×宽×高)mm：1380×800×890；主变速箱结构型式：有级式；主变速箱箱体材质：铸铁；扶把水平调整范围（º）：120；扶把上下调整范围（º）：35；发动机输出传动方式：直联；主离合器型式：摩擦片式；主离合器状态：常开；行走轮型式：胶轮；作业时驱动轮型式：铁轮；行驶速度km/h：≤10；配套动力标定功率kW：4.2；标定转速r/min：3600；起动方式：手拉起动；燃油种类：汽油；配套锄草装置型式：旋转式；锄草装置数量：2；传动方式：直齿传动；连接方式：直联；锄草工作幅宽cm：77；锄草作业速度km/h：≥0.5；锄草深度cm：≥3；配套开沟器型式：刀片式和铧式组合；传动方式：直齿传动；连接方式：直联+悬挂；开沟工作幅宽cm：50；开沟作业速度km/h：≥0.5；开沟深度cm：≥15 | 4.2 | 购机补贴(非通用类) | 2022-12-31 | 重庆市 | 评阅通过
1598 | 田间管理机械 | 中耕机械 | 田园管理机 | 功率4kW及以上田园管理机 | 重庆鑫源农机股份有限公司 | 田园管理机 | 3TGQ-4.5E | 功率:4.5kW; | 额定功率kW：4.5；结构型式：双轴、轮式；外形尺寸（长×宽×高）mm：1450×700×950；扶把水平调整：可调；扶把上下调整：可调；发动机输出传动方式：直联；主离合器型式：摩擦片式；主离合器状态：常开；额定转速r/min：3600；配套开沟装置型式：刀片式；配套开沟装置最大工作宽度mm：210；配套培土装置型式：刀片式；配套培土装置最大工作宽度mm：210。 | 4.5 | 购机补贴(非通用类) | 2026-02-01 | 重庆市 | 评阅通过
1599 | 田间管理机械 | 中耕机械 | 田园管理机 | 功率4kW及以上田园管理机 | 重庆鑫源农机股份有限公司 | 田园管理机 | 3TGQ-4B | 功率:4.2kW; | 结构型式：双轴轮式；外形尺寸mm：1600×950×970；扶把水平调整：可调；扶把上下调整：可调；发动机输出传动方式：直联；主离合器型式：摩擦片式；主离合器状态：常开；标定（额定）功率kW：4.2；标定（额定）转速r/min：3600；配套开沟装置型式：刀片式；配套开沟装置最大工作宽度mm：290；配套培土装置型式：刀片式；配套培土装置最大工作宽度mm：520。 | 4.2 | 购机补贴(非通用类) | 2024-06-02 | 重庆市 | 评阅通过
1600 | 田间管理机械 | 中耕机械 | 田园管理机 | 功率4kW及以上田园管理机 | 重庆鑫源农机股份有限公司 | 田园管理机 | 3TGQ-4C | 功率:4.2kW; | 结构型式：双轴、轮式；外形尺寸（长×宽×高）mm：1820×640×1120；扶把水平调整：可调；扶把上下调整：可调；发动机输出传动方式：皮带传动；主离合器型式：张紧轮式；主离合器状态：常开；额定功率kW：4.2；额定转速r/min：3600；配套开沟装置型式：刀片式；配套开沟装置最大工作宽度mm：300；配套培土装置型式：刀片式；配套培土装置最大工作宽度mm：300。 | 4.2 | 购机补贴(非通用类) | 2026-07-07 | 重庆市 | 评阅通过
1601 | 田间管理机械 | 中耕机械 | 田园管理机 | 功率4kW及以上田园管理机 | 重庆鑫源农机股份有限公司 | 田园管理机 | 3TGQ-4E | 功率:4.2kW; | 额定功率kw：4.2；结构型式：双轴、轮式；外形尺寸（长×宽×高）mm：1450×700×950；扶把水平调整：可调；扶把上下调整：可调；发动机输出传动方式：直联；主离合器型式：摩擦片式；主离合器状态：常开；额定转速r/min：3600；配套开沟装置型式：刀片式；配套开沟装置最大工作宽度mm：210；配套培土装置型式：刀片式；配套培土装置最大工作宽度mm：210。 | 4.2 | 购机补贴(非通用类) | 2026-02-01 | 重庆市 | 评阅通过
1602 | 田间管理机械 | 中耕机械 | 田园管理机 | 功率4kW及以上田园管理机 | 重庆鑫源农机股份有限公司 | 田园管理机 | 3TGQ-5.5 | 功率:5.6kW; | 主机结构型式：双轴轮式；工作状态外形尺寸(长×宽×高)mm：1640×800×1000；主变速箱结构型型式：有级式；主变速箱箱体材质：上箱体为铝合金/下箱体为铸铁；副变速箱结构型式：有级式 ；副变速箱箱体材质：上箱体为铝合金/下箱体为铸铁； 扶把水平调整范围（º）：180；扶把上下调整范围（º）：60；发动机输出传动方式：直联；主离合器型式：摩擦片式；主离合器状态：常开；行走轮型式：铁轮；作业时驱动轮型式；铁轮； 行驶速度km/h：≤10；配套发动机结构型式：单缸、四冲程、OHV、汽缸中心线斜置25º、水平轴；标定功率kW：5.6；额定转速r/min：3600；起动方式：手起动；燃油种类：汽油；配套开沟器型式：刀片式；传动方式：齿轮传动；连接方式：直联；开沟工作幅度cm：25；开沟作业速度km/h：≥0.5；开沟深度cm：≥10；配套培土器型式：刀片式；传动方式：齿轮传动；连接方式：直联；培土工作幅宽cm：43；培土作业速度km/h：≥0.5；培土高度cm：≥5 | 5.6 | 购机补贴(非通用类) | 2023-12-31 | 重庆市 | 评阅通过
1603 | 田间管理机械 | 中耕机械 | 田园管理机 | 功率4kW及以上田园管理机 | 重庆鑫源农机股份有限公司 | 田园管理机 | 3TGQ-5.5B | 功率:5.6kW; | 结构型式：双轴轮式；外形尺寸mm：1600×950×970；扶把水平调整：可调；扶把上下调整：可调；发动机输出传动方式：直联；主离合器型式：摩擦片式；主离合器状态：常开；标定（额定）功率kW：5.6；标定（额定）转速r/min：3600；配套开沟装置型式：刀片式；配套开沟装置最大工作宽度mm：290；配套培土装置型式：刀片式；配套培土装置最大工作宽度mm：520。 | 5.6 | 购机补贴(非通用类) | 2024-06-02 | 重庆市 | 评阅通过
1604 | 田间管理机械 | 中耕机械 | 田园管理机 | 功率4kW及以上田园管理机 | 重庆鑫源农机股份有限公司 | 田园管理机 | 3TGQ-5.5C | 功率:5.6kW; | 额定功率kW：5.6；结构型式：双轴；轮式；外形尺寸（长×宽×高）mm：1775×650×1115；扶把水平调整：可调；扶把上下调整：可调；发动机输出传动方式：皮带传动；主离合器型式：张紧轮式；主离合器状态：常开；额定转速r/min：3600；配套开沟装置型式：刀片式；配套开沟装置最大工作宽度mm：300；配套培土装置型式：刀片式；配套培土装置最大工作宽度mm：300。 | 5.6 | 购机补贴(非通用类) | 2026-02-01 | 重庆市 | 评阅通过
1605 | 田间管理机械 | 中耕机械 | 田园管理机 | 功率4kW及以上田园管理机 | 重庆鑫源农机股份有限公司 | 田园管理机 | 3TGQ-5.5E | 功率:5.6kW; | 额定功率kW：5.6：额定转速r/min：3600：结构型式：双轴、轮式；外形尺寸（长×宽×高）mm：1500×670×950；扶把水平调整：可调；扶把上下调整：可调；发动机输出传动方式：直联；主离合器型式：摩擦片式；主离合器状态：常开；配套开沟装置型式：刀片式：配套开沟装置最大工作宽度mm：210：配套培土装置型式：刀片式；配套培土装置最大工作宽度mm：210。 | 5.6 | 购机补贴(非通用类) | 2026-02-01 | 重庆市 | 评阅通过
1606 | 田间管理机械 | 中耕机械 | 田园管理机 | 功率4kW及以上田园管理机 | 重庆源顺进机械制造有限公司 | 田园管理机 | 3TGQ-4.0 | 功率:4.0kW; | 型号名称：3TGQ-4.0型田园管理机、结构型式：双轴、轮式、外形尺寸：1430mm×700mm×1030mm、扶把水平调整：不可调、上下调整：可调、发动机输出传动方式：直联、主离合器型式：摩擦片式、标定功率：4.0KW、标定转速：3600r/min、配套开沟装置型式：刀片式、配套开沟装置最大工作宽度：250mm、配套发动机燃油种类：汽油 | 4.0 | 购机补贴(非通用类) | 2026-02-01 | 重庆市 | 评阅通过
1607 | 田间管理机械 | 中耕机械 | 田园管理机 | 功率4kW及以上田园管理机 | 重庆卓格豪斯机械有限公司 | 田园管理机 | 3TG-4 | 功率:4.05kW; | 型号名称：3TG-4型田园管理机；结构型式：双轴、轮式；外形尺寸（长×宽×高）：1550mm×620mm×960mm；扶把水平调整：可调；扶把上下调整：可调；发动机输出传动方式：直联；主离合器型式： 摩擦片式；主离合器状态：常开；标定功率：4.05kW；标定转速：3600r/min；配套开沟装置型式：刀片式；配套开沟装置最大工作宽度：320mm；配套培土装置型式：刀片式；配套培土装置最大工作宽度：320mm。 | 4.05 | 购机补贴(非通用类) | 2025-09-29 | 重庆市 | 评阅通过
1608 | 田间管理机械 | 中耕机械 | 田园管理机 | 功率4kW及以上田园管理机 | 重庆卓格豪斯机械有限公司 | 田园管理机 | 3TGQ-4 | 功率:4.2kW; | 发动机形式：汽油；标定功率（kW）：4.2，工作状态外形尺寸：1730mm×560mm×920mm,标定转速：3800r/min，结构型式：双轮驱动式，主变速箱结构型式：无级式，主变速箱体材质：铸铁，扶把水平调整范围：120度，扶把上下调整范围：60度，发动机输出传动方式：直联，主离合器型式：离心离合式，主离合器状态：常开，行走轮型式：胶轮，作业时驱动轮型式：铁轮，行驶速度：≦5km/h。 | 4.2 | 购机补贴(非通用类) | 2022-12-31 | 重庆市 | 评阅通过
1609 | 田间管理机械 | 中耕机械 | 田园管理机 | 功率4kW及以上田园管理机 | 重庆卓格豪斯机械有限公司 | 田园管理机 | 3TGQ-4.5 | 功率:4.5kW; | 型号名称：3TGQ-4.5型田园管理机；结构型式：双轴、轮式；外形尺寸（长×宽×高）：1550mm×620mm×960mm；扶把水平调整：可调；扶把上下调整：可调；发动机输出传动方式：直联；主离合器型式： 摩擦片式；主离合器状态：常开；标定功率：4.5kW；标定转速：3600r/min；配套开沟装置型式：刀片式；配套开沟装置最大工作宽度：320mm；配套培土装置型式：刀片式；配套培土装置最大工作宽度：320mm。 | 4.5 | 购机补贴(非通用类) | 2025-09-29 | 重庆市 | 评阅通过
1610 | 田间管理机械 | 中耕机械 | 田园管理机 | 功率4kW及以上田园管理机 | 重庆卓格豪斯机械有限公司 | 田园管理机 | 3TGQ-4A | 功率:4.0kW; | 型号名称：3TGQ-4A型田园管理机；结构型式：双轴、轮式；外形尺寸（长×宽×高）：1600mm×550mm×950mm；扶把水平调整：不可调；扶把上下调整：可调；发动机输出传动方式：直联；主离合器型式：摩擦片式；主离合器状态：常开；标定功率：4.0kW；标定转速：3600r/min；配套开沟装置型式：刀片式；配套开沟装置最大工作宽度：260mm；配套培土装置型式：刀片式；配套培土装置最大工作宽度：260mm。 | 4.0 | 购机补贴(非通用类) | 2025-03-11 | 重庆市 | 评阅通过
1611 | 田间管理机械 | 中耕机械 | 田园管理机 | 功率4kW及以上田园管理机 | 重庆卓格豪斯机械有限公司 | 田园管理机 | 3TGQ-4B | 功率:4.0kW; | 型号名称：3TGQ-4B型田园管理机；结构型式：双轴、轮式；外形尺寸（长×宽×高）：1500mm×760mm×1000mm；扶把水平调整：可调；扶把上下调整：可调；发动机输出传动方式：直联；主离合器型式： 摩擦片式；主离合器状态：常开；标定功率：4.0kW；标定转速：3600r/min；配套开沟装置型式：刀片式；配套开沟装置最大工作宽度：320mm；配套培土装置型式：刀片式；配套培土装置最大工作宽度：320mm。 | 4.0 | 购机补贴(非通用类) | 2025-03-11 | 重庆市 | 评阅通过
1612 | 田间管理机械 | 中耕机械 | 田园管理机 | 功率4kW及以上田园管理机 | 重庆卓格豪斯机械有限公司 | 田园管理机 | 3TGQ-5.5 | 功率:5.8kW; | 发动机形式：汽油；标定功率（kW）：5.8，外形尺寸：1565mm×610mm×840mm,标定转速：3600r/min，结构型式：双轮驱动式，主变速箱结构型式：有级式，主变速箱体材质：铝合金，扶把水平调整范围：180度，扶把上下调整范围：29度，发动机输出传动方式：三角皮带传动，主离合器型式：摩擦片式，主离合器状态：常开，行走轮型式：胶轮，作业时驱动轮型式：胶轮，行驶速度：≦5km/h。 | 5.8 | 购机补贴(非通用类) | 2022-12-31 | 重庆市 | 评阅通过
1613 | 田间管理机械 | 植保机械 | 喷杆喷雾机 | 4-12m悬挂式喷杆喷雾机 | 河北硕鑫机械制造有限公司 | 悬挂式喷杆喷雾机 | 3WPX-500-8 | 药箱容积:500L;喷杆长度:8m;型式:悬挂式:是 ; | 型式 / 悬挂式 规格型号 / 3WPX-500-8 外形尺寸(工作状态) mm 1000×8050×1250 外形尺寸(运输状态) mm 1150（长 ）×1900（宽）×1300（高） 药箱容量 l 500 喷杆升降机构型式 / 手动升降 喷杆折叠机构型式 / 手动折叠 喷杆(喷杆长度) mm 8000 | 0 | 购机补贴(通用类) | 2023-12-31 | 河北省 | 评阅通过
1614 | 田间管理机械 | 植保机械 | 喷杆喷雾机 | 4-12m悬挂式喷杆喷雾机 | 山东永佳动力股份有限公司 | 喷杆式喷雾机 | 3WX-450型悬挂式喷杆喷雾机 | 药箱容积:450L;喷杆长度:7.71m;型式:悬挂式:是 ; | 1、型式：悬挂式；2、药箱容积：450升；3、喷杆长度：7.71米 |  | 购机补贴(通用类) | 2025-04-25 | 山东省 | 评阅通过
1615 | 田间管理机械 | 植保机械 | 喷杆喷雾机 | 12-18m悬挂式喷杆喷雾机 | 河北硕鑫机械制造有限公司 | 悬挂式喷杆喷雾机 | 3WPX-600-12 | 药箱容积:600L;喷杆长度:12m;型式:悬挂式:是 ; | 型式 / 悬挂式 规格型号 / 3WPX-600-12 外形尺寸(工作状态) mm 980×12000×1400 外形尺寸(运输状态) mm 1150（长）×2720（宽）×1410（高） 药箱容量 l 600 喷杆作业(整机作业)常用工作压力 MPa 0.8-1.0 喷杆升降机构型式 / 手动升降 喷杆折叠机构型式 / 手动折叠 喷杆(喷杆长度) mm 12000 | 0 | 购机补贴(通用类) | 2023-12-31 | 河北省 | 评阅通过
1616 | 田间管理机械 | 植保机械 | 喷杆喷雾机 | 12-18m悬挂式喷杆喷雾机 | 河北硕鑫机械制造有限公司 | 悬挂式喷杆喷雾机 | 3WPX-800-12 | 药箱容积:800L;喷杆长度:12m;型式:悬挂式:是 ; | 型式 / 悬挂式 规格型号 / 3WPX-800-12 外形尺寸(工作状态) mm 1050×12000×1470 外形尺寸(运输状态) mm 1140（长）×2720（宽）×1500（高） 药箱容量 l 800喷杆升降机构型式 / 手动升降 喷杆折叠机构型式 / 手动折叠 喷杆(喷杆长度) mm 12000 | 0 | 购机补贴(通用类) | 2023-12-31 | 河北省 | 评阅通过
1617 | 田间管理机械 | 植保机械 | 喷杆喷雾机 | 12-18m悬挂式喷杆喷雾机 | 河北硕鑫机械制造有限公司 | 悬挂式喷杆喷雾机 | 3WPXY-600-12 | 药箱容积:600L;喷杆长度:12m;型式:悬挂式:是 ; | 型式 / 悬挂式 规格型号 / 3WPXY-600-12 外形尺寸(工作状态) mm 1170×12000×1380 外形尺寸(运输状态) mm 2550（长）×2700（宽）×1400（高） 药箱容量 l 600 喷杆升降机构型式 / 手动升降 喷杆折叠机构型式 / 液压折叠 喷杆(喷杆长度) mm 12000 | 0 | 购机补贴(通用类) | 2023-12-31 | 河北省 | 评阅通过
1618 | 田间管理机械 | 植保机械 | 喷杆喷雾机 | 12-18m悬挂式喷杆喷雾机 | 河北硕鑫机械制造有限公司 | 悬挂式喷杆喷雾机 | 3WPXY-800-12 | 药箱容积:800L;喷杆长度:12m;型式:悬挂式:是 ; | 型式 / 悬挂式 规格型号 / 3WPXY-800-12 外形尺寸(工作状态) mm 1200×12000×1480 外形尺寸(运输状态) mm 2550（长）×2700（宽）×1500（高） 药箱容量 l 800 喷杆升降机构型式 / 手动升降 喷杆折叠机构型式 / 液压折叠 喷杆(喷杆长度) mm 12000 | 0 | 购机补贴(通用类) | 2023-12-31 | 河北省 | 评阅通过
1619 | 田间管理机械 | 植保机械 | 喷杆喷雾机 | 12-18m悬挂式喷杆喷雾机 | 玛纳斯县新祥农机销售有限公司 | 喷杆式喷雾机 | 3WPQ-2500型牵引式喷杆喷雾机 | 药箱容积:2500L;喷杆长度:16.1m;型式:悬挂式:否 ; | 药箱容积为2500升，喷杆长度16.1米，型式为牵引式，全自动液压折叠，带吊杆式喷杆喷雾机 | 0 | 购机补贴(通用类) | 2024-10-08 | 新疆维吾尔自治区 | 评阅通过
1620 | 田间管理机械 | 植保机械 | 喷杆喷雾机 | 12-18m悬挂式喷杆喷雾机 | 青州歌尔特植保机械有限公司 | 喷杆式喷雾机 | 3WPX-800-12型悬挂式喷杆喷雾机 | 药箱容积:800L;喷杆长度:12m;型式:悬挂式:是 ; | 整机结构型式：悬挂式；外形尺寸（mm）：1140X2720X1500；整机喷杆长度：12000mm；喷幅：14000mm；液（气）泵/电机泵结构型式：隔膜泵；额定压力MPa：0-2.5；额定流量L/min：60；药箱容积L：800。 | 0 | 购机补贴(通用类) | 2023-03-15 | 山东省 | 评阅通过
1621 | 田间管理机械 | 植保机械 | 喷杆喷雾机 | 12-18m悬挂式喷杆喷雾机 | 新疆钵施然智能农机股份有限公司（原：新疆钵施然农业机械科技有限公司） | 喷杆式喷雾机 | 3WPX-800型悬挂式喷杆喷雾机 | 药箱容积:800L;喷杆长度:12m;型式:悬挂式:是 ; | 1.整机工作压力（MPa）：0.3～0.5; 2.液泵/电机泵额定流量（L/min）：100; 3.液泵/电机泵额定压力（MPa ）：2.5 ; 4.喷杆展开长度（mm）:12000; 5.药箱容量(L):800; 6.限压安全装置限定压力（MPa）：0.6; 7.承压软管允许最大工作压力（MPa）：18.5; 8.喷药高度（mm）:500-1000; 9.运输外形尺寸（长*宽*高,mm)：1200×2800×1500。 |  | 购机补贴(通用类) | 2026-06-07 | 新疆维吾尔自治区 | 评阅通过
1622 | 田间管理机械 | 植保机械 | 喷杆喷雾机 | 18m及以上悬挂式喷杆喷雾机 | 承德绿农机械设备制造有限公司 | 喷杆式喷雾机 | 3WP-1200-24型喷杆式喷雾机 | 药箱容积:1200L;喷杆长度:24m;型式:悬挂式:是 ; | 喷杆长度：24000mm；药箱容积1200L；结构形式：悬挂式。 |  | 购机补贴(通用类) | 2025-10-08 | 河北省 | 评阅通过
1623 | 田间管理机械 | 植保机械 | 喷杆喷雾机 | 18m及以上悬挂式喷杆喷雾机 | 富锦市丰诺植保机械制造有限公司 | 喷杆式喷雾机 | 3WPXG-1000型悬挂式喷杆喷雾机 | 药箱容积:1000L;喷杆长度:18.1m;型式:悬挂式:是 ; | 药箱：1000L 喷杆长度：18.1m |  | 购机补贴(通用类) | 2026-03-14 | 黑龙江 | 评阅通过
1624 | 田间管理机械 | 植保机械 | 喷杆喷雾机 | 18m及以上悬挂式喷杆喷雾机 | 富锦市丰诺植保机械制造有限公司 | 喷杆式喷雾机 | 3WPXG-1200型悬挂式喷杆喷雾机 | 药箱容积:1200L;喷杆长度:18.1m;型式:悬挂式:是 ; | 药箱：1200L 喷杆长度：18.1m |  | 购机补贴(通用类) | 2026-03-14 | 黑龙江 | 评阅通过
1625 | 田间管理机械 | 植保机械 | 喷杆喷雾机 | 18m及以上悬挂式喷杆喷雾机 | 富锦市丰诺植保机械制造有限公司 | 喷杆式喷雾机 | 3WPXG-1500型悬挂式喷杆喷雾机 | 药箱容积:1500L;喷杆长度:21.1m;型式:悬挂式:是 ; | 药箱：1500L 喷杆长度：21.1m |  | 购机补贴(通用类) | 2026-03-14 | 黑龙江 | 评阅通过
1626 | 田间管理机械 | 植保机械 | 喷杆喷雾机 | 18m及以上悬挂式喷杆喷雾机 | 公主岭市华玺农业机械制造有限公司 | 喷杆式喷雾机 | 3WPX-1000型悬挂式喷杆喷雾机 | 药箱容积:1000L;喷杆长度:18.6m;型式:悬挂式:是 ; | 型式：悬挂式；喷杆长度：18.6m；药箱容量：1000L； |  | 购机补贴(通用类) | 2023-07-31 | 吉林省 | 评阅通过
1627 | 田间管理机械 | 植保机械 | 喷杆喷雾机 | 18m及以上悬挂式喷杆喷雾机 | 公主岭市华玺农业机械制造有限公司 | 喷杆式喷雾机 | 3WPX-1500型悬挂式喷杆喷雾机 | 药箱容积:1500L;喷杆长度:22.2m;型式:悬挂式:是 ; | 型式：悬挂式；喷杆长度：22.2m；药箱容量：1500L； |  | 购机补贴(通用类) | 2023-07-31 | 吉林省 | 评阅通过
1628 | 田间管理机械 | 植保机械 | 喷杆喷雾机 | 18m及以上悬挂式喷杆喷雾机 | 公主岭市华玺农业机械制造有限公司 | 喷杆式喷雾机 | 3WPX-800A型悬挂式喷杆喷雾机 | 药箱容积:800L;喷杆长度:18.25m;型式:悬挂式:是 ; | 型式：悬挂式；喷杆长度：18.25m；药箱容量：800L； |  | 购机补贴(通用类) | 2023-07-31 | 吉林省 | 评阅通过
1629 | 田间管理机械 | 植保机械 | 喷杆喷雾机 | 18m及以上悬挂式喷杆喷雾机 | 河北硕鑫机械制造有限公司 | 悬挂式喷杆喷雾机 | 3WPX-1000-18 | 药箱容积:1000L;喷杆长度:18m;型式:悬挂式:是 ; | 型式 / 悬挂式 规格型号 / 3WPX-1000-18 外形尺寸(工作状态) mm 1680×18000×1860 外形尺寸(运输状态) mm 3000（长）×3150（宽）×2100（高） 药箱容量 l 1000 喷杆作业(整机作业)常用工作压力 MPa 0.8-1.0 喷头型式 / 扇形 喷杆升降机构型式 / 液压升降 喷杆折叠机构型式 / 液压折叠 喷杆(喷杆长度) mm 18000 配套动力名称、结构型式 | 0 | 购机补贴(通用类) | 2023-12-31 | 河北省 | 评阅通过
1630 | 田间管理机械 | 植保机械 | 喷杆喷雾机 | 18m及以上悬挂式喷杆喷雾机 | 河北硕鑫机械制造有限公司 | 悬挂式喷杆喷雾机 | 3WPX-1200-22 | 药箱容积:1200L;喷杆长度:22m;型式:悬挂式:是 ; | 型式 / 悬挂式 规格型号 / 3WPX-1200-22 外形尺寸(工作状态) mm 1650×22300×2100 外形尺寸(运输状态) mm 4200（长）×3600（宽）×2600（高） 药箱容量 l 1200喷杆升降机构型式 / 液压升降 喷杆折叠机构型式 / 液压折叠 喷杆(喷杆长度) mm 22000 | 0 | 购机补贴(通用类) | 2023-12-31 | 河北省 | 评阅通过
1631 | 田间管理机械 | 植保机械 | 喷杆喷雾机 | 18m及以上悬挂式喷杆喷雾机 | 河北硕鑫机械制造有限公司 | 喷杆式喷雾机 | 3WPX-1200-22A型悬挂式喷杆喷雾机 | 药箱容积:1200L;喷杆长度:22m;型式:悬挂式:是 ; | 整机产品品目 / 喷杆喷雾机 整机结构型式 / 悬挂式 整机工作压力 MPa 0.8-1.0 整机外形尺寸 mm 4200×3600×2380 整机喷杆长度 mm 22000 药箱容积 l 1200 | 0 | 购机补贴(通用类) | 2023-12-19 | 河北省 | 评阅通过
1632 | 田间管理机械 | 植保机械 | 喷杆喷雾机 | 18m及以上悬挂式喷杆喷雾机 | 河北硕鑫机械制造有限公司 | 悬挂式喷杆喷雾机 | 3WPX-1200-24 | 药箱容积:1200L;喷杆长度:24m;型式:悬挂式:是 ; | 型式 / 悬挂式 规格型号 / 3WPX-1200-24 外形尺寸(工作状态) mm 2200×24000×2470 外形尺寸(运输状态) mm 2100（长）×2400（宽）×2900（高） 药箱容量 l 1200 喷杆升降机构型式 / 液压升降 喷杆折叠机构型式 / 液压折叠 喷杆(喷杆长度) mm 24000 | 0 | 购机补贴(通用类) | 2023-12-31 | 河北省 | 评阅通过
1633 | 田间管理机械 | 植保机械 | 喷杆喷雾机 | 18m及以上悬挂式喷杆喷雾机 | 河北硕鑫机械制造有限公司 | 悬挂式喷杆喷雾机 | 3WPX-800-18 | 药箱容积:800L;喷杆长度:18m;型式:悬挂式:是 ; | 型式 / 悬挂式 规格型号 / 3WPX-800-18 外形尺寸(工作状态) mm 1480×18000×1530 外形尺寸(运输状态) mm 3050（长）×3350（宽）×1730（高） 药箱容量 l 800 喷杆升降机构型式 / 液压升降 喷杆折叠机构型式 / 液压折叠 喷杆(喷杆长度) mm 18000 | 0 | 购机补贴(通用类) | 2023-12-31 | 河北省 | 评阅通过
1634 | 田间管理机械 | 植保机械 | 喷杆喷雾机 | 18m及以上悬挂式喷杆喷雾机 | 黑龙江德沃科技开发有限公司 | 喷杆式喷雾机 | 3WP-1200S | 药箱容积:1200L;喷杆长度:24m;型式:悬挂式:是 ; | 结构型式：悬挂式；喷杆长度：24000mm，外形尺寸(长×宽×高):工作状态：2270×24000×2930mm；运输状态2270×2315×2930mm；药箱容量：1200L；喷杆作业（整机作业）常用工作压力：0.3-0.5Mpa，喷头型式：扇形喷嘴；喷杆升降机构型式：液压；喷杆折叠机构型式：液压；配套动力名称、结构型式：轮式拖拉机；配套动力标定功率/转速：≥73.5/540 kW/(r/min) ；配套泵型式：隔膜泵；配套泵工作压力：0.8～2MPa；配套泵工作压力： 250 L；离地间隙：≥450mm； |  | 购机补贴(通用类) | 2021-12-31 | 黑龙江 | 评阅通过
1635 | 田间管理机械 | 植保机械 | 喷杆喷雾机 | 18m及以上悬挂式喷杆喷雾机 | 南通黄海药械有限公司 | 喷杆式喷雾机 | 3WP-1900型风幕喷杆式喷雾机 | 药箱容积:1900L;喷杆长度:18.5m;型式:悬挂式:是 ; | 产品型号、规格及名称：3WP-1900型风幕喷杆式喷雾机；结构型式：悬挂式；工作压力（Mpa）：0.3～0.5；外形尺寸mm：3800×2300×3200（折叠状态）；喷杆长度（mm）：18500；液泵结构型式：隔膜泵；液泵额定压力（MPa）：2.5；液泵额定流量（L/min）：160-180；药箱容积（L）：1900（前药箱800L，后药箱1100L）；风机标定转速（r/min)：2000；风机叶轮直径（mm）：600。 | 0 | 购机补贴(通用类) | 2026-01-14 | 江苏省 | 评阅通过
1636 | 田间管理机械 | 植保机械 | 喷杆喷雾机 | 18m及以上悬挂式喷杆喷雾机 | 青州歌尔特植保机械有限公司 | 喷杆式喷雾机 | 3WPX-800-20型悬挂式喷杆喷雾机 | 药箱容积:800L;喷杆长度:18m;型式:悬挂式:是 ; | 整机结构型式：悬挂式；外形尺寸（mm）：3350X3050X1730；整机喷杆长度：18000mm；喷幅：20000mm；液（气）泵/电机泵结构型式：隔膜泵；额定压力MPa：0-2.5；额定流量L/min：60；药箱容积L：800。 | 0 | 购机补贴(通用类) | 2023-03-15 | 山东省 | 评阅通过
1637 | 田间管理机械 | 植保机械 | 喷杆喷雾机 | 18m及以上悬挂式喷杆喷雾机 | 石河子市天山机械制造有限公司 | 喷杆式喷雾机 | 3WP-1200型悬挂式喷杆喷雾机 | 药箱容积:1200L;喷杆长度:21m;型式:悬挂式:是 ; | 整机结构型式：悬挂式；整机工作压力（MPa）：0.3-0.5；整机外形尺寸：3000X3050X1850; 整机喷杆长度（mm）：21000；药箱容积：1200；液(气)泵/电机泵结构型式：隔膜泵；药箱材质：聚乙烯；限压安全装置结构型式：弹簧式；限压安全装置限定压力（MPa）：≤0.6；喷杆允许最大工作压力（MPa）：0.5；承压管允许最大工作压力（MPa）：11.2 |  | 购机补贴(通用类) | 2024-07-21 | 新疆维吾尔自治区 | 评阅通过
1638 | 田间管理机械 | 植保机械 | 喷杆喷雾机 | 18m及以上悬挂式喷杆喷雾机 | 威海宝捷农业机械有限公司 | 喷杆式喷雾机 | 3WPX-1000型悬挂式喷杆喷雾机 | 药箱容积:1000L;喷杆长度:18m;型式:悬挂式:是 ; | 结构型式：悬挂式；外形尺寸（mm）：2900×2900×1540；喷杆长度：18m；药箱容量：1000L | 0 | 购机补贴(通用类) | 2023-03-01 | 山东省 | 评阅通过
1639 | 田间管理机械 | 植保机械 | 喷杆喷雾机 | 18m及以上悬挂式喷杆喷雾机 | 威海市佳盛机械科技有限公司 | 喷杆式喷雾机 | 3WPX-1000型悬挂式喷杆喷雾机 | 药箱容积:1000L;喷杆长度:18m;型式:悬挂式:是 ; | 整机产品品目：喷杆喷雾机/；整机结构型式：悬挂式/；整机工作压力：0.1～0.5MPa；整机净重：/kg；整机外形尺寸：2900×2900×1540mm；整机喷杆长度：18000mm；喷幅/水平射程：18000mm；驱动型式：//；转向型式：//；发动机名称：//；发动机结构型式：//；发动机标定功率：/kW；发动机标定转速：/r/min；发动机工作电压：/V；液泵结构型式：隔膜泵/；液泵额定压力：0～2.5MPa；液泵额定流量：≤130L/min；液泵柱塞（活塞）直径：80mm；药箱容积：1000L；药箱材质：塑料/；药箱质量：/kg；药箱成型工艺：//；空气室材质：//；空气室质量：/g；空气室安装位置：//；限压安全装置结构型式：弹簧式调压阀/；限压安全装置限定压力：≤0.6MPa；喷射部件喷杆材质：胶管/；喷射部件承压管材质：PVC胶管/；喷射部件开关组合材质：工程塑料/；喷射部件最高允许工作压力：0.75MPa；风机叶轮材质：//；风机叶轮风机标定转速：/r/min；风机叶轮直径：/mm；燃烧室喷管材质：//；燃烧室喷口内径：/mm；充电器输入电压：/V；充电器输出电压：/V；充电器充电电流：/A；蓄电池类型：//；蓄电池容量：/Ah；蓄电池标称电压：/V； |  | 购机补贴(通用类) | 2023-03-01 | 山东省 | 评阅通过
1640 | 田间管理机械 | 植保机械 | 喷杆喷雾机 | 18m及以上悬挂式喷杆喷雾机 | 新疆天诚农机具制造有限公司 | 喷杆式喷雾机 | 3WPX-1200A型悬挂式喷杆喷雾机 | 药箱容积:1200L;喷杆长度:21m;型式:悬挂式:是 ; | 整机产品品目：喷杆喷雾机整机。整机结构型式：悬挂式。整机工作压力：0.3-0.5MPa整机外形尺寸：4400×3720×2300mm整机喷杆长度：21000mm限压安全装置：有。喷杆折叠型式：液压折叠。升降型式：液压。驾驶室型式：无。液（气）泵电机泵结构型式：隔膜泵。液泵/电机泵额定压力：2.5MPa。药箱生产方式：采购。限压安全装置结构型式：弹簧式。限压安全装置限定压力：≤0.6MPa。限压安全装置生产方式：采购。喷杆材质：金属管。喷杆生产方式：采购。承压软管材质：橡胶。承压软管允许最大工作压力：3.6MPa。承压软管生产方式：采购，开关组合生产方式：采购。液泵/电机泵额定流量：215L/min液泵/电机泵生产方式：采购。药箱容积：1200.药箱材质：聚乙烯。 |  | 购机补贴(通用类) | 2023-11-21 | 新疆生产建设兵团 | 评阅通过
1641 | 田间管理机械 | 植保机械 | 喷杆喷雾机 | 18m及以上悬挂式喷杆喷雾机 | 浙江俏宇机车部件有限公司 | 喷杆式喷雾机 | 3WPX-850型悬挂式喷杆喷雾机 | 药箱容积:850L;喷杆长度:18.12m;型式:悬挂式:是 ; | 喷杆长度:18.12m,型式：悬挂式,外形尺寸：3100×1200×1230mm，药箱容量:850L，工作压力:0.2-0.5MPa，液泵结构型式：柱塞泵 | 0 | 购机补贴(通用类) | 2021-11-03 | 浙江省 | 评阅通过
1642 | 田间管理机械 | 植保机械 | 喷杆喷雾机 | 18m及以上牵引式喷杆喷雾机 | 公主岭市华玺农业机械制造有限公司 | 喷杆式喷雾机 | 3WPQ-3000A型牵引式喷杆喷雾机 | 药箱容积:3000L;喷杆长度:18.9m;型式:牵引式:是 ; | 型式：牵引式；喷杆长度：18.9m；药箱容量：3000L； |  | 购机补贴(通用类) | 2023-07-31 | 吉林省 | 评阅通过
1643 | 田间管理机械 | 植保机械 | 喷杆喷雾机 | 18m及以上牵引式喷杆喷雾机 | 公主岭市华玺农业机械制造有限公司 | 喷杆式喷雾机 | 3WPQ-3000B型牵引式喷杆喷雾机 | 药箱容积:3000L;喷杆长度:30.44m;型式:牵引式:是 ; | 型式：牵引式；喷杆长度：30.44m；药箱容量：3000L； |  | 购机补贴(通用类) | 2023-07-31 | 吉林省 | 评阅通过
1644 | 田间管理机械 | 植保机械 | 喷杆喷雾机 | 18m及以上牵引式喷杆喷雾机 | 公主岭市华玺农业机械制造有限公司 | 喷杆式喷雾机 | 3WPQ-5000型牵引式喷杆喷雾机 | 药箱容积:5000L;喷杆长度:36.8m;型式:牵引式:是 ; | 型式：牵引式；喷杆长度：36.8m；药箱容量：5000L； |  | 购机补贴(通用类) | 2023-07-31 | 吉林省 | 评阅通过
1645 | 田间管理机械 | 植保机械 | 喷杆喷雾机 | 18m及以上牵引式喷杆喷雾机 | 河北硕鑫机械制造有限公司 | 喷杆式喷雾机 | 3WPQ-2000-18型牵引式喷杆喷雾机 | 药箱容积:2000L;喷杆长度:18m;型式:牵引式:是 ; | 整机产品品目 / 喷杆喷雾机 整机结构型式 / 牵引式 整机工作压力 MPa 0.8-1.0 整机喷杆长度（适用于喷杆式） mm 18000 药箱药箱容积 l 2000 | 0 | 购机补贴(通用类) | 2023-12-19 | 河北省 | 评阅通过
1646 | 田间管理机械 | 植保机械 | 喷杆喷雾机 | 18m及以上牵引式喷杆喷雾机 | 玛纳斯县新祥农机销售有限公司 | 喷杆式喷雾机 | 3WPQ-3000A1型牵引式喷杆喷雾机 | 药箱容积:3000L;喷杆长度:21.1m;型式:牵引式:是 ; | 药箱容积为3000升，喷杆长度21.1米，型式为牵引式，全自动液压折叠，带吊杆式喷杆喷雾机 | 0 | 购机补贴(通用类) | 2024-10-08 | 新疆维吾尔自治区 | 评阅通过
1647 | 田间管理机械 | 植保机械 | 喷杆喷雾机 | 18m及以上牵引式喷杆喷雾机 | 玛纳斯县新祥农机销售有限公司 | 喷杆式喷雾机 | 3WPQ-3000A型牵引式喷杆喷雾机 | 药箱容积:3000L;喷杆长度:20.5m;型式:牵引式:是 ; | 药箱容积为3000升，喷杆长度20.5米，型式为牵引式，全自动液压折叠，带吊杆式喷杆喷雾机 | 0 | 购机补贴(通用类) | 2024-10-08 | 新疆维吾尔自治区 | 评阅通过
1648 | 田间管理机械 | 植保机械 | 喷杆喷雾机 | 18m及以上牵引式喷杆喷雾机 | 玛纳斯县新祥农机销售有限公司 | 喷杆式喷雾机 | 3WPQ-4000A1型牵引式喷杆喷雾机 | 药箱容积:4000L;喷杆长度:21.1m;型式:牵引式:是 ; | 药箱容积为4000升，喷杆长度21.1米，型式为牵引式，全自动液压折叠，带吊杆式喷杆喷雾机 | 0 | 购机补贴(通用类) | 2024-10-08 | 新疆维吾尔自治区 | 评阅通过
1649 | 田间管理机械 | 植保机械 | 喷杆喷雾机 | 18m及以上牵引式喷杆喷雾机 | 玛纳斯县新祥农机销售有限公司 | 喷杆式喷雾机 | 3WPQ-4000A型牵引式喷杆喷雾机 | 药箱容积:4000L;喷杆长度:20.5m;型式:牵引式:是 ; | 药箱容积为4000升，喷杆长度20.5米，型式为牵引式，全自动液压折叠，带吊杆式喷杆喷雾机 | 0 | 购机补贴(通用类) | 2024-10-08 | 新疆维吾尔自治区 | 评阅通过
1650 | 田间管理机械 | 植保机械 | 喷杆喷雾机 | 18m及以上牵引式喷杆喷雾机 | 玛纳斯县新祥农机销售有限公司 | 喷杆式喷雾机 | 3WPQ-5000A型牵引式喷杆喷雾机 | 药箱容积:5000L;喷杆长度:21m;型式:牵引式:是 ; | 药箱容积为5000升，喷杆长度21米，型式为牵引式，全自动液压折叠，带吊杆式喷杆喷雾机 | 0 | 购机补贴(通用类) | 2024-10-08 | 新疆维吾尔自治区 | 评阅通过
1651 | 田间管理机械 | 植保机械 | 喷杆喷雾机 | 18m及以上牵引式喷杆喷雾机 | 南通黄海药械有限公司 | 喷杆式喷雾机 | 3WPQ-4000型风幕喷杆式喷雾机 | 药箱容积:4000L;喷杆长度:21.5m;型式:牵引式:是 ; | 产品型号、规格及名称：3WPQ-4000型风幕喷杆式喷雾机；结构型式：牵引式；工作压力（Mpa）：0.3～0.5；外形尺寸mm：5400×4000×3800（折叠状态）；整机喷杆长度（mm）：21500；液泵结构型式：隔膜泵；液泵额定压力（MPa）：2.5；液泵额定流量（L/min）：215；药箱容积（L）：4000；风机标定转速（r/min)：2150；风机叶轮直径（mm）：610。 | 0 | 购机补贴(通用类) | 2026-01-14 | 江苏省 | 评阅通过
1652 | 田间管理机械 | 植保机械 | 喷杆喷雾机 | 18m及以上牵引式喷杆喷雾机 | 沙湾县广大农业机械制造有限责任公司 | 喷杆式喷雾机 | 3WP-3000A | 药箱容积:3000L;喷杆长度:20.5m;型式:牵引式:是 ; | 作业幅宽：21米。重量：1660kg，药箱容积：3000升，喷杆展开形式：液压，挂接形式：牵引式 |  | 购机补贴(通用类) | 2021-12-31 | 新疆维吾尔自治区 | 评阅通过
1653 | 田间管理机械 | 植保机械 | 喷杆喷雾机 | 18m及以上牵引式喷杆喷雾机 | 沙湾县广大农业机械制造有限责任公司 | 喷杆式喷雾机 | 3WP-4000A | 药箱容积:4000L;喷杆长度:22.5m;型式:牵引式:是 ; | 作业幅宽：22530mm，喷杆长度：21330mm，重量：1740kg，药箱容积：4000l，喷杆展开形式：液压 |  | 购机补贴(通用类) | 2021-12-31 | 新疆维吾尔自治区 | 评阅通过
1654 | 田间管理机械 | 植保机械 | 喷杆喷雾机 | 18m及以上牵引式喷杆喷雾机 | 石河子市三丰富业农机工贸有限公司 | 喷杆式喷雾机 | 3WP-3000A | 药箱容积:3000L;喷杆长度:23.45m;型式:牵引式:是 ; | 喷雾机型号:3WP-3000A,作业幅宽(mm):23450;重量:1150KG,药箱容积3000L;挂接型式:牵引式;折叠方式：全自动液压升降折叠,带吊杆. |  | 购机补贴(通用类) | 2024-06-18 | 新疆维吾尔自治区 | 评阅通过
1655 | 田间管理机械 | 植保机械 | 喷杆喷雾机 | 18m及以上牵引式喷杆喷雾机 | 石河子市天山机械制造有限公司 | 喷杆式喷雾机 | 3WP-2000型牵引式喷杆喷雾机 | 药箱容积:2000L;喷杆长度:21m;型式:牵引式:是 ; | 整机结构型式：牵引式；整机工作压力（MPa）：0.3-0.5；整机外形尺寸：4750×3030×2800； 整机喷杆长度（mm）：21000；药箱容积：2000；(cx)喷杆折叠型式：液压；(cx)喷杆升降型式：液压；液(气)泵/电机泵结构型式：隔膜泵；药箱材质：聚乙烯；限压安全装置结构型式：弹簧式；限压安全装置限定压力（MPa）：≤0.6；喷杆允许最大工作压力（MPa）：0.5；承压管允许最大工作压力（MPa）：11.2 |  | 购机补贴(通用类) | 2024-07-21 | 新疆维吾尔自治区 | 评阅通过
1656 | 田间管理机械 | 植保机械 | 喷杆喷雾机 | 18m及以上牵引式喷杆喷雾机 | 石河子市天山机械制造有限公司 | 喷杆式喷雾机 | 3WP-3000型牵引式喷杆喷雾机 | 药箱容积:3000L;喷杆长度:21m;型式:牵引式:是 ; | 整机结构型式：牵引式；整机工作压力（MPa）：0.3-0.5；整机外形尺寸：5500×3700×2600； 整机喷杆长度（mm）：21000；药箱容积：3000；(cx)喷杆折叠型式：液压；(cx)喷杆升降型式：液压；液(气)泵/电机泵结构型式：隔膜泵；药箱材质：聚乙烯；限压安全装置结构型式：弹簧式；限压安全装置限定压力（MPa）：≤0.5；喷杆允许最大工作压力（MPa）：0.5；承压管允许最大工作压力（MPa）：11.2 |  | 购机补贴(通用类) | 2024-07-21 | 新疆维吾尔自治区 | 评阅通过
1657 | 田间管理机械 | 植保机械 | 喷杆喷雾机 | 18m及以上牵引式喷杆喷雾机 | 石河子市天山机械制造有限公司 | 喷杆式喷雾机 | 3WP-4000型牵引式喷杆喷雾机 | 药箱容积:4000L;喷杆长度:21m;型式:牵引式:是 ; | 整机结构型式：牵引式；整机工作压力（MPa）：0.3-0.5；整机外形尺寸：6000×3700×2600； 整机喷杆长度（mm）：21000；药箱容积：4000；(cx)喷杆折叠型式：液压；(cx)喷杆升降型式：液压；液(气)泵/电机泵结构型式：隔膜泵；药箱材质：聚乙烯；限压安全装置结构型式：弹簧式；限压安全装置限定压力（MPa）：≤0.5；喷杆允许最大工作压力（MPa）：11.2；承压管允许最大工作压力（MPa）：0.5 |  | 购机补贴(通用类) | 2024-07-21 | 新疆维吾尔自治区 | 评阅通过
1658 | 田间管理机械 | 植保机械 | 喷杆喷雾机 | 18m及以上牵引式喷杆喷雾机 | 乌苏市鑫宏达商贸有限责任公司 | 喷杆式喷雾机 | 3WP-2000型喷杆式喷雾机 | 药箱容积:2000L;喷杆长度:18.60m;型式:牵引式:是 ; | 喷杆长度（m）：18.60；药箱容积(L)：2000 ；配套动力(kW)：33-48 ；外形尺寸(mm)：4700×20580×3050 ；工作压力（Mpa）：0.50-1.0；结构型式：喷杆式 ；挂接型式：牵引式 |  | 购机补贴(通用类) | 2025-11-10 | 新疆维吾尔自治区 | 评阅通过
1659 | 田间管理机械 | 植保机械 | 喷杆喷雾机 | 18m及以上牵引式喷杆喷雾机 | 乌苏市鑫宏达商贸有限责任公司 | 喷杆式喷雾机 | 3WP-3000型喷杆式喷雾机 | 药箱容积:3000L;喷杆长度:20.68m;型式:牵引式:是 ; | 喷杆长度（m）：20.68；药箱容积(L)：3000 ；配套动力(kW)：33-48 ；外形尺寸(mm)：4700×20580×3050 ；工作压力（Mpa）：0.50-1.0；结构型式：喷杆式 ；挂接型式：牵引式 |  | 购机补贴(通用类) | 2025-11-10 | 新疆维吾尔自治区 | 评阅通过
1660 | 田间管理机械 | 植保机械 | 喷杆喷雾机 | 18m及以上牵引式喷杆喷雾机 | 乌苏市鑫宏达商贸有限责任公司 | 喷杆式喷雾机 | 3WP-4000型喷杆式喷雾机 | 药箱容积:4000L;喷杆长度:25.20m;型式:牵引式:是 ; | 喷杆长度：25.2m；药箱容积(L)：4000 ；配套动力(kW)：40-66 ；外形尺寸(mm)：5200×25060×3100 ；工作压力（Mpa）：0.50-1.00；结构型式：喷杆式 ；挂接型式：牵引式 |  | 购机补贴(通用类) | 2025-11-10 | 新疆维吾尔自治区 | 评阅通过
1661 | 田间管理机械 | 植保机械 | 喷杆喷雾机 | 18m及以上牵引式喷杆喷雾机 | 新疆钵施然智能农机股份有限公司（原：新疆钵施然农业机械科技有限公司） | 喷杆式喷雾机 | 3WPQ-5000型牵引式喷杆喷雾机 | 药箱容积:5000L;喷杆长度:21.1m;型式:牵引式:是 ; | 1.规格型号 : 3WPQ-5000 ; 2.结构形式 : 牵引式喷杆喷雾机 ; 3.外形尺寸（长x宽x高,m）:6.2×3.2×2.9； 4.药箱容积( L): 5000 ; 5.喷杆喷幅(m):21.1 ; 6.喷头数量(个): 112 ; 7.喷杆高度(m): 0.5～2.45 ; 8.喷头形式 : M18*1.5可调喷头、吊喷; 9.配套动力： Kw ≥60; 10.工作压力(Mpa): 0.3～0.7 ; 11.离地间隙（mm）： 950; 12.轮距（m）： 2280 ; 13.作业速度（km/h):4～10 ; 14.作业效率(亩/h): 300 ; 15.整机重量（空载,kg）:1850。 |  | 购机补贴(通用类) | 2026-06-07 | 新疆维吾尔自治区 | 评阅通过
1662 | 田间管理机械 | 植保机械 | 喷杆喷雾机 | 18m及以上牵引式喷杆喷雾机 | 新疆天诚农机具制造有限公司 | 喷杆式喷雾机 | 3WPQ-4000A型牵引式喷杆喷雾机 | 药箱容积:4000L;喷杆长度:21m;型式:牵引式:是 ; | 整机产品品目：喷杆喷雾机。整机结构型式：牵引式。整机工作压力：0.3-0.5MPa整机外形尺寸：6100*3000*3400mm整机喷杆长度：21000mm限压安全装置：有。喷杆折叠型式：液压折叠。升降型式：液压。驾驶室型式：无。液（气）泵电机泵结构型式：隔膜泵。液泵/电机泵额定压力：3.0MPa。药箱生产方式：采购。限压安全装置结构型式：弹簧式。限压安全装置限定压力：≤0.6MPa。限压安全装置生产方式：采购。喷杆材质：金属管。喷杆生产方式：采购。承压软管材质：橡胶。承压软管允许最大工作压力：3.6MPa。承压软管生产方式：采购，开关组合生产方式：采购。液泵/电机泵额定流量：215L/min液泵/电机泵生产方式：采购。药箱容积：4000.药箱材质：聚乙烯。 |  | 购机补贴(通用类) | 2023-11-21 | 新疆生产建设兵团 | 评阅通过
1663 | 田间管理机械 | 植保机械 | 喷杆喷雾机 | 100马力及以上自走式两轮转向喷杆喷雾机 | 凯斯纽荷兰工业（哈尔滨）机械有限公司 | 自走式喷杆喷雾机 | 3230 | 功率:223马力;药箱容积:3028L;形式:自走式、四轮驱动、两轮转向;喷杆长度:27.4m;离地间隙:1.5m; | 功率223马力；形式：自走式；封闭驾驶室；驱动方式：四轮驱动；轮距：399cm可调；最大离地间隙150cm；药箱容量3028L；喷杆：液压升降、液压折叠；三级过滤系统 | 164 | 购机补贴(通用类) | 2021-12-31 | 黑龙江 | 评阅通过
1664 | 田间管理机械 | 植保机械 | 喷杆喷雾机 | 18-50马力自走式四轮转向喷杆喷雾机 | 埃森农机常州有限公司 | 喷杆式喷雾机 | 3WP-500C型自走式喷杆喷雾机 | 功率:25马力;药箱容积:500L;形式:自走式、四轮驱动、四轮转向;喷杆长度:10m;离地间隙:1.03m; | 形式：自走式；喷杆长度：10M；药箱容量：500L；配套动力：柴油机、额定功率/转速：18.5kw/3600(r/min)；驱动方式：四轮驱动四轮转向；动力：国三发动机，离地间隙：1.03M | 18.5 | 购机补贴(通用类) | 2021-11-02 | 江苏省 | 评阅通过
1665 | 田间管理机械 | 植保机械 | 喷杆喷雾机 | 18-50马力自走式四轮转向喷杆喷雾机 | 埃森农机常州有限公司 | 喷杆式喷雾机 | SWAN3WP-500型自走式喷杆喷雾机 | 功率:25马力;药箱容积:500L;形式:自走式、四轮驱动、四轮转向;喷杆长度:8.3m;离地间隙:1.03m; | 形式：自走式；喷杆长度：8.3M；药箱容量：500L，驱动方式：四轮驱动四轮转向；动力：三缸水冷四冲程立式柴油机，国三发动机、发动机型号：3TNM72-ATE、额定功率:18.5KW ，离地间隙:1.03M | 18.5 | 购机补贴(通用类) | 2021-11-02 | 江苏省 | 评阅通过
1666 | 田间管理机械 | 植保机械 | 喷杆喷雾机 | 18-50马力自走式四轮转向喷杆喷雾机 | 东风井关农业机械有限公司 | 喷杆式喷雾机 | 3WP-500A(JKB18C-DP5YM)型自走式喷杆喷雾机 | 功率:18马力;药箱容积:500L;形式:自走式、四轮驱动、四轮转向;喷杆长度:9.62m;离地间隙:0.85m; | 整机结构型式：自走式；整机驱动型式：四轮驱动；整机转向型式：四轮转向；整机外形尺寸：3980×1770×2520mm；整机喷杆长度：9620mm；最小离地间隙：850mm；药箱容积：500L；轴距：1350mm；发动机型号：E3112-J03型；生产企业：井关农机株式会社；发动机结构型式：立式水冷3缸4冲程；发动机标定功率：13.9kW；发动机标定转速：2500r/min；排放阶段：国家第三阶段； | 13.9 | 购机补贴(通用类) | 2025-11-01 | 湖北省 | 评阅通过
1667 | 田间管理机械 | 植保机械 | 喷杆喷雾机 | 18-50马力自走式四轮转向喷杆喷雾机 | 东风井关农业机械有限公司 | 喷杆式喷雾机 | 3WP-500B(JKB22C-S5TXB)型自走式喷杆喷雾机 | 功率:22马力;药箱容积:500L;形式:自走式、四轮驱动、四轮转向;喷杆长度:10.02m;离地间隙:1.065m; | 整机结构型式：自走式；整机驱动型式：四轮驱动；整机转向型式：四轮转向；整机外形尺寸：4135×1940×2755mm；整机喷杆长度：10020mm；最小离地间隙：1065mm；药箱容积：500L；轴距：1500mm；发动机型号：E3112-J06型；制造商：井关农机株式会社；发动机结构型式：立式水冷3缸4冲程；发动机标定功率：16.3kW；发动机标定转速：2600r/min；国家排放第三阶段 | 16.3 | 购机补贴(通用类) | 2025-11-01 | 湖北省 | 评阅通过
1668 | 田间管理机械 | 植保机械 | 喷杆喷雾机 | 18-50马力自走式四轮转向喷杆喷雾机 | 公主岭市华玺农业机械制造有限公司 | 喷杆式喷雾机 | 3WPZ-800B型自走式喷杆喷雾机 | 功率:48.96马力;药箱容积:800L;形式:自走式、四轮驱动、四轮转向;喷杆长度:14.3m;离地间隙:1.75m; | 型式：自走式；发动机功率：36kW（48.96马力）；药箱容量：800L；喷杆长度：14.3m；最小离地间隙：1.75m；四轮驱动；四轮转向； | 36 | 购机补贴(通用类) | 2023-07-31 | 吉林省 | 评阅通过
1669 | 田间管理机械 | 植保机械 | 喷杆喷雾机 | 18-50马力自走式四轮转向喷杆喷雾机 | 井关农机（常州）有限公司 | 自走式喷杆喷雾机 | 3WP-500A(JKB18C-DP5YM) | 功率:18马力;药箱容积:500L;形式:自走式、四轮驱动、四轮转向;喷杆长度:9.74m;离地间隙:0.85m; | 标定功率:13.9KW（18马力）；型式:自走式；四轮驱动、四轮转向；喷杆长度（mm）：9740；离地间隙：850mm；药箱容量(L):500；转速:2500r/min；外形尺寸(长×宽×高):3980×1770×2520(mm)（运输状态）；3615*9740*2520（工作状态）；喷雾工作压力(MPA):2.5(额定压力)；喷杆喷幅(M):11；配套动力结构型式:立式水冷3缸4冲程；型号：E3112-J03型；功率：13.9KW；生产企业：井关农机株式会社；排放阶段：国家第三阶段； | 13.9 | 购机补贴(通用类) | 2021-12-31 | 江苏省 | 评阅通过
1670 | 田间管理机械 | 植保机械 | 喷杆喷雾机 | 18-50马力自走式四轮转向喷杆喷雾机 | 井关农机（常州）有限公司 | 自走式喷杆喷雾机 | 3WP-500B（JKB22C-S5TXB） | 功率:22马力;药箱容积:500L;形式:自走式、四轮驱动、四轮转向;喷杆长度:9.8m;离地间隙:1.065m; | 标定功率:16.3KW（22马力）；型式:自走式；四轮驱动、四轮转向；喷杆长度（mm）：9800；离地间隙：1065mm；药箱容量(L):500；转速:2500r/min；运输状态外形尺寸(长×宽×高):4030×1940×2755(mm)；工作状态外形尺寸：3700*9800*2755(mm)；喷雾工作压力(MPA):2.5；配套动力结构型式:立式三缸水冷4冲程；型号：E3112-J06型；功率：16.3KW；制造商：井关农机株式会社；排放阶段：国家第三阶段； | 16.3 | 购机补贴(通用类) | 2021-12-31 | 江苏省 | 评阅通过
1671 | 田间管理机械 | 植保机械 | 喷杆喷雾机 | 18-50马力自走式四轮转向喷杆喷雾机 | 青州歌尔特植保机械有限公司 | 喷杆式喷雾机 | 3WPZ-500A型自走式喷杆喷雾机 | 功率:22.304马力;药箱容积:500L;形式:自走式、四轮驱动、四轮转向;喷杆长度:12m;离地间隙:1.05m; | 发动机名称：柴油机；结构型式：单缸水冷四冲程；标定功率/转速：16.4Kw/2300r/min；排放标准：国三；形式：自走式；驱动方式/转向方式：四轮驱动、四轮转向；外形尺寸（mm）：5200X1750X2300；喷杆长度：12000mm；最小离地间隙：1050mm；喷杆折叠型式：液压折叠；喷杆升降型式：液压升降；轴距：2130mm；前/后最大轮距：1670mm；配套泵结构型式：齿轮泵；额定压力MPa：0.3-2.0；额定流量L/min：54；药箱容积L：500。 | 16.4 | 购机补贴(通用类) | 2023-03-15 | 山东省 | 评阅通过
1672 | 田间管理机械 | 植保机械 | 喷杆喷雾机 | 18-50马力自走式四轮转向喷杆喷雾机 | 青州市科兴机械有限公司 | 自走式喷杆喷雾机 | 3WSH-500G | 功率:18马力;药箱容积:500L;形式:自走式、四轮驱动、四轮转向;喷杆长度:11m;离地间隙:1.02m; | 型号名称:3WSH-500G型自走式喷杆喷雾机；型式：自走式；驱动型式：四轮驱动；转向型式：四轮转向；运输状态尺寸（长×宽×高）：4600mm×1600mm×2100mm；药箱容量：500L；工作压力：0.2～0.4MPa；喷杆喷幅：11m；离地间隙：1.02m；配套泵名称：隔膜泵、型号：MB345/2.5型、工作压力：0.2～0.5MPa、流量：90L/min、数量：1个；配套喷头型式：扇形雾喷头、数量：23个、间隔：500mm（中间）300mm（两端）、喷量（单个）：2.4L/min。配套动力名称：单缸卧式四冲程柴油机、规格型号：L28、标定功率：18kW； | 18 | 购机补贴(通用类) | 2021-12-31 | 山东省 | 评阅通过
1673 | 田间管理机械 | 植保机械 | 喷杆喷雾机 | 18-50马力自走式四轮转向喷杆喷雾机 | 山东迈特智能科技有限公司 | 喷杆式喷雾机 | 3WPZ-500型自走式喷杆喷雾机 | 功率:20马力;药箱容积:500L;形式:自走式、四轮驱动、四轮转向;喷杆长度:12.1m;离地间隙:0.82m; | 整机产品品目： 喷杆喷雾机； 整机结构型式： 自走式； 整机工作压力： 0.3～0.5MPa； 整机驱动型式： 四轮驱动； 整机转向型式： 四轮转向； 整机外形尺寸： 5500×1900×2000mm； 整机喷杆长度： 12100mm； 最小离地间隙： 820mm； 整机限压安全装置： 有； 喷杆折叠型式： 液压折叠； 喷杆升降型式： 液压升降； 驾驶室型式： 无； 轴距： 1940mm ； 前最大轮距： 1260mm； 后最大轮距： 1260mm； 前轮外径： 640mm； 前轮胎宽： 130mm； 前轮轮胎型式： 充气轮胎； 后轮外径： 640mm； 后轮胎宽： 130mm； 后轮轮胎型式： 充气轮胎； 发动机或电动机名称： 柴油机； 发动机或电动机结构型式： 单缸、水冷、四冲程； 发动机或电动机标定功率： 14.71kW； 发动机或电动机标定转速： 2200r/ min； 液（气）泵 电机泵结构型式： 三钢柱塞泵； 液泵 电机泵额定压力： 2.1-4.0MPa； 液泵 电机泵额定流量： 30-45L /min； 药箱容积： 500L； 药箱材质： 聚乙烯； 空气室（储压容器）材质： 不锈钢； 空气室（储压容器）质量： 310g； 空气室（储压容器）安装位置： 外置； 限压安全装置结构型式： 机械限位式； 限压安全装置限定压力： ≤0.6MPa； 喷杆材质： 不锈钢； 喷杆允许最高工作压力： 0.75MPa； 承压软管材质： 橡胶； 承压软管允许最大工作压力： 0.75MPa； 蓄电池类型： 可维护铅酸蓄电池； 蓄电池容量： 105Ah； 蓄电池标称电压： 12V； | 14.71 | 购机补贴(通用类) | 2025-10-18 | 山东省 | 评阅通过
1674 | 田间管理机械 | 植保机械 | 喷杆喷雾机 | 18-50马力自走式四轮转向喷杆喷雾机 | 山东永佳动力股份有限公司 | 喷杆式喷雾机 | 3WPZ-500型自走式喷杆喷雾机 | 功率:22.3马力;药箱容积:500L;形式:自走式、四轮驱动、四轮转向;喷杆长度:10m;离地间隙:0.9m; | 1、发动机功率：22.3马力； 2、药箱容积：500L；3、喷杆长度：10m；4、离地间隙：0.9m；5、整机型式：自走式；6、驱动型式：四轮驱动；7、转向型式：四轮转向 | 16.4 | 购机补贴(通用类) | 2025-04-25 | 山东省 | 评阅通过
1675 | 田间管理机械 | 植保机械 | 喷杆喷雾机 | 18-50马力自走式四轮转向喷杆喷雾机 | 山东永佳动力股份有限公司 | 喷杆式喷雾机 | 3WSH-500型水旱两用喷杆喷雾机 | 功率:22.3马力;药箱容积:500L;形式:自走式、四轮驱动、四轮转向;喷杆长度:10m;离地间隙:0.9m; | 1、发动机功率：22.3马力； 2、药箱容积：500L；3、喷杆长度：10m；4、离地间隙：0.9m；5、整机型式：自走式；6、驱动型式：四轮驱动；7、转向型式：四轮转向 | 16.4 | 购机补贴(通用类) | 2025-04-25 | 山东省 | 评阅通过
1676 | 田间管理机械 | 植保机械 | 喷杆喷雾机 | 18-50马力自走式四轮转向喷杆喷雾机 | 山东中润顺泰机械科技有限公司 | 喷杆式喷雾机 | 3WPZ-550型自走式喷杆喷雾机 | 功率:30马力;药箱容积:550L;形式:自走式、四轮驱动、四轮转向;喷杆长度:10.8m;离地间隙:1.02m; | 整机产品品目 : 喷杆喷雾机 ; 整机结构型式 : 自走式 ; 整机工作压力 : 0.3-0.5 MPa ; 整机驱动型式 : 四轮驱动 ; 整机转向型式 : 四轮转向 ; 整机外形尺寸 : 4680×1850×2280 mm ; 整机喷杆长度 : 10800 mm ; 最小离地间隙 : 1020 mm ; 整机限压安全装置 : 有 ; 喷杆折叠型式 : 液压 ; 喷杆升降型式 : 液压 ; 驾驶室型式 : 无 ; 轴距 : 2030 mm ; 前最大轮距 : 150 mm ; 后最大轮距 : 1510 mm ; 前轮外径 : 1200 mm ; 前轮胎宽 : 100 mm ; 前轮轮胎型式 : 实心轮胎 ; 后轮外径 : 1200 mm ; 后轮胎宽 : 100 mm ; 后轮轮胎型式 : 实心轮胎 ; 发动机或电动机名称 : 柴油机 ; 发动机或电动机结构型式 : 三缸四冲程水冷 ; 发动机或电动机标定功率/转速 : 22.1/2350 kW/(r/min) ; 发动机或电动机生产方式 : 采购 ; 液(气)泵/电机泵结构型式 : 隔膜泵 ; 液泵/电机泵额定压力 : 0-2.5 MPa ; 液泵/电机泵额定流量 : 60 L/min ; 药箱容积 : 550 l ; 药箱材质 : 塑料 ; 药箱生产方式 : 采购 ; 限压安全装置结构型式 : 手动弹簧式 ; 限压安全装置限定压力 : ≤0.6 MPa ; 限压安全装置生产方式 : 采购 ; 喷杆材质 : 不锈钢 ; 喷杆允许最大工作压力 : 0.75 MPa ; 喷杆生产方式 : 采购 ; 承压软管材质 : 塑料 ; 承压软管允许最大工作压力 : 0.75 MPa ; 承压软管生产方式 : 采购 ; 开关组合生产方式 : 采购 ; 蓄电池类型 : 铅酸蓄电池 ; 蓄电池容量 : 60 Ah ; 蓄电池标称电压 : 12×2 V ; 蓄电池生产方式 : 采购 ; | 22.1 | 购机补贴(通用类) | 2022-12-06 | 山东省 | 评阅通过
1677 | 田间管理机械 | 植保机械 | 喷杆喷雾机 | 18-50马力自走式四轮转向喷杆喷雾机 | 山东中润顺泰机械科技有限公司 | 自走式喷杆喷雾机 | 3WPZ-700B | 功率:36马力;药箱容积:700L;形式:自走式、四轮驱动、四轮转向;喷杆长度:10.4m;离地间隙:1m; | 型式 ： 自走式 ； 规格型号 ： 3WPZ-700B ； 外形尺寸(工作状态) ： 4380×10400×2500 mm ； 外形尺寸(运输状态) ： 4600×1800×2500 mm ； 药箱容量 ： 700 l ； 喷杆作业(整机作业)常用工作压力 ： 0.3～0.5 MPa ； 喷头型式 ： 扇形雾防滴喷头 ； 喷杆升降机构型式 ： 液压升降 ； 喷杆折叠机构型式 ： 液压折叠 ； 喷杆(喷杆长度) ： 10400 mm ； 配套动力名称、结构型式 ： 四缸水冷四冲程柴油机 ； 配套动力标定功率/转速 ： 26.5/2400 kW/(r/min) ； 配套泵型式 ： 齿轮泵 ； 配套泵工作压力 ： 0.3-2.0 MPa ； 配套泵流量 ： 60 l/min ； 离地间隙 ： 1000 mm ； 轴距(自走式) ： 2420 mm ； 前/后最大轮距 (自走式) ： 1580/1580 mm ； 前/后轮胎规格(自走式)(前轮外径) ： 1200 mm ； 前/后轮胎规格(自走式)(前轮胎宽) ： 100 mm ； 前/后轮胎规格(自走式)(后轮外径) ： 1200 mm ； 前/后轮胎规格(自走式)(后轮胎宽) ： 100 mm ； 前/后轮胎规格(自走式)(前/后轮胎型式) ： 实心轮胎 ； 制动器型式(自走式) ： 鼓式 ； 离合器型式(自走式) ： 摩擦式 ； 驱动方式(自走式) ： 四轮驱动 ； 转向方式 : 四轮转向 ; 驾驶室(自走式) ： 无 ； | 26.5 | 购机补贴(通用类) | 2022-12-31 | 山东省 | 评阅通过
1678 | 田间管理机械 | 植保机械 | 喷杆喷雾机 | 18-50马力自走式四轮转向喷杆喷雾机 | 山东中润顺泰机械科技有限公司 | 喷杆式喷雾机 | 3WPZ-900型自走式喷杆喷雾机 | 功率:20马力;药箱容积:450L;形式:自走式、四轮驱动、四轮转向;喷杆长度:10m;离地间隙:0.81m; | 整机产品品目 : 喷杆喷雾机 ; 整机结构型式 : 自走式 ; 整机工作压力 : 0.3～0.5 MPa ; 整机驱动型式 : 四轮驱动 ; 整机转向型式 : 四轮转向 ; 整机外形尺寸 : 4500×1500×2100 mm ; 整机喷杆长度 : 10000 mm ; 最小离地间隙 : 810 mm ; 整机限压安全装置 : 有 ; 喷杆折叠型式 : 液压 ; 喷杆升降型式 : 液压 ; 驾驶室型式 : 无 ; 轴距 : 1870 mm ; 前最大轮距 : 1320 mm ; 后最大轮距 : 1320 mm ; 前轮外径 : 610 mm ; 前轮胎宽 : 115 mm ; 前轮轮胎型式 : 充气轮胎 ; 后轮外径 : 610 mm ; 后轮胎宽 : 115 mm ; 后轮轮胎型式 : 充气轮胎 ; 发动机或电动机名称 : 柴油机 ; 发动机或电动机结构型式 : 单缸、水冷、四冲程 ; 发动机或电动机标定功率 : 14.71 kW ; 发动机或电动机标定转速 : 2200 r/min ; 液（气）泵/电机泵结构型式 : 三缸柱塞泵 ; 液泵/电机泵额定压力 : 2.1-4.0 MPa ; 液泵/电机泵额定流量 : 30-45 L/min ; 药箱容积 : 450 L ; 药箱材质 : 不锈钢 ; 空气室（储压容器）材质 : 金属 ; 空气室（储压容器）质量 : 298 g ; 空气室（储压容器）安装位置 : 外置 ; 限压安全装置结构型式 : 机械限位式 ; 限压安全装置限定压力 : ≤0.6 MPa ; 喷杆材质 : 不锈钢 ; 喷杆允许最高工作压力 : 0.75 MPa ; 承压软管材质 : 橡胶 ; 承压软管允许最大工作压力 : 4 MPa ; 蓄电池类型 : 免维护蓄电池 ; 蓄电池容量 : 105 Ah ; 蓄电池标称电压 : 12 V ; | 14.71 | 购机补贴(通用类) | 2022-12-06 | 山东省 | 评阅通过
1679 | 田间管理机械 | 植保机械 | 喷杆喷雾机 | 18-50马力自走式四轮转向喷杆喷雾机 | 天津润丰农业工程技术有限公司 | 自走式喷杆喷雾机 | 3WPZ-500 | 功率:35马力;药箱容积:500L;形式:自走式、四轮驱动、四轮转向;喷杆长度:12m;离地间隙:0.85m; | 型式：自走式，外形尺寸：5300mm*1700mm*3200mm,药箱容量：500L，喷杆作业（整机作业）常用工作压力：0.2~0.6Mpa，喷头型式：扇形，喷杆长度：12m，配套动力名称、结构、型式：单缸水冷卧式柴油机，选配柴油机四缸水冷立式，标定功率/转速：25.74/2500kw(r/min)，选配25.8/2400kw(r/min)，配套泵型式：齿轮泵，选配隔膜泵，选配柱塞泵，工作压力：0.3~2.0Mpa，选配0.3~2.1Mpa，选配0.3~2.0Mpa，流量：60L/min，选配60L/min，选配34~58L/min，离地间隙：850~1600mm（可调），轴距（自走式）：1600~2300mm（可调），前/后最大轮距（自走式）：1500~1800mm（可调），驱动方式（自走式）：四轮机械式驱动/四轮转向。 | 25.74 | 购机补贴(通用类) | 2021-12-31 | 天津市 | 评阅通过
1680 | 田间管理机械 | 植保机械 | 喷杆喷雾机 | 18-50马力自走式四轮转向喷杆喷雾机 | 天津沃能达实业有限公司 | 自走式喷杆喷雾机 | 3WPZ-518 | 功率:25马力;药箱容积:518L;形式:自走式、四轮驱动、四轮转向;喷杆长度:9.62m;离地间隙:0.91m; | 1.结构型式：自走式，2.配套动力：直列三缸水冷四冲程柴油机，功率/转速kw/(r/min):18.4/2600，3.喷雾机工作压力（MPa）:0.3-0.5，4.外形尺寸（长╳宽╳高）mm：4700╳1900╳2900，5.药箱容积（L）：518，8.液泵型式：三缸柱塞泵1个，液泵工作压力（MPa）：1.5，液泵工作流量（L/min）：40，液泵转速（r/min）：900，9.喷杆长度（m）：9.62，10.配套喷头型式：锥形，喷头数量：30+2（侧喷）个；离地间隙（m）：0.91。驱动方式/转向方式（自走式）：四轮机械式驱动/四轮转向 | 18.4 | 购机补贴(通用类) | 2021-12-31 | 天津市 | 评阅通过
1681 | 田间管理机械 | 植保机械 | 喷杆喷雾机 | 18-50马力自走式四轮转向喷杆喷雾机 | 无锡亿丰丸山科技有限公司 | 喷杆式喷雾机 | 3WPZ-510/8型自走式喷杆喷雾机 | 功率:18.1马力;药箱容积:510L;形式:自走式、四轮驱动、四轮转向;喷杆长度:8m;离地间隙:1.055m; | 外形尺寸(mm):3500*1720*2290；药箱容量(L):510；喷杆长度（m）：8；喷幅（m）：12；形式：自走式,四轮驱动、四轮转向；配套动力（kw）：13.3；排放标准：国三 | 13.3 | 购机补贴(通用类) | 2023-10-24 | 江苏省 | 评阅通过
1682 | 田间管理机械 | 植保机械 | 喷杆喷雾机 | 18-50马力自走式四轮转向喷杆喷雾机 | 无锡亿丰丸山科技有限公司 | 喷杆式喷雾机 | 3WPZ-610/16型自走式喷杆喷雾机 | 功率:24.2马力;药箱容积:610L;形式:自走式、四轮驱动、四轮转向;喷杆长度:16m;离地间隙:1.05m; | 型式:自走式、四轮驱动、四轮转向；喷幅(m):20.1；配套动力(kw):17.8；尺寸(mm):3750*2120*2750；药箱容量(L):610；排放标准:国三。 | 17.8 | 购机补贴(通用类) | 2023-10-24 | 江苏省 | 评阅通过
1683 | 田间管理机械 | 植保机械 | 喷杆喷雾机 | 50-100马力自走式四轮转向喷杆喷雾机 | 埃森农机常州有限公司 | 喷杆式喷雾机 | 3WP-700A型自走式喷杆喷雾机 | 功率:50马力;药箱容积:700L;形式:自走式、四轮驱动、四轮转向;喷杆长度:10m;离地间隙:1m; | 形式：自走式；喷杆长度：10M；药箱容量：700L；配套泵：齿轮泵；驱动方式：四轮驱动，转向方式：四轮转向，配套动力：多缸柴油机、四缸四冲程水冷立式、额定功率/转速：36.8kw/2400(r/min)；离地间隙：1m | 36.8 | 购机补贴(通用类) | 2021-11-02 | 江苏省 | 评阅通过
1684 | 田间管理机械 | 植保机械 | 喷杆喷雾机 | 50-100马力自走式四轮转向喷杆喷雾机 | 富锦市丰诺植保机械制造有限公司 | 喷杆式喷雾机 | 3WPJZ-1000A型自走式喷杆喷雾机 | 功率:50马力;药箱容积:1200L;形式:自走式、四轮驱动、四轮转向;喷杆长度:16m;离地间隙:2.1m; | 功率：50马力；药箱：1200L；喷杆长度:16M；离地间隙：2.1m；型式：自走式；四轮驱动；四轮转向 |  | 购机补贴(通用类) | 2026-03-14 | 黑龙江 | 评阅通过
1685 | 田间管理机械 | 植保机械 | 喷杆喷雾机 | 50-100马力自走式四轮转向喷杆喷雾机 | 富锦市丰诺植保机械制造有限公司 | 喷杆式喷雾机 | 3WPJZ-1200型自走式喷杆喷雾机 | 功率:50马力;药箱容积:1200L;形式:自走式、四轮驱动、四轮转向;喷杆长度:16m;离地间隙:2.05m; | 功率：50马力；药箱：1200L；喷杆长度:16M；离地间隙：2.05m；型式：自走式；四轮驱动；四轮转向 |  | 购机补贴(通用类) | 2026-03-14 | 黑龙江 | 评阅通过
1686 | 田间管理机械 | 植保机械 | 喷杆喷雾机 | 50-100马力自走式四轮转向喷杆喷雾机 | 公主岭市华玺农业机械制造有限公司 | 喷杆式喷雾机 | 3WPZ-1000C型自走式喷杆喷雾机 | 功率:85.68马力;药箱容积:1000L;形式:自走式、四轮驱动、四轮转向;喷杆长度:18.2m;离地间隙:1.8m; | 型式：自走式；发动机功率：63kW（85.68马力）；药箱容量：1000L；喷杆长度：18.2m；最小离地间隙：1.8m；四轮驱动；四轮转向； | 63 | 购机补贴(通用类) | 2023-07-31 | 吉林省 | 评阅通过
1687 | 田间管理机械 | 植保机械 | 喷杆喷雾机 | 50-100马力自走式四轮转向喷杆喷雾机 | 公主岭市华玺农业机械制造有限公司 | 喷杆式喷雾机 | 3WPZ-800A型自走式喷杆喷雾机 | 功率:50.048马力;药箱容积:800L;形式:自走式、四轮驱动、四轮转向;喷杆长度:13.7-13.9m;离地间隙:1.73m; | 型式：自走式；发动机功率：36.8kW（50.048马力）；药箱容量：800L；喷杆长度：13.7-13.9m；最小离地间隙：1.73m；四轮驱动；四轮转向； | 36.8 | 购机补贴(通用类) | 2023-07-31 | 吉林省 | 评阅通过
1688 | 田间管理机械 | 植保机械 | 喷杆喷雾机 | 50-100马力自走式四轮转向喷杆喷雾机 | 河南省久胜农业机械有限公司 | 喷杆式喷雾机 | 3WPZ-1500型自走式喷杆喷雾机 | 功率:50马力;药箱容积:1500L;形式:自走式、四轮驱动、四轮转向;喷杆长度:15.6m;离地间隙:0.96m; | 整机结构型式：自走式; 整机工作压力:0.3-0.5MPa; 整机驱动型式：四轮驱动；整机转向型式 ：四轮转向；轴距：2770mm; 前最大轮距 :2300mm; 后最大轮距:2300mm; 前轮外径:960mm; 前轮胎宽:200mm; 前轮轮胎型式:充气轮胎; 整机喷杆长度：15600mm；喷杆折叠型式 :液压; 喷杆升降型式 :液压; 液(气)泵/电机泵结构型式:隔膜泵; 最小离地间隙：960mm; 药箱材质:聚乙烯;药箱容积：1500L | 36.8 | 购机补贴(通用类) | 2024-11-06 | 河南省 | 评阅通过
1689 | 田间管理机械 | 植保机械 | 喷杆喷雾机 | 50-100马力自走式四轮转向喷杆喷雾机 | 河南省久胜农业机械有限公司 | 喷杆式喷雾机 | 3WPZ-700型自走式喷杆喷雾机 | 功率:50马力;药箱容积:700L;形式:自走式、四轮驱动、四轮转向;喷杆长度:11.4m;离地间隙:0.95m; | 整机结构型式：自走式; 整机工作压力:0.3-0.5MPa; 整机驱动型式：四轮驱动；整机转向型式 ：四轮转向；轴距：2460mm; 前最大轮距 :1510mm; 后最大轮距:1510mm; 前轮外径:930mm; 前轮胎宽:120/80mm; 前轮轮胎型式:充气轮胎/实心轮胎; 整机喷杆长度：11400mm；喷杆折叠型式 :液压; 喷杆升降型式 :液压; 液(气)泵/电机泵结构型式:齿轮泵; 最小离地间隙：950mm; 药箱材质:聚乙烯;药箱容积：700L | 36.8 | 购机补贴(通用类) | 2024-11-06 | 河南省 | 评阅通过
1690 | 田间管理机械 | 植保机械 | 喷杆喷雾机 | 50-100马力自走式四轮转向喷杆喷雾机 | 临沂劳泽农业科技有限公司 | 喷杆式喷雾机 | 3WP-700型自走式喷杆喷雾机 | 功率:50马力;药箱容积:700L;形式:自走式、四轮驱动、四轮转向;喷杆长度:11.5m;离地间隙:1.06m; | 结构型式：自走式；外形尺寸（工作状态，长×宽×高)mm：4400×2430×3160；结构质量（kg）：1650；药箱额定容量：700L；喷杆喷幅m：12；配套喷头型式：金属；配套喷头数量：26；喷杆长度：11.5m；喷杆降机构型式：液压；喷杆折叠机构型式：液压折叠；配套泵名称：高压齿轮泵；配套泵型式：齿轮泵；配套泵流量：60L；离合器型式：干式；制动器型式：鼓刹；驱动方式/转向方式：四轮驱动/四轮转向；驾驶室：无；前/后最大轮距m：1.55；轴距m：2.11；前/后轮胎规格(分别填写)：1100*100/960*120；前/后轮胎型式:实心轮/气胎轮；离地间隙m:1.06 | 36.8 | 购机补贴(通用类) | 2024-06-02 | 山东省 | 评阅通过
1691 | 田间管理机械 | 植保机械 | 喷杆喷雾机 | 50-100马力自走式四轮转向喷杆喷雾机 | 青州歌尔特植保机械有限公司 | 喷杆式喷雾机 | 3WPZ-1000B型自走式喷杆喷雾机 | 功率:50.048马力;药箱容积:700+300L;形式:自走式、四轮驱动、四轮转向;喷杆长度:16m;离地间隙:1.06m; | 发动机名称：柴油机；结构型式：四缸水冷四冲程；标定功率/转速：36.8Kw/2500r/min；排放标准：国三；形式：自走式；驱动方式/转向方式：四轮驱动、四轮转向；外形尺寸（mm）：5300X1800X2550；喷杆长度：16000mm；最小离地间隙：1060mm；喷杆折叠型式：中间液压折叠两端手动折叠；喷杆升降型式：液压升降；轴距：2350mm；前/后最大轮距：1540mm；配套泵结构型式：隔膜泵；额定压力MPa：0-2.5；额定流量L/min：60；药箱容积L：700+300。 | 36.8 | 购机补贴(通用类) | 2023-03-15 | 山东省 | 评阅通过
1692 | 田间管理机械 | 植保机械 | 喷杆喷雾机 | 50-100马力自走式四轮转向喷杆喷雾机 | 青州歌尔特植保机械有限公司 | 喷杆式喷雾机 | 3WPZ-1000C型自走式喷杆喷雾机 | 功率:50.048马力;药箱容积:1000L;形式:自走式、四轮驱动、四轮转向;喷杆长度:16m;离地间隙:1.02m; | 发动机名称：柴油机；结构型式：四缸水冷四冲程；标定功率/转速：36.8Kw/2500r/min；排放标准：国三；形式：自走式；驱动方式/转向方式：四轮驱动、四轮转向；外形尺寸（mm）：4650X2100X2500；喷杆长度：16000mm；最小离地间隙：1020mm；喷杆折叠型式：中间液压折叠两端手动折叠；喷杆升降型式：液压升降；轴距：2350mm；前/后最大轮距：1820mm；配套泵结构型式：隔膜泵；额定压力MPa：0-2.5；额定流量L/min：60；药箱容积L：1000。 | 36.8 | 购机补贴(通用类) | 2023-03-15 | 山东省 | 评阅通过
1693 | 田间管理机械 | 植保机械 | 喷杆喷雾机 | 50-100马力自走式四轮转向喷杆喷雾机 | 青州歌尔特植保机械有限公司 | 喷杆式喷雾机 | 3WPZ-1000D型自走式喷杆喷雾机 | 功率:50.048马力;药箱容积:1000L;形式:自走式、四轮驱动、四轮转向;喷杆长度:16m;离地间隙:1.1m; | 发动机名称：柴油机,结构型式：四缸、直列、水冷、四冲程；标定功率/转速：36.8kW/2500r/min；排放标准：国三；形式：自走式；驱动方式/转向方式：四轮驱动、四轮转向；外形尺寸（mm）：4600X2000X2600；喷杆长度：16000mm；最小离地间隙：1100mm；喷杆折叠型式：液压折叠；喷杆升降型式：液压升降；轴距：2350mm；前/后最大轮距：1700mm；配套泵结构型式：隔膜泵；额定压力MPa：0-2.5；额定流量L/min：60；药箱容积L：1000。 | 36.8 | 购机补贴(通用类) | 2023-03-15 | 山东省 | 评阅通过
1694 | 田间管理机械 | 植保机械 | 喷杆喷雾机 | 50-100马力自走式四轮转向喷杆喷雾机 | 青州市科兴机械有限公司 | 自走式喷杆喷雾机 | 3WPZ-700 | 功率:50马力;药箱容积:700L;形式:自走式、四轮驱动、四轮转向;喷杆长度:11m;离地间隙:1.02m; | 型式：自走式；转向型式：四轮转向；驱动方式：四轮驱动；规格型号：3WPZ-700；；运输状态尺寸（长×宽×高）：4600mm×1700mm×2550mm；药箱容量：700L；喷杆工作压力：0.2-0.4Mpa；喷头型式：扇形防滴喷头，喷杆升降机构型式：电动升降，折叠机构型式：电动折叠；喷杆喷幅：11m；配套动力名称：四缸直列水冷四冲程柴油机、规格型号：4L68、标定功率：36.8kW；配套泵名称：齿轮泵、流量：60L/min、工作压力：0.3-2.0Mpa；最小离地间隙：1020mm；轴距：2400mm；前/后最大轮距：1420/1420/mm；前后轮胎外径：1250mm；前后轮胎胎宽：80mm；制动器：鼓式；离合器型式：摩擦式； | 36.8 | 购机补贴(通用类) | 2022-12-31 | 山东省 | 评阅通过
1695 | 田间管理机械 | 植保机械 | 喷杆喷雾机 | 50-100马力自走式四轮转向喷杆喷雾机 | 青州市隆科农业装备有限公司 | 喷杆式喷雾机 | 3WPZ-1000F1型自走式喷杆喷雾机 | 功率:50.048马力;药箱容积:1000L;形式:自走式、四轮驱动、四轮转向;喷杆长度:10.44m;离地间隙:1.03m; | 整机结构型式/自走式；(cx)整机驱动型式/四轮驱动；(cx)整机转向型式/四轮转向；整机喷杆长度mm10440；(cx)最小离地间隙mm1030；发动机或电动机名称/柴油机；发动机或电动机结构型式/四缸、直列、水冷、四冲程；发动机或电动机标定功率/转速kW/(r/min)36.8/2400；药箱容积L1000； 整机工作压力MPa0.3-0.5；发动机或电动机工作电压V/；发动机或电动机生产方式/采购；液(气)泵/电机泵结构型式/齿轮式高压喷雾泵；整机外形尺寸mm4700×2180×2920；(cx)整机水平射程或喷幅mm/；液泵/电机泵额定压力MPa0.3-2.0；液泵/电机泵额定流量L/min60； | 36.8 | 购机补贴(通用类) | 2021-12-25 | 山东省 | 评阅通过
1696 | 田间管理机械 | 植保机械 | 喷杆喷雾机 | 50-100马力自走式四轮转向喷杆喷雾机 | 青州市隆科农业装备有限公司 | 喷杆式喷雾机 | 3WPZ-700B4型自走式喷杆喷雾机 | 功率:50.048马力;药箱容积:700L;形式:自走式、四轮驱动、四轮转向;喷杆长度:10.44m;离地间隙:1.63m; | 整机结构型式/自走式；(cx)整机驱动型式/四轮驱动；(cx)整机转向型式/四轮转向；整机喷杆长度 mm10440；(cx)最小离地间隙mm1630；发动机或电动机名称/柴油机；发动机或电动机结构型式/四缸、直列、水冷、四冲 程；发动机或电动机标定功率/转速kW/(r/min)36.8/2400；药箱容积L 700; 发动机或电动机生产方式/采购;液(气)泵/电机泵结构型式/齿轮式高压喷雾泵;液泵/电机泵额定压力MPa0.3-2.0;承压软管允许最大工作压力MPa4.0（40kgf/cm²）;承压软管生产方式/采购;开关组合生产方式/采购;蓄电池类型/铅酸蓄电池;蓄电池容量Ah80;蓄电池标称电压V12×2（串联） | 36.8 | 购机补贴(通用类) | 2021-12-25 | 山东省 | 评阅通过
1697 | 田间管理机械 | 植保机械 | 喷杆喷雾机 | 50-100马力自走式四轮转向喷杆喷雾机 | 山东华盛农业药械有限责任公司 | 高地隙自走式喷杆喷雾机 | 3WP-1300G | 功率:95马力;药箱容积:1300L;形式:自走式、四轮驱动、四轮转向;喷杆长度:14.8m;离地间隙:2.28m; | 型式 / 自走式 规格型号 / 3WP-1300G 外形尺寸（长×宽×高）工作状态 mm 7450×15200×3200 外形尺寸（长×宽×高）运输状态 7100×2700×3300 药箱容量 L 1300 喷杆作业（整机作业）常用工作压力 MPa 0.2～0.4 喷头型式 / VP110-03扇形 喷杆升降机构型式 / 液压 喷杆折叠机构型式 / 液压 喷杆喷杆长度 mm 14800 配套动力名称、结构型式 / 柴油机、四缸、四冲程、水冷 配套动力标定功率/转速 kW/(r/min) 70/2400 配套泵名称、结构型式 / 隔膜泵 配套泵工作压力 MPa 2 配套泵流量 L/min 128 离地间隙 mm 2280 轴距（自走式） mm 3200 前/后最大轮距（自走式） mm 2380 前/后轮胎规格（自走式）前轮外径 mm Ф1250 前/后轮胎规格（自走式）前轮胎宽 mm 240 前/后轮胎规格（自走式）后轮外径 mm Ф1250 前/后轮胎规格（自走式）后轮胎宽 mm 240 前/后轮胎规格（自走式）前/后轮胎型式 / 充气轮胎 制动器型式（自走式） / 摩擦式 离合器型式(自走式） / 液压式 驱动方式（自走式） / 四轮驱动、四轮转向结构 驾驶室（自走式） / 封闭式驾驶室 | 70 | 购机补贴(通用类) | 2022-12-31 | 山东省 | 评阅通过
1698 | 田间管理机械 | 植保机械 | 喷杆喷雾机 | 50-100马力自走式四轮转向喷杆喷雾机 | 山东佳尔能机电有限公司 | 喷杆式喷雾机 | 3WPZ-700型自走式喷杆喷雾机 | 功率:50马力;药箱容积:700L;形式:自走式、四轮驱动、四轮转向;喷杆长度:12m;离地间隙:1.05m; | 整机结构型式：自走式，整机工作压力：0.4-0.8Mpa，驱动型式：四轮驱动，转向型式：四轮转向，喷杆长度：12000mm，喷杆材质：铝合金，离地间隙：1050mm，喷杆折叠型式：液压折叠，喷杆升降型式：液压升降，轴距：2020mm，前后轮胎型式：充气橡胶轮胎，配套泵：三缸柱塞泵，泵流量：36-81L/min，药箱容积：700L | 36.8 | 购机补贴(通用类) | 2025-07-20 | 山东省 | 评阅通过
1699 | 田间管理机械 | 植保机械 | 喷杆喷雾机 | 50-100马力自走式四轮转向喷杆喷雾机 | 山东克撒斯机械制造有限公司 | 自走式喷杆喷雾机 | 3WPZ800-16A | 功率:50马力;药箱容积:800L;形式:自走式、四轮驱动、四轮转向;喷杆长度:16m;离地间隙:1.22m; | 发动机：74千瓦，2400转/分钟 喷杆长度：16米 药箱容量：800L 离地间隙：1.22米 形式：自走式，四轮转向，四轮驱动 | 36.8 | 购机补贴(通用类) | 2022-12-31 | 山东省 | 评阅通过
1700 | 田间管理机械 | 植保机械 | 喷杆喷雾机 | 50-100马力自走式四轮转向喷杆喷雾机 | 山东迈特智能科技有限公司 | 喷杆式喷雾机 | 3WPZ-1000A型自走式喷杆喷雾机 | 功率:50马力;药箱容积:1000L;形式:自走式、四轮驱动、四轮转向;喷杆长度:18.3m;离地间隙:1.175m; | 整机产品品目： 喷杆喷雾机； 整机结构型式： 自走式； 整机工作压力： 0.3～0.5MPa； 整机驱动型式： 四轮驱动； 整机转向型式： 四轮转向； 整机外形尺寸： 5300×2100×2550mm； 整机喷杆长度： 18300mm； 最小离地间隙： 1175mm； 整机限压安全装置 有； 喷杆折叠型式： 液压折叠； 喷杆升降型式： 液压升降； 驾驶室型式： 无； 轴距： 2350mm； 前最大轮距： 1540mm； 后最大轮距： 1540mm； 前轮外径： 1170mm； 前轮胎宽： 130mm； 前轮轮胎型式： 充气橡胶轮胎； 后轮外径： 1170mm； 后轮胎宽： 130mm； 后轮轮胎型式： 充气橡胶轮胎； 发动机或电动机名称： 柴油机； 发动机或电动机结构型式： 四缸、水冷、四冲程； 发动机或电动机标定功率： 36.8kW； 发动机或电动机标定转速： 2400r/min； 液（气）泵/电机泵结构型式： 隔膜泵； 液泵/电机泵额定压力： 0-3.0MPa； 液泵/电机泵额定流量： 80L/min； 药箱容积： 700+300L； 药箱材质： 塑料； 限压安全装置结构型式： 弹簧式； 限压安全装置限定压力： ≤0.6MPa； 喷杆材质： 不锈钢； 喷杆允许最高工作压力： 0.75MPa； 承压软管材质： 橡胶； 承压软管允许最大工作压力： 0.75Pa； 蓄电池类型： 铅酸免维护蓄电池； 蓄电池容量： 80Ah； 蓄电池标称电压： 12×2只（串联）V； | 36.8 | 购机补贴(通用类) | 2025-10-18 | 山东省 | 评阅通过
1701 | 田间管理机械 | 植保机械 | 喷杆喷雾机 | 50-100马力自走式四轮转向喷杆喷雾机 | 山东迈特智能科技有限公司 | 喷杆式喷雾机 | 3WPZ-1000B型自走式喷杆喷雾机 | 功率:50马力;药箱容积:1000L;形式:自走式、四轮驱动、四轮转向;喷杆长度:18.1m;离地间隙:1.175m; | 整机产品品目： 喷杆喷雾机； 整机结构型式： 自走式； 整机工作压力： 0.3～0.5MPa； 整机驱动型式： 四轮驱动； 整机转向型式： 四轮转向； 整机外形尺寸： 4540×2200×3170mm； 整机喷杆长度： 18100mm； 最小离地间隙： 1175mm； 整机限压安全装置： 有； 喷杆折叠型式： 液压折叠； 喷杆升降型式： 液压升降； 驾驶室型式： 无； 轴距： 2350mm； 前最大轮距： 1600mm； 后最大轮距： 1600mm； 前轮外径： 1170mm； 前轮胎宽： 130mm； 前轮轮胎型式： 充气橡胶轮胎； 后轮外径： 1170mm； 后轮胎宽： 130mm； 后轮轮胎型式： 充气橡胶轮胎； 发动机或电动机名称： 柴油机； 发动机或电动机结构型式： 四缸、水冷、四冲程； 发动机或电动机标定功率： 36.8kW； 发动机或电动机标定转速： 2400r/min； 液（气）泵/电机泵结构型式： 隔膜泵； 液泵/电机泵额定压力： 0-3.0MPa； 液泵/电机泵额定流量： 80L/min； 药箱容积： 1000； 药箱材质： 塑料； 限压安全装置结构型式： 弹簧式； 限压安全装置限定压力： ≤0.6MPa； 喷杆材质： 不锈钢； 喷杆允许最高工作压力： 0.75MPa； 承压软管材质： 橡胶； 承压软管允许最大工作压力： 0.75MPa； 蓄电池类型： 铅酸免维护蓄电池； 蓄电池容量： 80Ah； 蓄电池标称电压： 12×2只（串联）V； | 36.8 | 购机补贴(通用类) | 2025-10-18 | 山东省 | 评阅通过
1702 | 田间管理机械 | 植保机械 | 喷杆喷雾机 | 50-100马力自走式四轮转向喷杆喷雾机 | 山东迈特智能科技有限公司 | 喷杆式喷雾机 | 3WPZ-1000E型自走式喷杆喷雾机 | 功率:50马力;药箱容积:1000L;形式:自走式、四轮驱动、四轮转向;喷杆长度:18.1m;离地间隙:1.05m; | 整机产品品目： 喷杆喷雾机； 整机结构型式： 自走式； 整机工作压力： 0.3～0.5MPa； 整机驱动型式： 四轮驱动； 整机转向型式： 四轮转向； 整机外形尺寸： 4760×2150×2550； 整机喷杆长度： 18100mm； 最小离地间隙： 1050mm； 整机限压安全装置： 有； 喷杆折叠型式： 液压折叠； 喷杆升降型式： 液压升降； 驾驶室型式： 无； 轴距： 2350mm； 前最大轮距： 1510mm； 后最大轮距： 1510mm； 前轮外径： 1170mm； 前轮胎宽： 130mm； 前轮轮胎型式： 充气橡胶轮胎； 后轮外径： 1170mm； 后轮胎宽： 130mm； 后轮轮胎型式： 充气橡胶轮胎； 发动机或电动机名称： 柴油机； 发动机或电动机结构型式： 四缸、水冷、四冲程； 发动机或电动机标定功率： 36.8kW； 发动机或电动机标定转速： 2400r/min； 液（气）泵/电机泵结构型式： 隔膜泵； 液泵/电机泵额定压力： 0-3.0MPa； 液泵/电机泵额定流量： 80L/min； 药箱容积： 1000L； 药箱材质： 塑料； 限压安全装置结构型式： 弹簧式； 限压安全装置限定压力： ≤0.6MPa； 喷杆材质： 不锈钢； 喷杆允许最高工作压力： 0.75MPa； 承压软管材质： 橡胶； 承压软管允许最大工作压力： 0.75MPa； 蓄电池类型： 铅酸免维护蓄电池； 蓄电池容量： 80Ah； 蓄电池标称电压： 12×2只（串联）V； | 36.8 | 购机补贴(通用类) | 2025-10-18 | 山东省 | 评阅通过
1703 | 田间管理机械 | 植保机械 | 喷杆喷雾机 | 50-100马力自走式四轮转向喷杆喷雾机 | 山东祥瑞农林科技有限公司 | 喷杆式喷雾机 | 3WPZ-700D型自走式喷杆喷雾机 | 功率:50马力;药箱容积:700L;形式:自走式、四轮驱动、四轮转向;喷杆长度:17.16m;离地间隙:1.05m; | 整机结构型式 ：自走式； (cx)整机驱动型式 ： 四轮驱动； (cx)整机转向型式：四轮转向； 整机外形尺寸 mm ：5950×2010×2990； 整机喷杆长度 mm ：17160； (cx)最小离地间隙 mm ：1050； 药箱容积 l：700 | 36.8 | 购机补贴(通用类) | 2024-12-12 | 山东省 | 评阅通过
1704 | 田间管理机械 | 植保机械 | 喷杆喷雾机 | 50-100马力自走式四轮转向喷杆喷雾机 | 山东永佳动力股份有限公司 | 喷杆式喷雾机 | 3WPZ-1000A型自走式喷杆喷雾机 | 功率:50马力;药箱容积:1000L;形式:自走式、四轮驱动、四轮转向;喷杆长度:17.5m;离地间隙:1.1m; | 1、发动机功率：50马力； 2、药箱容积：1000L；3、喷杆长度：17.5m；4、离地间隙：1.1m；5、整机型式：自走式；6、驱动型式：四轮驱动；7、转向型式：四轮转向 | 36.8 | 购机补贴(通用类) | 2025-04-25 | 山东省 | 评阅通过
1705 | 田间管理机械 | 植保机械 | 喷杆喷雾机 | 50-100马力自走式四轮转向喷杆喷雾机 | 山东永佳动力股份有限公司 | 喷杆式喷雾机 | 3WPZ-800A型自走式喷杆喷雾机 | 功率:50马力;药箱容积:800L;形式:自走式、四轮驱动、四轮转向;喷杆长度:17m;离地间隙:1.11m; | 1、发动机功率：50马力； 2、药箱容积：800L；3、喷杆长度：17m；4、离地间隙：1.11m；5、整机型式：自走式；6、驱动型式：四轮驱动；7、转向型式：四轮转向 | 36.8 | 购机补贴(通用类) | 2025-04-25 | 山东省 | 评阅通过
1706 | 田间管理机械 | 植保机械 | 喷杆喷雾机 | 50-100马力自走式四轮转向喷杆喷雾机 | 山东永佳动力股份有限公司 | 喷杆式喷雾机 | 3WPZ-800B型自走式喷杆喷雾机 | 功率:50马力;药箱容积:800L;形式:自走式、四轮驱动、四轮转向;喷杆长度:10.5m;离地间隙:1.1m; | 1、发动机功率：50马力； 2、药箱容积：800L；3、喷杆长度：10.5m；4、离地间隙：1.1m；5、整机型式：自走式；6、驱动型式：四轮驱动；7、转向型式：四轮转向 | 36.8 | 购机补贴(通用类) | 2025-04-25 | 山东省 | 评阅通过
1707 | 田间管理机械 | 植保机械 | 喷杆喷雾机 | 50-100马力自走式四轮转向喷杆喷雾机 | 山东永佳动力股份有限公司 | 喷杆式喷雾机 | 3WPZ-800型自走式喷杆喷雾机 | 功率:50马力;药箱容积:800L;形式:自走式、四轮驱动、四轮转向;喷杆长度:17m;离地间隙:1.11m; | 1、发动机功率：50马力； 2、药箱容积：800L；3、喷杆长度：17m；4、离地间隙：1.11m；5、整机型式：自走式；6、驱动型式：四轮驱动；7、转向型式：四轮转向 | 36.8 | 购机补贴(通用类) | 2025-04-25 | 山东省 | 评阅通过
1708 | 田间管理机械 | 植保机械 | 喷杆喷雾机 | 50-100马力自走式四轮转向喷杆喷雾机 | 山东中润顺泰机械科技有限公司 | 自走式喷杆喷雾机 | 3WPZ-1000 | 功率:50马力;药箱容积:1000L;形式:自走式、四轮驱动、四轮转向;喷杆长度:11.5m;离地间隙:1.04m; | 型式 ： 自走式 ； 规格型号 ： 3WPZ-1000 ； 外形尺寸(工作状态) ： 4450×11700×3230 mm ； 外形尺寸(运输状态) ： 4450×2250×3230 mm ； 药箱容量 ： 1000 l ； 喷杆作业(整机作业)常用工作压力 ： 0.3～0.5 MPa ； 喷头型式 ： 扇形雾防滴喷头 ； 喷杆升降机构型式 ： 液压升降 ； 喷杆折叠机构型式 ： 液压折叠 ； 喷杆(喷杆长度) ： 11500 mm ； 配套动力名称、结构型式 ： 四缸水冷四冲程柴油机 ； 配套动力标定功率/转速 ： 36.8/2400 kW/(r/min) ； 配套泵型式 ： 隔膜泵 ； 配套泵工作压力 ： 2.5 MPa ； 配套泵流量 ： 60 l/min ； 离地间隙 ： 1040 mm ； 轴距(自走式) ： 2330 mm ； 前/后最大轮距 (自走式) ： 1750/1750 mm ； 前/后轮胎规格(自走式)(前轮外径) ： 1220 mm ； 前/后轮胎规格(自走式)(前轮胎宽) ： 80 mm ； 前/后轮胎规格(自走式)(后轮外径) ： 1220 mm ； 前/后轮胎规格(自走式)(后轮胎宽) ： 80 mm ； 前/后轮胎规格(自走式)(前/后轮胎型式) ： 实心轮胎 ； 制动器型式(自走式) ： 鼓式 ； 离合器型式(自走式) ： 摩擦式 ； 驱动方式(自走式) ： 四轮驱动 ； 转向方式 : 四轮转向 ; 驾驶室(自走式) ： 无 ； | 36.8 | 购机补贴(通用类) | 2022-12-31 | 山东省 | 评阅通过
1709 | 田间管理机械 | 植保机械 | 喷杆喷雾机 | 50-100马力自走式四轮转向喷杆喷雾机 | 山东中润顺泰机械科技有限公司 | 喷杆式喷雾机 | 3WPZ-1000A型自走式喷杆喷雾机 | 功率:50马力;药箱容积:1000L;形式:自走式、四轮驱动、四轮转向;喷杆长度:18m;离地间隙:0.97m; | 整机产品品目 : 喷杆喷雾机 ; 整机结构型式 : 自走式 ; 整机工作压力 : 0.3-0.5 MPa ; 整机驱动型式 : 四轮驱动 ; 整机转向型式 : 四轮转向 ; 整机外形尺寸 : 4630×2110×2540（1600实心轮） 4630×2110×2440（1400充气轮） mm ; 整机喷杆长度 : 18000 mm ; 最小离地间隙 : 1070/970 mm ; 整机限压安全装置 : 有 ; 喷杆折叠型式 : 液压 ; 喷杆升降型式 : 液压 ; 驾驶室型式 : 无 ; 轴距 : 2400 mm ; 前最大轮距 : 1800 mm ; 后最大轮距 : 1800 mm ; 前轮外径 : 1600/1400 mm ; 前轮胎宽 : 90/140 mm ; 前轮轮胎型式 : 实心轮胎/充气轮胎 ; 后轮外径 : 1600/1400 mm ; 后轮胎宽 : 90/140 mm ; 后轮轮胎型式 : 实心轮胎/充气轮胎 ; 发动机或电动机名称 : 柴油机 ; 发动机或电动机结构型式 : 四缸四冲程水冷 ; 发动机或电动机标定功率/转速 : 36.8/2400 kW/(r/min) ; 发动机或电动机生产方式 : 采购 ; 液(气)泵/电机泵结构型式 : 齿轮泵/隔膜泵 ; 液泵/电机泵额定压力 : 0.3-2.0/3.0 MPa ; 液泵/电机泵额定流量 : 80/80/ L/min ; 药箱容积 : 1000 l ; 药箱材质 : 塑料 ; 药箱生产方式 : 采购 ; 空气室（储压容器）材质 : 不锈钢（齿轮泵） ; 空气室（储压容器）质量 : 300 g ; 空气室（储压容器）安装位置 : 外置 ; 空气室（储压容器）生产方式 : 采购 ; 限压安全装置结构型式 : 手动弹簧式 ; 限压安全装置限定压力 : ≤0.6 MPa ; 限压安全装置生产方式 : 采购 ; 喷杆材质 : 不锈钢＋塑料 ; 喷杆允许最大工作压力 : 0.75 MPa ; 喷杆生产方式 : 采购 ; 承压软管材质 : 塑料 ; 承压软管允许最大工作压力 : 0.75 MPa ; 承压软管生产方式 : 采购 ; 开关组合生产方式 : 采购 ; 蓄电池类型 : 铅酸 ; 蓄电池容量 : 80 Ah ; 蓄电池标称电压 :12×2V | 36.8 | 购机补贴(通用类) | 2022-12-06 | 山东省 | 评阅通过
1710 | 田间管理机械 | 植保机械 | 喷杆喷雾机 | 50-100马力自走式四轮转向喷杆喷雾机 | 山东中润顺泰机械科技有限公司 | 喷杆式喷雾机 | 3WPZ-1000E型自走式喷杆喷雾机 | 功率:50马力;药箱容积:1000L;形式:自走式、四轮驱动、四轮转向;喷杆长度:18.1m;离地间隙:1.05m; | 整机产品品目 : 喷杆喷雾机 ; 整机结构型式 : 自走式 ; 整机工作压力 : 0.3～0.5 MPa ; 整机驱动型式 : 四轮驱动 ; 整机转向型式 : 四轮转向 ; 整机外形尺寸 : 4760×2150×2550 mm ; 整机喷杆长度 : 18100 mm ; 最小离地间隙 : 1050 mm ; 整机限压安全装置 : 有 ; 喷杆折叠型式 : 液压折叠 ; 喷杆升降型式 : 液压升降 ; 驾驶室型式 : 无 ; 轴距 : 2350 mm ; 前最大轮距 : 1510 mm ; 后最大轮距 : 1510 mm ; 前轮外径 : 1180 mm ; 前轮胎宽 : 120 mm ; 前轮轮胎型式 : 充气橡胶轮胎 ; 后轮外径 : 1180 mm ; 后轮胎宽 : 120 mm ; 后轮轮胎型式 : 充气橡胶轮胎 ; 发动机或电动机名称 : 柴油机 ; 发动机或电动机结构型式 : 四缸水冷四冲程 ; 发动机或电动机标定功率 : 36.8 kW ; 发动机或电动机标定转速 : 2400 r/min ; 液（气）泵/电机泵结构型式 : 隔膜泵 ; 液泵/电机泵额定压力 : 0-3.0 MPa ; 液泵/电机泵额定流量 : 80 L/min ; 药箱容积 : 1000 L ; 药箱材质 : 塑料 ; 限压安全装置结构型式 : 弹簧式 ; 限压安全装置限定压力 : ≤0.6 MPa ; 喷杆材质 : 不锈钢+塑料 ; 喷杆允许最高工作压力 : 0.75 MPa ; 承压软管材质 : 塑料 ; 承压软管允许最大工作压力 : 4 MPa ; 蓄电池类型 : 铅酸免维护蓄电池 ; 蓄电池容量 : 80 Ah ; 蓄电池标称电压 : 12×2（2只串联） V ; | 36.8 | 购机补贴(通用类) | 2022-12-06 | 山东省 | 评阅通过
1711 | 田间管理机械 | 植保机械 | 喷杆喷雾机 | 50-100马力自走式四轮转向喷杆喷雾机 | 山东中润顺泰机械科技有限公司 | 自走式喷杆喷雾机 | 3WPZ-700 | 功率:50马力;药箱容积:700L;形式:自走式、四轮驱动、四轮转向;喷杆长度:10.5m;离地间隙:1.2m; | 型式 : 自走式 ; 规格型号 : 3WPZ-700 ; 外形尺寸(工作状态) : 4500×10500×2550 mm ; 外形尺寸(运输状态) : 4570×2200×2550 mm ; 药箱容量 : 700 l ; 喷杆作业(整机作业)常用工作压力 : 0.3～0.5 MPa ; 喷头型式 : 扇形雾防滴喷头 ; 喷杆升降机构型式 : 液压升降 ; 喷杆折叠机构型式 : 液压折叠 ; 喷杆(喷杆长度) : 10500 mm ; 配套动力名称、结构型式 : 四缸水冷四冲程柴油机 ; 配套动力标定功率/转速 : 36.8/2400 kW/(r/min) ; 配套泵型式 : 齿轮泵 ; 配套泵工作压力 : 0.3-2.0 MPa ; 配套泵流量 : 60 l/min ; 离地间隙 : 1200 mm ; 轴距(自走式) : 2420 mm ; 前/后最大轮距 (自走式) : 1850/1850 mm ; 前/后轮胎规格(自走式)(前轮外径) : 1600 mm ; 前/后轮胎规格(自走式)(前轮胎宽) : 90 mm ; 前/后轮胎规格(自走式)(后轮外径) : 1600 mm ; 前/后轮胎规格(自走式)(后轮胎宽) : 90 mm ; 前/后轮胎规格(自走式)(前/后轮胎型式) : 实心轮胎 ; 制动器型式(自走式) : 鼓式 ; 离合器型式(自走式) : 摩擦式 ; 驱动方式(自走式) : 四轮驱动 ; 转向方式 : 四轮转向 ; 驾驶室(自走式) : 无 ; | 36.8 | 购机补贴(通用类) | 2022-12-31 | 山东省 | 评阅通过
1712 | 田间管理机械 | 植保机械 | 喷杆喷雾机 | 50-100马力自走式四轮转向喷杆喷雾机 | 山东中润顺泰机械科技有限公司 | 自走式喷杆喷雾机 | 3WPZ-700A | 功率:50马力;药箱容积:700L;形式:自走式、四轮驱动、四轮转向;喷杆长度:10.4m;离地间隙:1m; | 型式 ： 自走式 ； 规格型号 ： 3WPZ-700A ； 外形尺寸(工作状态) ： 4300×10400×2500 mm ； 外形尺寸(运输状态) ： 4600×1820×2500 mm ； 药箱容量 ： 700 l ； 喷杆作业(整机作业)常用工作压力 ： 0.3～0.5 MPa ； 喷头型式 ： 扇形雾防滴喷头 ； 喷杆升降机构型式 ： 液压升降 ； 喷杆折叠机构型式 ： 液压折叠 ； 喷杆(喷杆长度) ： 10400 mm ； 配套动力名称、结构型式 ： 四缸水冷四冲程柴油机 ； 配套动力标定功率/转速 ： 36.8/2400 kW/(r/min) ； 配套泵型式 ： 齿轮泵 ； 配套泵工作压力 ： 0.3-2.0 MPa ； 配套泵流量 ： 60 l/min ； 离地间隙 ： 1000 mm ； 轴距(自走式) ： 2420 mm ； 前/后最大轮距 (自走式) ： 1580/1580 mm ； 前/后轮胎规格(自走式)(前轮外径) ： 1200 mm ； 前/后轮胎规格(自走式)(前轮胎宽) ： 100 mm ； 前/后轮胎规格(自走式)(后轮外径) ： 1200 mm ； 前/后轮胎规格(自走式)(后轮胎宽) ： 100 mm ； 前/后轮胎规格(自走式)(前/后轮胎型式) ： 实心轮胎 ； 制动器型式(自走式) ： 鼓式 ； 离合器型式(自走式) ： 摩擦式 ； 驱动方式(自走式) ： 四轮驱动 ； 转向方式 : 四轮转向 ; 驾驶室(自走式) ： 无 ； | 36.8 | 购机补贴(通用类) | 2022-12-31 | 山东省 | 评阅通过
1713 | 田间管理机械 | 植保机械 | 喷杆喷雾机 | 50-100马力自走式四轮转向喷杆喷雾机 | 山东中润顺泰机械科技有限公司 | 喷杆式喷雾机 | 3WPZ-700A1型自走式喷杆喷雾机 | 功率:50马力;药箱容积:700L;形式:自走式、四轮驱动、四轮转向;喷杆长度:10.3m;离地间隙:1.01m; | 整机产品品目 : 喷杆喷雾机 ; 整机结构型式 : 自走式 ; 整机工作压力 : 0.3～0.5 MPa ; 整机驱动型式 : 四轮驱动 ; 整机转向型式 : 四轮转向 ; 整机外形尺寸 : 4700×1900×2500 mm ; 整机喷杆长度 : 10300 mm ; 最小离地间隙 : 1010 mm ; 整机限压安全装置 : 有 ; 喷杆折叠型式 : 液压 ; 喷杆升降型式 : 液压 ; 驾驶室型式 : 无 ; 轴距 : 2240 mm ; 前最大轮距 : 1520 mm ; 后最大轮距 : 1520 mm ; 前轮外径 : 1200 mm ; 前轮胎宽 : 100 mm ; 前轮轮胎型式 : 实心轮胎 ; 后轮外径 : 1200 mm ; 后轮胎宽 : 100 mm ; 后轮轮胎型式 : 实心轮胎 ; 发动机或电动机名称 : 柴油机 ; 发动机或电动机结构型式 : 四缸直列水冷四冲程 / ; 发动机或电动机标定功率 : 36.8 kW ; 发动机或电动机标定转速 : 2400 r/min ; 液（气）泵/电机泵结构型式 : 隔膜泵 ; 液泵/电机泵额定压力 : 0-2.5 MPa ; 液泵/电机泵额定流量 : 60 L/min ; 药箱容积 : 700 L ; 药箱材质 : 塑料 ; 限压安全装置结构型式 : 机械限位式 ; 限压安全装置限定压力 : ≤0.6 MPa ; 喷杆材质 : 不锈钢 ; 喷杆允许最高工作压力 : 0.75 MPa ; 承压软管材质 : 橡胶 ; 承压软管允许最大工作压力 : 4 MPa ; 蓄电池类型 : 免维护蓄电池 ; 蓄电池容量 : 80 Ah ; 蓄电池标称电压 : 12×2（串联） V ; | 36.8 | 购机补贴(通用类) | 2022-12-06 | 山东省 | 评阅通过
1714 | 田间管理机械 | 植保机械 | 喷杆喷雾机 | 50-100马力自走式四轮转向喷杆喷雾机 | 山东中润顺泰机械科技有限公司 | 喷杆式喷雾机 | 3WPZ-700A2型自走式喷杆喷雾机 | 功率:50马力;药箱容积:700L;形式:自走式、四轮驱动、四轮转向;喷杆长度:10.3m;离地间隙:0.98m; | 整机产品品目 : 喷杆喷雾机 ; 整机结构型式 : 自走式 ; 整机工作压力 : 0.3～0.5 MPa ; 整机驱动型式 : 四轮驱动 ; 整机转向型式 : 四轮转向 ; 整机外形尺寸 : 4500×1800×2400 mm ; 整机喷杆长度 : 10300 mm ; 最小离地间隙 : 980 mm ; 整机限压安全装置 : 有 ; 喷杆折叠型式 : 液压 ; 喷杆升降型式 : 液压 ; 驾驶室型式 : 无 ; 轴距 : 2360 mm ; 前最大轮距 : 1500 mm ; 后最大轮距 : 1500 mm ; 前轮外径 : 920 mm ; 前轮胎宽 : 120 mm ; 前轮轮胎型式 : 充气轮胎 ; 后轮外径 : 920 mm ; 后轮胎宽 : 120 mm ; 后轮轮胎型式 : 充气轮胎 ; 发动机或电动机名称 : 柴油机 ; 发动机或电动机结构型式 : 四缸直列水冷四冲程 ; 发动机或电动机标定功率 : 36.8 kW ; 发动机或电动机标定转速 : 2400 r/min ; 液（气）泵/电机泵结构型式 : 隔膜泵 ; 液泵/电机泵额定压力 : 0-2.5 MPa ; 液泵/电机泵额定流量 : 60 L/min ; 药箱容积 : 700 L ; 药箱材质 : 塑料 ; 限压安全装置结构型式 : 机械限位式 ; 限压安全装置限定压力 : ≤0.6 MPa ; 喷杆材质 : 不锈钢 ; 喷杆允许最高工作压力 : 0.75 MPa ; 承压软管材质 : 橡胶 ; 承压软管允许最大工作压力 : 4 MPa ; 蓄电池类型 : 免维护蓄电池 ; 蓄电池容量 : 80 Ah ; 蓄电池标称电压 : 12×2（串联） V ； | 36.8 | 购机补贴(通用类) | 2022-12-06 | 山东省 | 评阅通过
1715 | 田间管理机械 | 植保机械 | 喷杆喷雾机 | 50-100马力自走式四轮转向喷杆喷雾机 | 山东中润顺泰机械科技有限公司 | 自走式喷杆喷雾机 | 3WPZ-700C | 功率:50马力;药箱容积:700L;形式:自走式、四轮驱动、四轮转向;喷杆长度:10.87m;离地间隙:1m; | 型式 ： 自走式 ； 规格型号 ： 3WPZ-700C ； 外形尺寸(工作状态) ： 4400×10870×2500 mm ； 外形尺寸(运输状态) ： 4700×1820×2500 mm ； 药箱容量 ： 700 l ； 喷杆作业(整机作业)常用工作压力 ： 0.3～0.5 MPa ； 喷头型式 ： 扇形雾防滴喷头 ； 喷杆升降机构型式 ： 液压升降 ； 喷杆折叠机构型式 ： 液压折叠 ； 喷杆(喷杆长度) ： 10870 mm ； 配套动力名称、结构型式 ： 四缸水冷四冲程柴油机 ； 配套动力标定功率/转速 ： 36.8/2400 kW/(r/min) ； 配套泵型式 ： 隔膜泵 ； 配套泵工作压力 ： 2.5 MPa ； 配套泵流量 ： 60 l/min ； 离地间隙 ： 1000 mm ； 轴距(自走式) ： 2420 mm ； 前/后最大轮距 (自走式) ： 1580/1580 mm ； 前/后轮胎规格(自走式)(前轮外径) ： 1200 mm ； 前/后轮胎规格(自走式)(前轮胎宽) ： 100 mm ； 前/后轮胎规格(自走式)(后轮外径) ： 1200 mm ； 前/后轮胎规格(自走式)(后轮胎宽) ： 100 mm ； 前/后轮胎规格(自走式)(前/后轮胎型式) ： 实心轮胎 ； 制动器型式(自走式) ： 鼓式 ； 离合器型式(自走式) ： 摩擦式 ； 驱动方式(自走式) ： 四轮驱动 ； 转向方式 : 四轮转向 ; 驾驶室(自走式) ： 无 ； | 36.8 | 购机补贴(通用类) | 2022-12-31 | 山东省 | 评阅通过
1716 | 田间管理机械 | 植保机械 | 喷杆喷雾机 | 50-100马力自走式四轮转向喷杆喷雾机 | 山东中润顺泰机械科技有限公司 | 喷杆式喷雾机 | 3WPZ-700D型自走式喷杆喷雾机 | 功率:50马力;药箱容积:700L;形式:自走式、四轮驱动、四轮转向;喷杆长度:17.7m;离地间隙:0.97m; | 整机产品品目 : 喷杆喷雾机 ; 整机结构型式 : 自走式 ; 整机工作压力 : 0.3-0.5 MPa ; 整机驱动型式 : 四轮驱动 ; 整机转向型式 : 四轮转向 ; 整机外形尺寸 : 4800×2060×2540(1600实心轮）4800×2060×2440(1400充气轮） mm ; 整机喷杆长度 : 17700 mm ; 最小离地间隙 : 1070/970 mm ; 整机限压安全装置 : 有 ; 喷杆折叠型式 : 液压 ; 喷杆升降型式 : 液压 ; 驾驶室型式 : 无 ; 轴距 : 2400 mm ; 前最大轮距 : 1800 mm ; 后最大轮距 : 1800 mm ; 前轮外径 : 1600/1400 mm ; 前轮胎宽 : 90/140 mm ; 前轮轮胎型式 : 实心轮胎/充气轮胎 ; 后轮外径 : 1600/1400 mm ; 后轮胎宽 : 90/140 mm ; 后轮轮胎型式 : 实心轮胎/充气轮胎 ; 发动机或电动机名称 : 柴油机 ; 发动机或电动机结构型式 : 四缸四冲程水冷 ; 发动机或电动机标定功率/转速 : 36.8/2400 kW/(r/min) ; 发动机或电动机生产方式 : 采购 ; 液(气)泵/电机泵结构型式 : 齿轮泵/隔膜泵 ; 液泵/电机泵额定压力 : 0.3-2.0/3.0 MPa ; 液泵/电机泵额定流量 : 80/80/ L/min ; 药箱容积 : 700 l ; 药箱材质 : 塑料 ; 药箱生产方式 : 采购 ; 空气室（储压容器）材质 : 不锈钢（齿轮泵） ; 空气室（储压容器）质量 : 300 g ; 空气室（储压容器）安装位置 : 外置 ; 空气室（储压容器）生产方式 : 采购 ; 限压安全装置结构型式 : 手动弹簧式 ; 限压安全装置限定压力 : ≤0.6 MPa ; 限压安全装置生产方式 : 采购 ; 喷杆材质 : 不锈钢＋塑料 ; 喷杆允许最大工作压力 : 0.75 MPa ; 喷杆生产方式 : 采购 ; 承压软管材质 : 塑料 ; 承压软管允许最大工作压力 : 0.75 MPa ; 承压软管生产方式 : 采购 ; 开关组合生产方式 : 采购 ; 蓄电池类型 : 铅酸 ; 蓄电池容量 : 80 Ah ; 蓄电池标称电压 : 12×2（串联） | 36.8 | 购机补贴(通用类) | 2022-12-06 | 山东省 | 评阅通过
1717 | 田间管理机械 | 植保机械 | 喷杆喷雾机 | 50-100马力自走式四轮转向喷杆喷雾机 | 山东中润顺泰机械科技有限公司 | 喷杆式喷雾机 | 3WPZ-700E型自走式喷杆喷雾机 | 功率:50马力;药箱容积:700L;形式:自走式、四轮驱动、四轮转向;喷杆长度:17.8m;离地间隙:1.07m; | 整机产品品目 : 喷杆喷雾机 ; 整机结构型式 : 自走式 ; 整机工作压力 : 0.3-0.5 MPa ; 整机驱动型式 : 四轮驱动 ; 整机转向型式 : 四轮转向 ; 整机外形尺寸 : 4450×2000×2500(1200实心轮）4450×2000×2500（1200充气轮） mm ; 整机喷杆长度 : 17800 mm ; 最小离地间隙 : 1070 mm ; 整机限压安全装置 : 有 ; 喷杆折叠型式 : 液压 ; 喷杆升降型式 : 液压 ; 驾驶室型式 : 无 ; 轴距 : 2400 mm ; 前最大轮距 : 1500 mm ; 后最大轮距 : 1500 mm ; 前轮外径 : 1200/1200 mm ; 前轮胎宽 : 100/140 mm ; 前轮轮胎型式 : 实心轮胎/充气轮胎 ; 后轮外径 : 1200/1200 mm ; 后轮胎宽 : 100/140 mm ; 后轮轮胎型式 : 实心轮胎/充气轮胎 ; 发动机或电动机名称 : 柴油机 ; 发动机或电动机结构型式 : 四缸四冲程水冷 ; 发动机或电动机标定功率/转速 : 36.8/2400 kW/(r/min) ; 发动机或电动机生产方式 : 采购 ; 液(气)泵/电机泵结构型式 : 齿轮泵/隔膜泵 ; 液泵/电机泵额定压力 : 0.3-2.0/3.0 MPa ; 液泵/电机泵额定流量 : 80/80/ L/min ; 药箱容积 : 700 l ; 药箱材质 : 塑料 ; 药箱生产方式 : 采购 ; 空气室（储压容器）材质 : 不锈钢（齿轮泵） ; 空气室（储压容器）质量 : 300 g ; 空气室（储压容器）安装位置 : 外置 ; 空气室（储压容器）生产方式 : 采购 ; 限压安全装置结构型式 : 手动弹簧式 ; 限压安全装置限定压力 : ≤0.6 MPa ; 限压安全装置生产方式 : 采购 ; 喷杆材质 : 不锈钢＋塑料 ; 喷杆允许最大工作压力 : 0.75 MPa ; 喷杆生产方式 : 采购 ; 承压软管材质 : 塑料 ; 承压软管允许最大工作压力 : 0.75 MPa ; 承压软管生产方式 : 采购 ; 开关组合生产方式 : 采购 ; 蓄电池类型 : 铅酸 ; 蓄电池容量 : 80 Ah ; 蓄电池标称电压 : 12×2（串联） V | 36.8 | 购机补贴(通用类) | 2022-12-06 | 山东省 | 评阅通过
1718 | 田间管理机械 | 植保机械 | 喷杆喷雾机 | 50-100马力自走式四轮转向喷杆喷雾机 | 山东中润顺泰机械科技有限公司 | 喷杆式喷雾机 | 3WPZ-700F型自走式喷杆喷雾机 | 功率:50马力;药箱容积:700L;形式:自走式、四轮驱动、四轮转向;喷杆长度:21.9m;离地间隙:0.96m; | 整机产品品目 : 喷杆喷雾机 ; 整机结构型式 : 自走式 ; 整机工作压力 : 0.3-0.5 MPa ; 整机驱动型式 : 四轮驱动 ; 整机转向型式 : 四轮转向 ; 整机外形尺寸 : 5150×2470×2750(1600实心轮）5150×2470×2650（1400充气轮） mm ; 整机喷杆长度 : 21900 mm ; 最小离地间隙 : 1060/960 mm ; 整机限压安全装置 : 有 ; 喷杆折叠型式 : 液压 ; 喷杆升降型式 : 液压 ; 驾驶室型式 : 无 ; 轴距 : 2400 mm ; 前最大轮距 : 1800 mm ; 后最大轮距 : 1800 mm ; 前轮外径 : 1600/1400 mm ; 前轮胎宽 : 90/140 mm ; 前轮轮胎型式 : 实心轮胎/充气轮胎 ; 后轮外径 : 1600/1400 mm ; 后轮胎宽 : 90/140 mm ; 后轮轮胎型式 : 实心轮胎/充气轮胎 ; 发动机或电动机名称 : 柴油机 ; 发动机或电动机结构型式 : 四缸四冲程水冷 ; 发动机或电动机标定功率/转速 : 36.8/2400 kW/(r/min) ; 发动机或电动机生产方式 : 采购 ; 液(气)泵/电机泵结构型式 : 齿轮泵/隔膜泵 ; 液泵/电机泵额定压力 : 0.3-2.0/3.0 MPa ; 液泵/电机泵额定流量 : 80/80/ L/min ; 药箱容积 : 700 l ; 药箱材质 : 塑料 ; 药箱生产方式 : 采购 ; 空气室（储压容器）材质 : 不锈钢（齿轮泵） ; 空气室（储压容器）质量 : 300 g ; 空气室（储压容器）安装位置 : 外置 ; 空气室（储压容器）生产方式 : 采购 ; 限压安全装置结构型式 : 手动弹簧式 ; 限压安全装置限定压力 : ≤0.6 MPa ; 限压安全装置生产方式 : 采购 ; 喷杆材质 : 不锈钢＋塑料 ; 喷杆允许最大工作压力 : 0.75 MPa ; 喷杆生产方式 : 采购 ; 承压软管材质 : 塑料 ; 承压软管允许最大工作压力 : 0.75 MPa ; 承压软管生产方式 : 采购 ; 开关组合生产方式 : 采购 ; 蓄电池类型 : 铅酸 ; 蓄电池容量 : 80 Ah ; 蓄电池标称电压 : 12×2（串联） | 36.8 | 购机补贴(通用类) | 2022-12-06 | 山东省 | 评阅通过
1719 | 田间管理机械 | 植保机械 | 喷杆喷雾机 | 50-100马力自走式四轮转向喷杆喷雾机 | 山东中润顺泰机械科技有限公司 | 喷杆式喷雾机 | 3WPZ-700G型自走式喷杆喷雾机 | 功率:50马力;药箱容积:700L;形式:自走式、四轮驱动、四轮转向;喷杆长度:21.4m;离地间隙:1.06m; | 整机产品品目 : 喷杆喷雾机 ; 整机结构型式 : 自走式 ; 整机工作压力 : 0.3-0.5 MPa ; 整机驱动型式 : 四轮驱动 ; 整机转向型式 : 四轮转向 ; 整机外形尺寸 : 5150×2250×2500 mm ; 整机喷杆长度 : 21400 mm ; 最小离地间隙 : 1060 mm ; 整机限压安全装置 : 有 ; 喷杆折叠型式 : 液压 ; 喷杆升降型式 : 液压 ; 驾驶室型式 : 无 ; 轴距 : 2400 mm ; 前最大轮距 : 1500 mm ; 后最大轮距 : 1500 mm ; 前轮外径 : 1200 mm ; 前轮胎宽 : 100 mm ; 前轮轮胎型式 : 实心轮胎 ; 后轮外径 : 1200 mm ; 后轮胎宽 : 100 mm ; 后轮轮胎型式 : 实心轮胎 ; 发动机或电动机名称 : 柴油机 ; 发动机或电动机结构型式 : 四缸四冲程水冷 ; 发动机或电动机标定功率/转速 : 36.8/2400 kW/(r/min) ; 发动机或电动机生产方式 : 采购 ; 液(气)泵/电机泵结构型式 : 齿轮泵/隔膜泵 ; 液泵/电机泵额定压力 : 0.3-2.0/3.0 MPa ; 液泵/电机泵额定流量 : 80/80/ L/min ; 药箱容积 : 700 l ; 药箱材质 : 塑料 ; 药箱生产方式 : 采购 ; 空气室（储压容器）材质 : 不锈钢（齿轮泵） ; 空气室（储压容器）质量 : 300 g ; 空气室（储压容器）安装位置 : 外置 ; 空气室（储压容器）生产方式 : 采购 ; 限压安全装置结构型式 : 手动弹簧式 ; 限压安全装置限定压力 : ≤0.6 MPa ; 限压安全装置生产方式 : 采购 ; 喷杆材质 : 不锈钢＋塑料 ; 喷杆允许最大工作压力 : 0.75 MPa ; 喷杆生产方式 : 采购 ; 承压软管材质 : 塑料 ; 承压软管允许最大工作压力 : 0.75 MPa ; 承压软管生产方式 : 采购 ; 开关组合生产方式 : 采购 ; 蓄电池类型 : 铅酸 ; 蓄电池容量 : 80 Ah ; 蓄电池标称电压 : 12×2（串联） V ; 蓄电池生产方式 : 采购 ; | 36.8 | 购机补贴(通用类) | 2022-12-06 | 山东省 | 评阅通过
1720 | 田间管理机械 | 植保机械 | 喷杆喷雾机 | 50-100马力自走式四轮转向喷杆喷雾机 | 天津润丰农业工程技术有限公司 | 自走式喷杆喷雾机 | 3WPZ-1000A | 功率:55马力;药箱容积:1000L;形式:自走式、四轮驱动、四轮转向;喷杆长度:13m;离地间隙:1.6m; | 型式：自走式，外形尺寸：5300mm*2200mm*2700mm,药箱容量：500*2L，喷杆作业（整机作业）常用工作压力：0.2~0.6Mpa，喷头型式：扇形，喷杆长度：13m，配套动力名称、结构、型式：四缸水冷立式柴油机，标定功率/转速：40.4/2400kw(r/min)，配套泵型式：隔膜泵，工作压力：2.0Mpa，流量：80L/min，离地间隙：1600~1900mm（可调），轴距（自走式）：2500~2800mm（可调），前/后最大轮距（自走式）：1700~2300mm（可调），驱动方式（自走式）：四轮机械式驱动/四轮转向。 | 40.4 | 购机补贴(通用类) | 2021-12-31 | 天津市 | 评阅通过
1721 | 田间管理机械 | 植保机械 | 喷杆喷雾机 | 50-100马力自走式四轮转向喷杆喷雾机 | 天津润丰农业工程技术有限公司 | 自走式喷杆喷雾机 | 3WPZ-800 | 功率:55马力;药箱容积:800L;形式:自走式、四轮驱动、四轮转向;喷杆长度:12m;离地间隙:0.85m; | 型式：自走式，外形尺寸：5300mm*1600mm*3000mm,药箱容量：800L，喷杆作业（整机作业）常用工作压力：0.2~0.6Mpa，喷头型式：扇形，喷杆长度：12m，配套动力名称、结构、型式：四缸水冷立式柴油机，标定功率/转速：40.4/2400kw(r/min)，配套泵型式：齿轮泵，选配隔膜泵，选配柱塞泵，工作压力：0.3~2.0Mpa，选配0.3~2.1Mpa，选配0.3~2.0Mpa，流量：60L/min，选配60L/min，选配34~58L/min，离地间隙：850~1600mm（可调），轴距（自走式）：1600~2300mm（可调），前/后最大轮距（自走式）：1500~1800mm（可调），驱动方式（自走式）：四轮机械式驱动/四轮转向。 | 40.4 | 购机补贴(通用类) | 2021-12-31 | 天津市 | 评阅通过
1722 | 田间管理机械 | 植保机械 | 喷杆喷雾机 | 50-100马力自走式四轮转向喷杆喷雾机 | 天津士富农业机械有限公司 | 喷杆式喷雾机 | 3WPZ-700A型自走式喷杆喷雾机 | 功率:50马力;药箱容积:700L;形式:自走式、四轮驱动、四轮转向;喷杆长度:10m;离地间隙:0.97m; | 整机结构型式：自走式；整机外形尺寸mm：4500×1800×2400；整机工作压力Mpa：0.2-0.6；驱动型式：四轮驱动；转向型式：四轮转向；喷杆长度mm:10000；喷幅mm：11000；配套动力：四缸、水冷、四冲程柴油机；标定功率/转速kW/（r/min）：36.8/2400；液泵结构型式：齿轮泵；额定压力Mpa：0.3-2.0；额定流量L/min：60；药箱容积L：700 | 36.8 | 购机补贴(通用类) | 2025-03-08 | 天津市 | 评阅通过
1723 | 田间管理机械 | 植保机械 | 喷杆喷雾机 | 50-100马力自走式四轮转向喷杆喷雾机 | 天津沃能达实业有限公司 | 自走式喷杆喷雾机 | 3WPZ-700 | 功率:50马力;药箱容积:700L;形式:自走式、四轮驱动、四轮转向;喷杆长度:10m;离地间隙:1.08m; | 1.结构型式：自走式；2.配套动力：四缸水冷立式柴油机；功率/转速kw/(r/min):36.8/2400；3.喷雾机工作压力（MPa）:0.3-0.8；4.外形尺寸（长╳宽╳高）mm：4300╳1600╳2600；5.药箱容积（L）：700；8.液泵型式：高压齿轮泵1个，液泵工作压力（MPa）：0.5－1.5；液泵工作流量（L/min）：60；液泵转速（r/min）：600；9.喷杆长度（m）：10；10.配套喷头型式：锥形；喷头数量：20+2（侧喷）个；离地间隙（m）：1.08。驱动方式/转向方式（自走式）：四轮机械式驱动/四轮转向 | 36.8 | 购机补贴(通用类) | 2021-12-31 | 天津市 | 评阅通过
1724 | 田间管理机械 | 植保机械 | 喷杆喷雾机 | 50-100马力自走式四轮转向喷杆喷雾机 | 天津沃能达实业有限公司 | 自走式喷杆喷雾机 | 3WPZ-W700A | 功率:50马力;药箱容积:700L;形式:自走式、四轮驱动、四轮转向;喷杆长度:11.6m;离地间隙:1.06m; | 1.结构型式：自走式；2.配套动力：四缸水冷立式四冲程柴油机；功率/转速kw/(r/min):36.8/2500；3.喷雾机工作压力（MPa）:0.5-1.0；4.外形尺寸（长╳宽╳高）mm：5035×1840×2865；5.药箱容积（L）：700；6.液泵型式：隔膜泵1个，液泵工作压力（MPa）：0-2.5；液泵工作流量（L/min）：60；液泵转速（r/min）：540；7.喷杆长度（m）：11.6；8.配套喷头型式：扇形；喷头数量：24+2（侧喷）；离地间隙（m）：1.06。驱动方式/转向方式（自走式）：四轮机械式驱动/四轮转向 | 36.8 | 购机补贴(通用类) | 2022-12-31 | 天津市 | 评阅通过
1725 | 田间管理机械 | 植保机械 | 喷杆喷雾机 | 50-100马力自走式四轮转向喷杆喷雾机 | 西平驰龙植保机械有限公司 | 喷杆式喷雾机 | 3WPZ-1500型自走式喷杆喷雾机 | 功率:50马力;药箱容积:1500L;形式:自走式、四轮驱动、四轮转向;喷杆长度:15.6m;离地间隙:0.96m; | 整机结构型式：自走式；整机工作压力：0.3-0.5MPa;整机驱动型式：四轮驱动；整机转向型式：四轮转向；整机外形尺寸：4400×2500×2550；整机喷杆长度：15600mm;最小离地间隙：960mm;喷杆折叠型式：液压；喷杆升降型式：液压；轴距：2770mm;前最大轮距：2300mm;后最大轮距：2300mm; 前轮外径：960mm;前轮胎宽：200mm;前轮轮胎型式：充气橡胶轮胎；后轮外径：960mm;后轮胎宽：200mm;后轮轮胎型式：充气橡胶轮胎；发动机名称：柴油机；发动机结构型式：四缸水冷四冲程；发动机标定功率/转速：36.8/2400kW/(r/min)；液泵结构型式：隔膜泵；液泵额定压力：2.5MPa;液泵额定流:160-180L/min;药箱容积：1500L;蓄电池类型：铅酸蓄电池； | 36.8 | 购机补贴(通用类) | 2023-02-22 | 河南省 | 评阅通过
1726 | 田间管理机械 | 植保机械 | 喷杆喷雾机 | 50-100马力自走式四轮转向喷杆喷雾机 | 西平驰龙植保机械有限公司 | 喷杆式喷雾机 | 3WPZ-700型自走式喷杆喷雾机 | 功率:50马力;药箱容积:700L;形式:自走式、四轮驱动、四轮转向;喷杆长度:10m;离地间隙:1m; | 整机结构型式：自走式；整机工作压力：0.3-0.5MPa;整机驱动型式：四轮驱动；整机转向型式：四轮转向；整机外形尺寸：4710×1660×2500；整机喷杆长度：10000mm;最小离地间隙：1000mm;喷杆折叠型式：液压；喷杆升降型式：液压；轴距：2450mm;前最大轮距：1500mm;后最大轮距：1500mm; 前轮外径：900mm;前轮胎宽：120mm;前轮轮胎型式：充气橡胶轮胎；后轮外径：900mm;后轮胎宽：120mm;后轮轮胎型式：充气橡胶轮胎；发动机名称：柴油机；发动机结构型式：四缸水冷四冲程；发动机标定功率/转速：36.8/2400kW/(r/min)；液泵结构型式：齿轮泵；液泵额定压力：0.3-2.0MPa;液泵额定流:60L/min;药箱容积：700L;药箱材质：聚乙烯；蓄电池类型：铅酸蓄电池； | 36.8 | 购机补贴(通用类) | 2023-02-22 | 河南省 | 评阅通过
1727 | 田间管理机械 | 植保机械 | 喷杆喷雾机 | 100马力及以上自走式四轮转向喷杆喷雾机 | 富锦市丰诺植保机械制造有限公司 | 喷杆式喷雾机 | 3WPJZ-2000A型自走式喷杆喷雾机 | 功率:100马力;药箱容积:2000L;形式:自走式、四轮驱动、四轮转向;喷杆长度:20m;离地间隙:2m; | 功率：100马力；药箱：2000L；喷杆长度:20M；离地间隙：2m；型式：自走式；四轮驱动；四轮转向 |  | 购机补贴(通用类) | 2026-03-14 | 黑龙江 | 评阅通过
1728 | 田间管理机械 | 植保机械 | 喷杆喷雾机 | 100马力及以上自走式四轮转向喷杆喷雾机 | 富锦市丰诺植保机械制造有限公司 | 喷杆式喷雾机 | 3WPJZ-2000型自走式喷杆喷雾机 | 功率:100马力;药箱容积:2000L;形式:自走式、四轮驱动、四轮转向;喷杆长度:21m;离地间隙:2m; | 功率：100马力；药箱：2000L；喷杆长度:21M；离地间隙：2m；型式：自走式；四轮驱动；四轮转向 |  | 购机补贴(通用类) | 2026-03-14 | 黑龙江 | 评阅通过
1729 | 田间管理机械 | 植保机械 | 喷杆喷雾机 | 100马力及以上自走式四轮转向喷杆喷雾机 | 富锦市丰诺植保机械制造有限公司 | 喷杆式喷雾机 | 3WPYZ-2000A型自走式喷杆喷雾机 | 功率:125马力;药箱容积:2000L;形式:自走式、四轮驱动、四轮转向;喷杆长度:21m;离地间隙:2.2m; | 功率：125马力；药箱：2000L；喷杆长度:21M；离地间隙：2.2m；型式：自走式；四轮驱动；四轮转向 |  | 购机补贴(通用类) | 2026-03-14 | 黑龙江 | 评阅通过
1730 | 田间管理机械 | 植保机械 | 喷杆喷雾机 | 100马力及以上自走式四轮转向喷杆喷雾机 | 富锦市丰诺植保机械制造有限公司 | 喷杆式喷雾机 | 3WPYZ-2000B型自走式喷杆喷雾机 | 功率:150马力;药箱容积:2000L;形式:自走式、四轮驱动、四轮转向;喷杆长度:22.1m;离地间隙:2.15m; | 功率：150马力；药箱：2000L；喷杆长度:22.1M；离地间隙：2.15m；型式：自走式；四轮驱动；四轮转向 |  | 购机补贴(通用类) | 2026-03-14 | 黑龙江 | 评阅通过
1731 | 田间管理机械 | 植保机械 | 喷杆喷雾机 | 100马力及以上自走式四轮转向喷杆喷雾机 | 富锦市丰诺植保机械制造有限公司 | 喷杆式喷雾机 | 3WPYZ-3000A型自走式喷杆喷雾机 | 功率:175马力;药箱容积:3000L;形式:自走式、四轮驱动、四轮转向;喷杆长度:28m;离地间隙:2m; | 功率：175马力；药箱：3000L；喷杆长度:28M；离地间隙：2m；型式：自走式；四轮驱动；四轮转向 |  | 购机补贴(通用类) | 2026-03-14 | 黑龙江 | 评阅通过
1732 | 田间管理机械 | 植保机械 | 喷杆喷雾机 | 100马力及以上自走式四轮转向喷杆喷雾机 | 富锦市丰诺植保机械制造有限公司 | 喷杆式喷雾机 | 3WPYZ-3000B型自走式喷杆喷雾机 | 功率:125马力;药箱容积:3000L;形式:自走式、四轮驱动、四轮转向;喷杆长度:20m;离地间隙:1.4m; | 功率：125马力；药箱：3000L；喷杆长度:20M；离地间隙：1.4m；型式：自走式；四轮驱动；四轮转向 |  | 购机补贴(通用类) | 2026-03-14 | 黑龙江 | 评阅通过
1733 | 田间管理机械 | 植保机械 | 喷杆喷雾机 | 100马力及以上自走式四轮转向喷杆喷雾机 | 富锦市丰诺植保机械制造有限公司 | 喷杆式喷雾机 | 3WPYZ-3000型自走式喷杆喷雾机 | 功率:240马力;药箱容积:3000L;形式:自走式、四轮驱动、四轮转向;喷杆长度:24m;离地间隙:2m; | 功率：240马力；药箱：3000L；喷杆长度:24M；离地间隙：2m；型式：自走式；四轮驱动；四轮转向 |  | 购机补贴(通用类) | 2026-03-14 | 黑龙江 | 评阅通过
1734 | 田间管理机械 | 植保机械 | 喷杆喷雾机 | 100马力及以上自走式四轮转向喷杆喷雾机 | 公主岭市华玺农业机械制造有限公司 | 喷杆式喷雾机 | 3WPZ-1500A型自走式喷杆喷雾机 | 功率:101.32马力;药箱容积:1500L;形式:自走式、四轮驱动、四轮转向;喷杆长度:20.7m;离地间隙:2.03m; | 型式：自走式；发动机功率：74.5kW（101.32马力）；药箱容量：1500L；喷杆长度：20.7m；最小离地间隙：2.03m；四轮驱动；四轮转向； | 74.5 | 购机补贴(通用类) | 2023-07-31 | 吉林省 | 评阅通过
1735 | 田间管理机械 | 植保机械 | 喷杆喷雾机 | 100马力及以上自走式四轮转向喷杆喷雾机 | 公主岭市华玺农业机械制造有限公司 | 喷杆式喷雾机 | 3WPZ-2000A型自走式喷杆喷雾机 | 功率:101.32马力;药箱容积:2000L;形式:自走式、四轮驱动、四轮转向;喷杆长度:21.26m;离地间隙:2.43m; | 型式：自走式；发动机功率：74.5kW（101.32马力）；药箱容量：2000L；喷杆长度：21.26m；最小离地间隙：2.43m；四轮驱动；四轮转向； | 74.5 | 购机补贴(通用类) | 2023-07-31 | 吉林省 | 评阅通过
1736 | 田间管理机械 | 植保机械 | 喷杆喷雾机 | 100马力及以上自走式四轮转向喷杆喷雾机 | 河南省久胜农业机械有限公司 | 喷杆式喷雾机 | 3WPZ-1500C型自走式喷杆喷雾机 | 功率:100马力;药箱容积:1500L;形式:自走式、四轮驱动、四轮转向;喷杆长度:20.1m;离地间隙:1m; | 整机结构型式:自走式; 整机驱动型式:四轮驱动; 整机转向型式 : 四轮转向; 喷杆折叠型式: 液压; 喷杆升降型式 :液压; 轴距:2840mm; 前最大轮距:1970mm; 后最大轮距:1970mm; 前轮外径:960mm; 前轮胎宽:80mm/120mm（选配）; 前轮轮胎型式: 实心橡胶轮胎/充气橡胶轮胎（选配）; 后轮轮胎型式: 实心橡胶轮胎/充气橡胶轮胎（选配）; 液(气)泵/电机泵结构型式: 齿轮泵; 整机工作压力0.3-0.5MPa；药箱容积：1500L；整机喷杆长度：20100mm; 最小离地间隙：1000mm. | 74 | 购机补贴(通用类) | 2024-11-06 | 河南省 | 评阅通过
1737 | 田间管理机械 | 植保机械 | 喷杆喷雾机 | 100马力及以上自走式四轮转向喷杆喷雾机 | 河南省久胜农业机械有限公司 | 喷杆式喷雾机 | 3WPZ-1600A型自走式喷杆喷雾机 | 功率:100马力;药箱容积:1600L;形式:自走式、四轮驱动、四轮转向;喷杆长度:20.1m;离地间隙:1.75m; | 整机结构型式：自走式; 整机工作压力:0.3-0.5MPa;整机驱动型式：四轮驱动；整机转向型式 ：四轮转向；轴距：3000mm; 前最大轮距 :2400mm; 后最大轮距:2400mm; 前轮外径:1030mm; 前轮胎宽:240mm; 前轮轮胎型式:充气橡胶轮胎; 整机喷杆长度：20100mm；喷杆折叠型式 :液压; 喷杆升降型式 :液压; 液(气)泵/电机泵结构型式:隔膜泵; 最小离地间隙：1750mm; 药箱材质:聚乙烯;药箱容积：400L×4 | 74 | 购机补贴(通用类) | 2024-11-06 | 河南省 | 评阅通过
1738 | 田间管理机械 | 植保机械 | 喷杆喷雾机 | 100马力及以上自走式四轮转向喷杆喷雾机 | 河南省久胜农业机械有限公司 | 喷杆式喷雾机 | 3WPZ-2800A型自走式喷杆喷雾机 | 功率:100马力;药箱容积:2800L;形式:自走式、四轮驱动、四轮转向;喷杆长度:20.1m;离地间隙:1m; | 整机结构型式:自走式;整机工作压力：0.3-0.5MPa; 整机驱动型式:四轮驱动; 整机转向型式: 四轮转向; 整机外形尺寸:5250mm×2850mm×2900mm; 整机喷杆长度：20100mm；喷杆折叠型式 : 液压折叠; 喷杆升降型式 :液压升降; 最小离地间隙：1000mm; 轴距:3000mm; 前最大轮距 :2300mm; 后最大轮距:2300mm; 前轮外径:1030mm; 前轮胎宽:240mm;前轮轮胎型式:充气橡胶轮胎;后轮外径:1030mm; 后轮胎宽:240mm;后轮轮胎型式:充气橡胶轮胎; 液(气)泵/电机泵结构型式: 隔膜泵; 药箱容积1400L×2 | 74 | 购机补贴(通用类) | 2024-11-06 | 河南省 | 评阅通过
1739 | 田间管理机械 | 植保机械 | 喷杆喷雾机 | 100马力及以上自走式四轮转向喷杆喷雾机 | 临沂劳泽农业科技有限公司 | 喷杆式喷雾机 | 3WPZ-2000G型自走式喷杆喷雾机 | 功率:100马力;药箱容积:2000L;形式:自走式、四轮驱动、四轮转向;喷杆长度:20m;离地间隙:1.55m; | 结构型式：自走式；外形尺寸（工作状态，长×宽×高)mm：5500×2850×3550；结构质量（kg）：3000；药箱额定容量：2000L；喷杆喷幅m：20；配套喷头型式：金属；配套喷头数量：36；喷杆长度：20m；喷杆降机构型式：液压；喷杆折叠机构型式：液压折叠；配套泵名称：隔膜泵；配套泵型式：隔膜泵；配套泵流量：160L；离合器型式：干式；制动器型式：鼓刹；驱动方式/转向方式：四轮驱动/四轮转向；驾驶室：无；前/后最大轮距m：2.6；轴距m：3；前/后轮胎规格(分别填写)：1200*180/1200*180；前/后轮胎型式:气胎轮；离地间隙m:1.55 | 74 | 购机补贴(通用类) | 2024-06-02 | 山东省 | 评阅通过
1740 | 田间管理机械 | 植保机械 | 喷杆喷雾机 | 100马力及以上自走式四轮转向喷杆喷雾机 | 青州歌尔特植保机械有限公司 | 喷杆式喷雾机 | 3WPZ-1000E型自走式喷杆喷雾机 | 功率:100.64马力;药箱容积:1000L;形式:自走式、四轮驱动、四轮转向;喷杆长度:20m;离地间隙:1.08m; | 发动机名称：柴油机,结构型式：四缸、直列、水冷、四冲程；标定功率/转速：74kW/2400r/min；排放标准：国三；形式：自走式；驱动方式/转向方式：四轮驱动、四轮转向；外形尺寸（mm）：5600X2100X2500；喷杆长度：20000mm；最小离地间隙：1080mm；喷杆折叠型式：液压折叠；喷杆升降型式：液压升降；轴距：2360mm；前/后最大轮距：1700mm；配套泵结构型式：隔膜泵；额定压力MPa：3.0；额定流量L/min：100；药箱容积L：1000。 | 74 | 购机补贴(通用类) | 2023-03-15 | 山东省 | 评阅通过
1741 | 田间管理机械 | 植保机械 | 喷杆喷雾机 | 100马力及以上自走式四轮转向喷杆喷雾机 | 青州歌尔特植保机械有限公司 | 喷杆式喷雾机 | 3WPZ-1500B型自走式喷杆喷雾机 | 功率:100.64马力;药箱容积:1500L;形式:自走式、四轮驱动、四轮转向;喷杆长度:20m;离地间隙:1.1m; | 发动机名称：柴油机,结构型式：四缸、直列、水冷、四冲程；标定功率/转速：74kW/2400r/min；排放标准：国三；形式：自走式；驱动方式/转向方式：四轮驱动、四轮转向；外形尺寸（mm）：5600X2100X2600；喷杆长度：20000mm；最小离地间隙：1100mm；喷杆折叠型式：液压折叠；喷杆升降型式：液压升降；轴距：2580mm；前/后最大轮距：1770mm；配套泵结构型式：隔膜泵；额定压力MPa：3.0；额定流量L/min：100；药箱容积L：1500。 | 74 | 购机补贴(通用类) | 2023-03-15 | 山东省 | 评阅通过
1742 | 田间管理机械 | 植保机械 | 喷杆喷雾机 | 100马力及以上自走式四轮转向喷杆喷雾机 | 青州歌尔特植保机械有限公司 | 喷杆式喷雾机 | 3WPZ-1500C型自走式喷杆喷雾机 | 功率:100.64马力;药箱容积:1500L;形式:自走式、四轮驱动、四轮转向;喷杆长度:20m;离地间隙:1.1m; | 发动机名称：柴油机,结构型式：四缸、直列、水冷、四冲程；标定功率/转速：74kW/2400r/min；排放标准：国三；形式：自走式；驱动方式/转向方式：四轮驱动、四轮转向；外形尺寸（mm）：5600X1800X2600；喷杆长度：20000mm；最小离地间隙：1100mm；喷杆折叠型式：液压折叠；喷杆升降型式：液压升降；轴距：2580mm；前/后最大轮距：1520mm；配套泵结构型式：隔膜泵；额定压力MPa：3.0；额定流量L/min：100；药箱容积L：1500。 | 74 | 购机补贴(通用类) | 2023-03-15 | 山东省 | 评阅通过
1743 | 田间管理机械 | 植保机械 | 喷杆喷雾机 | 100马力及以上自走式四轮转向喷杆喷雾机 | 青州歌尔特植保机械有限公司 | 喷杆式喷雾机 | 3WPZ-2000B型自走式喷杆喷雾机 | 功率:100.64马力;药箱容积:2000L;形式:自走式、四轮驱动、四轮转向;喷杆长度:20m;离地间隙:1.44m; | 发动机名称：柴油机,结构型式：四缸、直列、水冷、四冲程；标定功率/转速：74Kw/2400r/min；排放标准：国三；形式：自走式；驱动方式/转向方式：四轮驱动、四轮转向；外形尺寸（mm）：5000X2700X3200；喷杆长度：20000mm；最小离地间隙：1440mm；喷杆折叠型式：液压折叠；喷杆升降型式：液压升降；轴距：2920mm；前/后最大轮距：2400mm；配套泵结构型式：齿轮式高压喷雾泵；额定压力MPa：0.3-2.0；额定流量L/min：80；药箱容积L：2000。 | 74 | 购机补贴(通用类) | 2023-03-15 | 山东省 | 评阅通过
1744 | 田间管理机械 | 植保机械 | 喷杆喷雾机 | 100马力及以上自走式四轮转向喷杆喷雾机 | 青州歌尔特植保机械有限公司 | 喷杆式喷雾机 | 3WPZ-3000B型自走式喷杆喷雾机 | 功率:100.64马力;药箱容积:1500+1500L;形式:自走式、四轮驱动、四轮转向;喷杆长度:20m;离地间隙:1.05m; | 发动机名称：柴油机,结构型式：四缸、直列、水冷、四冲程；标定功率/转速：74Kw/2400r/min；排放标准：国三；形式：自走式；驱动方式/转向方式：四轮驱动、四轮转向；外形尺寸（mm）：5500X2900X2900；喷杆长度：20000mm；最小离地间隙：1050mm；喷杆折叠型式：液压折叠；喷杆升降型式：液压升降；轴距：3140mm；前/后最大轮距：2300mm；配套泵结构型式：隔膜泵；额定压力MPa：2.5；额定流量L/min：280；药箱容积L：1500+1500。 | 74 | 购机补贴(通用类) | 2023-03-15 | 山东省 | 评阅通过
1745 | 田间管理机械 | 植保机械 | 喷杆喷雾机 | 100马力及以上自走式四轮转向喷杆喷雾机 | 青州市隆科农业装备有限公司 | 喷杆式喷雾机 | 3WPZ-1000/20型自走式喷杆喷雾机 | 功率:100.64马力;药箱容积:1000L;形式:自走式、四轮驱动、四轮转向;喷杆长度:20m;离地间隙:1.1m; | 整机结构型式/自走式；(cx)整机驱动型式/四轮驱动；(cx)整机转向型式/四轮转向；整机喷杆长度 mm20000；(cx)最小离地间隙mm1100；发动机或电动机名称/柴油机；发动机或电动机结构型式/四缸、直列、水冷、四冲程；发动机或电动机标定功率/转速kW/(r/min)74/2400；药箱容积L1000； (cx)轴距mm2590；(cx) 前最大轮距mm1800；(cx) 后最大轮距mm1800；(cx) 前轮外径mm1050；(cx) 前轮胎宽mm140；限压安全装置生产方式/采购；喷杆材质/不锈钢；喷杆允许最大工作压力MPa/喷杆生产方式；/自制；承压软管材质/塑料；蓄电池类型/免维护铅酸蓄电池；蓄电池容量Ah80；蓄电池标称电压V12×2（串联）；蓄电池生产方式/采购 | 74 | 购机补贴(通用类) | 2021-12-25 | 山东省 | 评阅通过
1746 | 田间管理机械 | 植保机械 | 喷杆喷雾机 | 100马力及以上自走式四轮转向喷杆喷雾机 | 青州市隆科农业装备有限公司 | 喷杆式喷雾机 | 3WPZ-1500/20型自走式喷杆喷雾机 | 功率:100.64马力;药箱容积:1500L;形式:自走式、四轮驱动、四轮转向;喷杆长度:20m;离地间隙:1.1m; | 整机结构型式/自走式；(cx)整机驱动型式/四轮驱动；(cx)整机转向型式/四轮转向；整机喷杆长度mm20000；(cx)最小离地间隙mm1100；发动机或电动机名称/柴油机；发动机或电动机结构型式/四缸、直列、水冷、四冲程；发动机或电动机标定功率/转速kW/(r/min)74/2400；药箱容积L 1500； 整机工作压力MPa0.3-0.5；整机外形尺寸mm4700(长)×2500（宽）×3000（高）；(cx)整机水平射程或喷幅mm/；发动机或电动机工作电压V/；发动机或电动机生产方式/采购；液(气)泵/电机泵结构型式/齿轮式高压喷雾泵；液泵/电机泵额定压力MPa0.3-2.0；液泵/电机泵额定流量L/min60；液泵/电机泵柱塞（活塞）直径mm/；液泵/电机泵生产方式/采购； | 74 | 购机补贴(通用类) | 2021-12-25 | 山东省 | 评阅通过
1747 | 田间管理机械 | 植保机械 | 喷杆喷雾机 | 100马力及以上自走式四轮转向喷杆喷雾机 | 青州市隆科农业装备有限公司 | 喷杆式喷雾机 | 3WPZ-2500/20型自走式喷杆喷雾机 | 功率:100.64马力;药箱容积:2500L;形式:自走式、四轮驱动、四轮转向;喷杆长度:20m;离地间隙:1.8m; | 整机结构型式/自走式；(cx)整机驱动型式/四轮驱动；(cx)整机转向型式/四轮转向；整机喷杆长度 mm20000；(cx)最小离地间隙mm1800；发动机或电动机名称/柴油机；发动机或电动机结构型式/四缸、直列、水冷、四冲程；发动机或电动机标定功率/转速kW/(r/min)74/2400；药箱容积 L350×4+1100； 整机工作压力MPa0.3-0.5；(cx)喷杆折叠型式/液压；(cx)喷杆升降型式/液压；(cx)驾驶室型式/无；(cx)轴距mm2530；(cx) 前最大轮距mm2580；(cx) 后最大轮距mm2580；发动机或电动机生产方式 /采购；液(气)泵/电机泵结构型式/隔膜泵；液泵/电机泵额定压力MPa2.5；液泵/电机泵额定流量L/min280；蓄电池类型/免维护铅酸蓄电池；蓄电池容量Ah80；蓄电池标称电压V12x2（串联）；蓄电池生产方式/采购 | 74 | 购机补贴(通用类) | 2021-12-25 | 山东省 | 评阅通过
1748 | 田间管理机械 | 植保机械 | 喷杆喷雾机 | 100马力及以上自走式四轮转向喷杆喷雾机 | 青州市隆科农业装备有限公司 | 喷杆式喷雾机 | 3WPZ-3000/20型自走式喷杆喷雾机 | 功率:100.64马力;药箱容积:3000L;形式:自走式、四轮驱动、四轮转向;喷杆长度:20m;离地间隙:1.03m; | 整机结构型式/自走式；(cx)整机驱动型式/四轮驱动；(cx)整机转向型式/四轮转向；整机喷杆长度 mm20000；(cx)最小离地间隙mm1030；发动机或电动机名称/柴油机；发动机或电动机结构型式/四缸、直列、水冷、四冲程；发动机或电动机标定功率/转速kW/(r/min)74/2400；药箱容积 L1500+1500； 空气室（储压容器）材质/金属；空气室（储压容器）质量g930；空气室（储压容器）安装位置/外置；空气室（储压容器）生产方式/采购；限压安全装置结构型式/机械限位式；限压安全装置限定压力MPa≤0.6；限压安全装置生产方式/采购；喷杆材质/不锈钢；蓄电池类型/免维护铅酸蓄电池；蓄电池容量Ah80；蓄电池标称电压V12×2（串联）；蓄电池生产方式/采购 | 74 | 购机补贴(通用类) | 2021-12-25 | 山东省 | 评阅通过
1749 | 田间管理机械 | 植保机械 | 喷杆喷雾机 | 100马力及以上自走式四轮转向喷杆喷雾机 | 山东华盛农业药械有限责任公司 | 高地隙自走式风幕喷杆喷雾机 | 3WP-2600G | 功率:154马力;药箱容积:2600L;形式:自走式、四轮驱动、四轮转向;喷杆长度:24m;离地间隙:2.5m; | 型 式 / 自走式 规格型号 / 3WP-2600G 外形尺寸工作状态 mm 8600×24000×4100 外形尺寸运输状态 mm 8600×2900×4100 药箱容量 L 2×1300 喷杆作业(整机作业)常用工作压力 MPa 0.4～0.5 喷头型式 / 扇形 喷杆升降机构型式 / 手动□ 电动□ 液压R 其它 喷杆折叠机构型式 / 手动□ 电动□ 液压R 其它 喷杆喷杆长度 mm 24000 配套动力结构型式 / 六缸、水冷、四冲程、柴油机 配套动力标定功率/转速 kW/(r/min) 113/2200 配套泵型式 / 隔膜泵R 柱塞泵□ 离心泵□ 齿轮泵□ 其它 配套泵工作压力 MPa 2 配套泵流量 l/min 277.8 离地间隙 mm 2500 轴距(自走式) mm 3500 前/后最大轮距 (自走式) mm 3350 前轮规格前轮外径(自走式) mm ф1430 前轮规格前轮胎宽(自走式) mm 270 后轮规格后轮外径(自走式) mm ф1430 后轮规格后轮胎宽(自走式) mm 270 前/后轮胎型式(自走式) / 充气轮胎 制动器型式(自走式) / 盘式 离合器型式(自走式) / 液压 驱动方式(自走式) / 四轮驱动 转向方式(自走式) / 四轮转向 驾驶室(自走式) / 封闭式 | 113 | 购机补贴(通用类) | 2024-12-23 | 山东省 | 评阅通过
1750 | 田间管理机械 | 植保机械 | 喷杆喷雾机 | 100马力及以上自走式四轮转向喷杆喷雾机 | 山东佳尔能机电有限公司 | 喷杆式喷雾机 | 3WPZ-1000C型自走式喷杆喷雾机 | 功率:100马力;药箱容积:1000L;形式:自走式、四轮驱动、四轮转向;喷杆长度:20m;离地间隙:0.94m; | 型号：3WPZ-1000C，整机结构型式：自走式，整机工作压力：0.4-0.8Mpa，驱动型式：四轮驱动，转向型式：四轮转向，喷杆长度：20000mm，喷杆材质：铝合金，离地间隙：940mm，喷杆折叠型式：液压折叠，喷杆升降型式：液压升降，轴距：2500mm，前后轮胎型式：橡胶充气轮胎，配套泵：齿轮泵，泵流量：80L/min，药箱容积：1000L | 74 | 购机补贴(通用类) | 2025-07-20 | 山东省 | 评阅通过
1751 | 田间管理机械 | 植保机械 | 喷杆喷雾机 | 100马力及以上自走式四轮转向喷杆喷雾机 | 山东佳尔能机电有限公司 | 喷杆式喷雾机 | 3WPZ-1500C型自走式喷杆喷雾机 | 功率:100马力;药箱容积:1000+500L;形式:自走式、四轮驱动、四轮转向;喷杆长度:20m;离地间隙:0.94m; | 整机结构型式：自走式，整机工作压力：0.4-0.8Mpa，驱动型式：四轮驱动，转向型式：四轮转向，喷杆长度：20000mm，喷杆材质：铝合金，离地间隙：940mm，喷杆折叠型式：液压折叠，喷杆升降型式：液压升降，轴距：2500mm， 前后轮胎型式：橡胶充气轮胎，配套泵：齿轮泵，泵流量：80L/min，药箱容积：1000L+500L | 74 | 购机补贴(通用类) | 2025-07-20 | 山东省 | 评阅通过
1752 | 田间管理机械 | 植保机械 | 喷杆喷雾机 | 100马力及以上自走式四轮转向喷杆喷雾机 | 山东克撒斯机械制造有限公司 | 喷杆式喷雾机 | 3WPZ1500-21型自走式喷杆喷雾机 | 功率:100马力;药箱容积:1500L;形式:自走式、四轮驱动、四轮转向;喷杆长度:20.5m;离地间隙:1.8m; | 发动机（kw/r/min）：74/2400 药箱容量：1500L 整机喷杆长度：20500MM 离地间隙：1800mm 形式：自走式，四轮转向，四轮驱动 | 74 | 购机补贴(通用类) | 2022-10-16 | 山东省 | 评阅通过
1753 | 田间管理机械 | 植保机械 | 喷杆喷雾机 | 100马力及以上自走式四轮转向喷杆喷雾机 | 山东克撒斯机械制造有限公司 | 喷杆式喷雾机 | 3WPZ2600-21型自走式喷杆喷雾机 | 功率:100马力;药箱容积:2600L;形式:自走式、四轮驱动、四轮转向;喷杆长度:20.5m;离地间隙:1.1m; | 发动机（kw/r/min）：74/2400 药箱容量：2600L 喷杆长度：20500mm 离地间隙：1100mm 形式：自走式，四轮转向，四轮驱动 | 74 | 购机补贴(通用类) | 2022-10-16 | 山东省 | 评阅通过
1754 | 田间管理机械 | 植保机械 | 喷杆喷雾机 | 100马力及以上自走式四轮转向喷杆喷雾机 | 山东迈特智能科技有限公司 | 喷杆式喷雾机 | 3WPZ-1500B型自走式喷杆喷雾机 | 功率:101马力;药箱容积:1500L;形式:自走式、四轮驱动、四轮转向;喷杆长度:20m;离地间隙:1.05m; | 整机产品品目： 喷杆喷雾机； 整机结构型式： 自走式； 整机工作压力： 0.3～0.5MPa； 整机驱动型式： 四轮驱动； 整机转向型式： 四轮转向； 整机外形尺寸： 5120×2120×2580mm； 整机喷杆长度： 20000mm； 最小离地间隙： 1050mm； 整机限压安全装置： 有； 喷杆折叠型式： 液压折叠； 喷杆升降型式： 液压升降； 驾驶室型式： 无； 轴距： 2500mm； 前最大轮距： 1510mm； 后最大轮距： 1510mm； 前轮外径： 1170mm； 前轮胎宽： 130mm； 前轮轮胎型式： 充气橡胶轮胎； 后轮外径： 1170mm； 后轮胎宽： 130mm； 后轮轮胎型式： 充气橡胶轮胎； 发动机或电动机名称： 柴油机； 发动机或电动机结构型式： 四缸四冲程水冷； 发动机或电动机标定功率： 74kW； 发动机或电动机标定转速： 2400r/min； 液（气）泵/电机泵结构型式： 隔膜泵； 液泵/电机泵额定压力： 0-3.0MPa； 液泵/电机泵额定流量： 80L/min； 药箱容积： 1500L； 药箱材质： 塑料； 限压安全装置结构型式： 弹簧式； 限压安全装置限定压力： ≤0.6MPa； 喷杆材质： 不锈钢； 喷杆允许最高工作压力： 0.75MPa； 承压软管材质： 橡胶； 承压软管允许最大工作压力： 0.75MPa； 蓄电池类型： 铅酸免维护蓄电池； 蓄电池容量： 80Ah； 蓄电池标称电压： 12×2只（串联）V； | 74 | 购机补贴(通用类) | 2025-10-18 | 山东省 | 评阅通过
1755 | 田间管理机械 | 植保机械 | 喷杆喷雾机 | 100马力及以上自走式四轮转向喷杆喷雾机 | 山东迈特智能科技有限公司 | 喷杆式喷雾机 | 3WPZ-1500C型自走式喷杆喷雾机 | 功率:101马力;药箱容积:1500L;形式:自走式、四轮驱动、四轮转向;喷杆长度:20m;离地间隙:1.05m; | 整机产品品目： 喷杆喷雾机； 整机结构型式： 自走式； 整机工作压力： 0.3～0.5MPa； 整机驱动型式： 四轮驱动； 整机转向型式： 四轮转向； 整机外形尺寸： 5500×2000×2600mm； 整机喷杆长度： 20000mm； 最小离地间隙： 1050mm； 整机限压安全装置： 有； 喷杆折叠型式： 液压折叠； 喷杆升降型式： 液压升降； 驾驶室型式： 无； 轴距： 2500mm； 前最大轮距： 1510mm； 后最大轮距： 1510mm； 前轮外径： 1170mm； 前轮胎宽： 130mm； 前轮轮胎型式： 充气橡胶轮胎； 后轮外径： 1170mm； 后轮胎宽： 130mm； 后轮轮胎型式： 充气橡胶轮胎； 发动机或电动机名称： 柴油机； 发动机或电动机结构型式： 四缸、水冷、四冲程； 发动机或电动机标定功率： 74kW； 发动机或电动机标定转速： 2400r/min； 液（气）泵/电机泵结构型式： 隔膜泵； 液泵/电机泵额定压力： 0-3.0MPa； 液泵/电机泵额定流量： 80L/min； 药箱容积： 1500L； 药箱材质： 塑料； 限压安全装置结构型式： 弹簧式； 限压安全装置限定压力： ≤0.6MPa； 喷杆材质： 不锈钢； 喷杆允许最高工作压力： 0.75MPa； 承压软管材质： 橡胶； 承压软管允许最大工作压力： 0.75MPa； 蓄电池类型： 铅酸免维护蓄电池； 蓄电池容量： 80Ah； 蓄电池标称电压： 12×2只（串联）V； | 74 | 购机补贴(通用类) | 2025-10-18 | 山东省 | 评阅通过
1756 | 田间管理机械 | 植保机械 | 喷杆喷雾机 | 100马力及以上自走式四轮转向喷杆喷雾机 | 山东迈特智能科技有限公司 | 喷杆式喷雾机 | 3WPZ-1500D型自走式喷杆喷雾机 | 功率:101马力;药箱容积:1500L;形式:自走式、四轮驱动、四轮转向;喷杆长度:20.35m;离地间隙:1.6m; | 整机产品品目： 喷杆喷雾机； 整机结构型式： 自走式； 整机工作压力： 0.3～0.5MPa； 整机驱动型式： 四轮驱动； 整机转向型式： 四轮转向； 整机外形尺寸： 5400×2600×3300mm； 整机喷杆长度： 20350mm； 最小离地间隙： 1600mm； 整机限压安全装置： 有； 喷杆折叠型式： 液压折叠； 喷杆升降型式： 液压升降； 驾驶室型式： 无； 轴距： 2660mm； 前最大轮距： 2500mm； 后最大轮距： 2500mm； 前轮外径： 1170mm； 前轮胎宽： 130mm； 前轮轮胎型式： 充气橡胶轮胎； 后轮外径： 1170mm； 后轮胎宽： 130mm； 后轮轮胎型式： 充气橡胶轮胎； 发动机或电动机名称： 柴油机； 发动机或电动机结构型式： 四缸、水冷、四冲程； 发动机或电动机标定功率： 74kW； 发动机或电动机标定转速： 2400r/min； 液（气）泵/电机泵结构型式： 隔膜泵； 液泵/电机泵额定压力： 0-3.0MPa； 液泵/电机泵额定流量： 80L/min； 药箱容积： 1500L； 药箱材质： 塑料； 限压安全装置结构型式： 弹簧式； 限压安全装置限定压力： ≤0.6MPa； 喷杆材质： 不锈钢； 喷杆允许最高工作压力： 0.75MPa； 承压软管材质： 橡胶； 承压软管允许最大工作压力： 0.75MPa； 蓄电池类型： 铅酸免维护蓄电池； 蓄电池标称电压： 12×2只（串联）V； | 74 | 购机补贴(通用类) | 2025-10-18 | 山东省 | 评阅通过
1757 | 田间管理机械 | 植保机械 | 喷杆喷雾机 | 100马力及以上自走式四轮转向喷杆喷雾机 | 山东迈特智能科技有限公司 | 喷杆式喷雾机 | 3WPZ-1500E型自走式喷杆喷雾机 | 功率:101马力;药箱容积:1500L;形式:自走式、四轮驱动、四轮转向;喷杆长度:20m;离地间隙:1.05m; | 整机产品品目： 喷杆喷雾机； 整机结构型式： 自走式； 整机工作压力： 0.3～0.5MPa； 整机驱动型式： 四轮驱动； 整机转向型式： 四轮转向； 整机外形尺寸： 5000×1850×3300mm； 整机喷杆长度： 20000mm； 最小离地间隙： 1050mm； 整机限压安全装置： 有； 喷杆折叠型式： 液压折叠； 喷杆升降型式： 液压升降； 驾驶室型式： 密封式； 轴距： 2500mm； 前最大轮距： 1800mm； 后最大轮距： 1800mm； 前轮外径： 1170mm； 前轮胎宽： 130mm； 前轮轮胎型式： 充气橡胶轮胎； 后轮外径： 1170mm； 后轮胎宽： 130mm； 后轮轮胎型式： 充气橡胶轮胎； 发动机或电动机名称： 柴油机； 发动机或电动机结构型式： 四缸、水冷、四冲程； 发动机或电动机标定功率： 74kW； 发动机或电动机标定转速： 2400r/min； 液（气）泵/电机泵结构型式： 隔膜泵； 液泵/电机泵额定压力： 0-3.0MPa； 液泵/电机泵额定流量： 80L/min； 药箱容积： 1500L； 药箱材质： 塑料； 限压安全装置结构型式： 弹簧式； 限压安全装置限定压力： ≤0.6MPa； 喷杆材质： 不锈钢； 喷杆允许最高工作压力： 0.75MPa； 承压软管材质： 橡胶； 承压软管允许最大工作压力： 0.75MPa； 蓄电池类型： 铅酸免维护蓄电池； 蓄电池容量： 80Ah； 蓄电池标称电压： 12×2只（串联）V； | 74 | 购机补贴(通用类) | 2025-10-18 | 山东省 | 评阅通过
1758 | 田间管理机械 | 植保机械 | 喷杆喷雾机 | 100马力及以上自走式四轮转向喷杆喷雾机 | 山东迈特智能科技有限公司 | 喷杆式喷雾机 | 3WPZ-2000B型自走式喷杆喷雾机 | 功率:101马力;药箱容积:2000L;形式:自走式、四轮驱动、四轮转向;喷杆长度:20m;离地间隙:1.64m; | 整机产品品目： 喷杆喷雾机； 整机结构型式： 自走式； 整机工作压力： 0.3～0.5MPa； 整机驱动型式： 四轮驱动； 整机转向型式： 四轮转向； 整机外形尺寸： 5100×2800×3300mm； 整机喷杆长度： 20000mm； 最小离地间隙： 1640mm； 整机限压安全装置： 有； 喷杆折叠型式： 液压折叠； 喷杆升降型式： 液压升降； 驾驶室型式： 无； 轴距： 2350mm； 前最大轮距： 2650mm； 后最大轮距： 2650mm； 前轮外径： 1170mm； 前轮胎宽： 130mm； 前轮轮胎型式： 充气橡胶轮胎； 后轮外径： 1170mm； 后轮胎宽： 130mm； 后轮轮胎型式： 充气橡胶轮胎； 发动机或电动机名称： 柴油机； 发动机或电动机结构型式： 四缸、水冷、四冲程； 发动机或电动机标定功率： 74kW； 发动机或电动机标定转速： 2400r/min； 液（气）泵/电机泵结构型式： 隔膜泵； 液泵/电机泵额定压力： 0-3.0MPa； 液泵/电机泵额定流量： 80L/min； 药箱容积： 2000L； 药箱材质： 塑料； 限压安全装置结构型式： 机械限位式； 限压安全装置限定压力： ≤0.6MPa； 喷杆材质： 不锈钢； 喷杆允许最高工作压力： 0.75MPa； 承压软管材质： 橡胶； 承压软管允许最大工作压力： 0.75MPa； 蓄电池类型： 铅酸免维护蓄电池； 蓄电池容量： 80Ah； 蓄电池标称电压： 12×2只（串联）V； | 74 | 购机补贴(通用类) | 2025-10-18 | 山东省 | 评阅通过
1759 | 田间管理机械 | 植保机械 | 喷杆喷雾机 | 100马力及以上自走式四轮转向喷杆喷雾机 | 山东迈特智能科技有限公司 | 喷杆式喷雾机 | 3WPZ-3000A型自走式喷杆喷雾机 | 功率:101马力;药箱容积:3000L;形式:自走式、四轮驱动、四轮转向;喷杆长度:20.5m;离地间隙:1.25m; | 整机产品品目： 喷杆喷雾机； 整机结构型式： 自走式； 整机工作压力： 0.3～0.5MPa； 整机驱动型式： 四轮驱动； 整机转向型式： 四轮转向； 整机外形尺寸： 5800×2750×3000mm； 整机喷杆长度： 20500mm； 最小离地间隙： 1250mm； 整机限压安全装置： 有； 喷杆折叠型式： 液压折叠； 喷杆升降型式： 液压升降； 驾驶室型式： 无； 轴距： 2630mm； 前最大轮距： 2300mm； 后最大轮距： 2300mm； 前轮外径： 1020mm； 前轮胎宽： 220mm； 前轮轮胎型式： 充气橡胶轮胎； 后轮外径： 1020mm； 后轮胎宽： 220mm； 后轮轮胎型式： 充气橡胶轮胎； 发动机或电动机名称： 柴油机； 发动机或电动机结构型式： 四缸、直列、水冷、四冲程； 发动机或电动机标定功率： 74kW； 发动机或电动机标定转速： 2400r/min； 液（气）泵/电机泵结构型式： 隔膜泵； 液泵/电机泵额定压力： 2.5MPa； 液泵/电机泵额定流量： 280L/min； 药箱容积： 3000L； 药箱材质： 不锈钢； 限压安全装置结构型式： 机械限位式； 限压安全装置限定压力： ≤0.6MPa； 喷杆材质： 不锈钢； 喷杆允许最高工作压力： 0.75MPa； 承压软管材质： 橡胶； 承压软管允许最大工作压力： 0.75MPa； 蓄电池类型： 铅酸免维护蓄电池； 蓄电池容量： 80Ah； 蓄电池标称电压： 12×2只（串联）V； | 74 | 购机补贴(通用类) | 2025-10-18 | 山东省 | 评阅通过
1760 | 田间管理机械 | 植保机械 | 喷杆喷雾机 | 100马力及以上自走式四轮转向喷杆喷雾机 | 山东祥瑞农林科技有限公司 | 喷杆式喷雾机 | 3WPZ-1300A型自走式喷杆喷雾机 | 功率:100马力;药箱容积:1300L;形式:自走式、四轮驱动、四轮转向;喷杆长度:24.75m;离地间隙:1.2m; | 整机结构型式：自走式； (cx)整机驱动型式 ：四轮驱动； (cx)整机转向型式 ：四轮转向； 整机外形尺寸 mm：6050×2230×3170； 整机喷杆长度 mm ：24750； (cx)最小离地间隙 mm ：1200； 药箱容积 l：1300； | 74 | 购机补贴(通用类) | 2024-12-12 | 山东省 | 评阅通过
1761 | 田间管理机械 | 植保机械 | 喷杆喷雾机 | 100马力及以上自走式四轮转向喷杆喷雾机 | 山东祥瑞农林科技有限公司 | 喷杆式喷雾机 | 3WPZ-1600A型自走式喷杆喷雾机 | 功率:100马力;药箱容积:1600L;形式:自走式、四轮驱动、四轮转向;喷杆长度:20m;离地间隙:1.14m; | 整机结构型式 ： 自走式 ； (cx)整机驱动型式 ： 四轮驱动 ； (cx)整机转向型式 ：四轮转向 ； 整机外形尺寸 mm： 4850×2940×3420 ； 整机喷杆长度 mm ：20000 ； (cx)最小离地间隙 mm ：1140 ； 药箱容积 l ：400*4 ； | 74 | 购机补贴(通用类) | 2024-12-12 | 山东省 | 评阅通过
1762 | 田间管理机械 | 植保机械 | 喷杆喷雾机 | 100马力及以上自走式四轮转向喷杆喷雾机 | 山东祥瑞农林科技有限公司 | 喷杆式喷雾机 | 3WPZ-2000A型自走式喷杆喷雾机 | 功率:100马力;药箱容积:2000L;形式:自走式、四轮驱动、四轮转向;喷杆长度:20.1m;离地间隙:1.74m; | 整机结构型式 ： 自走式 ； (cx)整机驱动型式 ： 四轮驱动 ； (cx)整机转向型式 ： 四轮转向 ； 整机外形尺寸 mm ：5500×3000×3700 ； 整机喷杆长度 mm： 20100 ； (cx)最小离地间隙 mm ：1740 ； 药箱容积 l ：1300+700 ； | 74 | 购机补贴(通用类) | 2024-12-12 | 山东省 | 评阅通过
1763 | 田间管理机械 | 植保机械 | 喷杆喷雾机 | 100马力及以上自走式四轮转向喷杆喷雾机 | 山东中润顺泰机械科技有限公司 | 喷杆式喷雾机 | 3WPZ-1000B型自走式喷杆喷雾机 | 功率:101马力;药箱容积:1000L;形式:自走式、四轮驱动、四轮转向;喷杆长度:21.4m;离地间隙:1.06m; | 整机产品品目 : 喷杆喷雾机 ; 整机结构型式 : 自走式 ; 整机工作压力 : 0.3-0.5 MPa ; 整机驱动型式 : 四轮驱动 ; 整机转向型式 : 四轮转向 ; 整机外形尺寸 : 5150×2480×2760 mm ; 整机喷杆长度 : 21400 mm ; 整机水平射程或喷幅 : 24000 mm ; 最小离地间隙 : 1060 mm ; 整机限压安全装置 : 有 ; 喷杆折叠型式 : 液压 ; 喷杆升降型式 : 液压 ; 驾驶室型式 : 无 ; 轴距 : 2360 mm ; 前最大轮距 : 1800 mm ; 后最大轮距 : 1800 mm ; 前轮外径 : 1200 mm ; 前轮胎宽 : 140 mm ; 前轮轮胎型式 : 充气轮胎 ; 后轮外径 : 1200 mm ; 后轮胎宽 : 140 mm ; 后轮轮胎型式 : 充气轮胎 ; 发动机或电动机名称 : 柴油机 ; 发动机或电动机结构型式 : 四缸四冲程水冷 ; 发动机或电动机标定功率/转速 : 74/2400 kW/(r/min) ; 发动机或电动机生产方式 : 采购 ; 液(气)泵/电机泵结构型式 : 隔膜泵 ; 液泵/电机泵额定压力 : 3 MPa ; 液泵/电机泵额定流量 : 80 L/min ; 药箱容积 : 1000 l ; 药箱材质 : 塑料 ; 药箱生产方式 : 采购 ; 限压安全装置结构型式 : 手动弹簧式 ; 限压安全装置限定压力 : ≤0.6 MPa ; 限压安全装置生产方式 : 采购 ; 喷杆材质 : 不锈钢 ; 喷杆允许最大工作压力 : 0.75 MPa ; 喷杆生产方式 : 采购 ; 承压软管材质 : 塑料 ; 承压软管允许最大工作压力 : 0.75 MPa ; 承压软管生产方式 : 采购 ; 开关组合生产方式 : 采购 ; 蓄电池类型 : 免维护蓄电池 ; 蓄电池容量 : 80 Ah ; 蓄电池标称电压 : 12×2（串联） V ; 蓄电池生产方式 : 采购 ; | 74 | 购机补贴(通用类) | 2022-12-06 | 山东省 | 评阅通过
1764 | 田间管理机械 | 植保机械 | 喷杆喷雾机 | 100马力及以上自走式四轮转向喷杆喷雾机 | 山东中润顺泰机械科技有限公司 | 喷杆式喷雾机 | 3WPZ-1300A型自走式喷杆喷雾机 | 功率:101马力;药箱容积:1300L;形式:自走式、四轮驱动、四轮转向;喷杆长度:23.3m;离地间隙:0.9m; | 整机产品品目 : 喷杆喷雾机 ; 整机结构型式 : 自走式 ; 整机工作压力 : 0.3～0.5 MPa ; 整机驱动型式 : 四轮驱动 ; 整机转向型式 : 四轮转向 ; 整机外形尺寸 : 5850×2500×3000 mm ; 整机喷杆长度 : 23300 mm ; 最小离地间隙 : 900 mm ; 整机限压安全装置 : 有 ; 喷杆折叠型式 : 液压 ; 喷杆升降型式 : 液压 ; 驾驶室型式 : 无 ; 轴距 : 2960 mm ; 前最大轮距 : 1970 mm ; 后最大轮距 : 1970 mm ; 前轮外径 : 2140 mm ; 前轮胎宽 : 90 mm ; 前轮轮胎型式 : 实心轮胎 ; 后轮外径 : 2140 mm ; 后轮胎宽 : 90 mm ; 后轮轮胎型式 : 实心轮胎 ; 发动机或电动机名称 : 柴油机 ; 发动机或电动机结构型式 : 四缸直列水冷四冲程 ; 发动机或电动机标定功率 : 74 kW ; 发动机或电动机标定转速 : 2400 r/min ; 液（气）泵/电机泵结构型式 : 隔膜泵 ; 液泵/电机泵额定压力 : 2.5 MPa ; 液泵/电机泵额定流量 : 160-280 L/min ; 药箱容积 : 1300 L ; 药箱材质 : 不锈钢 ; 限压安全装置结构型式 : 机械限位式 ; 限压安全装置限定压力 : ≤0.6 MPa ; 喷杆材质 : 不锈钢 ; 喷杆允许最高工作压力 : 0.75 MPa ; 承压软管材质 : 橡胶 ; 承压软管允许最大工作压力 : 4 MPa ; 蓄电池类型 : 免维护蓄电池 ; 蓄电池容量 : 80 Ah ; 蓄电池标称电压 : 12×2（串联） V ; | 74 | 购机补贴(通用类) | 2022-12-06 | 山东省 | 评阅通过
1765 | 田间管理机械 | 植保机械 | 喷杆喷雾机 | 100马力及以上自走式四轮转向喷杆喷雾机 | 天津沃能达实业有限公司 | 自走式喷杆喷雾机 | 3WPZ-W2000 | 功率:170马力;药箱容积:2000L;形式:自走式、四轮驱动、四轮转向;喷杆长度:22m;离地间隙:1.8m; | 1.结构型式：自走式2.配套动力：四缸水冷直列四冲程柴油机；功率/转速kw/(r/min):125/2300；3.喷雾机工作压力（MPa）:0.2-0.4；4.外形尺寸（长╳宽╳高）mm：7500×3240×3610；5.药箱容积（L）：1000×2；6.液泵型式：隔膜泵1个，液泵工作压力（MPa）：0-2.0；液泵工作流量（L/min）：247-256；液泵转速（r/min）：540；7.喷杆长度（m）：22；8.配套喷头型式：扇形；喷头数量：45；离地间隙（m）：1.8。驱动方式/转向方式（自走式）：四轮机械式驱动/四轮转向 | 125 | 购机补贴(通用类) | 2022-12-31 | 天津市 | 评阅通过
1766 | 田间管理机械 | 植保机械 | 喷杆喷雾机 | 100马力及以上自走式四轮转向喷杆喷雾机 | 西平驰龙植保机械有限公司 | 喷杆式喷雾机 | 3WPZ-1500C型自走式喷杆喷雾机 | 功率:100马力;药箱容积:1500L;形式:自走式、四轮驱动、四轮转向;喷杆长度:20.1m;离地间隙:1m; | 整机结构型式：自走式；整机工作压力：0.3-0.5MPa;整机驱动型式：四轮驱动；整机转向型式：四轮转向；整机外形尺寸：5050×2500×2700；整机喷杆长度：20100mm;最小离地间隙：1000mm;喷杆折叠型式：液压；喷杆升降型式：液压；轴距：2840mm;前最大轮距：1970mm;后最大轮距：1970mm; 前轮外径：960mm;前轮胎宽：80/120mm（选配）;前轮轮胎型式：实心橡胶轮胎/充气橡胶轮胎（选配）；后轮外径：960mm;后轮胎宽：80/120mm（选配）;后轮轮胎型式：实心橡胶轮胎/充气橡胶轮胎（选配）；发动机名称：柴油机；发动机结构型式：四缸水冷四冲程；发动机标定功率/转速：74（额定净功率）/2400kW/(r/min)；液泵结构型式：齿轮泵；液泵额定压力：0.3-2.0MPa;液泵额定流:60L/min;药箱容积：1500L;药箱材质：聚乙烯；蓄电池类型：铅酸蓄电池；蓄电池容量：80×2Ah;蓄电池标称电压：12×2（串联） | 74 | 购机补贴(通用类) | 2023-02-22 | 河南省 | 评阅通过
1767 | 田间管理机械 | 植保机械 | 喷杆喷雾机 | 100马力及以上自走式四轮转向喷杆喷雾机 | 西平驰龙植保机械有限公司 | 喷杆式喷雾机 | 3WPZ-1600A型自走式喷杆喷雾机 | 功率:100马力;药箱容积:1600L;形式:自走式、四轮驱动、四轮转向;喷杆长度:20.1m;离地间隙:1.75m; | 整机结构型式：自走式；整机工作压力：0.3-0.5MPa;整机驱动型式：四轮驱动；整机转向型式：四轮转向；整机外形尺寸：5400×3100×3400；整机喷杆长度：20100mm;最小离地间隙：1750mm;喷杆折叠型式：液压；喷杆升降型式：液压；轴距：3000mm;前最大轮距：2400mm;后最大轮距：2400mm; 前轮外径：1030mm;前轮胎宽：240mm;前轮轮胎型式：充气橡胶轮胎；后轮外径：1030mm;后轮胎宽：240mm;后轮轮胎型式：充气橡胶轮胎；发动机名称：柴油机；发动机结构型式：四缸水冷四冲程；发动机标定功率/转速：74（额定净功率）/2400kW/(r/min)；液泵结构型式：隔膜泵；液泵额定压力：2.5MPa;液泵额定流:160-180L/min;药箱容积：400×4L;药箱材质：聚乙烯；蓄电池类型：铅酸蓄电池；蓄电池容量：80×2Ah;蓄电池标称电压：12×2（串联） | 74 | 购机补贴(通用类) | 2023-02-22 | 河南省 | 评阅通过
1768 | 田间管理机械 | 植保机械 | 喷杆喷雾机 | 100马力及以上自走式四轮转向喷杆喷雾机 | 西平驰龙植保机械有限公司 | 喷杆式喷雾机 | 3WPZ-2800A型自走式喷杆喷雾机 | 功率:100马力;药箱容积:2800L;形式:自走式、四轮驱动、四轮转向;喷杆长度:20.1m;离地间隙:1m; | 整机结构型式：自走式；整机工作压力：0.3-0.5MPa;整机驱动型式：四轮驱动；整机转向型式：四轮转向；整机外形尺寸：5250×2850×2900；整机喷杆长度：20100mm;最小离地间隙：1000mm;喷杆折叠型式：液压；喷杆升降型式：液压；轴距：3000mm;前最大轮距：2300mm;后最大轮距：2300mm; 前轮外径：1030mm;前轮胎宽：240mm;前轮轮胎型式：充气橡胶轮胎；后轮外径：1030mm;后轮胎宽：240mm;后轮轮胎型式：充气橡胶轮胎；发动机名称：柴油机；发动机结构型式：四缸水冷四冲程；发动机标定功率/转速：74（额定净功率）/2400kW/(r/min)；液泵结构型式：隔膜泵；液泵额定压力：2.5MPa;液泵额定流:160-180L/min;药箱容积：1400×2L;药箱材质：塑料；蓄电池类型：铅酸蓄电池；蓄电池容量：80×2Ah;蓄电池标称电压：12×2（串联） | 74 | 购机补贴(通用类) | 2023-02-22 | 河南省 | 评阅通过
1769 | 田间管理机械 | 植保机械 | 植保无人驾驶航空器 | 30L及以上多旋翼植保无人驾驶航空器 | 新疆了凡创航科技集团有限公司 | 植保无人机 | LF-100A | 药箱容积:30L;旋翼数量:8个;动力形式:电动 ;智能电池数量:4组;避障系统:有 ;RTK高精度卫星导航定位系统:有 ;电子围栏:有 ; | 基本参数 机具名称 LF100A 整机型号 3WLF850 飞行控制系统 博鹰 空机质量.Kg 62.9 额定起飞质量.kg 112.9 工作压力,MPa 0.8-1.2 工作状态下的外型尺寸(长x宽X高),mm 2546X 2546X 835 旋翼 主旋翼数量,个 8 直径,mm 923 药液箱 额定容量,L 50 喷头 数量,个 16 喷杆长度,mm (沿喷幅方向最远喷头之间的距 离) 2420 液泵 流量,L/min 6~16 配套动力 电动机 kV值，r/(min ;V) 100 电池 电压,V 51.8 容量,mAh 30000X2 电池功能 电池具有外壳和电路保护,具备智能电量指示、充电智能报 警、智能储存、电池寿命提示 电池数量 5组 防重喷漏喷 通过自主控制模式飞行精度、喷雾量均匀性性变异系数等项目测试,无人机在标准工况条件下飞行作业,具有防重喷 漏喷功能。 防农药漂移 通过作业喷幅、喷雾性能等项目测试, 无人机在标准工况条件下飞行作业,具 有防农药漂移功能。 |  | 购机补贴(通用类) |  | 新疆维吾尔自治区 | 评阅通过
1770 | 田间管理机械 | 植保机械 | 植保无人驾驶航空器 | 30L及以上多旋翼植保无人驾驶航空器 | 新疆了凡创航科技集团有限公司 | 植保无人机 | LF60A | 药箱容积:50L;旋翼数量:6个;动力形式:电动 ;智能电池数量:2组;避障系统:有 ;RTK高精度卫星导航定位系统:有 ;电子围栏:有 ; | 基本参数 机具名称 LF60A 整机型号 3WLF630 飞行控制系统 博鹰 空机质量,kg 33.1 额定起飞质量,kg 63.1 工作压力,MPa 0.8 工作状态下的外型尺寸(长X宽X高),mm 1942X 2230X 792 旋翼 主旋翼数量,个 6 直径,mm 886 药液箱 额定容量,L 30 喷头 数量,个 8 喷杆长度, (沿喷幅方向最远喷头之间的距 离) 2110 液泵 流量,L/min 5X2 配套动力 电动机 kV值,r/(min ,V) 110 电池 电压,V 51.8 容量,mAh 28000 电池功能 电池具有外壳和电路保护,具备智能电量指示、充电智能报 警、智能储存、电池寿命提示 电池数量 5组 防重喷漏喷 通过自主控制模式飞行精度、喷雾量均匀性性变异系数等项目测试,无人机在 标准工况条件下飞行作业,具有防重喷 漏喷功能。 防农药漂移 通过作业喷幅、喷雾性能等项目测试, 无人机在标准工况条件下飞行作业,具 有防农药漂移功能。 |  | 购机补贴(通用类) |  | 新疆维吾尔自治区 | 评阅通过
1771 | 田间管理机械 | 修剪机械 | 果树修剪机 | 电池容量≥2Ah,额定电压≥16.8V,最大剪切直径≥25mm电动手持式果树修剪机 | 创收农业机械科技（云南）有限公司 | 电动果树修剪机 | CS-3GXD25G16.8 | 每组电池容量:4Ah;额定电压:16.8V;最大剪切直径:25mm;电动手持式:是 ;锂电池组数:2组; | 电池额定电压：16.8V 电池额定容量：4Ah 整机质量：1.05kg 最大剪切直径：25mm |  | 购机补贴(非通用类) | 2026-07-05 | 云南省 | 评阅通过
1772 | 田间管理机械 | 修剪机械 | 果树修剪机 | 电池容量≥2Ah,额定电压≥16.8V,最大剪切直径≥25mm电动手持式果树修剪机 | 广西科禾农业机械有限公司 | 电动果树修剪机 | KH03-25 | 每组电池容量:4.2Ah;额定电压:16.8V;最大剪切直径:25mm;电动手持式:是 ;锂电池组数:2组; | 序号 项目 单位 设计值 1 型号名称 / KH03-25电动果树修剪机 2 结构型式 / 手持式 3 电池型式 / 锂电池 4 电池额定电压 V 16.8 5 电池额定容量 Ah 4.2 6 配套动力额定功率 kW /0.5 7 配套动力额定转速 r/min / 8 空气压缩机型号名称 / / 9 空气压缩机排气压力 kPa / 10 空气压缩机容积流量 m³/min / 11 整机质量 kg 1.20 12 最大剪切直径 mm 25 | 0.5 | 购机补贴(非通用类) | 2026-05-27 | 安徽省 | 评阅通过
1773 | 田间管理机械 | 修剪机械 | 果树修剪机 | 电池容量≥2Ah,额定电压≥16.8V,最大剪切直径≥25mm电动手持式果树修剪机 | 广西科禾农业机械有限公司 | 电动果树修剪机 | KH03-35 | 每组电池容量:4.2Ah;额定电压:21V;最大剪切直径:35mm;电动手持式:是 ;锂电池组数:2组; | 序号 项目 单位 设计值 1 型号名称 / KH03-35电动果树修剪机 2 结构型式 / 手持式 3 电池型式 / 锂电池 4 电池额定电压 V 21 5 电池额定容量 Ah 4.2 6 配套动力额定功率 kW 1.08 7 配套动力额定转速 r/min / 8 空气压缩机型号名称 / / 9 空气压缩机排气压力 kPa / 10 空气压缩机容积流量 m³/min / 11 整机质量 kg 1.25 12 最大剪切直径 mm 35 | 1.08 | 购机补贴(非通用类) | 2026-05-27 | 安徽省 | 评阅通过
1774 | 田间管理机械 | 修剪机械 | 果树修剪机 | 电池容量≥2Ah,额定电压≥16.8V,最大剪切直径≥25mm电动手持式果树修剪机 | 桂林高新区科丰机械有限责任公司 | 电动果树修剪机 | 3GXD25-S | 每组电池容量:2.5Ah;额定电压:16.8V;最大剪切直径:25mm;电动手持式:是 ;锂电池组数:2组; | 1、结构型式：手持式；2、电池型式：锂电池；3、电池额定电压v：16.8；4、电池额定容量Ah：2.5；5、最大剪切直径mm：25。 |  | 购机补贴(非通用类) | 2026-05-27 | 广西壮族自治区 | 评阅通过
1775 | 田间管理机械 | 修剪机械 | 果树修剪机 | 电池容量≥2Ah,额定电压≥16.8V,最大剪切直径≥25mm电动手持式果树修剪机 | 郎溪农成机械设备有限公司 | 果树修剪机 | NC-D25CB | 每组电池容量:2.5Ah;额定电压:21V;最大剪切直径:25mm;电动手持式:是 ;锂电池组数:2组; | 结构型式：手持一体式；电池型式 ：锂电池；电池额定电压：21 V；电池额定容量：2.5 Ah；整机质量：1.4kg；最大剪切直径：25mm；电池数量：2组；有防夹手功能，锂电池、充电器通过市场监管部门授权检验机构检测 | 0.4 | 购机补贴(非通用类) | 2025-09-29 | 安徽省 | 评阅通过
1776 | 田间管理机械 | 修剪机械 | 果树修剪机 | 电池容量≥2Ah,额定电压≥16.8V,最大剪切直径≥25mm电动手持式果树修剪机 | 郎溪农成机械设备有限公司 | 果树修剪机 | NC-D25CD | 每组电池容量:4.0Ah;额定电压:21V;最大剪切直径:25mm;电动手持式:是 ;锂电池组数:2组; | 结构型式：手持一体式；电池型式 ：锂电池；电池额定电压：21 V；电池额定容量：4.0Ah；整机质量：1.9kg；最大剪切直径：25mm；电池数量：2组；有防夹手功能，锂电池、充电器通过市场监管部门授权检验机构检测 | 0.4 | 购机补贴(非通用类) | 2025-09-29 | 安徽省 | 评阅通过
1777 | 田间管理机械 | 修剪机械 | 果树修剪机 | 电池容量≥2Ah,额定电压≥16.8V,最大剪切直径≥25mm电动手持式果树修剪机 | 台州市黄岩农欢农机机械有限公司 | 电动果树修剪机 | NH03-40 | 每组电池容量:4Ah;额定电压:25V;最大剪切直径:40mm;电动手持式:是 ;锂电池组数:2组; | 结构型式：手持式，电池形式：锂电池 ，电池额定电压：25V ，电池额定容量：4.0Ah ， 配套动力额定功率：1.08KW ，配套功率额定转速：13000r/min ，整机质量：1.35KG ， 最大剪切直径：40mm |  | 购机补贴(非通用类) | 2026-05-10 | 浙江省 | 评阅通过
1778 | 田间管理机械 | 修剪机械 | 果树修剪机 | 电池容量≥2Ah,额定电压≥16.8V,最大剪切直径≥25mm电动手持式果树修剪机 | 台州市黄岩特特工贸有限公司 | 电动果树修剪机 | TT03-25 | 每组电池容量:4Ah;额定电压:16.8V;最大剪切直径:25mm;电动手持式:是 ;锂电池组数:2组; | 结构型式：手持式，电池形式：锂电池， 电池额定电压：16.8V ，电池额定容量：4.0Ah ， 配套动力额定功率：0.5KW ，配套功率额定转速：21000r/min ，整机质量：1.05KG ，最大剪切直径：25mm |  | 购机补贴(非通用类) | 2026-05-10 | 浙江省 | 评阅通过
1779 | 田间管理机械 | 修剪机械 | 果树修剪机 | 电池容量≥2Ah,额定电压≥16.8V,最大剪切直径≥25mm电动手持式果树修剪机 | 台州市黄岩特特工贸有限公司 | 电动果树修剪机 | TT03-40 | 每组电池容量:4Ah;额定电压:25V;最大剪切直径:40mm;电动手持式:是 ;锂电池组数:2组; | 结构型式：手持式，电池形式：锂电池 ，电池额定电压：25V ，电池额定容量：4.0Ah ，配套动力额定功率：1.08KW ，配套功率额定转速：13000r/min ，整机质量：1.35kg，最大剪切直径：40mm |  | 购机补贴(非通用类) | 2026-05-18 | 浙江省 | 评阅通过
1780 | 田间管理机械 | 修剪机械 | 果树修剪机 | 电池容量≥2Ah,额定电压≥16.8V,最大剪切直径≥25mm电动手持式果树修剪机 | 台州市金穗农机有限公司 | 电动果树修剪机 | JS03-25 | 每组电池容量:4.0Ah;额定电压:16.8V;最大剪切直径:25mm;电动手持式:是 ;锂电池组数:2组; | 型号名称 / JS03-25电动果树修剪机 结构型式 / 手持式 电池型式 / 锂电池 电池额定电压 v 16.8 电池额定容量 Ah 4.0 配套动力额定功率 Kw 0.5 配套动力额定转速 r/min 21000 空气压缩机型号名称 / / 空气压缩机排气压力 KPa / 空气压缩机容积流量 m³/min / 整机质量 Kg 1.05 最大剪切直径 mm 25 | 0.5 | 购机补贴(非通用类) | 2025-09-29 | 浙江省 | 评阅通过
1781 | 田间管理机械 | 修剪机械 | 果树修剪机 | 电池容量≥2Ah,额定电压≥16.8V,最大剪切直径≥25mm电动手持式果树修剪机 | 浙江盈亿智能制造有限公司 | 果树修剪机 | YYZN25-S-01 | 每组电池容量:2Ah;额定电压:16.8V;最大剪切直径:25mm;电动手持式:是 ;锂电池组数:3组; | 结构型式 ：手持式；电池形式：锂电池；电池额定电压：16.8V ；电池额定容量：2Ah ；整机质量： 0.96kg ；最大剪切直径 25mm。 |  | 购机补贴(非通用类) | 2026-05-10 | 浙江省 | 评阅通过
1782 | 田间管理机械 | 修剪机械 | 果树修剪机 | 电池容量≥2Ah,额定电压≥16.8V,最大剪切直径≥25mm电动手持式果树修剪机 | 重庆钰枫机械工业有限公司 | 电动剪枝机 | YF-280 | 每组电池容量:2Ah;额定电压:16.8V;最大剪切直径:25mm;电动手持式:是 ;锂电池组数:2组; | 电池电压16.8V，容量2Ah，数量2组。最大剪切直径25mm. | 0.15 | 购机补贴(非通用类) | 2025-08-05 | 重庆市 | 评阅通过
1783 | 田间管理机械 | 修剪机械 | 果树修剪机 | 电池容量≥4Ah,额定电压≥16.8V,最大剪切直径≥30mm电动背负式果树修剪机 | 创收农业机械科技（云南）有限公司 | 电动果树修剪机 | CS-3GXD30G36 | 每组电池容量:4Ah;额定电压:36V;最大剪切直径:30mm;电动背负式:是 ;锂电池组数:1组; | 电池额定电压：36V 电池额定容量：4Ah 整机质量：2.75kg 最大剪切直径：30mm |  | 购机补贴(非通用类) | 2026-07-05 | 云南省 | 评阅通过
1784 | 田间管理机械 | 修剪机械 | 果树修剪机 | 电池容量≥4Ah,额定电压≥16.8V,最大剪切直径≥30mm电动背负式果树修剪机 | 广西科禾农业机械有限公司 | 电动果树修剪机 | KH03-30A | 每组电池容量:4.2Ah;额定电压:25.2V;最大剪切直径:30mm;电动背负式:是 ;锂电池组数:2组; | 型号名称 / KH03-30A型电动果树修剪机 结构型式 / 背负式 电池型式 / 锂电池 电池额定电压 V 25.2 电池额定容量 Ah 4.2 配套动力额定功率 kW / 配套动力额定转速 r/min / 空气压缩机型号名称 / / 空气压缩机排气压力 kPa / 空气压缩机容积流量 m³/min / 整机质量 kg 1.85 最大剪切直径 mm 30 | 0.6 | 购机补贴(非通用类) | 2026-07-05 | 安徽省 | 评阅通过
1785 | 田间管理机械 | 修剪机械 | 果树修剪机 | 电池容量≥4Ah,额定电压≥16.8V,最大剪切直径≥30mm电动背负式果树修剪机 | 广西科禾农业机械有限公司 | 电动果树修剪机 | KH03-35A | 每组电池容量:4.2Ah;额定电压:21V;最大剪切直径:35mm;电动背负式:是 ;锂电池组数:2组; | 序号 项目 单位 设计值 1 型号名称 / KH03-35A电动果树修剪机 2 结构型式 / 背负式 3 电池型式 / 锂电池 4 电池额定电压 V 21 5 电池额定容量 Ah 4.2 6 配套动力额定功率 kW / 7 配套动力额定转速 r/min / 8 空气压缩机型号名称 / / 9 空气压缩机排气压力 kPa / 10 空气压缩机容积流量 m³/min / 11 整机质量 kg 1.70 12 最大剪切直径 mm 35 | 1.08 | 购机补贴(非通用类) | 2026-05-27 | 安徽省 | 评阅通过
1786 | 田间管理机械 | 修剪机械 | 果树修剪机 | 电池容量≥4Ah,额定电压≥16.8V,最大剪切直径≥30mm电动背负式果树修剪机 | 桂林高新区科丰机械有限责任公司 | 电动果树修剪机 | 3GXD30-S | 每组电池容量:4Ah;额定电压:21V;最大剪切直径:30mm;电动背负式:否 ;锂电池组数:2组; | 1、结构型式：手持式；2、电池型式：锂电池；3、电池额定电压v：21；4、电池额定容量Ah：4；5、最大剪切直径mm：30。 |  | 购机补贴(非通用类) | 2026-05-27 | 广西壮族自治区 | 评阅通过
1787 | 田间管理机械 | 修剪机械 | 果树修剪机 | 电池容量≥4Ah,额定电压≥16.8V,最大剪切直径≥30mm电动背负式果树修剪机 | 桂林高新区科丰机械有限责任公司 | 电动果树修剪机 | 3GXD40-B | 每组电池容量:4Ah;额定电压:29.4V;最大剪切直径:40mm;电动背负式:是 ;锂电池组数:1组; | 1、结构型式：背负式；2、电池型式：锂电池；3、电池额定电压v：29.4；4、电池额定容量Ah：4；5、最大剪切直径mm：40。 |  | 购机补贴(非通用类) | 2026-05-27 | 广西壮族自治区 | 评阅通过
1788 | 田间管理机械 | 修剪机械 | 果树修剪机 | 电池容量≥4Ah,额定电压≥16.8V,最大剪切直径≥30mm电动背负式果树修剪机 | 台州市黄岩特特工贸有限公司 | 电动果树修剪机 | TTB03-40 | 每组电池容量:4Ah;额定电压:25V;最大剪切直径:40mm;电动背负式:是 ;锂电池组数:1组; | 结构型式：背负式，电池形式：锂电池，电池额定电压：25V ，电池额定容量：4.0Ah ，配套动力额定功率：1.08KW ，配套功率额定转速：13000r/min ，整机质量：1.7kg ，最大剪切直径：40mm |  | 购机补贴(非通用类) | 2026-05-10 | 浙江省 | 评阅通过
1789 | 田间管理机械 | 修剪机械 | 果树修剪机 | 电池容量≥4Ah,额定电压≥16.8V,最大剪切直径≥30mm电动背负式果树修剪机 | 浙江盈亿智能制造有限公司 | 果树修剪机 | YYZN30-B-01 | 每组电池容量:4Ah;额定电压:25V;最大剪切直径:30mm;电动背负式:是 ;锂电池组数:1组; | 结构型式 ：背负式；电池形式：锂电池；电池额定电压：25V ；电池额定容量：4Ah ；整机质量： 2.6kg ； 最大剪切直径 30mm。 |  | 购机补贴(非通用类) | 2026-05-10 | 浙江省 | 评阅通过
1790 | 田间管理机械 | 修剪机械 | 果树修剪机 | 电池容量≥4Ah,额定电压≥16.8V,最大剪切直径≥30mm电动背负式果树修剪机 | 重庆道博劲工新能源科技有限公司 | 电动果树修剪机 | 3JB-45 | 每组电池容量:6Ah;额定电压:36V;最大剪切直径:45mm;电动背负式:是 ;锂电池组数:2组; | 结构型式：背负式；电池型式：锂电池；电池额定电压：36V；电池额定容量：6Ah；最大剪切直径：45mm |  | 购机补贴(非通用类) | 2025-10-27 | 重庆市 | 评阅通过
1791 | 田间管理机械 | 修剪机械 | 果树修剪机 | 电池容量≥4Ah,额定电压≥16.8V,最大剪切直径≥30mm电动背负式果树修剪机 | 重庆道博劲工新能源科技有限公司 | 电动高枝果树修剪机 | 3JBG-45 | 每组电池容量:4Ah;额定电压:36V;最大剪切直径:45mm;电动背负式:是 ;锂电池组数:2组; | 结构型式：背负式；电池型式：锂电池；电池额定电压：36V；电池额定容量：4Ah；最大剪切直径：45mm |  | 购机补贴(非通用类) | 2025-10-27 | 重庆市 | 评阅通过
1792 | 田间管理机械 | 修剪机械 | 果树修剪机 | 电池容量≥4Ah,额定电压≥16.8V,最大剪切直径≥30mm电动背负式果树修剪机 | 重庆钰枫机械工业有限公司 | 电动剪枝机 | YF-300 | 每组电池容量:6Ah;额定电压:21V;最大剪切直径:30mm;电动背负式:是 ;锂电池组数:1组; | 电池电压21V，容量6Ah，数量1组。最大剪切直径30mm. |  | 购机补贴(非通用类) | 2025-08-27 | 重庆市 | 评阅通过
1793 | 田间管理机械 | 修剪机械 | 果树修剪机 | 电池容量≥4Ah,额定电压≥40V,最大剪切直径≥30mm电动背负式果树修剪机 | 创收农业机械科技（云南）有限公司 | 电动果树修剪机 | CS-3GXD45G40 | 每组电池容量:6Ah;额定电压:40V;最大剪切直径:45mm;电动背负式:是 ;锂电池组数:1组; | 电池额定电压：40V 电池额定容量：6Ah 整机质量：3.50kg 最大剪切直径：45mm |  | 购机补贴(非通用类) | 2026-07-05 | 云南省 | 评阅通过
1794 | 田间管理机械 | 修剪机械 | 果树修剪机 | 电池容量≥4Ah,额定电压≥40V,最大剪切直径≥30mm电动背负式果树修剪机 | 张掖苏美仑现代农业科技装备有限责任公司 | 电动果树修剪机 | GXLP36-45 | 每组电池容量:72Ah;额定电压:72V;最大剪切直径:45mm;电动背负式:是 ;锂电池组数:2组; | 型号名称：GXLP36-45型电动果树修剪机，结构型式：电动式，电池额定容量：72Ah（2块串联144Ah），配套动力额定功率：0.15kW，最大剪切直径：φ45mm，带加长杆； | 0.15 | 购机补贴(非通用类) | 2025-06-08 | 甘肃省 | 评阅通过
1795 | 田间管理机械 | 修剪机械 | 果树修剪机 | 电池容量≥4Ah,额定电压≥40V,最大剪切直径≥30mm电动背负式果树修剪机 | 重庆钰枫机械工业有限公司 | 电动剪枝机 | YF-560 | 每组电池容量:5Ah;额定电压:42V;最大剪切直径:40mm;电动背负式:是 ;锂电池组数:1组; | 电池电压42V，容量5Ah，数量1组。最大剪切直径40mm. | 0.3 | 购机补贴(非通用类) | 2025-08-27 | 重庆市 | 评阅通过
1796 | 田间管理机械 | 修剪机械 | 枝条切碎机 | 切削直径75mm及以上枝条切碎机 | 重庆华田浩犁机械有限责任公司 | 枝条切碎机 | 3ZQ-10Q | 功率:8.5kW;切削直径:100mm; | 型号规格:3ZQ-10Q枝条切碎机;结构型式:鼓式;外形尺寸（长×宽×高）:1450×750×1490mm;喂入口宽度:300mm;主轴转速:2600r/min;刀辊（盘）直径:240mm;刀片（锤片）数量:2个;配套动力（功率）:8.5（Q）kW。 | 8.5 | 购机补贴(非通用类) | 2026-06-10 | 重庆市 | 评阅通过
1797 | 收获机械 | 谷物收获机械 | 自走轮式谷物联合收割机 | 5-6kg/s自走轮式谷物联合收割机 | 久保田农业机械（苏州）有限公司 | 全喂入式联合收割机 | 4LZ-5(PRO100) | 喂入量:5kg/s;自走轮式:是 ;喂入方式:全喂入:是 ; | 喂入量：5kg/s；自走轮式；喂入方式：全喂入 | 72.9 | 购机补贴(通用类) | 2021-12-31 | 江苏省 | 评阅通过
1798 | 收获机械 | 谷物收获机械 | 自走轮式谷物联合收割机 | 6-7kg/s自走轮式谷物联合收割机 | 久保田农业机械（苏州）有限公司 | 全喂入式联合收割机 | 4LZ-6A2 | 喂入量:6kg/s;自走轮式:是 ;喂入方式:全喂入:是 ; | 喂入量：6kg/s；自走轮式；喂入方式：全喂入 | 80.1 | 购机补贴(通用类) | 2022-12-31 | 江苏省 | 评阅通过
1799 | 收获机械 | 谷物收获机械 | 自走轮式谷物联合收割机 | 6-7kg/s自走轮式谷物联合收割机 | 中联农业机械股份有限公司 | 自走式谷物联合收割机 | 4LZ-6K | 喂入量:6kg/s;自走轮式:是 ;喂入方式:全喂入:是 ; | 结构型式：自走式全喂入；喂入量(kg/s):6； | 96 | 购机补贴(通用类) | 2021-12-31 | 安徽省 | 评阅通过
1800 | 收获机械 | 谷物收获机械 | 自走轮式谷物联合收割机 | 7kg/s及以上自走轮式谷物联合收割机 | 焦作泰利机械制造股份有限公司 | 自走式谷物联合收割机 | 4LZ-8 | 喂入量:8kg/s;自走轮式:是 ;喂入方式:全喂入:是 ; | 喂入量:8KG/S；结构型式:全喂入；外形尺寸(工作状态,长×宽×高)MM:6940×3050×3360；结构质量(KG):5890；割台宽度(全喂入):2580MM；割刀型式:Ⅱ型；拨禾轮型式:偏心弹齿式；脱粒机构布置方式(全喂入):切流+横轴流；凹板筛型式:栅格式；复脱器型式:搓板式；变速箱类型:机械式；驱动方式:四轮前驱；制动器型式:驱动轮盘式/导向轮鼓式；驱动桥型式:机械驱动；驾驶室类型:普通式；茎干切碎器型式:无；位置:/；幅宽:2580MM.卸粮方式:机械式；轮胎规格:前轮15-24/后轮10.0/75-15.3； | 117.7 | 购机补贴(通用类) | 2021-12-31 | 河南省 | 评阅通过
1801 | 收获机械 | 谷物收获机械 | 自走轮式谷物联合收割机 | 7kg/s及以上自走轮式谷物联合收割机 | 焦作泰利机械制造股份有限公司 | 自走式谷物联合收割机 | 4LZ-9 | 喂入量:9kg/s;自走轮式:是 ;喂入方式:全喂入:是 ; | 喂入量:9KG/S；结构型式:全喂入；外形尺寸(工作状态,长×宽×高)MM:6950×3120×3360；结构质量(KG):5975；割台宽度(全喂入):2750MM；割刀型式:Ⅱ型；拨禾轮型式:偏心弹齿式；脱粒机构布置方式(全喂入):切流+横轴流；凹板筛型式:栅格式；复脱器型式:搓板式；变速箱类型:机械式；驱动方式:四轮前驱；制动器型式:驱动轮盘式/导向轮鼓式；驱动桥型式:机械驱动；驾驶室类型:普通式；茎干切碎器型式:无；位置:/；幅宽:2750MM.卸粮方式:机械式；轮胎规格:前轮15-24/后轮10.0/75-15.3； | 125 | 购机补贴(通用类) | 2021-12-31 | 河南省 | 评阅通过
1802 | 收获机械 | 谷物收获机械 | 自走轮式谷物联合收割机 | 7kg/s及以上自走轮式谷物联合收割机 | 凯斯纽荷兰工业（哈尔滨）机械有限公司 | 谷物联合收割机 | 4LZ-11(4077) | 喂入量:11kg/s;自走轮式:是 ;喂入方式:全喂入:是 ; | 结构型式：全喂入；外形尺寸（工作状态，长×宽×高)mm：9291×5696×3947；结构质量（kg）：11792；割台宽度（全喂入）：5180mm；割刀型式 ：往复式；拨禾轮型式：偏心式；脱粒机构布置方式（全喂入）：纵向轴流滚筒；凹板筛型式：栅格式；复脱器型式：刮板式；变速箱类型：液压马达驱动；驱动方式：四轮驱动；制动器型式：液压动力制动；驱动桥型式：；驾驶室类型：封闭式；茎干切碎器型式：定刀式；位置：滚筒后；幅宽：卸粮方式：自动卸粮；轮胎规格 ：16.9-26/28L-26； | 135 | 购机补贴(通用类) | 2021-12-31 | 黑龙江 | 评阅通过
1803 | 收获机械 | 谷物收获机械 | 自走轮式谷物联合收割机 | 7kg/s及以上自走轮式谷物联合收割机 | 凯斯纽荷兰工业（哈尔滨）机械有限公司 | 谷物联合收割机 | 4LZ-12(4088) | 喂入量:12kg/s;自走轮式:是 ;喂入方式:全喂入:是 ; | 结构型式：全喂入；外形尺寸（工作状态，长×宽×高)mm：9291×6610×3943；结构质量（kg）：12179；割台宽度（全喂入）：6100mm；割刀型式 ：往复式；拨禾轮型式：偏心式；脱粒机构布置方式（全喂入）：纵向轴流滚筒；凹板筛型式：栅格式；复脱器型式：刮板式；变速箱类型：液压马达驱动；驱动方式：四轮驱动；制动器型式：液压动力制动；驱动桥型式：；驾驶室类型：封闭式；茎干切碎器型式：定刀式；位置：滚筒后；卸粮方式：机械；轮胎规格 ：16.9-26/28L-26； | 156 | 购机补贴(通用类) | 2021-12-31 | 黑龙江 | 评阅通过
1804 | 收获机械 | 谷物收获机械 | 自走轮式谷物联合收割机 | 7kg/s及以上自走轮式谷物联合收割机 | 凯斯纽荷兰工业（哈尔滨）机械有限公司 | 谷物联合收割机 | 4LZ-9(TC5.70) | 喂入量:9kg/s;自走轮式:是 ;喂入方式:全喂入:是 ; | 结构型式：全喂入；外形尺寸（工作状态，长×宽×高)mm：9860×4910×3870；结构质量（kg）：12179；割台宽度（全喂入）：4910mm；喂入量：9kg/S；配套动力型号：F4GE9684R*J，额定功率：125kw，国3排放标准，割刀型式 ：往复式；拨禾轮型式：偏心式；脱粒机构布置方式（全喂入）：横置；凹板筛型式：栅格式；复脱器型式：刮板式；变速箱类型：液压马达驱动；驱动方式：四轮驱动；制动器型式：液压动力制动；驱动桥型式：；驾驶室类型：封闭式；茎干切碎器型式：定刀式；位置：滚筒后；卸粮方式：机械； | 125 | 购机补贴(通用类) | 2024-04-10 | 黑龙江 | 评阅通过
1805 | 收获机械 | 谷物收获机械 | 自走轮式谷物联合收割机 | 7kg/s及以上自走轮式谷物联合收割机 | 科乐收农业机械（山东）有限责任公司 | 自走式谷物联合收割机 | 4LZ-10CZ | 喂入量:10kg/s;自走轮式:是 ;喂入方式:全喂入:是 ; | 结构型式：自走、轮式、全喂入；工作状态外形尺寸 (长×宽×高)：7600×3780×3680mm；整机质量：7480kg；割台宽度：3400mm；喂入量：10kg/s；割刀型式：Ⅱ型；割台搅龙型式：螺旋扒齿式；拨禾轮型式：偏心弹齿式；脱粒机构布置形式：切流+纵向轴流；脱粒滚筒主滚筒型式：纹杆；脱粒滚筒副滚筒型式：短齿分离板；复脱器型式：叶轮式；凹板筛型式：栅格式+冲孔；风扇型式：离心式；驾驶室类型：普通式；变速箱型式：机械式；制动器型式：液压 盘式；驱动桥型式：静液压驱动；茎秆切碎器型式：甩刀式；卸粮方式：多方位卸粮；配套动力型号：YC4A175-T300；制造商：广西玉柴机器股份有限公司；标定功率(kW)：129；标定转速（r/min）:2200；排放标准：第Ⅲ阶段。 | 129 | 购机补贴(通用类) | 2022-12-31 | 山东省 | 评阅通过
1806 | 收获机械 | 谷物收获机械 | 自走轮式谷物联合收割机 | 7kg/s及以上自走轮式谷物联合收割机 | 科乐收农业机械（山东）有限责任公司 | 自走式谷物联合收割机 | 4LZ-10H | 喂入量:10kg/s;自走轮式:是 ;喂入方式:全喂入:是 ; | 结构型式：自走 轮式 全喂入；整机外形尺寸 (长×宽×高)mm：7480×3670×3680；整机质量kg：7580；割台宽度mm：3275；割刀型式：Ⅱ型；喂入量 kg/s：10；作业速度 km/h：0～9；作业小时生产率 hm2/h：0.52～2.7；割台搅龙型式：螺旋扒齿式；拨禾轮型式：偏心弹齿式；脱粒机构布置方式：切流 + 纵向轴流；凹板筛型式：栅格式+冲孔式；复脱方式：杂余回滚筒；风扇型式：离心式；驱动方式：4×2；制动器型式（前、后）：液压、盘式；液压、鼓式；变速机构型式：机械式；驱动桥型式（前）：静液压驱动；导向轮轮胎规格 ：10/75-15.3；驱动轮轮胎规格：15-24；导向轮轮距mm：1650/1850；驱动轮轮距mm：1940；轴距mm：2890；驾驶室类型：普通式；茎秆切碎器型式：甩刀式；卸粮方式：机械自动卸粮；配套动力型号：WP4.1NG175E301；制造商：潍柴动力股份有限公司；标定功率kW：129；标定转速 r/min：2200；排放标准：第Ⅲ阶段。 | 129 | 购机补贴(通用类) | 2024-10-22 | 山东省 | 评阅通过
1807 | 收获机械 | 谷物收获机械 | 自走轮式谷物联合收割机 | 7kg/s及以上自走轮式谷物联合收割机 | 科乐收农业机械（山东）有限责任公司 | 自走式谷物联合收割机 | 4LZ-12（Dominator370） | 喂入量:12kg/s;自走轮式:是 ;喂入方式:全喂入:是 ; | 结构型式：自走 轮式 全喂入；整机外形尺寸 (长×宽×高)：9900×6693×3950mm；整机质量 ：12998kg；割台宽度：6290mm；最小离地间隙：450mm；割刀型式：Ⅱ型；喂入量：12kg/s；作业速度：0-8km/h；作业小时生产率：1-3hm2/h；割台搅龙型式：螺旋扒齿式；拨禾轮型式:：偏心弹齿式；脱粒机构布置方式：切流滚筒+副脱粒滚筒；凹板筛型式：栅格式；复脱方式：杂余回滚筒；风扇型式：离心式；驱动方式：4×4；制动器型式（前、后）：液压 盘式；变速机构型式：机械变档式；驱动桥型式（前、后）：静液压驱动；导向轮轮胎规格：14.9-24；驱动轮轮胎规格：710/60R34；导向轮轮距：2553mm；驱动轮轮距：2673mm；轴距：3554mm；驾驶室类型：封闭式；茎秆切碎器型式：甩刀式；卸粮方式：机械自动卸粮；配套发动机型号：1106D-E70TA；制造商：无锡珀金斯动力系统科技有限公司；标定功率(kW)：150.9；标定转速（r/min）：2200；排放标准：第Ⅲ阶段。 | 150.9 | 购机补贴(通用类) | 2024-10-22 | 山东省 | 评阅通过
1808 | 收获机械 | 谷物收获机械 | 自走轮式谷物联合收割机 | 7kg/s及以上自走轮式谷物联合收割机 | 科乐收农业机械（山东）有限责任公司 | 自走式谷物联合收割机 | 4LZ-12S（Dominator370） | 喂入量:12kg/s;自走轮式:是 ;喂入方式:全喂入:是 ; | 结构型式：自走 轮式 全喂入；整机外形尺寸 (长×宽×高)：9900×6693×3950mm；整机质量 ：12778kg；割台宽度：6290mm；最小离地间隙：450mm；割刀型式：Ⅱ型；喂入量：12kg/s；作业速度：0-8km/h；作业小时生产率：1-3hm2/h；割台搅龙型式：螺旋扒齿式；拨禾轮型式:：偏心弹齿式；脱粒机构布置方式：切流滚筒+副脱粒滚筒；凹板筛型式：栅格式；复脱方式：杂余回滚筒；风扇型式：离心式；驱动方式：4×2；制动器型式（前、后）：液压 盘式；变速机构型式：机械变档式；驱动桥型式（前、后）：静液压驱动；导向轮轮胎规格：14.9-24；驱动轮轮胎规格：28L-26；导向轮轮距：2553mm；驱动轮轮距：2673mm；轴距：3562mm；驾驶室类型：封闭式；茎秆切碎器型式：甩刀式；卸粮方式：机械自动卸粮；配套动力型号：1106D-E70TA；制造商：无锡珀金斯动力系统科技有限公司；标定功率(kW)：150.9；标定转速（r/min）：2200；排放标准：第Ⅲ阶段。 | 150.9 | 购机补贴(通用类) | 2024-10-22 | 山东省 | 评阅通过
1809 | 收获机械 | 谷物收获机械 | 自走轮式谷物联合收割机 | 7kg/s及以上自走轮式谷物联合收割机 | 科乐收农业机械（山东）有限责任公司 | 自走式谷物联合收割机 | 4LZ-14（Tucano570) | 喂入量:14kg/s;自走轮式:是 ;喂入方式:全喂入:是 ; | 结构形式：自走轮式全喂入；外形尺寸（工作状态）:12227×6690×4020mm；整机使用质量：17044kg；割台宽度：6280mm； 割刀型式：Ⅰ型；喂入量：14kg/s；理论作业速度：1～12km/h；作业效率小时生产率：1-4hm²/h；割台搅龙型式：螺旋扒指式；拨禾轮型式：偏心弹齿式；脱粒机构布置方式：切纵；凹板筛型式：栅格式；变速机构型式：液压驱动机械变档式；茎秆切碎器型式：刀片切碎；卸粮方式：机械自动卸粮；配套动力型号：DC OM 926 LA；制造商：Mercedes Benz；标定功率(kW)：240；标定转速（r/min）：2200；排放标准：第Ⅲ阶段。 | 240 | 购机补贴(通用类) | 2024-12-30 | 山东省 | 评阅通过
1810 | 收获机械 | 谷物收获机械 | 自走轮式谷物联合收割机 | 7kg/s及以上自走轮式谷物联合收割机 | 科乐收农业机械（山东）有限责任公司 | 自走式谷物联合收割机 | 4LZ-8 | 喂入量:8kg/s;自走轮式:是 ;喂入方式:全喂入:是 ; | 结构型式：轮式自走全喂入；外形尺寸（工作状态，长×宽×高)mm：7030×3260×3460；结构质量（kg）：5920；割台宽度（全喂入）：2880mm；喂入量：8kg/s；割刀型式 ：Ⅱ型；拨禾轮型式：偏心弹齿式；脱粒机构布置方式（全喂入）：横向布置；凹板筛型式：栅格式；复脱器型式：叶轮式；变速箱类型：机械式(3+1)；驱动方式：4×2；制动器型式：液压盘式；驱动桥型式：机械驱动；驾驶室类型：普通式；卸粮方式：机械；轮胎规格 ：导向轮10/75-15.3/驱动轮15-24；配套动力型号：YC4A160-T310；制造商：广西玉柴机器股份有限公司；标定功率(kW)：118；标定转速（r/min）：2200；排放标准：第Ⅲ阶段。配套动力型号：WP4G160E330；制造商：潍柴（潍坊）中型柴油机有限公司；标定功率(kW)：118；标定转速（r/min）：2200；排放标准：第Ⅲ阶段。 | 118 | 购机补贴(通用类) | 2021-12-31 | 山东省 | 评阅通过
1811 | 收获机械 | 谷物收获机械 | 自走轮式谷物联合收割机 | 7kg/s及以上自走轮式谷物联合收割机 | 科乐收农业机械（山东）有限责任公司 | 自走式谷物联合收割机 | 4LZ-8CZ | 喂入量:8kg/s;自走轮式:是 ;喂入方式:全喂入:是 ; | 结构型式：轮式自走全喂入；外形尺寸（工作状态，长×宽×高)mm：7480×3260×3680；结构质量（kg）：7180；割台宽度：2880mm；喂入量：8kg/s；割刀型式 ：Ⅱ型；拨禾轮型式：偏心弹齿式；脱粒机构布置形式：切流+纵向轴流；脱粒滚筒主滚筒型式：纹杆；凹板筛型式：栅格式+冲孔式；驱动方式：4×2；驾驶室类型：普通式；变速箱型式：机械式；驱动桥型式：静液压驱动；茎秆切碎器型式：滚刀式；卸粮方式：多方位卸粮；配套动力型号：WP4G154E331；制造商：潍柴（潍坊）中型柴油机有限公司；标定功率(kW)：113；标定转速（r/min）：2200；排放标准：第Ⅲ阶段。 | 113 | 购机补贴(通用类) | 2021-12-31 | 山东省 | 评阅通过
1812 | 收获机械 | 谷物收获机械 | 自走轮式谷物联合收割机 | 7kg/s及以上自走轮式谷物联合收割机 | 科乐收农业机械（山东）有限责任公司 | 自走式谷物联合收割机 | 4LZ-8CZ1 | 喂入量:8kg/s;自走轮式:是 ;喂入方式:全喂入:是 ; | 结构型式：自走 轮式 全喂入；整机外形尺寸 (长×宽×高) mm：7480×3130×3680；整机质量kg：7180；割台宽度mm：2750；割刀型式：Ⅱ型；喂入量 kg/s：8；作业速度 km/h：0～9；作业小时生产率 hm2/h：1～1.5 ；割台搅龙型式：螺旋扒齿式；拨禾轮型式：偏心弹齿式；脱粒机构布置方式：切流 + 纵向轴流；凹板筛型式：栅格式+冲孔式；复脱方式：自脱式；驱动方式：4×2；变速机构型式：机械式；驱动桥型式（前）：静液压驱动；导向轮轮胎规格：10/75-15.3；驱动轮轮胎规格：15-24；导向轮轮距mm：1650—1850；驱动轮轮距mm：1940；轴距mm：2890；驾驶室类型：普通式；茎秆切碎器型式：甩刀式；卸粮方式：机械自动卸粮；配套动力型号：WP4.1NG160E301、制造商：潍柴动力股份有限公司、标定功率kW：118、标定转速 r/min：2200、排放标准：第Ⅲ阶段。 | 118 | 购机补贴(通用类) | 2024-10-22 | 山东省 | 评阅通过
1813 | 收获机械 | 谷物收获机械 | 自走轮式谷物联合收割机 | 7kg/s及以上自走轮式谷物联合收割机 | 科乐收农业机械（山东）有限责任公司 | 自走式谷物联合收割机 | 4LZ-8H | 喂入量:8kg/s;自走轮式:是 ;喂入方式:全喂入:是 ; | 结构型式：自走、轮式、全喂入；工作状态外形尺寸 (长×宽×高)：7480×3780×3680mm；整机质量：7480kg；割台宽度：3400mm；喂入量：8kg/s；割刀型式：Ⅱ型；割台搅龙型式：螺旋扒齿式；拨禾轮型式：偏心弹齿式；脱粒机构布置形式：切流+纵向轴流；脱粒滚筒主滚筒型式：纹杆；脱粒滚筒副滚筒型式：短齿分离板；复脱器型式：叶轮式；凹板筛型式：栅格式+冲孔式；风扇型式：离心式；驾驶室类型：普通式；变速箱型式：机械式；制动器型式：液压盘式；驱动桥型式：静液压驱动；茎秆切碎器型式：甩刀式；卸粮方式：多方位卸粮；配套动力型号：WP4G160E330；制造商：潍柴（潍坊）中型柴油机有限公司；标定功率(kW)：118；标定转速（r/min）:2200；排放标准：第Ⅲ阶段。 | 118 | 购机补贴(通用类) | 2022-12-31 | 山东省 | 评阅通过
1814 | 收获机械 | 谷物收获机械 | 自走轮式谷物联合收割机 | 7kg/s及以上自走轮式谷物联合收割机 | 科乐收农业机械（山东）有限责任公司 | 自走式谷物联合收割机 | 4LZ-8H1 | 喂入量:8kg/s;自走轮式:是 ;喂入方式:全喂入:是 ; | 结构型式：自走 轮式 全喂入；整机外形尺寸 (长×宽×高)：7480×3330×3680mm；整机质量：7580kg；割台工作幅宽：3000mm；割刀型式：Ⅱ型；喂入量：8kg/s；割台搅龙型式：螺旋扒齿式；拨禾轮型式：偏心弹齿式；脱粒机构布置方式：切流 + 纵向轴流；主脱粒滚筒型式：纹杆；副脱粒滚筒型式：短齿分离板；凹板筛型式：栅格式+冲孔式；复脱方式：杂余回滚筒；风扇型式：离心式；驱动方式：两驱；驾驶室类型：普通式；茎秆切碎器型式：直刀式；卸粮方式：机械自动卸粮；配套动力型号：WP4.1NG175E301；制造商：潍柴动力股份有限公司；标定功率kW：129；标定转速 r/min：2200；排放标准：第Ⅲ阶段。 | 129 | 购机补贴(通用类) | 2025-07-05 | 山东省 | 评阅通过
1815 | 收获机械 | 谷物收获机械 | 自走轮式谷物联合收割机 | 7kg/s及以上自走轮式谷物联合收割机 | 科乐收农业机械（山东）有限责任公司 | 自走式谷物联合收割机 | 4LZ-8T | 喂入量:8kg/s;自走轮式:是 ;喂入方式:全喂入:是 ; | 结构型式：自走、轮式、全喂入；工作状态外形尺寸 (长×宽×高)：7030×3065×3460mm；整机质量：5880kg；最小离地间隙：330；作业速度：3.65～8.5km/h；作业小时生产率：0.52～1.95hm2/h；割台宽度：2720mm；喂入量：8kg/s；割刀型式：Ⅱ型；割台搅龙型式：螺旋扒齿式；拨禾轮型式：偏心弹齿式；脱粒机构布置形式：横向布置；脱粒滚筒主滚筒型式：复合式或杆齿式；复脱器型式：叶轮式；凹板筛型式：栅格式；驾驶室类型：普通式；变速箱型式：机械式（3+1）；制动器型式：液压盘式；驱动桥型式：机械驱动；卸粮方式：多方位卸粮；配套动力型号：YC4A160-T310；制造商：广西玉柴机器股份有限公司；标定功率(kW)：118；标定转速（r/min）：2200；排放标准：第Ⅲ阶段。配套动力型号：WP4G160E330；制造商：潍柴（潍坊）中型柴油机有限公司；标定功率(kW)：118；标定转速（r/min）：2200；排放标准：第Ⅲ阶段。 | 118 | 购机补贴(通用类) | 2022-12-31 | 山东省 | 评阅通过
1816 | 收获机械 | 谷物收获机械 | 自走轮式谷物联合收割机 | 7kg/s及以上自走轮式谷物联合收割机 | 山东五征集团有限公司 | 自走式谷物联合收割机 | 4LZ-7 | 喂入量:7kg/s;自走轮式:是 ;喂入方式:全喂入:是 ; | 工作状态外形尺寸（长×宽×高）：6650×3480×3420mm；整机使用质量：5600kg；割台宽度：2750mm；理论作业速度：1.6-10km/h；割刀型式：标Ⅱ型；割台搅龙型式：螺旋推运+伸缩齿式；拨禾轮型式：偏心弹齿式；脱粒滚筒型式：主滚筒 三段式轴流滚筒，副脱粒滚筒 板齿切流式；变速箱类型：机械式（3+1）+无级变速轮；制动器型式（前、后）：前：盘式、后：鼓式；复脱方式：自脱粒式；驾驶室类型：普通式；卸粮方式：机械自动卸粮； | 113 | 购机补贴(通用类) | 2024-12-30 | 山东省 | 评阅通过
1817 | 收获机械 | 谷物收获机械 | 自走轮式谷物联合收割机 | 7kg/s及以上自走轮式谷物联合收割机 | 山东五征集团有限公司 | 自走式谷物联合收割机 | 4LZ-8 | 喂入量:8kg/s;自走轮式:是 ;喂入方式:全喂入:是 ; | 工作状态外形尺寸（长×宽×高）：6990×3110×3350mm；整机使用质量：6120kg（燃油满）；割台宽度：2800mm；理论作业速度：1.6-10km/h；割刀型式：标Ⅱ型；割台搅龙型式：螺旋推运+伸缩齿式；拨禾轮型式：偏心弹齿式；脱粒滚筒型式：主滚筒 三段式轴流滚筒，副滚筒 板齿切流式；变速箱类型：（3+1）机械组成式；制动器型式：盘式；接粮方式：多方位卸粮；粮箱容积：2.3m3 | 118 | 购机补贴(通用类) | 2021-12-31 | 山东省 | 评阅通过
1818 | 收获机械 | 谷物收获机械 | 自走轮式谷物联合收割机 | 7kg/s及以上自走轮式谷物联合收割机 | 中联农业机械股份有限公司 | 自走式谷物联合收割机 | 4LZ-10BZH | 喂入量:10kg/s;自走轮式:是 ;喂入方式:全喂入:是 ; | 结构型式：全喂入自走轮式；喂入量(kg/s):10； | 129 | 购机补贴(通用类) | 2025-09-29 | 安徽省 | 评阅通过
1819 | 收获机械 | 谷物收获机械 | 自走轮式谷物联合收割机 | 7kg/s及以上自走轮式谷物联合收割机 | 中联农业机械股份有限公司 | 自走式谷物联合收割机 | 4LZ-10CZ | 喂入量:10kg/s;自走轮式:是 ;喂入方式:全喂入:是 ; | 结构型式：全喂入自走轮式；喂入量(kg/s):10； | 129 | 购机补贴(通用类) | 2021-12-31 | 安徽省 | 评阅通过
1820 | 收获机械 | 谷物收获机械 | 自走轮式谷物联合收割机 | 7kg/s及以上自走轮式谷物联合收割机 | 中联农业机械股份有限公司 | 自走式谷物联合收割机 | 4LZ-10CZH | 喂入量:10kg/s;自走轮式:是 ;喂入方式:全喂入:是 ; | 结构型式：全喂入自走轮式；喂入量(kg/s):10； | 129 | 购机补贴(通用类) | 2022-12-31 | 安徽省 | 评阅通过
1821 | 收获机械 | 谷物收获机械 | 自走轮式谷物联合收割机 | 7kg/s及以上自走轮式谷物联合收割机 | 中联农业机械股份有限公司 | 自走式谷物联合收割机 | 4LZ-8B1 | 喂入量:8kg/s;自走轮式:是 ;喂入方式:全喂入:是 ; | 结构形式：全喂入自走轮式；喂入量(kg/s):8； | 118 | 购机补贴(通用类) | 2025-12-30 | 安徽省 | 评阅通过
1822 | 收获机械 | 谷物收获机械 | 自走轮式谷物联合收割机 | 7kg/s及以上自走轮式谷物联合收割机 | 中联农业机械股份有限公司 | 自走式谷物联合收割机 | 4LZ-8B2 | 喂入量:8kg/s;自走轮式:是 ;喂入方式:全喂入:是 ; | 结构形式：全喂入自走轮式；喂入量(kg/s):8 | 110 | 购机补贴(通用类) | 2021-12-31 | 安徽省 | 评阅通过
1823 | 收获机械 | 谷物收获机械 | 自走轮式谷物联合收割机 | 7kg/s及以上自走轮式谷物联合收割机 | 中联农业机械股份有限公司 | 自走式谷物联合收割机 | 4LZ-8BH | 喂入量:8kg/s;自走轮式:是 ;喂入方式:全喂入:是 ; | 结构形式：全喂入自走轮式；喂入量(kg/s):8； | 118 | 购机补贴(通用类) | 2021-12-31 | 安徽省 | 评阅通过
1824 | 收获机械 | 谷物收获机械 | 自走轮式谷物联合收割机 | 7kg/s及以上自走轮式谷物联合收割机 | 中联农业机械股份有限公司 | 自走式谷物联合收割机 | 4LZ-8BZ | 喂入量:8kg/s;自走轮式:是 ;喂入方式:全喂入:是 ; | 结构形式：全喂入自走轮式；喂入量(kg/s):8； | 118 | 购机补贴(通用类) | 2021-12-31 | 安徽省 | 评阅通过
1825 | 收获机械 | 谷物收获机械 | 自走轮式谷物联合收割机 | 7kg/s及以上自走轮式谷物联合收割机 | 中联农业机械股份有限公司 | 自走式谷物联合收割机 | 4LZ-8BZ1 | 喂入量:8kg/s;自走轮式:是 ;喂入方式:全喂入:是 ; | 结构形式：全喂入自走轮式；喂入量(kg/s):8 | 118 | 购机补贴(通用类) | 2025-12-30 | 安徽省 | 评阅通过
1826 | 收获机械 | 谷物收获机械 | 自走轮式谷物联合收割机 | 7kg/s及以上自走轮式谷物联合收割机 | 中联农业机械股份有限公司 | 自走式谷物联合收割机 | 4LZ-8K | 喂入量:8kg/s;自走轮式:是 ;喂入方式:全喂入:是 ; | 结构型式：全喂入自走轮式；喂入量(kg/s):8； | 110 | 购机补贴(通用类) | 2025-09-29 | 安徽省 | 评阅通过
1827 | 收获机械 | 谷物收获机械 | 自走轮式谷物联合收割机 | 7kg/s及以上自走轮式谷物联合收割机 | 中联农业机械股份有限公司 | 自走式谷物联合收割机 | 4LZ-9B | 喂入量:9kg/s;自走轮式:是 ;喂入方式:全喂入:是 ; | 结构型式：全喂入自走轮式；喂入量(kg/s):9； | 129 | 购机补贴(通用类) | 2025-09-29 | 安徽省 | 评阅通过
1828 | 收获机械 | 谷物收获机械 | 自走轮式谷物联合收割机 | 7kg/s及以上自走轮式谷物联合收割机 | 中联农业机械股份有限公司 | 自走式谷物联合收割机 | 4LZ-9BZH | 喂入量:9kg/s;自走轮式:是 ;喂入方式:全喂入:是 ; | 结构型式：全喂入自走轮式；喂入量(kg/s):9； | 118 | 购机补贴(通用类) | 2021-12-31 | 安徽省 | 评阅通过
1829 | 收获机械 | 谷物收获机械 | 自走履带式谷物联合收割机（全喂入） | 0.6-1kg/s自走履带式谷物联合收割机（全喂入），包含1-1.5kg/s自走履带式水稻联合收割机（全喂入） | 四川红驰农机制造有限公司 | 履带式谷物联合收割机 | 4LZ-0.6B | 喂入量:0.6kg/s;喂入方式:全喂入:是 ;自走履带式:是 ; | 喂入量:0.6kg/s；喂入方式:全喂入；结构型式:自走履带式。 | 7.5 | 购机补贴(通用类) | 2025-06-18 | 四川省 | 评阅通过
1830 | 收获机械 | 谷物收获机械 | 自走履带式谷物联合收割机（全喂入） | 0.6-1kg/s自走履带式谷物联合收割机（全喂入），包含1-1.5kg/s自走履带式水稻联合收割机（全喂入） | 四川红驰农机制造有限公司 | 履带式谷物联合收割机 | 4LZ-0.6C | 喂入量:0.6kg/s;喂入方式:全喂入:是 ;自走履带式:是 ; | 喂入量:0.6kg/s；喂入方式:全喂入；结构型式:自走履带式。 | 7.5 | 购机补贴(通用类) | 2025-06-18 | 四川省 | 评阅通过
1831 | 收获机械 | 谷物收获机械 | 自走履带式谷物联合收割机（全喂入） | 0.6-1kg/s自走履带式谷物联合收割机（全喂入），包含1-1.5kg/s自走履带式水稻联合收割机（全喂入） | 重庆鑫源农机股份有限公司 | 小型收割机 | 4LZ-0.6L | 喂入量:0.6kg/s;喂入方式:全喂入:是 ;自走履带式:是 ; | 构型式：自走履带式、全喂入；整机额定喂入量kg/s：0.6；工作状态外形尺寸（长×宽×高）mm：2420×1140×1550；整机质量kg：350；割台工作宽度mm：930；最小离地间隙mm：200；档位：快档、慢档、空档、倒档、（主变速）快档、空档、慢档（副变速）；作业速度m/s：0.5~0.9；作业小时生产率hm²/h：≥0.06；燃油消耗量kg/hm²：≤30；配套动力结构型式：单缸、四冲程、OHV、气缸中心线斜置25º、水平轴；标定功率kW：7.5；标定转速r/min：3600；冷却方式：风冷；缸数：1；起动方式：电启动；燃油种类：汽油；割台型式：扶指式；升降方式：机动液压；割刀型式：上割刀：Ⅵ型；下割刀：Ⅵ型；总成数量：2；搅龙型式：螺旋式；转速r/min：336；与底板间隙：8；扶禾器拨指安装角度（º）：90；拨指长度mm：130；拨指节距mm：180；扶禾链回转方式：斜面回转；扶禾链速度m/s：0.7；分扶器：有；中间输送装置型式：无；脱粒装置型式滚筒：杆齿轴流式；尺寸（外径×长度）mm：360×740；齿高mm：70；齿数：32；转速r/min：1235；凹板筛型式：栅格式；出谷装置风扇型式：离心式；直径mm：225；转速r/min：2813；数量：1；籽粒输送器类型：刮板式；接粮方式：人工装袋接粮；行走装置履带型式：半履带式；履带规格（节距×节数×宽）：72mm×32节×250mm；履带轨距mm：540；变速箱类型：有级式、有倒档；行走离合器型式：张紧轮式；工作离合器型式：张紧轮式；操作方式：坐骑式；转向方式：液压转向。 | 7.5 | 购机补贴(通用类) | 2022-12-31 | 重庆市 | 评阅通过
1832 | 收获机械 | 谷物收获机械 | 自走履带式谷物联合收割机（全喂入） | 0.6-1kg/s自走履带式谷物联合收割机（全喂入），包含1-1.5kg/s自走履带式水稻联合收割机（全喂入） | 重庆鑫源农机股份有限公司 | 小型收割机 | 4LZ-0.6LA | 喂入量:0.6kg/s;喂入方式:全喂入:是 ;自走履带式:是 ; | 喂入量：0.6kg/s；自走履带式；喂入方式：全喂入；工作状态外形尺寸（长×宽×高）mm;2460×1000×1570；结构质量（kg）：320；割台工作宽度：900mm；最小离地间隙：180mm；档位：5档（慢、空、快、空、倒）；作业速度：0.5~0.9m/s；作业小时生产率：≥0.06hm2/h；燃油消化量：≤30kg/hm2/；标定功率：6.5kw；标定转速：3600r/min；燃油种类：汽油。 | 6.5 | 购机补贴(通用类) | 2022-12-31 | 重庆市 | 评阅通过
1833 | 收获机械 | 谷物收获机械 | 自走履带式谷物联合收割机（全喂入） | 0.6-1kg/s自走履带式谷物联合收割机（全喂入），包含1-1.5kg/s自走履带式水稻联合收割机（全喂入） | 重庆鑫源农机股份有限公司 | 小型收割机 | 4LZ-0.9LB | 喂入量:0.9kg/s;喂入方式:全喂入:是 ;自走履带式:是 ; | 喂入量：0.9kg/s；自走履带式；喂入方式:全喂入；标定转速：3600r/min；燃油种类：汽油；外形尺寸（工作状态，长×宽×高）mm;3100×1450×1500；结构质量（kg）：630；割台工作宽度：1100mm；最小离地间隙：235mm；档位：5档（慢、空、快、空、倒）；作业速度：0.4~0.7m/s；作业小时生产率：0.07~0.1hm2/h；燃油消化量：≤35kg/hm²。标定功率：13.4kW. | 13.4 | 购机补贴(通用类) | 2025-09-29 | 重庆市 | 评阅通过
1834 | 收获机械 | 谷物收获机械 | 自走履带式谷物联合收割机（全喂入） | 1.5-2.1kg/s自走履带式谷物联合收割机（全喂入），包含2.1-3kg/s自走履带式水稻联合收割机（全喂入） | 久保田农业机械（苏州）有限公司 | 全喂入式联合收割机 | 4LZ-1.5A8 | 喂入量:1.5kg/s;喂入方式:全喂入:是 ;自走履带式:是 ; | 喂入量：1.5kg/s；自走履带式；喂入方式：全喂入 | 24.1 | 购机补贴(通用类) | 2023-12-31 | 江苏省 | 评阅通过
1835 | 收获机械 | 谷物收获机械 | 自走履带式谷物联合收割机（全喂入） | 2.1-3kg/s自走履带式谷物联合收割机（全喂入），包含3-4kg/s自走履带式水稻联合收割机（全喂入） | 久保田农业机械（苏州）有限公司 | 全喂入式联合收割机 | 4LZ-2.5(PRO688Q) | 喂入量:2.5kg/s;喂入方式:全喂入:是 ;自走履带式:是 ; | 喂入量：2.5kg/s；自走履带式；喂入方式：全喂入 | 49.2 | 购机补贴(通用类) | 2024-12-30 | 江苏省 | 评阅通过
1836 | 收获机械 | 谷物收获机械 | 自走履带式谷物联合收割机（全喂入） | 3-4kg/s自走履带式谷物联合收割机（全喂入），包含4kg/s及以上自走履带式水稻联合收割机（全喂入） | 久保田农业机械（苏州）有限公司 | 全喂入式联合收割机 | 4LZ-3(PRO758Q) | 喂入量:3kg/s;喂入方式:全喂入:是 ;自走履带式:是 ; | 喂入量：3kg/s；自走履带式；喂入方式：全喂入 | 54.6 | 购机补贴(通用类) | 2022-12-31 | 江苏省 | 评阅通过
1837 | 收获机械 | 谷物收获机械 | 自走履带式谷物联合收割机（全喂入） | 3-4kg/s自走履带式谷物联合收割机（全喂入），包含4kg/s及以上自走履带式水稻联合收割机（全喂入） | 洋马农机（中国）有限公司 | 全喂入稻麦联合收割机 | 4LZ-3.0A | 喂入量:3.0kg/s;喂入方式:全喂入:是 ;自走履带式:是 ; | 型号名称 ： 4LZ-3.0A型全喂入稻麦联合收割机 结构型式 ： 全喂入履带自走式 配套发动机生产企业 ： 洋马发动机（山东）有限公司 配套发动机牌号型号 ： 4TNV98T-ZCNRCC 配套发动机结构型式 ： 4 缸、水冷、单列、立式、4 冲程 配套发动机额定功率 kW 62.5 配套发动机额定转速 r/min 2500 配套发动机缸数 缸 4 配套发动机缸径 mm 98 工作状态外形尺寸 (长×宽×高) mm 5060×2285×2800 运输状态外形尺寸 (长×宽×高) mm 5060×2285×2800 整机使用质量 kg 3185（3255） 割台宽度 mm 2060 喂入量 t/h 10.8 最小离地间隙 mm 277 理论作业速度 km/h 0～5.58 作业小时生产率 hm2/h 0.22～0.56 单位面积燃油消耗量 kg/hm2 12～24 割刀型式 ： Ⅱ型 割台搅龙型式 ： 螺旋式 拨禾轮型式 ： 偏心弹齿式 拨禾轮直径 mm φ900 拨禾轮板数 个 5 脱粒滚筒数量 个 1 脱粒滚筒型式 ： 纵轴流钉齿式 脱粒滚筒尺寸(外径×长度) mm φ640×1850 凹板筛型式 ： 栅格式 风扇型式 ： 离心叶片式 风扇直径 mm φ375/180 风扇数量 个 2 履带节距×节数×宽 ： 90mm×51节×500mm 履带轨距 mm 1235（SP间1185） 左转最小通过半径 ： 1950 右转最小通过半径 ： 1945 变速箱类型 ： 机械变速+液压无级变速 制动器型式 ： 干式摩擦式 茎秆切碎器型式 ： / 复脱器型式 ： / 接粮方式 ： 输粮管大粮箱侧位（高位） | 62.5 | 购机补贴(通用类) | 2021-12-31 | 江苏省 | 评阅通过
1838 | 收获机械 | 谷物收获机械 | 自走履带式谷物联合收割机（全喂入） | 4kg/s及以上自走履带式谷物联合收割机（全喂入） | 常州东风农机集团有限公司 | 全喂入联合收割机 | 4LZ-4.0Z | 喂入量:4.0kg/s;喂入方式:全喂入:是 ;自走履带式:是 ; | 参数（主要包含归档参数） 1.作状态外形尺寸(长×宽×高)：4880×3060×2490mm；2.结构型式:履带自走式纵轴流全喂入；3.喂入量:4.0kg/s； 4 配套发动机额定功率：72kW；5割台工作幅宽：2.2m；6.配套发动机额定转速 ：2400r/min；7.履带规格（节距×节数×宽）90mm×50节×400mm | 74.5 | 购机补贴(通用类) | 2024-12-30 | 江苏省 | 评阅通过
1839 | 收获机械 | 谷物收获机械 | 自走履带式谷物联合收割机（全喂入） | 4kg/s及以上自走履带式谷物联合收割机（全喂入） | 常州东风农机集团有限公司 | 全喂入联合收割机 | 4LZ-4.2Z | 喂入量:4.2kg/s;喂入方式:全喂入:是 ;自走履带式:是 ; | 配发动机转速2400r/min ,外观5300*2550*2850mm，割台2200mm，最小离地间隙315mm，拨禾轮形式偏心弹齿式，脱粒机构纵向轴流式，主脱粒滚筒纵流钉齿式，履带宽度450mm，机械自动卸粮，配常柴发动机。 | 74.5 | 购机补贴(通用类) | 2025-12-28 | 江苏省 | 评阅通过
1840 | 收获机械 | 谷物收获机械 | 自走履带式谷物联合收割机（全喂入） | 4kg/s及以上自走履带式谷物联合收割机（全喂入） | 常州东风农机集团有限公司 | 全喂入联合收割机 | 4LZ-4.2Z-A | 喂入量:4.2kg/s;喂入方式:全喂入:是 ;自走履带式:是 ; | 配发动机转速2400r/min ,外观5310*2560*2755mm，割台2200mm，最小离地间隙222mm，割刀形式II式，拨禾轮形式偏心弹齿式，脱粒机构纵向轴流式，主脱粒滚筒纵流钉齿式，履带宽度450mm，机械自动卸粮，配常柴发动机。 | 74.5 | 购机补贴(通用类) | 2025-12-28 | 江苏省 | 评阅通过
1841 | 收获机械 | 谷物收获机械 | 自走履带式谷物联合收割机（全喂入） | 4kg/s及以上自走履带式谷物联合收割机（全喂入） | 常州东风农机集团有限公司 | 全喂入联合收割机 | 4LZ-5.0Z | 喂入量:5.0kg/s;喂入方式:全喂入:是 ;自走履带式:是 ; | 配发动机转速2400r/min ,外观5150*2350*3050mm，割台2100mm，最小离地间隙315mm，拨禾轮形式偏心弹齿式，脱粒机构纵向轴流式，主脱粒滚筒纵流钉齿式，履带宽度450mm，机械自动卸粮，配常柴发动机。 | 74.5 | 购机补贴(通用类) | 2022-12-31 | 江苏省 | 评阅通过
1842 | 收获机械 | 谷物收获机械 | 自走履带式谷物联合收割机（全喂入） | 4kg/s及以上自走履带式谷物联合收割机（全喂入） | 常州东风农机集团有限公司 | 全喂入联合收割机 | 4LZ-5.2Z | 喂入量:5.2kg/s;喂入方式:全喂入:是 ;自走履带式:是 ; | 产品型号：4LZ-5.2Z； 2.结构型式：履带自走式纵轴流全喂入； 3.外形尺寸：5600mm×2800mm×2950mm； 4.整机使用质量（主机）：3200kg； 5.配套发动机生产企业：常柴股份有限公司；牌号型号：4G33TC;结构形式： 四缸直列水冷增压；额定功率：72KW；额定转速：2400r/min； 6.割台宽度：2400mm； 7.喂入量：18.72t/h； 8.最小离地间隙：290mm； 9.理论作业速度：1.5~6.3km/h； 10.作业小时生产率：小麦0.25~0.68hm2/h、水稻0.25~0.5hm2/h； 11.单位面积燃油消耗量：21~36kg/hm2； 12.割刀型式：II型； 13.割台搅龙型式：螺旋扒齿式； 14.拨禾轮形势：遍心弹齿式；直径：900mm；拨禾轮板数：5； 15.脱粒滚筒：数量1个；形式主滚筒：纵轴流钉齿式；尺寸：外径630mm×长度2000mm； 16.凹板筛型式：栅格式； 17.风扇形式：离心式；直径：396mm；数量：1个； 18.履带规格（节距×节数×宽）：90mm×51节×450mm;轨距：1150mm； 19.变速箱类型：机械式液压无极变速器； 20.制动器型式：湿式摩擦片式； 21.茎秆切碎器型式：菱形刀片粉碎式（选装）； 22复脱器型式：板齿式； 23接粮方式：自动卸粮； | 74.5 | 购机补贴(通用类) | 2025-12-28 | 江苏省 | 评阅通过
1843 | 收获机械 | 谷物收获机械 | 自走履带式谷物联合收割机（全喂入） | 4kg/s及以上自走履带式谷物联合收割机（全喂入） | 久保田农业机械（苏州）有限公司 | 全喂入式联合收割机 | 4LZ-4(PRO988Q) | 喂入量:4kg/s;喂入方式:全喂入:是 ;自走履带式:是 ; | 喂入量：4kg/s；自走履带式；喂入方式：全喂入 | 72.9 | 购机补贴(通用类) | 2021-12-31 | 江苏省 | 评阅通过
1844 | 收获机械 | 谷物收获机械 | 自走履带式谷物联合收割机（全喂入） | 4kg/s及以上自走履带式谷物联合收割机（全喂入） | 久保田农业机械（苏州）有限公司 | 全喂入式联合收割机 | 4LZ-4A8 | 喂入量:4kg/s;喂入方式:全喂入:是 ;自走履带式:是 ; | 喂入量：4kg/s；自走履带式；喂入方式：全喂入 | 72.9 | 购机补贴(通用类) | 2024-12-01 | 江苏省 | 评阅通过
1845 | 收获机械 | 谷物收获机械 | 自走履带式谷物联合收割机（全喂入） | 4kg/s及以上自走履带式谷物联合收割机（全喂入） | 久保田农业机械（苏州）有限公司 | 全喂入式联合收割机 | 4LZ-4J(PRO988Q-Q) | 喂入量:4kg/s;喂入方式:全喂入:是 ;自走履带式:是 ; | 喂入量：4kg/s；自走履带式；喂入方式：全喂入 | 72.9 | 购机补贴(通用类) | 2021-12-31 | 江苏省 | 评阅通过
1846 | 收获机械 | 谷物收获机械 | 自走履带式谷物联合收割机（全喂入） | 4kg/s及以上自走履带式谷物联合收割机（全喂入） | 久保田农业机械（苏州）有限公司 | 全喂入式联合收割机 | 4LZ-5A8 | 喂入量:5kg/s;喂入方式:全喂入:是 ;自走履带式:是 ; | 喂入量：5.0kg/s；自走履带式；喂入方式：全喂入 | 80.1 | 购机补贴(通用类) | 2025-11-01 | 江苏省 | 评阅通过
1847 | 收获机械 | 谷物收获机械 | 自走履带式谷物联合收割机（全喂入） | 4kg/s及以上自走履带式谷物联合收割机（全喂入） | 久保田农业机械（苏州）有限公司 | 全喂入式联合收割机 | 4LZ-5B8 | 喂入量:5kg/s;喂入方式:全喂入:是 ;自走履带式:是 ; | 喂入量：5.0kg/s；自走履带式；喂入方式：全喂入 | 80.1 | 购机补贴(通用类) | 2025-11-01 | 江苏省 | 评阅通过
1848 | 收获机械 | 谷物收获机械 | 自走履带式谷物联合收割机（全喂入） | 4kg/s及以上自走履带式谷物联合收割机（全喂入） | 久保田农业机械（苏州）有限公司 | 全喂入式联合收割机 | 4LZ-5C8 | 喂入量:5kg/s;喂入方式:全喂入:是 ;自走履带式:是 ; | 喂入量：5.0kg/s；自走履带式；喂入方式：全喂入 | 72.9 | 购机补贴(通用类) | 2025-11-01 | 江苏省 | 评阅通过
1849 | 收获机械 | 谷物收获机械 | 自走履带式谷物联合收割机（全喂入） | 4kg/s及以上自走履带式谷物联合收割机（全喂入） | 久保田农业机械（苏州）有限公司 | 全喂入式联合收割机 | 4LZ-5D8 | 喂入量:5kg/s;喂入方式:全喂入:是 ;自走履带式:是 ; | 喂入量：5.0kg/s；自走履带式；喂入方式：全喂入 | 72.9 | 购机补贴(通用类) | 2025-11-01 | 江苏省 | 评阅通过
1850 | 收获机械 | 谷物收获机械 | 自走履带式谷物联合收割机（全喂入） | 4kg/s及以上自走履带式谷物联合收割机（全喂入） | 洋马农机（中国）有限公司 | 全喂入稻麦联合收割机 | 4LZ-4.0A | 喂入量:4.0kg/s;喂入方式:全喂入:是 ;自走履带式:是 ; | 型号名称 ： 4LZ-4.0A型全喂入稻麦联合收割机 结构型式 ： 全喂入履带自走式 配套发动机生产企业 ： 洋马发动机(山东)有限公司 配套发动机牌号型号 ： 4TNV98T-ZCMRCC 配套发动机结构型式 ： 4缸、立式、单列、水冷、4冲程 配套发动机气缸缸数 缸 4 配套发动机标定功率 kW 64.2 配套发动机标定转速 r/min 2600 工作状态外形尺寸（长×宽×高） mm 5290×2630×2820 整机质量 kg 3620 最小离地间隙 mm 210 履带接地压力 kPa 20.3 作业速度 km/h 低速:0～3.6 标准:0～5.58 作业小时生产率 hm2/h 0.22～0.56 单位作业量燃油消耗量 kg/hm2 12～24 割台宽度 mm 2060 喂入量 kg/s 4 割刀型式 ： II型 割台搅龙型式 ： 螺旋式 拨禾轮型式 ： 偏心弹齿式 拨禾轮直径 mm Φ900（拨禾轮拨指杆中心旋转直径）、Φ940（拨禾轮拨指杆最外端旋转直径） 拨禾轮拨禾轮板数 个 5 脱粒机构布置方式 ： 纵轴流式 脱粒滚筒数量 个 1 脱粒滚筒型式主滚筒 ： 钉齿式 脱粒滚筒型式副滚筒 ： / 脱粒滚筒型式主滚筒 mm Φ640×1850 脱粒滚筒型式副滚筒 mm / 凹板筛型式 ： 栅格式 风扇型式 ： 离心叶片式 风扇直径 mm Φ375(主)+ Φ180(二次) 风扇数量 个 2 履带节距×节数×宽 ： 90mm×54节×500mm 履带轨距 mm 1185 作业挡位 ： 低速档,标准档 驾驶室类型有（简易式、普通式、封闭式）/无 ： 无 变速箱型式 ： 机械式变速+油压伺服HST 制动器型式 ： 干式摩擦式 驱动桥型式静液压驱动 ： / 驱动桥型式机械驱动 ： / 茎秆切碎器型式 ： / 接粮方式机械自动卸粮单一方位卸粮/多方位卸粮 ： 机械自动卸粮(多方位卸粮) | 64.2 | 购机补贴(通用类) | 2023-12-31 | 江苏省 | 评阅通过
1851 | 收获机械 | 谷物收获机械 | 自走履带式谷物联合收割机（全喂入） | 4kg/s及以上自走履带式谷物联合收割机（全喂入） | 洋马农机（中国）有限公司 | 全喂入稻麦联合收割机 | 4LZ-4.5D | 喂入量:4.5kg/s;喂入方式:全喂入:是 ;自走履带式:是 ; | 型号名称 ： 4LZ-4.5D型全喂入稻麦联合收割机 结构型式 ： 全喂入履带自走式 配套发动机生产企业 ： 洋马株式会社 配套发动机牌号型号 ： 4TNV94HT-ZCNRC 配套发动机结构型式 ： 4缸、立式、单列、水冷、4冲程 配套发动机气缸缸数 缸 4 配套发动机标定功率 kW 87.3 配套发动机标定转速 r/min 2500 工作状态外形尺寸（长×宽×高） mm 5610×2810×2765 整机质量 kg 4370 最小离地间隙 mm 230 履带接地压力 kPa 20.7 作业速度 km/h 低速:0～3.888 标准:0～5.976 作业小时生产率 hm2/h 0.40～0.92 单位作业量燃油消耗量 kg/hm2 9～20 割台宽度 mm 2540 喂入量 kg/s 4.5 割刀型式 ： II型 割台搅龙型式 ： 螺旋式 拨禾轮型式 ： 偏心弹齿式 拨禾轮直径 mm Φ900（拨禾轮拨指杆中心旋转直径）、Φ940（拨禾轮拨指杆最外端旋转直径） 拨禾轮拨禾轮板数 个 5 脱粒机构布置方式 ： 纵轴流式 脱粒滚筒数量 个 1 脱粒滚筒型式主滚筒 ： 钉齿式 脱粒滚筒型式副滚筒 ： / 脱粒滚筒型式主滚筒 mm Φ640×2300 脱粒滚筒型式副滚筒 mm / 凹板筛型式 ： 栅格式 风扇型式 ： 离心叶片式 风扇直径 mm Φ375(主)+ Φ180(二次)+ Φ156(前) 风扇数量 个 3 履带节距×节数×宽 ： 90mm×58节×550mm 履带轨距 mm 1215 作业挡位 ： 低速档,标准档 驾驶室类型有（简易式、普通式、封闭式）/无 ： 有(封闭式) 变速箱型式 ： 机械式变速+油压伺服HST 制动器型式 ： 干式摩擦式 驱动桥型式静液压驱动 ： / 驱动桥型式机械驱动 ： / 茎秆切碎器型式 ： 旋转刀片式 接粮方式机械自动卸粮单一方位卸粮/多方位卸粮 ： 机械自动卸粮(多方位卸粮) | 87.3 | 购机补贴(通用类) | 2023-12-31 | 江苏省 | 评阅通过
1852 | 收获机械 | 谷物收获机械 | 自走履带式谷物联合收割机（全喂入） | 4kg/s及以上自走履带式谷物联合收割机（全喂入） | 浙江柳林科技有限公司 | 全喂入联合收割机 | 4LZ-5.5B | 喂入量:5.5kg/s;喂入方式:全喂入:是 ;自走履带式:是 ; | 喂入量：5.5kg/s；自走履带式；喂入方式：全喂入；履带节距×节数×宽：90mm×53节×500mm；割台宽度mm：2200；配套发动机标定功率kW：81；配套发动机标定转速r/min：240。 | 81 | 购机补贴(通用类) | 2022-12-31 | 浙江省 | 评阅通过
1853 | 收获机械 | 谷物收获机械 | 自走履带式谷物联合收割机（全喂入） | 4kg/s及以上自走履带式谷物联合收割机（全喂入） | 浙江柳林科技有限公司 | 全喂入联合收割机 | 4LZ-6.0B1 | 喂入量:6kg/s;喂入方式:全喂入:是 ;自走履带式:是 ; | 喂入量：6kg/s；自走履带式；喂入方式：全喂入；配套发动机标定功率kW：81；配套发动机标定转速r/min：2400；割台工作幅宽mm：2200；履带节距×节数×宽度：90mm×53节×500mm。 | 81 | 购机补贴(通用类) | 2024-12-25 | 浙江省 | 评阅通过
1854 | 收获机械 | 谷物收获机械 | 自走履带式谷物联合收割机（全喂入） | 4kg/s及以上自走履带式谷物联合收割机（全喂入） | 浙江柳林农业机械股份有限公司 | 全喂入联合收割机 | 4LZ-5.0B | 喂入量:5kg/s;喂入方式:全喂入:是 ;自走履带式:是 ; | 喂入量：5kg/s；自走履带式；喂入方式：全喂入；配套发动机额定功率kW：74；配套发动机额定转速r/min：2400；割台宽度 mm：2100；履带规格（节距×节数×宽）：90mm×50节×450mm。 | 74 | 购机补贴(通用类) | 2021-12-31 | 浙江省 | 评阅通过
1855 | 收获机械 | 谷物收获机械 | 自走履带式谷物联合收割机（全喂入） | 4kg/s及以上自走履带式谷物联合收割机（全喂入） | 中联农业机械股份有限公司 | 履带式全喂入谷物联合收割机 | 4LZT-4.0ZF | 喂入量:4kg/s;喂入方式:全喂入:是 ;自走履带式:是 ; | 结构型式：履带式全喂入；喂入量（kg/s）：4； | 55 | 购机补贴(通用类) | 2021-12-31 | 安徽省 | 评阅通过
1856 | 收获机械 | 谷物收获机械 | 自走履带式谷物联合收割机（全喂入） | 4kg/s及以上自走履带式谷物联合收割机（全喂入） | 中联农业机械股份有限公司 | 履带式全喂入谷物联合收割机 | 4LZT-5.0QC | 喂入量:5kg/s;喂入方式:全喂入:是 ;自走履带式:是 ; | 结构型式：履带自走全喂入；喂入量(kg/s)：5； | 74 | 购机补贴(通用类) | 2024-12-23 | 安徽省 | 评阅通过
1857 | 收获机械 | 谷物收获机械 | 自走履带式谷物联合收割机（全喂入） | 4kg/s及以上自走履带式谷物联合收割机（全喂入） | 中联农业机械股份有限公司 | 履带式全喂入谷物联合收割机 | 4LZT-5.0QD | 喂入量:5kg/s;喂入方式:全喂入:是 ;自走履带式:是 ; | 结构型式：履带式全喂入；喂入量（kg/s）：5； | 70 | 购机补贴(通用类) | 2021-12-31 | 安徽省 | 评阅通过
1858 | 收获机械 | 谷物收获机械 | 自走履带式谷物联合收割机（全喂入） | 4kg/s及以上自走履带式谷物联合收割机（全喂入） | 中联农业机械股份有限公司 | 履带式全喂入谷物联合收割机 | 4LZT-5.0ZC | 喂入量:5kg/s;喂入方式:全喂入:是 ;自走履带式:是 ; | 结构型式：履带式全喂入；喂入量(kg/s)：5； | 74 | 购机补贴(通用类) | 2024-12-23 | 安徽省 | 评阅通过
1859 | 收获机械 | 谷物收获机械 | 自走履带式谷物联合收割机（全喂入） | 4kg/s及以上自走履带式谷物联合收割机（全喂入） | 中联农业机械股份有限公司 | 履带式全喂入谷物联合收割机 | 4LZT-6.0ZB | 喂入量:6kg/s;喂入方式:全喂入:是 ;自走履带式:是 ; | 结构型式：履带式全喂入；喂入量(kg/s)：6； | 81 | 购机补贴(通用类) | 2024-12-23 | 安徽省 | 评阅通过
1860 | 收获机械 | 谷物收获机械 | 自走履带式谷物联合收割机（全喂入） | 4kg/s及以上自走履带式谷物联合收割机（全喂入） | 中联农业机械股份有限公司 | 履带式全喂入谷物联合收割机 | 4LZT-6.0ZC | 喂入量:6kg/s;喂入方式:全喂入:是 ;自走履带式:是 ; | 结构型式：履带式全喂入；喂入量（kg/s）：6； | 81 | 购机补贴(通用类) | 2021-12-31 | 安徽省 | 评阅通过
1861 | 收获机械 | 谷物收获机械 | 自走履带式谷物联合收割机（全喂入） | 4kg/s及以上自走履带式谷物联合收割机（全喂入） | 中联农业机械股份有限公司 | 履带式全喂入谷物联合收割机 | 4LZT-6.0ZC1 | 喂入量:6kg/s;喂入方式:全喂入:是 ;自走履带式:是 ; | 结构型式：履带式全喂入；喂入量（kg/s）：6； | 81 | 购机补贴(通用类) | 2021-12-31 | 安徽省 | 评阅通过
1862 | 收获机械 | 谷物收获机械 | 自走履带式谷物联合收割机（全喂入） | 4kg/s及以上自走履带式谷物联合收割机（全喂入） | 中联农业机械股份有限公司 | 履带式全喂入谷物联合收割机 | 4LZT-6.0ZD | 喂入量:6kg/s;喂入方式:全喂入:是 ;自走履带式:是 ; | 结构型式：履带式全喂入；喂入量（kg/s）：6； | 88 | 购机补贴(通用类) | 2021-12-31 | 安徽省 | 评阅通过
1863 | 收获机械 | 谷物收获机械 | 自走履带式谷物联合收割机（全喂入） | 4kg/s及以上自走履带式谷物联合收割机（全喂入） | 中联农业机械股份有限公司 | 履带式全喂入谷物联合收割机 | 4LZT-6.0ZD1 | 喂入量:6kg/s;喂入方式:全喂入:是 ;自走履带式:是 ; | 结构型式：履带式全喂入；喂入量（kg/s）：6； | 88 | 购机补贴(通用类) | 2021-12-31 | 安徽省 | 评阅通过
1864 | 收获机械 | 谷物收获机械 | 自走履带式谷物联合收割机（全喂入） | 4kg/s及以上自走履带式谷物联合收割机（全喂入） | 中联农业机械股份有限公司 | 履带式全喂入谷物联合收割机 | 4LZT-6.0ZE | 喂入量:6kg/s;喂入方式:全喂入:是 ;自走履带式:是 ; | 结构型式：履带式全喂入；喂入量（kg/s）：6； | 88 | 购机补贴(通用类) | 2021-12-31 | 安徽省 | 评阅通过
1865 | 收获机械 | 谷物收获机械 | 自走履带式谷物联合收割机（全喂入） | 4kg/s及以上自走履带式谷物联合收割机（全喂入） | 中联农业机械股份有限公司 | 履带式全喂入谷物联合收割机 | 4LZT-6.0ZE1 | 喂入量:6kg/s;喂入方式:全喂入:是 ;自走履带式:是 ; | 结构型式：履带式全喂入；喂入量（kg/s）：6； | 88 | 购机补贴(通用类) | 2021-12-31 | 安徽省 | 评阅通过
1866 | 收获机械 | 谷物收获机械 | 自走履带式谷物联合收割机（全喂入） | 4kg/s及以上自走履带式谷物联合收割机（全喂入） | 中联农业机械股份有限公司 | 履带式全喂入谷物联合收割机 | 4LZT-6.0ZF | 喂入量:6kg/s;喂入方式:全喂入:是 ;自走履带式:是 ; | 结构型式：履带式全喂入；喂入量（kg/s）：6； | 88 | 购机补贴(通用类) | 2021-12-31 | 安徽省 | 评阅通过
1867 | 收获机械 | 谷物收获机械 | 自走履带式谷物联合收割机（全喂入） | 4kg/s及以上自走履带式谷物联合收割机（全喂入） | 中联农业机械股份有限公司 | 履带式全喂入谷物联合收割机 | 4LZT-6.0ZF1 | 喂入量:6kg/s;喂入方式:全喂入:是 ;自走履带式:是 ; | 结构型式：履带式全喂入；喂入量（kg/s）：6； | 88 | 购机补贴(通用类) | 2021-12-31 | 安徽省 | 评阅通过
1868 | 收获机械 | 谷物收获机械 | 自走履带式谷物联合收割机（全喂入） | 4kg/s及以上自走履带式谷物联合收割机（全喂入） | 中联农业机械股份有限公司 | 履带式全喂入谷物联合收割机 | 4LZT-7.0Z | 喂入量:7kg/s;喂入方式:全喂入:是 ;自走履带式:是 ; | 结构型式：履带式全喂入；喂入量（kg/s）：7.0； | 92 | 购机补贴(通用类) | 2023-12-31 | 安徽省 | 评阅通过
1869 | 收获机械 | 谷物收获机械 | 自走履带式谷物联合收割机（全喂入） | 4kg/s及以上自走履带式谷物联合收割机（全喂入） | 中联农业机械股份有限公司 | 履带式全喂入谷物联合收割机 | 4LZT-7.0Z1 | 喂入量:7kg/s;喂入方式:全喂入:是 ;自走履带式:是 ; | 结构型式：履带式全喂入；喂入量（kg/s）：7.0； | 92 | 购机补贴(通用类) | 2023-12-31 | 安徽省 | 评阅通过
1870 | 收获机械 | 谷物收获机械 | 自走履带式谷物联合收割机（全喂入） | 4kg/s及以上自走履带式谷物联合收割机（全喂入） | 中联农业机械股份有限公司 | 履带式全喂入谷物联合收割机 | 4LZT-7.0ZA | 喂入量:7kg/s;喂入方式:全喂入:是 ;自走履带式:是 ; | 结构型式：履带式全喂入；喂入量（kg/s）：7.0； | 95 | 购机补贴(通用类) | 2023-12-31 | 安徽省 | 评阅通过
1871 | 收获机械 | 谷物收获机械 | 自走履带式谷物联合收割机（全喂入） | 4kg/s及以上自走履带式谷物联合收割机（全喂入） | 中联农业机械股份有限公司 | 履带式全喂入谷物联合收割机 | 4LZT-7.0ZA1 | 喂入量:7kg/s;喂入方式:全喂入:是 ;自走履带式:是 ; | 结构型式：履带式全喂入；喂入量（kg/s）：7.0； | 95 | 购机补贴(通用类) | 2023-12-31 | 安徽省 | 评阅通过
1872 | 收获机械 | 谷物收获机械 | 自走履带式谷物联合收割机（全喂入） | 4kg/s及以上自走履带式谷物联合收割机（全喂入） | 中联重机浙江有限公司 | 履带式全喂入谷物联合收割机 | 4LZT-4.0ZA | 喂入量:4.0kg/s;喂入方式:全喂入:是 ;自走履带式:是 ; | 结构型式：纵向轴流全喂入履带自走式；喂入量kg/s：4.0；整机外形尺寸（长×宽×高）mm：5300×2580×2940；整机质量kg：3360；割台工作幅宽mm：2130；作业小时生产率（h㎡/h）：0.2～0.4；履带节距×节数×宽：90mm×51节×450mm；履带轨距mm：1150。 | 73 | 购机补贴(通用类) | 2024-12-30 | 浙江省 | 评阅通过
1873 | 收获机械 | 谷物收获机械 | 自走履带式谷物联合收割机（全喂入） | 4kg/s及以上自走履带式谷物联合收割机（全喂入） | 中联重机浙江有限公司 | 履带式全喂入谷物联合收割机 | 4LZT-4.0ZB1 | 喂入量:4.0kg/s;喂入方式:全喂入:是 ;自走履带式:是 ; | 结构形式：纵向轴流全喂入履带自走式；喂入量kg/s：4.0；工作状态外形尺寸(长×宽×高)mm：5375×2358×2900；整机质量kg：3510；割台宽度mm：2000；作业小时生产率hm2/h：0.2～0.4；履带规格(节距×节数×宽)：90mm×53节×450mm；最小离地间隙mm：275；轨距mm：1150。 | 74.5 | 购机补贴(通用类) | 2022-12-31 | 浙江省 | 评阅通过
1874 | 收获机械 | 谷物收获机械 | 自走履带式谷物联合收割机（全喂入） | 4kg/s及以上自走履带式谷物联合收割机（全喂入） | 中联重机浙江有限公司 | 履带式全喂入谷物联合收割机 | 4LZT-4.0ZC | 喂入量:4.0kg/s;喂入方式:全喂入:是 ;自走履带式:是 ; | 结构型式：履带自走式；喂入量kg/s：4.0；喂入方式：全喂入；整机外形尺寸（长×宽×高）mm：5060×2342×2935；整机质量kg：3435；割台工作幅宽mm：2000；最小离地间隙mm：280；作业小时生产率h㎡/h：0.3～0.4； 履带规格（节距×节数×宽）：90mm×51节×450mm；履带轨距mm：1150。 | 73 | 购机补贴(通用类) | 2025-12-28 | 浙江省 | 评阅通过
1875 | 收获机械 | 谷物收获机械 | 自走履带式谷物联合收割机（全喂入） | 4kg/s及以上自走履带式谷物联合收割机（全喂入） | 中联重机浙江有限公司 | 履带式全喂入谷物联合收割机 | 4LZT-5.0ZA | 喂入量:5.0kg/s;喂入方式:全喂入:是 ;自走履带式:是 ; | 结构型式：纵向轴流全喂入履带自走式；喂入量kg/s：5.0；整机外形尺寸（长×宽×高）mm：5300×2820×2940；整机质量kg：3400；割台工作幅宽mm：2400；作业小时生产率h㎡/h：0.3～0.5；履带节距×节数×宽：90mm×51节×450mm；履带轨距mm：1150。 | 73 | 购机补贴(通用类) | 2024-12-30 | 浙江省 | 评阅通过
1876 | 收获机械 | 谷物收获机械 | 自走履带式谷物联合收割机（全喂入） | 4kg/s及以上自走履带式谷物联合收割机（全喂入） | 中联重机浙江有限公司 | 履带式全喂入谷物联合收割机 | 4LZT-5.0ZB | 喂入量:5.0kg/s;喂入方式:全喂入:是 ;自走履带式:是 ; | 结构型式：履带自走式；喂入量kg/s：5.0；喂入方式：全喂入；整机外形尺寸（长×宽×高）mm：5060×2475×2935；整机质量kg：3450；割台工作幅宽mm：2200；最小离地间隙mm：280；作业小时生产率h㎡/h：0.3～0.5； 履带规格（节距×节数×宽）：90mm×51节×450mm；履带轨距mm：1150。 | 73 | 购机补贴(通用类) | 2025-12-28 | 浙江省 | 评阅通过
1877 | 收获机械 | 谷物收获机械 | 自走履带式谷物联合收割机（全喂入） | 4kg/s及以上自走履带式谷物联合收割机（全喂入） | 中联重机浙江有限公司 | 履带式全喂入谷物联合收割机 | 4LZT-5.0ZB1 | 喂入量:5.0kg/s;喂入方式:全喂入:是 ;自走履带式:是 ; | 结构形式：全喂入履带自走式；喂入量kg/s：5.0；工作状态外形尺寸(长×宽×高)mm：5150×2475×2950；整机质量kg：3800；割台宽度mm：2200；作业小时生产率hm2/h：小麦：0.4～0.6；水稻：0.3～0.5；履带规格(节距×节数×宽)：90mm×56节×450mm；最小离地间隙mm：280；轨距mm：1200。 | 74.5 | 购机补贴(通用类) | 2022-12-31 | 浙江省 | 评阅通过
1878 | 收获机械 | 谷物收获机械 | 自走履带式谷物联合收割机（全喂入） | 4kg/s及以上自走履带式谷物联合收割机（全喂入） | 中联重机浙江有限公司 | 履带式全喂入谷物联合收割机 | 4LZT-5.0ZC | 喂入量:5.0kg/s;喂入方式:全喂入:是 ;自走履带式:是 ; | 结构形式：全喂入履带自走式；喂入量kg/s：5.0；工作状态外形尺寸(长×宽×高)mm：5400×2600×2900；整机质量kg:3650；割台宽度mm：2200；履带规格(节距×节数×宽)：90mm×53节×450mm；最小离地间隙mm:265；作业小时生产率（h㎡/h）：0.27～0.47；轨距mm：1250。 | 74.5 | 购机补贴(通用类) | 2022-12-31 | 浙江省 | 评阅通过
1879 | 收获机械 | 谷物收获机械 | 自走履带式谷物联合收割机（全喂入） | 4kg/s及以上自走履带式谷物联合收割机（全喂入） | 中联重机浙江有限公司 | 履带式全喂入谷物联合收割机 | 4LZT-5.0ZC1 | 喂入量:5.0kg/s;喂入方式:全喂入:是 ;自走履带式:是 ; | 结构型式：履带自走式；喂入量kg/s：5.0；喂入方式：全喂入；整机外形尺寸 (长×宽×高)mm：5400×2600×2600；整机质量kg：3650；割台工作幅宽mm：2200；作业小时生产率（h㎡/h）：0.27～0.47；履带节距×节数×宽度：90mm×53节×450mm；履带轨距mm：1250。 | 74.5 | 购机补贴(通用类) | 2025-12-28 | 浙江省 | 评阅通过
1880 | 收获机械 | 谷物收获机械 | 自走履带式谷物联合收割机（全喂入） | 4kg/s及以上自走履带式谷物联合收割机（全喂入） | 中联重机浙江有限公司 | 履带式全喂入谷物联合收割机 | 4LZT-5.0ZD | 喂入量:5.0kg/s;喂入方式:全喂入:是 ;自走履带式:是 ; | 结构形式：全喂入履带自走式；喂入量kg/s：5.0；工作状态外形尺寸(长×宽×高)mm：5400×2800×2900；整机质量kg:3690；割台宽度mm：2400；履带规格(节距×节数×宽)：90mm×53节×450mm；最小离地间隙mm:265；作业小时生产率（h㎡/h）：0.3～0.5；轨距mm：1250。 | 74.5 | 购机补贴(通用类) | 2022-12-31 | 浙江省 | 评阅通过
1881 | 收获机械 | 谷物收获机械 | 自走履带式谷物联合收割机（全喂入） | 4kg/s及以上自走履带式谷物联合收割机（全喂入） | 中联重机浙江有限公司 | 履带式全喂入谷物联合收割机 | 4LZT-5.0ZE | 喂入量:5.0kg/s;喂入方式:全喂入:是 ;自走履带式:是 ; | 结构形式：纵向轴流全喂入履带自走式；喂入量kg/s：5.0；工作状态外形尺寸 (长×宽×高)mm：5475×2450×2900；整机质量kg：3510；割台宽度mm：2000；履带节距×节数×宽：90mm×53节×450mm；最小离地间隙mm：275；履带轨距mm：1250；作业小时生产率h㎡/h：0.2～0.4。 | 74.5 | 购机补贴(通用类) | 2023-12-31 | 浙江省 | 评阅通过
1882 | 收获机械 | 谷物收获机械 | 自走履带式谷物联合收割机（全喂入） | 4kg/s及以上自走履带式谷物联合收割机（全喂入） | 中联重机浙江有限公司 | 履带式全喂入谷物联合收割机 | 4LZT-5.0ZE1 | 喂入量:5.0kg/s;喂入方式:全喂入:是 ;自走履带式:是 ; | 结构型式：履带自走式；喂入量kg/s：5.0；喂入方式：全喂入；整机外形尺寸 (长×宽×高)mm：5400×2400×2600；整机质量kg：3610；割台工作幅宽mm：2000；作业小时生产率（h㎡/h）：0.2～0.4；履带节距×节数×宽度：90mm×53节×450mm；履带轨距mm：1250。 | 74.5 | 购机补贴(通用类) | 2025-12-28 | 浙江省 | 评阅通过
1883 | 收获机械 | 谷物收获机械 | 自走履带式谷物联合收割机（全喂入） | 4kg/s及以上自走履带式谷物联合收割机（全喂入） | 中联重机浙江有限公司 | 履带式全喂入谷物联合收割机 | 4LZT-5.0ZF | 喂入量:5.0kg/s;喂入方式:全喂入:是 ;自走履带式:是 ; | 结构形式：纵向轴流全喂入履带自走式；喂入量kg/s：5.0；工作状态外形尺寸 (长×宽×高)mm：5475×2450×2900；整机质量kg：3540；割台宽度mm：2000；履带节距×节数×宽：90mm×53节×450mm；最小离地间隙mm：275；履带轨距mm：1250；作业小时生产率h㎡/h：0.2～0.4。 | 88 | 购机补贴(通用类) | 2023-12-31 | 浙江省 | 评阅通过
1884 | 收获机械 | 谷物收获机械 | 自走履带式谷物联合收割机（全喂入） | 4kg/s及以上自走履带式谷物联合收割机（全喂入） | 中联重机浙江有限公司 | 履带式全喂入谷物联合收割机 | 4LZT-6.0Z | 喂入量:6.0kg/s;喂入方式:全喂入:是 ;自走履带式:是 ; | 结构形式：全喂入履带自走式；喂入量kg/s：6.0；工作状态外形尺寸(长×宽×高)mm：6330×3230×3100；整机质量kg:6150；割台宽度mm：2900；履带规格(节距×节数×宽)：90mm×66节×600mm；最小离地间隙mm:480；作业小时生产率（h㎡/h）：小麦：0.5～1.0；水稻：0.4～0.6；轨距mm：1450。 | 129 | 购机补贴(通用类) | 2023-12-31 | 浙江省 | 评阅通过
1885 | 收获机械 | 谷物收获机械 | 自走履带式谷物联合收割机（全喂入） | 4kg/s及以上自走履带式谷物联合收割机（全喂入） | 中联重机浙江有限公司 | 履带式全喂入谷物联合收割机 | 4LZT-6.0ZA | 喂入量:6.0kg/s;喂入方式:全喂入:是 ;自走履带式:是 ; | 结构型式：履带自走式；喂入量kg/s：6.0；喂入方式：全喂入；整机外形尺寸 (长×宽×高)mm：5475×2450×2655；整机质量kg：3750；割台工作幅宽mm：2200；作业小时生产率（h㎡/h）：0.3～0.6；履带节距×节数×宽度：90mm×56节×450mm；履带轨距mm：1250。 | 88 | 购机补贴(通用类) | 2025-09-29 | 浙江省 | 评阅通过
1886 | 收获机械 | 谷物收获机械 | 自走履带式谷物联合收割机（全喂入） | 4kg/s及以上自走履带式谷物联合收割机（全喂入） | 中联重机浙江有限公司 | 履带式全喂入谷物联合收割机 | 4LZT-6.0ZA1 | 喂入量:6.0kg/s;喂入方式:全喂入:是 ;自走履带式:是 ; | 结构型式：履带自走式；喂入量kg/s：6.0；喂入方式：全喂入；整机外形尺寸 (长×宽×高)mm：5475×2450×2900；整机质量kg：3510；割台工作幅宽mm：2200；作业小时生产率（h㎡/h）：0.3～0.6；履带节距×节数×宽度：90mm×56节×450mm；履带轨距mm：1250。 | 88 | 购机补贴(通用类) | 2025-09-29 | 浙江省 | 评阅通过
1887 | 收获机械 | 谷物收获机械 | 自走履带式谷物联合收割机（全喂入） | 4kg/s及以上自走履带式谷物联合收割机（全喂入） | 中联重机浙江有限公司 | 履带式全喂入谷物联合收割机 | 4LZT-6.0ZB | 喂入量:6.0kg/s;喂入方式:全喂入:是 ;自走履带式:是 ; | 结构型式：履带自走式；喂入量kg/s：6.0；喂入方式：全喂入；整机外形尺寸 (长×宽×高)mm：5475×2670×2670；整机质量kg：3800；割台工作幅宽mm：2400；作业小时生产率（h㎡/h）：0.3～0.6；履带节距×节数×宽度：90mm×56节×450mm；履带轨距mm：1250。 | 88 | 购机补贴(通用类) | 2025-09-29 | 浙江省 | 评阅通过
1888 | 收获机械 | 谷物收获机械 | 自走履带式谷物联合收割机（全喂入） | 4kg/s及以上自走履带式谷物联合收割机（全喂入） | 中联重机浙江有限公司 | 履带式全喂入谷物联合收割机 | 4LZT-6.0ZB1 | 喂入量:6.0kg/s;喂入方式:全喂入:是 ;自走履带式:是 ; | 结构型式：履带自走式；喂入量kg/s：6.0；喂入方式：全喂入；整机外形尺寸 (长×宽×高)mm：5475×2670×2900；整机质量kg：3560；割台工作幅宽mm：2400；作业小时生产率（h㎡/h）：0.3～0.6；履带节距×节数×宽度：90mm×56节×450mm；履带轨距mm：1250。 | 88 | 购机补贴(通用类) | 2025-09-29 | 浙江省 | 评阅通过
1889 | 收获机械 | 谷物收获机械 | 半喂入联合收割机 | 4行及以上35马力及以上半喂入联合收割机 | 井关农机（常州）有限公司 | 半喂入自走式联合收割机 | 4LBZ-145B1 | 功率:60马力;收获行数:4行;喂入方式:半喂入:是 ; | 收获行数:4行；喂入方式:半喂入；额定功率:44.6KW（60马力）；外形尺寸(mm):4400*2580*2380（作业状态）,整机质量:2675KG；立式水冷4冲程4缸涡流式柴油发动机；额定转速:2500r/min；型号：E4DE-WA03型；功率：44.6KW；制造商：井关农机株式会社；排放阶段：国家第三阶段； | 44.6 | 购机补贴(通用类) | 2021-12-31 | 江苏省 | 评阅通过
1890 | 收获机械 | 谷物收获机械 | 半喂入联合收割机 | 4行及以上35马力及以上半喂入联合收割机 | 井关农机（常州）有限公司 | 半喂入自走式联合收割机 | 4LBZ-145D(HF608G) | 功率:60马力;收获行数:4行;喂入方式:半喂入:是 ; | 收获行数:4行；喂入方式:半喂入；额定功率:44.6KW（60马力）；外形尺寸(mm):4400*2230*2300（作业状态）；整机质量:2975KG；立式水冷4冲程4缸涡流式柴油发动机；额定转速:2500r/min；型号：E4DE-WA02型；功率：44.6KW；制造商：井关农机株式会社；排放阶段：国家第三阶段； | 44.6 | 购机补贴(通用类) | 2021-12-31 | 江苏省 | 评阅通过
1891 | 收获机械 | 谷物收获机械 | 半喂入联合收割机 | 4行及以上35马力及以上半喂入联合收割机 | 久保田农业机械（苏州）有限公司 | 半喂入式联合收割机 | 4LBZ-145(PRO488) | 功率:47.328马力;收获行数:4行;喂入方式:半喂入:是 ; | 作业行数（行）：4；喂入方式：半喂入；配套功率（kW）：34.8 | 34.8 | 购机补贴(通用类) | 2021-12-31 | 江苏省 | 评阅通过
1892 | 收获机械 | 谷物收获机械 | 半喂入联合收割机 | 4行及以上35马力及以上半喂入联合收割机 | 久保田农业机械（苏州）有限公司 | 半喂入式联合收割机 | 4LBZ-145C(PRO588-I) | 功率:62.56马力;收获行数:4行;喂入方式:半喂入:是 ; | 作业行数（行）：4；喂入方式：半喂入；配套功率（kW）：46 | 46 | 购机补贴(通用类) | 2024-12-30 | 江苏省 | 评阅通过
1893 | 收获机械 | 谷物收获机械 | 半喂入联合收割机 | 4行及以上35马力及以上半喂入联合收割机 | 久保田农业机械（苏州）有限公司 | 半喂入式联合收割机 | 4LBZ-145G(PRO588i-G) | 功率:66.912马力;收获行数:4行;喂入方式:半喂入:是 ; | 作业行数（行）：4；喂入方式：半喂入；配套功率（kW）：49.2 | 49.2 | 购机补贴(通用类) | 2021-12-31 | 江苏省 | 评阅通过
1894 | 收获机械 | 谷物收获机械 | 半喂入联合收割机 | 4行及以上35马力及以上半喂入联合收割机 | 久保田农业机械（苏州）有限公司 | 半喂入式联合收割机 | 4LBZ-172B(PRO888GM) | 功率:89.896马力;收获行数:5行;喂入方式:半喂入:是 ; | 作业行数（行）：5；喂入方式：半喂入；配套功率（kW）：66.1 | 66.1 | 购机补贴(通用类) | 2024-12-30 | 江苏省 | 评阅通过
1895 | 收获机械 | 谷物收获机械 | 半喂入联合收割机 | 4行及以上35马力及以上半喂入联合收割机 | 洋马农机（中国）有限公司 | 半喂入自走式联合收割机 | 4LBZJ-140E | 功率:70马力;收获行数:4行;喂入方式:半喂入:是 ; | 型号名称 ： 4LBZJ-140E型半喂入自走式联合收割机 结构型式 ： 半喂入履带自走式 配套发动机生产企业 ： 洋马发动机（山东）有限公司 配套发动机牌号型号 ： / 配套发动机结构型式 ： 4 缸、水冷、单列、立式、4 冲程 配套发动机气缸数量 缸 4 配套发动机型号规格 ： 4TNV98-ZCNRCC 配套发动机标定功率 kW 51.5 配套发动机标定转速 r/min 2500 外形尺寸 (长×宽×高) mm 4290×1940×2410 整机质量 kg 2995 最小离地间隙 mm 200 履带接地压力 kPa 22.1 作业速度 km/h 低速：0～3.636，标准：0～5.94 作业小时生产率 hm2/h 0.30～0.50 单位作业量燃油消耗量 kg/hm2 ≤22.4 行数 行 4 割刀型式 ： Ⅵ型 脱粒滚筒型式 ： 主：轴流弓齿式 副：轴流板齿式 脱粒滚筒尺寸(外径×长度) mm 主：φ420×910 副：φ140×900 凹板筛型式 ： 栅格冲压复合式 复脱器型式 ： 板齿式 风扇型式 ： 叶片式 风扇直径 mm φ310（主）+φ230（副）+φ220（吸引） 风扇数量 个 3 履带节距×节数×宽 ： 90mm×47节×450mm 履带轨距 mm 980 作业档位 ： 低速档，标准档 驾驶室类型 ： 无 变速方式 ： 液压式无级变速（HST） 茎秆切碎器型式 ： 圆盘式 卸粮方式 ： 机械自动卸粮（多方位卸粮） | 51.5 | 购机补贴(通用类) | 2022-12-31 | 江苏省 | 评阅通过
1896 | 收获机械 | 谷物收获机械 | 半喂入联合收割机 | 4行及以上35马力及以上半喂入联合收割机 | 洋马农机（中国）有限公司 | 半喂入自走式联合收割机 | 4LBZJ-198A | 功率:118.8马力;收获行数:6行;喂入方式:半喂入:是 ; | 型号名称 ： 4LBZJ-198A型半喂入自走式联合收割机 结构型式 ： 半喂入履带自走式 配套发动机生产企业 ： 洋马动力科技有限公司 配套发动机牌号型号 ： 4TNV94HT-ZCNRC 配套发动机结构型式 ： 4缸、水冷、单列、立式、4冲程 配套发动机气缸数量 缸 4 配套发动机标定功率 kW 87.3 配套发动机标定转速 r/min 2500 整机外形尺寸 (长×宽×高) mm 4800×2295×2755 收割行数 行 6 作业幅宽 mm 1980 最小离地间隙 mm 190 整机质量 kg 4455 履带接地压力 kPa 20.7 割刀型式 ： Ⅵ型 作业挡位 ： 2 作业速度 km/h 低速：0～3.9/标准：0～5.9 作业小时生产率 hm2/h 0.45～0.8 单位作业量燃油消耗量 kg/hm2 10～21 脱粒滚筒型式 ： 主滚筒：弓齿式；副滚筒：板齿式 脱粒滚筒外形尺寸(外径×长度) mm 主滚筒：φ420×1200；副滚筒：φ140×960 凹板筛型式 ： 冲压式 复脱方式 ： / 风扇型式 ： 叶片式 风扇直径 mm φ150（前）+φ380(主)+φ200（二次）+φ264（吸引） 风扇数量 个 4 履带节距×节数×宽度 ： 90mm×58节×550mm 履带轨距 mm 1200 驾驶室类型 ： 封闭式 变速机构型式 ： 机械式变速+油压伺服HST 茎秆切碎器型式 ： 圆盘式 卸粮方式 ： 机械自动卸粮 | 87.3 | 购机补贴(通用类) | 2025-11-29 | 江苏省 | 评阅通过
1897 | 收获机械 | 玉米收获机械 | 自走式玉米收获机 | 2行摘穗剥皮型自走式玉米收获机 | 道依茨法尔机械有限公司 | 玉米联合收获机 | 4YZP-2A | 幅宽:1.3m;割台数量:2行;型式:自走式(摘穗剥皮型):是 ; | 外形尺寸:4980×1780×2700mm 结构质量:2880kg 适应行距范围:450-650mm 最小离地间隙:270mm | 47.8 | 购机补贴(通用类) | 2022-12-31 | 山东省 | 评阅通过
1898 | 收获机械 | 玉米收获机械 | 自走式玉米收获机 | 2行摘穗剥皮型自走式玉米收获机 | 吉林顺昆电动车有限公司 | 自走履带式玉米联合收获机 | 4YZP-2 | 幅宽:1.4m;割台数量:2行;型式:自走式(摘穗剥皮型):是 ; | 型号规格：4YZP-2型自走履带式玉米联合收获机;结构型式:摘穗、剥皮、粉碎还田;配套发动机型号规格:4B2-65U32;配套发动机额定功率:48KW;配套发动机额定转速:2400r/min;工作状态外形尺寸(长×宽×高:5200×1650×2750mm;工作行数:2行;行距:700mm；工作幅宽：1400mm;最大卸果穗高度:1870mm;果穗升运器布置位置:中置;果穗升运器结构型式:链条输送带;果穗升运器最大通过高度:2450mm;最小离地间隙190mm;摘穗机构摘穗辊/板型式；螺旋筋；摘穗机构摘穗辊/板尺寸：880×φ90mm;输送槽型式：链耙式；剥皮机剥皮辊型式：双胶辊；剥皮机剥皮辊数量：8个；割台型式：卧式；风扇型式：离心式；秸秆处理机构型号名称：秸秆粉碎器；秸秆处理机构型式：滚刀式；制动器型式：湿摩擦片式；轨距：1250mm;履带型式:插齿式橡胶履带;履带节数:48个；履带节距：90mm;履带宽度:280mm; | 48 | 购机补贴(通用类) | 2022-12-31 | 吉林省 | 评阅通过
1899 | 收获机械 | 玉米收获机械 | 自走式玉米收获机 | 2行摘穗剥皮型自走式玉米收获机 | 吉林顺昆电动车有限公司 | 自走履带式玉米联合收获机 | 4YZP-2B | 幅宽:1.45m;割台数量:2行;型式:自走式(摘穗剥皮型):是 ; | 型号名称:4YZP-2B型自走履带式玉米联合收获机;结构型式:履带式、摘穗、剥皮、秸秆还田;配套发动机型号规格:4C6-100U32;配套发动机生产企业;安徽全柴动力股份有限公司;配套发动机结构型式;四缸、直列、水冷、四冲程;配套发动机额定功率:74KW;配套发动机额定转速:2400;r/min;整机外形尺寸(长×宽×高):5200×1650×2750;工作行数:2行；行距：650mm;工作幅宽1450mm;果穗升运器结构型式:链条输送带;摘穗机构型式:螺旋辊;秸秆粉碎还田机构型式:滚刀+锤片;秸秆粉碎还田机构位置;:前置;变速机构型式:液压机械式无级变速;制动器型式;湿式摩擦片;履带轨距:1250mm; | 74 | 购机补贴(通用类) | 2025-12-24 | 吉林省 | 评阅通过
1900 | 收获机械 | 玉米收获机械 | 自走式玉米收获机 | 2行摘穗剥皮型自走式玉米收获机 | 蛟河鹏翔农业机械有限公司 | 自走式玉米收获机 | 4YZ-2 | 幅宽:1.2m;割台数量:2行;型式:自走式(摘穗剥皮型):是 ; | 结构型式（自走式）：摘穗、剥皮、粉碎还田；工作行数：2行；工作幅宽：1200mm；摘穗机构型式：板式；剥皮辊型式：螺旋橡胶辊式；割台型式：卧式割台；秸秆处理机构：滚刀式；配套动力：34kW | 34 | 购机补贴(通用类) | 2022-12-31 | 吉林省 | 评阅通过
1901 | 收获机械 | 玉米收获机械 | 自走式玉米收获机 | 2行摘穗剥皮型自走式玉米收获机 | 科乐收农业机械（山东）有限责任公司 | 自走式玉米收获机 | 4YZP-2C1 | 幅宽:1.47m;割台数量:2行;型式:自走式(摘穗剥皮型):是 ; | 结构型式（自走式）：摘穗、剥皮、粉碎还田；工作状态外形尺寸(长×宽×高)：6280×1950×3060mm；工作行数：2行；行距：680mm；工作幅宽：1470mm；摘穗机构摘穗辊/板型式：辊式；剥皮辊型式：橡胶辊；卸粮方式：液压倾翻式；集粮箱驱动方式：液压升降；秸秆处理机构型式：滚刀式+甩刀式；变速方式：机械式（3×2+1）；配套动力型号：YC4DK120-T301；制造商：广西玉柴机器股份有限公司；标定功率(kW)：88kw；标定转速（r/min）：2400；排放标准：第Ⅲ阶段。 | 88 | 购机补贴(通用类) | 2022-12-31 | 山东省 | 评阅通过
1902 | 收获机械 | 玉米收获机械 | 自走式玉米收获机 | 2行摘穗剥皮型自走式玉米收获机 | 莱州市金达威机械有限公司 | 自走式玉米收获机 | 4YZP-2C | 幅宽:1.18m;割台数量:2行;型式:自走式(摘穗剥皮型):是 ; | 结构形式：自走式（摘穗剥皮型），工作行数：2行，工作幅宽：1180mm，功率：36.8kw，整机外形尺寸：4720*1420*2460mm，行距：580mm，轴距：2220mm，导向轮轮距：1240mm，驱动轮轮距：1260mm，导向轮轮胎规格：6.50-16，驱动轮轮胎规格：6.50-16 | 36.8 | 购机补贴(通用类) | 2025-12-30 | 山东省 | 评阅通过
1903 | 收获机械 | 玉米收获机械 | 自走式玉米收获机 | 2行摘穗剥皮型自走式玉米收获机 | 莱州市金达威机械有限公司 | 自走式玉米收获机 | 4YZP-2D | 幅宽:1.3m;割台数量:2行;型式:自走式(摘穗剥皮型):是 ; | 结构形式：自走式（摘穗剥皮型），工作行数：2行，工作幅宽：1300mm，行距：680mm，整机外形尺寸：6600*1920*3170mm，轴距：2610mm，导向轮轮距：1250mm，驱动轮轮距：1180mm，导向轮轮胎规格：10.0-15，驱动轮轮胎规格：11.2-24 | 73.6 | 购机补贴(通用类) | 2025-12-30 | 山东省 | 评阅通过
1904 | 收获机械 | 玉米收获机械 | 自走式玉米收获机 | 2行摘穗剥皮型自走式玉米收获机 | 莱州市金达威机械有限公司 | 自走式玉米收获机 | 4YZP-2E | 幅宽:1.16m;割台数量:2行;型式:自走式(摘穗剥皮型):是 ; | 结构形式：自走式（摘穗剥皮型），工作行数：2行，工作幅宽：1160mm，整机外形尺寸：4750*1590*2545mm，轴距：2220mm，导向轮轮距：1230mm驱动轮轮距：1270mm，导向轮轮胎规格：6.50-16，驱动轮轮胎规格：6.50-16 | 36.8 | 购机补贴(通用类) | 2021-12-31 | 山东省 | 评阅通过
1905 | 收获机械 | 玉米收获机械 | 自走式玉米收获机 | 2行摘穗剥皮型自走式玉米收获机 | 莱州市金达威机械有限公司 | 自走式玉米收获机 | 4YZP-2H | 幅宽:1.19m;割台数量:2行;型式:自走式(摘穗剥皮型):是 ; | 结构形式：自走式（摘穗剥皮型），工作行数：2行，工作幅宽：1190mm，工作状态外形尺寸：5880*1880*2770mm，轴距：2200mm，导向轮轮距：1240mm，驱动轮轮距：1240mm，导向轮轮胎规格：6.50-16，驱动轮轮胎规格：9.5-20 | 52 | 购机补贴(通用类) | 2022-12-31 | 山东省 | 评阅通过
1906 | 收获机械 | 玉米收获机械 | 自走式玉米收获机 | 2行摘穗剥皮型自走式玉米收获机 | 山东亿佳农农业装备有限公司 | 履带式玉米收获机 | 4YZP-2H | 幅宽:1.22m;割台数量:2行;型式:自走式(摘穗剥皮型):是 ; | 型号名称:4YZP-2H型履带式玉米收获机；结构型式:履带式、摘穗、剥皮、茎秆还田；配套发动机额定功率（Kw）:36.8；额定转速（r/min）:2400；整机外形尺寸（长*宽*高）mm：5430*1610*2650；工作行数（行）:2；行距（mm）:560；工作幅宽（mm）:1220；最小离地间隙（mm）:275；轴距（mm）:/；轮距（导向轮/驱动轮）mm:/；轮胎规格（导向轮/驱动轮）:/；履带节距（mm）:90，履带节数（节）:50，履带宽度（mm）:280，履带轨距（mm）:1250； | 36.8 | 购机补贴(通用类) | 2025-12-01 | 山东省 | 评阅通过
1907 | 收获机械 | 玉米收获机械 | 自走式玉米收获机 | 3行摘穗剥皮型自走式玉米收获机 | 河北君峰收获机械有限公司 | 玉米收获机 | 4YZB-3B | 幅宽:1.98m;割台数量:3行;型式:自走式(摘穗剥皮型):是 ; | 型号名称：4YZB-3B玉米收获机；结构型式（自走式）：摘穗、剥皮、粉碎还田；配套发动机型号规格：WP4.1G140E301;配套发动机额定功率：103kW；配套发动机额定转速：2300r/min；工作状态外形尺寸（长*宽*高）6280*2160*3200mm；工作行数：3行；行距：（宽：570mm/窄：550mm）；工作幅宽：1980mm；最小离地间隙：270mm；最大通过高度：3040mm；果穗升运器布置位置：中置；果穗升运器结构型式：刮板式;摘穗机构型式：摘穗辊式；摘穗机构摘穗辊：工作长度735mm 直径φ90mm；剥皮机剥皮辊型式：胶辊；剥皮机剥皮辊尺寸：工作长度942mm 直径φ72mm剥皮机剥皮辊数量：16个；割台型式：卧式；割刀型式：回转式滚刀；风扇数量：1个；风扇型式：离心式；风扇直径：φ220mm；卸粮方式：液压侧翻；秸秆处理机构型号名称：1JQ-170型秸秆切碎还田机；秸秆处理机构型式：甩刀式；秸秆处理机构位置：中置;秸秆处理机构工作幅宽：1600mm;驾驶室型式：普通式；变速方式：机械式；驱动桥型式：整体式；驱动桥驱动方式：机械、两驱；转向机型式：液压式；转向机助力方式：液压助力；制动器型式： 盘式；制动器助力方式：液压；轴距：2700mm；导向轮轮距：1280mm;驱动轮轮距1520mm；导向轮轮胎规格：10-15；驱动轮轮胎规格：13.6-24 | 103 | 购机补贴(通用类) | 2022-12-31 | 河北省 | 评阅通过
1908 | 收获机械 | 玉米收获机械 | 自走式玉米收获机 | 3行摘穗剥皮型自走式玉米收获机 | 吉林顺昆电动车有限公司 | 自走履带式玉米联合收获机 | 4YZP-3B | 幅宽:1.85m;割台数量:3行;型式:自走式(摘穗剥皮型):是 ; | 型号名称:4YZP-3B型自走履带式玉米联合收获机;结构型式:履带式、摘穗、剥皮、秸秆还田;配套发动机型号规格:SD4G3D;配套发动机生产企业:江苏四达动力机械集团有限公司;配套发动机结构型式:四缸、直列、水冷、四冲程;配套发动机额定功率:110.5KW;配套发动机额定转速:2300r/min;整机外形尺寸(长×宽×高):6240×2380×2940mm;工作行数:3行；行距：650mm；工作幅宽：1850mm；最小离地间隙：400mm；果穗升运器结构型式：输送槽链耙式；摘穗机构型式：板式；剥皮机构型式：双胶辊；割台型式：卧式；秸秆粉碎还田机构型式:平割甩刀式;秸秆粉碎还田机构位置:前置;变速机构型式:液压无级变速+机械档;制动器型式:湿式摩擦片;履带轨距:1850mm; | 110.5 | 购机补贴(通用类) | 2025-12-30 | 吉林省 | 评阅通过
1909 | 收获机械 | 玉米收获机械 | 自走式玉米收获机 | 3行摘穗剥皮型自走式玉米收获机 | 蛟河鹏翔农业机械有限公司 | 自走式玉米收获机 | 4YZ-3B | 幅宽:1.81m;割台数量:3行;型式:自走式(摘穗剥皮型):是 ; | 结构型式：轮式、摘穗、剥皮、秸秆还田；工作行数：3行；工作幅宽：1810mm；摘穗机构型式：板式；剥皮辊型式：螺旋橡胶辊式；割台型式：卧式割台；秸秆处理机构：滚刀式；配套动力：58.8kW | 58.8 | 购机补贴(通用类) | 2025-12-30 | 吉林省 | 评阅通过
1910 | 收获机械 | 玉米收获机械 | 自走式玉米收获机 | 3行摘穗剥皮型自走式玉米收获机 | 蛟河鹏翔农业机械有限公司 | 履带自走式玉米收获机 | 4YZL-3 | 幅宽:1.81m;割台数量:3行;型式:自走式(摘穗剥皮型):是 ; | 结构型式：履带式摘穗、剥皮、秸秆还田；工作行数：3行；工作幅宽：1810mm；摘穗机构型式：板式；剥皮辊型式：螺旋橡胶辊式；割台型式：卧式割台；秸秆处理机构：滚刀式；配套动力：72kW | 72 | 购机补贴(通用类) | 2024-12-30 | 吉林省 | 评阅通过
1911 | 收获机械 | 玉米收获机械 | 自走式玉米收获机 | 3行摘穗剥皮型自走式玉米收获机 | 久保田农业机械（苏州）有限公司 | 自走式玉米联合收获机 | 4YZB-3(PRO1408Y) | 幅宽:2.05m;割台数量:3行;型式:自走式(摘穗剥皮型):是 ; | 3行割台；幅宽2.05m；形式：自走式（摘穗剥皮型） | 112.0 | 购机补贴(通用类) | 2025-12-30 | 江苏省 | 评阅通过
1912 | 收获机械 | 玉米收获机械 | 自走式玉米收获机 | 3行摘穗剥皮型自走式玉米收获机 | 科乐收农业机械（山东）有限责任公司 | 自走式玉米收获机 | 4YZP-3K | 幅宽:1.95m;割台数量:3行;型式:自走式(摘穗剥皮型):是 ; | 结构型式（自走式）：摘穗、剥皮、粉碎还田；工作状态外形尺寸(长×宽×高)：7160×2330×3650mm；工作行数：3行；行距：580mm；工作幅宽：1950mm；果穗升运器布置位置：中置；果穗升运器结构型式：链条+刮板；摘穗机构摘穗辊/板型式：板式；剥皮辊型式：橡胶辊；集粮箱卸粮方式：液压倾翻式；秸秆处理机构型式：滚刀式+甩刀式；变速方式：机械式（3+1）+无级变速；驱动桥型式：机械驱动；驱动桥驱动方式：4×2；制动器型式：前：盘式+后：鼓式;配套动力型号：WP4G160E331；制造商：潍柴（潍坊）中型柴油机有限公司；标定功率(kW)：118；标定转速（r/min）：2300；排放标准：第Ⅲ阶段。 | 118 | 购机补贴(通用类) | 2022-12-31 | 山东省 | 评阅通过
1913 | 收获机械 | 玉米收获机械 | 自走式玉米收获机 | 3行摘穗剥皮型自走式玉米收获机 | 科乐收农业机械（山东）有限责任公司 | 自走式玉米收获机 | 4YZP-3X | 幅宽:2.02m;割台数量:3行;型式:自走式(摘穗剥皮型):是 ; | 结构型式：轮式自走式+前切段中置还田+剥皮；外形尺寸 (长×宽×高)：6800×2330×3500mm；工作行数：3行；行距：580mm；工作幅宽：2020mm；作业速度：2.88～4.54km/h；作业小时生产率：0.34～0.68hm2/h；摘穗机构型式：辊式；剥皮辊型式：橡胶辊；变速机构型式：机械式+无级变速；驱动桥型式（前/后）：机械驱动；制动器型式（前/后）：液压盘式+鼓式；秸秆粉碎还田机构型式：滚刀式+甩刀式；配套动力型号：WP4G154E330；制造商：潍柴（潍坊）中型柴油机有限公司；标定功率(kW)：113；标定转速（r/min）：2300；排放标准：第Ⅲ阶段。 | 113 | 购机补贴(通用类) | 2024-12-30 | 山东省 | 评阅通过
1914 | 收获机械 | 玉米收获机械 | 自走式玉米收获机 | 3行摘穗剥皮型自走式玉米收获机 | 科乐收农业机械（山东）有限责任公司 | 自走式玉米收获机 | 4YZP-3X1 | 幅宽:2.02m;割台数量:3行;型式:自走式(摘穗剥皮型):是 ; | 结构型式（自走式）：摘穗、剥皮、粉碎还田；工作状态外形尺寸(长×宽×高)：6800×2330×3650mm；工作行数：3行；行距：580mm；工作幅宽：2020mm；摘穗机构摘穗辊/板型式：辊式；剥皮辊型式：橡胶辊；卸粮方式：液压倾翻式；集粮箱驱动方式：液压升降；秸秆处理机构型式：滚刀式+甩刀式；变速方式：机械式（3+1）+无级变速；配套动力型号：WP4G160E331；制造商：潍柴（潍坊）中型柴油机有限公司；标定功率(kW)：118；标定转速（r/min）：2300；排放标准：第Ⅲ阶段。 | 118 | 购机补贴(通用类) | 2022-12-31 | 山东省 | 评阅通过
1915 | 收获机械 | 玉米收获机械 | 自走式玉米收获机 | 3行摘穗剥皮型自走式玉米收获机 | 莱州市金达威机械有限公司 | 自走式玉米收获机 | 4YZP-3C | 幅宽:1.82m;割台数量:3行;型式:自走式(摘穗剥皮型):是 ; | 结构形式：自走式（摘穗剥皮型），工作行数：3行，工作幅宽：1820mm，整机外形尺寸：6300*2300*3000mm，轴距：2430mm，导向轮轮距：1780mm，驱动轮轮距：1760mm，导向轮轮胎规格：10-15，驱动轮轮胎规格：11.2-20 | 92 | 购机补贴(通用类) | 2021-12-31 | 山东省 | 评阅通过
1916 | 收获机械 | 玉米收获机械 | 自走式玉米收获机 | 3行摘穗剥皮型自走式玉米收获机 | 山东五征集团有限公司 | 自走式玉米收获机 | 4YZP-3XH1 | 幅宽:1.9m;割台数量:3行;型式:自走式(摘穗剥皮型):是 ; | 外形尺寸(长×宽×高)：6780×2400×3400mm；结构质量：6000kg；适用行距范围：500～650mm；作业小时生产率：0.35～0.7km2/h；摘穗辊型式：螺旋筋式；剥皮辊型式：铸铁辊+橡胶辊；割刀型式：辊刀式；变速箱类型：（3＋1）机械变速箱+无级变速轮；秸秆切碎机构型式：甩刀式；秸秆粉碎还田机型号规格：1JH-178 | 103 | 购机补贴(通用类) | 2025-12-30 | 山东省 | 评阅通过
1917 | 收获机械 | 玉米收获机械 | 自走式玉米收获机 | 3行摘穗剥皮型自走式玉米收获机 | 山东亿佳农农业装备有限公司 | 自走式玉米收获机 | 4YZP-3 | 幅宽:1.86m;割台数量:3行;型式:自走式(摘穗剥皮型):是 ; | 型号名称：4YZP-3型自走式玉米收获机；结构型式：轮式、摘穗、剥皮、茎秆还田；配套发动机额定功率（KW）：74.5；额定转速（r/min）：2400；整机外形尺寸（长*宽*高）mm：5990*2270*2840；工作行数（行）：3；行距（mm）：600；工作幅宽（mm）：1860；最小离地间隙（mm）：280；轴距（mm）：2350；轮距（导向轮/驱动轮）mm：1800/1780；轮胎规格（导向轮/驱动轮）：9.5-20/9.5-20 | 74.5 | 购机补贴(通用类) | 2025-12-01 | 山东省 | 评阅通过
1918 | 收获机械 | 玉米收获机械 | 自走式玉米收获机 | 3行摘穗剥皮型自走式玉米收获机 | 勇猛机械股份有限公司 | 自走式玉米收获机 | 4YZ-3AQ | 幅宽:1.78m;割台数量:3行;型式:自走式(摘穗剥皮型):是 ; | 3行割台；幅宽：1.78m；型式：自走式（摘穗剥皮型） | 140 | 购机补贴(通用类) | 2026-04-01 | 天津市 | 评阅通过
1919 | 收获机械 | 玉米收获机械 | 自走式玉米收获机 | 3行摘穗剥皮型自走式玉米收获机 | 中联农业机械股份有限公司 | 自走式玉米联合收获机 | 4YZ-3E1 | 幅宽:1.94m;割台数量:3行;型式:自走式(摘穗剥皮型):是 ; | 结构型式：自走式（摘穗剥皮型）；工作行数：3行；工作幅宽（mm）：1940； | 118 | 购机补贴(通用类) | 2021-12-31 | 安徽省 | 评阅通过
1920 | 收获机械 | 玉米收获机械 | 自走式玉米收获机 | 3行摘穗剥皮型自走式玉米收获机 | 中联农业机械股份有限公司 | 自走式玉米联合收获机 | 4YZ-3E2 | 幅宽:1.8m;割台数量:3行;型式:自走式(摘穗剥皮型):是 ; | 结构型式：自走式（摘穗剥皮型）、粉碎还田型；工作行数：3行；工作幅宽（mm）：1800； | 118 | 购机补贴(通用类) | 2022-12-31 | 安徽省 | 评阅通过
1921 | 收获机械 | 玉米收获机械 | 自走式玉米收获机 | 4行摘穗剥皮型自走式玉米收获机 | 道依茨法尔机械有限公司 | 玉米联合收获机 | 4YZP-4C | 幅宽:2.46m;割台数量:4行;型式:自走式(摘穗剥皮型):是 ; | 外形尺寸:7100×2900×3670mm 结构质量:7020kg 适应行距范围:550-650mm 最小离地间隙:290mm 发动机型号：YC4A175-T301 额定功率:129kW 制造商：广西玉柴机器股份有限公司 排放阶段：第三阶段 | 129 | 购机补贴(通用类) | 2022-12-31 | 山东省 | 评阅通过
1922 | 收获机械 | 玉米收获机械 | 自走式玉米收获机 | 4行摘穗剥皮型自走式玉米收获机 | 道依茨法尔机械有限公司 | 玉米联合收获机 | 4YZP-4L | 幅宽:2.3m;割台数量:4行;型式:自走式(摘穗剥皮型):是 ; | 外形尺寸:6650×2630×3400mm 结构质量:6740kg 适应行距范围:450-650mm 最小离地间隙:280mm 发动机型号：YC4A175-T301 额定功率：129kW 制造商：广西玉柴机器股份有限公司 排放阶段：第三阶段 | 129 | 购机补贴(通用类) | 2022-12-31 | 山东省 | 评阅通过
1923 | 收获机械 | 玉米收获机械 | 自走式玉米收获机 | 4行摘穗剥皮型自走式玉米收获机 | 河北君峰收获机械有限公司 | 玉米收获机 | 4YZB-4 | 幅宽:2.35m;割台数量:4行;型式:自走式(摘穗剥皮型):是 ; | 型号名称：4YZB-4玉米收获机；结构型式（自走式）：摘穗、剥皮、粉碎还田；配套发动机型号规格：WP6G180E330;配套发动机额定功率：132.5kW；配套发动机额定转速：2200r/min；整机外形尺寸（长*宽*高）6900*2750*3200mm；工作行数：4行；行距：570mm；工作幅宽：2350mm；最小离地间隙：300mm；果穗升运器布置位置：中置；果穗升运器结构型式：刮板式;摘穗机构型式：摘穗辊式；摘穗机构摘穗辊尺寸：工作长度670/735mm直径：φ90；剥皮机剥皮辊型式：胶辊；剥皮机剥皮辊尺寸：工作长度942mm 直径φ72mm剥皮辊数量：20个；割台型式：卧式；割刀型式：回转式滚刀；风扇数量：1个；风扇型式：离心式；风扇直径：φ220mm；卸粮方式：液压侧翻；秸秆处理机构型号名称：1JH-225型秸秆切碎还田机；秸秆处理机构型式：甩刀式；秸秆处理机构位置：中置;秸秆处理机构工作幅宽：2150mm;驾驶室型式：普通式；变速方式：机械式；驱动桥型式：整体式；驱动桥驱动方式：机械、两驱；制动器型式： 驱动轮盘式/导向轮鼓式；制动器助力方式：液压；转向机型式：液压式；转向机助力方式：液压助力；轴距：3030mm；导向轮轮距：1600mm;驱动轮轮距1880mm；导向轮轮胎规格：10.0/75-15.3；驱动轮轮胎规格：15-24 | 132.5 | 购机补贴(通用类) | 2021-12-31 | 河北省 | 评阅通过
1924 | 收获机械 | 玉米收获机械 | 自走式玉米收获机 | 4行摘穗剥皮型自走式玉米收获机 | 吉林顺昆电动车有限公司 | 自走履带式玉米联合收获机 | 4YZP-4 | 幅宽:2.6m;割台数量:4行;型式:自走式(摘穗剥皮型):是 ; | 型号名称:4YZP-4型自走履带式玉米联合收获机;结构型式:履带式、摘穗、剥皮、秸秆还田;配套发动机型号规格:SD4G3D;配套发动机生产企业:江苏四达动力机械集团有限公司;配套发动机结构型式:四缸、直列、水冷、四冲程;配套发动机额定功率:110.5KW;配套发动机额定转速:2300r/min;整机外形尺寸(长×宽×高):6350×3090×2940mm;工作行数:4行；行距：650mm；工作幅宽：2600mm；最小离地间隙：400mm；果穗升运器结构型式：输送槽链耙式；摘穗机构型式：板式；剥皮机构型式：双胶辊；割台型式：卧式；秸秆粉碎还田机构型式:平割甩刀式;秸秆粉碎还田机构位置:前置;变速机构型式:液压无级变速+机械档;制动器型式:湿式摩擦片;履带轨距: 1850mm; | 110.5 | 购机补贴(通用类) | 2025-12-30 | 吉林省 | 评阅通过
1925 | 收获机械 | 玉米收获机械 | 自走式玉米收获机 | 4行摘穗剥皮型自走式玉米收获机 | 蛟河鹏翔农业机械有限公司 | 自走式玉米收获机 | 4YZ-4A | 幅宽:2.53m;割台数量:4行;型式:自走式(摘穗剥皮型):是 ; | 结构型式：轮式、摘穗、剥皮、秸秆还田；工作行数：4行；工作幅宽：2530mm；摘穗机构型式：板式；剥皮辊型式：螺旋橡胶辊式；割台型式：卧式割台；秸秆处理机构：滚刀式；配套动力：85kW | 85 | 购机补贴(通用类) | 2025-12-30 | 吉林省 | 评阅通过
1926 | 收获机械 | 玉米收获机械 | 自走式玉米收获机 | 4行摘穗剥皮型自走式玉米收获机 | 蛟河鹏翔农业机械有限公司 | 履带自走式玉米收获机 | 4YZL-4 | 幅宽:2.53m;割台数量:4行;型式:自走式(摘穗剥皮型):是 ; | 结构型式：履带式、摘穗、剥皮、秸秆还田；工作行数：4行；工作幅宽：2530mm；摘穗机构型式：板式；剥皮辊型式：螺旋橡胶辊式；割台型式：卧式割台；秸秆处理机构：滚刀式；配套动力：103kW | 103 | 购机补贴(通用类) | 2025-12-30 | 吉林省 | 评阅通过
1927 | 收获机械 | 玉米收获机械 | 自走式玉米收获机 | 4行摘穗剥皮型自走式玉米收获机 | 久保田农业机械（苏州）有限公司 | 自走式玉米联合收获机 | 4YZB-4（PRO1408Y-4） | 幅宽:2.3m;割台数量:4行;型式:自走式(摘穗剥皮型):是 ; | 4行割台；幅宽2.3m；形式：自走式（摘穗剥皮型） | 112.0 | 购机补贴(通用类) | 2021-12-31 | 江苏省 | 评阅通过
1928 | 收获机械 | 玉米收获机械 | 自走式玉米收获机 | 4行摘穗剥皮型自走式玉米收获机 | 科乐收农业机械（山东）有限责任公司 | 自走式玉米联合收获机 | 4YZ-4 | 幅宽:2.65m;割台数量:4行;型式:自走式(摘穗剥皮型):是 ; | 结构型式（自走式）：摘穗 剥皮 粉碎还田；工作状态外形尺寸(长×宽×高)：9400×3023×3600mm；工作行数：4行；行距：650mm；工作幅宽：2650mm；果穗升运器布置位置：右置；果穗升运器结构型式：刮板式；作业速度：1.5-5.50km/h；作业小时生产率：0.4-1.47hm2/h；摘穗机构摘穗辊/板型式：摘穗板；剥皮机剥皮辊型式：橡胶辊+铸铁辊；割台型式：卧式玉米收获割台；输送槽型式：螺旋搅龙；风扇型式：横流式；集粮箱卸粮方式：侧翻式；集粮箱驱动方式：液压；秸秆处理机构型式：甩刀式；变速方式：机械式（4+1）；驱动桥型式：机械驱动；制动器型式：盘式；配套动力型号：WP6G160E330；制造商：潍柴（潍坊）中型柴油机有限公司；标定功率(kW)：118；标定转速（r/min）：2200；排放标准：第Ⅲ阶段。 | 118 | 购机补贴(通用类) | 2021-12-31 | 山东省 | 评阅通过
1929 | 收获机械 | 玉米收获机械 | 自走式玉米收获机 | 4行摘穗剥皮型自走式玉米收获机 | 科乐收农业机械（山东）有限责任公司 | 自走式玉米收获机 | 4YZP-4C1 | 幅宽:2.56m;割台数量:4行;型式:自走式(摘穗剥皮型):是 ; | 结构型式（自走式）：摘穗、剥皮、粉碎还田；工作状态外形尺寸(长×宽×高)：7500×2800×3700mm；工作行数：4行；行距：580mm；工作幅宽：2560mm；果穗升运器布置位置：中置；果穗升运器结构型式：链条+刮板；作业速度：2.88～4.54km/h；作业小时生产率：0.34～0.68hm2/h；摘穗机构摘穗辊/板型式：板式；剥皮机剥皮辊型式：橡胶辊；风扇型式：离心式；集粮箱卸粮方式：液压倾翻式；集粮箱驱动方式：液压升降；秸秆处理机构型式：滚刀式+甩刀式；秸秆处理机构位置：前置+中置；驱动桥型式：机械式；配套动力型号：WP4G154E331；制造商：潍柴（潍坊）中型柴油机有限公司；标定功率(kW)：113；标定转速（r/min）：2200；排放标准：第Ⅲ阶段。 | 113 | 购机补贴(通用类) | 2021-12-31 | 山东省 | 评阅通过
1930 | 收获机械 | 玉米收获机械 | 自走式玉米收获机 | 4行摘穗剥皮型自走式玉米收获机 | 科乐收农业机械（山东）有限责任公司 | 自走式玉米收获机 | 4YZP-4C2 | 幅宽:2.53m;割台数量:4行;型式:自走式(摘穗剥皮型):是 ; | 结构型式（自走式）：摘穗、剥皮、粉碎还田；工作状态外形尺寸(长×宽×高)：7150×2730×3690mm；工作行数：4行；行距：580mm；工作幅宽：2530mm；果穗升运器布置位置：中置；果穗升运器结构型式：链条+刮板；作业速度：2.88～4.54km/h；作业小时生产率：0.34～0.68hm2/h；摘穗机构摘穗辊/板型式：辊式；剥皮辊型式：橡胶辊；集粮箱卸粮方式：液压倾翻式；集粮箱驱动方式：液压升降；秸秆处理机构型式：滚刀式+甩刀式；变速方式：机械式（3+1）+无级变速；驱动桥型式：机械驱动；转向机型式：全液压转向；制动器助力方式：液压；配套动力型号：WP4G154E331；制造商：潍柴（潍坊）中型柴油机有限公司；标定功率(kW)：113；标定转速（r/min）：2200；排放标准：第Ⅲ阶段。 | 113 | 购机补贴(通用类) | 2022-12-31 | 山东省 | 评阅通过
1931 | 收获机械 | 玉米收获机械 | 自走式玉米收获机 | 4行摘穗剥皮型自走式玉米收获机 | 科乐收农业机械（山东）有限责任公司 | 自走式玉米收获机 | 4YZP-4K | 幅宽:2.56m;割台数量:4行;型式:自走式(摘穗剥皮型):是 ; | 结构型式（自走式）：摘穗、剥皮、粉碎还田；工作状态外形尺寸(长×宽×高)：7400×2730×3690mm；工作行数：4行；行距：580mm；工作幅宽：2560mm；果穗升运器布置位置：中置；果穗升运器结构型式：链条+刮板；摘穗机构摘穗辊/板型式：板式；剥皮机剥皮辊型式：橡胶辊；卸粮方式：液压倾翻式；集粮箱驱动方式：液压升降；秸秆处理机构型式：滚刀式+甩刀式；变速方式：机械式（3+1）+无级变速；驱动桥型式：机械驱动；驱动桥驱动方式：4×2；制动器助力方式：液压；配套动力型号：YC4A175-T300；制造商：广西玉柴机器股份有限公司；标定功率(kW)：129；标定转速（r/min）：2200；排放标准：第Ⅲ阶段。 | 129 | 购机补贴(通用类) | 2022-12-31 | 山东省 | 评阅通过
1932 | 收获机械 | 玉米收获机械 | 自走式玉米收获机 | 4行摘穗剥皮型自走式玉米收获机 | 科乐收农业机械（山东）有限责任公司 | 自走式玉米收获机 | 4YZP-4K1 | 幅宽:2.428m;割台数量:4行;型式:自走式(摘穗剥皮型):是 ; | 结构型式（自走式）：摘穗、剥皮、粉碎还田；工作状态外形尺寸(长×宽×高)：7400×2730×3690；工作行数：4行；行距：550mm；工作幅宽：2428mm；果穗升运器布置位置：中置；果穗升运器结构型式：链条+刮板；摘穗机构摘穗辊/板型式：板式；剥皮辊型式：橡胶辊；秸秆处理机构型式：滚刀式+甩刀式；变速方式：机械式（3+1）+无级变速；驱动桥型式：机械驱动；配套动力型号：YC4A175-T300；制造商：广西玉柴机器股份有限公司；标定功率(kW)：129；标定转速（r/min）：2200；排放标准：第Ⅲ阶段。 | 129 | 购机补贴(通用类) | 2022-12-31 | 山东省 | 评阅通过
1933 | 收获机械 | 玉米收获机械 | 自走式玉米收获机 | 4行摘穗剥皮型自走式玉米收获机 | 科乐收农业机械（山东）有限责任公司 | 自走式玉米收获机 | 4YZP-4M2 | 幅宽:2.28m;割台数量:4行;型式:自走式(摘穗剥皮型):是 ; | 结构型式（自走式）：轮式自走式+摘穗+剥皮+粉碎还田；工作状态外形尺寸(长×宽×高)：7980×2560×3540mm；工作行数：4行；行距：550mm；工作幅宽：2280mm；果穗升运器布置位置：中置；果穗升运器结构型式：链条+刮板；摘穗机构摘穗辊/板型式：板式；输送槽型式：链耙式；剥皮辊型式：橡胶辊；割台型式：卧式；秸秆处理机构型式：甩刀式；驱动桥型式：4×2轮式；驱动桥驱动方式：机械式；配套动力型号：WP4G154E330；制造商：潍柴（潍坊）中型柴油机有限公司；标定功率(kW)：113；标定转速（r/min）：2300；排放标准：第Ⅲ阶段。 | 113 | 购机补贴(通用类) | 2022-12-31 | 山东省 | 评阅通过
1934 | 收获机械 | 玉米收获机械 | 自走式玉米收获机 | 4行摘穗剥皮型自走式玉米收获机 | 莱州市金达威机械有限公司 | 自走式玉米收获机 | 4YZP-4C | 幅宽:2.41m;割台数量:4行;型式:自走式(摘穗剥皮型):是 ; | 结构形式：自走式（摘穗剥皮型），工作行数：4行，工作幅宽：2410mm，工作状态外形尺寸：6480*2560*3050mm，轴距：2420mm，导向轮轮距：1750mm，驱动轮轮距：1860mm，导向轮轮胎规格：10-15，驱动轮轮胎规格：11.2-20 | 92 | 购机补贴(通用类) | 2022-12-31 | 山东省 | 评阅通过
1935 | 收获机械 | 玉米收获机械 | 自走式玉米收获机 | 4行摘穗剥皮型自走式玉米收获机 | 山东国丰机械有限公司 | 自走式玉米收获机 | 4YZP-4G | 幅宽:2.45m;割台数量:4行;型式:自走式(摘穗剥皮型):是 ; | 结构型式:摘穗/剥皮/茎杆粉碎还田型；工作状态外形尺寸（长×宽×高）（mm）:7710×2820×3920； 工作行数（行）:4; 行距（mm）:580 ；工作幅宽（mm）:2450； 最小离地间隙（mm）:285； 果穗升运器布置位置:中置 ；果穗升运器结构型式:刮板； 摘穗机构型式:摘穗辊 ；摘穗辊工作长度/外径（mm）:长度800/直径92 ；剥皮辊型式:胶辊； 剥皮辊工作长度（mm）:840； 剥皮辊直径（mm）:73 ；剥皮辊数量（对）:10 ；秸秆处理机构型号名称:4JGH-2.3 ；秸秆处理机构工作幅宽（mm）:2210； 秸秆处理机构型式:甩刀式 ；秸秆处理机构位置:中置； 变速方式:手动换档+液压无级变速 ；驱动桥型式:（3+1）组成式； 驱动桥驱动方式:机械 ；制动器型式:钳式 ；轴距（mm）:3250；轮距（mm）:导向轮1860/驱动轮1840； 轮胎规格:导向轮10-15/驱动轮15-24; | 132.5 | 购机补贴(通用类) | 2022-12-31 | 山东省 | 评阅通过
1936 | 收获机械 | 玉米收获机械 | 自走式玉米收获机 | 4行摘穗剥皮型自走式玉米收获机 | 山东天鹅棉业机械股份有限公司 | 玉米联合收获机 | 4YZ-4H | 幅宽:2.32m;割台数量:4行;型式:自走式(摘穗剥皮型):是 ; | 配套发动机型号规格：WP6G220E330 配套发动机生产企业：潍柴（潍坊）中型柴油机有限公司 配套发动机结构型式：四冲程，增压中冷 配套发动机额定功率：162kW 整机外形尺寸(长×宽×高)：6900×2550×3500mm 整机质量：8225kg 工作行数（通道数）：4行 行距：540mm 工作幅宽：2320mm | 162 | 购机补贴(通用类) | 2026-06-29 | 山东省 | 评阅通过
1937 | 收获机械 | 玉米收获机械 | 自走式玉米收获机 | 4行摘穗剥皮型自走式玉米收获机 | 山东天鹅棉业机械股份有限公司 | 玉米联合收获机 | 4YZ-4S | 幅宽:2.4m;割台数量:4行;型式:自走式(摘穗剥皮型):是 ; | 配套发动机型号规格：WP6G220E330 配套发动机生产企业：潍柴（潍坊）中型柴油机有限公司 配套发动机结构型式：四冲程，增压中冷 配套发动机额定功率：162 整机外形尺寸(长×宽×高)：7350×2800×3500mm 工作行数（通道数）：4行 工作幅宽：2400mm | 162 | 购机补贴(通用类) | 2026-04-01 | 山东省 | 评阅通过
1938 | 收获机械 | 玉米收获机械 | 自走式玉米收获机 | 4行摘穗剥皮型自走式玉米收获机 | 山东天鹅棉业机械股份有限公司 | 玉米联合收获机 | 4YZ-4S2 | 幅宽:2.25m;割台数量:4行;型式:自走式(摘穗剥皮型):是 ; | 配套发动机型号规格：WP6G220E330 配套发动机生产企业：潍柴（潍坊）中型柴油机有限公司 配套发动机结构型式：四冲程，增压中冷 配套发动机额定功率：162kw 整机外形尺寸(长×宽×高)：7350×2550×3500mm 整机质量：7580kg 工作行数（通道数）：4行 行距：520mm 工作幅宽：2250mm | 162 | 购机补贴(通用类) | 2026-06-29 | 山东省 | 评阅通过
1939 | 收获机械 | 玉米收获机械 | 自走式玉米收获机 | 4行摘穗剥皮型自走式玉米收获机 | 山东五征集团有限公司 | 自走式玉米收获机 | 4YZP-4HA | 幅宽:2.73m;割台数量:4行;型式:自走式(摘穗剥皮型):是 ; | 工作状态外形尺寸(长×宽×高)：6800×2820×3400mm；结构质量：7400kg；最大卸果穗高度：2400mm；果穗升运器布置位置：中置；最小离地间隙：280mm；作业速度：3-7km/h；摘穗机构：螺旋筋摘穗辊；剥皮辊型式：铸铁辊+橡胶辊/全胶辊；割台型式：水平卧式；集粮箱容积：2700L；卸粮方式：侧向倾翻式；驾驶室型式：简易式；变速方式：机械无极变速；驱动桥型式：（3+1）机械变速箱+无级变速轮；制动器型式：前轮盘式/后轮鼓式；轴距：2950mm | 122 | 购机补贴(通用类) | 2021-12-31 | 山东省 | 评阅通过
1940 | 收获机械 | 玉米收获机械 | 自走式玉米收获机 | 4行摘穗剥皮型自走式玉米收获机 | 山东五征集团有限公司 | 自走式玉米收获机 | 4YZP-4SAY | 幅宽:2.36m;割台数量:4行;型式:自走式(摘穗剥皮型):是 ; | 外形尺寸(长×宽×高)：9600×3330×3790mm；结构质量：9700kg；适用行距范围：450±50/750±50mm；作业小时生产率：0.5～1.0km2/h；摘穗辊型式：多棱辊式；剥皮辊型式：铸铁辊+橡胶辊/橡胶辊；变速箱类型：高低档变速箱+静液压驱动；秸秆切碎机构型式：甩刀式；秸秆粉碎还田机型号规格：1JH-220 | 129 | 购机补贴(通用类) | 2021-12-31 | 山东省 | 评阅通过
1941 | 收获机械 | 玉米收获机械 | 自走式玉米收获机 | 4行摘穗剥皮型自走式玉米收获机 | 山东五征集团有限公司 | 自走式玉米收获机 | 4YZP-4XH1 | 幅宽:2.45m;割台数量:4行;型式:自走式(摘穗剥皮型):是 ; | 外形尺寸(长×宽×高)：7050×2600×3400mm；结构质量：6500kg；适用行距范围：500～600mm；作业小时生产率：0.35～0.8km2/h；摘穗辊型式：螺旋筋式；剥皮辊型式：铸铁辊+橡胶辊；割刀型式：辊刀式；变速箱类型：（3＋1）机械变速箱+无级变速轮；秸秆切碎机构型式：甩刀式；秸秆粉碎还田机型号规格：1JH-215 | 113 | 购机补贴(通用类) | 2025-12-30 | 山东省 | 评阅通过
1942 | 收获机械 | 玉米收获机械 | 自走式玉米收获机 | 4行摘穗剥皮型自走式玉米收获机 | 山东五征集团有限公司 | 自走式玉米收获机 | 4YZP-4XH2 | 幅宽:2.3m;割台数量:4行;型式:自走式(摘穗剥皮型):是 ; | 工作状态外形尺寸(长×宽×高)：7180×2890×3690mm；最大卸果穗高度：2700mm；果穗升运器布置位置：中置；最小离地间隙：280mm；作业速度：3-7km/h；摘穗机构型式：板式；剥皮辊型式：铸铁辊+橡胶辊/全胶辊；割台型式：水平卧式；集粮箱容积：2700L；卸粮方式：侧向倾翻式；驾驶室型式：普通驾驶室；变速方式：机械无极变速；驱动桥型式：（3+1）机械变速箱+无级变速轮；制动器型式：前轮盘式/后轮鼓式；轴距：2950mm | 132.5 | 购机补贴(通用类) | 2022-12-31 | 山东省 | 评阅通过
1943 | 收获机械 | 玉米收获机械 | 自走式玉米收获机 | 4行摘穗剥皮型自走式玉米收获机 | 山东亿佳农农业装备有限公司 | 自走式玉米收获机 | 4YZP-4 | 幅宽:2.48m;割台数量:4行;型式:自走式(摘穗剥皮型):是 ; | 型号名称：4YZP-4型自走式玉米收获机；结构型式：轮式、摘穗、剥皮、秸秆还田；配套发动机额定功率（KW）：89；额定转速（r/min）：2400；整机外形尺寸（长*宽*高）mm：6105*2675*2760；工作行数（行）：4；行距（mm）：600；工作幅宽（mm）：2480；最小离地间隙（mm）：320；轴距（mm）：2365；轮距（导向轮/驱动轮）mm：1750/1780；轮胎规格（导向轮/驱动轮）：7.5-16/9.5-20 | 89 | 购机补贴(通用类) | 2025-12-01 | 山东省 | 评阅通过
1944 | 收获机械 | 玉米收获机械 | 自走式玉米收获机 | 4行摘穗剥皮型自走式玉米收获机 | 山东亿佳农农业装备有限公司 | 自走式玉米收获机 | 4YZP-4A | 幅宽:2.26m;割台数量:4行;型式:自走式(摘穗剥皮型):是 ; | 型号名称：4YZP-4A型自走式玉米收获机；结构型式：轮式、摘穗、剥皮、粉碎还田；配套发动机额定功率（KW）：89；额定转速（r/min）：2400；整机外形尺寸（长*宽*高）mm：6105*2440*2760；工作行数（行）：4；行距（mm）：520；工作幅宽（mm）：2260；最小离地间隙（mm）：320；轴距（mm）：2365；轮距（导向轮/驱动轮）mm：1750/1780；轮胎规格（导向轮/驱动轮）：7.5-16/9.5-20 | 89 | 购机补贴(通用类) | 2025-12-01 | 山东省 | 评阅通过
1945 | 收获机械 | 玉米收获机械 | 自走式玉米收获机 | 4行摘穗剥皮型自走式玉米收获机 | 勇猛机械股份有限公司 | 自走式玉米收获机 | 4YZ-4A | 幅宽:2.68m;割台数量:4行;型式:自走式(摘穗剥皮型):是 ; | 4 行割台；幅宽：2.68m；型式：自走式（摘穗剥皮型） | 129 | 购机补贴(通用类) | 2024-12-30 | 天津市 | 评阅通过
1946 | 收获机械 | 玉米收获机械 | 自走式玉米收获机 | 4行摘穗剥皮型自走式玉米收获机 | 勇猛机械股份有限公司 | 自走式玉米收获机 | 4YZ-4EQ | 幅宽:2.335m;割台数量:4行;型式:自走式(摘穗剥皮型):是 ; | 4 行割台；幅宽：2.335m；型式：自走式（摘穗剥皮型） | 140 | 购机补贴(通用类) | 2022-12-31 | 天津市 | 评阅通过
1947 | 收获机械 | 玉米收获机械 | 自走式玉米收获机 | 4行摘穗剥皮型自走式玉米收获机 | 勇猛机械股份有限公司 | 自走式玉米收获机 | 4YZ-4EQ1 | 幅宽:2.335m;割台数量:4行;型式:自走式(摘穗剥皮型):是 ; | 4 行割台；幅宽：2.335m；型式：自走式（摘穗剥皮型） | 154.4 | 购机补贴(通用类) | 2024-12-30 | 天津市 | 评阅通过
1948 | 收获机械 | 玉米收获机械 | 自走式玉米收获机 | 4行摘穗剥皮型自走式玉米收获机 | 勇猛机械股份有限公司 | 自走式玉米收获机 | 4YZ-4EX | 幅宽:2.4m;割台数量:4行;型式:自走式(摘穗剥皮型):是 ; | 4 行割台；幅宽:2.4m；型式：自走式（摘穗剥皮型） | 145.5 | 购机补贴(通用类) | 2026-04-01 | 天津市 | 评阅通过
1949 | 收获机械 | 玉米收获机械 | 自走式玉米收获机 | 4行摘穗剥皮型自走式玉米收获机 | 勇猛机械股份有限公司 | 自走式玉米收获机 | 4YZ-4G | 幅宽:2.65m;割台数量:4行;型式:自走式(摘穗剥皮型):是 ; | 4 行割台；幅宽:2.65m；型式：自走式（摘穗剥皮型） | 129 | 购机补贴(通用类) | 2025-12-30 | 天津市 | 评阅通过
1950 | 收获机械 | 玉米收获机械 | 自走式玉米收获机 | 4行摘穗剥皮型自走式玉米收获机 | 勇猛机械股份有限公司 | 自走式玉米收获机 | 4YZ-4J | 幅宽:2.5m;割台数量:4行;型式:自走式(摘穗剥皮型):是 ; | 4 行割台；幅宽：2.5m；型式：自走式（摘穗剥皮型） | 118 | 购机补贴(通用类) | 2024-12-30 | 天津市 | 评阅通过
1951 | 收获机械 | 玉米收获机械 | 自走式玉米收获机 | 4行摘穗剥皮型自走式玉米收获机 | 勇猛机械股份有限公司 | 自走式玉米收获机 | 4YZ-4J1 | 幅宽:2.5m;割台数量:4行;型式:自走式(摘穗剥皮型):是 ; | 4 行割台；幅宽：2.5m；型式：自走式（摘穗剥皮型） | 129 | 购机补贴(通用类) | 2022-12-31 | 天津市 | 评阅通过
1952 | 收获机械 | 玉米收获机械 | 自走式玉米收获机 | 4行摘穗剥皮型自走式玉米收获机 | 勇猛机械股份有限公司 | 自走式玉米收获机 | 4YZ-4K | 幅宽:2.37m;割台数量:4行;型式:自走式(摘穗剥皮型):是 ; | 4 行割台；幅宽：2.37m；型式：自走式（摘穗剥皮型） | 118 | 购机补贴(通用类) | 2024-12-30 | 天津市 | 评阅通过
1953 | 收获机械 | 玉米收获机械 | 自走式玉米收获机 | 4行摘穗剥皮型自走式玉米收获机 | 勇猛机械股份有限公司 | 自走式玉米收获机 | 4YZ-4K1 | 幅宽:2.37m;割台数量:4行;型式:自走式(摘穗剥皮型):是 ; | 4 行割台；幅宽：2.37m；型式：自走式（摘穗剥皮型） | 129 | 购机补贴(通用类) | 2022-12-31 | 天津市 | 评阅通过
1954 | 收获机械 | 玉米收获机械 | 自走式玉米收获机 | 4行摘穗剥皮型自走式玉米收获机 | 勇猛机械股份有限公司 | 自走式玉米收获机 | 4YZ-4L | 幅宽:2.25m;割台数量:4行;型式:自走式(摘穗剥皮型):是 ; | 4 行割台；幅宽：2.25m；型式：自走式（摘穗剥皮型） | 118 | 购机补贴(通用类) | 2024-12-30 | 天津市 | 评阅通过
1955 | 收获机械 | 玉米收获机械 | 自走式玉米收获机 | 4行摘穗剥皮型自走式玉米收获机 | 勇猛机械股份有限公司 | 自走式玉米收获机 | 4YZ-4L1 | 幅宽:2.25m;割台数量:4行;型式:自走式(摘穗剥皮型):是 ; | 4 行割台；幅宽：2.25m；型式：自走式（摘穗剥皮型） | 129 | 购机补贴(通用类) | 2022-12-31 | 天津市 | 评阅通过
1956 | 收获机械 | 玉米收获机械 | 自走式玉米收获机 | 4行摘穗剥皮型自走式玉米收获机 | 勇猛机械股份有限公司 | 自走式玉米收获机 | 4YZ-4X1 | 幅宽:2.38m;割台数量:4行;型式:自走式(摘穗剥皮型):是 ; | 4 行割台；幅宽：2.38m；型式：自走式（摘穗剥皮型） | 129 | 购机补贴(通用类) | 2022-12-31 | 天津市 | 评阅通过
1957 | 收获机械 | 玉米收获机械 | 自走式玉米收获机 | 4行摘穗剥皮型自走式玉米收获机 | 中联农业机械股份有限公司 | 自走式玉米联合收获机 | 4YZ-4CM2 | 幅宽:2.32m;割台数量:4行;型式:自走式(摘穗剥皮型):是 ; | 结构型式：自走式（摘穗剥皮型）；工作行数：4行；工作幅宽（mm）：2320； | 118 | 购机补贴(通用类) | 2025-12-30 | 安徽省 | 评阅通过
1958 | 收获机械 | 玉米收获机械 | 自走式玉米收获机 | 4行摘穗剥皮型自走式玉米收获机 | 中联农业机械股份有限公司 | 自走式玉米联合收获机 | 4YZ-4CM2A | 幅宽:2.23m;割台数量:4行;型式:自走式(摘穗剥皮型):是 ; | 结构型式：自走式（摘穗剥皮型）、粉碎还田；工作行数：4行；工作幅宽（mm）：2230； | 140 | 购机补贴(通用类) | 2023-12-31 | 安徽省 | 评阅通过
1959 | 收获机械 | 玉米收获机械 | 自走式玉米收获机 | 4行摘穗剥皮型自走式玉米收获机 | 中联农业机械股份有限公司 | 自走式玉米联合收获机 | 4YZ-4CM3 | 幅宽:2.45m;割台数量:4行;型式:自走式(摘穗剥皮型):是 ; | 结构型式：自走式（摘穗剥皮型）、粉碎还田型；工作行数：4行；工作幅宽（mm）：2450； | 129 | 购机补贴(通用类) | 2022-12-31 | 安徽省 | 评阅通过
1960 | 收获机械 | 玉米收获机械 | 自走式玉米收获机 | 4行摘穗剥皮型自走式玉米收获机 | 中联农业机械股份有限公司 | 自走式玉米联合收获机 | 4YZ-4E1 | 幅宽:2.5m;割台数量:4行;型式:自走式(摘穗剥皮型):是 ; | 结构型式：自走式（摘穗剥皮型）；工作行数：4行；工作幅宽（mm）：2500； | 118 | 购机补贴(通用类) | 2021-12-31 | 安徽省 | 评阅通过
1961 | 收获机械 | 玉米收获机械 | 自走式玉米收获机 | 4行摘穗剥皮型自走式玉米收获机 | 中联农业机械股份有限公司 | 自走式玉米联合收获机 | 4YZ-4E1A | 幅宽:2.4m;割台数量:4行;型式:自走式(摘穗剥皮型):是 ; | 结构型式：自走式（摘穗剥皮型）、粉碎还田；工作行数：4行；工作幅宽（mm）：2400； | 140 | 购机补贴(通用类) | 2023-12-31 | 安徽省 | 评阅通过
1962 | 收获机械 | 玉米收获机械 | 自走式玉米收获机 | 4行摘穗剥皮型自走式玉米收获机 | 中联农业机械股份有限公司 | 自走式玉米联合收获机 | 4YZ-4E2 | 幅宽:2.35m;割台数量:4行;型式:自走式(摘穗剥皮型):是 ; | 结构型式：自走式（摘穗剥皮型）、粉碎还田型；工作行数：4行；工作幅宽（mm）：2350； | 132.5 | 购机补贴(通用类) | 2022-12-31 | 安徽省 | 评阅通过
1963 | 收获机械 | 玉米收获机械 | 自走式玉米收获机 | 5行及以上摘穗剥皮型自走式玉米收获机 | 九方泰禾国际重工（青岛）股份有限公司 | 自走式玉米收获机 | 4YZ-290 | 幅宽:2.88m;割台数量:8行;型式:自走式(摘穗剥皮型):是 ; | （1）发动机型号：WP6G190E330，标定功率：140kW，额定转速：2200r/min，制造商：潍柴(潍坊)中型柴油机有限公司，排放阶段：第三阶段。（2）发动机型号：YC6J190-T303，标定功率：140kW，额定转速：2200r/min，制造商：广西玉柴机器股份有限公司，排放阶段：第三阶段。 外形尺寸：9900*3500*3800mm；结构质量：10100kg；工作行数：8行；适用行距范围：480-650mm；工作幅宽：2880mm；拉茎辊型式：六棱辊式；摘穗辊型式：板式；剥皮辊型式：螺旋辊+鱼鳞辊；变速箱类型：机械式；导向轮轮距：2000mm；驱动轮轮距：2000mm；导向轮轮胎规格：12.00-18；驱动轮轮胎规格：18.4-30；秸秆粉碎还田机型号规格:4JH-2615 | 140 | 购机补贴(通用类) | 2021-12-31 | 山东省 | 评阅通过
1964 | 收获机械 | 玉米收获机械 | 自走式玉米收获机 | 5行及以上摘穗剥皮型自走式玉米收获机 | 山东五征集团有限公司 | 自走式玉米收获机 | 4YZP-5DY | 幅宽:2.83m;割台数量:5行;型式:自走式(摘穗剥皮型):是 ; | 外形尺寸(长×宽×高)：9600×3330×3790mm；结构质量：9850kg；适用行距范围：460～560mm；作业小时生产率：0.5～1.2km2/h；摘穗辊型式：多棱辊式；剥皮辊型式：铸铁辊+橡胶辊/橡胶辊；变速箱类型：高低档变速箱+静液压驱动；秸秆切碎机构型式：甩刀式；秸秆粉碎还田机型号规格：1JH-256 | 129 | 购机补贴(通用类) | 2021-12-31 | 山东省 | 评阅通过
1965 | 收获机械 | 玉米收获机械 | 自走式玉米收获机 | 5行及以上摘穗剥皮型自走式玉米收获机 | 山东五征集团有限公司 | 自走式玉米收获机 | 4YZP-5EY | 幅宽:2.83m;割台数量:5行;型式:自走式(摘穗剥皮型):是 ; | 外形尺寸(长×宽×高)：9600×3330×3790mm；结构质量：9850kg；适用行距范围：520～620mm；作业小时生产率：0.5～1.2km2/h；摘穗辊型式：多棱辊式；剥皮辊型式：铸铁辊+橡胶辊/橡胶辊；变速箱类型：高低档变速箱+静液压驱动；秸秆切碎机构型式：甩刀式；秸秆粉碎还田机型号规格：1JH-280 | 129 | 购机补贴(通用类) | 2021-12-31 | 山东省 | 评阅通过
1966 | 收获机械 | 玉米收获机械 | 自走式玉米收获机 | 5行及以上摘穗剥皮型自走式玉米收获机 | 山东五征集团有限公司 | 自走式玉米收获机 | 4YZP-5H | 幅宽:3.26m;割台数量:5行;型式:自走式(摘穗剥皮型):是 ; | 外形尺寸(长×宽×高)：9600×3580×3790mm；结构质量：9850kg；适用行距范围：600～700mm；作业小时生产率：0.5～1.2km2/h；摘穗辊型式：多棱辊式；剥皮辊型式：铸铁辊+橡胶辊/橡胶辊；变速箱类型：（4+1）机械变速箱+无级变速轮；秸秆切碎机构型式：甩刀式；秸秆粉碎还田机型号规格：1JH-315 | 129 | 购机补贴(通用类) | 2021-12-31 | 山东省 | 评阅通过
1967 | 收获机械 | 玉米收获机械 | 自走式玉米收获机 | 5行及以上摘穗剥皮型自走式玉米收获机 | 潍柴雷沃重工股份有限公司 | 自走式玉米收获机 | 4YZ-5A4 | 幅宽:3.25m;割台数量:5行;型式:自走式(摘穗剥皮型):是 ; | 结构型式：自走式（摘穗剥皮型）；收获行数：5行；工作幅宽：3250mm；拉茎辊形式：板式；剥皮辊形式：胶辊+铸铁辊 | 132.4 | 购机补贴(通用类) | 2021-12-31 | 山东省 | 评阅通过
1968 | 收获机械 | 玉米收获机械 | 自走式玉米收获机 | 5行及以上摘穗剥皮型自走式玉米收获机 | 勇猛机械股份有限公司 | 自走式玉米收获机 | 4YZ-5A | 幅宽:3.33m;割台数量:5行;型式:自走式(摘穗剥皮型):是 ; | 5行割台；幅宽：3.33m；型式：自走式（摘穗剥皮型） | 140 | 购机补贴(通用类) | 2024-12-30 | 天津市 | 评阅通过
1969 | 收获机械 | 玉米收获机械 | 自走式玉米收获机 | 5行及以上摘穗剥皮型自走式玉米收获机 | 勇猛机械股份有限公司 | 自走式玉米收获机 | 4YZ-5AFQ | 幅宽:3.35m;割台数量:5行;型式:自走式(摘穗剥皮型):是 ; | 5行割台；幅宽：3.35m；型式：自走式（摘穗剥皮型） | 140 | 购机补贴(通用类) | 2024-12-30 | 天津市 | 评阅通过
1970 | 收获机械 | 玉米收获机械 | 自走式玉米收获机 | 5行及以上摘穗剥皮型自走式玉米收获机 | 勇猛机械股份有限公司 | 自走式玉米收获机 | 4YZ-5AQ1 | 幅宽:3.33m;割台数量:5行;型式:自走式(摘穗剥皮型):是 ; | 5行割台；幅宽：3.33m；型式：自走式（摘穗剥皮型） | 140 | 购机补贴(通用类) | 2022-12-31 | 天津市 | 评阅通过
1971 | 收获机械 | 玉米收获机械 | 自走式玉米收获机 | 5行及以上摘穗剥皮型自走式玉米收获机 | 勇猛机械股份有限公司 | 自走式玉米收获机 | 4YZ-5B | 幅宽:3.09m;割台数量:5行;型式:自走式(摘穗剥皮型):是 ; | 5行割台；幅宽：3.09m；型式：自走式（摘穗剥皮型） | 140 | 购机补贴(通用类) | 2024-12-30 | 天津市 | 评阅通过
1972 | 收获机械 | 玉米收获机械 | 自走式玉米收获机 | 5行及以上摘穗剥皮型自走式玉米收获机 | 勇猛机械股份有限公司 | 自走式玉米收获机 | 4YZ-5C | 幅宽:2.93m;割台数量:5行;型式:自走式(摘穗剥皮型):是 ; | 5行割台；幅宽：2.93m；型式：自走式（摘穗剥皮型） | 129 | 购机补贴(通用类) | 2024-12-30 | 天津市 | 评阅通过
1973 | 收获机械 | 玉米收获机械 | 自走式玉米收获机 | 5行及以上摘穗剥皮型自走式玉米收获机 | 勇猛机械股份有限公司 | 自走式玉米收获机 | 4YZ-5EQ1 | 幅宽:2.8m;割台数量:5行;型式:自走式(摘穗剥皮型):是 ; | 5行割台；幅宽:2.8m；型式：自走式（摘穗剥皮型） | 140 | 购机补贴(通用类) | 2025-12-30 | 天津市 | 评阅通过
1974 | 收获机械 | 玉米收获机械 | 自走式玉米收获机 | 5行及以上摘穗剥皮型自走式玉米收获机 | 勇猛机械股份有限公司 | 自走式玉米收获机 | 4YZ-5F | 幅宽:3.21m;割台数量:5行;型式:自走式(摘穗剥皮型):是 ; | 5 行割台；幅宽：3.21m；型式：自走式（摘穗剥皮型） | 129 | 购机补贴(通用类) | 2022-12-31 | 天津市 | 评阅通过
1975 | 收获机械 | 玉米收获机械 | 自走式玉米收获机 | 5行及以上摘穗剥皮型自走式玉米收获机 | 勇猛机械股份有限公司 | 自走式玉米收获机 | 4YZ-5FQ | 幅宽:3.32/3.25m;割台数量:5行;型式:自走式(摘穗剥皮型):是 ; | 5行割台；幅宽:3.32m/3.25m；型式：自走式（摘穗剥皮型） | 140 | 购机补贴(通用类) | 2025-12-30 | 天津市 | 评阅通过
1976 | 收获机械 | 玉米收获机械 | 自走式玉米收获机 | 5行及以上摘穗剥皮型自走式玉米收获机 | 勇猛机械股份有限公司 | 自走式玉米收获机 | 4YZ-5GQ | 幅宽:2.923/2.81m;割台数量:5行;型式:自走式(摘穗剥皮型):是 ; | 4 行割台；幅宽:2.923m/2.81m；型式：自走式（摘穗剥皮型） | 140 | 购机补贴(通用类) | 2025-12-30 | 天津市 | 评阅通过
1977 | 收获机械 | 玉米收获机械 | 自走式玉米收获机 | 5行及以上摘穗剥皮型自走式玉米收获机 | 勇猛机械股份有限公司 | 自走式玉米收获机 | 4YZ-5J | 幅宽:3.32m;割台数量:5行;型式:自走式(摘穗剥皮型):是 ; | 5行割台；幅宽：3.32m；型式：自走式（摘穗剥皮型） | 129 | 购机补贴(通用类) | 2024-12-30 | 天津市 | 评阅通过
1978 | 收获机械 | 玉米收获机械 | 自走式玉米收获机 | 5行及以上摘穗剥皮型自走式玉米收获机 | 勇猛机械股份有限公司 | 自走式玉米收获机 | 4YZ-5K | 幅宽:3.22m;割台数量:5行;型式:自走式(摘穗剥皮型):是 ; | 5行割台；幅宽：3.22m；型式：自走式（摘穗剥皮型） | 140 | 购机补贴(通用类) | 2022-12-31 | 天津市 | 评阅通过
1979 | 收获机械 | 玉米收获机械 | 自走式玉米收获机 | 5行及以上摘穗剥皮型自走式玉米收获机 | 勇猛机械股份有限公司 | 自走式玉米收获机 | 4YZ-5NQ | 幅宽:3.33m;割台数量:5行;型式:自走式(摘穗剥皮型):是 ; | 5行割台；幅宽：3.33m；型式：自走式（摘穗剥皮型） | 140 | 购机补贴(通用类) | 2024-12-30 | 天津市 | 评阅通过
1980 | 收获机械 | 玉米收获机械 | 自走式玉米收获机 | 5行及以上摘穗剥皮型自走式玉米收获机 | 勇猛机械股份有限公司 | 自走式玉米收获机 | 4YZ-8AFQ | 幅宽:2.94m;割台数量:8行;型式:自走式(摘穗剥皮型):是 ; | 8行割台；幅宽:2.94m；型式：自走式（摘穗剥皮型） | 140 | 购机补贴(通用类) | 2026-04-01 | 天津市 | 评阅通过
1981 | 收获机械 | 玉米收获机械 | 自走式玉米收获机 | 5行及以上摘穗剥皮型自走式玉米收获机 | 勇猛机械股份有限公司 | 自走式玉米收获机 | 4YZ-8AQ | 幅宽:2.94m;割台数量:8行;型式:自走式(摘穗剥皮型):是 ; | 8行割台；幅宽:2.94m；型式：自走式（摘穗剥皮型） | 140 | 购机补贴(通用类) | 2026-04-01 | 天津市 | 评阅通过
1982 | 收获机械 | 玉米收获机械 | 自走式玉米收获机 | 5行及以上摘穗剥皮型自走式玉米收获机（窄行距） | 勇猛机械股份有限公司 | 自走式玉米收获机 | 4YZ-6 | 幅宽:2.325m;割台数量:6行;型式:自走式(摘穗剥皮型):是 ; | 6行割台；幅宽:2.325M；形式:自走式(摘穗剥皮型) | 129 | 购机补贴(通用类) | 2026-04-01 | 天津市 | 评阅通过
1983 | 收获机械 | 玉米收获机械 | 自走式玉米收获机 | 5行及以上摘穗剥皮型自走式玉米收获机（窄行距） | 勇猛机械股份有限公司 | 自走式玉米收获机 | 4YZ-6AFQ | 幅宽:2.325m;割台数量:6行;型式:自走式(摘穗剥皮型):是 ; | 6行割台；幅宽:2.325M；形式:自走式(摘穗剥皮型) | 129 | 购机补贴(通用类) | 2026-04-01 | 天津市 | 评阅通过
1984 | 收获机械 | 玉米收获机械 | 自走式玉米籽粒联合收获机 | 4行自走式玉米籽粒联合收获机 | 久保田农业机械（苏州）有限公司 | 自走式玉米籽粒联合收获机 | 4YZL-4A2 | 幅宽:2.3m;割台数量:4行;型式:自走式:是 ; | 4行割台；幅宽2.3m；形式：自走式 | 80.1 | 购机补贴(通用类) | 2023-12-31 | 江苏省 | 评阅通过
1985 | 收获机械 | 玉米收获机械 | 自走式玉米籽粒联合收获机 | 5行及以上自走式玉米籽粒联合收获机 | 焦作泰利机械制造股份有限公司 | 自走式玉米籽粒联合收获机 | 4YZL-5 | 幅宽:2.95m;割台数量:5行;型式:自走式:是 ; | 自走式；结构型式:脱粒型；外形尺寸(工作状态,长×宽×高)MM:6670×2340×3240；结构质量(KG):6500；工作行数:5行；适应行距范围mM:500-600；果穗升运器布置位置:中置；果穗升运器结构型式:刮板式；摘穗机构型式:拉茎辊摘穗板组合式；割刀型式:/；脱粒滚筒型式:主:柱齿排+圈板+分离板/副:板齿；清选筛型式:鱼鳞筛；凹板筛型式:圆孔筛；秸秆处理机构型式:/；工作幅宽:/；位置:/.驱动方式:四轮前驱；制动器型式:盘式；驱动桥型式:机械式；轮胎规格:驱动轮15-24/导向轮10/75-15.3； | 117.7 | 购机补贴(通用类) | 2021-12-31 | 河南省 | 评阅通过
1986 | 收获机械 | 玉米收获机械 | 自走式玉米籽粒联合收获机 | 5行及以上自走式玉米籽粒联合收获机 | 凯斯纽荷兰工业（哈尔滨）机械有限公司 | 玉米收获机 | 4YL-5(4077) | 幅宽:3.25m;割台数量:5行;型式:自走式:是 ; | 结构型式:籽粒型；外形尺寸（工作状态，长×宽×高)mm：9433×3933×3980；结构质量（kg）：12352；工作行数：5；适应行距范围cm：65；脱粒滚筒型式：纵向轴流；清选筛型式：鱼鳞式；凹板筛型式：栅格式；秸秆处理机构型式：滚筒动定刀式；工作幅宽：3.25m；位置：滚筒后；驱动方式：四轮驱动；制动器型式：液压动力制动；轮胎规格 ：16.9-26/28L-26； | 135 | 购机补贴(通用类) | 2023-12-31 | 黑龙江 | 评阅通过
1987 | 收获机械 | 玉米收获机械 | 自走式玉米籽粒联合收获机 | 5行及以上自走式玉米籽粒联合收获机 | 凯斯纽荷兰工业（哈尔滨）机械有限公司 | 玉米收获机 | 4YL-6 | 幅宽:3.9m;割台数量:6行;型式:自走式:是 ; | 结构型式:籽粒型；外形尺寸（工作状态，长×宽×高)mm：9731×4219×3980；结构质量（kg）：12817；工作行数：6；适应行距范围cm：65；脱粒滚筒型式：纵向轴流；清选筛型式：鱼鳞筛；凹板筛型式：栅格式；秸秆处理机构型式：滚筒动定刀式；位置：滚筒后；驱动方式：四轮驱动；制动器型式：液压动力制动；轮胎规格 ：16.9-26/28L-26； | 156 | 购机补贴(通用类) | 2023-12-31 | 黑龙江 | 评阅通过
1988 | 收获机械 | 玉米收获机械 | 自走式玉米籽粒联合收获机 | 5行及以上自走式玉米籽粒联合收获机 | 凯斯纽荷兰工业（哈尔滨）机械有限公司 | 玉米收获机 | 4YL-8(5088) | 幅宽:5.23m;割台数量:8行;型式:自走式:是 ; | 结构型式:籽粒型；外形尺寸（工作状态，长×宽×高)mm：11138×5511×4750；工作行数：8；适应行距范围cm：65；摘穗机构型式：摘穗板式；割刀型式 ：旋转甩刀式；脱粒滚筒型式：纵向轴流；清选筛型式：栅格式；凹板筛型式：栅格式；秸秆处理机构型式：滚筒式动定刀；工作幅宽：5.2m；位置：滚筒后；驱动方式：四轮驱动；驱动桥型式：中央单级、轮边减速；制动器型式：摩擦片式；轮胎规格 ：16.9-26/30.5L-32； | 187 | 购机补贴(通用类) | 2021-12-31 | 黑龙江 | 评阅通过
1989 | 收获机械 | 玉米收获机械 | 自走式玉米籽粒联合收获机 | 5行及以上自走式玉米籽粒联合收获机 | 凯斯纽荷兰工业（哈尔滨）机械有限公司 | 玉米收获机 | 4YL-8A(6140) | 幅宽:5.6m;割台数量:8行;型式:自走式:是 ; | 结构型式:脱粒型、粉碎还田；外形尺寸（工作状态，长×宽×高)mm：11360×5840×4700；工作行数：8；适应行距范围cm：70；摘穗机构型式：摘穗板式；割刀型式 ：旋转甩刀式；脱粒滚筒型式：纵向轴流；清选筛型式：双层异向鱼鳞筛；凹板筛型式：栅格式；秸秆处理机构型式：滚筒式动定刀；工作幅宽：5.6m；位置：滚筒后；驱动方式：四轮驱动；驱动桥型式：中央单级、轮边减速；制动器型式：摩擦片式；轮胎规格 ：600/65R28，800/65R32； | 240 | 购机补贴(通用类) | 2021-12-31 | 黑龙江 | 评阅通过
1990 | 收获机械 | 玉米收获机械 | 自走式玉米籽粒联合收获机 | 5行及以上自走式玉米籽粒联合收获机 | 科乐收农业机械（山东）有限责任公司 | 自走式玉米籽粒联合收获机 | 4YZL-5CZ | 幅宽:2.82m;割台数量:5行;型式:自走式:是 ; | 结构型式（自走式）：脱粒型；工作状态外形尺寸(长×宽×高)：7760×3250×3680mm；工作行数：5行；行距：550mm；工作幅宽：2820mm；作业速度：0~9km/h；作业小时生产率：0.52~2hm2/h；摘穗机构摘穗辊/板型式：摘穗板；输送槽型式：链耙式；割台型式：卧式玉米收获割台；输送槽型式：螺旋搅龙式；风扇型式：离心式；凹版筛型式：栅格式+冲孔式；集粮箱卸粮方式：多方位卸粮；集粮箱驱动方式：机械式；驾驶室型式：普通式；变速方式：液压无极变速；驱动桥型式：静液压驱动；配套动力型号：WP4G154E331；制造商：潍柴（潍坊）中型柴油机有限公司；标定功率(kW)：113kw；标定转速（r/min）：2200；排放标准：第Ⅲ阶段。 | 113 | 购机补贴(通用类) | 2021-12-31 | 山东省 | 评阅通过
1991 | 收获机械 | 玉米收获机械 | 自走式玉米籽粒联合收获机 | 5行及以上自走式玉米籽粒联合收获机 | 科乐收农业机械（山东）有限责任公司 | 自走式玉米籽粒联合收获机 | 4YZL-5H | 幅宽:2.82m;割台数量:5行;型式:自走式:是 ; | 结构型式（自走式）：脱粒；工作状态外形尺寸(长×宽×高)：7760×2960×3680mm；工作行数：5行；行距：550mm；工作幅宽：2820mm；摘穗机构摘穗辊/板型式：摘穗板；输送槽型式：链耙式；割台型式：卧式玉米收获割台；输送槽型式：螺旋搅龙式；凹版筛型式：栅格式+冲孔式；清选筛型式：鱼鳞筛；变速方式：液压无级变速；驱动桥型式：静液压驱动；配套动力型号：WP4G160E330；制造商： 潍柴（潍坊）中型柴油机有限公司；标定功率(kW)：118；标定转速（r/min）：2200；排放标准：第Ⅲ阶段。 | 118 | 购机补贴(通用类) | 2022-12-31 | 山东省 | 评阅通过
1992 | 收获机械 | 玉米收获机械 | 自走式玉米籽粒联合收获机 | 5行及以上自走式玉米籽粒联合收获机 | 科乐收农业机械（山东）有限责任公司 | 自走式玉米籽粒联合收获机 | 4YZL-5H1 | 幅宽:2.83m;割台数量:5行;型式:自走式:是 ; | 结构型式：轮式 、籽粒直收；整机外形尺寸(长×宽×高)：7760×3390×3690、7760×3190×3690（选配）、7760×2950×3690（选配）；工作行数（通道数）：5行；行距：650、600（选配）、550（选配）mm；工作幅宽：3287、3000（选配）、2830（选配）mm；作业速度：0～9km/h；作业小时生产率：0.52～2hm2/h；摘穗机构型式：摘穗板；摘穗辊/板数量：10个；割台型式：卧式；脱粒滚筒型式：主脱粒滚筒：切流纹杆；副脱粒滚筒：短齿分离板；风扇型式：离心式；凹板筛型式：圆钢凹板 + 冲孔式；清选筛型式：鱼鳞筛；卸粮方式：机械自动卸粮；变速机构型式：机械式+静液压无级变速；驱动型式（前、后）：液压驱动；驱动方式：两驱；制动器型式（前/后）：前：盘式 / 后：鼓式；配套动力型号：WP4.1NG175E301；制造商：潍柴动力股份有限公司 ；标定功率(kW)：129；标定转速（r/min）：2200；排放标准：第Ⅲ阶段。 | 129 | 购机补贴(通用类) | 2025-12-30 | 山东省 | 评阅通过
1993 | 收获机械 | 玉米收获机械 | 自走式玉米籽粒联合收获机 | 5行及以上自走式玉米籽粒联合收获机 | 科乐收农业机械（山东）有限责任公司 | 自走式玉米籽粒联合收获机 | 4YZL-6(Dominator370) | 幅宽:4.1m;割台数量:6行;型式:自走式:是 ; | 结构型式（自走式）：脱粒；工作状态外形尺寸(长×宽×高)：10300×4200×3880mm；工作行数：6行；行距：650mm；工作幅宽：4100mm；作业速度：0～8.0km/h；作业小时生产率：1.0～3.0hm2/h；摘穗机构摘穗辊/板型式：摘穗板；输送槽型式：链耙式；割台型式：卧式玉米收获割台；输送槽型式：螺旋搅龙式；凹版筛型式：栅格凹版；清选筛型式：鱼鳞筛；集粮箱卸粮方式：多方位卸粮；集粮箱驱动方式：机械驱动；驾驶室型式：封闭驾驶室；变速方式：液压无级变速；驱动桥型式：静液压驱动；制动器型式：盘式 | 151 | 购机补贴(通用类) | 2022-12-31 | 山东省 | 评阅通过
1994 | 收获机械 | 玉米收获机械 | 自走式玉米籽粒联合收获机 | 5行及以上自走式玉米籽粒联合收获机 | 科乐收农业机械（山东）有限责任公司 | 自走式玉米籽粒联合收获机 | 4YZL-8(Dominator370) | 幅宽:4.08m;割台数量:8行;型式:自走式:是 ; | 结构型式（自走式）：脱粒；工作状态外形尺寸(长×宽×高)：10250×4490×3880mm；工作行数：8行；行距：510mm；工作幅宽：4080mm；作业速度：0～8.0km/h；作业小时生产率：1.0～3.0hm2/h；摘穗机构摘穗辊/板型式：摘穗板；输送槽型式：链耙式；割台型式：卧式玉米收获割台；输送槽型式：螺旋搅龙式；凹版筛型式：栅格凹版；清选筛型式：鱼鳞筛；集粮箱卸粮方式：多方位卸粮；集粮箱驱动方式：机械驱动；驾驶室型式：封闭驾驶室；变速方式：液压无级变速；驱动桥型式：静液压驱动；制动器型式：盘式 | 151 | 购机补贴(通用类) | 2022-12-31 | 山东省 | 评阅通过
1995 | 收获机械 | 玉米收获机械 | 自走式玉米籽粒联合收获机 | 5行及以上自走式玉米籽粒联合收获机 | 科乐收农业机械（山东）有限责任公司 | 自走式玉米籽粒联合收获机 | 4YZL-8（Tucano570) | 幅宽:5.6m;割台数量:8行;型式:自走式:是 ; | 结构型式：自走式+脱粒；外形尺寸 (长×宽×高)：12227×6059×4020mm；工作行数（通道数）：8行；行距：700mm；工作幅宽：5600mm；理论作业速度：1-12km/h；作业小时生产率：4～6.5hm2/h；摘穗机构型式：摘穗板式；割台型式：卧式；割刀型式：立式；脱粒滚筒型式：纹杆；凹版筛型式：栅格式；清选筛型式：鱼鳞筛；卸粮方式：自动机械卸粮；秸秆粉碎还田机构型式：刀轮切碎器；秸秆粉碎还田机构位置：前置；驾驶室型式：封闭式；变速机构型式：液压驱动机械变档式；配套动力型号：DC OM 926 LA；制造商：Mercedes Benz；标定功率(kW)：240；标定转速（r/min）：2200；排放标准：第Ⅲ阶段。 | 240 | 购机补贴(通用类) | 2024-12-30 | 山东省 | 评阅通过
1996 | 收获机械 | 玉米收获机械 | 自走式玉米籽粒联合收获机 | 5行及以上自走式玉米籽粒联合收获机 | 山东五征集团有限公司 | 玉米籽粒收获机 | 4YL-5 | 幅宽:2.93m;割台数量:5行;型式:自走式:是 ; | 工作状态外形尺寸(长×宽×高)：7500×3160×3340mm；最大卸果穗高度：3100mm；最小离地间隙：280mm；作业速度：1.6-5km/h；摘穗机构型式：板式；割台型式：水平卧式；脱粒滚筒型式：切流 板齿式、横轴流 三段式；集粮箱容积：2500L；卸粮方式：卸粮筒式；变速方式：机械+无极变速；驱动桥型式：（3+1）机械变速箱+无级变速轮；制动器型式：前轮盘式/后轮鼓式；轴距：2795mm | 129 | 购机补贴(通用类) | 2022-12-31 | 山东省 | 评阅通过
1997 | 收获机械 | 玉米收获机械 | 自走式玉米籽粒联合收获机 | 5行及以上自走式玉米籽粒联合收获机 | 四平市星元农业装备有限公司 | 玉米籽粒联合收获机 | 4YZ-6 | 幅宽:3.6m;割台数量:6行;型式:自走式:是 ; | 结构型式：摘穗、脱粒型； 配套发动机：额定功率/kW:118、 额定转速：r/min：2300 工作状态外形尺寸（长X宽X高）/mm：9100X3830X3850 ; 工作行数：6行 ； 工作行距/mm：580； 工作幅宽/mm：3600； 最小离地间隙/mm：480； 摘穗机构：摘穗辊/板型式：拉茎辊刀+摘穗板、摘穗辊/板尺寸/mm：540×Ф68/695×6对； 输送槽型式：链板式； 输送带宽度/mm:910； 割台型式：卧式； 割台输送型式：螺旋； 脱粒滚筒型式：纵轴流； 脱粒滚筒外径×长度/mm：Ф465×2950； 脱粒滚筒数量：1个； 风扇形式：离心式； 风扇数量：1个； 风扇直径/mm：510； 凹板筛型式：栅条式； 清选筛型式：鱼鳞筛（上）+ 冲孔筛（下）； 变速方式：机械式； 驱动桥型式：机械式； 驱动桥驱动方式：两轮驱动； 制动器型式：毂式 | 118 | 购机补贴(通用类) | 2022-12-31 | 吉林省 | 评阅通过
1998 | 收获机械 | 玉米收获机械 | 自走式玉米籽粒联合收获机 | 5行及以上自走式玉米籽粒联合收获机 | 潍柴雷沃重工股份有限公司 | 自走式玉米收获机 | 4YL-5M | 幅宽:2.88m;割台数量:5行;型式:自走式:是 ; | 结构型式：自走轮式，籽粒直收；收获行数：5行；工作幅宽：2880mm | 118 | 购机补贴(通用类) | 2021-12-31 | 山东省 | 评阅通过
1999 | 收获机械 | 玉米收获机械 | 自走式玉米籽粒联合收获机 | 5行及以上自走式玉米籽粒联合收获机 | 潍柴雷沃重工股份有限公司 | 自走式玉米收获机 | 4YL-8K | 幅宽:4.25m;割台数量:8行;型式:自走式:是 ; | 结构型式：自走轮式，籽粒直收；收获行数：8行；工作幅宽：4250mm | 162 | 购机补贴(通用类) | 2021-12-31 | 山东省 | 评阅通过
2000 | 收获机械 | 玉米收获机械 | 自走式玉米籽粒联合收获机 | 5行及以上自走式玉米籽粒联合收获机 | 勇猛机械股份有限公司 | 自走式玉米联合收获机 | 4YL-6(ZL2150) | 幅宽:4.2m;割台数量:6行;型式:自走式:是 ; | 6行割台；工作幅宽：4.2m；型式：自走式 | 162 | 购机补贴(通用类) | 2025-09-13 | 天津市 | 评阅通过
2001 | 收获机械 | 玉米收获机械 | 自走式玉米籽粒联合收获机 | 5行及以上自走式玉米籽粒联合收获机 | 中联农业机械股份有限公司 | 自走式玉米籽粒联合收获机 | 4YZL-5B | 幅宽:2.9m;割台数量:5行;型式:自走式:是 ; | 结构型式：自走式；工作行数：5行；工作幅宽（mm）：2900； | 110 | 购机补贴(通用类) | 2025-12-30 | 安徽省 | 评阅通过
2002 | 收获机械 | 玉米收获机械 | 自走式玉米籽粒联合收获机 | 5行及以上自走式玉米籽粒联合收获机 | 中联农业机械股份有限公司 | 自走式玉米籽粒联合收获机 | 4YZL-5B1 | 幅宽:3.17m;割台数量:5行;型式:自走式:是 ; | 结构型式（自走式）：脱粒型；工作行数：5行；工作幅宽（mm）：3170； | 118 | 购机补贴(通用类) | 2021-12-31 | 安徽省 | 评阅通过
2003 | 收获机械 | 玉米收获机械 | 自走式玉米籽粒联合收获机 | 5行及以上自走式玉米籽粒联合收获机 | 中联农业机械股份有限公司 | 自走式玉米籽粒联合收获机 | 4YZL-5B2 | 幅宽:2.93m;割台数量:5行;型式:自走式:是 ; | 结构型式（自走式）：脱粒型；工作行数：5行；工作幅宽（mm）：2930； | 129 | 购机补贴(通用类) | 2023-12-31 | 安徽省 | 评阅通过
2004 | 收获机械 | 玉米收获机械 | 自走式玉米籽粒联合收获机 | 5行及以上自走式玉米籽粒联合收获机 | 中联农业机械股份有限公司 | 自走式玉米籽粒联合收获机 | 4YZL-5BZ | 幅宽:2.9m;割台数量:5行;型式:自走式:是 ; | 结构型式：自走式；工作行数：5行；工作幅宽（mm）：2900； | 118 | 购机补贴(通用类) | 2025-12-30 | 安徽省 | 评阅通过
2005 | 收获机械 | 玉米收获机械 | 自走式玉米籽粒联合收获机 | 5行及以上自走式玉米籽粒联合收获机 | 中联农业机械股份有限公司 | 自走式玉米籽粒联合收获机 | 4YZL-5BZ1 | 幅宽:3.17m;割台数量:5行;型式:自走式:是 ; | 结构型式（自走式）：脱粒型；工作行数：5行；工作幅宽（mm）：3170； | 118 | 购机补贴(通用类) | 2021-12-31 | 安徽省 | 评阅通过
2006 | 收获机械 | 玉米收获机械 | 自走式玉米籽粒联合收获机 | 5行及以上自走式玉米籽粒联合收获机 | 中联农业机械股份有限公司 | 自走式玉米籽粒联合收获机 | 4YZL-5BZH | 幅宽:2.93m;割台数量:5行;型式:自走式:是 ; | 结构型式（自走式）：脱粒型；工作行数：5行；工作幅宽（mm）：2930； | 129 | 购机补贴(通用类) | 2022-12-31 | 安徽省 | 评阅通过
2007 | 收获机械 | 玉米收获机械 | 自走式玉米籽粒联合收获机 | 5行及以上自走式玉米籽粒联合收获机 | 中联农业机械股份有限公司 | 自走式玉米籽粒联合收获机 | 4YZL-5BZH1 | 幅宽:3.17m;割台数量:5行;型式:自走式:是 ; | 结构型式（自走式）：脱粒型；工作行数：5行；工作幅宽（mm）：3170； | 129 | 购机补贴(通用类) | 2022-12-31 | 安徽省 | 评阅通过
2008 | 收获机械 | 玉米收获机械 | 自走式玉米籽粒联合收获机 | 5行及以上自走式玉米籽粒联合收获机 | 中联农业机械股份有限公司 | 自走式玉米籽粒联合收获机 | 4YZL-5CZ2 | 幅宽:3.17m;割台数量:5行;型式:自走式:是 ; | 结构型式（自走式）：脱粒型；工作行数：5行；工作幅宽（mm）：3170； | 118 | 购机补贴(通用类) | 2021-12-31 | 安徽省 | 评阅通过
2009 | 收获机械 | 玉米收获机械 | 穗茎兼收玉米收获机 | 3行穗茎兼收玉米收获机 | 河北君峰收获机械有限公司 | 自走式茎穂兼收玉米收获机 | 4YZQ-3 | 幅宽:1.98m;割台数量:3行;型式:自走式:是 ; | 型号名称：4YZQ-3自走式茎穗兼收玉米收获机；结构型式：轮式、摘穗、剥皮、秸秆还田、秸秆回收；配套发动机型号规格：WP4G154E330;配套发动机额定功率：113kW；配套发动机额定转速：2300r/min；整机外形尺寸（长*宽*高）6440*2160*4060mm；工作行数：3行；行距：（宽：570mm/窄：550mm）；工作幅宽：1980mm；最小离地间隙：270mm；最大通过高度：3040mm；果穗升运器布置位置：中置；果穗升运器结构：刮板式;摘穗机构型式：摘穗辊式；摘穗辊数量：6个；剥皮机构型式：胶辊；剥皮辊数量：16个；割台型式：卧式；割刀型式：辊刀式；风扇数量：1个；风扇型式：离心式；风扇直径：φ220mm；卸粮方式：液压侧翻；秸秆粉碎还田机构型式：甩刀式；秸秆粉碎还田机构位置：中置;秸秆粉碎还田机构工作幅宽：1680mm;秸秆切碎回收机构型式：滚筒式；秸秆切碎回收机构位置:前置；秸秆切碎回收机构工作幅宽：1510mm；驾驶室型式：普通式；变速机构型式：机械式；驱动桥型式（前、后）：前 液压、两驱；制动器型式（前、后）：前 盘式；轴距：2700mm；导向轮轮距：1280mm;驱动轮轮距1520mm；导向轮轮胎规格：10-15；驱动轮轮胎规格：13.6-24 | 113 | 购机补贴(通用类) | 2024-08-29 | 河北省 | 评阅通过
2010 | 收获机械 | 玉米收获机械 | 穗茎兼收玉米收获机 | 3行穗茎兼收玉米收获机 | 山东金大丰机械有限公司 | 自走式穗茎兼收玉米收获机 | 4YZPSJ-3A | 幅宽:1.9m;割台数量:3行;型式:自走式:是 ; | 详细配置参数：结构型式：轮式 摘穗 剥皮 秸秆还田 秸秆回收；整机外形尺寸(长×宽×高)mm：7900×2350×4100； 工作行数（通道数）行：3；行距（mm）：560；工作幅宽（mm）：1900；果穗升运器布置位置：右置； 果穗升运器结构型式：链条刮板式；摘穗机构型式：立式摘穗辊式；摘穗辊/板数量：6个；剥皮机构型式：橡胶辊； 剥皮辊数量：16个；割台型式：立式；割刀型式：往复式割刀；卸粮方式：液压侧翻式卸粮； 秸秆粉碎还田机构型式：甩刀式；秸秆粉碎还田机构位置：中置；秸秆粉碎还田机构工作幅宽（mm）：1800； 秸秆切碎回收机构型式：滚筒式切碎器+风机+抛送筒；秸秆切碎回收机构位置：割台后方； 秸秆切碎回收机构工作幅宽（mm）：280；变速机构型式：机械变速箱+无级变速轮；驱动型式（前/后）：机械驱动 驱动方式：两驱；制动器型式（前/后）：制动盘式/制动鼓式；轴距（mm）：2650；导向轮轮距（mm）：1440； 驱动轮轮距（mm）：1620；导向轮轮胎规格：10-15；驱动轮轮胎规格：15.5/80-24； | 140 | 购机补贴(通用类) | 2025-09-06 | 山东省 | 评阅通过
2011 | 收获机械 | 玉米收获机械 | 穗茎兼收玉米收获机 | 3行穗茎兼收玉米收获机 | 勇猛机械股份有限公司 | 自走式穗茎兼收玉米收获机 | 4YZ-3AS | 幅宽:1.78m;割台数量:3行;型式:自走式:是 ; | 3行割台；幅宽：1.78m；型式：自走式 | 140 | 购机补贴(通用类) | 2025-12-24 | 天津市 | 评阅通过
2012 | 收获机械 | 玉米收获机械 | 穗茎兼收玉米收获机 | 4行穗茎兼收玉米收获机 | 哈尔滨禾牧农业机械科技有限公司 | 茎穗兼收玉米收获机 | 4YZJ-4 | 幅宽:2.6m;割台数量:4行;型式:自走式:是 ; | 型号名称：4YZJ-4型茎穗兼收玉米收获机 结构型式：轮式、摘穗、剥皮、茎秆回收 配套发动机型号规格：SC7H220G3 配套发动机生产企业：上海柴油机股份有限公司 配套发动机结构型式：直列、电控共轨、四气门、增压中冷 配套发动机额定功率（kw）：160 配套发动机额定转速（r/min）：2200 整机外形尺寸（长×宽×高）（mm）：9200×3340×3900 工作行数（通道数）（行）：4 行距（mm）：650 工作幅宽（mm）：2600 最小离地间隙（mm）：300 作业速度（km/h）：1.41~7.5 作业小时生产率（hm²/h）：0.3~1.5 单位面积燃油消耗量（kg/hm²）：≦50 果穗升运器布置位置：右置 果穗升运器结构型式：链条刮板式 摘穗机构型式：板式 摘穗辊/板数量（个）：8 剥皮机构型式：胶辊与铁辊组合式 剥皮辊数量（个）：16 割台型式：卧式 风扇数量（个）：2 风扇型式：离心式 风扇直径（mm）：升运器415；剥皮辊620 卸粮方式：自卸式 秸秆切碎回收机构型式：滚刀式 秸秆切碎回收机构位置：摘穗割台下方 秸秆切碎回收机构工作幅宽（mm）：2464 驾驶室型式：普通式 变速机构型式：机械式+无级变速 驱动桥型式（前/后）：前：机械式；后：/ 制动器型式（前/后）：前：带式；后：/ 轴距（mm）： 3064 导向轮轮距（mm）：1980 驱动轮轮距（mm）：1985 导向轮轮胎规格：12.0-18 驱动轮轮胎规格：18.4-30 | 160 | 购机补贴(通用类) | 2024-12-29 | 黑龙江 | 评阅通过
2013 | 收获机械 | 玉米收获机械 | 穗茎兼收玉米收获机 | 4行穗茎兼收玉米收获机 | 河北君峰收获机械有限公司 | 自走式茎穂兼收玉米收获机 | 4YZQ-4 | 幅宽:2.5m;割台数量:4行;型式:自走式:是 ; | 型号名称：4YZQ-4自走式茎穗兼收玉米收获机；结构型式：轮式、摘穗、剥皮、秸秆回收；配套发动机型号规格：WP6G210E330;配套发动机额定功率：154kW；配套发动机额定转速：2200r/min；整机外形尺寸（长*宽*高）6840*2700*3600mm；工作行数：4行；行距：630mm；工作幅宽：2500mm；最小离地间隙：400mm；最大通过高度：3600mm；果穗升运器布置位置：右置；果穗升运器结构：刮板式;摘穗机构型式：摘穗辊式；摘穗辊数量：8个；剥皮机构型式：胶辊+铁辊；剥皮辊数量：16个；割台型式：卧式；割刀型式：往复式；风扇数量：1个；风扇型式：离心式；风扇直径：φ600mm；卸粮方式：液压侧翻；秸秆切碎回收机构型式：滚筒式；秸秆切碎回收机构位置:前置；秸秆切碎回收机构工作幅宽：2370mm；驾驶室型式：普通式；变速机构型式：机械式；驱动桥型式（前、后）：前 液压、两驱；制动器型式（前、后）：前 盘式；轴距：3100mm；导向轮轮距：1860mm;驱动轮轮距1900mm；导向轮轮胎规格：10.0/75-15.3；驱动轮轮胎规格：15-24 | 154 | 购机补贴(通用类) | 2024-08-29 | 河北省 | 评阅通过
2014 | 收获机械 | 玉米收获机械 | 穗茎兼收玉米收获机 | 4行穗茎兼收玉米收获机 | 九方泰禾国际重工（青岛）股份有限公司 | 自走式穗茎兼收玉米收获机 | 4YZ-4BJ | 幅宽:2.4m;割台数量:4行;型式:自走式:是 ; | 发动机型号：YC4A175-T301，发动机功率：129kW，发动机额定转速：2300r/min，发动机厂家：广西玉柴机器股份有限公司，排放阶段：第三阶段。 外形尺寸：8300*2800*4780mm；结构质量：8000kg；工作行数：4行；适用行距范围：550-650mm；工作幅宽：2400mm；拉茎辊型式：立辊式；摘穗辊型式：辊式；剥皮辊型式：鱼鳞辊+螺旋辊；变速箱类型：机械式/液压式；导向轮轮距：1735mm；驱动轮轮距：1750mm；秸秆切碎还田机型号：900型盘刀式切碎器；秸秆粉碎还田机型号规格:4JH-2200秸秆粉碎还田机 | 129 | 购机补贴(通用类) | 2021-12-31 | 山东省 | 评阅通过
2015 | 收获机械 | 玉米收获机械 | 穗茎兼收玉米收获机 | 4行穗茎兼收玉米收获机 | 九方泰禾国际重工（青岛）股份有限公司 | 自走式穗茎兼收玉米收获机 | 4YZ-4KJ | 幅宽:2.4m;割台数量:4行;型式:自走式:是 ; | 发动机型号：YCA05200-T301，发动机功率：147kW，发动机额定转速：2200r/min，发动机厂家：广西玉柴机器股份有限公司，排放阶段：第三阶段。结构型式：轮式、摘穗、剥皮、秸秆还田、秸秆回收；整机外形尺寸（长×宽×高）：7540*2700*3900mm；工作行数（通道数）：4行；行距：600mm；工作幅宽：2400mm；果穗升运器布置位置：右置；果穗升运器结构型式：链条刮板式，摘穗机构型式：立式摘穗辊式；剥皮机构型式：全胶辊；割台型式：立式；割刀型式：往复式；卸粮方式：液压翻转；秸秆粉碎还田机构型式：甩刀式；秸秆粉碎还田机构位置：中置；秸秆粉碎还田机构工作幅宽：2200mm；秸秆切碎回收机构型式：盘刀式切碎器；秸秆切碎回收机构位置：中置；秸秆切碎回收机构工作幅宽：φ900mm；驾驶室型式：普通式；变速机构型式：液压无级变速；驱动型式（前/后）：液压驱动（前）；驱动方式：两驱；制动器型式（前/后）：摩擦盘式/无；轴距：2860mm；导向轮轮距：1640mm；驱动轮轮距：1750mm | 147 | 购机补贴(通用类) | 2025-12-30 | 山东省 | 评阅通过
2016 | 收获机械 | 玉米收获机械 | 穗茎兼收玉米收获机 | 4行穗茎兼收玉米收获机 | 新乡市乐为农农牧机械有限公司 | 自走式穗茎兼收玉米收获机 | 4YZQ-4B | 幅宽:2.64m;割台数量:4行;型式:自走式:是 ; | 工作行数：4行 ；工作幅宽：2640mm ；结构型式：轮式、摘穗、剥皮、秸秆回收； 外形尺寸（长*宽*高）8050×2750×4600mm ； 配套动力：132.5kW；轴距：3300mm； 行距：650mm ； | 132.5 | 购机补贴(通用类) | 2024-04-10 | 河南省 | 评阅通过
2017 | 收获机械 | 玉米收获机械 | 穗茎兼收玉米收获机 | 4行穗茎兼收玉米收获机 | 勇猛机械股份有限公司 | 自走式穗茎兼收玉米收获机 | 4YZ-4AS | 幅宽:2.68m;割台数量:4行;型式:自走式:是 ; | 4 行割台；幅宽：2.68m；型式：自走式 | 140 | 购机补贴(通用类) | 2022-12-31 | 天津市 | 评阅通过
2018 | 收获机械 | 玉米收获机械 | 穗茎兼收玉米收获机 | 4行穗茎兼收玉米收获机 | 勇猛机械股份有限公司 | 自走式穗茎兼收玉米收获机 | 4YZ-4ES | 幅宽:2.335m;割台数量:4行;型式:自走式:是 ; | 4 行割台；幅宽：2.335m；型式：自走式 | 140 | 购机补贴(通用类) | 2022-12-31 | 天津市 | 评阅通过
2019 | 收获机械 | 玉米收获机械 | 穗茎兼收玉米收获机 | 4行穗茎兼收玉米收获机 | 勇猛机械股份有限公司 | 自走式穗茎兼收玉米收获机 | 4YZ-4ES1 | 幅宽:2.34m;割台数量:4行;型式:自走式:是 ; | 4 行割台；幅宽:2.34m；型式：自走式 | 154.4 | 购机补贴(通用类) | 2025-12-30 | 天津市 | 评阅通过
2020 | 收获机械 | 玉米收获机械 | 穗茎兼收玉米收获机 | 4行穗茎兼收玉米收获机 | 勇猛机械股份有限公司 | 自走式穗茎兼收玉米收获机 | 4YZQS-4A | 幅宽:2.78m;割台数量:4行;型式:自走式:是 ; | 4 行割台；幅宽：2.78m；型式：自走式 | 198 | 购机补贴(通用类) | 2022-12-31 | 天津市 | 评阅通过
2021 | 收获机械 | 玉米收获机械 | 穗茎兼收玉米收获机 | 4行穗茎兼收玉米收获机 | 勇猛机械股份有限公司 | 自走式穗茎兼收玉米收获机 | 4YZQS-4B | 幅宽:2.28m;割台数量:4行;型式:自走式:是 ; | 4 行割台；幅宽：2.28m；型式：自走式 | 198 | 购机补贴(通用类) | 2022-12-31 | 天津市 | 评阅通过
2022 | 收获机械 | 玉米收获机械 | 穗茎兼收玉米收获机 | 4行穗茎兼收玉米收获机 | 郑州一科重工机械制造有限公司 | 自走式穗茎兼收玉米收获机 | 4YZB-4 | 幅宽:2.6m;割台数量:4行;型式:自走式:是 ; | 结构型式：轮式、摘穗、剥皮、秸秆回收，配套发动机型号规格：SC7H220G3/WP6G210E330，配套发动机生产企业：上海柴油机股份有限公司/潍柴（潍坊）中型柴油机有限公司，配套发动机结构型式：立式、直列、直喷、水冷、四冲程、增压中冷，配套发动机额定功率：160kW，配套发动机额定转速：2200r/min，整机外形尺寸(长×宽×高)：7490×2690×3900mm，工作行数：4行，行距：620mm，工作幅宽：2600mm，最小离地间隙：320mm，作业速度：1~4km/h，作业小时生产率：0.25~0.70h㎡/h，单位面积燃油消耗量：25~60kg/h㎡，果穗升运器布置位置：右置，摘穗机构型式：螺旋式摘穗辊，摘穗辊/板数量：8个，剥皮机构型式：钢辊+胶辊，剥皮辊数量：16个，割台型式：卧式，割刀型式：往复式，风扇数量：1个，风扇型式：离心式，秸秆切碎回收机构型式： 滚筒式，秸秆切碎回收机构位置：车架前端，秸秆切碎回收机构工作幅宽：710mm，驾驶室型式：普通式，变速机构型式：自动变速，驱动型式：二驱，驱动方式（前、后）：液压驱动（前），制动器型式（前、后）：盘式（前），轴距：3120mm，导向轮轮距：1690mm，驱动轮轮距：1860mm，导向轮轮胎规格： 10.0/75-15.3，驱动轮轮胎规格：15-24-12 |  | 购机补贴(通用类) | 2026-03-15 | 河南省 | 评阅通过
2023 | 收获机械 | 玉米收获机械 | 穗茎兼收玉米收获机 | 5行及以上穗茎兼收玉米收获机 | 哈尔滨禾牧农业机械科技有限公司 | 茎穗兼收玉米收获机 | 4YZJ-5 | 幅宽:3.25m;割台数量:5行;型式:自走式:是 ; | 型号名称：4YZJ-5型茎穗兼收玉米收获机 结构型式：轮式，摘穗，剥皮，秸秆回收 配套发动机型号规格：SC7H220G3 配套发动机生产企业：上海柴油机股份有限公司 配套发动机结构型式：直列、电控共轨、四气门、增压中冷 配套发动机额定功率（kw）：160 配套发动机额定转速（r/min）：2200 整机外形尺寸（长×宽×高）（mm）：9310×3640×4030 工作行数（通道数）（行）：5 行距（mm）：650 工作幅宽（mm）：3250 最小离地间隙（mm）：220 果穗升运器结构型式：链条刮板式 作业速度（km/h）：1.4~3.5 作业小时生产率（hm²/h）：0.6~1.0 单位面积燃油消耗量（kg/hm²）：≦50 果穗升运器布置位置：右置 摘穗机构型式：摘穗板式 摘穗辊/板数量（个）：10 剥皮机构型式：胶辊与铁辊组合式 剥皮辊数量（个）：20 割台型式：卧式 割刀型式：滚刀式 脱粒滚筒数量（个）：/ 脱粒滚筒型式：/ 脱粒滚筒尺寸（外径×长度）（mm）：/ 风扇数量（个）：2 风扇型式：离心式 风扇直径（mm）：升运器风机415；剥皮辊风机620 凹板筛型式：/ 清选筛型式：/ 卸粮方式：自卸式 秸秆粉碎还田机构型式：/ 秸秆粉碎还田机构位置：/ 秸秆粉碎还田机构位置（mm）：/ 秸秆切碎回收机构型式：滚刀式 秸秆切碎回收机构位置：摘穗割台下方 秸秆切碎回收机构工作幅宽（mm）：3110 驾驶室型式：普通式 变速机构型式：机械+无级变速 驱动型式（前、后）：机械驱动 制动器型式（前/后）：前：毂式制动；后：/ 轴距（mm）：3000 导向轮轮距（mm）：1985 驱动轮轮距（mm）：1995 导向轮轮胎规格：12.00-18 驱动轮轮胎规格：18.4-30 履带节数（节）：/ 履带宽度（mm）：/ 履带轨距（mm）：/ 打（压）捆机构数量（个）：/ 打（压）捆机构打结器型式：/ 打（压）捆机构打结器数量：/ 驱动方式：两驱 | 160 | 购机补贴(通用类) | 2026-03-29 | 黑龙江 | 评阅通过
2024 | 收获机械 | 棉麻作物收获机械 | 棉花收获机 | 3行-4行自走式 | 常州东风农机集团有限公司 | 棉花收获机 | 4MZ-3 | 自走式:是 ;工作行数:3行; | 工作状态尺寸（长×宽×高）mm ,8105×3830×4075. 棉花收获行数3行。采棉滚筒个数，个（2×3），风机型号名称：离心式风机。 | 160 | 购机补贴(非通用类) | 2021-12-31 | 江苏省 | 评阅通过
2025 | 收获机械 | 棉麻作物收获机械 | 棉花收获机 | 3行-4行自走式 | 常州东风农机集团有限公司 | 棉花收获机 | 4MZ-3A | 自走式:是 ;工作行数:3行; | 工作状态尺寸（长×宽×高）mm ,8120×3640×4980. 棉花收获行数3行。采棉滚筒个数，个（2×3），风机型号名称：离心式风机。轴距3410mm.卸棉方式：侧倾式。轮距：驱动轮2145mm.导向轮2145mm. | 194 | 购机补贴(非通用类) | 2023-12-31 | 江苏省 | 评阅通过
2026 | 收获机械 | 棉麻作物收获机械 | 棉花收获机 | 3行-4行自走式 | 沙雅钵施然智能农机有限公司 | 自走式棉花收获机 | 4MZ-3A | 自走式:是 ;工作行数:3行; | 型号名称 4MZ-3A 结构型式 自走式 制动器型式 盘式 驾驶室类型 普通型 配套动力型号规格 QSC8.3-C260-30/YCA08265-T300/WP7G265E302 配套动力型式 柴油机 配套动力额定功率，kW 194 配套动力额定转速，r/min 2200 配套动力生产企业名称 东风康明斯发动机有限公司/广西玉柴机器股份有限公司/潍柴动力股份有限公司 单位面积燃油消耗量，kg/hm2 19-30 纯工作小时生产率，hm2 0.5-0.8 工作状态外形尺寸（长×宽×高），㎜ 7920×3900×4890 运输状态外形尺寸（长×宽×高），㎜ 7920x3900x3900 整机质量，㎏ 13200 棉花收获机行数，行 3 采棉头结构型式 水平摘锭式 采棉滚筒个数，个 6 采棉滚筒转速，r/min 149 摘锭转速，r/min 4477 每个滚筒上的摘锭座管个数，个 12 每个摘锭座管上的镝锭个数，个 18 每个采棉头上的摘锭个数，个 432 脱棉盘外径，㎜ φ158 脱棉盘转速，r/min 1800 脱棉盘个数，个 108 采摘速度Ⅰ档，km/h 0-6.2 采摘速度Ⅱ档，km/h 0-7.6 风机型号名称 BSR3900 离心式风机 风机型式 离心风机 风机转速，r/min 3900 适应采摘行距，㎜ 760 采摘最低棉玲高度，㎜ 180 棉箱压实搅龙长度，㎜ 3281 棉箱压实搅龙外径，㎜ φ330 棉箱压实搅龙数量，个 2 储棉筐最大容积，m3 28 卸棉方式 侧倾举升 链耙卸棉 棉箱翻转时间，s 10 前轮规格 18.4-38 后轮规格 14.9-24 前轮轮距，㎜ 2220 后轮轮距，㎜ 2160 轴距，㎜ 3360 | 194 | 购机补贴(非通用类) | 2025-04-16 | 新疆维吾尔自治区 | 评阅通过
2027 | 收获机械 | 棉麻作物收获机械 | 棉花收获机 | 3行-4行自走式 | 山东天鹅棉业机械股份有限公司 | 棉花收获机 | 4MZ-3A | 自走式:是 ;工作行数:3行; | 结构型式：自走式；配套动力额定功率：179KW；棉花收获机行数：3行 | 179 | 购机补贴(非通用类) | 2022-12-31 | 山东省 | 评阅通过
2028 | 收获机械 | 棉麻作物收获机械 | 棉花收获机 | 3行-4行自走式 | 现代农装科技股份有限公司 | 自走式采棉机 | 4MZ-3 | 自走式:是 ;工作行数:3行; | 型号名称： 4MZ-3自走式采棉机，产品结构形式：自走式 ，配套动力额定功率kW ：160 ，额定转速r/min： 2200， 制动器型式：摩擦片， 单位面积燃油消耗量㎏/hm2： 27-60 ，纯工作小时生产率hm2 /h： 0.5-0.6，外形尺寸：工作状态㎜ 8105×3900×4100， 整机质量㎏：12500，棉花收获机行数： 3 ，采棉头结构型式：水平摘锭，采棉滚筒个数： 3×2 ，采棉滚筒转速r/min ：0-170，摘锭转速r/min ：0-4200：每个滚筒上的摘锭座管个数：12，每个摘锭座管上的摘锭个数：18，每个采棉头上的摘锭个数：216，风机型式：离心风机， 转速r/min： 3900，适应采摘行距mm： 660+100,660+80，采摘最低棉铃高度㎜：150，棉箱压实搅龙长度㎜ ：3530 ，外径㎜ ：350 ，数量： 2 23 储棉棉箱容积m 3 ：21.7，卸棉方式：液压翻转、链耙式，轴距㎜ ：3385， 轮胎型号：驱动轮 11.00-20， 导向轮 18.4-38 ，轮距：驱动轮 2120 ，导向轮 2110。 | 160 | 购机补贴(非通用类) | 2022-12-31 | 北京市 | 评阅通过
2029 | 收获机械 | 棉麻作物收获机械 | 棉花收获机 | 3行-4行自走式 | 现代农装科技股份有限公司 | 自走式采棉机 | 4MZ-3A | 自走式:是 ;工作行数:3行; | 型号名称 ：4MZ-3A自走式采棉机，结构型式：自走式， 制动器型式：液压刹车钳，配套动力额定转速r/min ：2200，配套动力额定功kW：194 ，工作状态外形尺寸（长×宽×高）㎜： 8760×3900×4900，驾驶室类型：普通型，棉花收获机行数：3行，采棉头结构型式：水平摘锭， 采棉滚筒个数： 3×2，每个滚筒上的摘锭座管个数：12，每个摘锭座管上的摘锭个数：18， 每个采棉头上的摘锭个数：432 ，脱棉盘个数：36×3，风机型号名称：SMF-17，适应采摘行距㎜：660+100,680+80，棉箱压实搅龙数量：3 ，卸棉方式：侧倾举升，链耙卸棉，前轮规格：18.4-38， 后轮规格：15.5-20，前轮轮距㎜：2253，后轮轮距㎜：2190，轴距㎜：3720。 | 194 | 购机补贴(非通用类) | 2025-06-21 | 北京市 | 评阅通过
2030 | 收获机械 | 棉麻作物收获机械 | 棉花收获机 | 3行-4行自走式 | 现代农装科技股份有限公司 | 自走式采棉机 | 4MZ-3B | 自走式:是 ;工作行数:3行; | 型号名称 ：4MZ-3B自走式采棉机，结构型式：自走式， 制动器型式：液压刹车钳，配套动力额定转速r/min ：2200，配套动力额定功kW：194 工作状态外形尺寸（长×宽×高）㎜： 8760×3900×4900，驾驶室类型：普通型，棉花收获机行数：3行，采棉头结构型式：水平摘锭， 采棉滚筒个数： 3×2，每个滚筒上的摘锭座管个数: 16(前)；12(后),每个摘锭座管上的摘锭个数：20， 每个采棉头上的摘锭个数：560 ，脱棉盘个数：40×3，风机型号名称：SMF-17，适应采摘行距㎜：660+100,680+80，棉箱压实搅龙数量：3 ，卸棉方式：侧倾举升，链耙卸棉，前轮规格：18.4-38， 后轮规格：15.5-20，前轮轮距㎜：2253，后轮轮距㎜：2190，轴距㎜：3720。 | 194 | 购机补贴(非通用类) | 2025-06-21 | 北京市 | 评阅通过
2031 | 收获机械 | 棉麻作物收获机械 | 棉花收获机 | 3行-4行自走式 | 新疆钵施然智能农机股份有限公司（原：新疆钵施然农业机械科技有限公司） | 自走式棉花收获机 | 4MZ-3A | 自走式:是 ;工作行数:3行; | 1.型号名称：4MZ-3A自走式棉花收获机；2.结构型式：自走式；3.制动器型式：盘式；4.配套动力型号规格：QSC8.3-C260-30；5.配套动力型式：柴油机；6.配套动力额定功率（kw）：194；7.配套动力额定转速（r/min）：2200；8.配套动力生产企业名称：东风康明斯发动机有限公司；9.单位面积燃油消耗量（kg/h㎡）：19；10.纯工作小时生产率（h㎡/h）：0.8；11.外形尺寸（长×宽×高）工作状态（㎜）：7920×3900×4890；12.外形尺寸（长×宽×高）运输状态（㎜）：7920×3900×3900；13.整机质量（㎏）：13200；14.棉花收获机行数（行）：3；15.采棉头结构形式 ：水平摘锭式；16.采棉滚筒个数（个）6；17.采棉滚筒转速（r/min）：149；18.摘锭转速（r/min）：4477；19.每个滚筒上的摘锭座管个数（个）：12；20.每个摘锭座管上的摘锭个数（个）：18；21.每个采棉头上的摘锭个数（个）：432；22.脱棉盘外径（㎜）：￠158；23.脱棉盘转速（r/min）：1800；24.脱棉盘个数（个）108；25.采摘速度Ⅰ档（km/h）：6.2；26.采摘速度Ⅱ档（km/h）：7.6；27.风机型号名称：BSR-3900风机；28.风机型式：离心式；29.风机转速（r/min）：3900；30.适应采摘行距（㎜）：760；31.采摘最低棉铃高度（㎜）：150；32.棉箱压实搅龙长度（㎜）：3281；33.棉箱压实搅龙外径（㎜）：￠330；34.棉箱压实搅龙数量（个）：2；35.储棉筐最大容积（m³）：28；36.卸棉方式：侧倾举升、链耙卸棉；37.棉箱翻转时间（s）：10；38.前轮规格：18.4-38；39.后轮规格：14.9-24；40.前轮轮距（㎜）：2220；41.后轮轮距（㎜）：2160；42.轴距（㎜）：3360 | 194 | 购机补贴(非通用类) | 2022-12-31 | 新疆维吾尔自治区 | 评阅通过
2032 | 收获机械 | 棉麻作物收获机械 | 棉花收获机 | 3行-4行自走式 | 新疆钵施然智能农机股份有限公司（原：新疆钵施然农业机械科技有限公司） | 自走式棉花收获机 | 4MZ-3B | 自走式:是 ;工作行数:3行; | 1.型号名称：4MZ-3B型自走式棉花收获机；2.结构型式：自走式；3.制动器型式（mm）：盘式；4.配套动力额定转速（r/min）：2200；5.配套动力额定功率（kW）：194；6.工作状态外形尺寸（长×宽×高mm）：8100×3900×4800；7.驾驶室类型：普通型；8.棉花收获机行数（行）：3；9.采棉头结构型式：水平摘锭式；10.采棉滚筒个数（个）：6；11.每个滚筒上的摘锭座管个数（个）：16(前),12（后）；12.每个摘锭座管上的摘锭个数（个）18；13.每个采棉头上的摘锭个数（个）：504；14.脱棉盘个数（个）：108；15.风机型号名称：BSRFJ-3900风机；16.适应采摘行距：760；17.棉箱压实搅龙数量：2；18.卸棉方式：侧倾举升、链耙卸棉；19.前轮规格：18.4-38；20.后轮规格：14.9-24；21.前轮轮距（mm）：2220；22.后轮轮距（mm）：2130；23.轴距（mm）：3430 | 194 | 购机补贴(非通用类) | 2026-07-25 | 新疆维吾尔自治区 | 评阅通过
2033 | 收获机械 | 棉麻作物收获机械 | 棉花收获机 | 3行-4行自走式 | 新疆钵施然智能农机股份有限公司（原：新疆钵施然农业机械科技有限公司） | 自走式棉花收获机 | 4MZ-4A | 自走式:是 ;工作行数:4行; | 1.型号名称：4MZ-4A自走式棉花收获机； 2.结构型式：自走式； 3.制动器型式：盘式； 4.配套动力型号规格：WP7G270E302/YCA08270-T300； 5.配套动力型式:柴油机； 6.配套动力额定功率（kw）：199； 7.配套动力额定转速（r/min):2200； 8.配套动力生产企业名称：潍柴动力股份有限公司/广西玉柴机器股份有限公司； 9.单位面积燃油消耗量（kg/hm2):19~25； 10.纯工作小时生产率（hm2):0.8~1.2； 11.工作状态外形尺寸(长×宽×高)（mm):8000×3900×4900； 12.运输状态外形尺寸(长×宽×高) (mm):8000×3900×3900； 13.整机质量（kg）：15800； 14.棉花收获机行数（行）：4； 15.采棉头结构型式：水平摘锭式； 16.采棉滚筒个数（个）：8； 17.采棉滚筒转速（r/min）：149； 18.摘锭转速（r/min）：4477； 19.每个滚筒上的摘锭座管个数（个）：12； 20.每个摘锭座管上的摘锭个数（个）：18； 21.每个采棉头上的摘锭个数（个)：432； 22.脱棉盘外径(mm)：Φ158； 23.脱棉盘转速（r/min）：1800； 24.脱棉盘个数（个）：144； 25.采摘速度Ⅰ档，（km/h）：0~6.2； 26.采摘速度Ⅱ档，（km/h）：0~7.6； 27.风机型号名称：BSR3900离心式风机； 28.风机型式：离心式； 29.风机转速（r/min）：3900； 30.适应采摘行距（mm）：760/900； 31.采摘最低棉铃高度(mm）：180； 32.棉箱压实搅龙长度（mm）：3281； 33.棉箱压实搅龙外径（mm）：Φ330； 34.棉箱压实搅龙数量（个）：2； 35.储棉筐最大容积（m3):28； 36.卸棉方式：侧倾举升，链耙卸棉； 37.棉箱翻转时间（s)：10； 38.前轮规格：20.8-38； 39.后轮规格：14.9-24； 40.前轮轮距（mm）：2220/2660； 41.后轮轮距（mm）：2160/2570； 42.轴距（mm）：3760。 | 199 | 购机补贴(非通用类) | 2025-06-21 | 新疆维吾尔自治区 | 评阅通过
2034 | 收获机械 | 棉麻作物收获机械 | 棉花收获机 | 3行-4行自走式 | 星光农机股份有限公司 | 棉花收获机 | 4MZ-3 | 自走式:是 ;工作行数:3行; | 结构形式：自走式；功率：154KW，额定转速：2200r/min；工作状态外形尺寸（长×宽×高）：8670mm×3450mm×4050mm；棉花收获机行数：3行；采棉滚筒个数：3×2个；每个滚筒上的摘锭座管个数：12个；每个摘锭座管上的摘锭个数：18个；每个采棉头上的摘锭个数：432个；风机型号名称：XG-485离心式风机；适应采摘行距：66-10（76）cm；卸棉方式：垂直升降，水平卸棉；轴距：3800cm。（国三动力；发动机型号：QSB5.9-C210-30，功率154KW：，制造商：东风康明斯发动机有限公司） | 154 | 购机补贴(非通用类) | 2022-12-31 | 浙江省 | 评阅通过
2035 | 收获机械 | 棉麻作物收获机械 | 棉花收获机 | 3行-4行自走式 | 星光农机股份有限公司 | 棉花收获机 | 4MZ-3A | 自走式:是 ;工作行数:3行; | 结构形式：自走式；功率：154KW，额定转速：2200r/min；工作状态外形尺寸（长×宽×高）：8690mm×3450mm×4050mm；运输状态外形尺寸（长×宽×高）：8690mm×3450mm×3670mm；棉花收获机行数：3行；采棉滚筒个数：3×2个；每个滚筒上的摘锭座管个数（个）：16（前），12（后）；每个摘锭座管上的摘锭个数：20个；每个采棉头上的摘锭个数：560个；风机型号名称：XG-485型离心式风机；适应采摘行距：760mm；卸棉方式：垂直升降，水平卸棉；轴距：3800cm。 | 154 | 购机补贴(非通用类) | 2026-07-25 | 浙江省 | 评阅通过
2036 | 收获机械 | 棉麻作物收获机械 | 棉花收获机 | 3行-4行自走式,带打包 | 新疆钵施然智能农机股份有限公司（原：新疆钵施然农业机械科技有限公司） | 自走式圆捆打包采棉机 | 4MZD-3A | 自走式:是 ;工作行数:3行;带打包装置:是 ; | 1.型号名称：4MZD-3A型自走式圆捆打包采棉机；2.结构型式：自走式；3.制动器型式（mm）：盘式；4.配套动力额定转速（r/min）：2100；5.配套动力额定功率（kW）：242；6.工作状态外形尺寸（长×宽×高mm）9580×3800×4300；7.驾驶室类型：普通型；8.棉花收获机行数（行）：3；9.采棉头结构型式：水平摘锭式；10.采棉滚筒个数（个）：6；11.每个滚筒上的摘锭座管个数（个）：16(前),12（后）/12(前), 12(后) 18；12.每个摘锭座管上的摘锭个数（个）：18；13.每个采棉头上的摘锭个数（个）504/432；14.脱棉盘个数（个）108；15.风机型号名称：BSRFJ-3900风机；16.适应采摘行距：760；17.棉箱压实搅龙数量：1；18.卸棉方式：卸棉底板倾斜；19.前轮规格：20.8-38；20.后轮规格：16.9-38；21.前轮轮距（mm）2220；22.后轮轮距（mm）：2160；23.轴距（mm）：4230 | 242 | 购机补贴(非通用类) | 2026-07-25 | 新疆维吾尔自治区 | 评阅通过
2037 | 收获机械 | 棉麻作物收获机械 | 棉花收获机 | 5行及以上自走式 | 常州东风农机集团有限公司 | 棉花收获机 | 4MZ-6 | 自走式:是 ;工作行数:6行; | 工作状态尺寸（长×宽×高）mm ,10000×5500×5330. 棉花收获行数6行。采棉滚筒个数，个（2×6），风机型号名称：离心式风机。轴距4495mm.卸棉方式：侧倾式。轮距：驱动轮2280mm.导向轮2280. | 294 | 购机补贴(非通用类) | 2023-12-31 | 江苏省 | 评阅通过
2038 | 收获机械 | 棉麻作物收获机械 | 棉花收获机 | 5行及以上自走式 | 凯斯纽荷兰工业（哈尔滨）机械有限公司 | 棉花收获机 | 4MZ-5(420) | 自走式:是 ;工作行数:5行; | 采摘行数：5行，发动机功率：205kW，整机质量：16828kg，外形尺寸：8700X4300X3890mm，轴距3300mm | 205 | 购机补贴(非通用类) | 2022-12-31 | 黑龙江 | 评阅通过
2039 | 收获机械 | 棉麻作物收获机械 | 棉花收获机 | 5行及以上自走式 | 凯斯纽荷兰工业（哈尔滨）机械有限公司 | 棉花收获机 | 4MZ-6(630)（原：4MZ-6（620）） | 自走式:是 ;工作行数:6行; | 采摘行数：6行，发动机功率：272kW，整机质量：20230kg，外形尺寸：9900X5000X3850mm，轴距3800mm | 272 | 购机补贴(非通用类) | 2022-12-31 | 黑龙江 | 评阅通过
2040 | 收获机械 | 棉麻作物收获机械 | 棉花收获机 | 5行及以上自走式 | 沙雅钵施然智能农机有限公司 | 自走式棉花收获机 | 4MZ-6A | 自走式:是 ;工作行数:6行; | 型号名称 4MZ-6A 结构型式 自走式 制动器型式 盘式 驾驶室类型 普通型 配套动力型号规格 柴油机 配套动力型式 QSM11-C450-30 配套动力额定功率，kW 298 配套动力额定转速，r/min 2100 配套动力生产企业名称 西安康明斯发动机有限公司 单位面积燃油消耗量，kg/hm2 45.8 纯工作小时生产率，hm2 1.66 工作状态外形尺寸（长×宽×高），㎜ 9800×5450×5380 运输状态外形尺寸（长×宽×高），㎜ 9800×5450×4330 整机质量，㎏ 27000 棉花收获机行数，行 6 采棉头结构型式 水平摘锭式 采棉滚筒个数，个 12 采棉滚筒转速，r/min 146（前），181（后） 摘锭转速，r/min 4536（前），4322（后） 每个滚筒上的摘锭座管个数，个 16（前），12（后） 每个摘锭座管上的镝锭个数，个 20 每个采棉头上的摘锭个数，个 560（前320，后240) 脱棉盘外径，㎜ φ158 脱棉盘转速，r/min 1892（前），1889（后） 脱棉盘个数，个 240 采摘速度Ⅰ档，km/h 0-6.8 采摘速度Ⅱ档，km/h 0-8.1 风机型号名称 BSR4350 精密铸铝离心风机 风机型式 离心式 风机数量 2 风机转速，r/min 4350 适应采摘行距，㎜ 760 采摘最低棉玲高度，㎜ 150 棉箱压实搅龙长度，㎜ 3778 棉箱压实搅龙外径，㎜ φ350 棉箱压实搅龙数量，个 3 储棉筐最大容积，m3 41 卸棉方式 侧倾举升 链耙卸棉 棉箱翻转时间，s 8 前轮规格 20.8-42 14PR R1 后轮规格 18.4-38 18PR R1 前轮轮距，㎜ 2280(内),3800(外) 后轮轮距，㎜ 2280 轴距，㎜ 4400 | 298 | 购机补贴(非通用类) | 2025-04-16 | 新疆维吾尔自治区 | 评阅通过
2041 | 收获机械 | 棉麻作物收获机械 | 棉花收获机 | 5行及以上自走式 | 沙雅钵施然智能农机有限公司 | 自走式棉花收获机 | 4MZ-6B | 自走式:是 ;工作行数:6行; | 型号名称 4MZ-6B 结构型式 自走式 制动器型式 盘刹 驾驶室类型 普通型 配套动力型号规格 QSL8.9-C325-30 配套动力型式 柴油机 配套动力额定功率，kW 242 配套动力额定转速，r/min 2100 配套动力生产企业名称 东风康明斯发动机有限公司 单位面积燃油消耗量，kg/hm2 17-23 纯工作小时生产率，hm2 1.5-1.7 工作状态外形尺寸（长×宽×高），㎜ 8800x5300x4980 运输状态外形尺寸（长×宽×高），㎜ 8800×5300×3900 整机质量，㎏ 19000 棉花收获机行数，行 6 采棉头结构型式 水平摘锭式 采棉滚筒个数，个 12 采棉滚筒转速，r/min 149 摘锭转速，r/min 4477 每个滚筒上的摘锭座管个数，个 12 每个摘锭座管上的镝锭个数，个 18 每个采棉头上的摘锭个数，个 432 脱棉盘外径，㎜ φ158 脱棉盘转速，r/min 1800 脱棉盘个数，个 180 采摘速度Ⅰ档，km/h 0-6.2 采摘速度Ⅱ档，km/h 0-7.6 风机型号名称 BSR3900离心式风机 风机型式 离心式 风机转速，r/min 3900 适应采摘行距，㎜ 760 采摘最低棉玲高度，㎜ 180 棉箱压实搅龙长度，㎜ 3957 棉箱压实搅龙外径，㎜ φ330 棉箱压实搅龙数量，个 2 储棉筐最大容积，m3 35 卸棉方式 侧倾举升 链耙卸棉 棉箱翻转时间，s 10 前轮规格 20.8-38 后轮规格 14.9-24 前轮轮距，㎜ 2220 后轮轮距，㎜ 2160 轴距，㎜ 4076 | 242 | 购机补贴(非通用类) | 2025-04-16 | 新疆维吾尔自治区 | 评阅通过
2042 | 收获机械 | 棉麻作物收获机械 | 棉花收获机 | 5行及以上自走式 | 铁建重工新疆有限公司 | 自走式采棉机 | 4MZ-6 | 自走式:是 ;工作行数:6行; | 规格型号：4MZ-6 结构型式：自走式 配套动力额定功率kW：298 配套动力额定转速r/min：2100 制动器型式：液压制动 工作状态外形尺寸(长×宽×高)mm：9790×5380×5400 驾驶室类型：普通型 棉花收获机行数行：6 采棉头结构型式：水平摘锭 采棉滚筒个数个：6×2 每个滚筒上的摘锭座管个数个：前16；后12 每个摘锭座管上的摘锭个数个：20 每个采棉头上的摘锭个数个：560 脱棉盘个数个，个：240 风机型号名称：L35/4300左风机，R35/4300右风机 棉箱压实搅龙数量个：3 适应采摘行距mm：760 卸棉方式：侧倾式、链耙输送 轴距mm：4320 前轮规格：520/85R42 后轮规格：460/85R38或480/80R38 前轮轮距mm：3800（外） 2280（内） 后轮轮距mm：2260 | 298 | 购机补贴(非通用类) | 2024-12-24 | 新疆维吾尔自治区 | 评阅通过
2043 | 收获机械 | 棉麻作物收获机械 | 棉花收获机 | 5行及以上自走式 | 新疆钵施然智能农机股份有限公司（原：新疆钵施然农业机械科技有限公司） | 自走式棉花收获机 | 4MZ-5A | 自走式:是 ;工作行数:5行; | 1.型号规格：4MZ-5A； 2.结构形式：自走式； 3.工作状态（长×宽×高）mm:8100×4600×4400； 4.工作行数（行）：5； 5.工作制动器型式:液压无级变速+电控变速箱； 6.配套动力额定功率（kw)：242; 7.配套动力额定转速（r/min）：2100； 8.采棉滚筒个数（个）：5×2； 9.每个滚筒上的摘锭座管个数（个）：12； 10.每个摘锭座管上的摘锭个数（个）：18； 11.每个采棉头上的摘锭个数（个）：432； 12.风机型号名称：离心式风机； 13.适应采摘行距（cm）：76； 14.卸棉方式：自动侧卸； 15.轴距（mm）：3600； 16.轮胎规格驱动轮：20.8-38； 17.轮胎规格导向轮：14.9-24； 18.驱动轮轮距(mm）：2228； 19.导向轮轮距（mm）：2200。 | 242 | 购机补贴(非通用类) | 2024-09-26 | 新疆维吾尔自治区 | 评阅通过
2044 | 收获机械 | 棉麻作物收获机械 | 棉花收获机 | 5行及以上自走式 | 新疆钵施然智能农机股份有限公司（原：新疆钵施然农业机械科技有限公司） | 自走式棉花收获机 | 4MZ-6A | 自走式:是 ;工作行数:6行; | 1.产品结构型式：自走式；2.外形尺寸(长×宽×高)工作状态（mm):9540×5460×5285；3.外形尺寸(长×宽×高) 运输状态(mm):9540×5460×4285；4.配套动力型号规格：QSM11-450；5.配套动力额定功率（kW）：298；6.配套动力转速（r/min）：2100；7.配套动力生产企业名称：西安康明斯发动机有限公司；8.整机质量（kg）：27000；9.采棉头结构型式：水平摘锭式；10.采棉头个数（个）：6；11.采棉滚筒个数（个）：6×2；12.采棉滚筒转速（r/min）：149（前），171（后）；13.摘锭转速（r/min）：4459（前），4527（后）；14.每个滚筒上的摘锭座管个数（个）：16（前），12（后）；15.每个摘锭座管上的摘锭个数（个）：20；16.每个采棉头上的摘锭个数（个)：320（前），240（后）；17.脱棉盘外径(mm)：158；18.脱棉盘转速（r/min）：1875（前），1928（后）；19.适应采摘行距(mm)：760（100+660）；20.储棉筐最大容积(m³):36；21.卸棉方式：左侧倾、链耙输送；22.棉箱翻转时间（s）：≤12；23.导向轮轮胎型号：18.4-38；24.导向轮轮胎气压（kPa）：460；25.导向轮轮距（mm）：2280；26.驱动轮轮胎型号：20.8-42（双轮胎）；27.驱动轮轮胎气压（kPa）：290；28.驱动轮轮距（mm）：2280（内）/3800（外）；29.轴距（mm）：4356；30.采摘速度（km/h）：0~6.2(一档)0~7.4（二档）；31.最高行驶速度（km/h）：25；33.最小离地间隙（mm）：680。 | 298 | 购机补贴(非通用类) | 2021-12-31 | 新疆维吾尔自治区 | 评阅通过
2045 | 收获机械 | 棉麻作物收获机械 | 棉花收获机 | 5行及以上自走式 | 新疆钵施然智能农机股份有限公司（原：新疆钵施然农业机械科技有限公司） | 自走式棉花收获机 | 4MZ-6B | 自走式:是 ;工作行数:6行; | 1.型号:4MZ-6B 自走式棉花收获机； 2.结构型式:自走式； 3.配套动力额定功率（kW）：242； 4.配套动力额定转速（r/min）：2100； 5.制动器型式：盘刹； 6.工作状态外形尺寸(长×宽×高)（mm):8800×5300×4980； 7.驾驶室类型:普通型； 8.棉花收获机行数（行）：6； 9.采棉头结构型式：水平摘锭式； 10.采棉滚筒个数（个）：12； 11.每个滚筒上的摘锭座管个数（个）：12； 12.每个摘锭座管上的摘锭个数（个）：18； 13.每个采棉头上的摘锭个数（个）：432； 14.脱棉盘个数（个）：180； 15.风机型号名称：BSR3900离心式风机； 16.棉箱压实搅龙数量（个）：2； 17.适应采摘行距（mm）：760； 18.卸棉方式：侧倾举升，链耙卸棉； 19.轴距（mm）：4076； 20.前轮规格：20.8-38； 21.后轮规格：14.9-24； 22.前轮轮距（mm）：2220； 23.后轮轮距（mm）：2160。 | 242 | 购机补贴(非通用类) | 2025-04-16 | 新疆维吾尔自治区 | 评阅通过
2046 | 收获机械 | 棉麻作物收获机械 | 棉花收获机 | 5行及以上自走式 | 星光农机股份有限公司 | 棉花收获机 | 4MZ-6 | 自走式:是 ;工作行数:6行; | 结构形式：自走式；功率：391KW，额定转速：1900r/min；工作状态外形尺寸（长×宽×高）：9270mm×5300mm×5450mm；运输状态外形尺寸（长×宽×高）：9270mm×3700mm×4130mm；棉花收获机行数：6行；采棉滚筒个数：6×2个；每个滚筒上的摘锭座管个数（个）：16（前），12（后）；每个摘锭座管上的摘锭个数：20个；每个采棉头上的摘锭个数：560个；风机型号名称：XG-485型离心式风机；适应采摘行距：760mm；卸棉方式：侧翻式；轴距：4500cm。 | 391 | 购机补贴(非通用类) | 2026-07-25 | 浙江省 | 评阅通过
2047 | 收获机械 | 棉麻作物收获机械 | 棉花收获机 | 5行及以上自走式,带打包 | 江苏沃得高新农业装备有限公司(原：江苏沃得植保机械有限公司、原：沃得重工（中国）有限公司) | 自走式棉花收获打包一体机 | 4MZD-6 | 自走式:是 ;工作行数:6行;带打包装置:是 ; | 自走式；棉花收获机行数:6行，带打包装置；制动器型式：盘式；配套发动机型号：QSZ13-C550-30；制造商：东风康明斯发动机有限公司；标定功率(kW)：410；标定转速(r/min)：1900；工作状态外形尺寸（长×宽×高）（mm）：10330×5355×5270；驾驶室类型：普通型；采棉头结构型式：水平摘锭式；采棉滚筒个数（个）：6×2；每个摘锭座管上的摘锭个数（个）：20；每个采棉头上的摘锭个数（个）：560；脱棉盘个数（个）：6×40；适应采摘行距：760；棉箱压实搅龙数量(个)：1；卸棉方式：卸棉底板倾斜；前轮规格：520/85R42；后轮规格：620/75R34；前轮轮距（mm）：2288(内) 3808（外）；后轮轮距（mm）：2285；轴距（mm）：4352。 | 410 | 购机补贴(非通用类) | 2026-07-25 | 江苏省 | 评阅通过
2048 | 收获机械 | 棉麻作物收获机械 | 棉花收获机 | 5行及以上自走式,带打包 | 山东天鹅棉业机械股份有限公司 | 棉花收获机 | 4MZD-6 | 自走式:是 ;工作行数:6行;带打包装置:是 ; | 配套动力额定功率：410kW；结构型式：自走式；棉花收获机行数：6行；采棉头结构型式：水平摘锭；卸棉方式：卸棉尾板 | 410 | 购机补贴(非通用类) | 2026-03-15 | 山东省 | 评阅通过
2049 | 收获机械 | 棉麻作物收获机械 | 棉花收获机 | 5行及以上自走式,带打包 | 铁建重工新疆有限公司 | 采棉打包机 | 4MZD-6 | 自走式:是 ;工作行数:6行;带打包装置:是 ; | 型号名称：4MZD-6采棉打包机 结构型式：自走式 制动器型式mm：盘式 配套动力额定转速，r/min：2100 配套动力额定功率，kW：566 工作状态外形尺寸（长×宽×高）mm：10280×5580×5300 驾驶室类型：普通型 棉花收获机行数行：6 采棉头结构型式：水平摘锭式 采棉滚筒个数个：12 每个滚筒上的摘锭座管个数个：前16；后12 每个摘锭座管上的摘锭个数个：20 每个采棉头上的摘锭个数个：560 脱棉盘个数个：240 风机型号名称：L35/4300（左风机）R35/4300（右风机） 适应采摘行距：760 棉箱压实搅龙数量：1 卸棉方式：拖棉架液压翻转 前轮规格：IF520/85R42（R1） 后轮规格：IF580/80R34（R1） 前轮轮距mm：2280（内） 3800（外） 后轮轮距mm：2280 轴距mm：4318 | 566 | 购机补贴(非通用类) | 2026-03-15 | 新疆维吾尔自治区 | 评阅通过
2050 | 收获机械 | 棉麻作物收获机械 | 棉花收获机 | 5行及以上自走式,带打包 | 新疆钵施然智能农机股份有限公司（原：新疆钵施然农业机械科技有限公司） | 自走式圆捆打包采棉机 | 4MZD-6A | 自走式:是 ;工作行数:6行;带打包装置:是 ; | 1.型号名称：4MZD-6A型自走式圆捆打包采棉机；2.结构型式：自走式；3.制动器型式（mm）：盘式；4.配套动力额定转速（r/min）：1900；5.配套动力额定功率（kW）：410；6.工作状态外形尺寸（长×宽×高mm） ：10460×5450×5270；7.驾驶室类型：普通型；8.棉花收获机行数（行）：6；9.采棉头结构型式：水平摘锭式；10.采棉滚筒个数（个）：12；11.每个滚筒上的摘锭座管个数（个）：16(前),12(后)；12.每个摘锭座管上的摘锭个数（个）：20；13.每个采棉头上的摘锭个数（个）：560（320前；240后）；14.脱棉盘个数（个）：240；15.风机型号名称：BSRFJ4350风机；16.适应采摘行距：760；17.棉箱压实搅龙数量：1；18.卸棉方式：卸棉底板倾斜；19.前轮规格：520/85 R42；20.后轮规格：620/75 R34；21.前轮轮距（mm）：2280(内)3800（外）；22.后轮轮距（mm）：2280；23.轴距（mm）：4400 | 410 | 购机补贴(非通用类) | 2026-07-25 | 新疆维吾尔自治区 | 评阅通过
2051 | 收获机械 | 果实收获机械 | 果实捡拾机 | 红枣收获机(步进式) | 玛纳斯县祥和农机有限责任公司 | 红枣捡拾机 | 4JZ-1 | 自走步进式红枣捡拾机:是 ; | 结构形式：气吸式；配套动力额定功率：11.5KW; 配套动力额定转速：3000r/min； 行走方式：步进式； 工作宽幅：500-3000mm |  | 购机补贴(非通用类) | 2026-07-25 | 新疆维吾尔自治区 | 评阅通过
2052 | 收获机械 | 果实收获机械 | 果实捡拾机 | 红枣收获机(步进式) | 玛纳斯县祥和农机有限责任公司 | 红枣捡拾机 | 4JZ-1A | 自走步进式红枣捡拾机:是 ; | 结构形式：气吸式；配套动力额定功率：8.2KW; 配套动力额定转速：3000r/min； 行走方式：步进式； 工作宽幅：500-3000mm |  | 购机补贴(非通用类) | 2026-07-25 | 新疆维吾尔自治区 | 评阅通过
2053 | 收获机械 | 果实收获机械 | 番茄收获机 | 自走式番茄联合收获机,生产率≥40t/h,割幅≥1.2m | 新疆格瑞斯机械制造有限公司 | 自走式番茄收获机 | 4FZ-40 | 割幅:1.4m;生产率:50t/h;结构型式:自走式:是 ;联合收获:否 ; | 项目 单位 设计值 外形尺寸(长×宽×高)运输状态 mm 10100×3500×3100 外形尺寸(长×宽×高)工作状态 mm 10100×5600×3600 结构型式 / 自走式 配套发动机型号规格 / 6BTA5.9-C180 配套发动机额定功率 kW 132 配套发动机额定转速 r/min 2200 结构质量 kg 11500 工作行数 行 1 工作幅宽 mm 1200 割刀型式 / 往复式 割刀个数 个 1 果秧分离机构型式 / 振动分离筛 果秧分离机构数量 个 1 果秧分离机构振动频率 次/s 0～7 果秧分离机构栅条间隔尺寸 mm 85 风机型式 / 离心式 风机直径 mm 480 风机数量 个 1 色选仪型号 / 6SF-40 色选仪色选灵敏度系数范围 % 85～95 色选仪通道 个 40 传动装置 / 液压传动 轴距 mm 2600 轮距导向轮 mm 1685 轮距驱动轮 mm 1685 轮胎规格导向轮 / 16/70-20 轮胎规格驱动轮 / 16/70-20 卸果装置最大高度 mm / 卸果装置输送方式 / 刮板式 输送速度 m/min 33 最小转弯直径左转 mm / 最小转弯直径右转 mm / 油箱容量 L 310 理论作业速度 km/h 3.0 |  | 购机补贴(非通用类) | 2021-12-31 | 新疆维吾尔自治区 | 评阅通过
2054 | 收获机械 | 果实收获机械 | 番茄收获机 | 自走式番茄联合收获机,生产率≥40t/h,割幅≥1.2m | 新疆格瑞斯机械制造有限公司 | 自走式番茄收获机 | 4FZ-80 | 割幅:1.7m;生产率:80t/h;结构型式:自走式:是 ;联合收获:否 ; | 尺寸 - 最大长度尺寸[M] 11,510 – 最大高度尺寸[M] 3,67 – 路上行驶转向半径[M] 5,30 – 工作时候转向半径[M] 4,00 – 最大宽度[M] 3,55 – 采摘时工作速度速度[M] 2,75 – 采收机重量[kg] 12.000 – 前轮距离[M] 1,56 引擎 - FPTN-EF发动机,N67ENT,6缸涡轮增压水冷,3排175千瓦(238马力),4B排165千瓦(221马力) – 工作转速[rpm] 最小1800-最大2000 传动 - 丹佛斯高压液压系统 – 液压泵 75毫升流量可调节 – 马达 80毫升流量可调节 齿轮 电子以及液压双控机械式 档位 - 1档工作速度(慢速档) 0-6[公里每小时] – 2档工作速度（快速档） 0-9[公里每小时] – 3档行驶速度档（慢速档） 0-16[公里每小时] – 4档行驶速度档（快档） 0-27[公里每小时] 轮胎 前后 500/60-22.5 (选择项) 轮轴 德国胡尔特轮毂，有4个皇冠状轮子，每个轮子上面有8个螺栓 转向系统 丹佛斯液压式 停车刹车 碟刹、液压刹车作用在前后桥上面 停车刹车 作用在传动轴上的碟片刹车 电子系统 12伏特 液压系统 - 独立线路数量 9-10 – 丹佛斯液压泵 – 丹佛斯液压马达 – Bucher电子控制分配器 – 丹佛斯比例分配器 – BREVINI布雷维尼耦合器 3连接器 各个操作部分尺寸 - 宽度尺寸可以调节[cm] 150-170-190 – 割台宽度[cm] 150 (选择项 L=120) - 振动分离器宽度[cm] 150 – 色选仪进口皮带宽度[cm] 125 – 人工捡拾皮带宽度[cm] 125 – 提升大臂皮带宽度[cm] 96 – 输送最大高度 [cm]: 365 色选仪 - 微处理器色选仪 48” – 气缸20mm，冲程25mm – 工作压力 3.5巴 – 箱式电磁阀(mac) – 色选仪皮带最大速度 70米每分钟 – 色选仪弹指速度 35次每秒 采收能力 采收能力 80吨每小时 |  | 购机补贴(非通用类) | 2021-12-31 | 新疆维吾尔自治区 | 评阅通过
2055 | 收获机械 | 果实收获机械 | 辣椒收获机 | 2-3m自走辣椒联合收获机 | 河北雷肯农业机械有限公司 | 自走式辣椒收获机 | 4AZ-2200 | 工作幅宽:2.2m;结构型式:自走式:是 ;联合收获:是 ; | 配套发动机型号规格： YCD4J33T7-140A 、结构形式：自走式 、配套发动机额定功率： 103KW、配套发动机额定转速： 2300 r/min、运输状态外形尺寸（长×宽×高）：7560×2510×3330mm、工作状态外形尺寸（长×宽×高）：7400×2510×3330mm、结构质量： 5700kg、工作行数：不对行、 工作幅宽： 2200mm、最大卸果高度： 2810mm、果实升运器最大通过高度： 2345mm、最小离地间隙： 310mm、最小通过半径（左转）：7695mm、最小通过半径（右转）：7860mm | 103 | 购机补贴(非通用类) | 2021-12-31 | 河北省 | 评阅通过
2056 | 收获机械 | 果实收获机械 | 辣椒收获机 | 3m及以上自走辣椒联合收获机 | 河北中农博远农业装备有限公司 | 色素辣椒收获机 | 4JZ-3150 | 工作幅宽:3.15m;结构型式:自走式:是 ;联合收获:是 ; | 配套发动机：154KW；工作状态外形尺寸（长×宽×高）：9990㎜×3340㎜×360㎜；驾驶室型式：普通驾驶室；适用行距范围：30㎝-76㎝;工作行数 : 4-8行；工作幅宽：3150㎜；风机型号名称：4A-4.06离心风机；轴距：3500㎜；轮距：导向轮：1985 ㎜，驱动轮：2250 ㎜；轮胎规格：导向轮：12.00-18 驱动轮：18.4-30；摘椒机构型式：螺旋辊式；卸椒方式：液压翻转式；变速方式：机械式； | 154 | 购机补贴(非通用类) | 2024-06-18 | 河北省 | 评阅通过
2057 | 收获机械 | 蔬菜收获机械 | 果类蔬菜收获机 | 工作幅宽≥1.5m,牵引式籽瓜捡拾脱粒联合作业机 | 玛纳斯县祥和农机有限责任公司 | 籽瓜捡拾脱籽联合作业机 | 4ZGJT-1500型 | 工作幅宽:1.5m;牵引式:是 ; | 牵引式，结构质量：3200kg；喂入方式：齿辊式； 工作幅宽≥1.5m 破瓜器型式：辊刀式 ； 脱离滚筒形式：螺旋绞轮滚筒式；清选滚筒形式：螺旋刮板式 |  | 购机补贴(非通用类) | 2026-07-25 | 新疆维吾尔自治区 | 评阅通过
2058 | 收获机械 | 蔬菜收获机械 | 果类蔬菜收获机 | 1.5-2.0m自走式籽瓜捡拾脱粒联合作业机 | 德州春明农业机械有限公司 | 自走式葫芦打瓜籽粒收获机 | 4LGZ-170 | 自走式:是 ;工作幅宽:1.7m; | 外形尺寸:7700×2450×3100mm；捡拾宽度：1700mm；喂入方式：橡胶拨板式；捡拾机构型式：橡胶拨板式；破瓜器型式：切刀式；脱粒滚筒型式：螺旋弓齿式；清选滚筒型式：拨板搅龙式；驾驶室型式：普通驾驶室；变速方式：机械式手动换挡；制动器型式：碟式。 | 74 | 购机补贴(非通用类) | 2022-12-31 | 山东省 | 评阅通过
2059 | 收获机械 | 蔬菜收获机械 | 果类蔬菜收获机 | 1.5-2.0m自走式籽瓜捡拾脱粒联合作业机 | 德州春明农业机械有限公司 | 自走式葫芦打瓜籽粒收获机 | 4LGZ-206B | 自走式:是 ;工作幅宽:1.7m; | 结构型式：自走式；结构质量：8450kg；外形尺寸：8600×2800×3550mm；配套动力：129kW；作业幅宽：1700mm；喂入方式：钉齿辊筒；捡拾机构型式：钉齿辊筒；破瓜器型式：刀片式；脱粒滚筒型式：螺旋弓齿式；脱粒滚筒工作长度：2300mm；脱粒滚筒工作直径：φ750mm；清选滚筒型式：螺旋刮板式；清选滚筒工作长度：1800mm；清选滚筒工作直径：φ300mm；筛片型式：栅条式；导向轮轮胎规格：10.0/75-15.3；驱动轮轮胎规格：15-24；轴距：2860mm；驾驶室型式：普通驾驶室；变速机构型式：机械式；制动器型式：盘式（前）、毂式（后） | 129 | 购机补贴(非通用类) | 2026-07-25 | 山东省 | 评阅通过
2060 | 收获机械 | 蔬菜收获机械 | 果类蔬菜收获机 | 1.5-2.0m自走式籽瓜捡拾脱粒联合作业机 | 德州春明农业机械有限公司 | 自走式葫芦打瓜籽粒收获机 | 4LGZ-228 | 自走式:是 ;工作幅宽:1.86m; | 结构型式：自走式；结构质量：10650kg；外形尺寸：9260×2960×3650mm；配套动力：162kW；作业幅宽：1860mm；喂入方式：钉齿辊筒；捡拾机构型式：钉齿辊筒；破瓜器型式：刀片式；脱粒滚筒型式：螺旋弓齿式；脱粒滚筒工作长度：2660mm（2个）；脱粒滚筒工作直径：φ680mm（2个）；清选滚筒型式：螺旋刮板式；清选滚筒工作长度：1750mm（2个）；清选滚筒工作直径：φ300mm（2个）；筛片型式：孔板式；导向轮轮胎规格：340/80R18；驱动轮轮胎规格：15-24；轴距：3180mm；驾驶室型式：普通驾驶室；变速机构型式：机械式；制动器型式：盘式（前）、毂式（后） | 162 | 购机补贴(非通用类) | 2026-07-25 | 山东省 | 评阅通过
2061 | 收获机械 | 蔬菜收获机械 | 果类蔬菜收获机 | 1.5-2.0m自走式籽瓜捡拾脱粒联合作业机 | 武城县大力农业机械有限公司 | 自走式葫芦打瓜籽粒收获机 | 4HZL-170 | 自走式:是 ;工作幅宽:1.70m; | 外形尺寸：7930mm×2650mm×3080mm 配套发动机额定功率：92KW 捡拾宽度：1070mm 结构形式：自走式 | 98 | 购机补贴(非通用类) | 2022-12-31 | 山东省 | 评阅通过
2062 | 收获机械 | 蔬菜收获机械 | 果类蔬菜收获机 | 2.0-2.5m及以上自走式籽瓜捡拾脱粒联合作业机 | 赤峰巨昌机械有限公司 | 自走式葫芦籽瓜收获机 | 4HZ-2000 | 自走式:是 ;工作幅宽:2m; | 结构型式（挂接方式）：自走式；结构质量：6700kg；外形尺寸：7890x3000x3480；配套发动机功率：118kW，额定功率：2300r/min；作业幅宽：2000mm；喂入方式：扎瓜齿棍式；捡拾机构型式：扎瓜齿棍式；捡拾机构直径：1500mm；捡拾机构宽度：1800mm；破瓜器型式：切刀式；脱粒滚筒型式：螺旋弓齿式；脱粒滚筒工作长度：2200mm；脱粒滚筒工作直径：780mm；清选滚筒型式：拨板绞龙式；清选滚筒工作长度：1680mm； 清选滚筒工作 直径：340mm；筛片型式：圆孔式；料箱容积：2.36立方米；导向轮轮距：1720mm; 驱动轮轮距：1750mm;导向轮轮胎规格：10.0、75-15.3；驱动轮轮胎规格：15-24；轴距：2900mm; 最小离地间隙：280mm; 驾驶室型式：普通驾驶室；变速机构型式：无极变速；制动器型式：摩擦片式；卸料高度：1950mm. | 118 | 购机补贴(非通用类) | 2025-04-16 | 内蒙古自治区 | 评阅通过
2063 | 收获机械 | 蔬菜收获机械 | 果类蔬菜收获机 | 2.0-2.5m及以上自走式籽瓜捡拾脱粒联合作业机 | 德州春明农业机械有限公司 | 自走式葫芦打瓜籽粒收获机 | 4LGZ-202 | 自走式:是 ;工作幅宽:2.02m; | 外形尺寸:7980×2810×3150mm；捡拾宽度：2020mm；喂入方式：拨板式；捡拾机构型式：橡胶拨板式；破瓜器型式：刀轴+压辊；脱粒滚筒型式：螺旋式；清选滚筒型式：刮板式；驾驶室型式：普通驾驶室；变速方式：机械式手动换挡；制动器型式：碟式。 | 92 | 购机补贴(非通用类) | 2022-12-31 | 山东省 | 评阅通过
2064 | 收获机械 | 蔬菜收获机械 | 果类蔬菜收获机 | 2.0-2.5m及以上自走式籽瓜捡拾脱粒联合作业机 | 德州春明农业机械有限公司 | 自走式葫芦打瓜籽粒收获机 | 4LGZ-206 | 自走式:是 ;工作幅宽:2.06m; | 外形尺寸:8860×2870×3150mm；捡拾宽度：2060mm；喂入方式：扎瓜齿棍喂入；捡拾机构型式：扎瓜齿棍；破瓜器型式：刀轴+压辊；脱粒滚筒型式：螺旋式；清选滚筒型式：刮板式；驾驶室型式：普通驾驶室；变速方式：机械式手动换挡；制动器型式：碟式。 | 92 | 购机补贴(非通用类) | 2022-12-31 | 山东省 | 评阅通过
2065 | 收获机械 | 蔬菜收获机械 | 果类蔬菜收获机 | 2.0-2.5m及以上自走式籽瓜捡拾脱粒联合作业机 | 德州春明农业机械有限公司 | 自走式葫芦打瓜籽粒收获机 | 4LGZ-206A | 自走式:是 ;工作幅宽:2.06m; | 外形尺寸:8600×2800×3550mm；捡拾宽度：2060mm；喂入方式：扎瓜式；捡拾机构型式：扎瓜齿式；破瓜器型式：刀轴+压辊式；脱粒滚筒型式：螺旋式；清选滚筒型式：刮板式；驾驶室型式：普通驾驶室；变速方式：机械式（3+1）+无级变速；制动器型式：液压式。 | 103 | 购机补贴(非通用类) | 2024-04-10 | 山东省 | 评阅通过
2066 | 收获机械 | 蔬菜收获机械 | 果类蔬菜收获机 | 2.0-2.5m及以上自走式籽瓜捡拾脱粒联合作业机 | 杭锦后旗星光农机制造有限公司 | 自走自捡式葫芦收获机 | 4HZL-200 | 自走式:是 ;工作幅宽:2m; | 型号名称 / 4HZL-200自走自捡式葫芦收获机 结构型式（挂接方式） / 自走式一体机 结构质量，kg kg 6800 工作状态外形尺寸（长×宽×高），mm mm 7880×3100×3200 运输状态外形尺寸（长×宽×高），mm mm 7980×3100×3200 配套发动机额定功率，kW kW 103 配套发动机额定转速, r/min 2400 作业幅宽，mm mm 2000 喂入方式 / 全喂入 喂入台高度，mm mm 1615 捡拾机构型式 / 弓齿式 捡拾机构直径/高度，mm mm 1480 捡拾机构宽度，mm mm 2000 破瓜器型式 / 刀齿式 脱离滚筒型式 / 弓齿型 脱离滚筒工作长度，mm mm 2260 脱离滚筒工作直径，mm mm 750 清选滚筒型式 / 浆叶式 清选滚筒工作长度，mm mm 1460 清选滚筒工作直径，mm mm 280 筛片型式 / 线隙式 料箱容积， m³ 1.5 导向轮轮距，mm mm 1470 驱动轮轮距，mm mm 1680 导向轮轮胎规格 / 10/75-15.3 驱动轮轮胎规格 / 15-24 轴距，mm / 2910 最小离地间隙，mm mm 250 驾驶室型式 / 普通 变速机构型式 机械有级变速+无极变速 制动器型式 / 碟刹式+抱箍式 卸料高度，mm mm 2270 |  | 购机补贴(非通用类) | 2025-04-16 | 内蒙古自治区 | 评阅通过
2067 | 收获机械 | 蔬菜收获机械 | 果类蔬菜收获机 | 2.0-2.5m及以上自走式籽瓜捡拾脱粒联合作业机 | 潍柴雷沃重工股份有限公司 | 自走式籽瓜收获机 | 4XZ-200A1 | 自走式:是 ;工作幅宽:2m; | 自走轮式；作业幅宽：2000mm；捡拾机构宽度：2000mm；喂入方式：整瓜喂入； | 110 | 购机补贴(非通用类) | 2025-04-16 | 山东省 | 评阅通过
2068 | 收获机械 | 蔬菜收获机械 | 果类蔬菜收获机 | 2.0-2.5m及以上自走式籽瓜捡拾脱粒联合作业机 | 武城县大力农业机械有限公司 | 自走式葫芦打瓜籽粒收获机 | 4HZL-204 | 自走式:是 ;工作幅宽:2.04m; | 外形尺寸：8100mm×2630mm×3230mm 配套发动机额定功率：92KW 捡拾宽度：2040mm 结构形式：自走式 | 98 | 购机补贴(非通用类) | 2022-12-31 | 山东省 | 评阅通过
2069 | 收获机械 | 蔬菜收获机械 | 果类蔬菜收获机 | 2.0-2.5m及以上自走式籽瓜捡拾脱粒联合作业机 | 武城县大力农业机械有限公司 | 自走式籽瓜籽粒收获机 | 4HZL-230 | 自走式:是 ;工作幅宽:2.30m; | 外形尺寸：9000mm×3000mm×3300mm 作业幅宽：2300mm 配套动力额定功率：129kw 结构形式：自走式 | 129 | 购机补贴(非通用类) | 2026-07-25 | 山东省 | 评阅通过
2070 | 收获机械 | 蔬菜收获机械 | 果类蔬菜收获机 | 2.0-2.5m及以上自走式籽瓜捡拾脱粒联合作业机 | 新疆振隆农机制造有限公司 | 自走式籽瓜联合收获机 | 4ZZ-258 | 自走式:是 ;工作幅宽:2.0-2.5m; | 型号名称：4ZZ-258型自走式籽瓜联合收获机 结构型式:自走式 工作状态外形尺寸（长*宽*高），mm 8100*3160*3300 运输状态外形尺寸（长*宽*高），mm 8100*3160*3300 配套额定功率，kw 103 作业幅度，mm2580 喂入方式：扎瓜齿棍式， 捡拾机构直径/高度，mm φ1500 捡拾机构宽度，mm 2200 破瓜器型式 切刀式 脱粒滚筒型式 螺旋弓齿式 脱粒滚筒工作长度mm 2200 脱粒滚筒直径，mm φ700 清选滚筒型式 拨板绞龙式 清洗滚筒工作长度mm 1500 清洗滚筒直径 φ315 粮箱容积m³ 2.8 导向轮轮距，mm 1780 驱动轮轮距，mm 1880 导向轮轮胎规格mm 10-15 驱动轮轮距mm15-24 轴距mm 3200 最小离地间隙 mm 300 驾驶室型式 普通驾驶室 变速结构型式 机械式+无级变速 制动器型式 液压盘式 卸料高度mm 2150 |  | 购机补贴(非通用类) | 2025-10-25 | 新疆维吾尔自治区 | 评阅通过
2071 | 收获机械 | 蔬菜收获机械 | 果类蔬菜收获机 | 2.5m及以上自走式籽瓜捡拾脱粒联合作业机 | 德州春明农业机械有限公司 | 自走式葫芦打瓜籽粒收获机 | 4LGZ-302 | 自走式:是 ;工作幅宽:2.51m; | 结构型式：自走式；结构质量：11160kg；外形尺寸：9260×3200×3650mm；配套动力：162kW；作业幅宽：2510mm；喂入方式：钉齿辊筒；捡拾机构型式：钉齿辊筒；破瓜器型式：刀片式；脱粒滚筒型式：螺旋弓齿式；脱粒滚筒工作长度：2660mm（2个）；脱粒滚筒工作直径：φ680mm（2个）；清选滚筒型式：螺旋刮板式；清选滚筒工作长度：1750mm（2个）；清选滚筒工作直径：φ300mm（2个）；筛片型式：栅条式；导向轮轮胎规格：340/80R18；驱动轮轮胎规格：15-24；轴距：3180mm；驾驶室型式：普通驾驶室；变速机构型式：机械式；制动器型式：盘式（前）、毂式（后） | 162 | 购机补贴(非通用类) | 2026-07-25 | 山东省 | 评阅通过
2072 | 收获机械 | 蔬菜收获机械 | 果类蔬菜收获机 | 2.5m及以上自走式籽瓜捡拾脱粒联合作业机 | 德州春明农业机械有限公司 | 自走式葫芦打瓜籽粒收获机 | 4LGZ-316 | 自走式:是 ;工作幅宽:2.57m; | 结构型式：自走式；结构质量：14600kg；外形尺寸：11260×3860×3520mm；配套动力：162kW；作业幅宽：2570mm；喂入方式：钉齿辊筒；捡拾机构型式：钉齿辊筒；破瓜器型式：刀片式；脱粒滚筒型式：螺旋弓齿式；脱粒滚筒工作长度：2620mm（2个）；脱粒滚筒工作直径：φ510mm（2个）；清选滚筒型式：螺旋刮板式；清选滚筒工作长度：1550mm（2个）；清选滚筒工作直径：φ300mm（2个）；筛片型式：栅条式；导向轮轮胎规格：13.6-24；驱动轮轮胎规格：23.1-26；轴距：3600mm；驾驶室型式：普通驾驶室；变速机构型式：机械式；制动器型式：盘式（前）、毂式（后） | 162 | 购机补贴(非通用类) | 2026-07-25 | 山东省 | 评阅通过
2073 | 收获机械 | 蔬菜收获机械 | 果类蔬菜收获机 | 2.5m及以上自走式籽瓜捡拾脱粒联合作业机 | 武城县大力农业机械有限公司 | 自走式籽瓜籽粒收获机 | 4HZL-304 | 自走式:是 ;工作幅宽:3.04m; | 外形尺寸：8700mm×3250mm×3350mm 配套动力额定功率：132.5KW 作业幅宽：3040mm 结构形式：自走式 | 132.5 | 购机补贴(非通用类) | 2025-04-16 | 山东省 | 评阅通过
2074 | 收获机械 | 蔬菜收获机械 | 果类蔬菜收获机 | 2.5m及以上自走式籽瓜捡拾脱粒联合作业机 | 新疆振隆农机制造有限公司 | 自走式籽瓜联合收获机 | 4ZZ-300 | 自走式:是 ;工作幅宽:3m; | 型号名称：4ZZ-300型自走式籽瓜联合收获机 结构型式:自走式 工作状态外形尺寸（长*宽*高），mm 7950*3300*3250 运输状态外形尺寸（长*宽*高），mm 7900*3300*3250 配套额定功率，kw 92 额定转速r/min 2200 作业幅度，mm 3000 喂入方式：扎瓜齿棍式， 捡拾机构直径/高度，mm φ1500 捡拾机构宽度，mm 2700 破瓜器型式 切刀式 脱粒滚筒型式 螺旋弓齿式 脱粒滚筒工作长度mm 2200 脱粒滚筒直径，mm φ700 清选滚筒型式 拨板绞龙式 清洗滚筒工作长度mm 1500 清洗滚筒直径 φ315 粮箱容积m³ 2.4 导向轮轮距，mm 1780 驱动轮轮距，mm 1880 导向轮轮胎规格mm 10-15 驱动轮轮距mm15-24 轴距mm 3200 最小离地间隙 mm 300 驾驶室型式 简易式 变速结构型式 手动 制动器型式 液压盘式 驱动桥型式 前驱 |  | 购机补贴(非通用类) | 2021-12-31 | 新疆维吾尔自治区 | 评阅通过
2075 | 收获机械 | 蔬菜收获机械 | 果类蔬菜收获机 | 2.5m及以上自走式籽瓜捡拾脱粒联合作业机 | 新疆振隆农机制造有限公司 | 自走式籽瓜联合收获机 | 4ZZ-300A | 自走式:是 ;工作幅宽:3m; | 型号名称：4ZZ-300A型自走式籽瓜联合收获机 结构型式:自走式 工作状态外形尺寸（长*宽*高），mm 7950*3300*3300 运输状态外形尺寸（长*宽*高），mm 7900*3300*3300 配套额定功率，kw 103 作业幅度，mm 3000 喂入方式：扎瓜齿棍式， 捡拾机构直径/高度，mm φ1500 捡拾机构宽度，mm 2700 破瓜器型式 切刀式 脱粒滚筒型式 螺旋弓齿式 脱粒滚筒工作长度mm 2200 脱粒滚筒直径，mm φ700 清选滚筒型式 拨板绞龙式 清洗滚筒工作长度mm 1500 清洗滚筒直径 φ315 粮箱容积m³ 2.8 导向轮轮距，mm 1780 驱动轮轮距，mm 1880 导向轮轮胎规格mm 10-15 驱动轮轮距mm15-24 轴距mm 3200 最小离地间隙 mm 300 驾驶室型式 普通驾驶室 变速结构型式 机械式+无级变速 制动器型式 液压盘式 卸料高度mm 2150 |  | 购机补贴(非通用类) | 2025-10-25 | 新疆维吾尔自治区 | 评阅通过
2076 | 收获机械 | 籽粒作物收获机械 | 油菜籽收获机 | 4kg/s及以上自走履带式油菜籽收获机 | 中联重机浙江有限公司 | 油菜联合收割机 | 4LZY-5.0Z1 | 喂入量:5.0kg/s;型式:自走履带式:是 ; | 1.产品型号名称：4LZY-5.0Z1油菜联合收割机；2.结构型式：履带自走式；3.配套发动机标定功率：74.5kW；4.工作状态外形尺寸 (长×宽×高)mm：5475×2340×2900；5.整机质量:3650kg；6.作业小时生产率hm2/h：0.3～0.6；6.割台宽度:2000mm；7.喂入量kg/s：5.0；8.履带（节距×节数×宽度）：90mm×53节×450mm；9.履带轨距：1250mm。 | 74.5 | 购机补贴(通用类) | 2025-12-28 | 浙江省 | 评阅通过
2077 | 收获机械 | 籽粒作物收获机械 | 油菜籽收获机 | 4kg/s及以上自走履带式油菜籽收获机 | 中联重机浙江有限公司 | 油菜联合收割机 | 4LZY-5.0Z2 | 喂入量:5.0kg/s;型式:自走履带式:是 ; | 1.产品型号名称：4LZY-5.0Z1油菜联合收割机；2.结构型式：履带自走式；3.配套发动机标定功率：74.5kW；4.工作状态外形尺寸 (长×宽×高)mm：5475×2450×2900；5.整机质量:3700kg；6.作业小时生产率hm2/h：0.4～0.6；6.割台宽度:2200mm；7.喂入量kg/s：5.0；8.履带（节距×节数×宽度）：90mm×53节×450mm；9.履带轨距：1250mm。 | 74.5 | 购机补贴(通用类) | 2025-12-28 | 浙江省 | 评阅通过
2078 | 收获机械 | 根茎作物收获机械 | 薯类收获机 | 0.7-1m分段式薯类收获机 | 青岛菲尔特工业有限公司 | 马铃薯收获机 | 4U-83 | 工作幅宽:0.8m;分段收获:是 ; | 配套动力范围(KW):25.7~29.4;结构型式:悬挂式;外形尺寸(工作状态,长*宽*高)MM:1730*1100*1050;结构质量(KG):200;挖掘铲型式:平铲;除茎蔓装置型式:无;输送装置型式:无;清选分离装置型式:输送链式格栅筛 |  | 购机补贴(非通用类) | 2021-12-31 | 山东省 | 评阅通过
2079 | 收获机械 | 根茎作物收获机械 | 薯类收获机 | 0.7-1m分段式薯类收获机 | 青岛洪珠农业机械有限公司 | 马铃薯收获机 | 4U-90 | 工作幅宽:0.9m;分段收获:是 ; | 工作状态外形尺寸（长×宽×高）(mm)：2000×1200×1050;配套(发动机额定)功率（kW）:29.4-44.1;结构型式：悬挂式；工作幅宽（mm）：900；挖掘铲型式:固定式平铲；输送装置型式：输送链式；清选分离装置型式：输送链式格栅筛 | 0 | 购机补贴(非通用类) | 2025-09-29 | 山东省 | 评阅通过
2080 | 收获机械 | 根茎作物收获机械 | 薯类收获机 | 0.7-1m分段式薯类收获机 | 青岛洪珠农业机械有限公司 | 马铃薯收获机 | 4U-90D | 工作幅宽:0.9m;分段收获:是 ; | 工作状态外形尺寸（长×宽×高）(mm)：2330×1170×1200;配套功率（kW）:31.2-42.5;结构型式：悬挂式；工作幅宽（mm）：900；挖掘铲型式:振动式平铲；清选分离装置型式：输送链式格栅筛 | 0 | 购机补贴(非通用类) | 2024-10-24 | 山东省 | 评阅通过
2081 | 收获机械 | 根茎作物收获机械 | 薯类收获机 | 0.7-1m分段式薯类收获机 | 青岛璞盛机械有限公司 | 马铃薯收获机 | 4U-85 | 工作幅宽:0.85m;分段收获:是 ; | 外形尺寸(长×宽×高):1700×1160×850(mm);结构质量:205kg;配套动力:22.1~29.4kW轮式拖拉机;结构型式:三点悬挂式;作业幅宽:850mm;运输间隙:≥300mm;挖掘铲型式:平铲式;最清选输送装置型式:抖动格栅网筛链式;作业小时生产率:≥0.17h㎡/h; |  | 购机补贴(非通用类) | 2021-12-31 | 山东青岛 | 评阅通过
2082 | 收获机械 | 根茎作物收获机械 | 薯类收获机 | 0.7-1m分段式薯类收获机 | 青岛璞盛机械有限公司 | 马铃薯收获机 | 4US-80 | 工作幅宽:0.8m;分段收获:是 ; | 外形尺寸(长×宽×高):1200×1000×730mm;配套动力:6.4~8.8kW手扶拖拉机;结构型式:手扶直联;作业宽幅:800mm;挖掘铲型式:刀铲;清选分离装置型式:格栅筛式输送链; |  | 购机补贴(非通用类) | 2021-12-31 | 山东青岛 | 评阅通过
2083 | 收获机械 | 根茎作物收获机械 | 薯类收获机 | 0.7-1m分段式薯类收获机 | 青岛璞盛机械有限公司 | 马铃薯收获机 | 4UX-90 | 工作幅宽:0.9m;分段收获:是 ; | 外形尺寸(长×宽×高):2010×1250×1050mm;配套功率:25.7~36.8kW;结构型式:悬挂式;作业幅宽:900mm;挖掘铲型式:振动尖铲;清选分离装置型式:输送链式格栅筛 |  | 购机补贴(非通用类) | 2021-12-31 | 山东青岛 | 评阅通过
2084 | 收获机械 | 根茎作物收获机械 | 薯类收获机 | 0.7-1m分段式薯类收获机 | 山东德农农业机械制造有限责任公司 | 马铃薯收获机 | 4U-80 | 工作幅宽:0.8m;分段收获:是 ; | 结构型式:手扶直联式；工作状态外形尺寸（长×宽×高）：1070×985×700mm；配套（发动机额定）功率：8.8～13.2kW；工作幅宽：800mm；挖掘铲型式：振动式平铲；清选分离装置型式：输送链式格栅筛；输送装置型式：输送链。 | 0 | 购机补贴(非通用类) | 2025-12-30 | 山东省 | 评阅通过
2085 | 收获机械 | 根茎作物收获机械 | 薯类收获机 | 0.7-1m分段式薯类收获机 | 山东德农农业机械制造有限责任公司 | 马铃薯收获机 | 4U-90 | 工作幅宽:0.9m;分段收获:是 ; | 结构型式:悬挂式；工作状态外形尺寸（长×宽×高）：2340×1180×1140mm；配套（发动机额定）功率：29.4～44.1kW；工作幅宽：900mm；挖掘铲型式：平铲；清选分离装置型式：输送链式格栅筛；输送装置型式：输送链。 | 0 | 购机补贴(非通用类) | 2025-12-30 | 山东省 | 评阅通过
2086 | 收获机械 | 根茎作物收获机械 | 薯类收获机 | 0.7-1m分段式薯类收获机 | 山东希成农业机械科技有限公司 | 马铃薯收获机 | 4UX-80 | 工作幅宽:0.8m;分段收获:是 ; | 型号名称：4UX-80型马铃薯收获机；工作状态外形尺寸（长×宽×高）：2040×1220×1060mm；配套动力：22.0-29.4kW（轮式拖拉机）；结构型式：悬挂式；作业幅宽：800mm；挖掘铲型式：平铲；清选分离装置型式：格栅筛式输送链 |  | 购机补贴(非通用类) | 2021-12-31 | 山东省 | 评阅通过
2087 | 收获机械 | 根茎作物收获机械 | 薯类收获机 | 0.7-1m分段式薯类收获机 | 沂南县中天机械有限公司 | 马铃薯收获机 | 4US-70 | 工作幅宽:0.7m;分段收获:是 ; | 规格型号：4US-70,外形尺寸（长×宽×高）1000×870×650mm，配套动力：8.82-11.03kw，结构型式：手扶直联，工作幅宽：700mm，挖掘铲型式：振动平铲，清选分离装置型式：格栅筛式输送链， |  | 购机补贴(非通用类) | 2024-12-23 | 山东省 | 评阅通过
2088 | 收获机械 | 根茎作物收获机械 | 薯类收获机 | 0.7-1m分段式薯类收获机 | 玉田县万佳农机有限公司 | 马铃薯收获机 | 4U-93 | 工作幅宽:0.93m;分段收获:是 ; | 型号名称：4U-93型马铃薯收获机；工作状态外形尺寸（长X宽X高）：1750mmx1150mmx930mm；配套动力：≥14.7kw；结构型式：悬挂式；作业幅宽：930mm；挖掘铲型式：平铲式；输送装置型式：链钯式；清选分离装置型式：振动筛 |  | 购机补贴(非通用类) | 2021-12-31 | 河北省 | 评阅通过
2089 | 收获机械 | 根茎作物收获机械 | 薯类收获机 | 1-1.5m分段式薯类收获机 | 青岛菲尔特工业有限公司 | 马铃薯收获机 | 4UX-110 | 工作幅宽:1.1m;分段收获:是 ; | 配套动力范围(KW):29.4-40.4;结构形式:悬挂式;外形尺寸(工作状态,长*宽*高)mm:1970*1370*1040;结构质量(kg):367;挖掘铲型式:平铲;除茎蔓装置形式:无;输送装置型式:无;清选分离装置型式:输送链式格栅筛 |  | 购机补贴(非通用类) | 2021-12-31 | 山东省 | 评阅通过
2090 | 收获机械 | 根茎作物收获机械 | 薯类收获机 | 1-1.5m分段式薯类收获机 | 青岛菲尔特工业有限公司 | 马铃薯收获机 | 4UX-140 | 工作幅宽:1.4m;分段收获:是 ; | 配套动力范围(KW):36.7~51.5;结构形式:三点悬挂;外形尺寸(工作状态,长*宽*高)MM:2000*1680*1060;结构质量(KG):460;挖掘铲型式:平铲;除茎蔓装置型式:无;输送装置型式:无,清选分离装置型式:输送链式格栅筛 |  | 购机补贴(非通用类) | 2021-12-31 | 山东省 | 评阅通过
2091 | 收获机械 | 根茎作物收获机械 | 薯类收获机 | 1-1.5m分段式薯类收获机 | 青岛洪珠农业机械有限公司 | 马铃薯收获机 | 4U-110 | 工作幅宽:1.1m;分段收获:是 ; | 工作状态外形尺寸（长*宽*高）2300*1420*1100mm；配套动力功率29.4～36.8kw；结构型式/悬挂式；作业幅宽1100mm;挖掘铲型式/平铲；除茎蔓装置型式/不适用;输送装置型式/不适用；清选分离装置型式/输送链式格栅筛 | 0 | 购机补贴(非通用类) | 2022-12-31 | 山东省 | 评阅通过
2092 | 收获机械 | 根茎作物收获机械 | 薯类收获机 | 1-1.5m分段式薯类收获机 | 青岛洪珠农业机械有限公司 | 马铃薯收获机 | 4U-110D | 工作幅宽:1.1m;分段收获:是 ; | 工作状态外形尺寸（长×宽×高）(mm)：2600×1420×1110;配套功率（kW）:32.5-43.6;结构型式：悬挂式；工作幅宽（mm）：1100；挖掘铲型式:振动式平铲；清选分离装置型式：输送链式格栅筛 | 0 | 购机补贴(非通用类) | 2024-10-24 | 山东省 | 评阅通过
2093 | 收获机械 | 根茎作物收获机械 | 薯类收获机 | 1-1.5m分段式薯类收获机 | 青岛洪珠农业机械有限公司 | 马铃薯收获机 | 4U-120D | 工作幅宽:1.2m;分段收获:是 ; | 工作状态外形尺寸（长×宽×高）(mm)：2550×1490×1110;配套功率（kW）:31.2-42.5;结构型式：悬挂式；工作幅宽（mm）：1200；挖掘铲型式:振动式平铲；清选分离装置型式：输送链式格栅筛 | 0 | 购机补贴(非通用类) | 2024-10-24 | 山东省 | 评阅通过
2094 | 收获机械 | 根茎作物收获机械 | 薯类收获机 | 1-1.5m分段式薯类收获机 | 青岛洪珠农业机械有限公司 | 马铃薯收获机 | 4U-130 | 工作幅宽:1.3m;分段收获:是 ; | 工作状态外形尺寸（长×宽×高）(mm)：2400×1650×1140;配套(发动机额定)功率（kW）:36.7-51.48;结构型式：悬挂式；工作幅宽（mm）：1300；挖掘铲型式:固定式翼铲；输送装置型式：输送链式；清选分离装置型式：输送链式格栅筛 | 0 | 购机补贴(非通用类) | 2025-09-29 | 山东省 | 评阅通过
2095 | 收获机械 | 根茎作物收获机械 | 薯类收获机 | 1-1.5m分段式薯类收获机 | 青岛璞盛机械有限公司 | 马铃薯收获机 | 4UX-110 | 工作幅宽:1.1m;分段收获:是 ; | 4UX-110型马铃薯收获机；外形尺寸(长×宽×高):1760×1430×900mm;配套动力:29.4~33.1kW;结构型式:悬挂式;工作幅宽:1100mm;挖掘铲型式:平铲;清选分离装置型式:格栅筛式输送链; |  | 购机补贴(非通用类) | 2024-10-24 | 山东青岛 | 评阅通过
2096 | 收获机械 | 根茎作物收获机械 | 薯类收获机 | 1-1.5m分段式薯类收获机 | 青岛璞盛机械有限公司 | 马铃薯收获机 | 4UX-130 | 工作幅宽:1.3m;分段收获:是 ; | 外形尺寸(长×宽×高):2100×1650×1020mm;配套动力:29.4~36.8kW轮式拖拉机;结构型式:悬挂式;作业幅宽:1300mm;挖掘铲型式:平铲;清选分离装置型式:格栅筛式输送链 |  | 购机补贴(非通用类) | 2021-12-31 | 山东青岛 | 评阅通过
2097 | 收获机械 | 根茎作物收获机械 | 薯类收获机 | 1-1.5m分段式薯类收获机 | 山东德农农业机械制造有限责任公司 | 马铃薯收获机 | 4U-130 | 工作幅宽:1.3m;分段收获:是 ; | 结构型式:悬挂式；工作状态外形尺寸（长×宽×高）：2320×1610×1120mm；配套（发动机额定）功率：44.1～58.8kW；工作幅宽：1300mm；挖掘铲型式：平铲；清选分离装置型式：输送链式格栅筛；输送装置型式：输送链。 | 0 | 购机补贴(非通用类) | 2025-12-30 | 山东省 | 评阅通过
2098 | 收获机械 | 根茎作物收获机械 | 薯类收获机 | 1-1.5m分段式薯类收获机 | 山东希成农业机械科技有限公司 | 马铃薯收获机 | 4UX-120 | 工作幅宽:1.2m;分段收获:是 ; | 型号名称：4UX-120型马铃薯收获机；工作状态外形尺寸（长×宽×高）：2548×1550×1193mm；配套动力功率：51.5-80.8kW；结构型式：悬挂式；作业幅宽：1200mm；挖掘铲型式：尖铲；清选分离装置型式：输送链式格栅筛 |  | 购机补贴(非通用类) | 2022-12-31 | 山东省 | 评阅通过
2099 | 收获机械 | 根茎作物收获机械 | 薯类收获机 | 1-1.5m分段式薯类收获机 | 玉田县万佳农机有限公司 | 马铃薯收获机 | 4U-110 | 工作幅宽:1.1m;分段收获:是 ; | 型号名称：4U-110型马铃薯收获机；工作状态外形尺寸（长×宽×高）：2000mm×1360mm×100mm；配套动力额定（配套）功率：22.1kw～47.8kw；结构型式：悬挂式；作业幅宽：1100mm；挖掘铲型式：平铲式；输送装置型式：链钯式；清选分离装置型式：振动筛 |  | 购机补贴(非通用类) | 2022-12-31 | 河北省 | 评阅通过
2100 | 收获机械 | 根茎作物收获机械 | 薯类收获机 | 1.5m及以上分段式薯类收获机 | 黑龙江德沃科技开发有限公司 | 马铃薯收获机 | 4UM-180 | 工作幅宽:2m;分段收获:是 ; | 工作幅宽：1800mm，外形尺寸(长×宽×高):3552×2000×1582mm,配套动力额定功率：66.2kW,结构型式：三点悬挂式，挖掘铲型式：固定式，除茎除蔓装置型式：圆盘夹运式，输送装置型式：橡胶轮驱动链杆，清选分离装置型式：升运链式。 |  | 购机补贴(非通用类) | 2024-12-31 | 黑龙江 | 评阅通过
2101 | 收获机械 | 根茎作物收获机械 | 薯类收获机 | 1.5m及以上分段式薯类收获机 | 青岛菲尔特工业有限公司 | 马铃薯收获机 | 4UX-170 | 工作幅宽:1.7m;分段收获:是 ; | 配套动力范围(KW):73.5~88.2;结构型式:悬挂式;外形尺寸(工作状态,长*宽*高)MM:2200*2000*1100;结构质量(KG):545;挖掘铲型式:刀铲;除茎蔓装置形式:无;输送装置型式:无;清选分离装置型式:格栅筛式输送链 |  | 购机补贴(非通用类) | 2022-12-31 | 山东省 | 评阅通过
2102 | 收获机械 | 根茎作物收获机械 | 薯类收获机 | 1.5m及以上分段式薯类收获机 | 青岛洪珠农业机械有限公司 | 马铃薯收获机 | 4U-170 | 工作幅宽:1.7m;分段收获:是 ; | 工作状态外形尺寸（长×宽×高）(mm)：3380×2050×1320;配套(发动机额定)功率（kW）:88.2-110.3;结构型式：悬挂式；工作幅宽（mm）：1700；挖掘铲型式:固定式翼铲；输送装置型式：输送链式；清选分离装置型式：输送链式格栅筛 | 0 | 购机补贴(非通用类) | 2025-09-29 | 山东省 | 评阅通过
2103 | 收获机械 | 根茎作物收获机械 | 薯类收获机 | 1.5m及以上分段式薯类收获机 | 青岛洪珠农业机械有限公司 | 马铃薯收获机 | 4U-170B | 工作幅宽:1.7m;分段收获:是 ; | 工作状态外形尺寸（长×宽×高）(mm)：3810×2020×1300;配套功率（kW）:73.5-95.6;结构型式：悬挂式；工作幅宽（mm）：1700；挖掘铲型式：组合式挖掘铲；清选分离装置型式：输送链式格栅筛 | 0 | 购机补贴(非通用类) | 2024-10-24 | 山东省 | 评阅通过
2104 | 收获机械 | 根茎作物收获机械 | 薯类收获机 | 1.5m及以上分段式薯类收获机 | 青岛洪珠农业机械有限公司 | 马铃薯收获机 | 4U-180 | 工作幅宽:1.8m;分段收获:是 ; | 工作状态外形尺寸（长×宽×高）(mm)：3430×2140×1310;配套(发动机额定)功率（kW）:88.2-110.3;结构型式：悬挂式；工作幅宽（mm）：1800；挖掘铲型式:固定式翼铲；输送装置型式：输送链式；清选分离装置型式：输送链式格栅筛 | 0 | 购机补贴(非通用类) | 2025-09-29 | 山东省 | 评阅通过
2105 | 收获机械 | 根茎作物收获机械 | 薯类收获机 | 1.5m及以上分段式薯类收获机 | 青岛璞盛机械有限公司 | 马铃薯收获机 | 4UX-150 | 工作幅宽:1.5m;分段收获:是 ; | 外形尺寸(长×宽×高):2050×1850×1100mm;结构型式:三点悬挂;结构质量:456kg;配套动力:36.8~66.2kW;传动型式:中央齿轮传动+链传动;作业幅宽:150cm;运输间隙:≥300mm;作业小时生产率:0.3~0.5h㎡/h;挖掘铲型式:尖式平铲;挖掘深度:200~300mm;清选分离装置型式:输送链式格栅筛 |  | 购机补贴(非通用类) | 2021-12-31 | 山东青岛 | 评阅通过
2106 | 收获机械 | 根茎作物收获机械 | 薯类收获机 | 1.5m及以上分段式薯类收获机 | 青岛璞盛机械有限公司 | 马铃薯收获机 | 4UX-170 | 工作幅宽:1.7m;分段收获:是 ; | 外形尺寸(长×宽×高):2440×2100×1110mm;配套动力:58.8~80.8kW轮式拖拉机;结构型式:悬挂式;作业宽幅:1700mm;挖掘铲型式:平铲;清选分离装置型式:格栅筛式输送链 |  | 购机补贴(非通用类) | 2021-12-31 | 山东青岛 | 评阅通过
2107 | 收获机械 | 根茎作物收获机械 | 薯类收获机 | 1.5m及以上分段式薯类收获机 | 青岛璞盛机械有限公司 | 马铃薯收获机 | 4UX-180 | 工作幅宽:1.8m;分段收获:是 ; | 4UX-180型马铃薯收获机；外形尺寸（长×宽×高）：2180×2150×1170mm；配套动力：66.2～73.5kW（轮式拖拉机）； 结构型式：悬挂式；作业幅宽：1800mm；挖掘铲型式：平铲；清选分离装置型式：格栅筛式输送链 |  | 购机补贴(非通用类) | 2021-12-31 | 山东青岛 | 评阅通过
2108 | 收获机械 | 根茎作物收获机械 | 薯类收获机 | 1.5m及以上分段式薯类收获机 | 山东希成农业机械科技有限公司 | 马铃薯收获机 | 4UX-165 | 工作幅宽:1.65m;分段收获:是 ; | 型号名称：4UX-165型马铃薯收获机；工作状态外形尺寸（长×宽×高）：3950×2170×1320mm；配套动力：92-118kW（轮式拖拉机）；结构型式：悬挂式；作业幅宽：1650mm；挖掘铲型式：组合式平铲；清选分离装置型式：格栅筛式输送链 |  | 购机补贴(非通用类) | 2021-12-31 | 山东省 | 评阅通过
2109 | 收获机械 | 根茎作物收获机械 | 薯类收获机 | 1.5m及以上分段式薯类收获机 | 玉田县万佳农机有限公司 | 马铃薯收获机 | 4U-150 | 工作幅宽:1.5m;分段收获:是 ; | 型号名称：4U-150型马铃薯收获机；工作状态外形尺寸（长×宽×高）：2520mm×1810mm×1180mm；配套动力额定（配套）功率：36.8kw～91.9kw；结构型式：悬挂式；作业幅宽：1500mm；挖掘铲型式：固定式三角形铲；清选分离装置型式：振动筛 |  | 购机补贴(非通用类) | 2022-12-31 | 河北省 | 评阅通过
2110 | 收获机械 | 根茎作物收获机械 | 薯类收获机 | 1.5m及以上分段式薯类收获机 | 玉田县万佳农机有限公司 | 马铃薯收获机 | 4U-170 | 工作幅宽:1.7m;分段收获:是 ; | 型号名称：4U-170马铃薯收获机；工作状态外形尺寸（长×宽×高）：2500mmx2060mmx1180mm；配套（发动机额定）功率：51.4kW~88.2kW；结构型式：悬挂式；作业幅宽：1700mm；挖掘铲型式：固定式三角形铲；清选分离装置型式：振动筛式 |  | 购机补贴(非通用类) | 2025-09-21 | 河北省 | 评阅通过
2111 | 收获机械 | 根茎作物收获机械 | 薯类收获机 | 牵引式薯类联合收获机 | 青岛洪珠农业机械有限公司 | 马铃薯联合收获机 | 4U-150JS | 工作幅宽:1.5m;包含挖掘、抖土、分离、集装功能:是 ; | 工作状态外形尺寸（长×宽×高）(mm)：6300×4500×2800;配套功率（kW）:80.2-102.1;结构型式：牵引式；工作幅宽（mm）：1500；挖掘铲型式:振动式平铲；输送装置型式：输送链式格栅筛；清选分离装置型式：输送链式格栅筛 | 0 | 购机补贴(非通用类) | 2024-10-24 | 山东省 | 评阅通过
2112 | 收获机械 | 根茎作物收获机械 | 薯类收获机 | 牵引式薯类联合收获机 | 青岛洪珠农业机械有限公司 | 马铃薯联合收获机 | 4U-165LH | 工作幅宽:1.65m;包含挖掘、抖土、分离、集装功能:是 ; | 工作状态外形尺寸（长×宽×高）(mm)：7810×3310×3000;配套功率（kW）:80.9-95.6;结构型式：牵引式；工作幅宽（mm）：1650；挖掘铲型式：组合式挖掘铲；输送装置型式：输送链式格栅筛；清选分离装置型式：输送链式格栅筛 | 0 | 购机补贴(非通用类) | 2024-10-24 | 山东省 | 评阅通过
2113 | 收获机械 | 根茎作物收获机械 | 薯类收获机 | 牵引式薯类联合收获机 | 山东希成农业机械科技有限公司 | 马铃薯收获机 | 4UQ-165 | 工作幅宽:1.65m;包含挖掘、抖土、分离、集装功能:是 ; | 型号名称：4UQ-165型马铃薯收获机；工作状态外形尺寸（长×宽×高）：5980×2590×1710mm；配套动力：92-118kW（轮式拖拉机）；结构型式：牵引式；作业幅宽：1650mm；挖掘铲型式：组合式平铲；清选分离装置型式：格栅筛式输送链+薯秧分离机构 |  | 购机补贴(非通用类) | 2021-12-31 | 山东省 | 评阅通过
2114 | 收获机械 | 根茎作物收获机械 | 花生收获机 | 与四轮配套,幅宽0.8-1.5m花生收获机 | 河北凯安农业机械制造有限公司 | 花生挖掘机 | 4HW-2(1260) | 幅宽:1.26m;配套四轮拖拉机:是 ; | 结构型式:悬挂式,配套动力型式及功率(kW):四轮拖拉机、14.7～23.5,工作状态外形尺寸 (长×宽×高)(mm);3110×1310×1045，工作垄/行数（垄/行）：双垄双行，挖掘机构型式：三角形铲 挖掘机构工作幅宽（mm）：1260,作物输送机构型式:皮带夹送,秧土分离机构型式:振动 | 0 | 购机补贴(非通用类) | 2024-12-08 | 河北省 | 评阅通过
2115 | 收获机械 | 根茎作物收获机械 | 花生收获机 | 与四轮配套,幅宽0.8-1.5m花生收获机 | 青岛菲尔特工业有限公司 | 花生收获机 | 4HW-2B | 幅宽:0.8m;配套四轮拖拉机:是 ; | 结构形式：挖掘式、悬挂式；配套动力型式及功率：25.7-40.4kw四轮拖拉机；工作状态外形尺寸（长*宽*高）：2300mm*1000mm*1020mm；工作垄/行数：1垄2行；挖掘机构型式：铲式；挖掘机构工作幅宽：800mm；作物输送机构型式：链条夹持式；秧土分离机构型式：偏心振动型。 |  | 购机补贴(非通用类) | 2025-12-29 | 山东省 | 评阅通过
2116 | 收获机械 | 根茎作物收获机械 | 花生收获机 | 与四轮配套,幅宽0.8-1.5m花生收获机 | 沂南县中天机械有限公司 | 花生条铺收获机 | 4HW-80 | 幅宽:0.8m;配套四轮拖拉机:是 ; | 配套四轮拖拉机；工作幅宽:0.8m；型号名称:4HW-80型花生条铺收获机；结构形式:挖掘式、悬挂式；配套动力标定功率:≥13.24kw(轮式拖拉机)；工作状态外形尺寸(长×宽×高):2300mm×920mm×900mm；整机质量:170kg；作业速度:1.0km/h-3.0km/h；作业小时生产率:0.08hm2/h-0.24hm2/h；适用垄(行)距范围:800mm；工作幅宽:800mm；工作垄/行数:1垄2行；挖掘机构形式:铲式；挖掘机构工作幅宽:800mm；挖掘深度调节范围:5cm-25cm, |  | 购机补贴(非通用类) | 2022-12-31 | 山东省 | 评阅通过
2117 | 收获机械 | 根茎作物收获机械 | 花生收获机 | 与四轮配套,幅宽1.5m及以上花生收获机 | 德州市沃田机械有限公司 | 花生收获机 | 4HW-185 | 幅宽:1.85m;配套四轮拖拉机:是 ; | 与四轮拖拉机配套，幅宽：1.85m |  | 购机补贴(非通用类) | 2022-12-31 | 山东省 | 评阅通过
2118 | 收获机械 | 根茎作物收获机械 | 花生收获机 | 联合收获机 | 河北永发鸿田农机制造有限公司 | 自走式花生联合收获机 | 4HL-6A | 含挖掘、分离、摘果、集箱等功能.:是 ; | 项目 单位 设计值 型号名称 / 4HL-6A自走式花生联合收获机 结构形式 / 自走轮式 配套动力型式及功率（牵引式或悬挂式） / / 配套发动机额定功率 kW 199 配套发动机额定转速 r/min 2200 工作状态外形尺寸（长×宽×高） mm 8850×2500×3550 工作垄/行数 垄/行 3/6 最小离地间隙 mm 380 挖掘机构型式 / 振动铲 挖掘机构工作幅宽 mm 2300 秧、土分离机构型式 / 振动 作物运输机构型式 / 链条 摘果机构型式 / 篦梳辊 摘辊（滚筒）尺寸（外径×长度） mm 4个650×1160、850×1160、700×1160、478×1160 摘辊（滚筒）个数 个 7 清选机构型式 / 梯筛＋风选 荚果输送机构型式 / 爬链式 集果方式（机械/人工） / 机械 秧蔓处理方式（集中/抛撒） / 集中 变速箱型式（机械式、机械+液压无级变速、其他型式） / 机械式 驱动方式（4×2、4×4） / 4×4 驱动型式（静液压驱动、机械驱动、其他形式） / 机械驱动 制动器型式 / 前：鼓式 后:无 轴距/轨距（宽度mm×节距mm×节数） / 3250 轮距 mm 2050/1750 履带规格 / / 前/后 轮胎规格 / 15-24/13.6-16 驾驶室（无、简易、普通、封闭） / 普通 | 199 | 购机补贴(非通用类) | 2025-12-29 | 河北省 | 评阅通过
2119 | 收获机械 | 根茎作物收获机械 | 花生收获机 | 联合收获机 | 临沭县东泰机械有限公司 | 自走式花生联合收获机 | 4HBL-2 | 含挖掘、分离、摘果、集箱等功能.:是 ; | 结构型式：自走履带式半喂入；配备安徽全柴国三发动机，功率：33.8KW；外观尺寸(长×宽×高)：4530×1980×2350mm；工作幅宽：600mm；挖掘机构：铲式；分离机构：抖杆式；摘果机构：对辊式；清选机构：振动比重分离式；集果方式：人工； | 33.8 | 购机补贴(非通用类) | 2021-12-31 | 山东省 | 评阅通过
2120 | 收获机械 | 根茎作物收获机械 | 花生收获机 | 联合收获机 | 临沭县东泰机械有限公司 | 自走式花生联合收获机 | 4HBL-2A | 含挖掘、分离、摘果、集箱等功能.:是 ; | 结构型式：自走履带式半喂入；配备安徽全柴国三发动机，功率：33.8KW；外观尺寸(长×宽×高)：4530×1980×2350mm；工作幅宽：600mm；挖掘机构：铲式；分离机构：抖杆式；摘果机构：对辊式；清选机构：振动比重分离式；集果方式：机械； | 33.8 | 购机补贴(非通用类) | 2021-12-31 | 山东省 | 评阅通过
2121 | 收获机械 | 饲料作物收获机械 | 割草机（含果园无人割草机） | 1.8-3m往复式割草机 | 内蒙古佳宣农牧业机械有限公司 | 后悬挂割草机 | 9G-1.8 | 割幅宽度:1.85m;往复式:是 ; | 挂接方式：悬挂式； 割幅 m：1.85； 切割器结构型式：往复式； 动刀片数量 个：24 |  | 购机补贴(非通用类) | 2025-12-30 | 内蒙古自治区 | 评阅通过
2122 | 收获机械 | 饲料作物收获机械 | 割草机（含果园无人割草机） | 1.8-3m往复式割草机 | 内蒙古佳宣农牧业机械有限公司 | 牵引式胶轮割草机 | 9GQ-2.1 | 割幅宽度:2.15m;往复式:是 ; | 挂接方式：牵引式； 割幅 m：2.15； 切割器结构型式：往复式； 配套动力范围 kW ：18.4～47.8； 作业速度范围 km/h：7～10； 动刀片数量 个：28 |  | 购机补贴(非通用类) | 2025-12-30 | 内蒙古自治区 | 评阅通过
2123 | 收获机械 | 饲料作物收获机械 | 割草机（含果园无人割草机） | 3m及以上往复式割草机 | 河北展豪农业机械制造有限公司 | 往复式割草机 | 9GQ-3.1 | 割幅宽度:3.1m;往复式:是 ; | 挂接方式：牵引式；割幅m：3.1；切割器结构型式：往复式；动刀片数量个：40；配套动力范围 kW ：25.7～40.4；作业速度范围 km/h：3-7 |  | 购机补贴(非通用类) | 2025-12-29 | 河北省 | 评阅通过
2124 | 收获机械 | 饲料作物收获机械 | 割草机（含果园无人割草机） | 2.8m及以上往复式割草压扁机 | 凯斯纽荷兰工业（哈尔滨）机械有限公司 | 割草压扁机 | 488 | 割幅宽度:2.8m;往复式:是 ;带压扁装置:是 ; | 结构型式（挂接方式）：牵引式；结构质量（kg）：1253；工作状态外形尺寸（长×宽×高）mm：4064×4172×1200；压扁辊型式：咬合式碾压辊 | 0 | 购机补贴(非通用类) | 2022-12-31 | 黑龙江 | 评阅通过
2125 | 收获机械 | 饲料作物收获机械 | 割草机（含果园无人割草机） | 1.6-2.1m旋转式割草机 | 河北硕鑫机械制造有限公司 | 旋转割草机 | 9G-1.65 | 割幅宽度:1.65m;旋转式:是 ; | 型号名称 / 9G-1.65旋转割草机 挂接方式 / 悬挂式 割幅 m 1.65 切割器结构型式 / 旋转式 刀盘数量 个 2 | 0 | 购机补贴(非通用类) | 2024-12-08 | 河北省 | 评阅通过
2126 | 收获机械 | 饲料作物收获机械 | 割草机（含果园无人割草机） | 1.6-2.1m旋转式割草机 | 河北硕鑫机械制造有限公司 | 旋转割草机 | 9G-1.7 | 割幅宽度:1.7m;旋转式:是 ; | 型号名称 / 9G-1.7旋转割草机 挂接方式 / 悬挂式 割幅 m 1.7 切割器结构型式 / 旋转式 刀盘数量 / 4 | 0 | 购机补贴(非通用类) | 2025-11-29 | 河北省 | 评阅通过
2127 | 收获机械 | 饲料作物收获机械 | 割草机（含果园无人割草机） | 1.6-2.1m旋转式割草机 | 潍坊润鑫机械有限公司 | 旋转式割草机 | 4GX-1.7 | 割幅宽度:1.7m;旋转式:是 ; | 挂接方式：悬挂式；割幅：1.7m；切割器结构型式：旋转式；刀盘数量：4个；刀盘转速:2500r/min;配套动力范围：26～59KW;作业速度范围：4～10km /h； | 0 | 购机补贴(非通用类) | 2025-09-06 | 山东省 | 评阅通过
2128 | 收获机械 | 饲料作物收获机械 | 割草机（含果园无人割草机） | 2.1-2.8m旋转式割草机 | 河北硕鑫机械制造有限公司 | 旋转割草机 | 9G-2.1 | 割幅宽度:2.1m;旋转式:是 ; | 型号名称 / 9G-2.1旋转割草机 挂接方式 / 悬挂式 割幅 m 2.1 切割器结构型式 / 旋转式 刀盘数量 / 5 | 0 | 购机补贴(非通用类) | 2025-11-29 | 河北省 | 评阅通过
2129 | 收获机械 | 饲料作物收获机械 | 割草机（含果园无人割草机） | 2.1-2.8m旋转式割草机 | 河北硕鑫机械制造有限公司 | 旋转割草机 | 9G-2.4 | 割幅宽度:2.4m;旋转式:是 ; | 型号名称 / 9G-2.4旋转割草机 挂接方式 / 悬挂式 割幅 m 2.4 切割器结构型式 / 旋转式 刀盘数量 / 6 | 0 | 购机补贴(非通用类) | 2025-11-29 | 河北省 | 评阅通过
2130 | 收获机械 | 饲料作物收获机械 | 割草机（含果园无人割草机） | 2.1-2.8m旋转式割草机 | 科乐收农业机械（山东）有限责任公司 | 割草机 | DISCO 210 | 割幅宽度:2.1m;旋转式:是 ; | 挂接方式：悬挂式；割幅：2.1m；切割器结构型式：旋转式；刀盘数量：5个；刀盘转速：3200r/min；配套动力范围：30～184kW；作业速度范围：5～20km/h |  | 购机补贴(非通用类) | 2025-12-29 | 山东省 | 评阅通过
2131 | 收获机械 | 饲料作物收获机械 | 割草机（含果园无人割草机） | 2.1-2.8m旋转式割草机 | 潍坊润鑫机械有限公司 | 旋转式割草机 | 4GX-2.4 | 割幅宽度:2.4m;旋转式:是 ; | 挂接方式：悬挂式；割幅：2.4m；切割器结构型式：旋转式；刀盘数量：6个；刀盘转速:2500r/min;配套动力范围：50～98.5KW;作业速度范围：4～10km /h； | 0 | 购机补贴(非通用类) | 2025-09-06 | 山东省 | 评阅通过
2132 | 收获机械 | 饲料作物收获机械 | 割草机（含果园无人割草机） | 2.1-2.8m旋转式割草机 | 伊诺罗斯农业机械（北京）有限公司 | 圆盘式割草机 | DM6(9GY-2.45) | 割幅宽度:2.45m;旋转式:是 ; | 结构型式（挂接方式） ： 圆盘式（悬挂式） ； 型号名称 ：DM6(9GY-2.45) 圆盘式割草机 ； 工作状态外形尺寸（长×宽×高）：1400 mm×4300 mm×850 mm ； 割幅 ：2.45 m ； 刀盘数量：6个 | 0 | 购机补贴(非通用类) | 2021-12-31 | 北京市 | 评阅通过
2133 | 收获机械 | 饲料作物收获机械 | 割草机（含果园无人割草机） | 2.8m及以上旋转式割草机 | 河北硕鑫机械制造有限公司 | 旋转割草机 | 9G-2.8 | 割幅宽度:2.8m;旋转式:是 ; | 型号名称 / 9G-2.8旋转割草机 挂接方式 / 悬挂式 割幅 m 2.8 切割器结构型式 / 旋转式 刀盘数量 个 7 | 0 | 购机补贴(非通用类) | 2024-12-08 | 河北省 | 评阅通过
2134 | 收获机械 | 饲料作物收获机械 | 割草机（含果园无人割草机） | 2.8m及以上旋转式割草机 | 河北展豪农业机械制造有限公司 | 旋转割草机 | 4GZX-3.0 | 割幅宽度:3m;旋转式:是 ; | 挂接方式：悬挂式；割幅m：3；切割器结构型式：旋转式；刀盘数量 个： 7；刀盘转速r/min：3500；配套动力范围kW：40.4～66.1；作业速度范围 km/h：5-7 |  | 购机补贴(非通用类) | 2025-12-29 | 河北省 | 评阅通过
2135 | 收获机械 | 饲料作物收获机械 | 割草机（含果园无人割草机） | 2.8m及以上旋转式割草机 | 天津沃农农业机械有限公司 | 割草机 | 9GZX-3.0 | 割幅宽度:3m;旋转式:是 ; | 结构型式：旋转式；挂接方式：三点后悬挂；工作状态外形尺寸（长×宽×高）mm：800×4600×900；割幅m：3.0；作业速度范围km/h:4～6；刀盘转数量：7个；刀盘转速r/min：3500；配套动力范围kW:40.4～66.1； | 0 | 购机补贴(非通用类) | 2023-12-31 | 天津市 | 评阅通过
2136 | 收获机械 | 饲料作物收获机械 | 割草机（含果园无人割草机） | 2.8m及以上旋转式割草机 | 潍坊润鑫机械有限公司 | 旋转式割草机 | 4GX-2.8 | 割幅宽度:2.8m;旋转式:是 ; | 挂接方式：悬挂式；割幅：2.8m；切割器结构型式：旋转式；刀盘数量：7个；刀盘转速:2500r/min;配套动力范围：50～120.3KW;作业速度范围：4～10km /h； | 0 | 购机补贴(非通用类) | 2025-09-06 | 山东省 | 评阅通过
2137 | 收获机械 | 饲料作物收获机械 | 割草机（含果园无人割草机） | 2.1-2.8m旋转式割草压扁机 | 科乐收农业机械（山东）有限责任公司 | 割草压扁机 | DISCO 210 RC | 割幅宽度:2.1m;旋转式:是 ;带压扁装置:是 ; | 挂接方式：悬挂式；割幅：2.1m；切割器结构型式：旋转式；刀盘数量：5个；刀盘转速：3200r/min；压扁辊材质：聚氨酯+钢芯；压扁辊直径：212mm；压扁辊数量：2个；配套动力范围：40～184kW；作业速度范围：5～20km/h |  | 购机补贴(非通用类) | 2025-12-29 | 山东省 | 评阅通过
2138 | 收获机械 | 饲料作物收获机械 | 割草机（含果园无人割草机） | 2.1-2.8m旋转式割草压扁机 | 科乐收农业机械（山东）有限责任公司 | 割草压扁机 | DISCO 2750 RC-2.6 | 割幅宽度:2.6m;旋转式:是 ;带压扁装置:是 ; | 挂接方式：悬挂式；割幅：2.6m；切割器结构型式：旋转式；刀盘数量：6个；刀盘转速：3200r/min；压扁辊材质：聚氨酯+钢芯；压扁辊直径：212mm；压扁辊数量：2个；配套动力范围：40～184kW；作业速度范围：5～20km/h |  | 购机补贴(非通用类) | 2025-12-29 | 山东省 | 评阅通过
2139 | 收获机械 | 饲料作物收获机械 | 割草机（含果园无人割草机） | 2.1-2.8m旋转式割草压扁机 | 伊诺罗斯农业机械（北京）有限公司 | 圆盘式割草压扁机 | 9GXY-2.45 | 割幅宽度:2.45m;旋转式:是 ;带压扁装置:是 ; | 型号名称 ：9GXY-2.45型圆盘式割草压扁机； 挂接方式 ： 悬挂式 ； 割幅 ：2.45 m；切割器结构型式： 旋转式 ；刀盘数量 ：6个；压扁辊材质：橡胶 ； 压扁辊直径：Φ215 mm ；压扁辊数量：2个；配套动力范围：60～90 kW | 0 | 购机补贴(非通用类) | 2024-12-30 | 北京市 | 评阅通过
2140 | 收获机械 | 饲料作物收获机械 | 割草机（含果园无人割草机） | 2.8m及以上旋转式割草压扁机 | 凯斯纽荷兰工业（哈尔滨）机械有限公司 | 割草压扁机 | 9G-3.1（H7230） | 割幅宽度:3.1m;旋转式:是 ;带压扁装置:是 ; | 结构型式（挂接方式）：牵引式；结构质量（kg）：1850；工作状态外形尺寸（长×宽×高）mm：5620×5475×1560；刀盘数量：8；压扁辊型式：咬合式碾压辊 | 0 | 购机补贴(非通用类) | 2021-12-31 | 黑龙江 | 评阅通过
2141 | 收获机械 | 饲料作物收获机械 | 割草机（含果园无人割草机） | 2.8m及以上旋转式割草压扁机 | 凯斯纽荷兰工业（哈尔滨）机械有限公司 | 割草压扁机 | DC320R | 割幅宽度:3.15m;旋转式:是 ;带压扁装置:是 ; | 结构型式（挂接方式）：牵引式；切割器形式：旋转式；刀盘数量：8；压扁辊数量：2个；配套动力范围：70kW以上 | 0 | 购机补贴(非通用类) | 2026-07-05 | 黑龙江 | 评阅通过
2142 | 收获机械 | 饲料作物收获机械 | 割草机（含果园无人割草机） | 2.8m及以上旋转式割草压扁机 | 凯斯纽荷兰工业（哈尔滨）机械有限公司 | 盘式割草压扁机 | H7220 | 割幅宽度:2.8m;旋转式:是 ;带压扁装置:是 ; | 挂接方式：牵引式；切割器结构形式：旋转式；割幅：2.8m；刀盘数量：7；压扁辊材质：橡胶；压扁辊数量：2个；动刀片数量：2X7个 | 0 | 购机补贴(非通用类) | 2025-10-11 | 黑龙江 | 评阅通过
2143 | 收获机械 | 饲料作物收获机械 | 割草机（含果园无人割草机） | 2.8m及以上旋转式割草压扁机 | 科乐收农业机械（山东）有限责任公司 | 牵引式割草压扁机 | DISCO 3150 TRC-3 | 割幅宽度:3m;旋转式:是 ;带压扁装置:是 ; | 挂接方式：悬挂式；割幅：3m；切割器结构型式：旋转式；刀盘数量：7个；刀盘转速：3200r/min；压扁辊材质：聚氨酯+钢芯；压扁辊直径：212mm；压扁辊数量：2个；配套动力范围：51～184kW；作业速度范围：5～20km/h |  | 购机补贴(非通用类) | 2025-12-29 | 山东省 | 评阅通过
2144 | 收获机械 | 饲料作物收获机械 | 割草机（含果园无人割草机） | 2.8m及以上旋转式割草压扁机 | 科乐收农业机械（山东）有限责任公司 | 组合式割草压扁机 | DISCO 8500 RC(1+2)-8.1 | 割幅宽度:8.1m;旋转式:是 ;带压扁装置:是 ; | 挂接方式：悬挂式；割幅：总:8.1 前:3m; 后:3m×2；切割器结构型式：旋转式；刀盘数量：总:21 前:7; 后:7×2；刀盘转速：3200r/min；压扁辊材质：聚氨酯+钢芯；压扁辊直径：212mm；压扁辊数量：总:6 前:2; 后:2×2；配套动力范围：118～184kW；作业速度范围：5～20km/h |  | 购机补贴(非通用类) | 2025-12-29 | 山东省 | 评阅通过
2145 | 收获机械 | 饲料作物收获机械 | 割草机（含果园无人割草机） | 2.8m及以上旋转式割草压扁机 | 内蒙古瑞丰农牧业装备股份有限公司 | 牵引式圆盘割草压扁机 | 9GYQ-3.0 | 割幅宽度:2.9m;旋转式:是 ;带压扁装置:是 ; | 割幅宽度：2.9m |  | 购机补贴(非通用类) | 2022-12-31 | 内蒙古自治区 | 评阅通过
2146 | 收获机械 | 饲料作物收获机械 | 割草机（含果园无人割草机） | 2.8m及以上旋转式割草压扁机 | 伊诺罗斯农业机械（北京）有限公司 | 牵引式圆盘割草压扁机 | SWING320RCG | 割幅宽度:3.2m;旋转式:是 ;带压扁装置:是 ; | 型号名称：SWING320RCG 型牵引式圆盘割草压扁机；结构型式（挂接方式）：牵引式；工作状态外形尺寸（长×宽×高）：5260mm×5300mm×1414mm; 割幅：3.2m; 刀盘数量：8个；压扁辊型式：橡胶压扁辊； | 0 | 购机补贴(非通用类) | 2022-12-31 | 北京市 | 评阅通过
2147 | 收获机械 | 饲料作物收获机械 | 搂草机 | 3.0-5.4m指盘式搂草机 | 潍坊鑫耐尔农业机械有限公司 | 指轮式搂草机 | 9LZ-3.0 | 搂幅宽度:3.0m;指盘式:是 ; | 结构形式：指轮式；挂接方式：牵引式；外形尺寸：4000×3400×1460mm；结构质量：400kg；搂幅：300cm；作业速度：10-15km/h；配套动力范围：≥30kW；搂齿数量：320 |  | 购机补贴(非通用类) | 2021-12-31 | 山东省 | 评阅通过
2148 | 收获机械 | 饲料作物收获机械 | 搂草机 | 5.4m及以上指盘式液压搂草机 | 保定广裕农业机械制造有限公司 | 指轮式搂草机 | 9LZ-6.0 | 搂幅宽度:6m;指盘液压折叠式:是 ; | 结构型式 ：指轮式 ； 挂接方式： 牵引式 ； 折叠机构型式： 液压 ； 搂齿数量 ： 80×8 ； 指轮数量 ： 8 ； 指轮直径 mm ：1510 ； 搂幅 m ：6 ； |  | 购机补贴(非通用类) | 2024-12-08 | 河北省 | 评阅通过
2149 | 收获机械 | 饲料作物收获机械 | 搂草机 | 5.4m及以上指盘式液压搂草机 | 高阳县三益农业机械制造有限公司 | 指轮式搂草机 | 9L-5.8 | 搂幅宽度:5.8m;指盘液压折叠式:是 ; | 型号名称：9L-5.8型指轮式搂草机 结构型式：指轮、液压折叠 挂接方式：牵引式 工作状态外形尺寸（长X宽X高）：6200X6300X1520（mm） 结构质量：820kg 搂齿数量：8X80个 指轮数量：8个 指轮直径：1520mm 作业最大搂幅：5800mm 配套动力范围：33.1-58.8kW 作业速度范围：8-12km/h |  | 购机补贴(非通用类) | 2022-12-31 | 河北省 | 评阅通过
2150 | 收获机械 | 饲料作物收获机械 | 搂草机 | 5.4m及以上指盘式液压搂草机 | 高阳县三益农业机械制造有限公司 | 指轮式搂草机 | 9L-8.0 | 搂幅宽度:8.0m;指盘液压折叠式:是 ; | 型号名称：9L-8.0型指轮式搂草机 结构型式：指轮、液压折叠 挂接方式：牵引式 工作状态外形尺寸（长X宽X高）：7600X8500X1520（mm） 结构质量：1200kg 搂齿数量：12X80个 指轮数量：12个 指轮直径：1520mm 作业最大搂幅：8000mm 配套动力范围：51.5-88.2kW 作业速度范围：8-12km/h |  | 购机补贴(非通用类) | 2022-12-31 | 河北省 | 评阅通过
2151 | 收获机械 | 饲料作物收获机械 | 搂草机 | 5.4m及以上指盘式液压搂草机 | 河北国益农机制造有限公司 | 指轮式搂草机 | 9LZ-5.5 | 搂幅宽度:5.5m;指盘液压折叠式:是 ; | 结构型式；指轮式； 挂接方式 ：牵引式； 折叠机构型式 ：液压式； 搂齿数量 ：480； 指轮数量：8； 指轮直径 mm：1500； 搂幅 m：5.5 |  | 购机补贴(非通用类) | 2024-12-30 | 河北省 | 评阅通过
2152 | 收获机械 | 饲料作物收获机械 | 搂草机 | 5.4m及以上指盘式液压搂草机 | 河北国益农机制造有限公司 | 指轮式搂草机 | 9LZ-7.5 | 搂幅宽度:7.5m;指盘液压折叠式:是 ; | 结构型式：指轮式； 挂接方式：牵引式； 折叠机构型式：液压式； 搂齿数量 ：720 指轮数量 ：12； 指轮直径 mm ：1500； 搂幅 m：7.5 |  | 购机补贴(非通用类) | 2024-12-30 | 河北省 | 评阅通过
2153 | 收获机械 | 饲料作物收获机械 | 搂草机 | 5.4m及以上指盘式液压搂草机 | 河北凯安农业机械制造有限公司 | 指轮式搂草机 | 9LZ-5.5 | 搂幅宽度:5.5m;指盘液压折叠式:是 ; | 搂幅（m）：5.5，配套动力范围（kW）：22.1～73.5，作业速度范围（km/h）：8～12，结构型式：指轮式，挂接方式：牵引式，折叠机构型式/：液压式，搂齿数量：640(80×8)，指轮数量：8，指轮直径（mm）：1540 | 0 | 购机补贴(非通用类) | 2024-08-29 | 河北省 | 评阅通过
2154 | 收获机械 | 饲料作物收获机械 | 搂草机 | 5.4m及以上指盘式液压搂草机 | 河北凯安农业机械制造有限公司 | 指轮式搂草机 | 9LZ-6.5 | 搂幅宽度:6.5m;指盘液压折叠式:是 ; | 搂幅（m）：6.5，配套动力范围（kW）：29.4～73.5，作业速度范围（km/h）：8～12，结构型式：指轮式，挂接方式：牵引式，折叠机构型式：液压式，搂齿数量：800（80×10） 指轮数量：10，指轮直径（mm）：1540 | 0 | 购机补贴(非通用类) | 2024-08-29 | 河北省 | 评阅通过
2155 | 收获机械 | 饲料作物收获机械 | 搂草机 | 5.4m及以上指盘式液压搂草机 | 河北凯安农业机械制造有限公司 | 指轮式搂草机 | 9LZ-7.4 | 搂幅宽度:7.4m;指盘液压折叠式:是 ; | 搂幅（m）：7.4，配套动力范围（kW）：36.8～73.5，作业速度范围（km/h）：8～12，结构型式：指轮式，挂接方式：牵引式，折叠机构型式：液压式，搂齿数量：960（80×12） 指轮数量：12，指轮直径（mm）：1540 | 0 | 购机补贴(非通用类) | 2024-08-29 | 河北省 | 评阅通过
2156 | 收获机械 | 饲料作物收获机械 | 搂草机 | 5.4m及以上指盘式液压搂草机 | 河北农勤农业机械有限公司 | 直管式指轮搂草机 | 9LZ-6.0 | 搂幅宽度:6m;指盘液压折叠式:是 ; | 结构型式 ：指轮式； 挂接方式：牵引式； 工作状态外型尺寸（长×宽×高） mm：6800×6850×1550； 结构质量 kg ：920； 搂齿数量 个/盘：80； 搂齿间距 mm ：53； 指轮数量：8； 指轮直径 mm ：1550； 作业最大搂幅 mm： 6000 |  | 购机补贴(非通用类) | 2023-12-31 | 河北省 | 评阅通过
2157 | 收获机械 | 饲料作物收获机械 | 搂草机 | 5.4m及以上指盘式液压搂草机 | 河北农源农业机械制造有限公司 | 指轮式搂草机 | 9LZ-5.4 | 搂幅宽度:5.4m;指盘液压折叠式:是 ; | 结构型式：指轮式，作业最大搂幅：5400mm,挂接方式：牵引式，工作状态外形尺寸（长x宽x高）：5726x7196x1452mm，搂齿数量：640个，指轮数量：8个，指轮直径：1472mm,结构质量950KG，配套动力范围：36.8-58.8kw，作业速度范围：8-12km/h | 0 | 购机补贴(非通用类) | 2022-12-31 | 河北省 | 评阅通过
2158 | 收获机械 | 饲料作物收获机械 | 搂草机 | 5.4m及以上指盘式液压搂草机 | 河北硕鑫机械制造有限公司 | 指轮式搂草机 | 9L-6.0 | 搂幅宽度:6.0m;指盘液压折叠式:是 ; | 型号名称 / 9L-6.0型指轮式搂草机 结构型式 / 液压折叠 挂接方式 / 牵引式 工作状态外型尺寸（长×宽×高） mm 6100×6300×1500 结构质量 kg 860 作业最大搂幅 mm 6000 | 0 | 购机补贴(非通用类) | 2023-12-31 | 河北省 | 评阅通过
2159 | 收获机械 | 饲料作物收获机械 | 搂草机 | 5.4m及以上指盘式液压搂草机 | 河北硕鑫机械制造有限公司 | 指轮式搂草机 | 9L-6.5 | 搂幅宽度:6.5m;指盘液压折叠式:是 ; | 型号名称 / 9L-6.5型指轮式搂草机 结构型式 / 液压折叠 挂接方式 / 牵引式 工作状态外型尺寸（长×宽×高） mm 6600×6800×1500 结构质量 kg 980 指轮数量 / 10 作业最大搂幅 mm 6500 | 0 | 购机补贴(非通用类) | 2023-12-31 | 河北省 | 评阅通过
2160 | 收获机械 | 饲料作物收获机械 | 搂草机 | 5.4m及以上指盘式液压搂草机 | 河北硕鑫机械制造有限公司 | 指轮式搂草机 | 9L-7.3 | 搂幅宽度:7.3m;指盘液压折叠式:是 ; | 型号名称 / 9L-7.3型指轮式搂草机 结构型式 / 液压折叠 挂接方式 / 牵引式 工作状态外型尺寸（长×宽×高） mm 7500×7600×1500 结构质量 kg 1150 指轮数量 / 12 作业最大搂幅 mm 7300 | 0 | 购机补贴(非通用类) | 2023-12-31 | 河北省 | 评阅通过
2161 | 收获机械 | 饲料作物收获机械 | 搂草机 | 5.4m及以上指盘式液压搂草机 | 河北斯革赛勒农业机械配件制造有限公司 | 指轮式搂草机 | 9LZ-5.6 | 搂幅宽度:5.6m;指盘液压折叠式:是 ; | 结构型式 ：指轮式；挂接方式：牵引式；折叠机构型式：液压式；搂齿数量：60×8；指轮数量：8；指轮直径 mm ：1460；搂幅 m：5.6 |  | 购机补贴(非通用类) | 2024-12-08 | 河北省 | 评阅通过
2162 | 收获机械 | 饲料作物收获机械 | 搂草机 | 5.4m及以上指盘式液压搂草机 | 河北斯革赛勒农业机械配件制造有限公司 | 指轮式搂草机 | 9LZ-7.0 | 搂幅宽度:7m;指盘液压折叠式:是 ; | 结构型式：指轮式；挂接方式 ：牵引式；折叠机构型式：液压式；搂齿数量：60×12；指轮数量：12；指轮直径 mm ：1460；搂幅 m：7.0 |  | 购机补贴(非通用类) | 2024-12-08 | 河北省 | 评阅通过
2163 | 收获机械 | 饲料作物收获机械 | 搂草机 | 5.4m及以上指盘式液压搂草机 | 河北斯革赛勒农业机械配件制造有限公司 | 指轮式搂草机 | 9LZ-8.0 | 搂幅宽度:8m;指盘液压折叠式:是 ; | 结构型式：指轮式；挂接方式 ：牵引式；折叠机构型式：液压式；搂齿数量：60×14；指轮数量：14；指轮直径 mm ：1460；搂幅 m：8.0 |  | 购机补贴(非通用类) | 2024-12-08 | 河北省 | 评阅通过
2164 | 收获机械 | 饲料作物收获机械 | 搂草机 | 5.4m及以上指盘式液压搂草机 | 河北伟拓农业机械制造有限公司 | 搂草机 | 9LZ-6.0 | 搂幅宽度:6m;指盘液压折叠式:是 ; | 挂接方式：牵引式； 工作状态外型尺寸（长×宽×高）mm：6200×6600×1500； 结构质量 kg ：800； 搂齿数量：80齿（可选装60齿）； 指轮数量 个： 8； 指轮直径 mm ：1500； 作业最大搂幅 mm：6000 |  | 购机补贴(非通用类) | 2023-12-31 | 河北省 | 评阅通过
2165 | 收获机械 | 饲料作物收获机械 | 搂草机 | 5.4m及以上指盘式液压搂草机 | 河北伟拓农业机械制造有限公司 | 搂草机 | 9LZ-8.0 | 搂幅宽度:8m;指盘液压折叠式:是 ; | 结构型式：指轮式； 挂接方式 ：牵引式； 折叠机构型式：液压式； 搂齿数量 个：80（单盘）； 指轮数量 个：12； 指轮直径 mm ：1500； 搂幅 m：8 |  | 购机补贴(非通用类) | 2024-09-26 | 河北省 | 评阅通过
2166 | 收获机械 | 饲料作物收获机械 | 搂草机 | 5.4m及以上指盘式液压搂草机 | 呼伦贝尔市蒙力农牧业机械制造有限公司 | 指轮式搂草机 | 9LZ-7.5 | 搂幅宽度:7.5m;指盘液压折叠式:是 ; | 结构型式：指轮式；挂接方式：牵引式；折叠方式：液压折叠；结构质量：600kg；搂幅：7.5m；搂齿数量：520个；配套动力范围：≥13kw | 0 | 购机补贴(非通用类) | 2021-12-31 | 内蒙古自治区 | 评阅通过
2167 | 收获机械 | 饲料作物收获机械 | 搂草机 | 5.4m及以上指盘式液压搂草机 | 吉林省远航农业机械有限公司 | 搂草机 | 9LQ-5.4 | 搂幅宽度:5.4m;指盘液压折叠式:是 ; | (结构型式：指轮式)(挂接方式：牵引式)(工作状态外形尺寸：6500×6700×1540mm)(结构质量：450kg)(指轮数量：8个)(弹齿数量：60齿/盘)(指轮直径：1540mm)(作业最大搂幅：5400mm)(配套动力范围：≥29.4kW（40马力）(作业速度范围：10-15km/h) |  | 购机补贴(非通用类) | 2024-12-15 | 吉林省 | 评阅通过
2168 | 收获机械 | 饲料作物收获机械 | 搂草机 | 5.4m及以上指盘式液压搂草机 | 吉林省远航农业机械有限公司 | 搂草机 | 9LQ-5.6 | 搂幅宽度:5.6m;指盘液压折叠式:是 ; | (结构型式：指轮式)(挂接方式：牵引式)(工作状态外形尺寸：6960×6850×1540mm)(结构质量：850kg)(指轮数量：10个)(弹齿数量：80齿/盘)(指轮直径：1540mm)(作业最大搂幅：5600mm)(配套动力范围：≥36.8kW（50马力）(作业速度范围：10-15km/h) |  | 购机补贴(非通用类) | 2024-12-15 | 吉林省 | 评阅通过
2169 | 收获机械 | 饲料作物收获机械 | 搂草机 | 5.4m及以上指盘式液压搂草机 | 吉林省远航农业机械有限公司 | 搂草机 | 9LQ-6.0 | 搂幅宽度:6.0m;指盘液压折叠式:是 ; | (结构型式：指轮式)(挂接方式：牵引式)(工作状态外形尺寸：8100×7200×1540mm)(结构质量：960kg)(指轮数量：12个)(弹齿数量：80齿/盘)(指轮直径：1540mm)(作业最大搂幅：6000mm)(配套动力范围：≥58.8kW（80马力）(作业速度范围：10-15km/h) |  | 购机补贴(非通用类) | 2024-12-15 | 吉林省 | 评阅通过
2170 | 收获机械 | 饲料作物收获机械 | 搂草机 | 5.4m及以上指盘式液压搂草机 | 佳木斯建华农业装备有限公司 | 搂草机 | 9LZ-10 | 搂幅宽度:6.15m;指盘液压折叠式:是 ; | 1、结构形式：指轮式，2、挂接形式：牵引式，3、折叠形式：液压折叠；4、配套动力：≥17.2KW；5、搂幅：6.15m | 0 | 购机补贴(非通用类) | 2025-10-11 | 黑龙江 | 评阅通过
2171 | 收获机械 | 饲料作物收获机械 | 搂草机 | 5.4m及以上指盘式液压搂草机 | 佳木斯建华农业装备有限公司 | 搂草机 | 9LZ-12 | 搂幅宽度:7m;指盘液压折叠式:是 ; | 2、1、结构形式：指轮式，2、挂接形式：牵引式，3、折叠形式：液压折叠；4、配套动力：≥21KW；5、搂幅：7m | 0 | 购机补贴(非通用类) | 2025-10-11 | 黑龙江 | 评阅通过
2172 | 收获机械 | 饲料作物收获机械 | 搂草机 | 5.4m及以上指盘式液压搂草机 | 江苏沃得高新农业装备有限公司(原：江苏沃得植保机械有限公司、原：沃得重工（中国）有限公司) | 指轮式搂草机 | 9LZ-6.35 | 搂幅宽度:6.35m;指盘液压折叠式:是 ; | 搂幅宽度：6.35m；型式：液压折叠侧向指盘式；结构型式：指轮式；挂接型式：牵引式；工作状态外形尺寸(长×宽×高)mm：6500×6350×1400；结构质量(kg)：820；作业速度(km/h)：≤15；配套动力：≥36.8kW；指轮数量(个)：5×2；搂齿齿数(根)：40×10；生产率(hm2/h)：3-8；折叠型式：液压折叠；轮胎型号：185/70。 | 0 | 购机补贴(非通用类) | 2021-12-31 | 江苏省 | 评阅通过
2173 | 收获机械 | 饲料作物收获机械 | 搂草机 | 5.4m及以上指盘式液压搂草机 | 凯斯纽荷兰工业（哈尔滨）机械有限公司 | 搂草机 | DV1020 | 搂幅宽度:5.8m;指盘液压折叠式:是 ; | 结构型式：指轮式；挂接方式：牵引式；折叠机构形式：液压式；搂齿数量：40；指轮数量：10；指轮直径：1400mm； | 0 | 购机补贴(非通用类) | 2025-10-11 | 黑龙江 | 评阅通过
2174 | 收获机械 | 饲料作物收获机械 | 搂草机 | 5.4m及以上指盘式液压搂草机 | 龙江艺盛农业机械制造有限公司 | 指轮式搂草机 | 9LZ-12 | 搂幅宽度:7.4m;指盘液压折叠式:是 ; | 结构型式:指轮式 挂接方式:牵引式 折叠机构型式:液压式 搂齿数量:720 指轮数量:12个 指轮直径:1500mm 搂幅:7.4m 配套动力范围:44.1~88.5KW 作业速度范围:10~15KM/h |  | 购机补贴(非通用类) | 2026-06-15 | 黑龙江 | 评阅通过
2175 | 收获机械 | 饲料作物收获机械 | 搂草机 | 5.4m及以上指盘式液压搂草机 | 龙江艺盛农业机械制造有限公司 | 指轮式搂草机 | 9LZ-8.0 | 搂幅宽度:6.2m;指盘液压折叠式:是 ; | 结构型式:批轮式 挂接方式：牵引式 折叠机构型式：液压式 搂齿数量：60（可选80齿） 指轮数量：8个 指轮直径：1500mm 搂幅：6.2m 配套动力范围：≥13.6KW 作业速渡范围：10~25km/h |  | 购机补贴(非通用类) | 2025-10-27 | 黑龙江 | 评阅通过
2176 | 收获机械 | 饲料作物收获机械 | 搂草机 | 5.4m及以上指盘式液压搂草机 | 内蒙古佳宣农牧业机械有限公司 | 8盘直管式指轮搂草机 | 9LZ-6.0 | 搂幅宽度:6m;指盘液压折叠式:是 ; | 结构型式 ：指轮式； 挂接方式：牵引式； 工作状态外形尺寸（长×宽×高）：6800mm×6000mm×1550mm； 搂齿数量 个：80(每盘)； 指轮数量 盘：8； 指轮直径 mm：Φ1550； 楼幅宽度：6m |  | 购机补贴(非通用类) | 2022-12-31 | 内蒙古自治区 | 评阅通过
2177 | 收获机械 | 饲料作物收获机械 | 搂草机 | 5.4m及以上指盘式液压搂草机 | 内蒙古牧王机械有限公司 | 指轮式搂草机 | 9LZ-5500 | 搂幅宽度:5.48m;指盘液压折叠式:是 ; | 搂幅宽度(m):5.48；液压折叠式；侧向指盘式；挂接方式：牵引式；工作状态外形尺寸（长×宽×高）（mm)：6000×6805×1520；搂齿数量(个)：640；指轮数量（盘）：8； | 0 | 购机补贴(非通用类) | 2023-12-31 | 内蒙古自治区 | 评阅通过
2178 | 收获机械 | 饲料作物收获机械 | 搂草机 | 5.4m及以上指盘式液压搂草机 | 内蒙古牧王机械有限公司 | 指轮式搂草机 | 9LZ-6500 | 搂幅宽度:6.5m;指盘液压折叠式:是 ; | 搂幅宽度(m):6.5；液压折叠式；侧向指盘式；挂接方式：牵引式；工作状态外形尺寸（长×宽×高）（mm)：6720×7500×1520；搂齿数量(个)：800；指轮数量（盘）：10； | 0 | 购机补贴(非通用类) | 2023-12-31 | 内蒙古自治区 | 评阅通过
2179 | 收获机械 | 饲料作物收获机械 | 搂草机 | 5.4m及以上指盘式液压搂草机 | 内蒙古牧王机械有限公司 | 指轮式搂草机 | 9LZ-7500 | 搂幅宽度:7.47m;指盘液压折叠式:是 ; | 搂幅宽度(m):7.47；液压折叠式；侧向指盘式；挂接方式：牵引式；工作状态外形尺寸（长×宽×高）（mm)：6900×8480×1550；搂齿数量(个)：960；指轮数量（盘）：12； | 0 | 购机补贴(非通用类) | 2023-12-31 | 内蒙古自治区 | 评阅通过
2180 | 收获机械 | 饲料作物收获机械 | 搂草机 | 5.4m及以上指盘式液压搂草机 | 宁安市瑞成科技发展有限公司 | 指轮式搂草机 | 9L-6.0 | 搂幅宽度:6m;指盘液压折叠式:是 ; | 结构型式：指轮式；折叠机构型式：液压式；搂幅：6m |  | 购机补贴(非通用类) | 2024-07-21 | 黑龙江 | 评阅通过
2181 | 收获机械 | 饲料作物收获机械 | 搂草机 | 5.4m及以上指盘式液压搂草机 | 任丘市迈拓农业机械有限公司 | 指轮式搂草机 | 9LZ-5.5A | 搂幅宽度:5.5m;指盘液压折叠式:是 ; | 结构型式 ：指轮式； 挂接方式 ：牵引式； 折叠机构型式 ：液压式； 搂齿数量：80×8； 指轮数量 ：8； 指轮直径 mm：1500； 搂幅 m：5.5； |  | 购机补贴(非通用类) | 2023-12-31 | 河北省 | 评阅通过
2182 | 收获机械 | 饲料作物收获机械 | 搂草机 | 5.4m及以上指盘式液压搂草机 | 任丘市迈拓农业机械有限公司 | 指轮式搂草机 | 9LZ-6.5A | 搂幅宽度:6.5m;指盘液压折叠式:是 ; | 结构型式 ：指轮式； 挂接方式：牵引式； 折叠机构型式 ：液压式； 搂齿数量：80×10； 指轮数量 ：10； 指轮直径 mm ：1500； 搂幅 m：6.5 |  | 购机补贴(非通用类) | 2023-12-31 | 河北省 | 评阅通过
2183 | 收获机械 | 饲料作物收获机械 | 搂草机 | 5.4m及以上指盘式液压搂草机 | 任丘市迈拓农业机械有限公司 | 指轮式搂草机 | 9LZ-7.5A | 搂幅宽度:7.5m;指盘液压折叠式:是 ; | 结构型式 ：指轮式； 挂接方式：牵引式； 折叠机构型式 ：液压式； 搂齿数量：80×12； 指轮数量 ：12； 指轮直径 mm：1500； 搂幅 m：7.5 |  | 购机补贴(非通用类) | 2023-12-31 | 河北省 | 评阅通过
2184 | 收获机械 | 饲料作物收获机械 | 搂草机 | 5.4m及以上指盘式液压搂草机 | 山东川国机械制造有限公司 | 指轮式搂草机 | 9LZ-5.5 | 搂幅宽度:5.5m;指盘液压折叠式:是 ; | 配套动力范围：≥13.2KW；工作状态外形尺寸（长×宽×高）mm：5980×6280×1500；作业最大搂幅：5500mm；结构形式：液压折叠指轮式；挂接方式：牵引式；结构质量：782Kg，搂齿数量：80（可选装60）个/盘；指轮数量：8个；搂齿间距：50mm；指轮直径：1500mm；作业速度范围：5-15Km/h。 |  | 购机补贴(非通用类) | 2023-12-31 | 山东省 | 评阅通过
2185 | 收获机械 | 饲料作物收获机械 | 搂草机 | 5.4m及以上指盘式液压搂草机 | 山东川国机械制造有限公司 | 指轮式搂草机 | 9LZ-6.5 | 搂幅宽度:6m;指盘液压折叠式:是 ; | 配套动力范围：≥29.4KW；工作状态外形尺寸（长×宽×高）mm：6400×7100×1500；作业最大搂幅：6000mm；结构形式：液压折叠指轮式；挂接方式：牵引式；结构质量：858Kg，搂齿数量：80（可选装60）个/盘；指轮数量：10个；搂齿间距：50mm；指轮直径：1500mm；作业速度范围：5-15Km/h。 |  | 购机补贴(非通用类) | 2023-12-31 | 山东省 | 评阅通过
2186 | 收获机械 | 饲料作物收获机械 | 搂草机 | 5.4m及以上指盘式液压搂草机 | 山东川国机械制造有限公司 | 指轮式搂草机 | 9LZ-7.5 | 搂幅宽度:6.4m;指盘液压折叠式:是 ; | 配套动力范围：≥29.4KW；工作状态外形尺寸（长×宽×高）mm：7300×7200×1500；作业最大搂幅：6400mm；结构形式：液压折叠指轮式；挂接方式：牵引式；结构质量：998Kg，搂齿数量：80（可选装60）个/盘；指轮数量：12个；搂齿间距：50mm；指轮直径：1500mm；作业速度范围：5-15.8Km/h。 |  | 购机补贴(非通用类) | 2023-12-31 | 山东省 | 评阅通过
2187 | 收获机械 | 饲料作物收获机械 | 搂草机 | 5.4m及以上指盘式液压搂草机 | 天津宏益盛机械有限公司 | 指轮式搂草机 | 9LZY-5.5 | 搂幅宽度:5.5m;指盘液压折叠式:是 ; | 结构型式：液压折叠指轮式；挂接方式：牵引式；工作状态外形尺寸（长×宽×高）mm：5980×6700×1500；搂齿数量：80齿（可选装60齿）；指轮数量：8；指轮直径mm：1500；作业最大搂幅mm：5500；配套动力范围kW:29.4～44.1；作业速度范围km/h：5～12； | 0 | 购机补贴(非通用类) | 2023-12-31 | 天津市 | 评阅通过
2188 | 收获机械 | 饲料作物收获机械 | 搂草机 | 5.4m及以上指盘式液压搂草机 | 天津宏益盛机械有限公司 | 指轮式搂草机 | 9LZY-6.5 | 搂幅宽度:6.5m;指盘液压折叠式:是 ; | 结构型式：液压折叠指轮式；挂接方式：牵引式；工作状态外形尺寸（长×宽×高）mm：6500×7500×1500；搂齿数量：80齿（可选装60齿）；指轮数量：10；指轮直径mm：1500；作业最大搂幅mm：6500；配套动力范围kW:44.1～58.8；作业速度范围km/h：5～12； | 0 | 购机补贴(非通用类) | 2023-12-31 | 天津市 | 评阅通过
2189 | 收获机械 | 饲料作物收获机械 | 搂草机 | 5.4m及以上指盘式液压搂草机 | 天津宏益盛机械有限公司 | 指轮式搂草机 | 9LZY-6.5A | 搂幅宽度:6.5m;指盘液压折叠式:是 ; | 结构型式：液压折叠指轮式；挂接方式：牵引式；工作状态外形尺寸（长×宽×高）mm：6800×7800×1500；搂齿数量：80齿（可选装60齿）；指轮数量：12；指轮直径mm：1500；作业最大搂幅mm：6500；配套动力范围kW:51.5～66.2；作业速度范围km/h：5～12； | 0 | 购机补贴(非通用类) | 2023-12-31 | 天津市 | 评阅通过
2190 | 收获机械 | 饲料作物收获机械 | 搂草机 | 5.4m及以上指盘式液压搂草机 | 天津轩禾农业机械制造有限公司 | 指轮式搂草机 | 9LZ-6.0 | 搂幅宽度:6m;指盘液压折叠式:是 ; | 9LZ-6.0型指轮式搂草机是由指轮、指轮支架、牵引杆、液压油缸等组成。搂幅宽度6m；结构型式：指轮式；挂接方式：牵引式；折叠机构形式：液压式；搂齿数量：60*10；指轮数量：10；指轮直径：1470mm。 |  | 购机补贴(非通用类) | 2025-12-30 | 天津市 | 评阅通过
2191 | 收获机械 | 饲料作物收获机械 | 搂草机 | 5.4m及以上指盘式液压搂草机 | 潍坊鑫耐尔农业机械有限公司 | 指轮式搂草机 | 9LZ-5.5 | 搂幅宽度:5.5m;指盘液压折叠式:是 ; | 结构形式：指轮式；挂接方式：牵引式；外形尺寸：5000×6150×1460mm；结构质量：676kg；搂幅：550cm；作业速度：5-15km/h；配套动力范围：≥30kW；搂齿数量：720 |  | 购机补贴(非通用类) | 2021-12-31 | 山东省 | 评阅通过
2192 | 收获机械 | 饲料作物收获机械 | 搂草机 | 5.4m及以上指盘式液压搂草机 | 潍坊轩沃农业机械有限公司 | 指轮式搂草机 | 9LZ-5.5 | 搂幅宽度:5.5m;指盘液压折叠式:是 ; | 结构形式：液压折叠侧向指轮式；挂接方式：牵引式； 工作状态外形尺寸（长×宽×高）5980×6580×1500mm； 搂齿数量：80齿（可选装60齿）个/盘； 搂齿间距：50mm；指轮数量：8个；指轮直径：1500mm； 作业最大搂幅：5500mm;配套动力范围:≥25.6kW;作业速度范围:5～15km/h. |  | 购机补贴(非通用类) | 2023-12-31 | 山东省 | 评阅通过
2193 | 收获机械 | 饲料作物收获机械 | 搂草机 | 5.4m及以上指盘式液压搂草机 | 潍坊轩沃农业机械有限公司 | 指轮式搂草机 | 9LZ-7.5 | 搂幅宽度:6.4m;指盘液压折叠式:是 ; | 结构形式：液压折叠侧向指轮式；挂接方式：牵引式； 工作状态外形尺寸（长×宽×高）7300×7200×1500mm； 搂齿数量：80齿（可选装60齿）个/盘； 搂齿间距：50mm；指轮数量：12个；指轮直径：1500mm； 作业最大搂幅：6400mm;配套动力范围:≥29.4kW;作业速度范围:5～15km/h. |  | 购机补贴(非通用类) | 2023-12-31 | 山东省 | 评阅通过
2194 | 收获机械 | 饲料作物收获机械 | 搂草机 | 5.4m及以上指盘式液压搂草机 | 伊诺罗斯农业机械（北京）有限公司 | 指盘式搂草机 | CADDY-8(9LZ-5.4) | 搂幅宽度:5.4m;指盘液压折叠式:是 ; | 型号名称：CADDY-8(9LZ-5.4)指盘式搂草机；结构型式：指轮式；挂接方式：牵引式；工作状态外形尺寸（长×宽×高）：4700×5400×1400mm; 搂齿数量（个）：320； 指轮数量（个）：8； 指轮直径（mm）:φ950;具有液压系统；搂幅（m）:5.4;结构质量（kg）:600;作业速度（km/h）:8～20;配套动力范围（kw）:30～70; | 0 | 购机补贴(非通用类) | 2021-12-31 | 北京市 | 评阅通过
2195 | 收获机械 | 饲料作物收获机械 | 搂草机 | 2.0-4.5m旋转式搂草机 | 科乐收农业机械（山东）有限责任公司 | 搂草机 | LINER 320 | 搂幅宽度:3.2m;旋转式:是 ; | 结构型式： 旋转式；挂接方式：悬挂式；折叠机构型式：机械式；搂齿数量：48；搂草盘数量：1；搂草盘直径：2650mm；搂幅：3.2m；配套动力范围：20～184kW；作业速度范围：6～12km/h |  | 购机补贴(非通用类) | 2025-12-29 | 山东省 | 评阅通过
2196 | 收获机械 | 饲料作物收获机械 | 搂草机 | 2.0-4.5m旋转式搂草机 | 科乐收农业机械（山东）有限责任公司 | 搂草机 | LINER 370 T-3.5 | 搂幅宽度:3.5m;旋转式:是 ; | 结构型式： 旋转式；挂接方式：牵引式；折叠机构型式：机械式；搂齿数量：88；搂草盘数量：1；搂草盘直径：2900mm；搂幅：3.5m；配套动力范围：26～184kW；作业速度范围：6～12km/h |  | 购机补贴(非通用类) | 2025-12-29 | 山东省 | 评阅通过
2197 | 收获机械 | 饲料作物收获机械 | 搂草机 | 2.0-4.5m旋转式搂草机 | 潍坊鑫耐尔农业机械有限公司 | 旋转侧向搂草机 | 9LX-2.5 | 搂幅宽度:2.5m;旋转式:是 ; | 结构型式：旋转式；挂接方式：悬挂式；搂齿数量：24；搂草盘数量：1；搂草盘直径：1800mm；搂幅：2.5m；配套动力范围：14.7～44.1kW；作业速度范围：4～8km/h。 |  | 购机补贴(非通用类) | 2026-06-29 | 山东省 | 评阅通过
2198 | 收获机械 | 饲料作物收获机械 | 搂草机 | 4.5m及以上旋转式搂草机 | 科乐收农业机械（山东）有限责任公司 | 搂草机 | LINER 2700-7.4 | 搂幅宽度:7.4m;旋转式:是 ; | 结构型式： 旋转式；挂接方式：牵引式；折叠机构型式：液压式；搂齿数量：192；搂草盘数量：2；搂草盘直径：3200mm；搂幅：7.4m；配套动力范围：33～184kW；作业速度范围：6～12km/h |  | 购机补贴(非通用类) | 2025-12-29 | 山东省 | 评阅通过
2199 | 收获机械 | 饲料作物收获机械 | 搂草机 | 4.5m及以上旋转式搂草机 | 科乐收农业机械（山东）有限责任公司 | 搂草机 | LINER 500 T-4.8 | 搂幅宽度:4.8m;旋转式:是 ; | 结构型式： 旋转式；挂接方式：牵引式；折叠机构型式：机械式；搂齿数量：112；搂草盘数量：1；搂草盘直径：3800mm；搂幅：4.8m；配套动力范围：26～184kW；作业速度范围：6～12km/h |  | 购机补贴(非通用类) | 2025-12-29 | 山东省 | 评阅通过
2200 | 收获机械 | 饲料作物收获机械 | 搂草机 | 4.5m及以上旋转式搂草机 | 潍坊鑫耐尔农业机械有限公司 | 双旋转式搂草机 | 9LX-5.0 | 搂幅宽度:5.0m;旋转式:是 ; | 结构形式：旋转式；挂接方式：牵引式；外形尺寸：4200×5000×950mm；搂齿数量：72个；搂草盘数量：2盘；搂草盘直径：2180mm；搂幅：500cm |  | 购机补贴(非通用类) | 2022-12-31 | 山东省 | 评阅通过
2201 | 收获机械 | 饲料作物收获机械 | 打（压）捆机 | 压缩室截面积（宽×高）0.1344m2及以上方捆捡拾压捆机 | 凯斯纽荷兰工业（哈尔滨）机械有限公司 | 方捆打捆机 | BC5060 | 捡拾宽度:1.65m;方捆:是 ;压缩室截面积(宽×高):0.166㎡;打结器数量:2个; | 配套动力范围（kW）：44.1~58.8；工作状态外形尺寸（长×宽×高）6197x2794x1778mm；结构质量（kg）：1500；捡拾器结构型式：弹齿式；喂入口宽度mm：1650；压缩室截面尺寸（宽×高）mm：455x365；打结器类型：单结打结器；打结器数量：2； | 0 | 购机补贴(通用类) | 2023-12-31 | 黑龙江 | 评阅通过
2202 | 收获机械 | 饲料作物收获机械 | 打（压）捆机 | 压缩室截面积（宽×高）0.1344m2及以上方捆捡拾压捆机 | 中国农业机械化科学研究院呼和浩特分院有限公司 | 跨行式方草捆打捆机 | 9YFQ-1.5 | 捡拾宽度:1.5m;方捆:是 ;压缩室截面积(宽×高):0.1562㎡;打结器数量:2个; | 捡拾宽度1.5M |  | 购机补贴(通用类) | 2022-12-31 | 内蒙古自治区 | 评阅通过
2203 | 收获机械 | 饲料作物收获机械 | 打（压）捆机 | 压缩室截面积（宽×高）0.1344m2及以上方捆捡拾压捆机 | 中联农业机械股份有限公司 | 履带自走式打捆机 | 9YFL-2200 | 捡拾宽度:2.2m;方捆:是 ;压缩室截面积(宽×高):0.147㎡;打结器数量:2个; | 捡拾宽度（m）：2.2；压缩室截面尺寸（宽×高）mm：0.147；打结器数量：2个；方捆； | 74.5 | 购机补贴(通用类) | 2022-12-31 | 安徽省 | 评阅通过
2204 | 收获机械 | 饲料作物收获机械 | 打（压）捆机 | 压缩室截面积（宽×高）0.154m2及以上方捆捡拾压捆机 | 安徽泗州拖拉机制造有限公司 | 方草捆打捆机 | 9YFQ-1.9 | 捡拾宽度:1.8m;方捆:是 ;压缩室截面积(宽×高):0.167㎡;打结器数量:2个; | 捡拾器宽度1800mm；捡拾器结构型式：弹齿式；打结器数量及类型：2个/D型；压缩室截面尺寸：365mm*457mm；工作状态外形尺寸：5540mm*2530mm*1700mm；配套动力：≥40kw； | 0 | 购机补贴(通用类) | 2022-12-31 | 安徽省 | 评阅通过
2205 | 收获机械 | 饲料作物收获机械 | 打（压）捆机 | 压缩室截面积（宽×高）0.154m2及以上方捆捡拾压捆机 | 高唐绿荫环保科技有限公司 | 方草捆打捆机 | 9YFQ-1.7 | 捡拾宽度:1.7m;方捆:是 ;压缩室截面积(宽×高):0.1656㎡;打结器数量:2个; | 型号名称：9YFQ-1.7型方草捆打捆机；挂接方式：牵引式；捡拾宽度：1700mm；捡拾器结构型式：弹齿式；喂入器结构型式：拨叉喂入机构；打结器型式：D型；打结器数量：2个；压缩室截面尺寸(宽×高)：460mm×360mm；配套动力范围：≥20kW。 |  | 购机补贴(通用类) | 2024-12-30 | 山东省 | 评阅通过
2206 | 收获机械 | 饲料作物收获机械 | 打（压）捆机 | 压缩室截面积（宽×高）0.154m2及以上方捆捡拾压捆机 | 高唐绿荫环保科技有限公司 | 方草捆打捆机 | 9YFQ-1.9 | 捡拾宽度:1.9m;方捆:是 ;压缩室截面积(宽×高):0.1656㎡;打结器数量:2个; | 型号名称：9YFQ-1.9型方草捆打捆机；挂接方式：牵引式；捡拾宽度：1900mm；捡拾器结构型式：弹齿式；喂入器结构型式：拨叉喂入机构；打结器型式：D型；打结器数量：2个；压缩室截面尺寸(宽×高)：460mm×360mm；配套动力范围：≥20kW。 |  | 购机补贴(通用类) | 2024-12-30 | 山东省 | 评阅通过
2207 | 收获机械 | 饲料作物收获机械 | 打（压）捆机 | 压缩室截面积（宽×高）0.154m2及以上方捆捡拾压捆机 | 河南省祥盛农业装备制造有限责任公司 | 快速离田式打捆机 | 9YFQ-1.9 | 捡拾宽度:1.9m;方捆:是 ;压缩室截面积(宽×高):0.1656㎡;打结器数量:2个; | 捡拾器宽度 mm ：1900 ； 捡拾器结构型式 ： 弹齿式 ； 打结器类型 ：D型 ； 打结器数量 ： 2 个； 压缩室截面尺寸（宽×高） mm ：460×360 ； 打捆活塞往复次数 次/min ：80 ； 工作状态外型尺寸（长×宽×高） mm： 4960×2620×1900 ； 配套动力 kW： ≥44.1 ； |  | 购机补贴(通用类) | 2022-12-31 | 河南省 | 评阅通过
2208 | 收获机械 | 饲料作物收获机械 | 打（压）捆机 | 压缩室截面积（宽×高）0.154m2及以上方捆捡拾压捆机 | 黑龙江德沃科技开发有限公司 | 方捆打捆机 | 9Y-1970 | 捡拾宽度:1.97m;方捆:是 ;压缩室截面积(宽×高):0.1656㎡;打结器数量:2个; | 型号名称：9Y-1970方捆打捆机，挂接方式：牵引式，捡拾宽度：1970，捡拾器结构型式：弹齿式，喂入器结构型式：拨叉喂入机构，打结器型式：D型，打结器数量：2个，压缩室截面尺寸（宽×高）：460x360mm，配套动力范围：≥29.4，捆扎方式：自动绳打捆。 |  | 购机补贴(通用类) | 2026-06-15 | 黑龙江 | 评阅通过
2209 | 收获机械 | 饲料作物收获机械 | 打（压）捆机 | 压缩室截面积（宽×高）0.154m2及以上方捆捡拾压捆机 | 黑龙江德沃科技开发有限公司 | 方捆打捆机 | 9YQ-2200 | 捡拾宽度:2.22m;方捆:是 ;压缩室截面积(宽×高):0.1584㎡;打结器数量:2个; | 方捆打捆机9YQ-2200；挂接方式：牵引式；捡拾宽度：2220mm，捡拾器结构型式：锤爪式；喂入器结构型式：拨叉喂入机构；打结器类型：D型，打结器数量：2个，压缩室截面尺寸（宽×高）：440×360mm，配套动力范围：≧66.2kW。 |  | 购机补贴(通用类) | 2025-10-11 | 黑龙江 | 评阅通过
2210 | 收获机械 | 饲料作物收获机械 | 打（压）捆机 | 压缩室截面积（宽×高）0.154m2及以上方捆捡拾压捆机 | 吉林省远航农业机械有限公司 | 捡拾方捆压捆机 | 9YJ-2.2A | 捡拾宽度:2.2m;方捆:是 ;压缩室截面积(宽×高):0.1562㎡;打结器数量:2个; | （捡拾器类型：弹齿）（捡拾器宽度：2200mm）（外形尺寸：4975*2850*1710）（整机净重：1700kg）（配套动力：≥45kW）（打结器类型：D型）（打结器数量：2个）（压缩室截面尺寸：440*355）（压缩室截面积（宽×高）：0.1562㎡） |  | 购机补贴(通用类) | 2021-12-31 | 吉林省 | 评阅通过
2211 | 收获机械 | 饲料作物收获机械 | 打（压）捆机 | 压缩室截面积（宽×高）0.154m2及以上方捆捡拾压捆机 | 吉林省远航农业机械有限公司 | 捡拾方捆压捆机 | 9YJ-2.2A-1 | 捡拾宽度:2.2m;方捆:是 ;压缩室截面积(宽×高):0.1562㎡;打结器数量:2个; | （捡拾器类型：锤爪）（捡拾器宽度：2200mm）（外形尺寸：4975*2850*1710）（整机净重：1700kg）（配套动力：≥52kW）（打结器类型：D型）（打结器数量：2个））压缩室截面尺寸：440*355）压缩室截面积（宽×高）：0.1562㎡） |  | 购机补贴(通用类) | 2021-12-31 | 吉林省 | 评阅通过
2212 | 收获机械 | 饲料作物收获机械 | 打（压）捆机 | 压缩室截面积（宽×高）0.154m2及以上方捆捡拾压捆机 | 佳木斯建华农业装备有限公司 | 方捆打捆机 | 9YFQ-2.0 | 捡拾宽度:2m;方捆:是 ;压缩室截面积(宽×高):0.162㎡;打结器数量:2个; | 1、捡拾器宽度：2000mm； 2、捡拾器结构：弹齿式； 3、打结器数量：2个； 4、活塞往复次数：100次/分； 5、配套动力：≥33.1Kw 6、压缩室截面尺寸（宽×高） ：450×360 mm | 0 | 购机补贴(通用类) | 2023-12-31 | 黑龙江 | 评阅通过
2213 | 收获机械 | 饲料作物收获机械 | 打（压）捆机 | 压缩室截面积（宽×高）0.154m2及以上方捆捡拾压捆机 | 凯斯纽荷兰工业（哈尔滨）机械有限公司 | 方捆打捆机 | BC5070 | 捡拾宽度:1.9m;方捆:是 ;压缩室截面积(宽×高):0.162㎡;打结器数量:2个; | 配套动力范围（kW）：58.8；工作状态外形尺寸（长×宽×高）6325×3145×1870mm；结构质量（kg）：1685；捡拾器结构型式：弹齿式；压缩室截面尺寸（宽×高）mm：457×356；打结器类型：双结；打结器数量：2； | 0 | 购机补贴(通用类) | 2021-12-31 | 黑龙江 | 评阅通过
2214 | 收获机械 | 饲料作物收获机械 | 打（压）捆机 | 压缩室截面积（宽×高）0.154m2及以上方捆捡拾压捆机 | 凯斯纽荷兰工业（哈尔滨）机械有限公司 | 方捆打捆机 | BC5070C | 捡拾宽度:1.9m;方捆:是 ;压缩室截面积(宽×高):0.162㎡;打结器数量:2个; | 配套动力范围（kW）：≥64.6；工作状态外形尺寸（长×宽×高）6325×3145×1870mm；结构质量（kg）：1685；捡拾器结构型式：甩刀式；喂入口宽度mm：1900，压缩室截面尺寸（宽×高）mm：457×356；打结器类型：双结；打结器数量：2； | 0 | 购机补贴(通用类) | 2023-12-31 | 黑龙江 | 评阅通过
2215 | 收获机械 | 饲料作物收获机械 | 打（压）捆机 | 压缩室截面积（宽×高）0.154m2及以上方捆捡拾压捆机 | 凯斯纽荷兰工业（哈尔滨）机械有限公司 | 方捆打捆机 | BC5080 | 捡拾宽度:1.9m;方捆:是 ;压缩室截面积(宽×高):0.185㎡;打结器数量:2个; | 配套动力范围（kW）：≥60；工作状态外形尺寸（长×宽×高）6010×3024×1905mm；结构质量（kg）：1943；捡拾器结构型式：弹齿式；压缩室截面尺寸（宽×高）mm：457×405；打结器类型：D型；打结器数量：2； | 0 | 购机补贴(通用类) | 2021-12-31 | 黑龙江 | 评阅通过
2216 | 收获机械 | 饲料作物收获机械 | 打（压）捆机 | 压缩室截面积（宽×高）0.154m2及以上方捆捡拾压捆机 | 科乐收农业机械（山东）有限责任公司 | 牵引式方草捆打捆机 | 9YFQ-1.71 | 捡拾宽度:1.707m;方捆:是 ;压缩室截面积(宽×高):0.1656㎡;打结器数量:2个; | 捡拾宽度：1707mm；打捆活塞速度：93次/min；打结器类型：D型打结器；工作状态外形尺寸（长×宽×高）：6200×2808×1410mm；配套动力：≥37kW；压缩室截面尺寸(宽度×高度）mm：460×360；打结器数量：2个 |  | 购机补贴(通用类) | 2021-12-31 | 山东省 | 评阅通过
2217 | 收获机械 | 饲料作物收获机械 | 打（压）捆机 | 压缩室截面积（宽×高）0.154m2及以上方捆捡拾压捆机 | 连云港市东堡旋耕机械有限公司 | 捡拾式方捆压捆机 | DBYQ-1950 | 捡拾宽度:1.95m;方捆:是 ;压缩室截面积(宽×高):360×460㎡;打结器数量:2个; | 1、型号名称：DBYQ-1950型捡拾式方捆压捆机；2、挂接方式：牵引式；3、捡拾宽度mm：1950；4、捡拾器结构型式：弹齿式；5、喂入器结构型式：拨叉喂入机构；6、打结器型式：D型；7、打结器数量（个）：2；8、压缩室截面尺寸（宽×高）mm：360×460；9、配套动力范围kW：≥25.76；10、捆扎方式：自动绳打捆。 | 0 | 购机补贴(通用类) | 2025-12-30 | 江苏省 | 评阅通过
2218 | 收获机械 | 饲料作物收获机械 | 打（压）捆机 | 压缩室截面积（宽×高）0.154m2及以上方捆捡拾压捆机 | 辽宁海华农业装备制造有限公司 | 方草捆压捆机 | 9YFQ-1.8 | 捡拾宽度:1.8m;方捆:是 ;压缩室截面积(宽×高):0.16425㎡;打结器数量:2个; | 挂接方式:牵引式,捡拾宽度(mm):1800,捡拾器结构型式:弹齿式,喂入器结构型式:拨叉喂入机构, 打结器型式:D型,打结器数量(个):2,压缩室截面尺寸（宽×高）(mm):355×470,捆扎方式:自动绳打捆,配套动力范围(kW):36.8～58.8 | 0 | 购机补贴(通用类) | 2025-12-01 | 辽宁省 | 评阅通过
2219 | 收获机械 | 饲料作物收获机械 | 打（压）捆机 | 压缩室截面积（宽×高）0.154m2及以上方捆捡拾压捆机 | 灵璧县泰顺机械有限公司 | 捡拾式方捆压捆机 | 9YFQ-1950 | 捡拾宽度:1.8m;方捆:是 ;压缩室截面积(宽×高):0.162㎡;打结器数量:2个; | 产品型号:9YFQ-1950、捡拾器宽度:1800(MM)、打捆活塞速度:100(行程/MIN)、打结器类型:D型、工作状态外形尺寸:长4700X宽2780X高2090(MM)、配套动力:≥25.7(KW) |  | 购机补贴(通用类) | 2024-12-23 | 安徽省 | 评阅通过
2220 | 收获机械 | 饲料作物收获机械 | 打（压）捆机 | 压缩室截面积（宽×高）0.154m2及以上方捆捡拾压捆机 | 宁安市瑞成科技发展有限公司 | 方草捆打捆机 | 9YF-2200 | 捡拾宽度:2.2m;方捆:是 ;压缩室截面积(宽×高):0.1562㎡;打结器数量:2个; | 捡拾器宽度：2.2m；捡拾器结构型式：弹齿式；压缩室截面尺寸（宽×高）mm：440×355 |  | 购机补贴(通用类) | 2024-07-21 | 黑龙江 | 评阅通过
2221 | 收获机械 | 饲料作物收获机械 | 打（压）捆机 | 压缩室截面积（宽×高）0.154m2及以上方捆捡拾压捆机 | 青岛金丰源机械制造有限公司 | 方草捆打捆机 | 9YFQ-1.9 | 捡拾宽度:1.97m;方捆:是 ;压缩室截面积(宽×高):0.1656㎡;打结器数量:2个; | 捡拾器宽度:1970mm；打捆活塞速度:100行程/min；打结器类型:D型；打结器数量:2个；压缩室截面尺寸(宽X高):460mmX360mm；工作状态外形尺寸(长X宽X高):5700mmX2600mmX1720mm；配套动力:≥26kW. |  | 购机补贴(通用类) | 2021-12-31 | 山东青岛 | 评阅通过
2222 | 收获机械 | 饲料作物收获机械 | 打（压）捆机 | 压缩室截面积（宽×高）0.154m2及以上方捆捡拾压捆机 | 山东奥翔农业机械设备股份有限公司 | 方草捆打捆机 | 9YFQ-1.9 | 捡拾宽度:1.97m;方捆:是 ;压缩室截面积(宽×高):1.638㎡;打结器数量:2个; | 捡拾器宽度：1970mm；捡拾器结构型式：弹齿式；打结器数量：2个；打结器类型：D型；压缩室截面尺寸：（宽x高）455x360mm；工作状态外形尺寸：（长x宽x高）5400mmx2565mmx1710mm；配套动力：≥35kw |  | 购机补贴(通用类) | 2022-12-31 | 山东省 | 评阅通过
2223 | 收获机械 | 饲料作物收获机械 | 打（压）捆机 | 压缩室截面积（宽×高）0.154m2及以上方捆捡拾压捆机 | 山东新圣泰机械制造有限公司 | 方捆打捆机 | 9YF-2.0 | 捡拾宽度:2.02m;方捆:是 ;压缩室截面积(宽×高):0.1702㎡;打结器数量:2个; | 型号名称：9YF-2.0型方捆打捆机；挂接方式：牵引式；捡拾宽度：2020mm；捡拾器结构型式：弹齿式；喂入器结构型式：拨叉喂入机构；打结器型式：D型；打结器数量：2个；压缩室截面尺寸（宽x高）：460x370mm；捆扎方式：自动绳打捆；配套动力范围：≥40kW. |  | 购机补贴(通用类) | 2026-06-29 | 山东省 | 评阅通过
2224 | 收获机械 | 饲料作物收获机械 | 打（压）捆机 | 压缩室截面积（宽×高）0.154m2及以上方捆捡拾压捆机 | 四平市隆发机械制造有限公司 | 自动捡拾秸秆粉碎方捆压捆机 | 9YFL-2.2 | 捡拾宽度:2.2m;方捆:是 ;压缩室截面积(宽×高):0.1562㎡;打结器数量:2个; | 方捆压捆机；捡拾器宽度：2200㎜；捡拾器结构型式：锤片（锤爪）；压缩室截面尺寸（宽*高）：440㎜*355㎜；打结器类型：Ｄ;打结器数量：2个；工作状态外形尺寸（长*宽*高）：6000㎜*2740㎜*1800㎜；配套动力：≥66.2ＫＷ | 0 | 购机补贴(通用类) | 2021-12-31 | 吉林省 | 评阅通过
2225 | 收获机械 | 饲料作物收获机械 | 打（压）捆机 | 压缩室截面积（宽×高）0.154m2及以上方捆捡拾压捆机 | 四平市隆发机械制造有限公司 | 捡拾秸秆方捆打捆机 | 9YFL-2.2B | 捡拾宽度:2.2m;方捆:是 ;压缩室截面积(宽×高):0.1562㎡;打结器数量:2个; | 方捆压捆机；捡拾器宽度：2200㎜；捡拾器结构型式：锤片式；打缩室截面尺寸（宽*高）：355㎜*440㎜；打结器类型：Ｄ型；打结器数量：2个；工作状态外形尺寸（长*宽*高）：6000㎜*2740㎜*1800㎜；配套动力：≥66.17ＫＷ | 0 | 购机补贴(通用类) | 2022-12-31 | 吉林省 | 评阅通过
2226 | 收获机械 | 饲料作物收获机械 | 打（压）捆机 | 压缩室截面积（宽×高）0.154m2及以上方捆捡拾压捆机 | 天津轩禾农业机械制造有限公司 | 方草捆打捆机 | 9YFQ-1.7 | 捡拾宽度:1.75m;方捆:是 ;压缩室截面积(宽×高):0.1656㎡;打结器数量:2个; | 9YFQ-1.7型方捆机主要由牵引粱、捡拾器、螺旋输送器、喂入机构、活塞、压捆室、草捆密度调节装置和传动系统组成。捡拾器宽度：1750mm；捡拾器结构型式：弹齿式；打结器类型：D型（6003）；打结器数量：2；压缩室截面尺寸：360*460。 |  | 购机补贴(通用类) | 2022-12-31 | 天津市 | 评阅通过
2227 | 收获机械 | 饲料作物收获机械 | 打（压）捆机 | 压缩室截面积（宽×高）0.154m2及以上方捆捡拾压捆机 | 天津轩禾农业机械制造有限公司 | 粉碎方捆打捆机 | 9YFS-2.2 | 捡拾宽度:2.22m;方捆:是 ;压缩室截面积(宽×高):0.1584㎡;打结器数量:2个; | 9YFS-2.2型粉碎方捆打捆机机主要由捡拾器压缩室、打结器等组成。捡拾器宽度：2220mm；捡拾器结构型式：锤爪式；喂入器结构型式：拨叉喂入机构；打结器类型：D型；打结器数量：2；压缩室截面尺寸：440*360。 |  | 购机补贴(通用类) | 2025-07-13 | 天津市 | 评阅通过
2228 | 收获机械 | 饲料作物收获机械 | 打（压）捆机 | 压缩室截面积（宽×高）0.154m2及以上方捆捡拾压捆机 | 潍坊鲁鹏机械有限公司 | 方草捆打捆机 | 9YFQ-200Z | 捡拾宽度:1.95m;方捆:是 ;压缩室截面积(宽×高):0.212800㎡;打结器数量:3个; | 捡拾宽度：1.95m 捡拾器结构型式：弹齿式 打结器类型：D型 打结器数量：3个 配套动力范围（KW):55.8-73.5 外形尺寸（长*宽*高）mm：7600*2730*1800 压缩室截面尺寸（宽*高）mm：:560*380 压缩室截面积(宽X高)=560mm×380mm÷1000000=0.212800㎡”，原因有如下：1.压缩室截面积(宽X高)，契合了补贴额一览表中所要求的 2. 560mm*380mm报告中的实际参数情况 3.压缩室截面积(宽X高)=560×380÷100000=0.212800㎡，补贴额一览表明示的国际公认的数学计算公式； 4.“0.212800㎡”计算后的结果，也符合补贴额一览表中所要求的数值要求。 | 0 | 购机补贴(通用类) | 2022-12-31 | 山东省 | 评阅通过
2229 | 收获机械 | 饲料作物收获机械 | 打（压）捆机 | 压缩室截面积（宽×高）0.154m2及以上方捆捡拾压捆机 | 潍坊润鑫机械有限公司 | 方草捆打捆机 | 9YFQ-1.9C | 捡拾宽度:1.9m;方捆:是 ;压缩室截面积(宽×高):0.165㎡;打结器数量:2个; | 捡拾器宽度:1.9m；捡拾器结构型式:弹齿式；打结器类型:D型；打结器数量:2个；压缩式截面尺寸（长x宽x高）mm：360x460：打捆活塞往复速度:93次/min；工作状态外形尺寸(长X宽X高)mm:6100X3200X1700;配套动力;29.4~51.4kw | 0 | 购机补贴(通用类) | 2022-12-31 | 山东省 | 评阅通过
2230 | 收获机械 | 饲料作物收获机械 | 打（压）捆机 | 压缩室截面积（宽×高）0.154m2及以上方捆捡拾压捆机 | 中国农业机械化科学研究院呼和浩特分院有限公司 | 跨行式方草捆捡拾压捆机 | 9YFQ-2.2 | 捡拾宽度:2.24m;方捆:是 ;压缩室截面积(宽×高):0.1584㎡;打结器数量:2个; | 捡拾宽度：2.24M |  | 购机补贴(通用类) | 2021-12-31 | 内蒙古自治区 | 评阅通过
2231 | 收获机械 | 饲料作物收获机械 | 打（压）捆机 | 压缩室截面积（宽×高）0.154m2及以上方捆捡拾压捆机 | 中联农业机械股份有限公司 | 方草捆打捆机 | 9YF-2000 | 捡拾宽度:2.0m;方捆:是 ;压缩室截面积(宽×高):0.1656㎡;打结器数量:2个; | 捡拾宽度（m）：2.0；压缩室截面积（宽×高）㎡：0.1656；打结器数量：2个；方捆； |  | 购机补贴(通用类) | 2023-12-31 | 安徽省 | 评阅通过
2232 | 收获机械 | 饲料作物收获机械 | 打（压）捆机 | 压缩室截面积（宽×高）0.154m2及以上方捆捡拾压捆机 | 中联农业机械股份有限公司 | 履带自走式方草捆打捆机 | 9YZ-1900FA | 捡拾宽度:1.9m;方捆:是 ;压缩室截面积(宽×高):0.1728㎡;打结器数量:2个; | 捡拾宽度（m）：1.9；压缩室截面积（宽×高）㎡：0.1728；打结器数量：2个；方捆； | 60 | 购机补贴(通用类) | 2023-12-31 | 安徽省 | 评阅通过
2233 | 收获机械 | 饲料作物收获机械 | 打（压）捆机 | 压缩室截面积（宽×高）0.162m2及以上方捆捡拾压捆机 | 安徽泗州拖拉机制造有限公司 | 方草捆打捆机 | 9YFQ-2.3A | 捡拾宽度:2.35m;方捆:是 ;压缩室截面积(宽×高):0.164㎡;打结器数量:2个; | 捡拾器宽度:2350mm；捡拾器结构型式：弹齿式；打结器类型：D型；打结器数量：2个；压缩室尺寸（宽*高）：440mm×372mm；工作状态外型尺寸：（长×宽×高）：4880mm×3000mm×1750mm；配套动力：≥73.5kw；纯工作小时生产率：≥2000Kg/h； | 0 | 购机补贴(通用类) | 2023-12-31 | 安徽省 | 评阅通过
2234 | 收获机械 | 饲料作物收获机械 | 打（压）捆机 | 压缩室截面积（宽×高）0.162m2及以上方捆捡拾压捆机 | 敦化市汇众商贸有限公司 | 方草捆打捆机 | 9YFQ-2200S | 捡拾宽度:2.2m;方捆:是 ;压缩室截面积(宽×高):0.1702㎡;打结器数量:2个; | 挂接方式：牵引式；捡拾宽度：2200mm；捡拾器结构型式：甩刀式；喂入器结构型式：拨叉喂入结构；打结器型式：D型；打结器数量：2个；压缩室截面尺寸（宽×高）：460mm×370mm；配套动力范围：≥73.5kW。 |  | 购机补贴(通用类) | 2025-08-09 | 吉林省 | 评阅通过
2235 | 收获机械 | 饲料作物收获机械 | 打（压）捆机 | 压缩室截面积（宽×高）0.162m2及以上方捆捡拾压捆机 | 敦化市汇众商贸有限公司 | 方草捆打捆机 | 9YFQ-2200T | 捡拾宽度:2.2m;方捆:是 ;压缩室截面积(宽×高):0.1702㎡;打结器数量:2个; | 挂接方式：牵引式；捡拾宽度：2200mm；捡拾器结构型式：弹齿式；喂入器结构型式：拨叉喂入结构；打结器型式：D型；打结器数量：2个；压缩室截面尺寸（宽×高）：460mm×370mm；配套动力范围：≥51.4kW。 |  | 购机补贴(通用类) | 2025-08-09 | 吉林省 | 评阅通过
2236 | 收获机械 | 饲料作物收获机械 | 打（压）捆机 | 压缩室截面积（宽×高）0.162m2及以上方捆捡拾压捆机 | 高唐绿荫环保科技有限公司 | 秸秆切割揉碎方草捆打捆机 | 9YFG-2.2 | 捡拾宽度:2.203m;方捆:是 ;压缩室截面积(宽×高):0.1656㎡;打结器数量:2个; | 型号：9YFG-2.2型；捡拾宽度：2203mm；打捆活塞速度：100行程/min；打结器类型：D型；工作状态外形尺寸(长×宽×高)：6400mm×2700mm×1750mm；配套动力：≥60kW；草捆密度：230kg/m3；成捆率：100%；吨草能耗：0.73kW.h/t；捆扎材料消耗量：0.78kg/t；纯工作小时生产率：7015kg/h；草捆抗摔率：100%；规则草捆率：100%；主传动箱轴承温升：10℃；打结器数量：2个；压缩室截面尺寸(宽×高)：460mm×360mm。 |  | 购机补贴(通用类) | 2021-12-31 | 山东省 | 评阅通过
2237 | 收获机械 | 饲料作物收获机械 | 打（压）捆机 | 压缩室截面积（宽×高）0.162m2及以上方捆捡拾压捆机 | 高唐绿荫环保科技有限公司 | 秸秆揉碎除尘方草捆打捆机 | 9YFG-2.2P | 捡拾宽度:2.24m;方捆:是 ;压缩室截面积(宽×高):0.1656㎡;打结器数量:2个; | 型号名称：9YFG-2.2P型秸秆揉碎除尘方草捆打捆机；挂接方式：牵引式；捡拾宽度：2240mm；捡拾器结构型式：锤爪式；喂入器结构型式：风机+拨叉喂入机构；打结器型式：D型；打结器数量：2个；压缩室截面尺寸(宽×高)：460mm×360mm；配套动力范围：≥110kW。 |  | 购机补贴(通用类) | 2025-07-05 | 山东省 | 评阅通过
2238 | 收获机械 | 饲料作物收获机械 | 打（压）捆机 | 压缩室截面积（宽×高）0.162m2及以上方捆捡拾压捆机 | 高唐绿荫环保科技有限公司 | 方草捆打捆机 | 9YFQ-2.2 | 捡拾宽度:2.226m;方捆:是 ;压缩室截面积(宽×高):0.1656㎡;打结器数量:2个; | 型号名称：9YFQ-2.2型方草捆打捆机；挂接方式：牵引式；捡拾宽度：2226mm；捡拾器结构型式：弹齿式；喂入器结构型式：拨叉喂入机构；打结器型式：D型；打结器数量：2个；压缩室截面尺寸(宽×高)：460mm×360mm；配套动力范围：≥30kW。 |  | 购机补贴(通用类) | 2024-12-30 | 山东省 | 评阅通过
2239 | 收获机械 | 饲料作物收获机械 | 打（压）捆机 | 压缩室截面积（宽×高）0.162m2及以上方捆捡拾压捆机 | 河北凯安农业机械制造有限公司 | 方草捆打捆机 | 9YFQ-2.2 | 捡拾宽度:2.23m;方捆:是 ;压缩室截面积(宽×高):0.167692㎡;打结器数量:2个; | 挂接方式:牵引式,捡拾宽度(mm):2230,捡拾器结构型式:弹齿式,喂入器结构型式:拨叉喂入机构 打结器型式:D型,打结器数量:2个,压缩室截面尺寸（宽×高）(mm):452×371,配套动力范围(kW): 36.8～73.5 | 0 | 购机补贴(通用类) | 2024-08-29 | 河北省 | 评阅通过
2240 | 收获机械 | 饲料作物收获机械 | 打（压）捆机 | 压缩室截面积（宽×高）0.162m2及以上方捆捡拾压捆机 | 河北凯安农业机械制造有限公司 | 粉碎型方草捆打捆机 | 9YFQ-2.2A | 捡拾宽度:2.22m;方捆:是 ;压缩室截面积(宽×高):0.167692㎡;打结器数量:2个; | 挂接方式：牵引式，捡拾宽度（mm）：2220，捡拾器结构型式：锤爪式，喂入器结构型式：拨叉喂入机构，打结器型式：D型，打结器数量：2个，压缩室截面尺寸（宽×高）（mm）： 462×371，配套动力范围（kW）：58.8～88.2 | 0 | 购机补贴(通用类) | 2024-08-29 | 河北省 | 评阅通过
2241 | 收获机械 | 饲料作物收获机械 | 打（压）捆机 | 压缩室截面积（宽×高）0.162m2及以上方捆捡拾压捆机 | 菏泽市天艺农业机械制造有限公司 | 粉碎除尘方捆打捆机 | 9YFP-2.2 | 捡拾宽度:2.2m;方捆:是 ;压缩室截面积(宽×高):0.1728㎡;打结器数量:2个; | 配套动力范围（kW）：≥75；工作状态外形尺寸（长×宽×高）mm 6600×2850×2250；结构质量（kg）：3200；捡拾器结构型式：锤爪式；压缩室截面尺寸：宽×高=480×360/1000000=0.1728㎡；打结器类型：D型；打结器数量：2；挂接方式：牵引式；捡拾宽度：2.2 m；喂入器结构型式：拨叉喂入机构；缠捆方式：自动绳打捆； |  | 购机补贴(通用类) | 2025-12-30 | 山东省 | 评阅通过
2242 | 收获机械 | 饲料作物收获机械 | 打（压）捆机 | 压缩室截面积（宽×高）0.162m2及以上方捆捡拾压捆机 | 菏泽市天艺农业机械制造有限公司 | 方草捆打捆机 | 9YFQ-2200 | 捡拾宽度:2.22m;方捆:是 ;压缩室截面积(宽×高):0.1728㎡;打结器数量:2个; | 配套动力范围（kW）：≥30；工作状态外形尺寸（长×宽×高）mm 5000×2900×1720；结构质量（kg）：1800；捡拾器结构型式：弹齿式；压缩室截面尺寸：宽×高=480×360/1000000=0.1728㎡；打结器类型：D型；打结器数量：2；挂接方式：牵引式；捡拾宽度：2.22 m；喂入器结构型式：拨叉喂入机构；缠捆方式：自动绳打捆； |  | 购机补贴(通用类) | 2025-12-30 | 山东省 | 评阅通过
2243 | 收获机械 | 饲料作物收获机械 | 打（压）捆机 | 压缩室截面积（宽×高）0.162m2及以上方捆捡拾压捆机 | 菏泽市天艺农业机械制造有限公司 | 双轴秸秆粉碎打捆机 | 9YFS-2.2 | 捡拾宽度:2.23m;方捆:是 ;压缩室截面积(宽×高):0.1728㎡;打结器数量:2个; | 配套动力范围（kW）：≥75；工作状态外形尺寸（长×宽×高）mm 6600×2700×1750；结构质量（kg）：2900；捡拾器结构型式：锤爪式；压缩室截面尺寸：宽×高=480×360/1000000=0.1728㎡；打结器类型：D型；打结器数量：2；挂接方式：牵引式；捡拾宽度：2.23 m；喂入器结构型式：拨叉喂入机构；缠捆方式：自动绳打捆； |  | 购机补贴(通用类) | 2025-12-30 | 山东省 | 评阅通过
2244 | 收获机械 | 饲料作物收获机械 | 打（压）捆机 | 压缩室截面积（宽×高）0.162m2及以上方捆捡拾压捆机 | 菏泽市天艺农业机械制造有限公司 | 方草捆打捆机 | 9YFS-2200 | 捡拾宽度:2.22m;方捆:是 ;压缩室截面积(宽×高):0.1728㎡;打结器数量:2个; | 配套动力范围（kW）：≥65；工作状态外形尺寸（长×宽×高）mm 5850×2700×1750；结构质量（kg）：3000；捡拾器结构型式：锤爪式；压缩室截面尺寸：宽×高=480×360/1000000=0.1728㎡；打结器类型：D型；打结器数量：2；挂接方式：牵引式；捡拾宽度：2.22 m；喂入器结构型式：拨叉喂入机构；缠捆方式：自动绳打捆； |  | 购机补贴(通用类) | 2025-12-30 | 山东省 | 评阅通过
2245 | 收获机械 | 饲料作物收获机械 | 打（压）捆机 | 压缩室截面积（宽×高）0.162m2及以上方捆捡拾压捆机 | 黑龙江德沃科技开发有限公司 | 方捆打捆机 | 9Y-2230 | 捡拾宽度:2.23m;方捆:是 ;压缩室截面积(宽×高):0.1656㎡;打结器数量:2个; | 型号名称：9Y-2230型方捆打捆机，挂接方式：牵引式；捡拾宽度：2230mm，捡拾器结构型式：弹齿式；喂入器结构型式：拨叉喂入机构；打结器型式：D型，打结器数量：2个，压缩室截面尺寸（宽×高）：460×360mm，配套动力范围：≧29.4kW，捆扎方式：自动绳打捆。 |  | 购机补贴(通用类) | 2026-03-04 | 黑龙江 | 评阅通过
2246 | 收获机械 | 饲料作物收获机械 | 打（压）捆机 | 压缩室截面积（宽×高）0.162m2及以上方捆捡拾压捆机 | 黑龙江德沃科技开发有限公司 | 方捆打捆机 | 9YFQ-2220S | 捡拾宽度:2.22m;方捆:是 ;压缩室截面积(宽×高):0.1728㎡;打结器数量:2个; | 9YFQ-2220S方捆打捆机，挂接方式：牵引式，捡拾宽度：2220mm，捡拾器结构型式：锤爪式，喂入器结构型式：拨叉喂入机构，打结器型式：D型，打结器数量：2个，压缩室截面尺寸（宽×高）：480x360mm，配套动力范围：≥88.2kW，捆扎方式：自动绳打捆。 |  | 购机补贴(通用类) | 2026-06-15 | 黑龙江 | 评阅通过
2247 | 收获机械 | 饲料作物收获机械 | 打（压）捆机 | 压缩室截面积（宽×高）0.162m2及以上方捆捡拾压捆机 | 黑龙江德沃科技开发有限公司 | 方捆打捆机 | 9YQ-2200A | 捡拾宽度:2.22m;方捆:是 ;压缩室截面积(宽×高):0.1656㎡;打结器数量:2个; | 捡拾宽度：2220mm，捡拾器结构型式：锤爪式，压缩室截面尺寸：（宽×高）460×360mm，打结器类型：D型，打结器数量：2个，工作状态外形尺寸（长×宽×高）：6500×2640×1730mm，配套动力：≧66.2kW。 |  | 购机补贴(通用类) | 2021-12-31 | 黑龙江 | 评阅通过
2248 | 收获机械 | 饲料作物收获机械 | 打（压）捆机 | 压缩室截面积（宽×高）0.162m2及以上方捆捡拾压捆机 | 黑龙江德沃科技开发有限公司 | 方捆打捆机 | 9YQ-2200S | 捡拾宽度:2.22m;方捆:是 ;压缩室截面积(宽×高):0.1656㎡;打结器数量:2个; | 方捆打捆机9YQ-2200S ；挂接方式：牵引式；捡拾宽度：2220mm，捡拾器结构型式：锤爪式；喂入器结构型式：拨叉喂入机构；打结器类型：D型，打结器数量：2个，压缩室截面尺寸（宽×高）：460×360mm，配套动力范围：≧88.2kW，捆扎方式：自动绳打捆。 |  | 购机补贴(通用类) | 2026-03-04 | 黑龙江 | 评阅通过
2249 | 收获机械 | 饲料作物收获机械 | 打（压）捆机 | 压缩室截面积（宽×高）0.162m2及以上方捆捡拾压捆机 | 黑龙江德沃科技开发有限公司 | 方捆打捆机 | 9YQ-2220 | 捡拾宽度:2.22m;方捆:是 ;压缩室截面积(宽×高):0.1656㎡;打结器数量:2个; | 挂接方式:牵引式；捡拾宽度：2220mm，捡拾器结构型式:锤爪式,喂入器结构型式:拨叉喂入机构,打结器型式:D型,打结器数量:2个，压缩室截面尺寸（宽×高）：460x360mm，配套动力范围：≥66.2，捆扎方式：自动绳打捆。 |  | 购机补贴(通用类) | 2026-06-15 | 黑龙江 | 评阅通过
2250 | 收获机械 | 饲料作物收获机械 | 打（压）捆机 | 压缩室截面积（宽×高）0.162m2及以上方捆捡拾压捆机 | 黑龙江德沃科技开发有限公司 | 方捆打捆机 | 9YQ-2220C | 捡拾宽度:2.22m;方捆:是 ;压缩室截面积(宽×高):0.1656㎡;打结器数量:2个; | 型号名称：9YQ-2220C型方捆打捆机，挂接方式：牵引式，捡拾宽度：2220mm，捡拾器结构型式：锤爪式，喂入器结构型式：拨叉喂入机构，打结器型式：D型，打结器数量：2个，压缩室截面尺寸（宽×高）460×360mm，配套动力范围：≥95.6kW，捆扎方式：自动绳打捆。 |  | 购机补贴(通用类) | 2026-03-04 | 黑龙江 | 评阅通过
2251 | 收获机械 | 饲料作物收获机械 | 打（压）捆机 | 压缩室截面积（宽×高）0.162m2及以上方捆捡拾压捆机 | 黑龙江银锚建筑机械有限公司 | 方草捆打捆机 | 9YF-2.2 | 捡拾宽度:2.25m;方捆:是 ;压缩室截面积(宽×高):0.164528㎡;打结器数量:2个; | 挂接方式:牵引式 捡拾宽度: 2250mm 捡拾器结构型式:弹齿式 喂入器结构型式:拨叉喂入机构 打结器型式:D型 打结器数量:2 压缩室截面尺寸（宽×高）:452×364mm 配套动力范围: ≥36.8kW |  | 购机补贴(通用类) | 2024-07-21 | 黑龙江 | 评阅通过
2252 | 收获机械 | 饲料作物收获机械 | 打（压）捆机 | 压缩室截面积（宽×高）0.162m2及以上方捆捡拾压捆机 | 黑龙江银锚建筑机械有限公司 | 方草捆打捆机 | 9YF-2.2A | 捡拾宽度:2.25m;方捆:是 ;压缩室截面积(宽×高):0.1728㎡;打结器数量:2个; | 挂接方式:牵引式 捡拾宽度: 2250mm 捡拾器结构型式:弹齿式 喂入器结构型式:拨叉喂入机构 打结器型式:D型 打结器数量:2 压缩室截面尺寸（宽×高）:480×360mm 配套动力范围: ≥36.8kW |  | 购机补贴(通用类) | 2026-07-05 | 黑龙江 | 评阅通过
2253 | 收获机械 | 饲料作物收获机械 | 打（压）捆机 | 压缩室截面积（宽×高）0.162m2及以上方捆捡拾压捆机 | 黑龙江银锚建筑机械有限公司 | 秸秆粉碎打捆机 | 9YF-2.2D | 捡拾宽度:2.2m;方捆:是 ;压缩室截面积(宽×高):0.164528㎡;打结器数量:2个; | 挂接方式:牵引式 捡拾宽度:2200mm 捡拾器结构型式:锤爪式 喂入器结构型式:拨叉喂入机构 打结器型式:D型 打结器数量:2个 压缩室截面尺寸（宽×高）: 452×364mm 配套动力范围: ≥66.2kW 捆扎方式::自动绳打捆 |  | 购机补贴(通用类) | 2024-07-21 | 黑龙江 | 评阅通过
2254 | 收获机械 | 饲料作物收获机械 | 打（压）捆机 | 压缩室截面积（宽×高）0.162m2及以上方捆捡拾压捆机 | 黑龙江银锚建筑机械有限公司 | 双刀轴秸秆粉碎打捆机 | 9YF-2.2S | 捡拾宽度:2.2m;方捆:是 ;压缩室截面积(宽×高):0.164528㎡;打结器数量:2个; | 挂接方式:牵引式 捡拾宽度:2200mm 捡拾器结构型式:锤爪式 喂入器结构型式:拨叉喂入机构 打结器型式:D型 打结器数量:2个 压缩室截面尺寸（宽×高）: 452×364mm 配套动力范围: ≥88.2kW 捆扎方式::自动绳打捆 |  | 购机补贴(通用类) | 2024-07-21 | 黑龙江 | 评阅通过
2255 | 收获机械 | 饲料作物收获机械 | 打（压）捆机 | 压缩室截面积（宽×高）0.162m2及以上方捆捡拾压捆机 | 黑龙江银锚建筑机械有限公司 | 秸秆粉碎除尘打捆机 | 9YF-2.2SC | 捡拾宽度:2.2m;方捆:是 ;压缩室截面积(宽×高):0.164528㎡;打结器数量:2个; | 挂接方式:牵引式 捡拾宽度:2200mm 捡拾器结构型式:锤爪式 喂入器结构型式:拨叉喂入机构 打结器型式:D型 打结器数量:2个 压缩室截面尺寸（宽×高）: 452×364mm 配套动力范围: ≥88.2kW 捆扎方式::自动绳打捆 |  | 购机补贴(通用类) | 2025-09-29 | 黑龙江 | 评阅通过
2256 | 收获机械 | 饲料作物收获机械 | 打（压）捆机 | 压缩室截面积（宽×高）0.162m2及以上方捆捡拾压捆机 | 黑龙江银锚建筑机械有限公司 | 方草捆打捆机 | 9YF-2.4 | 捡拾宽度:2.45m;方捆:是 ;压缩室截面积(宽×高):0.1728㎡;打结器数量:2个; | 挂接方式:牵引式 捡拾宽度:2450mm 捡拾器结构型式:弹齿式 喂入器结构型式:拨叉喂入机构 打结器型式:D型 打结器数量:2个 压缩室截面尺寸（宽×高）:480×360mm 配套动力范围:≥36.8kw 捆扎方式:自动绳打捆 |  | 购机补贴(通用类) | 2026-07-05 | 黑龙江 | 评阅通过
2257 | 收获机械 | 饲料作物收获机械 | 打（压）捆机 | 压缩室截面积（宽×高）0.162m2及以上方捆捡拾压捆机 | 黑龙江银锚建筑机械有限公司 | 秸秆粉碎打捆机 | 9YF-2.4D | 捡拾宽度:2.4m;方捆:是 ;压缩室截面积(宽×高):0.164528㎡;打结器数量:2个; | 挂接方式:牵引式 捡拾宽度:2400mm 捡拾器结构型式:锤爪式 喂入器结构型式:拨叉喂入机构 打结器型式:D型 打结器数量:2个 压缩室截面尺寸（宽×高）: 452×364mm 配套动力范围: ≥66.2kW 捆扎方式::自动绳打捆 |  | 购机补贴(通用类) | 2024-07-21 | 黑龙江 | 评阅通过
2258 | 收获机械 | 饲料作物收获机械 | 打（压）捆机 | 压缩室截面积（宽×高）0.162m2及以上方捆捡拾压捆机 | 黑龙江银锚建筑机械有限公司 | 双刀轴秸秆粉碎打捆机 | 9YF-2.4S | 捡拾宽度:2.4m;方捆:是 ;压缩室截面积(宽×高):0.164528㎡;打结器数量:2个; | 挂接方式:牵引式 捡拾宽度:2400mm 捡拾器结构型式:锤爪式 喂入器结构型式:拨叉喂入机构 打结器型式:D型 打结器数量:2个 压缩室截面尺寸（宽×高）: 452×364mm 配套动力范围: ≥88.2kW 捆扎方式::自动绳打捆 |  | 购机补贴(通用类) | 2024-07-21 | 黑龙江 | 评阅通过
2259 | 收获机械 | 饲料作物收获机械 | 打（压）捆机 | 压缩室截面积（宽×高）0.162m2及以上方捆捡拾压捆机 | 黑龙江银锚建筑机械有限公司 | 秸秆粉碎除尘打捆机 | 9YFC-2.2 | 捡拾宽度:2.2m;方捆:是 ;压缩室截面积(宽×高):0.1728㎡;打结器数量:2个; | 挂接方式:牵引式 捡拾宽度:2200mm 捡拾器结构型式:锤爪式 喂入器结构型式:拨叉喂入机构 打结器型式:D型 打结器数量:2个 压缩室截面尺寸（宽×高）: 480×360mm 配套动力范围: ≥88.2kW 捆扎方式::自动绳打捆 |  | 购机补贴(通用类) | 2026-07-05 | 黑龙江 | 评阅通过
2260 | 收获机械 | 饲料作物收获机械 | 打（压）捆机 | 压缩室截面积（宽×高）0.162m2及以上方捆捡拾压捆机 | 黑龙江银锚建筑机械有限公司 | 秸秆粉碎打捆机 | 9YFD-2.2 | 捡拾宽度:2.2m;方捆:是 ;压缩室截面积(宽×高):0.1728㎡;打结器数量:2个; | 挂接方式:牵引式 捡拾宽度:2200mm 捡拾器结构型式:锤爪式 喂入器结构型式:拨叉喂入机构 打结器型式:D型 打结器数量:2个 压缩室截面尺寸（宽×高）: 480×360mm 配套动力范围: ≥66.2kW 捆扎方式::自动绳打捆 |  | 购机补贴(通用类) | 2026-07-05 | 黑龙江 | 评阅通过
2261 | 收获机械 | 饲料作物收获机械 | 打（压）捆机 | 压缩室截面积（宽×高）0.162m2及以上方捆捡拾压捆机 | 黑龙江银锚建筑机械有限公司 | 秸秆粉碎打捆机 | 9YFD-2.4 | 捡拾宽度:2.4m;方捆:是 ;压缩室截面积(宽×高):0.1728㎡;打结器数量:2个; | 挂接方式:牵引式 捡拾宽度:2400mm 捡拾器结构型式:锤爪式 喂入器结构型式:拨叉喂入机构 打结器型式:D型 打结器数量:2个 压缩室截面尺寸（宽×高）: 480×360mm 配套动力范围: ≥66.2kW 捆扎方式::自动绳打捆 |  | 购机补贴(通用类) | 2026-07-05 | 黑龙江 | 评阅通过
2262 | 收获机械 | 饲料作物收获机械 | 打（压）捆机 | 压缩室截面积（宽×高）0.162m2及以上方捆捡拾压捆机 | 黑龙江银锚建筑机械有限公司 | 双刀轴秸秆粉碎打捆机 | 9YFS-2.2 | 捡拾宽度:2.2m;方捆:是 ;压缩室截面积(宽×高):0.1728㎡;打结器数量:2个; | 挂接方式:牵引式 捡拾宽度:2200mm 捡拾器结构型式:锤爪式 喂入器结构型式:拨叉喂入机构 打结器型式:D型 打结器数量:2个 压缩室截面尺寸（宽×高）: 480×360mm 配套动力范围: ≥88.2kW 捆扎方式::自动绳打捆 |  | 购机补贴(通用类) | 2026-07-05 | 黑龙江 | 评阅通过
2263 | 收获机械 | 饲料作物收获机械 | 打（压）捆机 | 压缩室截面积（宽×高）0.162m2及以上方捆捡拾压捆机 | 黑龙江银锚建筑机械有限公司 | 双刀轴秸秆粉碎打捆机 | 9YFS-2.4 | 捡拾宽度:2.4m;方捆:是 ;压缩室截面积(宽×高):0.1728㎡;打结器数量:2个; | 挂接方式:牵引式 捡拾宽度:2400mm 捡拾器结构型式:锤爪式 喂入器结构型式:拨叉喂入机构 打结器型式:D型 打结器数量:2个 压缩室截面尺寸（宽×高）: 480×360mm 配套动力范围: ≥88.2kW 捆扎方式::自动绳打捆 |  | 购机补贴(通用类) | 2026-07-05 | 黑龙江 | 评阅通过
2264 | 收获机械 | 饲料作物收获机械 | 打（压）捆机 | 压缩室截面积（宽×高）0.162m2及以上方捆捡拾压捆机 | 黑龙江银锚建筑机械有限公司 | 双刀轴秸秆粉碎除尘打捆机 | 9YFSC-2.2 | 捡拾宽度:2.2m;方捆:是 ;压缩室截面积(宽×高):0.1728㎡;打结器数量:2个; | 挂接方式:牵引式 捡拾宽度:2200mm 捡拾器结构型式:锤爪式 喂入器结构型式:拨叉喂入机构 打结器型式:D型 打结器数量:2个 压缩室截面尺寸（宽×高）:480×360mm 配套动力范围:≥88.2KW 捆扎方式:自动绳打捆 |  | 购机补贴(通用类) | 2026-07-05 | 黑龙江 | 评阅通过
2265 | 收获机械 | 饲料作物收获机械 | 打（压）捆机 | 压缩室截面积（宽×高）0.162m2及以上方捆捡拾压捆机 | 呼伦贝尔市蒙力农牧业机械制造有限公司 | 方草捆压捆机 | 9YFD—2.2 | 捡拾宽度:2.22m;方捆:是 ;压缩室截面积(宽×高):0.17㎡;打结器数量:2个; | 捡拾器宽度：2220mm；捡拾器结构型式：弹齿式；压缩室截面尺寸（宽*高）：460mm*370mm；打结器类型：D型；打结器数量：2个；配套动力范围：≥33kw | 0 | 购机补贴(通用类) | 2021-12-31 | 内蒙古自治区 | 评阅通过
2266 | 收获机械 | 饲料作物收获机械 | 打（压）捆机 | 压缩室截面积（宽×高）0.162m2及以上方捆捡拾压捆机 | 吉林泷禾机械制造有限公司 | 秸秆方捆打捆机 | 9YFK-2.2 | 捡拾宽度:2.2m;方捆:是 ;压缩室截面积(宽×高):0.1824㎡;打结器数量:2个; | 型号名称：9YFK-2.2型秸秆方捆打捆机、挂接方式：牵引式、捡拾宽度：2200mm、捡拾器结构形式：锤爪式、喂入器结构形式：螺旋连续喂入机构+拔叉喂入机构、打结器形式：D型、打结器数量：2个、压缩室截面尺寸（宽×高）：480*380、捆扎方式：自动绳打捆、配套动力范围：≥88. | 88 | 购机补贴(通用类) | 2026-06-29 | 吉林省 | 评阅通过
2267 | 收获机械 | 饲料作物收获机械 | 打（压）捆机 | 压缩室截面积（宽×高）0.162m2及以上方捆捡拾压捆机 | 吉林省远航农业机械有限公司 | 捡拾方捆打捆机 | 9YJ-2.2A2 | 捡拾宽度:2.23m;方捆:是 ;压缩室截面积(宽×高):0.162㎡;打结器数量:2个; | （捡拾器类型：弹齿）(外形尺寸4600 mm ×2860 mm ×1750 mm )(总重 1680kg )(捡拾宽度 2230mm )(配套功率≥66.2 kW )(压缩室截面尺寸 450mm ×360mm )（压缩室截面积（宽×高）：0.162㎡）(打结器类型 加强D型）（打结器数量：2个） |  | 购机补贴(通用类) | 2024-12-15 | 吉林省 | 评阅通过
2268 | 收获机械 | 饲料作物收获机械 | 打（压）捆机 | 压缩室截面积（宽×高）0.162m2及以上方捆捡拾压捆机 | 吉林省远航农业机械有限公司 | 捡拾方捆打捆机 | 9YJ-2.2B2 | 捡拾宽度:2.2m;方捆:是 ;压缩室截面积(宽×高):0.162㎡;打结器数量:2个; | （捡拾器类型：锤爪）（外形尺寸 长×宽×高： 5500mm ×2660mm ×1850mm） (总重 2400 kg)(捡拾器宽度 2200 mm)(配套功率≥58.8kW )(锤爪数量 22个)(压捆室横截面尺寸 450mm*360mm )（压缩室截面积（宽×高）：0.162㎡） (打结器类型 D型)（打结器数量：2个） |  | 购机补贴(通用类) | 2024-12-15 | 吉林省 | 评阅通过
2269 | 收获机械 | 饲料作物收获机械 | 打（压）捆机 | 压缩室截面积（宽×高）0.162m2及以上方捆捡拾压捆机 | 吉林省远航农业机械有限公司 | 捡拾方捆打捆机 | 9YJFS-2.2 | 捡拾宽度:2.2m;方捆:是 ;压缩室截面积(宽×高):0.162㎡;打结器数量:2个; | （捡拾器类型：锤爪）（捡拾器宽度：2200mm）（外形尺寸： 6230×2588×1790mm ）（整机重量：2960kg）（配套动力 ≥80kW(110马力)（锤爪数量：14个）（压缩式尺寸：450×360mm）（压缩室截面积（宽×高）：0.162㎡）(打结器类型 加强D型）（打结器数量：2个） |  | 购机补贴(通用类) | 2024-12-15 | 吉林省 | 评阅通过
2270 | 收获机械 | 饲料作物收获机械 | 打（压）捆机 | 压缩室截面积（宽×高）0.162m2及以上方捆捡拾压捆机 | 济宁永旺机械有限公司 | 方草捆打捆机 | 9YF-YM2200 | 捡拾宽度:2.23m;方捆:是 ;压缩室截面积(宽×高):0.1656㎡;打结器数量:2个; | 捡拾器宽度mm：2230；捡拾器结构型式：弹齿式；打结器类型：D型；打结器数量个：2；压缩室截面尺寸（宽×高）mm：460×360；工作状态外形尺寸（长×宽×高） mm：5500×2800×1750 |  | 购机补贴(通用类) | 2022-12-31 | 山东省 | 评阅通过
2271 | 收获机械 | 饲料作物收获机械 | 打（压）捆机 | 压缩室截面积（宽×高）0.162m2及以上方捆捡拾压捆机 | 济宁永旺机械有限公司 | 方草捆打捆机 | 9YF-YM2200S | 捡拾宽度:2.22m;方捆:是 ;压缩室截面积(宽×高):0.1656㎡;打结器数量:2个; | 捡拾器宽度mm：2220；捡拾器结构型式：锤爪式；打结器类型：D型；打结器数量个：2；压缩室截面尺寸（宽×高）mm：460×360；工作状态外形尺寸（长×宽×高）mm：6200×2800×1750 |  | 购机补贴(通用类) | 2022-12-31 | 山东省 | 评阅通过
2272 | 收获机械 | 饲料作物收获机械 | 打（压）捆机 | 压缩室截面积（宽×高）0.162m2及以上方捆捡拾压捆机 | 佳木斯建华农业装备有限公司 | 秸秆粉碎方捆打捆机 | 9YFG-2.2A | 捡拾宽度:2.23m;方捆:是 ;压缩室截面积(宽×高):0.162㎡;打结器数量:2个; | 1、捡拾器宽度：2230mm; 2、捡拾器结构：锤爪式； 3、打结器类型：D型打结器； 4、活塞往复次数：100次/分； 5、配套动力：≥80.9Kw 6.压缩室截面尺寸（宽×高） ：450×360 mm | 0 | 购机补贴(通用类) | 2023-12-31 | 黑龙江 | 评阅通过
2273 | 收获机械 | 饲料作物收获机械 | 打（压）捆机 | 压缩室截面积（宽×高）0.162m2及以上方捆捡拾压捆机 | 佳木斯建华农业装备有限公司 | 方捆打捆机 | 9YFQ-2.2 | 捡拾宽度:2.23m;方捆:是 ;压缩室截面积(宽×高):0.162㎡;打结器数量:2个; | 1、捡拾器宽度：2230mm； 2、捡拾器结构：弹齿式； 3、打结器数量：2个； 4、活塞往复次数：100次/分； 5、配套动力：≥36.8Kw6、压缩室截面尺寸（宽×高） ：450×360 mm | 0 | 购机补贴(通用类) | 2023-12-31 | 黑龙江 | 评阅通过
2274 | 收获机械 | 饲料作物收获机械 | 打（压）捆机 | 压缩室截面积（宽×高）0.162m2及以上方捆捡拾压捆机 | 临颍县颍机机械制造有限公司 | 方草捆打捆机 | 9YFQ-2.2A | 捡拾宽度:2.22m;方捆:是 ;压缩室截面积(宽×高):0.166㎡;打结器数量:2个; | 捡拾器宽度mm：2220；捡拾器结构型式：前锤爪式+后甩刀式；压缩室截面尺寸（宽×高）个：460mm×360mm；打结器类型：D；打结器数量个：2；工作状态外形尺寸（长×宽×高）：6400mm×2700mm×1780mm |  | 购机补贴(通用类) | 2023-12-31 | 河南省 | 评阅通过
2275 | 收获机械 | 饲料作物收获机械 | 打（压）捆机 | 压缩室截面积（宽×高）0.162m2及以上方捆捡拾压捆机 | 灵璧县泰顺机械有限公司 | 秸秆粉碎压捆机 | 9YFQ-2200 | 捡拾宽度:2.24m;方捆:是 ;压缩室截面积(宽×高):0.1628㎡;打结器数量:2个; | 产品型号:9YFQ-2200、捡拾器宽度:2240mm、捡拾器结构型式:甩刀式、打结器类型:D型、打结器数量:2个、压缩室截机尺寸:440MMX370mm、打捆活塞往复次数:100次/MIN、工作状态外形尺寸:(长X宽X高)6300mmX2730mmX1900/2000mm(高度可调)、配套动力:≥80KW(轮式拖拉机)、捡拾宽度:2240mm |  | 购机补贴(通用类) | 2021-12-31 | 安徽省 | 评阅通过
2276 | 收获机械 | 饲料作物收获机械 | 打（压）捆机 | 压缩室截面积（宽×高）0.162m2及以上方捆捡拾压捆机 | 灵璧县泰顺机械有限公司 | 方草捆打捆机 | 9YFQ-2200A | 捡拾宽度:2.25m;方捆:是 ;压缩室截面积(宽×高):0.16425㎡;打结器数量:2个; | 型号;9YFQ-2200A、捡拾器宽度;2250(mm)、捡拾器结构型式;弹齿式、打结器类型;D型、打结器数量;2(个)、压缩室截机尺寸(宽×高);450×365(mm)、打捆活塞往复次数;80~100(次/min)、工作状态外型尺寸(长×宽×高);4680×2910×1980(mm)、配套动力;≥29.4kw(轮式拖拉机) |  | 购机补贴(通用类) | 2022-12-31 | 安徽省 | 评阅通过
2277 | 收获机械 | 饲料作物收获机械 | 打（压）捆机 | 压缩室截面积（宽×高）0.162m2及以上方捆捡拾压捆机 | 灵璧县泰顺机械有限公司 | 秸秆粉碎除尘打捆机 | 9YFQ-2200C | 捡拾宽度:2.2m;方捆:是 ;压缩室截面积(宽×高):0.1665㎡;打结器数量:2个; | 型号名称;9YFQ-2200C型秸秆粉碎除尘打捆机、挂接方式；牵引式、捡拾宽度(mm)；2200、捡拾器结构型式；锤爪式、喂入器结构型式；拨叉喂入机构、打结器型式；D型、打结器数量；2个、压缩室截面尺寸（宽×高）mm；450×370、捆扎方式；自动绳打捆、配套动力范围(kw)；≥88.2 |  | 购机补贴(通用类) | 2025-09-29 | 安徽省 | 评阅通过
2278 | 收获机械 | 饲料作物收获机械 | 打（压）捆机 | 压缩室截面积（宽×高）0.162m2及以上方捆捡拾压捆机 | 龙江亿龙机械制造有限公司 | 捡拾方捆压捆机 | 9YMF-2.2 | 捡拾宽度:2.2m;方捆:是 ;压缩室截面积(宽×高):0.1728㎡;打结器数量:2个; | 型号名称:9YMF-2.2型捡拾方捆压捆机、,挂接方式：牵引式、捡拾宽度：2200mm、捡拾器结构形式：弹齿式、喂入器结构形式：拨叉喂入机构、打结器形式：D型、打结器数量：2个、压缩室截面尺寸（宽×高）mm：480×360、配套动力范围Kw：≥60.2、捆扎方式：绳打捆。 |  | 购机补贴(通用类) | 2026-02-28 | 黑龙江 | 评阅通过
2279 | 收获机械 | 饲料作物收获机械 | 打（压）捆机 | 压缩室截面积（宽×高）0.162m2及以上方捆捡拾压捆机 | 龙江艺盛农业机械制造有限公司 | 捡拾方捆压捆机 | 9YFH-2.2A | 捡拾宽度:2.2m;方捆:是 ;压缩室截面积(宽×高):0.1728㎡;打结器数量:2个; | 挂接方式:牵引式 捡拾宽度:2200mm 捡拾器结构型式:弹齿式 喂入器结构型式:拨叉喂入机构 打结器型式:D型 打结器数量:2个 压缩室截面尺寸(宽X高):480X360mm 配套动力范围:≥60.2KW 扎捆方式：自动绳打捆 |  | 购机补贴(通用类) | 2026-02-28 | 黑龙江 | 评阅通过
2280 | 收获机械 | 饲料作物收获机械 | 打（压）捆机 | 压缩室截面积（宽×高）0.162m2及以上方捆捡拾压捆机 | 龙江艺盛农业机械制造有限公司 | 方草捆压捆机 | 9YFH-2.2D | 捡拾宽度:2.2m;方捆:是 ;压缩室截面积(宽×高):0.1728㎡;打结器数量:2个; | 挂接方式:牵引式 捡拾宽度:2200mm 捡拾器结构型式:锤爪式 喂入器结构形式:拨叉喂入机构 打结器形式:D型 打结器数量:2个 压缩室截面尺寸(宽X高):480X360mm 配套动力范围: ≥51KW 扎捆方式:自动绳打捆 |  | 购机补贴(通用类) | 2026-06-15 | 黑龙江 | 评阅通过
2281 | 收获机械 | 饲料作物收获机械 | 打（压）捆机 | 压缩室截面积（宽×高）0.162m2及以上方捆捡拾压捆机 | 龙江艺盛农业机械制造有限公司 | 方草捆压捆机 | 9YFH-2.2E | 捡拾宽度:2.2m;方捆:是 ;压缩室截面积(宽×高):0.1728㎡;打结器数量:2个; | 挂接方式:牵引式 捡拾宽度:2200mm 捡拾器结构型式:前锤爪式+后甩刀式 喂入器结构形式:拨叉喂入机构 打结器形式:D型 打结器数量:2个 压缩室截面尺寸(宽X高):480X360mm 配套动力范围: ≥66.2KW 扎捆方式:自动绳打捆 |  | 购机补贴(通用类) | 2026-06-15 | 黑龙江 | 评阅通过
2282 | 收获机械 | 饲料作物收获机械 | 打（压）捆机 | 压缩室截面积（宽×高）0.162m2及以上方捆捡拾压捆机 | 龙江艺盛农业机械制造有限公司 | 方草捆打捆机 | 9YFH-2.2F | 捡拾宽度:2.2m;方捆:是 ;压缩室截面积(宽×高):0.1728㎡;打结器数量:2个; | 挂接方式:牵引式 捡拾宽度:2200mm 捡拾器结构型式:锤爪式+刀式（粉碎） 喂入器结构形式:拨叉喂入机构 打结器形式:D型 打结器数量:2个 压缩室截面尺寸(宽X高):480X360mm 配套动力范围: ≥88.2KW 扎捆方式:自动绳打捆 |  | 购机补贴(通用类) | 2026-06-15 | 黑龙江 | 评阅通过
2283 | 收获机械 | 饲料作物收获机械 | 打（压）捆机 | 压缩室截面积（宽×高）0.162m2及以上方捆捡拾压捆机 | 蒙城县丙南农机作业服务有限公司 | 方草捆打捆机 | 9YFQ-2.2 | 捡拾宽度:2.23m;方捆:是 ;压缩室截面积(宽×高):0.1656㎡;打结器数量:2个; | 捡拾器宽度（mm）：2230，捡拾器结构型式：弹齿式，打结器类型：D型，打结器数量：2个 压缩室截面尺寸（宽×高）（mm）：460×360，打捆活塞往复次数(行程/min):100-130 工作状态外型尺寸（长×宽×高）(mm):5530×2860×1770,配套动力(kW):≥58.8（轮式拖拉机） | 0 | 购机补贴(通用类) | 2023-12-31 | 安徽省 | 评阅通过
2284 | 收获机械 | 饲料作物收获机械 | 打（压）捆机 | 压缩室截面积（宽×高）0.162m2及以上方捆捡拾压捆机 | 青岛金丰源机械制造有限公司 | 秸秆切割揉碎方草捆打捆机 | 9YFG-2.2 | 捡拾宽度:2.22m;方捆:是 ;压缩室截面积(宽×高):0.1656㎡;打结器数量:2个; | 捡拾器宽度:2220mm；捡拾器结构型式:锤爪式；打结器类型:D型；打结器数量:2个；压缩室截面尺寸(宽X高):460mmX360mm；工作状态外形尺寸(长X宽X高):6400mmX2630mmX1770mm；配套动力:≥66kW. |  | 购机补贴(通用类) | 2021-12-31 | 山东青岛 | 评阅通过
2285 | 收获机械 | 饲料作物收获机械 | 打（压）捆机 | 压缩室截面积（宽×高）0.162m2及以上方捆捡拾压捆机 | 青岛金丰源机械制造有限公司 | 方草捆打捆机 | 9YFQ-2.2 | 捡拾宽度:2.23m;方捆:是 ;压缩室截面积(宽×高):0.1656㎡;打结器数量:2个; | 捡拾器宽度:2230mm；捡拾器结构型式:弹齿式；打结器类型:D型；打结器数量:2个；压缩室截面尺寸(宽X高):460mmX360mm；工作状态外形尺寸(长X宽X高):5530mmX2860mmX1770mm；配套动力:≥37kW. |  | 购机补贴(通用类) | 2021-12-31 | 山东青岛 | 评阅通过
2286 | 收获机械 | 饲料作物收获机械 | 打（压）捆机 | 压缩室截面积（宽×高）0.162m2及以上方捆捡拾压捆机 | 山东川国机械制造有限公司 | 方草捆打捆机 | 9YFQ-2.2 | 捡拾宽度:2.2m;方捆:是 ;压缩室截面积(宽×高):0.17666㎡;打结器数量:2个; | 配套动力范围（kW）：≥45kW；工作状态外形尺寸（长×宽×高）5230mm×2840mm×1780mm；捡拾器结构型式：弹齿式；；压缩室截面积（宽×高）mm：484mm×365mm=0.17666㎡ ；打结器类型：D型；打结器数量：2个；捡拾宽度：2200mm |  | 购机补贴(通用类) | 2023-12-31 | 山东省 | 评阅通过
2287 | 收获机械 | 饲料作物收获机械 | 打（压）捆机 | 压缩室截面积（宽×高）0.162m2及以上方捆捡拾压捆机 | 山东科沃斯农业科技有限公司 | 方草捆打捆机 | 9YFQ-2.2 | 捡拾宽度:2.2m;方捆:是 ;压缩室截面积(宽×高):0.1656㎡;打结器数量:2个; | 挂接方式：牵引式；捡拾宽度：2200mm；捡拾器结构型式：弹齿式；喂入器结构型式：拨叉喂入机构；打结器型式：D型；打结器数量：2；压缩室截面尺寸（宽×高）：460mm×360mm；捆扎方式：自动绳打捆；配套动力范围：≥37kw | 0 | 购机补贴(通用类) | 2025-12-30 | 山东省 | 评阅通过
2288 | 收获机械 | 饲料作物收获机械 | 打（压）捆机 | 压缩室截面积（宽×高）0.162m2及以上方捆捡拾压捆机 | 山东铁甲农牧机械制造有限公司 | 方捆捡拾打捆机 | 9YFQ-2.2 | 捡拾宽度:2.24m;方捆:是 ;压缩室截面积(宽×高):0.1656㎡;打结器数量:2个; | 捡拾器宽度（mm）：2240，捡拾器结构型式：弹齿式，打结器类型：D型 打结器数量：2个，压缩室截面尺寸（宽×高）：460mm×360mm，工作状态外形尺寸（长×宽×高）：4150mm×2850mm×1800mm，配套动力非固定式（kW）：≥36.7 | 0 | 购机补贴(通用类) | 2023-12-31 | 山东省 | 评阅通过
2289 | 收获机械 | 饲料作物收获机械 | 打（压）捆机 | 压缩室截面积（宽×高）0.162m2及以上方捆捡拾压捆机 | 山东铁甲农牧机械制造有限公司 | 方捆捡拾打捆机 | 9YFQ-2.2A | 捡拾宽度:2.21m;方捆:是 ;压缩室截面积(宽×高):0.1656㎡;打结器数量:2个; | 挂接方式：牵引式，捡拾宽度：2210mm，捡拾器结构型式：弹齿式，喂入器结构型式：拨叉喂入机构，打结器型式：D型，打结器数量：2个，压缩室截面尺寸（宽×高）（mm）：460×360 捆扎方式：自动绳打捆，配套动力范围（kW）：58.8～110 | 0 | 购机补贴(通用类) | 2026-06-29 | 山东省 | 评阅通过
2290 | 收获机械 | 饲料作物收获机械 | 打（压）捆机 | 压缩室截面积（宽×高）0.162m2及以上方捆捡拾压捆机 | 山东新圣泰机械制造有限公司 | 方捆打捆机 | 9YF-2.2 | 捡拾宽度:2.2m;方捆:是 ;压缩室截面积(宽×高):0.1702㎡;打结器数量:2个; | 产品型号名称：9YF-2.2型方捆打捆机；挂接方式：牵引式；捡拾宽度：2200mm；捡拾器结构型式：弹齿式;喂入器结构型式：螺旋连续喂入机构；打结器型式：D型；打结器数量：2个；压缩室截面尺寸（宽x高）：460x370mm；配套功率范围≥36.8kw。 |  | 购机补贴(通用类) | 2025-01-13 | 山东省 | 评阅通过
2291 | 收获机械 | 饲料作物收获机械 | 打（压）捆机 | 压缩室截面积（宽×高）0.162m2及以上方捆捡拾压捆机 | 山东新圣泰机械制造有限公司 | 方捆打捆机 | 9YF-2.2A | 捡拾宽度:2.2m;方捆:是 ;压缩室截面积(宽×高):0.1776㎡;打结器数量:2个; | 型号名称：9YF-2.2A型方捆打捆机；挂接方式：牵引式；捡拾宽度：2200mm；捡拾器结构型式：弹齿式；喂入器结构型式：拨叉喂入机构；打结器型式：D型；打结器数量：2个；压缩室截面尺寸（宽x高）：480x370mm；捆扎方式：自动绳打捆；配套动力范围：≥40kW. |  | 购机补贴(通用类) | 2026-06-29 | 山东省 | 评阅通过
2292 | 收获机械 | 饲料作物收获机械 | 打（压）捆机 | 压缩室截面积（宽×高）0.162m2及以上方捆捡拾压捆机 | 沈阳海瀛机械制造有限公司 | 捡拾压捆机 | 9YFQ-2.2 | 捡拾宽度:2.22m;方捆:是 ;压缩室截面积(宽×高):0.16425㎡;打结器数量:2个; | 捡拾器宽度（捡拾宽度）（mm）：2220，捡拾器结构型式：破碎式，打结器类型：强制脱扣型，打结器数量：2个，压缩室截面尺寸（宽×高）（mm）：450×365，打捆活塞往复次数 （次/min）：92，工作状态外形尺寸（长×宽×高）（mm）：4950×2550×1770，配套动力 （kW）：≥58.8 | 0 | 购机补贴(通用类) | 2022-12-31 | 辽宁省 | 评阅通过
2293 | 收获机械 | 饲料作物收获机械 | 打（压）捆机 | 压缩室截面积（宽×高）0.162m2及以上方捆捡拾压捆机 | 沈阳海瀛机械制造有限公司 | 捡拾压捆机 | 9YFQ-2.3 | 捡拾宽度:2.28m;方捆:是 ;压缩室截面积(宽×高):0.16425㎡;打结器数量:2个; | 捡拾器宽度（捡拾宽度）（mm）：2280，捡拾器结构型式：弹齿式，打结器类型：强制脱扣型，打结器数量：2个，压缩室截面尺寸（宽×高）（mm）：450×365，打捆活塞往复次数 （次/min）：92，工作状态外形尺寸（长×宽×高）（mm）：3860×2580×1770，配套动力 （kW）：≥51.5 | 0 | 购机补贴(通用类) | 2022-12-31 | 辽宁省 | 评阅通过
2294 | 收获机械 | 饲料作物收获机械 | 打（压）捆机 | 压缩室截面积（宽×高）0.162m2及以上方捆捡拾压捆机 | 四平吉邦农机装备有限公司 | 秸秆捡拾打捆机 | 9YJSD-2.2 | 捡拾宽度:2.2m;方捆:是 ;压缩室截面积(宽×高):0.1656㎡;打结器数量:2个; | 型号：9YJSD-2.2 挂接方式：牵引式 捡拾宽度：2200mm 捡拾器结构型式：锤爪式 喂入器结构型式：拨叉喂入机构 打结器型式：D型 打结器数量：2个 压缩室截面尺寸（宽×高）：460×360mm 配套动力范围：≥88kW |  | 购机补贴(通用类) | 2025-01-16 | 吉林省 | 评阅通过
2295 | 收获机械 | 饲料作物收获机械 | 打（压）捆机 | 压缩室截面积（宽×高）0.162m2及以上方捆捡拾压捆机 | 天津轩禾农业机械制造有限公司 | 方草捆打捆机 | 9YFQ-2.2 | 捡拾宽度:2.21m;方捆:是 ;压缩室截面积(宽×高):0.1656㎡;打结器数量:2个; | 9YFQ-2.2型方捆机主要由牵引粱、捡拾器、螺旋输送器、喂入机构、活塞、压捆室、草捆密度调节装置和传动系统组成。捡拾器宽度：2210mm；捡拾器结构型式：弹齿式；打结器类型：D型（6003）；打结器数量：2；压缩室截面尺寸：360*460。 |  | 购机补贴(通用类) | 2023-12-31 | 天津市 | 评阅通过
2296 | 收获机械 | 饲料作物收获机械 | 打（压）捆机 | 压缩室截面积（宽×高）0.162m2及以上方捆捡拾压捆机 | 潍坊天富拖拉机有限公司 | 方草捆打捆机 | 9YF-2200A | 捡拾宽度:2.2m;方捆:是 ;压缩室截面积(宽×高):0.17856㎡;打结器数量:2个; | 方捆；压缩室截面积（宽×高）=0.17856㎡；打结器数量；2个；捡拾宽度2200mm；型号：9YF-2200A；捡拾器结构型式：弹齿式；打结器类型：D型；压缩式截面尺寸（宽×高）：480×372mm；打捆活塞往复次数：100次/min；配套动力：≥36.8kW。 |  | 购机补贴(通用类) | 2026-06-29 | 山东省 | 评阅通过
2297 | 收获机械 | 饲料作物收获机械 | 打（压）捆机 | 压缩室截面积（宽×高）0.162m2及以上方捆捡拾压捆机 | 潍坊天富拖拉机有限公司 | 方草捆打捆机 | 9YF-2200C | 捡拾宽度:2.2m;方捆:是 ;压缩室截面积(宽×高):0.1702㎡;打结器数量:2个; | 方捆；压缩室截面积（宽×高）=0.1702㎡；打结器数量；2个；捡拾宽度2200mm； 型号：9YF-2200C型方草捆打捆机；挂接方式：牵引式；捡拾宽度：2200mm；捡拾器结构型式：锤爪式；喂入器机构型式：拨叉喂入机构；打结器类型：D型；捆扎方式：自动绳打捆；压缩式截面尺寸（宽×高）：460×372mm；配套动力：≥88.2kW。 |  | 购机补贴(通用类) | 2025-09-29 | 山东省 | 评阅通过
2298 | 收获机械 | 饲料作物收获机械 | 打（压）捆机 | 压缩室截面积（宽×高）0.162m2及以上方捆捡拾压捆机 | 潍坊轩沃农业机械有限公司 | 方草捆打捆机 | 9YF-2200 | 捡拾宽度:2.2m;方捆:是 ;压缩室截面积(宽×高):0.1626㎡;打结器数量:2个; | 捡拾器宽度：2200mm；捡拾器结构型式:弹齿式；打结器类型:D型；打结器数量:2个；压缩室截面尺寸 （宽×高）mm:457×356=0.1626㎡；打捆活塞往复次数:100次/min；工作状态外形尺寸（长×宽×高）mm:5110×2820×1730；配套动力:≥73.5kw。 |  | 购机补贴(通用类) | 2025-09-29 | 山东省 | 评阅通过
2299 | 收获机械 | 饲料作物收获机械 | 打（压）捆机 | 压缩室截面积（宽×高）0.162m2及以上方捆捡拾压捆机 | 中联农业机械股份有限公司 | 牵引式方捆打捆机 | 9YF-2200 | 捡拾宽度:2.2m;方捆:是 ;压缩室截面积(宽×高):0.169725㎡;打结器数量:2个; | 捡拾宽度（m）：2.2；压缩室截面积（宽×高）㎡：0.169725；打结器数量：2个；方捆； |  | 购机补贴(通用类) | 2025-12-28 | 安徽省 | 评阅通过
2300 | 收获机械 | 饲料作物收获机械 | 打（压）捆机 | 压缩室截面积（宽×高）0.162m2及以上方捆捡拾压捆机 | 中联农业机械股份有限公司 | 秸秆粉碎方草捆打捆机 | 9YF-2200S | 捡拾宽度:2.2m;方捆:是 ;压缩室截面积(宽×高):0.169725㎡;打结器数量:2个; | 捡拾宽度（m）：2.2；压缩室截面积（宽×高）㎡：0.169725；打结器数量：2个；方捆； |  | 购机补贴(通用类) | 2025-12-28 | 安徽省 | 评阅通过
2301 | 收获机械 | 饲料作物收获机械 | 打（压）捆机 | 压缩室截面积（宽×高）0.162m2及以上方捆捡拾压捆机 | 中联农业机械股份有限公司 | 秸秆粉碎方草捆打捆机 | 9YF-220SS | 捡拾宽度:2.22m;方捆:是 ;压缩室截面积(宽×高):0.1656㎡;打结器数量:2个; | 捡拾宽度（m）：2.22；压缩室截面积（宽×高）㎡：0.1656；打结器数量：2个；方捆； |  | 购机补贴(通用类) | 2022-12-31 | 安徽省 | 评阅通过
2302 | 收获机械 | 饲料作物收获机械 | 打（压）捆机 | 压缩室截面积（宽×高）0.162m2及以上方捆捡拾压捆机 | 中联农业机械股份有限公司 | 履带自走式方草捆打捆机 | 9YZ-2200FA | 捡拾宽度:2.2m;方捆:是 ;压缩室截面积(宽×高):0.1728㎡;打结器数量:2个; | 捡拾宽度（m）：2.2；压缩室截面积（宽×高）㎡：0.1728；打结器数量：2个；方捆； | 60 | 购机补贴(通用类) | 2022-12-31 | 安徽省 | 评阅通过
2303 | 收获机械 | 饲料作物收获机械 | 打（压）捆机 | 压缩室截面积（宽×高）0.1998m2及以上方捆捡拾压捆机（3个及以上打结器） | 凯斯纽荷兰工业（哈尔滨）机械有限公司 | 方捆打捆机 | 9YFQ-2.2(BB1270) | 捡拾宽度:2.2m;方捆:是 ;压缩室截面积(宽×高):0.828㎡;打结器数量:6个; | 配套动力范围（kW）：133~184；工作状态外形尺寸（长×宽×高）8880×2946×3223mm；结构质量（kg）：8000；捡拾器结构型式：弹齿式；压缩室截面尺寸（宽×高）mm：1184×700；打结器类型：D型双结；打结器数量：6； | 0 | 购机补贴(通用类) | 2021-12-31 | 黑龙江 | 评阅通过
2304 | 收获机械 | 饲料作物收获机械 | 打（压）捆机 | 压缩室截面积（宽×高）0.1998m2及以上方捆捡拾压捆机（3个及以上打结器） | 凯斯纽荷兰工业（哈尔滨）机械有限公司 | 方捆打捆机 | 9YFQ-2.2(BB1290) | 捡拾宽度:2.2m;方捆:是 ;压缩室截面积(宽×高):1.03㎡;打结器数量:6个; | 配套动力范围（kW）：133~184；工作状态外形尺寸（长×宽×高）8880×2946×3223mm；结构质量（kg）：8000；捡拾器结构型式：弹齿式；压缩室截面尺寸（宽×高）mm：1184×870；打结器类型：D型双结；打结器数量：6； | 0 | 购机补贴(通用类) | 2021-12-31 | 黑龙江 | 评阅通过
2305 | 收获机械 | 饲料作物收获机械 | 打（压）捆机 | 压缩室截面积（宽×高）0.1998m2及以上方捆捡拾压捆机（3个及以上打结器） | 科乐收农业机械（山东）有限责任公司 | 牵引式方草捆打捆机 | 9YF-120(Q5300) | 捡拾宽度:2.35m;方捆:是 ;压缩室截面积(宽×高):1.08㎡;打结器数量:6个; | 捡拾宽度：2350mm；喂入口宽度：1200 mm ；捡拾器结构型式： 弹齿式 ；喂入器结构型式： 拨叉喂入机构 ；打结器型式： C型 ；打结器数量： 6 个；压缩室截面尺寸（宽×高）：1200×900mm；配套动力范围： ≥132 kW ；捆扎方式： 自动绳打捆 |  | 购机补贴(通用类) | 2025-09-08 | 山东省 | 评阅通过
2306 | 收获机械 | 饲料作物收获机械 | 打（压）捆机 | 压缩室截面积（宽×高）0.1998m2及以上方捆捡拾压捆机（3个及以上打结器） | 青岛金丰源机械制造有限公司 | 方草捆打捆机 | 9YFS-2.23 | 捡拾宽度:2.23m;方捆:是 ;压缩室截面积(宽×高):0.2128㎡;打结器数量:3个; | 捡拾器宽度:2230mm；捡拾器结构型式:弹齿式；打结器类型:D型；打结器数量:3个；压缩室截面尺寸(宽X高):560mmX380mm；工作状态外形尺寸(长X宽X高):7250mmX2950mmX1840mm；配套动力:≥50kW. |  | 购机补贴(通用类) | 2021-12-31 | 山东青岛 | 评阅通过
2307 | 收获机械 | 饲料作物收获机械 | 打（压）捆机 | 压缩室截面积（宽×高）0.1998m2及以上方捆捡拾压捆机（3个及以上打结器） | 天津沃能达实业有限公司 | 方草捆打捆机 | 9YFQ-2200 | 捡拾宽度:2.2m;方捆:是 ;压缩室截面积(宽×高):0.23562㎡;打结器数量:3个; | 1.挂接方式：牵引式；2.捡拾宽度：2200mm；3.捡拾器结构型式：弹齿式；4.喂入器结构型式：拨叉喂入机构；5.打结器型式：D型；6.打结器数量：3个；7.压缩室截面尺寸（宽×高）：660×357；8.配套动力范围：≥73.5kW | 0 | 购机补贴(通用类) | 2025-07-13 | 天津市 | 评阅通过
2308 | 收获机械 | 饲料作物收获机械 | 打（压）捆机 | 压缩室截面积（宽×高）0.1998m2及以上方捆捡拾压捆机（3个及以上打结器） | 潍坊鲁鹏机械有限公司 | 方草捆打捆机 | 9YFQ-230Z | 捡拾宽度:2.35m;方捆:是 ;压缩室截面积(宽×高):0.212800㎡;打结器数量:3个; | 捡拾宽度：2.35m 捡拾器结构型式：弹齿式 打结器类型：D型 打结器数量：3个 配套动力范围（KW):55.8-73.5 外形尺寸（长*宽*高）mm:7600*3170*1800 压缩室截面尺寸（宽*高）mm:560*380 压缩室截面积(宽X高)=560mm×380mm÷1000000=0.212800㎡”，原因有如下：1.压缩室截面积(宽X高)，契合了补贴额一览表中所要求的 2. 560mm*380mm报告中的实际参数情况 3.压缩室截面积(宽X高)=560×380÷100000=0.212800㎡，补贴额一览表明示的国际公认的数学计算公式； 4.“0.212800㎡”计算后的结果，也符合补贴额一览表中所要求的数值要求。 | 0 | 购机补贴(通用类) | 2022-12-31 | 山东省 | 评阅通过
2309 | 收获机械 | 饲料作物收获机械 | 打（压）捆机 | 压缩室直径0.5m及以上圆捆捡拾压捆机 | 德州亿农宝丰农业装备有限公司 | 圆草捆打捆机 | 9YQ-1000 | 捡拾宽度:1m;圆捆:是 ;压缩室直径:0.63m;压缩室宽度:1m; | 捡拾宽度=1000mm；压缩室直径=630mm；压缩室宽度=1000mm |  | 购机补贴(通用类) | 2025-09-29 | 山东省 | 评阅通过
2310 | 收获机械 | 饲料作物收获机械 | 打（压）捆机 | 压缩室直径0.5m及以上圆捆捡拾压捆机 | 菏泽市天艺农业机械制造有限公司 | 秸秆捡拾打捆机 | 9Y-70125 | 捡拾宽度:1.25m;圆捆:是 ;压缩室直径:0.7m;压缩室宽度:1.25m; | 压缩室容积：0.48 m³ 工作状态外形尺寸（长×宽×高）mm：2380×2110×1440 挂接方式：牵引式；捡拾宽度：1.25 m；捡拾器结构型式：弹齿式；压缩室成捆机构型式：滚筒式；压缩室宽度：1.25 m；压缩室直径：0.7 m；卷压辊筒数量：13个；卷压辊筒直径：157 mm；缠捆方式：缠绳；配套动力：32-40 kW |  | 购机补贴(通用类) | 2021-12-31 | 山东省 | 评阅通过
2311 | 收获机械 | 饲料作物收获机械 | 打（压）捆机 | 压缩室直径0.5m及以上圆捆捡拾压捆机 | 菏泽市天艺农业机械制造有限公司 | 秸秆打捆机 | 9YJ-130 | 捡拾宽度:1.3m;圆捆:是 ;压缩室直径:0.7m;压缩室宽度:0.98m; | 压缩室容积：0.38 m³ 工作状态外形尺寸（长×宽×高）mm：2920×1580×1450 挂接方式：牵引式；捡拾宽度：1.3 m；捡拾器结构型式：甩刀式；压缩室成捆机构型式：滚筒式；压缩室宽度：0.98 m；压缩室直径：0.7 m；卷压辊筒数量：13个；卷压辊筒直径：157 mm；缠捆方式：缠绳；配套动力：45-55 kW |  | 购机补贴(通用类) | 2021-12-31 | 山东省 | 评阅通过
2312 | 收获机械 | 饲料作物收获机械 | 打（压）捆机 | 压缩室直径0.5m及以上圆捆捡拾压捆机 | 菏泽市天艺农业机械制造有限公司 | 秸秆打捆机 | 9YJ-180 | 捡拾宽度:1.8m;圆捆:是 ;压缩室直径:0.7m;压缩室宽度:0.98m; | 压缩室容积：0.38 m³ 工作状态外形尺寸（长×宽×高）mm：3080×2150×1580； 挂接方式：牵引式；捡拾宽度：1.8 m；捡拾器结构型式：甩刀式；压缩室成捆机构型式：滚筒式；压缩室宽度：0.98 m；压缩室直径：0.7 m；卷压辊筒数量：13个；卷压辊筒直径：157 mm；缠捆方式：缠绳；配套动力：65-75 kW |  | 购机补贴(通用类) | 2021-12-31 | 山东省 | 评阅通过
2313 | 收获机械 | 饲料作物收获机械 | 打（压）捆机 | 压缩室直径0.5m及以上圆捆捡拾压捆机 | 菏泽市天艺农业机械制造有限公司 | 秸秆捡拾打捆机 | TYSL70100 | 捡拾宽度:1m;圆捆:是 ;压缩室直径:0.7m;压缩室宽度:1m; | 压缩室容积：0.385 m³ 工作状态外形尺寸（长×宽×高）mm：2150×1560×1350 挂接方式：牵引式；捡拾宽度：1 m；捡拾器结构型式：弹齿式；压缩室成捆机构型式：滚筒式；压缩室宽度：1 m；压缩室直径：0.7 m；卷压辊筒数量：13个；卷压辊筒直径：157 mm；缠捆方式：缠绳；配套动力：14.7-29.4 kW |  | 购机补贴(通用类) | 2022-12-31 | 山东省 | 评阅通过
2314 | 收获机械 | 饲料作物收获机械 | 打（压）捆机 | 压缩室直径0.5m及以上圆捆捡拾压捆机 | 宁安市瑞成科技发展有限公司 | 圆草捆打捆机 | 9YQ-1800 | 捡拾宽度:1.8m;圆捆:是 ;压缩室直径:0.62m;压缩室宽度:0.93m; | 捡拾宽度：1.8m；捡拾器结构型式：甩刀式；压缩室宽度：0.93m；压缩室直径：0.62m |  | 购机补贴(通用类) | 2024-07-21 | 黑龙江 | 评阅通过
2315 | 收获机械 | 饲料作物收获机械 | 打（压）捆机 | 压缩室直径0.5m及以上圆捆捡拾压捆机 | 宁津县鹏宇环保节能设备有限公司 | 捡拾圆捆机 | 9YQ-1300 | 捡拾宽度:1.3m;圆捆:是 ;压缩室直径:0.613m;压缩室宽度:1m; | 捡拾宽度=1300mm；压缩室直径=613mm；压缩室宽度=1000mm |  | 购机补贴(通用类) | 2023-12-31 | 山东省 | 评阅通过
2316 | 收获机械 | 饲料作物收获机械 | 打（压）捆机 | 压缩室直径0.5m及以上圆捆捡拾压捆机 | 山东奥翔农业机械设备股份有限公司 | 秸秆捡拾打捆机 | 9YD6080 | 捡拾宽度:1.5m;圆捆:是 ;压缩室直径:0.6m;压缩室宽度:0.8m; | 拾宽度：1500mm；捡拾器结构型式：甩刀式；喂入器结构型式：螺旋连续喂入机构；压缩室成捆机构形式：滚筒式；压缩室宽度：800mm；压缩室直径：600mm；卷压工作部件数量：11个，卷压滚筒直径：Ф190mm；配套动力：≥36.8kw |  | 购机补贴(通用类) | 2025-12-30 | 山东省 | 评阅通过
2317 | 收获机械 | 饲料作物收获机械 | 打（压）捆机 | 压缩室直径0.5m及以上圆捆捡拾压捆机 | 山东奥翔农业机械设备股份有限公司 | 秸秆捡拾打捆机 | 9YDT6080 | 捡拾宽度:1.9m;圆捆:是 ;压缩室直径:0.6m;压缩室宽度:0.8m; | 捡拾宽度：1900mm；捡拾器结构型式：弹齿式；喂入器结构型式：螺旋连续喂入机构；压缩室成捆机构形式：滚筒式；压缩室宽度：800mm；压缩室直径：600mm；卷压工作部件数量：11个，卷压滚筒直径：Ф190mm；配套动力：≥36.8kw |  | 购机补贴(通用类) | 2025-12-30 | 山东省 | 评阅通过
2318 | 收获机械 | 饲料作物收获机械 | 打（压）捆机 | 压缩室直径0.5m及以上圆捆捡拾压捆机 | 潍坊润鑫机械有限公司 | 圆草捆打捆机 | 9YKD60 | 捡拾宽度:0.7m;圆捆:是 ;压缩室直径:0.56m;压缩室宽度:0.7m; | 挂接方式：悬挂式；捡拾器宽度: 700mm；捡拾器结构型式：弹齿式；喂入器结构型式：捡拾器用作喂入器；压缩式成捆机构型式：滚筒式；压缩室宽度：700mm;压缩室直径： 560mm；卷压工作部件数量：滚筒12个；卷压滚筒直径150mm；捆扎方式：缠绳； 配套动力范围: 22.1~36.7kw； | 0 | 购机补贴(通用类) | 2025-09-29 | 山东省 | 评阅通过
2319 | 收获机械 | 饲料作物收获机械 | 打（压）捆机 | 压缩室直径0.5m及以上圆捆捡拾压捆机 | 潍坊天富拖拉机有限公司 | 圆草捆打捆机 | 9YQ-1000 | 捡拾宽度:1m;圆捆:是 ;压缩室直径:0.63m;压缩室宽度:1m; | 圆捆；压缩室直径：∅630mm；压缩室宽度：1000mm；捡拾宽度：1000mm；型号名称：9YQ-1000型圆草捆打捆机；挂接方式：牵引式；；捡拾器结构型式：弹齿式；压缩室成捆机构型式：滚筒式；卷压滚筒数量：13个；卷压滚筒直径：∅157mm；缠捆方式：缠绳；配套动力范围（kW）：≥29.5kW； |  | 购机补贴(通用类) | 2025-09-29 | 山东省 | 评阅通过
2320 | 收获机械 | 饲料作物收获机械 | 打（压）捆机 | 压缩室直径0.8m及以上圆捆捡拾压捆机 | 德州亿农宝丰农业装备有限公司 | 圆草捆打捆机 | 9YQ-1280 | 捡拾宽度:1.28m;圆捆:是 ;压缩室直径:0.83m;压缩室宽度:0.8m; | 捡拾宽度=1280mm；压缩室直径=830mm；压缩室宽度=800mm |  | 购机补贴(通用类) | 2026-06-29 | 山东省 | 评阅通过
2321 | 收获机械 | 饲料作物收获机械 | 打（压）捆机 | 压缩室直径0.8m及以上圆捆捡拾压捆机 | 高唐绿荫环保科技有限公司 | 圆捆打捆机 | 9YG-1.1 | 捡拾宽度:1.52m;圆捆:是 ;压缩室直径:1.0m;压缩室宽度:1.0m; | 型号：9YG-1.1型；捡拾宽度：1520mm；卷压滚筒转速：124r/min；卷压滚筒数量：16个；工作状态外形尺寸(长×宽×高)：4300mm×2150mm×2100mm；配套动力：≥66kW；草捆密度：192kg/m3；成捆率：100%；吨草耗油量：0.7kg/t；纯工作小时生产率：8145kg/h；主传动箱轴承温升：9℃；牧草总损失率：1%；铭牌：符合要求；压缩室宽度：1000mm；压缩室直径：Φ1000mm。 |  | 购机补贴(通用类) | 2021-12-31 | 山东省 | 评阅通过
2322 | 收获机械 | 饲料作物收获机械 | 打（压）捆机 | 压缩室直径0.8m及以上圆捆捡拾压捆机 | 菏泽市天艺农业机械制造有限公司 | 秸秆捡拾打捆机 | 9Y-80125 | 捡拾宽度:1.25m;圆捆:是 ;压缩室直径:0.8m;压缩室宽度:1.25m; | 压缩室容积：0.628 m³ 工作状态外形尺寸（长×宽×高）mm：2600×2110×1750 挂接方式：牵引式；捡拾宽度：1.25 m；捡拾器结构型式：弹齿式；压缩室成捆机构型式：滚筒式；压缩室宽度：1.25 m；压缩室直径：0.8 m；卷压辊筒数量：14个；卷压辊筒直径：157 mm；缠捆方式：缠绳；配套动力：40-50 kW |  | 购机补贴(通用类) | 2021-12-31 | 山东省 | 评阅通过
2323 | 收获机械 | 饲料作物收获机械 | 打（压）捆机 | 压缩室直径0.8m及以上圆捆捡拾压捆机 | 呼伦贝尔市蒙力农牧业机械制造有限公司 | 圆草捆打捆机 | 9YG-1.1 | 捡拾宽度:1.6m;圆捆:是 ;压缩室直径:1m;压缩室宽度:1m; | 捡拾器宽度：1600mm；捡拾器结构型式：弹齿式；压缩室成捆机构型式：滚筒式；压缩室宽度：1000mm；压缩室直径：1000mm；卷压滚筒数量：16个；工作状态外形尺寸（长*宽*高）：3760mm*2300mm*2120mm；配套动力范围：≥66kw | 0 | 购机补贴(通用类) | 2021-12-31 | 内蒙古自治区 | 评阅通过
2324 | 收获机械 | 饲料作物收获机械 | 打（压）捆机 | 压缩室直径0.8m及以上圆捆捡拾压捆机 | 内蒙古瑞丰农牧业装备股份有限公司 | 圆草捆打捆机 | 9YG-1.4 | 捡拾宽度:1.68m;圆捆:是 ;压缩室直径:1.2m;压缩室宽度:1.4m; | 捡拾宽度：1.68m 压缩室直径：1.2m 压缩室宽度1.4m |  | 购机补贴(通用类) | 2024-12-31 | 内蒙古自治区 | 评阅通过
2325 | 收获机械 | 饲料作物收获机械 | 打（压）捆机 | 压缩室直径0.8m及以上圆捆捡拾压捆机 | 宁安市瑞成科技发展有限公司 | 圆草捆打捆机 | 9YQ-2300 | 捡拾宽度:2.3m;圆捆:是 ;压缩室直径:0.97m;压缩室宽度:1.25m; | 挂接方式：牵引式；捡拾器结构型式：甩刀式；捡拾宽度：2.3m |  | 购机补贴(通用类) | 2024-10-07 | 黑龙江 | 评阅通过
2326 | 收获机械 | 饲料作物收获机械 | 打（压）捆机 | 压缩室直径0.8m及以上圆捆捡拾压捆机 | 山东天华农业机械制造有限公司 | 圆草捆打捆机 | 9YQ-1250B | 捡拾宽度:1.25m;圆捆:是 ;压缩室直径:0.8m;压缩室宽度:1.25m; | 压缩室容积：0.628 m³ 工作状态外形尺寸（长×宽×高）mm：2050×1850×1550 挂接方式：牵引式；捡拾宽度：1.25 m；捡拾器结构型式：弹齿式；压缩室成捆机构型式：滚筒式；压缩室宽度：1.25 m；压缩室直径：0.8 m；.卷压辊筒数量：15个；卷压辊筒直径：160 mm；缠捆方式：缠绳；配套动力：≥40 kW |  | 购机补贴(通用类) | 2026-06-29 | 山东省 | 评阅通过
2327 | 收获机械 | 饲料作物收获机械 | 打（压）捆机 | 压缩室直径0.8m及以上圆捆捡拾压捆机 | 山东天华农业机械制造有限公司 | 秸秆捡拾打捆机 | 9YQ-1800 | 捡拾宽度:1.8m;圆捆:是 ;压缩室直径:0.8m;压缩室宽度:1.25m; | 草捆体积：0.628 m³ 工作状态外形尺寸（长×宽×高）mm：3100×2200×1700；；挂接方式：牵引式；捡拾宽度：1.8 m；捡拾器结构型式：甩刀式；压缩室成捆机构型式：滚筒式；压缩室宽度：1.25 m；压缩室直径：0.8 m；喂入器结构型式:螺旋连续喂入;卷压辊筒数量：17个；卷压辊筒直径：160 mm;缠捆方式：缠绳；配套动力：≥75 kW |  | 购机补贴(通用类) | 2026-06-29 | 山东省 | 评阅通过
2328 | 收获机械 | 饲料作物收获机械 | 打（压）捆机 | 压缩室直径0.8m及以上圆捆捡拾压捆机 | 山东新圣泰机械制造有限公司 | 圆草捆打捆机 | 9YY-80 | 捡拾宽度:1.3m;圆捆:是 ;压缩室直径:0.8m;压缩室宽度:1m; | 型号名称：9YY-80型圆草捆打捆机；挂接方式：牵引式；捡拾宽度1300mm；捡拾器结构型式：甩刀式；喂入器结构型式：螺旋连续喂入机构；压缩室成捆机构型式：滚筒式;压缩室宽度：1000mm；压缩室直径：800mm；卷压工作部件数量：滚筒17个；卷压滚筒直径：157mm；捆扎方式：缠绳；配套动力范围：≥40kW. |  | 购机补贴(通用类) | 2026-06-29 | 山东省 | 评阅通过
2329 | 收获机械 | 饲料作物收获机械 | 打（压）捆机 | 压缩室直径0.8m及以上圆捆捡拾压捆机 | 天津沃能达实业有限公司 | 圆草捆打捆机 | 9YQ-1250A | 捡拾宽度:1.25m;圆捆:是 ;压缩室直径:0.8m;压缩室宽度:1.25m; | 1.挂接方式：牵引式；2.捡拾宽度：1250mm；3.捡拾器结构型式：弹齿式；4.喂入器结构型式：拨叉喂入机构；5.压缩室成捆机构型式：滚筒式；6.压缩室宽度：1250mm；7.压缩室直径：800mm；8.卷压滚筒数量：17个；9.卷压滚筒直径：158mm；10.缠捆方式（绳或网）：缠绳；11.配套动力范围：≥40.4kW | 0 | 购机补贴(通用类) | 2025-07-13 | 天津市 | 评阅通过
2330 | 收获机械 | 饲料作物收获机械 | 打（压）捆机 | 压缩室直径0.8m及以上圆捆捡拾压捆机 | 潍坊天富拖拉机有限公司 | 圆草捆打捆机 | 9YQ-1280 | 捡拾宽度:1.28m;圆捆:是 ;压缩室直径:0.83m;压缩室宽度:0.8m; | 圆捆；压缩室直径：∅830mm；压缩室宽度：800mm；捡拾宽度：1280mm；型号名称：9YQ-1280型圆草捆打捆机；挂接方式：牵引式；捡拾器结构型式：甩刀式；喂入器机构型式：螺旋连续喂入机构；压缩室成捆机构型式：滚筒式；卷压滚筒数量：19个；卷压滚筒直径：∅157mm；缠捆方式：缠绳；配套动力范围（kW）：≥44.1kW； |  | 购机补贴(通用类) | 2026-06-29 | 山东省 | 评阅通过
2331 | 收获机械 | 饲料作物收获机械 | 打（压）捆机 | 压缩室直径0.8m及以上圆捆捡拾压捆机 | 潍坊智胜农业装备科技有限公司 | 圆草捆打捆机 | 9YQ-1250A | 捡拾宽度:1.25m;圆捆:是 ;压缩室直径:0.8m;压缩室宽度:1.25m; | 捡拾宽度：1250mm；挂接方式：牵引式；捡拾器结构型式：弹齿式；喂入器结构型式：拨叉喂入机构；压缩室成捆机构型式：滚筒式；压缩室宽度：1250mm；压缩室直径：800mm；卷压工作部件数量：17个；卷压滚筒直径：158mm；捆扎方式：缠绳；配套动力范围：≥40.4kW。 |  | 购机补贴(通用类) | 2026-06-29 | 山东省 | 评阅通过
2332 | 收获机械 | 饲料作物收获机械 | 打（压）捆机 | 压缩室直径0.8m及以上圆捆捡拾压捆机 | 芜湖苜邦智能装备有限公司 | 圆草捆打捆机 | 9YY-1010A | 捡拾宽度:1.6m;圆捆:是 ;压缩室直径:1m;压缩室宽度:1m; | 规格型号：9YY-1010A；捡拾器宽度mm：1600；捡拾器结构型式：弹齿式；卷压滚筒转速r/min：135；卷压滚筒数量：16个；工作状态外形尺寸（长×宽×高）mm：3545×2190×2070；配套动力kW:≥66.2（轮式拖拉机）；捡拾宽度mm：1600；压缩室直径mm:1000；压缩室宽度mm:1000 | 0 | 购机补贴(通用类) | 2021-12-31 | 安徽省 | 评阅通过
2333 | 收获机械 | 饲料作物收获机械 | 打（压）捆机 | 压缩室直径0.8m及以上圆捆捡拾压捆机 | 郓城县星沃机械设备制造有限公司 | 圆草捆打捆机 | 9YQ-1260 | 捡拾宽度:1.26m;圆捆:是 ;压缩室直径:0.8m;压缩室宽度:0.94m; | 型号名称：9YQ-1260型圆草捆打捆机；挂接方式：牵引式；捡拾宽度：1260mm；捡拾器结构型式：弹齿式；喂入器结构型式：拨叉喂入机构；压缩室成捆机构型式：滚筒式；压缩室宽度：940mm；压缩室直径：800mm；卷压工作部件数量：滚筒 18个；卷压滚筒直径：157mm；捆扎方式：缠绳；配套动力范围：≥36.7kW |  | 购机补贴(通用类) | 2025-12-30 | 山东省 | 评阅通过
2334 | 收获机械 | 饲料作物收获机械 | 打（压）捆机 | 压缩室直径0.8m及以上圆捆捡拾压捆机 | 郓城县星沃机械设备制造有限公司 | 圆草捆打捆机 | 9YQ-1720 | 捡拾宽度:1.72m;圆捆:是 ;压缩室直径:0.8m;压缩室宽度:0.94m; | 型号名称：9YQ-1720型圆草捆打捆机；挂接方式：牵引式；捡拾宽度：1720mm；捡拾器结构型式：甩刀式；喂入器结构型式：螺旋连续喂入机构；压缩室成捆机构型式：滚筒式；压缩室宽度：940mm；压缩室直径：800mm；卷压工作部件数量：滚筒 18个；卷压滚筒直径：157mm；捆扎方式：缠绳；配套动力范围：≥55kW |  | 购机补贴(通用类) | 2025-12-30 | 山东省 | 评阅通过
2335 | 收获机械 | 饲料作物收获机械 | 打（压）捆机 | 压缩室直径1m及以上圆捆捡拾压捆机 | 成都致靖维农农业机械有限公司 | 捡拾圆捆机 | 9YYQ-1.83 | 捡拾宽度:1.83m;圆捆:是 ;压缩室直径:1.25m;压缩室宽度:1.25m; | 捡拾宽度：1830 mm；配套动力范围：≥81kw；工作状态外形尺寸：4835×2440×2330 mm；结构质量：2980 kg；捡拾器结构型式：弹齿式；压缩室宽度：1250 mm；压缩室直径：1250mm；卷压滚筒数量：18。 |  | 购机补贴(通用类) | 2024-09-02 | 四川省 | 评阅通过
2336 | 收获机械 | 饲料作物收获机械 | 打（压）捆机 | 压缩室直径1m及以上圆捆捡拾压捆机 | 成都致靖维农农业机械有限公司 | 捡拾圆捆机 | 9YYQ-1.97 | 捡拾宽度:1.975m;圆捆:是 ;压缩室直径:1.25m;压缩室宽度:1.25m; | 捡拾宽度：1975 mm；配套动力范围：≥81kw；工作状态外形尺寸：4835×2440×2330 mm；结构质量：3750 kg；捡拾器结构型式：弹齿式；压缩室宽度：1250 mm；压缩室直径：1250mm；卷压滚筒数量：18。 |  | 购机补贴(通用类) | 2025-04-13 | 四川省 | 评阅通过
2337 | 收获机械 | 饲料作物收获机械 | 打（压）捆机 | 压缩室直径1m及以上圆捆捡拾压捆机 | 德州亿农宝丰农业装备有限公司 | 圆草捆打捆机 | 9YQ-2260A | 捡拾宽度:2.26m;圆捆:是 ;压缩室直径:1.02m;压缩室宽度:1.25m; | 捡拾宽度=2260mm；压缩室直径=1020mm；压缩室宽度=1250mm |  | 购机补贴(通用类) | 2025-09-29 | 山东省 | 评阅通过
2338 | 收获机械 | 饲料作物收获机械 | 打（压）捆机 | 压缩室直径1m及以上圆捆捡拾压捆机 | 德州亿农宝丰农业装备有限公司 | 圆草捆打捆机 | 9YQ-2350 | 捡拾宽度:2.35m;圆捆:是 ;压缩室直径:1m;压缩室宽度:1.25m; | 捡拾宽度=2350mm；压缩室直径=1000mm；压缩室宽度=1250mm |  | 购机补贴(通用类) | 2025-09-29 | 山东省 | 评阅通过
2339 | 收获机械 | 饲料作物收获机械 | 打（压）捆机 | 压缩室直径1m及以上圆捆捡拾压捆机 | 河北凯安农业机械制造有限公司 | 圆草捆打捆机 | 9YG-1.2 | 捡拾宽度:1.78m;圆捆:是 ;压缩室直径:1.25m;压缩室宽度:1.4m; | 挂接方式:牵引式,捡拾宽度(mm):1780,捡拾器结构型式:弹齿式,喂入器结构型式:拨叉喂入机构 压缩室成捆机构型式:滚筒式,压缩室宽度(mm):1400,压缩室直径(mm):1250,卷压滚筒数量 :14个,卷压滚筒直径(mm):290,缠捆方式（绳或网）:网,配套动力范围(kW）：36.8～73.5 | 0 | 购机补贴(通用类) | 2024-08-29 | 河北省 | 评阅通过
2340 | 收获机械 | 饲料作物收获机械 | 打（压）捆机 | 压缩室直径1m及以上圆捆捡拾压捆机 | 河北中兴马斯卡农业机械科技有限公司 | 圆草捆打捆机 | 9YG-1.8A | 捡拾宽度:1.725m;圆捆:是 ;压缩室直径:1.25 m;压缩室宽度:1.2m; | 型号 : 9YG-1.8A ; 捡拾器宽度: 1725 mm; 圆捆机压缩室容积（草捆体积）：1.47 m³ ; 捡拾器结构型式:弹齿式; 卷压滚筒数量 :34（辊杠） 个; 工作状态外形尺寸（长×宽×高）： 3800mm×2370mm×1950mm; 配套动力非固定式 kW ≥30; 压缩室宽度: 1200mm；压缩室直径: 1200mm； | 0 | 购机补贴(通用类) | 2023-12-31 | 河北省 | 评阅通过
2341 | 收获机械 | 饲料作物收获机械 | 打（压）捆机 | 压缩室直径1m及以上圆捆捡拾压捆机 | 河北中兴马斯卡农业机械科技有限公司 | 圆草捆打捆机 | 9YG-1.8B | 捡拾宽度:1.725m;圆捆:是 ;压缩室直径:1.25m;压缩室宽度:1.2m; | 型号： 9YG-1.8B; 捡拾器宽度：1725 mm; 圆捆机压缩室容积（草捆体积）：1.47 m³ ; 捡拾器结构型式：弹齿式; 卷压滚筒数量： 6个(滚筒)、22个（辊杠）; 工作状态外形尺寸（长×宽×高）：3600mm×2300mm×2120mm; 配套动力非固定式 kW ≥53；压缩室宽度: 1200mm；压缩室直径: 1250mm； | 0 | 购机补贴(通用类) | 2023-12-31 | 河北省 | 评阅通过
2342 | 收获机械 | 饲料作物收获机械 | 打（压）捆机 | 压缩室直径1m及以上圆捆捡拾压捆机 | 河北中兴马斯卡农业机械科技有限公司 | 圆草捆打捆机 | 9YG-1.9 | 捡拾宽度:1.9m;圆捆:是 ;压缩室直径:1.25m;压缩室宽度:1.2m; | 型号： 9YG-1.9; 捡拾器宽度 ：1900 mm; 捡拾器结构型式：弹齿式; 卷压滚筒数量 ：18 个; 工作状态外形尺寸（长×宽×高）：4340mm×2450mm×2300mm; 配套动力非固定式 kW ≥67; 压缩室宽度: 1200mm；压缩室直径: 1250mm； | 0 | 购机补贴(通用类) | 2022-12-31 | 河北省 | 评阅通过
2343 | 收获机械 | 饲料作物收获机械 | 打（压）捆机 | 压缩室直径1m及以上圆捆捡拾压捆机 | 呼伦贝尔市海征机械制造有限责任公司. | 圆捆卷捆机 | 9YG-1.6 | 捡拾宽度:1.75m;圆捆:是 ;压缩室直径:1.2m;压缩室宽度:1.4m; | 捡拾器宽度（mm）：1750，捡拾器结构型式：弹齿式，卷压滚筒数量：14个，工作状态外形尺寸（长×宽×高）：4140 mm×2750 mm×2550 mm，配套动力（kW）：≥36，压缩室直径：1.2m，压缩室宽度：1.4m | 0 | 购机补贴(通用类) | 2021-12-31 | 内蒙古自治区 | 评阅通过
2344 | 收获机械 | 饲料作物收获机械 | 打（压）捆机 | 压缩室直径1m及以上圆捆捡拾压捆机 | 呼伦贝尔市蒙力农牧业机械制造有限公司 | 圆草捆打捆机 | 9YG-1.1A | 捡拾宽度:1.844m;圆捆:是 ;压缩室直径:1m;压缩室宽度:1.244m; | 捡拾器宽度：1844mm；捡拾器结构型式：弹齿式；卷压滚筒数量：16个；压缩室成捆机构型式：滚筒式；压缩室宽度：1244mm；压缩室直径：1000mm；配套动力范围：≥66kw | 0 | 购机补贴(通用类) | 2021-12-31 | 内蒙古自治区 | 评阅通过
2345 | 收获机械 | 饲料作物收获机械 | 打（压）捆机 | 压缩室直径1m及以上圆捆捡拾压捆机 | 呼伦贝尔市蒙力农牧业机械制造有限公司 | 圆草捆打捆机 | 9YG-1.25 | 捡拾宽度:1.844m;圆捆:是 ;压缩室直径:1.23m;压缩室宽度:1.244m; | 捡拾器宽度：1844mm；捡拾器结构型式：弹齿式；卷压滚筒数量：18个；压缩室成捆机构型式：滚筒式；压缩室宽度：1244mm；压缩室直径：1230mm；配套动力范围：≥73.5kw | 0 | 购机补贴(通用类) | 2022-12-31 | 内蒙古自治区 | 评阅通过
2346 | 收获机械 | 饲料作物收获机械 | 打（压）捆机 | 压缩室直径1m及以上圆捆捡拾压捆机 | 凯斯纽荷兰工业（哈尔滨）机械有限公司 | 圆捆打捆机 | 9YG-1.25（BR6090) | 捡拾宽度:2m;圆捆:是 ;压缩室直径:1.2m;压缩室宽度:1.2m; | 配套动力范围（kW）：62~92；工作状态外形尺寸（长×宽×高）4100×2800×2400mm；结构质量（kg）：2685；捡拾器结构型式：弹齿式；卷压滚筒数量：2； | 0 | 购机补贴(通用类) | 2021-12-31 | 黑龙江 | 评阅通过
2347 | 收获机械 | 饲料作物收获机械 | 打（压）捆机 | 压缩室直径1m及以上圆捆捡拾压捆机 | 凯斯纽荷兰工业（哈尔滨）机械有限公司 | 圆捆打捆机 | 9YG-1.25(RB125) | 捡拾宽度:2.13m;圆捆:是 ;压缩室直径:1.25m;压缩室宽度:1.224m; | 配套动力范围（kW）：90~105；工作状态外形尺寸（长×宽×高）4382×2994×2329mm；结构质量（kg）：2685；捡拾器结构型式：弹齿式；卷压滚筒数量：18； | 0 | 购机补贴(通用类) | 2023-12-31 | 黑龙江 | 评阅通过
2348 | 收获机械 | 饲料作物收获机械 | 打（压）捆机 | 压缩室直径1m及以上圆捆捡拾压捆机 | 科乐收农业机械（山东）有限责任公司 | 圆捆机 | ROLLANT 540RC | 捡拾宽度:2.1m;圆捆:是 ;压缩室直径:1.25m;压缩室宽度:1.22m; | 捡拾宽度：2100mm；捡拾器结构型式：弹齿式；卷压滚筒转速：136r/min；卷压滚筒数量：15个；工作状态外型尺寸（长×宽×高）：4611×2900×2799mm；配套动力：≥70kW；压缩室直径：1250mm；压缩室宽度：1220mm |  | 购机补贴(通用类) | 2023-12-31 | 山东省 | 评阅通过
2349 | 收获机械 | 饲料作物收获机械 | 打（压）捆机 | 压缩室直径1m及以上圆捆捡拾压捆机 | 辽宁海华农业装备制造有限公司 | 圆草捆打捆机 | 9YG-1.25-2010 | 捡拾宽度:2.01m;圆捆:是 ;压缩室直径:1.25m;压缩室宽度:1.25m; | 捡拾宽度（（mm）：2010，捡拾器结构型式：弹齿式，喂入器结构型式：螺旋连接喂入机构 压缩式成捆机构型式：滚筒式，压缩式宽度（mm）：1250，压缩室直径（mm）：1250 卷压滚筒数量：18个，卷压滚筒直径（mm）：220，缠网方式（绳或网）：网，配套动力（kW）：＞85 | 0 | 购机补贴(通用类) | 2024-10-27 | 辽宁省 | 评阅通过
2350 | 收获机械 | 饲料作物收获机械 | 打（压）捆机 | 压缩室直径1m及以上圆捆捡拾压捆机 | 内蒙古瑞丰农牧业装备股份有限公司 | 圆草捆打捆机 | 6111 | 捡拾宽度:1.73m;圆捆:是 ;压缩室直径:1.1m;压缩室宽度:1.0m; | 捡拾宽度：1.73m 压缩室直径：1.1m 压缩室宽度1.0m |  | 购机补贴(通用类) | 2025-12-30 | 内蒙古自治区 | 评阅通过
2351 | 收获机械 | 饲料作物收获机械 | 打（压）捆机 | 压缩室直径1m及以上圆捆捡拾压捆机 | 内蒙古瑞丰农牧业装备股份有限公司 | 圆草捆打捆机 | 9YG-1.2 | 捡拾宽度:2.03m;圆捆:是 ;压缩室直径:1.2m;压缩室宽度:1.2m; | 捡拾宽度：2.03m 压缩室直径：1.2m 压缩室宽度1.2m |  | 购机补贴(通用类) | 2021-12-31 | 内蒙古自治区 | 评阅通过
2352 | 收获机械 | 饲料作物收获机械 | 打（压）捆机 | 压缩室直径1m及以上圆捆捡拾压捆机 | 内蒙古瑞丰农牧业装备股份有限公司 | 圆草捆打捆机 | 9YG-1.4A | 捡拾宽度:1.73m;圆捆:是 ;压缩室直径:1.2m;压缩室宽度:1.4m; | 捡拾宽度：1.73m 压缩室直径：1.2m 压缩室宽度1.4m |  | 购机补贴(通用类) | 2025-12-30 | 内蒙古自治区 | 评阅通过
2353 | 收获机械 | 饲料作物收获机械 | 打（压）捆机 | 压缩室直径1m及以上圆捆捡拾压捆机 | 宁津县鹏宇环保节能设备有限公司 | 捡拾圆捆机 | 9YQ-1800A | 捡拾宽度:1.8m;圆捆:是 ;压缩室直径:1m;压缩室宽度:1m; | 捡拾宽度=1800mm；压缩室直径=1000mm；压缩室宽度=1000mm |  | 购机补贴(通用类) | 2023-12-31 | 山东省 | 评阅通过
2354 | 收获机械 | 饲料作物收获机械 | 打（压）捆机 | 压缩室直径1m及以上圆捆捡拾压捆机 | 宁津县鹏宇环保节能设备有限公司 | 捡拾圆捆机 | 9YQ-235 | 捡拾宽度:2.35m;圆捆:是 ;压缩室直径:1.046m;压缩室宽度:1.25m; | 捡拾宽度=2350mm；压缩室直径=1046mm；压缩室宽度=1250mm |  | 购机补贴(通用类) | 2023-12-31 | 山东省 | 评阅通过
2355 | 收获机械 | 饲料作物收获机械 | 打（压）捆机 | 压缩室直径1m及以上圆捆捡拾压捆机 | 宁津县天达润丰农机销售有限公司 | 圆草捆打捆机 | 9YQ-1800A | 捡拾宽度:1.8m;圆捆:是 ;压缩室直径:1.05m;压缩室宽度:1m; | 捡拾宽度=1800mm；压缩室直径=1050mm；压缩室宽度=1000mm |  | 购机补贴(通用类) | 2026-06-29 | 山东省 | 评阅通过
2356 | 收获机械 | 饲料作物收获机械 | 打（压）捆机 | 压缩室直径1m及以上圆捆捡拾压捆机 | 宁津县天达润丰农机销售有限公司 | 圆草捆打捆机 | 9YQ-2000A | 捡拾宽度:2m;圆捆:是 ;压缩室直径:1m;压缩室宽度:1.25m; | 捡拾宽度=2000mm；压缩室直径=1000mm；压缩室宽度=1250mm |  | 购机补贴(通用类) | 2026-06-29 | 山东省 | 评阅通过
2357 | 收获机械 | 饲料作物收获机械 | 打（压）捆机 | 压缩室直径1m及以上圆捆捡拾压捆机 | 宁津县天达润丰农机销售有限公司 | 圆草捆打捆机 | 9YQ-2000B | 捡拾宽度:2m;圆捆:是 ;压缩室直径:1.02m;压缩室宽度:1.25m; | 捡拾宽度=2000mm；压缩室宽度=1250mm；压缩室直径=1020mm |  | 购机补贴(通用类) | 2026-06-29 | 山东省 | 评阅通过
2358 | 收获机械 | 饲料作物收获机械 | 打（压）捆机 | 压缩室直径1m及以上圆捆捡拾压捆机 | 山东奥翔农业机械设备股份有限公司 | 捡拾打捆机 | 9YD1300 | 捡拾宽度:2.3m;圆捆:是 ;压缩室直径:1.3m;压缩室宽度:1.3m; | 捡拾器宽度：2300mm；卷压滚筒转速：100r/min；卷压滚筒数量：15个；工作状态外形尺寸：（长x宽x高）6100mmx2800mmx2550mm；配套动力：≥73.5kw。 |  | 购机补贴(通用类) | 2021-12-31 | 山东省 | 评阅通过
2359 | 收获机械 | 饲料作物收获机械 | 打（压）捆机 | 压缩室直径1m及以上圆捆捡拾压捆机 | 山东奥翔农业机械设备股份有限公司 | 圆草捆打捆机 | 9YG-1.25 | 捡拾宽度:2.05m;圆捆:是 ;压缩室直径:1.25m;压缩室宽度:1.3m; | 捡拾器宽度：2050mm，捡拾器结构型式：弹齿式；卷压滚筒数量：18个；工作状态外形尺寸：（长x宽x高）4350mmx2430mmx2250mm；配套动力≥80kw |  | 购机补贴(通用类) | 2022-12-31 | 山东省 | 评阅通过
2360 | 收获机械 | 饲料作物收获机械 | 打（压）捆机 | 压缩室直径1m及以上圆捆捡拾压捆机 | 山东铁甲农牧机械制造有限公司 | 圆捆捡拾打捆机 | 9YQ-1.0 | 捡拾宽度:2.3m;圆捆:是 ;压缩室直径:1.05m;压缩室宽度:1.25m; | 挂接方式:牵引式,捡拾宽度:2300mm,捡拾器结构型式:甩刀式,喂入器结构型式:螺旋连续喂入机构 压缩室成捆机构型式:滚筒式,压缩室宽度:1250mm,压缩室直径:1050mm 卷压工作部件数量:18个滚筒，卷压滚筒直径：190mm，捆扎方式：缠网，配套动力范围（kW）：68～120 | 0 | 购机补贴(通用类) | 2026-06-29 | 山东省 | 评阅通过
2361 | 收获机械 | 饲料作物收获机械 | 打（压）捆机 | 压缩室直径1m及以上圆捆捡拾压捆机 | 山东新圣泰机械制造有限公司 | 圆草捆打捆机 | 9YY-100 | 捡拾宽度:1.8m;圆捆:是 ;压缩室直径:1m;压缩室宽度:1.25m; | 型号名称：9YY-100型圆草捆打捆机；挂接方式：牵引式；捡拾宽度1800mm；捡拾器结构型式：甩刀式；喂入器结构型式：螺旋连续喂入机构；压缩室成捆机构型式：滚筒式;压缩室宽度：1250mm；压缩室直径：1000mm；卷压工作部件数量：滚筒25个；卷压滚筒直径：157mm；捆扎方式：缠绳；配套动力范围：≥66.2kW. |  | 购机补贴(通用类) | 2026-06-29 | 山东省 | 评阅通过
2362 | 收获机械 | 饲料作物收获机械 | 打（压）捆机 | 压缩室直径1m及以上圆捆捡拾压捆机 | 沈阳海瀛机械制造有限公司 | 圆草捆打捆机 | 9YY-2000 | 捡拾宽度:2.01m;圆捆:是 ;压缩室直径:1.25m;压缩室宽度:1.25m; | 捡拾器宽度（mm）：2010，捡拾器结构型式：弹齿式，卷压滚筒转速（r/min）：126 卷压滚筒数量：18个，工作状态外型尺寸（长×宽×高）（mm）：4300×2400×2400 配套动力（kW）：≥85 | 0 | 购机补贴(通用类) | 2022-12-31 | 辽宁省 | 评阅通过
2363 | 收获机械 | 饲料作物收获机械 | 打（压）捆机 | 压缩室直径1m及以上圆捆捡拾压捆机 | 天津轩禾农业机械制造有限公司 | 圆草捆打捆机 | 9YG-1.2 | 捡拾宽度:1.96m;圆捆:是 ;压缩室直径:1.2m;压缩室宽度:1.2m; | 9YG-1.2圆草捆打捆机是由液压控制、电器控制、强制喂入、机械传动、捡拾卷捆、捆网机构等六大系统组成。捡拾器宽度：1960mm；捡拾器结构型式：弹齿滚筒式；卷压滚筒数量：16。 |  | 购机补贴(通用类) | 2021-12-31 | 天津市 | 评阅通过
2364 | 收获机械 | 饲料作物收获机械 | 打（压）捆机 | 压缩室直径1m及以上圆捆捡拾压捆机 | 天津轩禾农业机械制造有限公司 | 圆草捆打捆机 | 9YG-1240 | 捡拾宽度:1.916m;圆捆:是 ;压缩室直径:1.2m;压缩室宽度:1.2m; | 9YG-1240型圆草捆打捆机是由捡拾器、压缩室、缠捆机构等组成。挂接方式：牵引式；捡拾器宽度：1916mm；捡拾器结构型式：弹齿式；喂入器结构型式：螺旋连续喂入机构；压缩室成捆机构型式：辊筒式；压缩室宽度：1200mm；压缩室直径：1200mm，卷压滚筒数量：16；卷压滚筒直径：259mm。 |  | 购机补贴(通用类) | 2025-07-13 | 天津市 | 评阅通过
2365 | 收获机械 | 饲料作物收获机械 | 打（压）捆机 | 压缩室直径1m及以上圆捆捡拾压捆机 | 潍坊创丰农业装备有限公司 | 圆草捆打捆机 | 9YQ-2300 | 捡拾宽度:2.3m;圆捆:是 ;压缩室直径:1m;压缩室宽度:1.25m; | 捡拾器宽度：2300mm；捡拾器结构型式:甩刀式；压缩室宽度：1250mm：压缩室直径：∅1000mm；压缩室容积：0.98m³卷压滚筒数量:18个；工作状态外形尺寸（长×宽×高）mm:3200×2700×1900；配套动力:≥73.5kw。 | 0 | 购机补贴(通用类) | 2025-09-29 | 山东省 | 评阅通过
2366 | 收获机械 | 饲料作物收获机械 | 打（压）捆机 | 压缩室直径1m及以上圆捆捡拾压捆机 | 潍坊天富拖拉机有限公司 | 圆草捆打捆机 | 9YQ-2000A | 捡拾宽度:2m;圆捆:是 ;压缩室直径:1m;压缩室宽度:1.25m; | 圆捆；压缩室直径：∅1000mm；压缩室宽度：1250mm；捡拾宽度：2000mm；型号名称：9YQ-2000A型圆草捆打捆机；挂接方式：牵引式；捡拾器结构型式：甩刀式；喂入器机构型式：螺旋连续喂入机构；压缩室成捆机构型式：滚筒式；卷压滚筒数量：18个；卷压滚筒直径：∅194mm；缠捆方式：缠网；配套动力范围（kW）：≥58.8kW； |  | 购机补贴(通用类) | 2026-06-29 | 山东省 | 评阅通过
2367 | 收获机械 | 饲料作物收获机械 | 打（压）捆机 | 压缩室直径1m及以上圆捆捡拾压捆机 | 潍坊天富拖拉机有限公司 | 圆草捆打捆机 | 9YQ-2000B | 捡拾宽度:2m;圆捆:是 ;压缩室直径:1.02m;压缩室宽度:1.25m; | 圆捆；压缩室直径：∅1020mm；压缩室宽度：1250mm；捡拾宽度：2000mm；型号名称：9YQ-2000B型圆草捆打捆机；挂接方式：牵引式；捡拾器结构型式：甩刀式；喂入器机构型式：螺旋连续喂入机构；压缩室成捆机构型式：滚筒式；卷压滚筒数量：23个；卷压滚筒直径：∅157mm；缠捆方式：缠绳；配套动力范围（kW）：≥58.8kW； |  | 购机补贴(通用类) | 2026-06-29 | 山东省 | 评阅通过
2368 | 收获机械 | 饲料作物收获机械 | 打（压）捆机 | 压缩室直径1m及以上圆捆捡拾压捆机 | 芜湖苜邦智能装备有限公司 | 圆草捆打捆机 | 9YY-1250 | 捡拾宽度:1.97m;圆捆:是 ;压缩室直径:1.208m;压缩室宽度:1.23m; | 规格型号：9YY-1250；捡拾器宽度mm：1970；捡拾器结构型式：弹齿式；卷压滚筒转速r/min：119；卷压滚筒数量：18个；工作状态外形尺寸（长×宽×高）mm：4510×2630×2335；配套动力（轮式拖拉机）kW:≥73.5；捡拾宽度：1970mm；压缩室直径mm:1208；压缩室宽度mm:1230 | 0 | 购机补贴(通用类) | 2021-12-31 | 安徽省 | 评阅通过
2369 | 收获机械 | 饲料作物收获机械 | 打（压）捆机 | 压缩室直径1m及以上圆捆捡拾压捆机 | 伊诺罗斯农业机械（北京）有限公司 | 圆草捆打捆机 | 9YG-1900 | 捡拾宽度:1.9m;圆捆:是 ;压缩室直径:1.25m;压缩室宽度:1.2m; | 型号名称: 9YG-1900型圆草捆打捆机; 挂接方式: 牵引式; 捡拾宽度: 1900 mm ; 捡拾器结构型式: 弹齿式 ; 喂入器结构型式: 螺旋连续喂入机构 ; 压缩室成捆机构型式:滚筒式 ; 压缩室宽度: 1200mm; 压缩室直径: Ф1250 mm ; 圆捆机压缩室容积（草捆体积）：1.47 m³ ; 卷压工作部件数量: 18个； 卷压滚筒直径：Ф228 mm ； 捆扎方式：缠网 ； 配套动力范围 kW ≥67 | 0 | 购机补贴(通用类) | 2025-07-05 | 北京市 | 评阅通过
2370 | 收获机械 | 饲料作物收获机械 | 打（压）捆机 | 压缩室直径1m及以上圆捆捡拾压捆机 | 郓城县星沃机械设备制造有限公司 | 圆草捆打捆机 | 9YQ-2250 | 捡拾宽度:2.25m;圆捆:是 ;压缩室直径:1m;压缩室宽度:1.45m; | 型号名称：9YQ-2250型圆草捆打捆机；挂接方式：牵引式；捡拾宽度：2250mm；捡拾器结构型式：甩刀式；喂入器结构型式：螺旋连续喂入机构；压缩室成捆机构型式：滚筒式；压缩室宽度：1450mm；压缩室直径：1000mm；卷压工作部件数量：滚筒 21个；卷压滚筒直径：157mm；捆扎方式：缠绳；配套动力范围：≥80kW |  | 购机补贴(通用类) | 2025-12-30 | 山东省 | 评阅通过
2371 | 收获机械 | 饲料作物收获机械 | 打（压）捆机 | 压缩室直径1.2m及以上圆捆捡拾压捆机 | 安达市奔康农业机械制造有限责任公司 | 圆草捆打捆机 | 9YG-2.2 | 捡拾宽度:2.2m;圆捆:是 ;压缩室直径:1.3m;压缩室宽度:1.4m; | 挂接方式：牵引式，捡拾宽度（mm）：2200，捡拾器结构型式：弹齿式，喂入器结构型式：螺旋连续喂入机构，压缩室成捆机构型式：滚筒式，压缩室宽度（mm）：1400，压缩室直径 （mm）：1300，卷压滚筒数量：14个，卷压滚筒直径（mm）：293，缠捆方式（绳或网）：网，配套动力范围（kW）：≥62 | 0 | 购机补贴(通用类) | 2024-10-07 | 黑龙江 | 评阅通过
2372 | 收获机械 | 饲料作物收获机械 | 打（压）捆机 | 压缩室直径1.2m及以上圆捆捡拾压捆机 | 安徽泗州拖拉机制造有限公司 | 圆草捆打捆机 | 9YG-1.4A | 捡拾宽度:2.2m;圆捆:是 ;压缩室直径:1.2m;压缩室宽度:1.4m; | 配套动力：≥70（非固定式）；捡拾器宽度：1725mm；压缩室宽度：φ1200mm*1400mm；捡拾器结构型式：弹齿式；卷压滚筒数量：14个；工作状态外形尺寸（长*宽*高）:4100mm*2830mm*2340mm | 0 | 购机补贴(通用类) | 2022-12-31 | 安徽省 | 评阅通过
2373 | 收获机械 | 饲料作物收获机械 | 打（压）捆机 | 压缩室直径1.2m及以上圆捆捡拾压捆机 | 安徽泗州拖拉机制造有限公司 | 圆草捆打捆机 | 9YG-2.2A | 捡拾宽度:2.2m;圆捆:是 ;压缩室直径:1.3m;压缩室宽度:1.4m; | 捡拾器宽度:2200mm；压缩室宽度：φ1300mm*1400mm；捡拾器结构型式：弹齿式；打结器类型；D型；卷压滚筒数量；13个；卷压滚筒转速：280-340r/min；工作状态外型尺寸（长×宽×高）：4320mm×2865mm×2300mm；压缩室直径：1300mm；压缩室宽度：1400mm；配套动力：≥88.2kw；纯工作小时生产率：≥2000Kg/h； | 0 | 购机补贴(通用类) | 2023-12-31 | 安徽省 | 评阅通过
2374 | 收获机械 | 饲料作物收获机械 | 打（压）捆机 | 压缩室直径1.2m及以上圆捆捡拾压捆机 | 德州亿农宝丰农业装备有限公司 | 圆草捆打捆机 | 9YQ-2220 | 捡拾宽度:2.22m;圆捆:是 ;压缩室直径:1.3m;压缩室宽度:1.25m; | 捡拾宽度=2220mm；压缩室直径=1300mm；压缩室宽度=1250mm |  | 购机补贴(通用类) | 2025-09-29 | 山东省 | 评阅通过
2375 | 收获机械 | 饲料作物收获机械 | 打（压）捆机 | 压缩室直径1.2m及以上圆捆捡拾压捆机 | 敦化市汇众商贸有限公司 | 圆草捆打捆机 | 9YQ-230D | 捡拾宽度:2.3m;圆捆:是 ;压缩室直径:1.25m;压缩室宽度:1.25m; | 挂接方式：牵引式；捡拾宽度：2300mm；捡拾器结构型式：甩刀式；喂入器结构型式：螺旋连续喂入机构；压缩室成捆机构型式：滚筒式；压缩室宽度：1250mm；压缩室直径：1250mm；卷压工作部件数量：19个；卷压滚筒直径：200mm；捆扎方式：网；配套动力范围：66.2-110.3kW。 |  | 购机补贴(通用类) | 2025-08-09 | 吉林省 | 评阅通过
2376 | 收获机械 | 饲料作物收获机械 | 打（压）捆机 | 压缩室直径1.2m及以上圆捆捡拾压捆机 | 高唐绿荫环保科技有限公司 | 圆草捆打捆机 | 9YG-1.25 | 捡拾宽度:2.22m;圆捆:是 ;压缩室直径:1.25m;压缩室宽度:1.23m; | 型号名称：9YG-1.25型圆草捆打捆机；挂接方式：牵引式；捡拾宽度：2220mm；捡拾器结构型式：弹齿式；喂入器结构型式：螺旋连续喂入机构；压缩室成捆机构型式：滚筒式；压缩室宽度：1230mm；压缩室直径：Φ1250mm；卷压滚筒数量：18个；卷压滚筒直径：Φ256mm(1个),Φ222mm(17个)；缠捆方式(绳或网)：网；配套动力范围：≥75kW。 |  | 购机补贴(通用类) | 2025-07-05 | 山东省 | 评阅通过
2377 | 收获机械 | 饲料作物收获机械 | 打（压）捆机 | 压缩室直径1.2m及以上圆捆捡拾压捆机 | 河南省颍骏机械制造有限公司 | 圆草捆打捆机 | 9YQ-2.3A | 捡拾宽度:2.3m;圆捆:是 ;压缩室直径:1.25m;压缩室宽度:1.25m; | 捡拾器宽度mm：2300；捡拾器结构型式：甩刀式；卷压滚筒数量个：18；工作状态外形尺寸（长×宽×高）：3850mm×2700mm×2300mm；配套动力非固定式kW：≥103；压缩室宽度：1250mm；压缩室直径：1250mm； |  | 购机补贴(通用类) | 2023-12-31 | 河南省 | 评阅通过
2378 | 收获机械 | 饲料作物收获机械 | 打（压）捆机 | 压缩室直径1.2m及以上圆捆捡拾压捆机 | 菏泽市天艺农业机械制造有限公司 | 圆捆捡拾打捆机 | 9YQ-2300 | 捡拾宽度:2.3m;圆捆:是 ;压缩室直径:1.22m;压缩室宽度:1.25m; | 压缩室容积：1.46 m³ 配套动力范围（kW）：≥65；工作状态外形尺寸（长×宽×高）mm ：3000×2700×2050；结构质量（kg）：2250；捡拾器结构型式：弹齿式；压缩室宽度：1.25 m；压缩室直径：1.22 mm；卷压辊筒数量：19个；卷压辊筒直径：190 mm；挂接方式：牵引式；捡拾宽度：2.3 m；缠捆方式：缠网； |  | 购机补贴(通用类) | 2025-12-30 | 山东省 | 评阅通过
2379 | 收获机械 | 饲料作物收获机械 | 打（压）捆机 | 压缩室直径1.2m及以上圆捆捡拾压捆机 | 黑龙江德沃科技开发有限公司 | 圆捆打捆机 | 9YG-2200D | 捡拾宽度:2.24m;圆捆:是 ;压缩室直径:1.204m;压缩室宽度:1.23m; | 型号：9YG-2200D；捡拾器结构型式：弹齿式；捡拾宽度：2240mm，卷压滚筒转速：118r/min，卷压滚筒数量：18个，工作状态外形尺寸（长×宽×高）：4850×3160×2350mm，配套动力：73.5-132.3kW，压缩室直径1204mm，压缩室宽度：1230mm。（参数证明文件中证明） |  | 购机补贴(通用类) | 2022-12-31 | 黑龙江 | 评阅通过
2380 | 收获机械 | 饲料作物收获机械 | 打（压）捆机 | 压缩室直径1.2m及以上圆捆捡拾压捆机 | 黑龙江德沃科技开发有限公司 | 圆捆打捆机 | 9YG-2300D | 捡拾宽度:2.3m;圆捆:是 ;压缩室直径:1.22m;压缩室宽度:1.23m; | 型号名称：9YG-2300D圆捆打捆机，挂接方式：牵引式，捡拾宽度：2300mm，喂入口宽度：1230mm，捡拾器结构型式：弹齿式，喂入器结构型式：螺旋连续喂入机构，压缩室成捆机构型式：滚筒式，压缩室宽度：1230mm，压缩室直径：1220mm，卷压工作部件数量：18个，卷压滚筒直径：221mm，配套动力范围：≥88.2kW，捆扎方式：缠网。 |  | 购机补贴(通用类) | 2026-06-15 | 黑龙江 | 评阅通过
2381 | 收获机械 | 饲料作物收获机械 | 打（压）捆机 | 压缩室直径1.2m及以上圆捆捡拾压捆机 | 黑龙江银锚建筑机械有限公司 | 圆草捆打捆机 | 9YG-2.2 | 捡拾宽度:2.24m;圆捆:是 ;压缩室直径:1.2m;压缩室宽度:1.23m; | 挂接方式：牵引式 捡拾宽度：2240mm 捡拾器结构型式：弹齿式 喂入器结构型式：螺旋连续喂入机构 压缩室成捆机构型式：滚筒式 压缩室宽度：1230mm 压缩室直径：1200mm 卷压滚筒数量：18个 卷压滚筒直径：222mm 缠捆方式（绳或网）：缠网 配套动力范围：≥75kW |  | 购机补贴(通用类) | 2024-07-21 | 黑龙江 | 评阅通过
2382 | 收获机械 | 饲料作物收获机械 | 打（压）捆机 | 压缩室直径1.2m及以上圆捆捡拾压捆机 | 呼伦贝尔市海征机械制造有限责任公司. | 圆捆打捆机 | 9YG-1.4 | 捡拾宽度:2.2m;圆捆:是 ;压缩室直径:1.2m;压缩室宽度:1.4m; | 捡拾器宽度（mm）：2200，捡拾器结构型式：弹齿式，卷压滚筒数量：14个，工作状态外形尺寸（长×宽×高）：4700mm×3050mm×2350mm，配套动力非固定式（kW）：≥62，压缩室直径：1.2m，压缩室宽度：1.4m | 0 | 购机补贴(通用类) | 2022-12-31 | 内蒙古自治区 | 评阅通过
2383 | 收获机械 | 饲料作物收获机械 | 打（压）捆机 | 压缩室直径1.2m及以上圆捆捡拾压捆机 | 呼伦贝尔市蒙力农牧业机械制造有限公司 | 圆草捆打捆机 | 9YG-1.25B | 捡拾宽度:2.21m;圆捆:是 ;压缩室直径:1.2m;压缩室宽度:1.4m; | 捡拾宽度：2210mm；捡拾器结构型式：弹齿式；压缩室成捆机构型式：滚筒式；压缩室宽度：1400mm；压缩室直径：1200mm；卷压滚筒数量：18个；配套动力范围：≥81kw | 0 | 购机补贴(通用类) | 2025-12-30 | 内蒙古自治区 | 评阅通过
2384 | 收获机械 | 饲料作物收获机械 | 打（压）捆机 | 压缩室直径1.2m及以上圆捆捡拾压捆机 | 呼伦贝尔市蒙力农牧业机械制造有限公司 | 圆草捆打捆机 | 9YG-2.2 | 捡拾宽度:2.21m;圆捆:是 ;压缩室直径:1.2m;压缩室宽度:1.23m; | 捡拾宽度：2210mm；捡拾器结构型式：弹齿式；压缩室成捆机构型式：滚筒式；压缩室宽度：1230mm；压缩室直径：1200mm；卷压滚筒数量：18个；配套动力范围：≥81kw | 0 | 购机补贴(通用类) | 2025-12-30 | 内蒙古自治区 | 评阅通过
2385 | 收获机械 | 饲料作物收获机械 | 打（压）捆机 | 压缩室直径1.2m及以上圆捆捡拾压捆机 | 呼伦贝尔市蒙力农牧业机械制造有限公司 | 圆草捆打捆机 | 9YG-2.2B | 捡拾宽度:2.21m;圆捆:是 ;压缩室直径:1.23m;压缩室宽度:1.4m; | 捡拾宽度：2210mm；捡拾器结构型式：弹齿式；压缩室成捆机构型式：滚筒式；压缩室宽度：1400mm；压缩室直径：1230mm；卷压工作部件数量：18个；配套动力范围：≥81kw | 0 | 购机补贴(通用类) | 2025-12-30 | 内蒙古自治区 | 评阅通过
2386 | 收获机械 | 饲料作物收获机械 | 打（压）捆机 | 压缩室直径1.2m及以上圆捆捡拾压捆机 | 吉林省远航农业机械有限公司 | 圆草捆打捆机 | 9YJ-1.4A | 捡拾宽度:2.2m;圆捆:是 ;压缩室直径:1.2m;压缩室宽度:1.4m; | （捡拾器类型：锤爪；数量：14）（压缩室直径：1200mm）（压缩室宽度：1400mm）（捡拾器宽度：2200mm）（辊筒数量：14个）（外形尺寸：4200x2830x2470mm）（配套动力：≥110kW）（整机重量：3430kg） |  | 购机补贴(通用类) | 2023-12-31 | 吉林省 | 评阅通过
2387 | 收获机械 | 饲料作物收获机械 | 打（压）捆机 | 压缩室直径1.2m及以上圆捆捡拾压捆机 | 吉林省远航农业机械有限公司 | 圆草捆打捆机 | 9YJ-1.4A4 | 捡拾宽度:2.2m;圆捆:是 ;压缩室直径:1.2m;压缩室宽度:1.4m; | （捡拾器类型：锤爪；数量：14）（压缩室直径：1200mm）（压缩室宽度：1400mm）（捡拾器宽度：2200mm）（辊筒数量：14个）（外形尺寸：4200x2830x2470mm）（配套动力：≥110kW）（整机重量：3430kg） |  | 购机补贴(通用类) | 2023-12-31 | 吉林省 | 评阅通过
2388 | 收获机械 | 饲料作物收获机械 | 打（压）捆机 | 压缩室直径1.2m及以上圆捆捡拾压捆机 | 吉林省远航农业机械有限公司 | 圆草捆打捆机 | 9YJ-1.4B | 捡拾宽度:2.2m;圆捆:是 ;压缩室直径:1.2m;压缩室宽度:1.4m; | （捡拾器类型：弹齿；数量：72）（压缩室直径：1200mm）（压缩室宽度：1400mm）（捡拾器宽度：2200mm）（辊筒数量：14个）（外形尺寸：4200x2830x2470mm）（配套动力：≥110kW）（整机重量：3250kg） |  | 购机补贴(通用类) | 2023-12-31 | 吉林省 | 评阅通过
2389 | 收获机械 | 饲料作物收获机械 | 打（压）捆机 | 压缩室直径1.2m及以上圆捆捡拾压捆机 | 吉林省远航农业机械有限公司 | 圆草捆打捆机 | 9YJ-1.4B4 | 捡拾宽度:2.2m;圆捆:是 ;压缩室直径:1.2m;压缩室宽度:1.4m; | （捡拾器类型：弹齿；数量：72）（压缩室直径：1200mm）（压缩室宽度：1400mm）（捡拾器宽度：2200mm）（辊筒数量：14个）（外形尺寸：4200x2830x2470mm）（配套动力：≥110kW）（整机重量：3250kg） |  | 购机补贴(通用类) | 2023-12-31 | 吉林省 | 评阅通过
2390 | 收获机械 | 饲料作物收获机械 | 打（压）捆机 | 压缩室直径1.2m及以上圆捆捡拾压捆机 | 吉林省远航农业机械有限公司 | 圆草捆打捆机 | 9YY-1.4A2 | 捡拾宽度:2.2m;圆捆:是 ;压缩室直径:1.2m;压缩室宽度:1.4m; | （捡拾器类型：弹齿；数量：68）（压缩室直径：1200mm）（压缩室宽度：1400mm）（捡拾器宽度：2200mm）（辊筒数量：14个）（外形尺寸：3980×2545×2250mm）（配套动力：≥110kW）（整机重量：3250kg） |  | 购机补贴(通用类) | 2023-12-31 | 吉林省 | 评阅通过
2391 | 收获机械 | 饲料作物收获机械 | 打（压）捆机 | 压缩室直径1.2m及以上圆捆捡拾压捆机 | 吉林省远航农业机械有限公司 | 圆草捆打捆机 | 9YY-1.4A3 | 捡拾宽度:2.2m;圆捆:是 ;压缩室直径:1.2m;压缩室宽度:1.4m; | （捡拾器类型：弹齿；数量：68）（压缩室直径：1200mm）（压缩室宽度：1400mm）（捡拾器宽度：2200mm）（辊筒数量：17个）（外形尺寸：3980×2545×2250mm）（配套动力：≥110kW）（整机重量：3280kg） |  | 购机补贴(通用类) | 2023-12-31 | 吉林省 | 评阅通过
2392 | 收获机械 | 饲料作物收获机械 | 打（压）捆机 | 压缩室直径1.2m及以上圆捆捡拾压捆机 | 吉林省远航农业机械有限公司 | 圆草捆打捆机 | 9YY-1.4B2 | 捡拾宽度:2.2m;圆捆:是 ;压缩室直径:1.2m;压缩室宽度:1.4m; | （捡拾器类型：锤爪；数量：22）（压缩室直径：1200mm）（压缩室宽度：1400mm）（捡拾器宽度：2200mm）（辊筒数量：14个）（外形尺寸：3980×2545×2250mm）（配套动力：≥110kW）（整机重量：3430kg） |  | 购机补贴(通用类) | 2023-12-31 | 吉林省 | 评阅通过
2393 | 收获机械 | 饲料作物收获机械 | 打（压）捆机 | 压缩室直径1.2m及以上圆捆捡拾压捆机 | 吉林省远航农业机械有限公司 | 圆草捆打捆机 | 9YY-1.4B3 | 捡拾宽度:2.2m;圆捆:是 ;压缩室直径:1.2m;压缩室宽度:1.4m; | （捡拾器类型：锤爪；数量：22）（压缩室直径：1200mm）（压缩室宽度：1400mm）（捡拾器宽度：2200mm）（辊筒数量：17个）（外形尺寸：3980×2850×2250mm）（配套动力：≥110kW）（整机重量：3460kg） |  | 购机补贴(通用类) | 2023-12-31 | 吉林省 | 评阅通过
2394 | 收获机械 | 饲料作物收获机械 | 打（压）捆机 | 压缩室直径1.2m及以上圆捆捡拾压捆机 | 佳木斯建华农业装备有限公司 | 圆捆打捆机 | 9YG-2200 | 捡拾宽度:2.23m;圆捆:是 ;压缩室直径:1.2m;压缩室宽度:1.4m; | 1、捡拾器宽度：2235mm； 2、压捆室容积：1.7m³ 3、捡拾器结构型式：弹齿式4、;压缩式直径：1250mm 5、压缩式长度：1400mm 6、配套动力：≥75Kw | 0 | 购机补贴(通用类) | 2023-12-31 | 黑龙江 | 评阅通过
2395 | 收获机械 | 饲料作物收获机械 | 打（压）捆机 | 压缩室直径1.2m及以上圆捆捡拾压捆机 | 佳木斯建华农业装备有限公司 | 圆捆打捆机 | 9YG-2200C | 捡拾宽度:2.25m;圆捆:是 ;压缩室直径:1.2m;压缩室宽度:1.4m; | 1、捡拾器宽度：2235mm； 2、捡拾器结构型式：弹齿式； 3、压缩式直径：1200mm；4、压缩式长度：1400mm ；5、配套动力：≥75Kw | 0 | 购机补贴(通用类) | 2026-06-29 | 黑龙江 | 评阅通过
2396 | 收获机械 | 饲料作物收获机械 | 打（压）捆机 | 压缩室直径1.2m及以上圆捆捡拾压捆机 | 辽宁海华农业装备制造有限公司 | 圆草捆打捆机 | 9YG-1.25-2250 | 捡拾宽度:2.25m;圆捆:是 ;压缩室直径:1.25m;压缩室宽度:1.25m; | 挂接方式：牵引式，捡拾宽度（mm）：2250，捡拾器结构型式：弹齿式，喂入器结构型式：螺旋连接喂入机构，压缩式成捆机构型式：滚筒式，压缩式宽度（mm）：1250，压缩室直径 （mm）：1250，卷压滚筒数量：18个，卷压滚筒直径（mm）：220，缠网方式（绳或网）：网，配套动力（kW）：＞85 | 0 | 购机补贴(通用类) | 2024-10-27 | 辽宁省 | 评阅通过
2397 | 收获机械 | 饲料作物收获机械 | 打（压）捆机 | 压缩室直径1.2m及以上圆捆捡拾压捆机 | 灵璧县泰顺机械有限公司 | 圆草捆打捆机 | 9YY-2400 | 捡拾宽度:2.4m;圆捆:是 ;压缩室直径:1.25m;压缩室宽度:1.225m; | 型号;9YY-2400、捡拾器宽度;2400(mm)、捡拾器结构型式;弹齿式、卷压滚筒转速;300~320(r/min)、卷压滚筒数量;18(个)、工作状态外型尺寸(长×宽×高);4500×3110×2300(mm)、配套动力;≥73.5kw(轮式拖拉机)。压缩式直径：1250(mm). 压缩室宽度；1225（mm）. |  | 购机补贴(通用类) | 2022-12-31 | 安徽省 | 评阅通过
2398 | 收获机械 | 饲料作物收获机械 | 打（压）捆机 | 压缩室直径1.2m及以上圆捆捡拾压捆机 | 龙江艺盛农业机械制造有限公司 | 捡拾圆捆打捆机 | 9YG-1.3 | 捡拾宽度:2.4m;圆捆:是 ;压缩室直径:1.23m;压缩室宽度:1.235m; | 挂技方式：牵引式 捡拾宽度：2400mm 喂入口宽度：1230mm 捡拾器结构形式：弹齿式 喂入器结构型式：螺旋连续喂入机构 压缩室成捆机构型式：滚筒式 压缩室宽度：1235mm 压缩室直径：1230mm 卷压滚筒数量：18个 卷压滚筒直径：222mm 缠捆方式（绳或网）：网 配套动力范围：≥66.2KW |  | 购机补贴(通用类) | 2025-10-27 | 黑龙江 | 评阅通过
2399 | 收获机械 | 饲料作物收获机械 | 打（压）捆机 | 压缩室直径1.2m及以上圆捆捡拾压捆机 | 龙江艺盛农业机械制造有限公司 | 圆草捆打捆机 | 9YG-1.3A | 捡拾宽度:2.3m;圆捆:是 ;压缩室直径:1.25m;压缩室宽度:1.3m; | 挂接方式:牵引式 捡拾宽度:2300mm 捡拾器结构型式:甩刀式 喂入器结构型式:螺旋连续喂入机构 压缩室成捆机构型式:滚筒式 压缩室宽度:1300mm 压缩室直径:1250mm 卷压滚筒数量:19个 卷压滚筒直径:222mm 缠捆方式:缠网 配套动力范围: ≥73.5KW |  | 购机补贴(通用类) | 2026-06-23 | 黑龙江 | 评阅通过
2400 | 收获机械 | 饲料作物收获机械 | 打（压）捆机 | 压缩室直径1.2m及以上圆捆捡拾压捆机 | 龙江艺盛农业机械制造有限公司 | 捡拾圆捆打捆机 | 9YG-1.4 | 捡拾宽度:2.26m;圆捆:是 ;压缩室直径:1.2m;压缩室宽度:1.4m; | 挂接方式:牵引式 捡拾宽度:2260mm 捡拾器结构型式:弹齿式 喂入器结构型式:螺旋连续喂入机构 压缩室成捆机构型式:滚筒式 压缩室宽度:1400mm 压缩室直径:1200mm 卷压滚筒数量:18个 卷压滚筒直径:222mm 缠捆方式:网 配套动力范围:59~100KW |  | 购机补贴(通用类) | 2026-06-15 | 黑龙江 | 评阅通过
2401 | 收获机械 | 饲料作物收获机械 | 打（压）捆机 | 压缩室直径1.2m及以上圆捆捡拾压捆机 | 内蒙古瑞丰农牧业装备股份有限公司 | 圆草捆打捆机 | 9YG-1.2A | 捡拾宽度:2.26m;圆捆:是 ;压缩室直径:1.2m;压缩室宽度:1.2m; | 捡拾宽度：2.26m 压缩室直径：1.2m 压缩室宽度1.2m |  | 购机补贴(通用类) | 2025-12-30 | 内蒙古自治区 | 评阅通过
2402 | 收获机械 | 饲料作物收获机械 | 打（压）捆机 | 压缩室直径1.2m及以上圆捆捡拾压捆机 | 内蒙古瑞丰农牧业装备股份有限公司 | 圆草捆打捆机 | 9YG-1.4B | 捡拾宽度:2.3m;圆捆:是 ;压缩室直径:1.2m;压缩室宽度:1.4m; | 捡拾宽度：2.3m 压缩室直径：1.2m 压缩室宽度1.4m |  | 购机补贴(通用类) | 2024-12-31 | 内蒙古自治区 | 评阅通过
2403 | 收获机械 | 饲料作物收获机械 | 打（压）捆机 | 压缩室直径1.2m及以上圆捆捡拾压捆机 | 内蒙古瑞丰农牧业装备股份有限公司 | 圆草捆打捆机 | 9YG-1.4D | 捡拾宽度:2.26m;圆捆:是 ;压缩室直径:1.2m;压缩室宽度:1.4m; | 捡拾宽度：2.26m 压缩室直径：1.2m 压缩室宽度1.4m |  | 购机补贴(通用类) | 2021-12-31 | 内蒙古自治区 | 评阅通过
2404 | 收获机械 | 饲料作物收获机械 | 打（压）捆机 | 压缩室直径1.2m及以上圆捆捡拾压捆机 | 内蒙古瑞丰农牧业装备股份有限公司 | 圆草捆打捆机 | 9YG-1.4E | 捡拾宽度:2.26m;圆捆:是 ;压缩室直径:1.22m;压缩室宽度:1.4m; | 捡拾宽度：2.26m 压缩室直径：1.22m 压缩室宽度1.4m |  | 购机补贴(通用类) | 2023-12-31 | 内蒙古自治区 | 评阅通过
2405 | 收获机械 | 饲料作物收获机械 | 打（压）捆机 | 压缩室直径1.2m及以上圆捆捡拾压捆机 | 内蒙古瑞丰农牧业装备股份有限公司 | 圆草捆打捆机 | 9YG-1.4S | 捡拾宽度:2.26m;圆捆:是 ;压缩室直径:1.2m;压缩室宽度:1.4m; | 捡拾宽度：2.26m 压缩室直径：1.2m 压缩室宽度1.4m |  | 购机补贴(通用类) | 2025-12-30 | 内蒙古自治区 | 评阅通过
2406 | 收获机械 | 饲料作物收获机械 | 打（压）捆机 | 压缩室直径1.2m及以上圆捆捡拾压捆机 | 内蒙古瑞丰农牧业装备股份有限公司 | 圆草捆打捆机 | 9YG-1.4V | 捡拾宽度:2.26m;圆捆:是 ;压缩室直径:1.2m;压缩室宽度:1.4m; | 捡拾宽度：2.26m 压缩室直径：1.2m 压缩室宽度1.4m |  | 购机补贴(通用类) | 2025-12-30 | 内蒙古自治区 | 评阅通过
2407 | 收获机械 | 饲料作物收获机械 | 打（压）捆机 | 压缩室直径1.2m及以上圆捆捡拾压捆机 | 内蒙古瑞丰农牧业装备股份有限公司 | 秸秆圆捆机 | 9YGJ-1.2 | 捡拾宽度:2.26m;圆捆:是 ;压缩室直径:1.2m;压缩室宽度:1.2m; | 捡拾宽度：2.26m 压缩室直径：1.2m 压缩室宽度1.2m |  | 购机补贴(通用类) | 2021-12-31 | 内蒙古自治区 | 评阅通过
2408 | 收获机械 | 饲料作物收获机械 | 打（压）捆机 | 压缩室直径1.2m及以上圆捆捡拾压捆机 | 山东联适北斗机械设备有限公司 | 圆草捆打捆机 | 9YQ-230D | 捡拾宽度:2.3m;圆捆:是 ;压缩室直径:1.25m;压缩室宽度:1.25m; | "型号名称:9YQ-230D 圆草捆打捆机;挂接方式:牵引式;捡拾宽度:2300mm;喂入口宽度:1250mm; 捡拾器结构型式:甩刀式;喂入器结构型式:螺旋连续喂入机构;压缩室成捆机构型式:滚筒式;压缩室宽度:1250mm;压缩室直径:1250mm;卷压工作部件数量:22个；卷压滚筒直径：220mm；捆扎方式：缠网；配套动力范围：66.2～110.3kW" |  | 购机补贴(通用类) | 2025-12-30 | 山东省 | 评阅通过
2409 | 收获机械 | 饲料作物收获机械 | 打（压）捆机 | 压缩室直径1.2m及以上圆捆捡拾压捆机 | 山东牧威农业装备有限公司 | 捡拾圆捆机 | 9YG-1.25A | 捡拾宽度:2.25m;圆捆:是 ;压缩室直径:1.25m;压缩室宽度:1.25m; | 挂接方式：牵引式。捡拾宽度：2250mm。捡拾器结构型式：弹齿式。喂入器结构型式：螺旋连续喂入机构。压缩室成捆机构型式：滚筒式。压缩室宽度：1250mm。压缩室直径：1250mm。卷压工作部件数量：滚筒 19个。卷压滚筒直径：195mm。捆扎方式：缠网。配套动力范围：≥73kW |  | 购机补贴(通用类) | 2026-06-29 | 山东省 | 评阅通过
2410 | 收获机械 | 饲料作物收获机械 | 打（压）捆机 | 压缩室直径1.2m及以上圆捆捡拾压捆机 | 山东牧威农业装备有限公司 | 捡拾圆捆机 | 9YQ-225A | 捡拾宽度:2.25m;圆捆:是 ;压缩室直径:1.25m;压缩室宽度:1.25m; | 挂接方式：牵引式。捡拾宽度：2250mm。捡拾器结构型式：甩刀式。喂入器结构型式：螺旋连续喂入机构。压缩室成捆机构型式：滚筒式。压缩室宽度：1250mm。压缩室直径：1250mm。卷压工作部件数量：滚筒 19个。卷压滚筒直径：195mm。捆扎方式：缠网。配套动力范围：≥73kW |  | 购机补贴(通用类) | 2026-06-29 | 山东省 | 评阅通过
2411 | 收获机械 | 饲料作物收获机械 | 打（压）捆机 | 压缩室直径1.2m及以上圆捆捡拾压捆机 | 山东普沃农业装备有限公司 | 圆草捆打捆机 | 9YGQ-2300 | 捡拾宽度:2.3m;圆捆:是 ;压缩室直径:1.25m;压缩室宽度:1.25m; | 捡拾器宽度：2300mm；捡拾器结构型式:甩刀式；压缩室宽度：1250mm：压缩室直径：∅1250mm；压缩室容积：1.53m³；卷压滚筒转速:235r/min；卷压滚筒数量:19个；工作状态外形尺寸（长×宽×高）mm:3200×2800×2350；配套动力:≥73.5kw。 |  | 购机补贴(通用类) | 2025-09-29 | 山东省 | 评阅通过
2412 | 收获机械 | 饲料作物收获机械 | 打（压）捆机 | 压缩室直径1.2m及以上圆捆捡拾压捆机 | 山东普沃农业装备有限公司 | 圆草捆打捆机 | 9YJQ-2210 | 捡拾宽度:2.21m;圆捆:是 ;压缩室直径:1.25m;压缩室宽度:1.25m; | 捡拾器宽度：2210mm；捡拾器结构型式:弹齿式；压缩室宽度：1250mm：压缩室直径：∅1250mm；压缩室容积：1.53m³；卷压滚筒转速:235r/min；工作状态外形尺寸（长×宽×高）mm:4350×3030×2320;卷压滚筒数量:18个；配套动力:≥73.5kw。 |  | 购机补贴(通用类) | 2025-09-29 | 山东省 | 评阅通过
2413 | 收获机械 | 饲料作物收获机械 | 打（压）捆机 | 压缩室直径1.2m及以上圆捆捡拾压捆机 | 山东天华农业机械制造有限公司 | 秸秆捡拾打捆机 | 9YQ-2250 | 捡拾宽度:2.25m;圆捆:是 ;压缩室直径:1.3m;压缩室宽度:1.25m; | 草捆体积：1.66 m³ ；工作状态外形尺寸（长×宽×高）mm：3600×2600×2300； 挂接方式：牵引式；捡拾宽度：2.25 m；捡拾器结构型式：甩刀式；压缩室成捆机构型式：滚筒式；压缩室宽度：1.25 m；压缩室直径：1.3 m；喂入器结构型式:螺旋连续喂入;卷压辊筒数量：23个；卷压辊筒直径：195 mm;缠捆方式：缠网；配套动力：≥75 kW |  | 购机补贴(通用类) | 2026-06-29 | 山东省 | 评阅通过
2414 | 收获机械 | 饲料作物收获机械 | 打（压）捆机 | 压缩室直径1.2m及以上圆捆捡拾压捆机 | 山东天华农业机械制造有限公司 | 圆捆捡拾打捆机 | 9YQ-2300 | 捡拾宽度:2.3m;圆捆:是 ;压缩室直径:1.2m;压缩室宽度:1.25m; | 草捆体积：1.41 m³ ；工作状态外形尺寸（长×宽×高）mm：3200× 2500×2200 mm 挂接方式：牵引式；捡拾宽度：2.3 m；捡拾器结构型式：弹齿式；压缩室成捆机构型式：滚筒式；压缩室宽度：1.25 m；压缩室直径：1.2 m；喂入器结构型式:螺旋连续喂入;卷压辊筒数量：21个；卷压辊筒直径：195 mm;缠捆方式：缠网；配套动力：≥65 kW |  | 购机补贴(通用类) | 2026-06-29 | 山东省 | 评阅通过
2415 | 收获机械 | 饲料作物收获机械 | 打（压）捆机 | 压缩室直径1.2m及以上圆捆捡拾压捆机 | 山东铁甲农牧机械制造有限公司 | 圆捆捡拾打捆机 | 9YG-1.3 | 捡拾宽度:2.3m;圆捆:是 ;压缩室直径:1.3m;压缩室宽度:1.4m; | 挂接方式:牵引式,捡拾宽度:2300mm,捡拾器结构型式:甩刀式,喂入器结构型式:螺旋连续喂入机构 压缩室成捆机构型式:滚筒式,压缩室宽度:1400mm,压缩室直径:1300mm 卷压工作部件数量:16个滚筒 ,卷压滚筒直径:295mm,捆扎方式:缠网,配套动力范围:≥85kW | 0 | 购机补贴(通用类) | 2026-06-29 | 山东省 | 评阅通过
2416 | 收获机械 | 饲料作物收获机械 | 打（压）捆机 | 压缩室直径1.2m及以上圆捆捡拾压捆机 | 四平市隆发机械制造有限公司 | 圆草捆打捆机 | 9YJ-1.3 | 捡拾宽度:2.2m;圆捆:是 ;压缩室直径:1.25m;压缩室宽度:1.23m; | 圆捆压捆机；挂接方式：牵引式；捡拾宽度：2200㎜；捡拾器结构型式：弹齿式；喂入器结构型式：螺旋连续喂入机构；压缩室成捆机构型式：滚筒式；压缩室宽度：1230㎜；压缩室直径：1250㎜；卷压工作部件数量：18个；卷压滚筒直径：222㎜；捆扎方式：网；配套动力范围：≥66.17ＫＷ | 0 | 购机补贴(通用类) | 2025-12-24 | 吉林省 | 评阅通过
2417 | 收获机械 | 饲料作物收获机械 | 打（压）捆机 | 压缩室直径1.2m及以上圆捆捡拾压捆机 | 天津沃能达实业有限公司 | 圆草捆打捆机 | 9YGQ-2300A | 捡拾宽度:2.3m;圆捆:是 ;压缩室直径:1.25m;压缩室宽度:1.32m; | 1.挂接方式：牵引式；2.捡拾宽度：2300mm；3.捡拾器结构型式：甩刀式；4.喂入器结构型式：螺旋连续喂入机构；5.压缩室成捆机构型式：滚筒式；6.压缩室宽度：1320mm；7.压缩室直径：1250mm；8.卷压滚筒数量：19个；9.卷压滚筒直径：222mm；10.缠捆方式（绳或网）：缠网；11.配套动力范围：≥73.5kW | 0 | 购机补贴(通用类) | 2025-07-13 | 天津市 | 评阅通过
2418 | 收获机械 | 饲料作物收获机械 | 打（压）捆机 | 压缩室直径1.2m及以上圆捆捡拾压捆机 | 天津沃能达实业有限公司 | 圆草捆打捆机 | 9YJQ-2200A | 捡拾宽度:2.2m;圆捆:是 ;压缩室直径:1.25m;压缩室宽度:1.32m; | 1.挂接方式：牵引式；2.捡拾宽度：2200mm；3.捡拾器结构型式：弹齿式；4.喂入器结构型式：螺旋连续喂入机构；5.压缩室成捆机构型式：滚筒式；6.压缩室宽度：1320mm；7.压缩室直径：1250mm；8.卷压滚筒数量：17个；9.卷压滚筒直径：222mm；10.缠捆方式（绳或网）：缠网；11.配套动力范围：≥73.5kW | 0 | 购机补贴(通用类) | 2025-07-13 | 天津市 | 评阅通过
2419 | 收获机械 | 饲料作物收获机械 | 打（压）捆机 | 压缩室直径1.2m及以上圆捆捡拾压捆机 | 潍坊创丰农业装备有限公司 | 圆草捆打捆机 | 9YQ-2300A | 捡拾宽度:2.3m;圆捆:是 ;压缩室直径:1.25m;压缩室宽度:1.25m; | 捡拾器宽度：2300mm；捡拾器结构型式:甩刀式；压缩室宽度：1250mm：压缩室直径：∅1250mm；压缩室容积：1.53m³；卷压滚筒数量:22个；工作状态外形尺寸（长×宽×高）mm:3700×2700×2300；配套动力:≥73.5kw。 | 0 | 购机补贴(通用类) | 2025-09-29 | 山东省 | 评阅通过
2420 | 收获机械 | 饲料作物收获机械 | 打（压）捆机 | 压缩室直径1.2m及以上圆捆捡拾压捆机 | 潍坊天富拖拉机有限公司 | 圆草捆打捆机 | 9YQ-2220 | 捡拾宽度:2.22m;圆捆:是 ;压缩室直径:1.3m;压缩室宽度:1.25m; | 圆捆；压缩室直径：∅1300mm；压缩室宽度：1250mm；捡拾宽度：2220mm；型号：9YQ-2220型圆草捆打捆机；挂接方式：牵引式；捡拾宽度：2220mm；捡拾器结构型式：弹齿式；喂入器结构型式：螺旋连续喂入机构；压缩室成捆机构型式：滚筒式；压缩室宽度：1250mm；压缩室直径：1300mm；卷压工作部件数量：17个；卷压滚筒直径：222mm；捆扎方式：缠网；配套动力：≥73.5kW。 |  | 购机补贴(通用类) | 2025-09-29 | 山东省 | 评阅通过
2421 | 收获机械 | 饲料作物收获机械 | 打（压）捆机 | 压缩室直径1.2m及以上圆捆捡拾压捆机 | 潍坊轩沃农业机械有限公司 | 圆草捆打捆机 | 9YGQ-2300A | 捡拾宽度:2.3m;圆捆:是 ;压缩室直径:1.25m;压缩室宽度:1.3m; | 捡拾器宽度：2300mm；捡拾器结构型式:甩刀式；压缩室宽度：1300mm：压缩室直径：∅1250mm；压缩室容积：1.59m³；卷压滚筒转速:320r/min；卷压滚筒数量:19个；工作状态外形尺寸（长×宽×高）mm:3300×3050×2250；配套动力:≥73.5kw。 |  | 购机补贴(通用类) | 2025-09-29 | 山东省 | 评阅通过
2422 | 收获机械 | 饲料作物收获机械 | 打（压）捆机 | 压缩室直径1.2m及以上圆捆捡拾压捆机 | 潍坊轩沃农业机械有限公司 | 圆草捆打捆机 | 9YGQ-2300B | 捡拾宽度:2.3m;圆捆:是 ;压缩室直径:1.25m;压缩室宽度:1.25m; | 捡拾器宽度：2300mm；捡拾器结构型式:甩刀式；压缩室宽度：1250mm：压缩室直径：∅1250mm；压缩室容积：1.53m³；卷压滚筒转速:320r/min；卷压滚筒数量:19个；工作状态外形尺寸（长×宽×高）mm:3000×2700×2150；配套动力:≥73.5kw。 |  | 购机补贴(通用类) | 2025-09-29 | 山东省 | 评阅通过
2423 | 收获机械 | 饲料作物收获机械 | 打（压）捆机 | 压缩室直径1.2m及以上圆捆捡拾压捆机 | 潍坊智胜农业装备科技有限公司 | 圆草捆打捆机 | 9YQ-2300A | 捡拾宽度:2.3m;圆捆:是 ;压缩室直径:1.25m;压缩室宽度:1.25m; | 捡拾宽度：2300mm；挂接方式：牵引式；捡拾器结构型式：甩刀式；喂入器结构型式：螺旋连续喂入机构；压缩室成捆机构型式：滚筒式；压缩室宽度：1250mm；压缩室直径：1250mm；缠捆方式：网；配套动力范围（kW）：≥73.5kW。 |  | 购机补贴(通用类) | 2025-01-18 | 山东省 | 评阅通过
2424 | 收获机械 | 饲料作物收获机械 | 打（压）捆机 | 压缩室直径0.52m及以上圆捆压捆机 | 德州焱垚鑫淼新能源有限公司 | 圆草捆打捆机 | 9QYG-0.7 | 功率:7.5kW;圆捆:是 ;压缩室直径:0.7m;压缩室宽度:0.7m; | 圆捆；功率7.5kw 型 号 名 称： 9QYG-0.7型圆草捆打捆机 挂 接 方 式： 固定式 配套动力 （kw） ：7.5 捡拾宽度 （mm） ：/ 喂入口宽度 （mm） ：700 捡拾器结构形式 ：/ 喂入器结构形式 ：输送带 压缩室成捆机构型式 ：滚筒式 压缩室宽度 （mm） ：700 压缩室直径 （mm） ：700 卷压滚筒数量（个） ：30 卷压滚筒直径（mm） ：72 缠绕方式（绳或网） ：绳 配套动力范围（kw） ：/ 配套发动机（电机）额定功率（kw） ：7.5 配套发动机（电机）额定转速（r/min） ：970 | 7.5 | 购机补贴(通用类) | 2024-12-23 | 山东省 | 评阅通过
2425 | 收获机械 | 饲料作物收获机械 | 打（压）捆机 | 压缩室直径0.52m及以上圆捆压捆机 | 滑县宏峰机械有限公司 | 青贮圆捆机 | 9QYG-0.5 | 功率:4kW;圆捆:是 ;压缩室直径:0.52m;压缩室宽度:/m; | 配套动力：4kW ;型号:9QYG-0.5 ; 外形尺寸(长×宽×高）mm2400×1340×1310; 生产效率30-50捆/h; 草捆尺寸（直径×高﹚mm550×520 | 4 | 购机补贴(通用类) | 2021-12-31 | 河南省 | 评阅通过
2426 | 收获机械 | 饲料作物收获机械 | 打（压）捆机 | 压缩室直径0.52m及以上圆捆压捆机 | 乐陵宏泰机械设备有限公司 | 圆草捆打捆机 | 9YY-55 | 功率:5.5kW;圆捆:是 ;压缩室直径:0.55m;压缩室宽度:0.52m; | 型号名称：9YY-55型圆草捆打捆机 、喂入口宽度：520mm 、压缩室宽度：550mm 、卷压工作部件数量：36个 、卷压滚筒直径：60mm 、捆扎方式：绳 、配套发动机（电动机）额定功率：5.5kW 、配套发动机（电动机）额定转速：960r/min | 5.5 | 购机补贴(通用类) | 2026-03-04 | 山东省 | 评阅通过
2427 | 收获机械 | 饲料作物收获机械 | 打（压）捆机 | 压缩室直径0.52m及以上圆捆压捆机 | 乐陵青贮农牧机械有限公司 | 圆草捆打捆机 | 9YK-52 | 功率:5.5kW;圆捆:是 ;压缩室直径:0.55m;压缩室宽度:0.52m; | 项目 单位 设计值 型号名称 / 9YK-52型圆草捆打捆机 挂接方式 / 固定式 捡拾宽度 mm / 喂入口宽度 mm 520 捡拾器结构型式 / / 喂入器结构型式 / 输送带 压缩室成捆机构型式 / | 5.5 | 购机补贴(通用类) | 2026-04-01 | 山东省 | 评阅通过
2428 | 收获机械 | 饲料作物收获机械 | 打（压）捆机 | 压缩室直径0.52m及以上圆捆压捆机 | 乐陵市德诚机械有限公司 | 青贮圆捆机 | 9QYG-0.5 | 功率:5.5kW;圆捆:是 ;压缩室直径:0.55m;压缩室宽度:0.52m; | 圆捆，配套动力5.5kw；型号：9QYG-0.5；喂入器结构型：输送带；喂入口宽度：500mm； | 5.5 | 购机补贴(通用类) | 2026-03-15 | 山东省 | 评阅通过
2429 | 收获机械 | 饲料作物收获机械 | 打（压）捆机 | 压缩室直径0.52m及以上圆捆压捆机 | 乐陵市德瑞农牧机械有限公司 | 圆草捆打捆机 | 9QYG-0.5 | 功率:5.5kW;圆捆:是 ;压缩室直径:0.55m;压缩室宽度:0.52m; | 圆捆，功率5.5kw 型 号 名 称： 9QYG-0.5型圆草捆打捆机 挂 接 方 式： 固定式 捡拾宽度（mm）：/ 喂入口宽度 （mm） ：520 捡拾器结构类型 ：/ 喂入器结构形式 ：输送带 压缩室成捆机构型式 ：滚筒式 压缩室宽度 （mm） ：520 压缩室直径 （mm） ：550 卷压滚筒数量（个） ：30 卷压滚筒直径（mm） ：60 缠绕方式（绳或网） ：绳 配套动力范围 （kw）：/ 配套发动机（电机）额定功率（kw） ：5.5 | 5.5 | 购机补贴(通用类) | 2024-12-23 | 山东省 | 评阅通过
2430 | 收获机械 | 饲料作物收获机械 | 打（压）捆机 | 压缩室直径0.52m及以上圆捆压捆机 | 乐陵市德瑞农牧机械有限公司 | 圆草捆打捆包膜一体机 | 9YDB-0.7 | 功率:11+0.75+0.37+0.55+0.37kW;圆捆:是 ;压缩室直径:0.7m;压缩室宽度:0.69m; | 圆捆，功率11（打捆）+0.75（膜架）+0.37（包膜）+0.55（上料输送带）+0.37（草捆输送装置） 型号：9YDB-0.7型圆草捆打捆包膜一体机 挂接方式：固定式； 膜架回转半径（mm）：909； 膜架数量（个）：2； 喂入口宽度（mm）：693； 卷压辊筒（辊杆）数量（个）：29； 配套动力方式：电动机； 配套动力范围（kW）：11（打捆）+0.75（膜架）+0.37（包膜）+0.55（上料输送带）+0.37（草捆输送装置）； 适用草捆直径范围（mm）：700； 适用草捆长度范围（mm）：690. | 13.04 | 购机补贴(通用类) | 2026-05-09 | 山东省 | 评阅通过
2431 | 收获机械 | 饲料作物收获机械 | 打（压）捆机 | 压缩室直径0.52m及以上圆捆压捆机 | 乐陵市林丰农牧机械有限公司 | 圆草捆打捆包膜一体机 | 9YKB-52 | 功率:5.5kW;圆捆:是 ;压缩室直径:0.55m;压缩室宽度:0.52m; | 圆捆；功率5.5kw+0.55kw 型 号 名 称： 9YKB-52型圆草捆打捆包膜一体机 挂 接 方 式： 固定式 膜架回转半径（mm） ：475 膜架数量 （个） ：1 喂入口宽度 （mm） ：520 卷压滚筒数量（个） ：30 配套动力型式：电动机 配套动力（kw） ：5.5（打捆）+0.55（包膜） 适用草捆直径范围（mm）：550 适用草捆长度范围（mm）：520 | 6.05 | 购机补贴(通用类) | 2024-12-23 | 山东省 | 评阅通过
2432 | 收获机械 | 饲料作物收获机械 | 打（压）捆机 | 压缩室直径0.52m及以上圆捆压捆机 | 乐陵市龙达数控机械有限公司 | 圆草捆打捆机 | 9QYG-0.5 | 功率:5.5kW;圆捆:是 ;压缩室直径:0.55m;压缩室宽度:0.52m; | 圆捆，功率5.5kw 产 品 名 称： 9QYG-0.5型圆草捆打捆机 挂 接 方 式： 固定式 捡拾宽度（mm）：/ 喂入口宽度 （mm） ：520 捡拾器结构类型 ：/ 喂入器结构形式 ：输送带 压缩室成捆机构型式 ：滚筒式 压缩室宽度 （mm） ：520 压缩室直径 （mm） ：550 卷压滚筒数量（个） ：30 卷压滚筒直径（mm） ：60 缠绕方式（绳或网） ：绳 配套发动机（电机）额定功率（kw） ：5.5 配套发动机（电机）额定转速（r/min） ：960 | 5.5 | 购机补贴(通用类) | 2024-12-23 | 山东省 | 评阅通过
2433 | 收获机械 | 饲料作物收获机械 | 打（压）捆机 | 压缩室直径0.52m及以上圆捆压捆机 | 乐陵市通达智能农牧机械有限公司 | 青贮圆捆机 | 9QYG—0.5 | 功率:5.5kW;圆捆:是 ;压缩室直径:0.55m;压缩室宽度:0.52m; | 圆捆；功率 5.5kw 型号：9QYG-0.5 喂入口宽度 （mm）：520 卷压滚筒数量：30个 工作状态外形尺寸（长*宽*高）：3520mm*1460mm*1580mm 配套动力：固定式 5.5kw（电机） | 5.5 | 购机补贴(通用类) | 2022-12-31 | 山东省 | 评阅通过
2434 | 收获机械 | 饲料作物收获机械 | 打（压）捆机 | 压缩室直径0.52m及以上圆捆压捆机 | 乐陵市通达智能农牧机械有限公司 | 圆草捆打捆包膜一体机 | 9YDB-0.5 | 功率:7.5+0.55kW;圆捆:是 ;压缩室直径:0.55m;压缩室宽度:0.52m; | 圆捆；功率 7.5kw(打捆）+0.55kw（包膜） 型号名称：9YDB-0.5型圆草捆打捆包膜一体机 挂接方式：固定式 膜架数量：1个 喂入口宽度：520mm 卷压滚筒（辊杠）数量：30个 配套动力形式：电动机 配套动力范围：7.5kw(打捆）+0.55kw（包膜） 适用草捆直径范围：550mm 适用草捆长度范围：520mm | 8.05 | 购机补贴(通用类) | 2025-07-06 | 山东省 | 评阅通过
2435 | 收获机械 | 饲料作物收获机械 | 打（压）捆机 | 压缩室直径0.52m及以上圆捆压捆机 | 乐陵市通达智能农牧机械有限公司 | 圆草捆打捆包膜一体机 | 9YDB-0.7 | 功率:11+0.75kW;圆捆:是 ;压缩室直径:0.7m;压缩室宽度:0.69m; | 圆捆；功率 11kw(打捆）+0.75kw（包膜） 型号名称：9YDB-0.7型圆草捆打捆包膜一体机 挂接方式：固定式 膜架数量：1个 喂入口宽度：690mm 卷压滚筒（辊杠）数量：30个 配套动力形式：电动机 配套动力范围：11kw(打捆）+0.75kw（包膜） 适用草捆直径范围：700mm 适用草捆长度范围：690mm | 11.75 | 购机补贴(通用类) | 2025-07-06 | 山东省 | 评阅通过
2436 | 收获机械 | 饲料作物收获机械 | 打（压）捆机 | 压缩室直径0.52m及以上圆捆压捆机 | 乐陵市通达智能农牧机械有限公司 | 圆草捆打捆包膜一体机 | 9YDB-0.7B | 功率:15+0.75+0.37+0.55+0.37kW;圆捆:是 ;压缩室直径:0.7m;压缩室宽度:0.69m; | 圆捆；功率 15（打捆）+0.75（膜架）+0.37（包膜）+0.55（上料输送带）+0.37（草捆输送装置） 型号：9YDB-0.7B型圆草捆打捆包膜一体机 挂接方式：固定式； 膜架回转半径（mm）：940； 膜架数量（个）：2； 喂入口宽度（mm）：690； 卷压辊筒（辊杆）数量（个）：30； 配套动力方式：电动机； 配套动力范围（kW）：15（打捆）+0.75（膜架）+0.37（包膜）+0.55（上料输送带）+0.37（草捆输送装置）； 适用草捆直径范围（mm）：700； 适用草捆长度范围（mm）：690. | 17.04 | 购机补贴(通用类) | 2026-05-09 | 山东省 | 评阅通过
2437 | 收获机械 | 饲料作物收获机械 | 打（压）捆机 | 压缩室直径0.52m及以上圆捆压捆机 | 乐陵市原野机械设备有限公司 | 圆草捆打捆机 | 9QYG-0.5 | 功率:5.5kW;圆捆:是 ;压缩室直径:0.55m;压缩室宽度:0.52m; | 圆捆；功率5.5kw 型号：9QYG-0.5 喂入口宽度 （mm）：520 卷压滚筒数量 (个）：30个 卷压滚筒转速(r/min)：350 工作状态外形尺寸（长*宽*高）mm：2900x1500x1450 配套动力 ：电动机 电动机功率 （kw）：5.5 样机型式 ：固定式 成型草捆尺寸 (mm)：550x520 生产效率 （捆/h）：30-60 | 5.5 | 购机补贴(通用类) | 2023-12-31 | 山东省 | 评阅通过
2438 | 收获机械 | 饲料作物收获机械 | 打（压）捆机 | 压缩室直径0.52m及以上圆捆压捆机 | 乐陵市原野机械设备有限公司 | 圆草捆打捆包膜一体机 | 9YDB-0.7 | 功率:11+0.75+0.37+0.55kW;圆捆:是 ;压缩室直径:0.7m;压缩室宽度:0.69m; | 型号：9YDB-0.7型圆草捆打捆包膜一体机 挂接方式：固定式； 膜架回转半径（mm）：940； 膜架数量（个）：2； 喂入口宽度（mm）：690； 卷压辊筒（辊杆）数量（个）：29； 配套动力方式：电动机； 配套动力范围（kW）：11（打捆）+0.75（膜架）+0.37（包膜）+0.55（输送带）； 适用草捆直径范围（mm）：700； 适用草捆长度范围（mm）：690 | 12.67 | 购机补贴(通用类) | 2025-09-06 | 山东省 | 评阅通过
2439 | 收获机械 | 饲料作物收获机械 | 打（压）捆机 | 压缩室直径0.52m及以上圆捆压捆机 | 宁津县德泰机械有限公司 | 青贮圆捆机 | 9QYG—0.5 | 功率:5.5kW;圆捆:是 ;压缩室直径:0.55m;压缩室宽度:0.52m; | 型号：9QYG-0.5，喂入口宽度：520mm，卷压滚筒数量：30个，工作状态外形尺寸：2300mm×1600mm×1400mm，配套动力：5.5kw。适用草捆直径范围：550mm，适用草捆长度范围：520mm。 | 5.5 | 购机补贴(通用类) | 2022-12-31 | 山东省 | 评阅通过
2440 | 收获机械 | 饲料作物收获机械 | 打（压）捆机 | 压缩室直径0.52m及以上圆捆压捆机 | 宁津县德泰机械有限公司 | 圆草捆打捆包膜一体机 | 9YDB-0.5 | 功率:5.5+0.55kW;圆捆:是 ;压缩室直径:0.55m;压缩室宽度:0.52m; | 型号名称：9YDB-0.5型圆草捆打捆包膜一体机，挂接方式：固定式，膜架数量：1个，喂入口宽度：520mm，卷压滚筒（辊杠）数量：30个，配套动力型式：电动机，配套动力范围：5.5+0.55kw，适用草捆直径范围：550mm，适用草捆长度范围：520mm。 | 6.05 | 购机补贴(通用类) | 2025-07-06 | 山东省 | 评阅通过
2441 | 收获机械 | 饲料作物收获机械 | 打（压）捆机 | 压缩室直径0.52m及以上圆捆压捆机 | 宁津县优牧机械有限公司 | 圆草捆打捆包膜一体机 | 9YDB-0.5 | 功率:5.5+0.55kW;圆捆:是 ;压缩室直径:0.55m;压缩室宽度:0.52m; | 型号名称：9YDB-0.5型圆草捆打捆包膜一体机，挂接方式：固定式，膜架数量：1个，喂入口宽度：520mm，卷压滚筒（辊杠）数量：30个，配套动力型式：电动机，配套动力范围：5.5+0.55kw，适用草捆直径范围：550mm，适用草捆长度范围：520mm。 | 6.05 | 购机补贴(通用类) | 2025-07-06 | 山东省 | 评阅通过
2442 | 收获机械 | 饲料作物收获机械 | 打（压）捆机 | 压缩室直径0.52m及以上圆捆压捆机 | 庆云中开机械有限公司 | 圆草捆打捆包膜一体机 | 9YDB-0.5 | 功率:6.05kW;圆捆:是 ;压缩室直径:0.55m;压缩室宽度:0.52m; | 型号名称：9YDB-0.5型圆草捆打捆包膜一体机；挂接方式：固定式；膜架数量：1个；喂入口宽度：520mm；卷压滚筒（辊杠）数量：30个；配套动力型式：电动机；配套动力范围：5.5kw（打捆）+0.55kw（包膜）；适用草捆直径范围：550mm；适用草捆长度范围：520mm | 6.05 | 购机补贴(通用类) | 2025-09-06 | 山东省 | 评阅通过
2443 | 收获机械 | 饲料作物收获机械 | 打（压）捆机 | 压缩室直径0.52m及以上圆捆压捆机 | 山东春磊农牧机械有限公司 | 圆草捆打捆包膜一体机 | 9YDM-0.55 | 功率:5.5+0.55kW;圆捆:是 ;压缩室直径:0.55m;压缩室宽度:0.52m; | 挂接方式：固定式，膜架数量：1个，喂入口宽度（mm）：520，卷压滚筒（辊杠）数量 ：30个，配套动力型式：电动机，配套动力范围（kW）：5.5（打捆）+0.55（包膜） 适用草捆直径范围（mm）：550，适用草捆长度范围（mm）：520 | 6.05 | 购机补贴(通用类) | 2025-07-06 | 山东省 | 评阅通过
2444 | 收获机械 | 饲料作物收获机械 | 打（压）捆机 | 压缩室直径0.52m及以上圆捆压捆机 | 山东春磊农牧机械有限公司 | 圆草捆打捆包膜一体机 | 9YDM-0.70 | 功率:7.5+1.5kW;圆捆:是 ;压缩室直径:0.7m;压缩室宽度:0.69m; | 挂接方式：固定式，膜架数量：1个，喂入口宽度（mm）：690，卷压滚筒（辊杠）数量:：30个，配套动力型式：电动机，配套动力范围（kW）：7.5（打捆）+1.5（包膜），适用草捆直径范围（mm）：700，适用草捆长度范围（mm）：690 | 9 | 购机补贴(通用类) | 2025-07-06 | 山东省 | 评阅通过
2445 | 收获机械 | 饲料作物收获机械 | 打（压）捆机 | 压缩室直径0.52m及以上圆捆压捆机 | 山东互联畜牧机械有限公司 | 圆草捆打捆机 | 9QYG-0.5 | 功率:5.5kW;圆捆:是 ;压缩室直径:0.55m;压缩室宽度:0.52m; | 9QYG-0.5圆草捆打捆机电机功率5.5Kw | 5.5 | 购机补贴(通用类) | 2023-12-31 | 山东省 | 评阅通过
2446 | 收获机械 | 饲料作物收获机械 | 打（压）捆机 | 压缩室直径0.52m及以上圆捆压捆机 | 山东互联畜牧机械有限公司 | 圆草捆打捆机 | 9QYG-0.5A | 功率:5.5kW;圆捆:是 ;压缩室直径:0.55m;压缩室宽度:0.52m; | 9QYG-0.5A圆草捆打捆机配套动力5.5kw 草捆宽度0.52m，草捆直径0.55m | 5.5 | 购机补贴(通用类) | 2026-06-29 | 山东省 | 评阅通过
2447 | 收获机械 | 饲料作物收获机械 | 打（压）捆机 | 压缩室直径0.52m及以上圆捆压捆机 | 山东互联畜牧机械有限公司 | 圆草捆打捆包膜一体机 | 9YDB-50 | 功率:5.5+0.55kW;圆捆:是 ;压缩室直径:0.55m;压缩室宽度:0.52m; | 型号名称9YDB-50型圆草捆打捆包膜一体机挂接方式固定式膜架回转半径mm/，膜架数量 1个，喂入口宽度mm520,卷压滚筒（辊杠）数量13个,配套动力范围kW5.5（打捆）+0.55（包膜），适用草捆直径范围mm550，适用草捆长度范围mm520 | 5.5 | 购机补贴(通用类) | 2026-06-29 | 山东省 | 评阅通过
2448 | 收获机械 | 饲料作物收获机械 | 打（压）捆机 | 压缩室直径0.52m及以上圆捆压捆机 | 山东陵盛机械制造有限公司 | 青贮圆捆机 | DK5252 | 功率:5.5kW;圆捆:是 ;压缩室直径:/m;压缩室宽度:/m; | 配套动力：5.5kW；卷压辊筒数量：30个；喂入口宽度：520mm | 5.5 | 购机补贴(通用类) | 2021-12-31 | 山东省 | 评阅通过
2449 | 收获机械 | 饲料作物收获机械 | 打（压）捆机 | 压缩室直径0.52m及以上圆捆压捆机 | 山东鲁森畜牧机械有限公司 | 圆捆机 | 9QYG-0.5 | 功率:5.5+0.55kW;圆捆:是 ;压缩室直径:0.55m;压缩室宽度:0.52m; | 圆捆，压缩室直径0.55m,压缩室宽度0.52m，型号：9QYG-0.5，喂入口宽度：520mm,压缩室直径550mm;卷压滚筒转速：360r/min,卷压滚筒数量：30个，工作状态外形尺寸（长×宽×高）：2120×1400×1400mm,配套动力：5.5kW | 5.5 | 购机补贴(通用类) | 2022-12-31 | 山东省 | 评阅通过
2450 | 收获机械 | 饲料作物收获机械 | 打（压）捆机 | 压缩室直径0.52m及以上圆捆压捆机 | 山东圣时机械制造有限公司 | 圆草捆打捆包膜一体机 | 9YDB-55 | 功率:6.05kW;圆捆:是 ;压缩室直径:0.55m;压缩室宽度:0.52m; | 型号名称：9YDB-55型圆草捆打捆包膜一体机；挂接方式：固定式；膜架数量：1个；喂入口宽度：520mm；卷压滚筒数量：30个；配套动力型式：电动机；配套动力范围kW：5.5（打捆）+0.55（包膜）；适用草捆直径范围：550mm；适用草捆长度范围：520mm。 | 6.05 | 购机补贴(通用类) | 2026-03-29 | 山东省 | 评阅通过
2451 | 收获机械 | 饲料作物收获机械 | 打（压）捆机 | 压缩室直径0.52m及以上圆捆压捆机 | 山东圣时机械制造有限公司 | 圆草捆打捆包膜一体机 | 9YDB-70 | 功率:12.67kW;圆捆:是 ;压缩室直径:0.7m;压缩室宽度:0.69m; | 型号名称：9YDB-70圆草捆打捆包膜一体机；挂接方式：固定式；膜架回转半径：865mm；膜架数量：2个；喂入口宽度：690mm；卷压滚筒数量：29个；配套动力型式：电动机；配套动力范围kW：11（打捆）+0.75（膜架）+0.37（包膜）+0.55（上料输送带）；适用草捆直径范围：700mm；适用草捆长度范围：690mm。 | 12.67 | 购机补贴(通用类) | 2026-03-29 | 山东省 | 评阅通过
2452 | 收获机械 | 饲料作物收获机械 | 打（压）捆机 | 压缩室直径0.52m及以上圆捆压捆机 | 山东铁甲农牧机械制造有限公司 | 圆草捆打捆包膜一体机 | 9YDM-0.55 | 功率:5.5+0.55kW;圆捆:是 ;压缩室直径:0.55m;压缩室宽度:0.52m; | 挂接方式:固定式,膜架数量:1个,喂入口宽度(mm):520,卷压滚筒（辊杠）数量:30个 配套动力型式:电动机,配套动力范围(kW):5.5（打捆）+0.55（包膜）,适用草捆直径范围(mm):550,适用草捆长度范围(mm):520 | 6.05 | 购机补贴(通用类) | 2025-07-06 | 山东省 | 评阅通过
2453 | 收获机械 | 饲料作物收获机械 | 打（压）捆机 | 压缩室直径0.52m及以上圆捆压捆机 | 山东铁甲农牧机械制造有限公司 | 圆草捆打捆包膜一体机 | 9YDM-0.7 | 功率:7.5+1.5kW;圆捆:是 ;压缩室直径:0.7m;压缩室宽度:0.69m; | 挂接方式:固定式,膜架数量:1个,喂入口宽度(mm):690,卷压滚筒（辊杠）数量:30个,配套动力型式:电动机,配套动力范围(kW):7.5（打捆）+1.5（包膜）,适用草捆直径范围(mm):700 适用草捆长度范围(mm):690 | 9 | 购机补贴(通用类) | 2025-07-06 | 山东省 | 评阅通过
2454 | 收获机械 | 饲料作物收获机械 | 打（压）捆机 | 压缩室直径0.52m及以上圆捆压捆机 | 山东五征集团有限公司 | 青饲料圆捆打捆机 | 4QY-1000 | 功率:19kW;圆捆:是 ;压缩室直径:1m;压缩室宽度:0.85m; | 压缩室直径1000mm，压缩室宽度850mm，圆捆。 | 19 | 购机补贴(通用类) | 2024-10-24 | 山东省 | 评阅通过
2455 | 收获机械 | 饲料作物收获机械 | 打（压）捆机 | 压缩室截面积（宽×高）0.105m2及以上方捆压捆机 | 黑龙江华垦农业机械有限公司 | 秸秆压捆机 | 9YF-18A | 功率:15kW;方捆:是 ;压缩室截面积(宽×高):0.32㎡; | 挂接方式：固定式 喂入口宽度：800mm 压缩室截面尺寸（宽×高）mm：800×400 配套发动机（电动机）额定功率：15kw 配套发动机（电动机）额定转速：1460r/min 捆扎方式：手动绳打捆 |  | 购机补贴(通用类) | 2026-02-28 | 黑龙江 | 评阅通过
2456 | 收获机械 | 饲料作物收获机械 | 打（压）捆机 | 压缩室截面积（宽×高）0.105m2及以上方捆压捆机 | 连云港麦锐特机械制造有限公司 | 秸秆压捆机 | 9YF-80 | 功率:15kW;方捆:是 ;压缩室截面积(宽×高):0.304㎡; | 挂接方式 ：固定式 ； 喂入口宽度 mm ：800 ； 压缩室截面尺寸（宽×高） mm ：400×760 ； 配套发动机（电动机）额定功率 kW： 15 ； 配套发动机（电动机）额定转速 r/min ：1460 ； 捆扎方式 ：手动绳打捆 ； | 15 | 购机补贴(通用类) | 2026-06-29 | 江苏省 | 评阅通过
2457 | 收获机械 | 饲料作物收获机械 | 打（压）捆机 | 压缩室截面积（宽×高）0.105m2及以上方捆压捆机 | 山东新圣泰机械制造有限公司 | 方草捆压捆机 | 9YF-5B | 功率:16.5kW;方捆:是 ;压缩室截面积(宽×高):0.1064㎡; | 型号名称：9YF-5B型方草捆压捆机；挂接方式：固定式；喂入口宽度：800mm；压缩室截面尺寸（宽x高）：280x380mm；捆扎方式：自动套袋（缠网）；配套电动机额定功率：15kW（压捆）+1.5kW[自动套袋（缠网）]；配套电动机额定转速：1460r/min（压捆）/1400r/min[自动套袋（缠网）]。 | 16.5 | 购机补贴(通用类) | 2026-06-29 | 山东省 | 评阅通过
2458 | 收获机械 | 饲料作物收获机械 | 打（压）捆机 | 压缩室截面积（宽×高）0.105m2及以上方捆压捆机 | 台州市祥瑞农林机械有限公司 | 秸秆压捆机 | 9YF-15 | 功率:15kW;方捆:是 ;压缩室截面积(宽×高):0.48㎡; | 型号名称 / 9YF-15秸秆压捆机 挂接方式 / 固定式 喂入口宽度 mm 800 压缩室截面尺寸（宽×高） mm 600×800 配套动力范围 kW / 配套发动机（电动机）额定功率 kW 15 配套发动机（电动机）额定转速 r/min 1440 捆扎方式 / 手动绳打捆 | 15 | 购机补贴(通用类) | 2025-09-29 | 浙江省 | 评阅通过
2459 | 收获机械 | 饲料作物收获机械 | 打（压）捆机 | 压缩室截面积（宽×高）0.105m2及以上方捆压捆机 | 郑州一科重工机械制造有限公司 | 秸秆打捆机 | 9YF-80 | 功率:15kW;方捆:是 ;压缩室截面积(宽×高):0.312㎡; | 配套动力结构型式:固定式；配套动力功率:15KW；配套动力型式:三相异步电机；工作状态外形尺寸(长×宽×高):1650×800×2750(MM)；喂入口宽度:390(MM)；压缩室截面尺寸(长×宽):800×390(MM) |  | 购机补贴(通用类) | 2022-12-31 | 河南省 | 评阅通过
2460 | 收获机械 | 饲料作物收获机械 | 打（压）捆机 | 压缩室截面积（宽×高）0.105m2及以上方捆压捆机 | 郑州一科重工机械制造有限公司 | 秸秆打捆机 | 9YF-90 | 功率:18.5kW;方捆:是 ;压缩室截面积(宽×高):0.1125㎡; | 配套动力结构型式:固定式；配套动力功率:18.5+7.5(KW)配套动力型式:三相异步电机；工作状态外形尺寸(长×宽×高):3510×2790×2375(MM)；喂入口宽度:650(㎜)压缩室截面尺寸(长×宽):450×250(㎜) |  | 购机补贴(通用类) | 2022-12-31 | 河南省 | 评阅通过
2461 | 收获机械 | 饲料作物收获机械 | 打（压）捆机 | 压缩室截面积（宽×高）0.0936m2及以上无打结器自动套袋方捆捡拾压捆机 | 吉林省瑞远农机有限公司 | 方草捆打捆机 | 9YFD-1.8 | 捡拾宽度:1.8m;方捆:是 ;压缩室截面积(宽×高):0.1496㎡;自动套袋(缠网):是 ; | 型号：9YFD-1.8 挂接方式：牵引式 捡拾宽度：1800mm 捡拾器结构型式：锤爪式 喂入器结构型式：螺旋连续喂入机构 捆扎方式：自动网打捆 压缩室截面尺寸（宽×高）340×440mm 配套动力范围：≥74kW |  | 购机补贴(通用类) | 2026-06-29 | 吉林省 | 评阅通过
2462 | 收获机械 | 饲料作物收获机械 | 打（压）捆机 | 压缩室截面积（宽×高）0.0936m2及以上无打结器自动套袋方捆捡拾压捆机 | 吉林省远航农业机械有限公司 | 捡拾方捆打捆机 | 9YJF-2.2A | 捡拾宽度:2.2m;方捆:是 ;压缩室截面积(宽×高):0.124㎡;自动套袋(缠网):是 ; | (捡拾器结构型式 / 锤爪)( 捡拾工作幅宽 2200mm）(捡拾锤爪数量 22 个)(压缩室 横截面积 310mm ×400mm )（压缩室截面积（宽×高）：0.124㎡） |  | 购机补贴(通用类) | 2025-12-30 | 吉林省 | 评阅通过
2463 | 收获机械 | 饲料作物收获机械 | 打（压）捆机 | 压缩室截面积（宽×高）0.0936m2及以上无打结器自动套袋方捆捡拾压捆机 | 四平吉邦农机装备有限公司 | 秸秆捡拾打捆机 | 9YJD-1.8A | 捡拾宽度:1.8m;方捆:是 ;压缩室截面积(宽×高):0.1064㎡;自动套袋(缠网):是 ; | 型号：9YJD-1.8A 挂接方式：牵引式 捡拾宽度：1800mm 捡拾器结构型式：锤爪式 喂入器结构型式：螺旋连续喂入机构 捆扎方式：自动网打捆 压缩室截面尺寸（宽×高）280×380mm 配套动力范围：≥58kW |  | 购机补贴(通用类) | 2025-12-24 | 吉林省 | 评阅通过
2464 | 收获机械 | 饲料作物收获机械 | 打（压）捆机 | 压缩室截面积（宽×高）0.0936m2及以上无打结器自动套袋方捆捡拾压捆机 | 四平吉邦农机装备有限公司 | 秸秆捡拾打捆机 | 9YJD-1.8B | 捡拾宽度:1.8m;方捆:是 ;压缩室截面积(宽×高):0.1496㎡;自动套袋(缠网):是 ; | 型号：9YJD-1.8B 挂接方式：牵引式 捡拾宽度：1800mm 捡拾器结构型式：锤爪式 喂入器结构型式：螺旋连续喂入机构 捆扎方式：自动网打捆 压缩室截面尺寸（宽×高）340×440mm 配套动力范围：≥74kW |  | 购机补贴(通用类) | 2026-06-29 | 吉林省 | 评阅通过
2465 | 收获机械 | 饲料作物收获机械 | 打（压）捆机 | 压缩室截面积（宽×高）0.1344m2及以上无打结器自动套袋方捆捡拾压捆机 | 黑龙江银锚建筑机械有限公司 | 秸秆粉碎饲料打捆机 | 9YF-2.2SZ | 捡拾宽度:2.2m;方捆:是 ;压缩室截面积(宽×高):0.1419㎡;自动套袋(缠网):是 ; | 挂接方式:牵引式 捡拾宽度:2200mm 捡拾器结构型式:锤爪式 喂入器结构型式:螺旋连续喂入机构 压缩室截面尺寸（宽×高）: 330×430mm 配套动力范围: ≥100kW 捆扎方式:自动套袋 |  | 购机补贴(通用类) | 2025-09-29 | 黑龙江 | 评阅通过
2466 | 收获机械 | 饲料作物收获机械 | 打（压）捆机 | 压缩室截面积（宽×高）0.1344m2及以上无打结器自动套袋方捆捡拾压捆机 | 黑龙江银锚建筑机械有限公司 | 秸秆粉碎饲料打捆机 | 9YF-2.2Z | 捡拾宽度:2.2m;方捆:是 ;压缩室截面积(宽×高):0.1496㎡;自动套袋(缠网):是 ; | 挂接方式:牵引式 捡拾宽度:2200mm 捡拾器结构型式:锤爪式 喂入器结构型式:螺旋连续喂入机构 压缩室截面尺寸（宽×高）: 340×440mm 配套动力范围: ≥100kW 捆扎方式:自动套袋 |  | 购机补贴(通用类) | 2025-09-29 | 黑龙江 | 评阅通过
2467 | 收获机械 | 饲料作物收获机械 | 打（压）捆机 | 压缩室截面积（宽×高）0.1344m2及以上无打结器自动套袋方捆捡拾压捆机 | 黑龙江银锚建筑机械有限公司 | 双刀轴秸秆粉碎饲料打捆机 | 9YFSZ-2.2 | 捡拾宽度:2.2m;方捆:是 ;压缩室截面积(宽×高):0.1344㎡;自动套袋(缠网):是 ; | 挂接方式:牵引式 捡拾宽度:2200mm 捡拾器结构型式:锤爪式 喂入器结构型式:螺旋连续喂入机构 压缩室截面尺寸（宽×高）:320×420mm 配套动力范围:≥100KW 捆扎方式:自动套袋 |  | 购机补贴(通用类) | 2026-07-05 | 黑龙江 | 评阅通过
2468 | 收获机械 | 饲料作物收获机械 | 打（压）捆机 | 压缩室截面积（宽×高）0.1344m2及以上无打结器自动套袋方捆捡拾压捆机 | 华辰重科（山东）智能装备有限公司 | 方草捆打捆机 | 9YFQ-2.25 | 捡拾宽度:2.25m;方捆:是 ;压缩室截面积(宽×高):0.14㎡;自动套袋(缠网):是 ; | 型号名称：9YFQ-2.25型方草捆打捆机 挂接方式：牵引式 捡拾宽度：2250mm；捡拾器结构型式：锤爪式 喂入器结构型式：螺旋连续喂入机构 压缩室截面尺寸（宽×高）：320×440mm 捆扎方式：自动套袋（缠网） 配套动力范围：110.3～132.4kw |  | 购机补贴(通用类) | 2026-06-29 | 山东省 | 评阅通过
2469 | 收获机械 | 饲料作物收获机械 | 打（压）捆机 | 压缩室截面积（宽×高）0.1344m2及以上无打结器自动套袋方捆捡拾压捆机 | 吉林纳海农业装备有限公司 | 秸秆饲料打捆机 | 9YZ-2300B | 捡拾宽度:2.3m;方捆:是 ;压缩室截面积(宽×高):0.1656㎡;自动套袋(缠网):是 ; | 1、型号名称 9YZ-2300B型 秸秆饲料打捆机 2、挂接方式 牵引式 3、捡拾宽度 2300mm 4、捡拾器结构型式 锤爪式 5、喂入器结构型式 螺旋连续喂入机构 6、压缩室截面尺寸（宽*高 ） 360mm*460mm 7、扎捆方式 自动缠网 8、配套动力范围 ≥88KW |  | 购机补贴(通用类) | 2026-06-29 | 吉林省 | 评阅通过
2470 | 收获机械 | 饲料作物收获机械 | 打（压）捆机 | 压缩室截面积（宽×高）0.1344m2及以上无打结器自动套袋方捆捡拾压捆机 | 吉林省德沃农机装备有限公司 | 秸秆饲料打捆机 | 9YFZ-2.2A | 捡拾宽度:2.2m;方捆:是 ;压缩室截面积(宽×高):0.1496㎡;自动套袋(缠网):是 ; | 挂接方式：牵引式；捡拾宽度:2200mm；捡拾器结构型式：锤爪式；喂入器结构型式：螺旋连续喂入机构；压缩室截面尺寸 （宽×高）：340mm×440mm；捆扎方式：自动缠网；配套动力范围：≥88kW； | 0 | 购机补贴(通用类) | 2025-12-30 | 吉林省 | 评阅通过
2471 | 收获机械 | 饲料作物收获机械 | 打（压）捆机 | 压缩室截面积（宽×高）0.1344m2及以上无打结器自动套袋方捆捡拾压捆机 | 吉林省瑞远农机有限公司 | 方草捆打捆机 | 9YFD-2.2 | 捡拾宽度:2.2m;方捆:是 ;压缩室截面积(宽×高):0.1496㎡;自动套袋(缠网):是 ; | 型号：9YFD-2.2 挂接方式：牵引式 捡拾宽度：2200mm 捡拾器结构型式：锤爪式 喂入器结构型式：螺旋连续喂入机构 捆扎方式：自动网打捆 压缩室截面尺寸（宽×高）340×440mm 配套动力范围：≥88kW |  | 购机补贴(通用类) | 2026-06-29 | 吉林省 | 评阅通过
2472 | 收获机械 | 饲料作物收获机械 | 打（压）捆机 | 压缩室截面积（宽×高）0.1344m2及以上无打结器自动套袋方捆捡拾压捆机 | 吉林省远航农业机械有限公司 | 捡拾方捆打捆机 | 9YJF-2.2 | 捡拾宽度:2.2m;方捆:是 ;压缩室截面积(宽×高):0.1344㎡;自动套袋(缠网):是 ; | (捡拾器结构型式 ： 锤爪)(外形尺寸： 5400mm×2900mm×3900mm)(配套动力≥95.6 kW ）(整机质量： 5240 Kg)(草捆规格：800 mm ×320 mm ×420 mm )( 捡拾工作幅宽 ：2200mm）(捡拾锤爪数量： 22 个)(压缩室 横截面积： 320mm ×420mm )（压缩室截面积（宽×高）：0.1344㎡） |  | 购机补贴(通用类) | 2024-12-15 | 吉林省 | 评阅通过
2473 | 收获机械 | 饲料作物收获机械 | 打（压）捆机 | 压缩室截面积（宽×高）0.1344m2及以上无打结器自动套袋方捆捡拾压捆机 | 吉林天朗新能源科技有限公司 | 秸秆饲料捡拾打捆机 | 9YFQ-2.2C | 捡拾宽度:2.22m;方捆:是 ;压缩室截面积(宽×高):0.1386㎡;自动套袋(缠网):是 ; | 方捆：压缩式截面积（宽X高）330mmX420mm；捡拾宽度2220mm；捡拾器结构形式：锤爪式；配套动力范围≥110kw |  | 购机补贴(通用类) | 2025-03-19 | 吉林省 | 评阅通过
2474 | 收获机械 | 饲料作物收获机械 | 打（压）捆机 | 压缩室截面积（宽×高）0.1344m2及以上无打结器自动套袋方捆捡拾压捆机 | 辽宁省卓越亿隆农业科技有限公司 | 秸秆饲料打捆机 | 9YFZ-2.2 | 捡拾宽度:2.2m;方捆:是 ;压缩室截面积(宽×高):0.1496㎡;自动套袋(缠网):是 ; | 挂接方式：牵引式；捡拾宽度：2200mm；捡拾器结构型式：锤爪式；喂入器结构型式：螺旋连续喂入机构；打结器型式：无；打结器数量：0个；压缩室截面尺寸（宽×高）：340mm×440mm；捆扎方式：自动缠网；配套动力范围：≥88kW； | 0 | 购机补贴(通用类) | 2025-12-01 | 辽宁省 | 评阅通过
2475 | 收获机械 | 饲料作物收获机械 | 打（压）捆机 | 压缩室截面积（宽×高）0.1344m2及以上无打结器自动套袋方捆捡拾压捆机 | 山东骏玛道机械有限公司 | 秸秆饲料捡拾打捆机 | 9YJF-2250 | 捡拾宽度:2.25m;方捆:是 ;压缩室截面积(宽×高):0.1344㎡;自动套袋(缠网):是 ; | 挂接方式：牵引式；捡拾宽度：2250mm；压缩室截面尺寸：320×420mm；配套动力范围：≥132.3；捡拾器结构型式：锤爪式； |  | 购机补贴(通用类) | 2025-07-05 | 山东省 | 评阅通过
2476 | 收获机械 | 饲料作物收获机械 | 打（压）捆机 | 压缩室截面积（宽×高）0.1344m2及以上无打结器自动套袋方捆捡拾压捆机 | 山东凯诺农业发展有限公司 | 方草捆捡拾打捆机 | 9YFQ-2250 | 捡拾宽度:2.25m;方捆:是 ;压缩室截面积(宽×高):0.1443㎡;自动套袋(缠网):是 ; | 型号名称：9YFQ-2250型方草捆捡拾打捆机；挂接方式：牵引式；捡拾宽度：2250mm；捡拾器结构型式：锤爪式；喂入器结构型式：螺旋连续喂入机构；压缩室截面尺寸（宽×高）：328mm×440mm；捆扎方式：自动套袋；配套动力范围：≥110kW； |  | 购机补贴(通用类) | 2025-07-05 | 山东省 | 评阅通过
2477 | 收获机械 | 饲料作物收获机械 | 打（压）捆机 | 压缩室截面积（宽×高）0.1344m2及以上无打结器自动套袋方捆捡拾压捆机 | 山东森睿农牧装备有限公司 | 捡拾方捆机 | 9YFQ-2.2 | 捡拾宽度:2.220m;方捆:是 ;压缩室截面积(宽×高):0.15575㎡;自动套袋(缠网):是 ; | 挂接方式：牵引式，捡拾宽度：2220mm，捡拾器结构型式：锤爪式，喂入器结构型式：螺旋连续喂入机构，压缩室截面尺寸（宽*高）mm：350*445，捆扎方式：自动套袋（缠网）,配套动力范围：≥88 |  | 购机补贴(通用类) | 2026-06-29 | 山东省 | 评阅通过
2478 | 收获机械 | 饲料作物收获机械 | 打（压）捆机 | 压缩室截面积（宽×高）0.1344m2及以上无打结器自动套袋方捆捡拾压捆机 | 山东中科腾森智能装备有限公司 | 方草捆捡拾打捆机 | 9YFQ-2.25 | 捡拾宽度:2.25m;方捆:是 ;压缩室截面积(宽×高):0.1443㎡;自动套袋(缠网):是 ; | 方捆；压缩室截面积（宽×高）328mm×440mm；捡拾宽度2250mm；自动套袋 |  | 购机补贴(通用类) | 2026-06-29 | 山东省 | 评阅通过
2479 | 收获机械 | 饲料作物收获机械 | 打（压）捆机 | 压缩室截面积（宽×高）0.1344m2及以上无打结器自动套袋方捆捡拾压捆机 | 四平吉邦农机装备有限公司 | 秸秆捡拾打捆机 | 9YJD-2.2A | 捡拾宽度:2.2m;方捆:是 ;压缩室截面积(宽×高):0.1344㎡;自动套袋(缠网):是 ; | 型号：9YJD-2.2A 挂接方式：牵引式 捡拾宽度：2200mm 捡拾器结构型式：锤爪式 喂入器结构型式：螺旋连续喂入机构 捆扎方式：自动网打捆 压缩室截面尺寸（宽×高）320×420mm 配套动力范围：≥88kW |  | 购机补贴(通用类) | 2025-05-28 | 吉林省 | 评阅通过
2480 | 收获机械 | 饲料作物收获机械 | 打（压）捆机 | 压缩室截面积（宽×高）0.1344m2及以上无打结器自动套袋方捆捡拾压捆机 | 四平吉邦农机装备有限公司 | 秸秆捡拾打捆机 | 9YJD-2.2B | 捡拾宽度:2.2m;方捆:是 ;压缩室截面积(宽×高):0.1496㎡;自动套袋(缠网):是 ; | 型号：9YJD-2.2B 挂接方式：牵引式 捡拾宽度：2200mm 捡拾器结构型式：锤爪式 喂入器结构型式：螺旋连续喂入机构 捆扎方式：自动网打捆 压缩室截面尺寸（宽×高）340×440mm 配套动力范围：≥88kW |  | 购机补贴(通用类) | 2026-06-29 | 吉林省 | 评阅通过
2481 | 收获机械 | 饲料作物收获机械 | 打（压）捆机 | 压缩室截面积（宽×高）0.1344m2及以上无打结器自动套袋方捆捡拾压捆机 | 四平嘉晟农业机械制造有限公司 | 秸秆饲料捡拾压捆机 | 9YFQ-2230A | 捡拾宽度:2.230m;方捆:是 ;压缩室截面积(宽×高):0.1564㎡;自动套袋(缠网):是 ; | 捡拾器宽度：2230mm 挂接方式：牵引式 捡拾器结构型式：锤爪式 喂入器结构型式：:螺旋连续喂入 压缩室截面尺寸：460×340mm 捆扎方式： 自动网打捆 配套动力： ≥88kw | 0 | 购机补贴(通用类) | 2025-05-28 | 吉林省 | 评阅通过
2482 | 收获机械 | 饲料作物收获机械 | 打（压）捆机 | 压缩室截面积（宽×高）0.1344m2及以上无打结器自动套袋方捆捡拾压捆机 | 四平市龙业机械制造有限公司 | 打捆机 | 9YZ-2250 | 捡拾宽度:2.25m;方捆:是 ;压缩室截面积(宽×高):0.1564㎡;自动套袋(缠网):是 ; | 外形尺寸（长×宽×高）：5950mm×3250mm×3640mm；整机重量：5400kg；捡拾宽度：2.25m；挂接方式：牵引式；捡拾器结构型式：锤爪式；喂入器结构型式：螺旋连续喂入；捆扎方式：自动缠网打捆；压缩室截面尺寸（宽×高）：340mm×460mm；配套动力范围：≥110kW。 | 0 | 购机补贴(通用类) | 2026-04-01 | 吉林省 | 评阅通过
2483 | 收获机械 | 饲料作物收获机械 | 打（压）捆机 | 压缩室截面积（宽×高）0.1344m2及以上无打结器自动套袋方捆捡拾压捆机 | 四平市隆发机械制造有限公司 | 捡拾饲料打捆机 | 9YF-2.2B | 捡拾宽度:2.2m;方捆:是 ;压缩室截面积(宽×高):0.1496㎡;自动套袋(缠网):是 ; | 方捆压捆机；挂接方式：牵引式；捡拾宽度：2200㎜；捡拾器结构型式：锤爪式；喂入器结构型式：螺旋连续喂入机构；压缩室截面尺寸（宽*高）：340㎜*440㎜；捆扎方式：自动网打捆；配套动力范围：≥88ＫＷ | 0 | 购机补贴(通用类) | 2025-05-28 | 吉林省 | 评阅通过
2484 | 收获机械 | 饲料作物收获机械 | 圆草捆包膜机 | 圆草捆包膜机 | 乐陵宏泰机械设备有限公司 | 圆草捆包膜机 | 9CY-0.55 | 单一包膜作业:是 ;包膜圆草捆直径:55cm; | 型号名称：9CY-0.55型圆草捆包膜机 、挂接方式：固定式 、膜架数量：1个 、配套动力型式：电动机 、适用草捆直径范围：450～560mm 、适用草捆长度范围：500～550mm | 1.1 | 购机补贴(非通用类) | 2026-05-09 | 山东省 | 评阅通过
2485 | 收获机械 | 饲料作物收获机械 | 圆草捆包膜机 | 圆草捆包膜机 | 乐陵市通达智能农牧机械有限公司 | 圆草捆包膜机 | 9CY-0.5 | 单一包膜作业:是 ;包膜圆草捆直径:52-60cm; | 圆捆；功率1.1kw 型号：9CY-0.5型圆草捆包膜机 挂接方式：固定式； 膜架回转半径（mm）：/； 膜架数量（个）：1； 喂入口宽度（mm）：/； 卷压辊筒（辊杆）数量（个）：/； 配套动力方式：电动机； 配套动力范围（kW）：1.1 适用草捆直径范围（mm）：520-600； 适用草捆长度范围（mm）：500-550 | 1.1 | 购机补贴(非通用类) | 2026-03-29 | 山东省 | 评阅通过
2486 | 收获机械 | 饲料作物收获机械 | 圆草捆包膜机 | 圆草捆包膜机 | 乐陵市通达智能农牧机械有限公司 | 圆草捆包膜机 | 9CY-0.7 | 单一包膜作业:是 ;包膜圆草捆直径:70-75cm; | 圆捆；功率1.1kw 型号：9CY-0.7型圆草捆包膜机 挂接方式：固定式； 膜架回转半径（mm）：/； 膜架数量（个）：1； 喂入口宽度（mm）：/； 卷压辊筒（辊杆）数量（个）：/； 配套动力方式：电动机； 配套动力范围（kW）：1.1 适用草捆直径范围（mm）：700-750； 适用草捆长度范围（mm）：1000-1050 | 1.1 | 购机补贴(非通用类) | 2026-03-29 | 山东省 | 评阅通过
2487 | 收获机械 | 饲料作物收获机械 | 圆草捆包膜机 | 圆草捆包膜机 | 宁津县德泰机械有限公司 | 圆草捆包膜机 | 9YB-0.5 | 单一包膜作业:是 ;包膜圆草捆直径:52-60cm; | 型号名称：9YB-0.5型圆草捆包膜机，挂接方式：固定式，配套动力型式：电动机，配套动力范围：1.1kw适用草捆直径范围：520-600mm，适用草捆长度范围：500-550mm。 | 1.1 | 购机补贴(非通用类) | 2025-07-06 | 山东省 | 评阅通过
2488 | 收获机械 | 饲料作物收获机械 | 圆草捆包膜机 | 圆草捆包膜机 | 山东春磊农牧机械有限公司 | 圆草捆包膜机 | 9CY-0.8 | 单一包膜作业:是 ;包膜圆草捆直径:60-80cm; | 接方式：固定式，膜架数量：1，配套动力型式：电动机，配套动力范围（kW）：1.5 适用草捆直径范围（mm）：600～800，适用草捆长度范围（mm）：600～1000 | 1.5 | 购机补贴(非通用类) | 2025-07-06 | 山东省 | 评阅通过
2489 | 收获机械 | 饲料作物收获机械 | 圆草捆包膜机 | 圆草捆包膜机 | 山东五征集团有限公司 | 青饲料圆捆打捆包膜一体机 | 4QYM-1210 | 单一包膜作业:否 ;包膜圆草捆直径:100cm; | 压缩室直径1150mm，压缩室宽度1000mm，圆捆。 | 37 | 购机补贴(非通用类) | 2024-10-24 | 山东省 | 评阅通过
2490 | 收获机械 | 饲料作物收获机械 | 青饲料收获机 | 1.1m及以上牵引式青饲料收获机 | 河北双天机械制造有限公司 | 秸秆青贮收获机 | 4Q-135S | 割幅:1.35m;牵引式:是 ; | 型号名称：4Q-135S型秸秆青贮收获机；结构形式:牵引式：外形尺寸(长×宽×高mm)：2440×1860×3000；结构质量(kg):710；配套动力(kw）:36.8-58.8；割台的有效收获宽度(mm)1350；秸秆切碎机构型式：甩刀式；秸秆切碎机构转子直径（mm）:540；秸秆切碎机构主轴转速(r/min):2400；抛送筒高度（mm）：3000；抛送筒回转角度（°）：180；作业速度范围（km/h）3-5 |  | 购机补贴(通用类) | 2022-12-31 | 河北省 | 评阅通过
2491 | 收获机械 | 饲料作物收获机械 | 青饲料收获机 | 1.1m及以上牵引式青饲料收获机 | 河北双天机械制造有限公司 | 秸秆青贮收获机 | 4Q-200A | 割幅:2m;牵引式:是 ; | 型号名称：4Q-200A型秸秆青贮收获机；结构形式:牵引式：外形尺寸(长×宽×高mm)：5060×2440×4000；结构质量(kg):1960；配套动力(kw）:95.6-132.3；割台的有效收获宽度(mm)2000；秸秆切碎机构型式：甩刀式；秸秆切碎机构转子直径（mm）:690；秸秆切碎机构主轴转速(r/min):2550；抛送筒高度（mm）：4000；抛送筒回转角度（°）：180；作业速度范围（km/h）3-5 |  | 购机补贴(通用类) | 2022-12-31 | 河北省 | 评阅通过
2492 | 收获机械 | 饲料作物收获机械 | 青饲料收获机 | 1.1m及以上牵引式青饲料收获机 | 河北双天机械制造有限公司 | 秸秆青贮收获机 | 4Q-220A | 割幅:2.2m;牵引式:是 ; | 型号名称：4Q-220A型秸秆青贮收获机；结构形式:牵引式：外形尺寸(长×宽×高mm)：5060×2640×4000；结构质量(kg):2170；配套动力(kw）:102.9-132.3；割台的有效收获宽度(mm)2200；秸秆切碎机构型式：甩刀式；秸秆切碎机构转子直径（mm）:690；秸秆切碎机构主轴转速(r/min):2550；抛送筒高度（mm）：4000；抛送筒回转角度（°）：180；作业速度范围（km/h）3-5 |  | 购机补贴(通用类) | 2022-12-31 | 河北省 | 评阅通过
2493 | 收获机械 | 饲料作物收获机械 | 青饲料收获机 | 1.1m及以上牵引式青饲料收获机 | 河北双天机械制造有限公司 | 秸秆青贮收获机 | 4Q-280A | 割幅:2.8m;牵引式:是 ; | 型号名称：4Q-280A型秸秆青贮收获机；结构形式:牵引式：外形尺寸(长×宽×高mm)：5380×3290×4000；结构质量(kg):2770；配套动力(kw）:117.6-161.7；割台的有效收获宽度(mm)2800；秸秆切碎机构型式：甩刀式；秸秆切碎机构转子直径（mm）:690；秸秆切碎机构主轴转速(r/min):2550；抛送筒高度（mm）：4000；抛送筒回转角度（°）：180；作业速度范围（km/h）3-5 |  | 购机补贴(通用类) | 2022-12-31 | 河北省 | 评阅通过
2494 | 收获机械 | 饲料作物收获机械 | 青饲料收获机 | 2-2.6m自走圆盘式青饲料收获机 | 沧州佰林机械制造有限公司 | 自走式青（黄）贮饲料收获机 | 4QSZ-2200 | 功率:154kW;割幅:2.2m;自走圆盘式:是 ;籽粒破碎机构:无或非对辊式:是 ; | 结构型式：自走式；工作状态外形尺寸（长×宽×高），mm:6600×2340×4730;配套动力：154KW;割台的有效收获宽度，mm:2200;作物收集割台型式：直切割台；割台切割器型式：旋转圆盘刀；喂入机构型式：喂入辊；喂入机构数量，个：4；驾驶室型式：普通；秸秆切碎机构型式：滚筒式；籽粒破碎机构型式：揉搓板式；变速方式：自动变速；驱动方式：液压驱动；制动器型式：盘式；导向轮轮距，mm:1680;导向轮轮胎规格：10.0-75-15.3；驱动轮轮距，mm:1680;驱动轮轮胎规格：13.6-24；轴距，mm：2600； | 154 | 购机补贴(通用类) | 2024-12-24 | 河北省 | 评阅通过
2495 | 收获机械 | 饲料作物收获机械 | 青饲料收获机 | 2-2.6m自走圆盘式青饲料收获机 | 沧州佰林机械制造有限公司 | 自走式青（黄）贮饲料收获机 | 4QSZ-2400 | 功率:154kW;割幅:2.35m;自走圆盘式:是 ;籽粒破碎机构:无或非对辊式:是 ; | 结构型式：自走式；割台有效收获宽度，mm:2350;割台切割器型式：圆盘式；最小离地间隙，mm:300;发动机额定功率:154kw;额定转速：2200r/min;导向轮轮距：1650mm;驱动轮轮距：1730mm;导向轮轮胎规格：10.0-75-15.3；驱动轮轮胎规格：13.6-24；轴距：2650mm;秸秆切碎机构型式：盘刀式；抛送筒高度：4450mm | 154 | 购机补贴(通用类) | 2024-04-10 | 河北省 | 评阅通过
2496 | 收获机械 | 饲料作物收获机械 | 青饲料收获机 | 2-2.6m自走圆盘式青饲料收获机 | 德州鑫驰农业机械制造有限公司 | 自走式青饲料收获机 | 4QZ-2200 | 功率:147kW;割幅:2.2m;自走圆盘式:是 ;籽粒破碎机构:无或非对辊式:是 ; | 型号名称：4QZ-2200型自走式青饲料收获机；形式：自走式；工作状态外形尺寸：5850×2430×4000mm；配套发动机额定功率：147kW；割幅：2200mm；作物收集割台型式：直切割台；割台切割器型式：圆盘式割刀；喂入机构型式：喂入辊；喂入机构数量：7个；秸秆切碎机构型式：滚筒式；籽粒破碎机构型式：揉搓板式；驾驶室型式：普通驾驶室；变速方式：手动变速；驱动方式：液压驱动；制动器型式：盘式；导向轮轮距：1640mm，驱动轮轮距：1695mm；导向轮轮胎规格：10.0/75-15.3，驱动轮轮胎规格：400/70-20；轴距：2520mm；作业速度范围：1-7km/h；设计切段长度：15mm | 147 | 购机补贴(通用类) | 2025-09-29 | 山东省 | 评阅通过
2497 | 收获机械 | 饲料作物收获机械 | 青饲料收获机 | 2-2.6m自走圆盘式青饲料收获机 | 甘肃牛犇农业机械有限公司 | 青饲料收获机 | 4QZ-6 | 功率:132.4kW;割幅:2.26m;自走圆盘式:是 ;籽粒破碎机构:无或非对辊式:是 ; | 型号名称：4QZ-6，形式：自走圆盘式，配套发动机额定功率：132.4kW，割幅：2.26m,割台切割器形式：旋转圆盘刀，喂入机构型式：喂入棍式，喂入机构型式：盘式，籽粒破碎机构型式：揉搓板式 | 132.4 | 购机补贴(通用类) | 2024-11-18 | 甘肃省 | 评阅通过
2498 | 收获机械 | 饲料作物收获机械 | 青饲料收获机 | 2-2.6m自走圆盘式青饲料收获机 | 甘肃牛犇农业机械有限公司 | 青饲料收获机 | 4QZ-8A | 功率:132.4kW;割幅:2.26m;自走圆盘式:是 ;籽粒破碎机构:无或非对辊式:是 ; | 型号名称：4QZ-8A,形式：自走圆盘式，配套发动机额定功率：132.4kW，割幅：2.26m,割台切割器形式：旋转圆盘刀，喂入机构型式：喂入棍式，喂入机构型式：滚筒式，籽粒破碎机构型式：揉搓板式 | 132.4 | 购机补贴(通用类) | 2024-11-18 | 甘肃省 | 评阅通过
2499 | 收获机械 | 饲料作物收获机械 | 青饲料收获机 | 2-2.6m自走圆盘式青饲料收获机 | 甘肃武威兴旺农机制造有限公司 | 青饲料收获机 | 4QZ-8 | 功率:118kW;割幅:2.225m;自走圆盘式:是 ;籽粒破碎机构:无或非对辊式:否 ; | 形式:自走式,外形尺寸(长x宽x高):6600x2540x4650mm,配套发动机额定功率:118kW,幅宽:2225mm,作业速度:1.84~4.06km/h,设计切段长度：25mm. | 118 | 购机补贴(通用类) | 2025-11-06 | 甘肃省 | 评阅通过
2500 | 收获机械 | 饲料作物收获机械 | 青饲料收获机 | 2-2.6m自走圆盘式青饲料收获机 | 河北顶呱呱机械制造有限公司 | 青饲料收获机 | 4QZ-2100 | 功率:129kW;割幅:2.02m;自走圆盘式:是 ;籽粒破碎机构:无或非对辊式:是 ; | 形式：自走式；割幅：2020mm；工作状态外形尺寸（长×宽×高）：5800×2200×4600mm；作物收集割台型式：直切割台；割台切割器型式：旋转冲击式割刀（圆盘式割刀）；喂入机构型式：喂入辊；喂入机构数量：4；秸秆切碎机构型式：盘式；籽粒破碎机构型式：揉搓板式；驾驶室型式：普通式；变速方式：手动变速；驱动方式：前轮机械驱动；制动器型式：盘式；导向轮轮距：1550mm；导向轮轮胎规格：10.0/75-15.3；驱动轮轮距：1700mm；驱动轮轮胎规格：400/70R24；轴距：2400mm；作业速度范围：2-8km/h；设计切段长度：8/16mm | 129 | 购机补贴(通用类) | 2024-12-30 | 河北省 | 评阅通过
2501 | 收获机械 | 饲料作物收获机械 | 青饲料收获机 | 2-2.6m自走圆盘式青饲料收获机 | 河北顶呱呱机械制造有限公司 | 青饲料收获机 | 9QZ-2100 | 功率:129kW;割幅:2.02m;自走圆盘式:是 ;籽粒破碎机构:无或非对辊式:是 ; | 结构形式：自走圆盘式；割幅：2020mm；工作状态外形尺寸(长×宽×高)mm：5830×2200×4600；结构质量：6300kg；轴距:2500mm；驾驶室形式：普通；秸秆切碎机构型式：轮盘式；秸秆切碎机构主轴额定转速：1300r/min；抛送筒回转角度：230°；抛送筒高度：4550mm；最小离地间隙：260mm；轮距(自走式）驱动轮：1700mm；轮距(自走式）导向轮：1550mm | 129 | 购机补贴(通用类) | 2021-12-31 | 河北省 | 评阅通过
2502 | 收获机械 | 饲料作物收获机械 | 青饲料收获机 | 2-2.6m自走圆盘式青饲料收获机 | 河北顶呱呱机械制造有限公司 | 青饲料收获机 | 9QZ-2100A | 功率:129kW;割幅:2.05m;自走圆盘式:是 ;籽粒破碎机构:无或非对辊式:是 ; | 形式：自走式；工作状态外形尺寸（长×宽×高）mm：6780×2250×5300；作物收集割台型式：直切割台；割台切割器型式：旋转冲击式割刀（圆盘式割刀）；喂入机构型式：喂入辊；喂入机构数量：4；秸秆切碎机构型式：盘式；籽粒破碎机构形式：揉搓板式；变速方式：手动变速；驱动方式：液压驱动；驾驶室型式：普通；制动器型式：盘式；导向轮轮胎规格：10.0/75-15.3；驱动轮轮胎规格：400/70R24；导向轮轮距：1500mm；驱动轮轮距：1680mm；轴距：2630mm；作业速度范围：2-8km/h | 129 | 购机补贴(通用类) | 2025-11-29 | 河北省 | 评阅通过
2503 | 收获机械 | 饲料作物收获机械 | 青饲料收获机 | 2-2.6m自走圆盘式青饲料收获机 | 河北顶呱呱机械制造有限公司 | 青饲料收获机 | 9QZ-2100J | 功率:129kW;割幅:2.05m;自走圆盘式:是 ;籽粒破碎机构:无或非对辊式:是 ; | 形式：自走式；工作状态外形尺寸（长×宽×高）mm：6780×2250×5300；作物收集割台型式：直切割台；割台切割器型式：旋转冲击式割刀（圆盘式割刀）；喂入机构型式：喂入辊；喂入机构数量：4；秸秆切碎机构型式：盘式；籽粒破碎机构形式：揉搓板式；变速方式：手动变速；驾驶室型式：普通；制动器型式：盘式；导向轮轮胎规格：10.0/75-15.3；驱动轮轮胎规格：400/70R24；导向轮轮距：1600mm；驱动轮轮距：1680mm；轴距：2630mm；作业速度范围：2-8km/h | 129 | 购机补贴(通用类) | 2025-12-30 | 河北省 | 评阅通过
2504 | 收获机械 | 饲料作物收获机械 | 青饲料收获机 | 2-2.6m自走圆盘式青饲料收获机 | 河北顶呱呱机械制造有限公司 | 青饲料收获机 | 9QZ-2100L | 功率:147kW;割幅:2.02m;自走圆盘式:是 ;籽粒破碎机构:无或非对辊式:是 ; | 形式：自走式；工作状态外形尺寸（长×宽×高）:6300×2200×5000mm；割幅：2020mm；作物收集割台型式：直切割台；割台切割器型式：旋转冲击式割刀（圆盘式割刀）；喂入机构型式：喂入辊；喂入机构数量：4；秸秆切碎机构型式：盘式；籽粒破碎机构型式：揉搓板式；驾驶室型式：普通；变速方式：手动变速；驱动方式：液压驱动；制动器型式：液压；履带宽度：500mm；履带接地长度：2100mm；轨距：1600mm；作业速度范围：2-8km/h；设计切段长度：8/16mm | 147 | 购机补贴(通用类) | 2024-12-30 | 河北省 | 评阅通过
2505 | 收获机械 | 饲料作物收获机械 | 青饲料收获机 | 2-2.6m自走圆盘式青饲料收获机 | 河北顶呱呱机械制造有限公司 | 青饲料收获机 | 9QZ-2400A | 功率:154kW;割幅:2.32m;自走圆盘式:是 ;籽粒破碎机构:无或非对辊式:是 ; | 结构形式：自走圆盘式；割幅：2320mm ；工作状态外形尺寸(长×宽×高)：7300×2500×5370mm；轴距：2710mm；驾驶室形式：普通；秸秆切碎机构型式：轮盘式；结构质量：7300kg；轮距(自走式）导向轮：1630mm；轮距(自走式）驱动轮：1800mm；最小离地间隙：360mm；秸秆切碎机构转子直径：895mm；秸秆切碎机构主轴额定转速：1300r/min；抛送筒高度：5300mm | 154 | 购机补贴(通用类) | 2021-12-31 | 河北省 | 评阅通过
2506 | 收获机械 | 饲料作物收获机械 | 青饲料收获机 | 2-2.6m自走圆盘式青饲料收获机 | 河北利裕丰机械有限公司 | 自走式青饲料收获机 | 9QZ-2050 | 功率:153kW;割幅:2.05m;自走圆盘式:是 ;籽粒破碎机构:无或非对辊式:是 ; | 自走圆盘式； 工作状态外形尺寸（长*宽*高mm）：6900*2250*4760； 配套发动机额定功率：153kw； 配套发动机额定转速：2200r/min； 割幅：2050mm； 割台切割器型式：圆盘式； 秸秆切碎机构型式：滚筒式； 导向轮轮距：1540mm；导向轮轮胎规格：10.0/75-15.3； 驱动轮轮距：1750mm；驱动轮轮胎规格：400/70R24； 轴距：2600mm | 153 | 购机补贴(通用类) | 2022-12-31 | 河北省 | 评阅通过
2507 | 收获机械 | 饲料作物收获机械 | 青饲料收获机 | 2-2.6m自走圆盘式青饲料收获机 | 河北元正农业机械有限公司 | 青饲料收获机 | 9QZ-2000 | 功率:132.5kW;割幅:2.02m;自走圆盘式:是 ;籽粒破碎机构:无或非对辊式:是 ; | 自走圆盘式；割幅：202cm；结构质量：5940kg | 132.5 | 购机补贴(通用类) | 2021-12-31 | 河北省 | 评阅通过
2508 | 收获机械 | 饲料作物收获机械 | 青饲料收获机 | 2-2.6m自走圆盘式青饲料收获机 | 河北元正农业机械有限公司 | 青饲料收获机 | 9QZ-2100 | 功率:132.5kW;割幅:2.12m;自走圆盘式:是 ;籽粒破碎机构:无或非对辊式:是 ; | 型式：自走圆盘式；割台有限收获宽度：2120mm；结构质量：5940kg；割台切割器形式：圆盘式割刀；喂入机构型式：喂入辊； | 132.5 | 购机补贴(通用类) | 2024-08-29 | 河北省 | 评阅通过
2509 | 收获机械 | 饲料作物收获机械 | 青饲料收获机 | 2-2.6m自走圆盘式青饲料收获机 | 河北元正农业机械有限公司 | 青饲料收获机 | 9QZ-2100A | 功率:132.5kW;割幅:2.06m;自走圆盘式:是 ;籽粒破碎机构:无或非对辊式:是 ; | 型式：自走圆盘式；割台有效收获宽度：2060mm；结构质量：5940kg;籽粒破碎机构形式：揉搓板式；割台切割器形式：圆盘式割刀；喂入机构型式：喂入辊； | 132.5 | 购机补贴(通用类) | 2025-09-29 | 河北省 | 评阅通过
2510 | 收获机械 | 饲料作物收获机械 | 青饲料收获机 | 2-2.6m自走圆盘式青饲料收获机 | 河北元正农业机械有限公司 | 青饲料收获机 | 9QZ-2200 | 功率:162kW;割幅:2.2m;自走圆盘式:是 ;籽粒破碎机构:无或非对辊式:是 ; | 型式：自走圆盘式；割台有效收获宽度：220cm；结构质量：6100kg；割台切割器形式：圆盘式割刀；秸秆切碎机构型式：盘刀式；籽粒破碎机构型式：揉搓板式。 | 162 | 购机补贴(通用类) | 2023-12-31 | 河北省 | 评阅通过
2511 | 收获机械 | 饲料作物收获机械 | 青饲料收获机 | 2-2.6m自走圆盘式青饲料收获机 | 河南远方农业机械有限公司 | 自走式青饲料收获机 | 9QZ-2300 | 功率:162kW;割幅:2.3m;自走圆盘式:是 ;籽粒破碎机构:无或非对辊式:是 ; | 外形尺寸（长*宽*高）：6400*2420*3900mm;配套发动机额定功率：162kw；配套发动机额定转速：2200r/min；割副：2300mm；作物收集割台型式：直切割台；割台切割器型式：旋转圆盘刀；喂入机构型式：喂入辊；喂入机构数量：1对；秸秆切碎机构型式：盘式；籽粒破碎机构型式：揉搓板式；变速方式：手动变数+液压无极变速；驱动方式：液压驱动；制动器型式：盘式；导向轮轮距：1665mm；导向轮轮胎规格：10/75-15.3；驱动轮轮距：1900mm；驱动轮轮胎规格：15-24；轴距：2570mm；作业速度范围：2～8km/h；抛送高度：4532mm；抛送距离：≥8m；抛送筒回转角度：230° | 162 | 购机补贴(通用类) | 2025-12-30 | 河南省 | 评阅通过
2512 | 收获机械 | 饲料作物收获机械 | 青饲料收获机 | 2-2.6m自走圆盘式青饲料收获机 | 喀什旺达机械制造有限责任公司 | 自走式青（黄）贮饲料收获机 | 4QSZ-2400 | 功率:154kW;割幅:2.35m;自走圆盘式:是 ;籽粒破碎机构:无或非对辊式:是 ; | 结构型式：自走式；割台有效收获宽度，mm:2350;割台切割器型式：圆盘式；最小离地间隙，mm:300;发动机额定功率:154kw;额定转速：2200r/min;导向轮轮距：1650mm;驱动轮轮距：1730mm;导向轮轮胎规格：10.0-75-15.3；驱动轮轮胎规格：13.6-24；轴距：2650mm;秸秆切碎机构型式：盘刀式；抛送筒高度：4450mm | 154 | 购机补贴(通用类) | 2024-04-10 | 新疆维吾尔自治区 | 评阅通过
2513 | 收获机械 | 饲料作物收获机械 | 青饲料收获机 | 2-2.6m自走圆盘式青饲料收获机 | 山东犇牛畜牧机械设备有限公司 | 自走式青饲料收获机 | 4QZ-2300 | 功率:154kW;割幅:2.25m;自走圆盘式:是 ;籽粒破碎机构:无或非对辊式:是 ; | 型号名称：4QZ-2300型自走式青饲料收获机 、结构型式：自走式； 外形尺寸：6700mm×2500mm×4500mm；配套发动机额定功率：154kw、配套发动机额定转速：2200r/min、割幅：2250mm；作物收集割台型式：直切割台 、割台切割器型式：圆盘式割刀（2个圆盘）、喂入机构形式：喂入辊、喂入机构数量：2个、秸秆切碎机构型式：盘式、 籽粒破碎机构型式：锤片式、驾驶室形式：普通驾驶室、变速方式：手动变速、驱动方式:液压驱动、制动器型式：鼓式、导向轮轮距：2000mm、导向轮轮胎规格：12.00-18、驱动轮轮距：2050mm、驱动轮轮胎规格：15-24、轴距：2600mm、结构质量：7800kg； | 154 | 购机补贴(通用类) | 2025-03-31 | 山东省 | 评阅通过
2514 | 收获机械 | 饲料作物收获机械 | 青饲料收获机 | 2-2.6m自走圆盘式青饲料收获机 | 山东互联畜牧机械有限公司 | 悬挂式青饲料收获机 | 4QX-2300 | 功率:132kW;割幅:2.25m;自走圆盘式:否 ;籽粒破碎机构:无或非对辊式:否 ; | 4QX-2300悬挂式青饲料收获机 | 132 | 购机补贴(通用类) | 2023-12-31 | 山东省 | 评阅通过
2515 | 收获机械 | 饲料作物收获机械 | 青饲料收获机 | 2-2.6m自走圆盘式青饲料收获机 | 山东森睿农牧装备有限公司 | 自走式青饲料收获机 | 4QZ-2400 | 功率:162kW;割幅:2.220m;自走圆盘式:是 ;籽粒破碎机构:无或非对辊式:是 ; | 外形尺寸mm：6390*2430*5200 配套发动机额定功率：162KW 割幅：2220mm 割台切割器型式：圆盘式割刀 秸秆切碎机构型式：盘式 导向轮轮距：1620mm 驱动轮轮距：1747mm 轴距：2410mm | 162 | 购机补贴(通用类) | 2025-07-06 | 山东省 | 评阅通过
2516 | 收获机械 | 饲料作物收获机械 | 青饲料收获机 | 2-2.6m自走圆盘式青饲料收获机 | 石家庄美迪机械有限公司 | 自走式青饲料收获机 | 9QZ-2200A | 功率:118kW;割幅:2.27m;自走圆盘式:是 ;籽粒破碎机构:无或非对辊式:是 ; | 型号名称：9QZ-2200A自走式青饲料收获机； 形式：自走式； 工作状态外形尺寸（长×宽×高）：6200×2450×4700mm； 结构质量：6110kg； 配套发动机规格型号：WP4G160E331； 配套发动机额定功率：118kW； 配套发动机额定转速：2200r/min； 割幅：2270mm 作物收集割台型式：直切割台； 割台切割器型式：圆盘式割刀； 喂入机构型式：喂入辊； 喂入机构数量：4； 秸秆切碎机构型式：盘式； 籽粒破碎机构型式：揉搓板式； 驾驶室型式：普通式； 变速方式：手动变速； 驱动方式：液压驱动； 制动器型式：盘式； 导向轮轮距：1610mm； 驱动轮轮距：1700mm； 导向轮轮胎规格：10.0/70-15.3； 驱动轮轮胎规格：16.0/70R24； 轴距：2340mm； 作业速度范围：2-6km/h。设计切段长度：1挡4.4mm 2挡5.4mm 3挡6.5mm 4挡10.6mm | 118 | 购机补贴(通用类) | 2024-12-30 | 河北省 | 评阅通过
2517 | 收获机械 | 饲料作物收获机械 | 青饲料收获机 | 2-2.6m自走圆盘式青饲料收获机 | 新乡市豫东轻工机械有限公司 | 自走式青饲料收获机 | 9QZS-2200 | 功率:118kW;割幅:2.2m;自走圆盘式:是 ;籽粒破碎机构:无或非对辊式:是 ; | 工作状态外形尺寸（长×宽×高）：6400mm×2300mm×4410mm;结构型式（挂接方式）：自走式；割台切割器型式：圆盘式；秸秆切碎机构型式：滚筒式；割台的有效收获宽度：2200mm; 抛送筒高度：4410mm 柴油机型号：SC7H 160G3; 功率：118kw; 制造商：上海柴油机股份有限公司 排放标准：GB 20891-2014（非道路Ⅲ阶段） | 118 | 购机补贴(通用类) | 2023-12-31 | 河南省 | 评阅通过
2518 | 收获机械 | 饲料作物收获机械 | 青饲料收获机 | 2-2.6m自走圆盘式青饲料收获机，带对辊式籽粒破碎机构 | 赤峰巨昌机械有限公司 | 自走式青饲料收获机 | 4QZ-2200 | 功率:118kW;割幅:2.2m;自走圆盘式:是 ;籽粒破碎机构:对辊式:是 ; | 形式:自走式;外形尺寸：6000mmx2520mmx4800mm；配套发动机额定功率:118kW;配套发动机额定转速:2200r/min；割幅：2200mm；割台型式:直切割台;割台切割器型式:圆盘式割刀(2个圆盘)，喂入机构型式:喂入辊;喂入机构数量:4个;秸秆碎机构型式:滚筒式;籽粒破碎机构型式:对辊式;变速方式:手动变速;驱动方式:机械驱动;制动器型式:盘式;导向轮轮距:1800mm导向轮轮胎规格:10.0/75-15.3;驱动轮轮距:1800mm; 驱动轮轮胎规格:13.6-24;轴距:2650mm | 118 | 购机补贴(通用类) | 2025-03-31 | 内蒙古自治区 | 评阅通过
2519 | 收获机械 | 饲料作物收获机械 | 青饲料收获机 | 2-2.6m自走圆盘式青饲料收获机，带对辊式籽粒破碎机构 | 哈尔滨禾牧农业机械科技有限公司 | 自走式青饲料收获机 | 4QZS-10 | 功率:129kW;割幅:2.2m;自走圆盘式:是 ;籽粒破碎机构:对辊式:是 ; | 型号名称：4QZS-10型自走式青饲料收获机 形式：自走式 工作状态a外形尺寸（长×宽×高）（mm）：5330×2220×3050 配套发动机额定功率（kw）：129 配套发动机额定转速（r/min）：2200 割幅（mm）：2200 作物收集割台型式：双圆盘直切割台 割台切割器型式：旋转圆盘刀 喂入机构型式：喂入辊式 喂入机构数量：4 秸秆切碎机构型式：轮盘式 籽粒破碎机构型式：对辊式 驾驶室型式：普通式 变速方式：手动变速 驱动方式：机械驱动 制动器型式：带式 导向轮轮距（mm）：1940 导向轮轮胎规格：6.0-16 驱动轮轮距（mm）：1930 驱动轮轮胎规格：12.4-28 轴距（mm）：2050 作业速度范围（km/h）：0-4 设计切断长度（mm）：18 | 129 | 购机补贴(通用类) | 2024-11-07 | 黑龙江 | 评阅通过
2520 | 收获机械 | 饲料作物收获机械 | 青饲料收获机 | 2-2.6m自走圆盘式青饲料收获机，带对辊式籽粒破碎机构 | 哈尔滨禾牧农业机械科技有限公司 | 自走式青饲料收获机 | 4QZS-2200 | 功率:129kW;割幅:2.2m;自走圆盘式:是 ;籽粒破碎机构:对辊式:是 ; | 型号名称：4QZS-2200型自走式青饲料收获机 形式：自走式 工作状态a外形尺寸（长×宽×高）（mm）：6450×2650×3100 配套发动机额定功率（kw）：129 配套发动机额定转速（r/min）：2200 割幅（mm）：2200 作物收集割台型式：双圆盘直切割台 割台切割器型式：旋转圆盘刀 喂入机构型式：喂入辊式 喂入机构数量：4 秸秆切碎机构型式：轮盘式 籽粒破碎机构型式：对辊式 驾驶室型式：普通式 变速方式：手动变速 驱动方式：机械驱动 制动器型式：带式 导向轮轮距（mm）：1980 导向轮轮胎规格：12.00-18 驱动轮轮距（mm）：1790 驱动轮轮胎规格：15-24 轴距（mm）：2600 作业速度范围（km/h）：0-5 设计切断长度（mm）：18 | 129 | 购机补贴(通用类) | 2024-11-07 | 黑龙江 | 评阅通过
2521 | 收获机械 | 饲料作物收获机械 | 青饲料收获机 | 2-2.6m自走圆盘式青饲料收获机，带对辊式籽粒破碎机构 | 河北顶呱呱机械制造有限公司 | 青饲料收获机 | 9QZ-2200 | 功率:160kW;割幅:2.05m;自走圆盘式:是 ;籽粒破碎机构:对辊式:是 ; | 形式：自走式；外形尺寸（长×宽×高）：6770×2200×5100mm；割幅：2050mm；作物收集割台型式：直切割台；割台切割器型式：旋转冲击式割刀（圆盘式割刀）；喂入机构型式：喂入辊；喂入机构数量：4；秸秆切碎机构型式：滚筒式；籽粒破碎结构型式：对辊式；驾驶室型式：普通；变速方式：手动机械；驱动方式：前轮液压驱动；制动器型式：盘式；导向轮轮距：1700mm；导向轮轮胎规格：10/75-15.3；驱动轮轮距：1780mm；驱动轮轮胎型号：460/70R24；轴距：2700mm； | 160 | 购机补贴(通用类) | 2025-12-30 | 河北省 | 评阅通过
2522 | 收获机械 | 饲料作物收获机械 | 青饲料收获机 | 2-2.6m自走圆盘式青饲料收获机，带对辊式籽粒破碎机构 | 河北顶呱呱机械制造有限公司 | 青饲料收获机 | 9QZ-2400 | 功率:191.5kW;割幅:2.25m;自走圆盘式:是 ;籽粒破碎机构:对辊式:是 ; | 形式：自走式；外形尺寸（长×宽×高）：6800×2400×5100mm；割幅：2250mm；作物收集割台型式：直切割台；割台切割器型式：旋转冲击式割刀（圆盘式割刀）；喂入机构型式：喂入辊；喂入机构数量：4；秸秆切碎机构型式：滚筒式；籽粒破碎结构型式：对辊式；驾驶室型式：普通；变速方式：手动机械；驱动方式：前轮液压驱动；制动器型式：盘式；导向轮轮距：1700mm；导向轮轮胎规格：10/75-15.3；驱动轮轮距：1780mm；驱动轮轮胎型号：460/70R24；轴距：2700mm； | 191.5 | 购机补贴(通用类) | 2025-12-30 | 河北省 | 评阅通过
2523 | 收获机械 | 饲料作物收获机械 | 青饲料收获机 | 2-2.6m自走圆盘式青饲料收获机，带对辊式籽粒破碎机构 | 河北利裕丰机械有限公司 | 自走式青饲料收获机 | 9QZ-2500 | 功率:160kW;割幅:2.4m;自走圆盘式:是 ;籽粒破碎机构:对辊式:是 ; | 自走圆盘式； 工作状态外形尺寸（长*宽*高mm）：6300*2700*5070； 配套发动机额定功率：160kw； 配套发动机额定转速：2200r/min； 割幅：2400mm； 作物收集割台型式：直切割台； 割台切割器型式：圆盘式割刀； 喂入机构型式：喂入辊； 秸秆切碎机构型式：滚筒式； 籽粒破碎机构型式：对辊式； 变速方式：手动变速； 驱动方式：机械驱动； 导向轮轮距：1570mm；导向轮轮胎规格：10.0/75-15.3； 驱动轮轮距：1750mm；驱动轮轮胎规格：400/70R24； 轴距：2600mm | 160 | 购机补贴(通用类) | 2024-12-30 | 河北省 | 评阅通过
2524 | 收获机械 | 饲料作物收获机械 | 青饲料收获机 | 2-2.6m自走圆盘式青饲料收获机，带对辊式籽粒破碎机构 | 山东牧乐农牧机械装备有限公司 | 自走式青饲料收获机 | 4QZ-2400 | 功率:191.5kW;割幅:2.25m;自走圆盘式:是 ;籽粒破碎机构:对辊式:是 ; | 1.型号名称：4QZ-2400型自走式青饲料收获机 2.形式：自走式 3.工作状态外形尺寸（长*宽*高）：6480mm*2460mm*5050mm 4.配套发动机额定功率（自走式、配有发动机的牵引式）：154KW 5.配套发动机额定转速（自走式、配有发动机的牵引式）：2200r/min 6.割幅：2250mm 7.作物收集割台型式：直切割台 8.割台切割器型式：圆盘式割刀 9.喂入机构型式：喂入辊 10.喂入机构数量：2对 11.秸秆切碎机构型式：盘式 12.籽粒破碎机构型式：对辊式 13.驾驶室型式（自走式）：普通式 14.变速方式（自走式）：手动变速 15.驱动方式（自走式）：液压驱动 16.制动器型式（自走式）：盘式（前）、无（后） 17.导向轮轮距（自走式）：1540mm 18.导向轮轮胎规格（自走式）：10.0/75-15.3 19.驱动轮轮距（自走式）：1685mm 20.驱动轮轮胎规格（自走式）：400/70R24(16.0/70R24) 21.轴距（自走式）：2630mm 22.作业速度范围：≤7km/h 23.设计切段长度：20mm 24.排放标准：国三 | 154 | 购机补贴(通用类) | 2026-04-01 | 山东省 | 评阅通过
2525 | 收获机械 | 饲料作物收获机械 | 青饲料收获机 | 2-2.6m自走圆盘式青饲料收获机，带对辊式籽粒破碎机构 | 山东五征集团有限公司 | 自走式青饲料收获机 | 4QZ-30 | 功率:176kW;割幅:2m;自走圆盘式:是 ;籽粒破碎机构:对辊式:是 ; | 自走式；工作状态外形尺寸（长×宽×高）：6540mm×2100mm×4850mm; 配套发动机：WP7G240E301，额定功率176kW，额定转速2200r/min， 排放标准：GB 20891-2014中国第三阶段； 割台的有效收获宽度：2000mm； 割台切割器型式：圆盘式割刀; 轴距：2700mm； 驾驶室型式：普通驾驶室；秸秆切碎机构型式：滚筒式；籽粒破碎机构型式：对辊式。 发动机信息：发动机型号：WP7G240E301，标定功率：176kW, 制造商：潍柴动力股份有限公司, 排放标准：GB 20891-2014中国第三阶段。 | 176 | 购机补贴(通用类) | 2025-09-29 | 山东省 | 评阅通过
2526 | 收获机械 | 饲料作物收获机械 | 青饲料收获机 | 2.6m及以上自走圆盘式青饲料收获机 | 沧州佰林机械制造有限公司 | 自走式青（黄）贮饲料收获机 | 4QSZ-2600 | 功率:154kW;割幅:2.6m;自走圆盘式:是 ;籽粒破碎机构:无或非对辊式:是 ; | 结构型式：自走式；工作状态外形尺寸（长×宽×高），mm:7100×2700×4480;配套动力：154KW;割台的有效收获宽度，mm:2600;作物收集割台型式：直切割台；割台切割器型式：旋转圆盘刀；喂入机构型式：喂入辊；喂入机构数量，个：4；驾驶室型式：普通；秸秆切碎机构型式：滚筒式；籽粒破碎机构型式：揉搓板式；变速方式：自动变速；驱动方式：液压驱动；制动器型式：盘式；导向轮轮距，mm:1680;导向轮轮胎规格：10.0-75-15.3；驱动轮轮距，mm:1680;驱动轮轮胎规格：13.6-24；轴距，mm：3150； | 154 | 购机补贴(通用类) | 2025-04-16 | 河北省 | 评阅通过
2527 | 收获机械 | 饲料作物收获机械 | 青饲料收获机 | 2.6m及以上自走圆盘式青饲料收获机 | 沧州佰林机械制造有限公司 | 自走式青（黄）贮饲料收获机 | 4QSZ-2700 | 功率:199kW;割幅:2.65m;自走圆盘式:是 ;籽粒破碎机构:无或非对辊式:是 ; | 结构型式：自走式；割台有效收获宽度，mm:2650;割台切割器型式：圆盘式；最小离地间隙，mm:300;发动机额定功率:199kw;额定转速：2200r/min;导向轮轮距：1650mm;驱动轮轮距：1730mm;导向轮轮胎规格：10.0-75-15.3；驱动轮轮胎规格：13.6-24；轴距：2630mm;秸秆切碎机构型式：盘刀式；抛送筒高度：4450mm | 199 | 购机补贴(通用类) | 2024-04-10 | 河北省 | 评阅通过
2528 | 收获机械 | 饲料作物收获机械 | 青饲料收获机 | 2.6m及以上自走圆盘式青饲料收获机 | 河北顶呱呱机械制造有限公司 | 青饲料收获机 | 9QZ-2600A | 功率:199kW;割幅:2.61m;自走圆盘式:是 ;籽粒破碎机构:无或非对辊式:是 ; | 形式：自走式；工作状态外形尺寸（长×宽×高）mm：7750×2800×5400；作物收集割台型式：直切割台；割台切割器型式：旋转冲击式割刀（圆盘式割刀）；籽粒破碎机构形式：揉搓板式；驱动方式：液压驱动；驾驶室型式：普通；导向轮轮距：1670mm；驱动轮轮距：1835mm；轴距：2860mm；作业速度范围：2-8km/h | 199 | 购机补贴(通用类) | 2025-11-29 | 河北省 | 评阅通过
2529 | 收获机械 | 饲料作物收获机械 | 青饲料收获机 | 2.6m及以上自走圆盘式青饲料收获机 | 河北君峰收获机械有限公司 | 自走式青饲料收获机 | 9QZ-2610 | 功率:154kW;割幅:2.61m;自走圆盘式:是 ;籽粒破碎机构:无或非对辊式:是 ; | 型号名称：9QZ-2610自走式青饲料收获机；结构型式：自走式；配套发动机型号规格：WP6G210E330;配套发动机额定功率：154kW；配套发动机额定转速：2200r/min；工作状态外形尺寸（长*宽*高）7150*2700*4470mm抛送筒向正后方； 结构质量7350kg;割台的有效收获宽度：2610mm；最小离地间隙：400mm；割台切割器型式：圆盘式割刀；导向轮轮距：1800mm；驱动轮轮距：1900mm；导向轮轮胎规格：10.0/75-15.3；驱动轮轮胎规格：15-24；驾驶室型式：普通式；秸秆切碎机构型式：滚刀式；秸秆切碎机构转子直径：550mm；秸秆切碎机构主轴额定转速：1300r/min；抛送筒高度：4470mm；抛送筒回转角度：180（°）；轴距：3150mm | 154 | 购机补贴(通用类) | 2023-12-31 | 河北省 | 评阅通过
2530 | 收获机械 | 饲料作物收获机械 | 青饲料收获机 | 2.6m及以上自走圆盘式青饲料收获机 | 河北君峰收获机械有限公司 | 自走式青饲料收获机 | 9QZ-2620A | 功率:154kW;割幅:2.62m;自走圆盘式:是 ;籽粒破碎机构:无或非对辊式:是 ; | 型号名称：9QZ-2620A自走式青饲料收获机；结构型式：自走式；配套发动机额定功率：154kW；配套发动机额定转速：2200r/min；工作状态外形尺寸（长*宽*高）7140*2710*4520mm抛送筒向正后方；割幅：2620mm；作物收集割台型式：直切割台；割台切割器型式：旋转冲击式割刀（圆盘式割刀）；喂入机构型式：喂入辊；喂入机构数量：4个；秸秆切碎机构型式：滚筒式；籽粒破碎机构型式：揉搓板式；驾驶室型式：普通式；变速方式：手动变速；驱动方式：液压驱动；制动器型式：盘式；导向轮轮距：1850mm；导向轮轮胎规格：10.0/75-15.3；驱动轮轮距：1885mm；驱动轮轮胎规格：15-24；轴距：3150mm | 154 | 购机补贴(通用类) | 2025-09-29 | 河北省 | 评阅通过
2531 | 收获机械 | 饲料作物收获机械 | 青饲料收获机 | 2.6m及以上自走圆盘式青饲料收获机 | 河北元正农业机械有限公司 | 青饲料收获机 | 9QZ-2610 | 功率:154kW;割幅:2.61m;自走圆盘式:是 ;籽粒破碎机构:无或非对辊式:是 ; | 结构形式：自走圆盘式；割台有效收获宽度：2610mm；割台切割器形式：圆盘式割刀；结构质量：7400kg；轴距：3150mm | 154 | 购机补贴(通用类) | 2023-12-31 | 河北省 | 评阅通过
2532 | 收获机械 | 饲料作物收获机械 | 青饲料收获机 | 2.6m及以上自走圆盘式青饲料收获机 | 河北元正农业机械有限公司 | 青饲料收获机 | 9QZ-2630 | 功率:221kW;割幅:2.63m;自走圆盘式:是 ;籽粒破碎机构:无或非对辊式:是 ; | 型式：自走圆盘式；割台有效收获宽度：2630mm；轴距：2650mm；割台切割器形式：圆盘式割刀；秸秆切碎机构型式：盘刀式；籽粒破碎机构型式：揉搓板式。 | 221 | 购机补贴(通用类) | 2023-12-31 | 河北省 | 评阅通过
2533 | 收获机械 | 饲料作物收获机械 | 青饲料收获机 | 2.6m及以上自走圆盘式青饲料收获机 | 河南远方农业机械有限公司 | 自走式青饲料收获机 | 9QZ-2600 | 功率:221kW;割幅:2.62m;自走圆盘式:是 ;籽粒破碎机构:无或非对辊式:是 ; | 外形尺寸（长x宽x高mm）：6700x2850x4550；配套发动机额定功率：221kw；配套发动机额定转速：2200r/min；割副：2620mm；作物收集割台型式：直切割台；割台切割器型式：旋转圆盘刀；喂入机构型式：喂入辊；喂入机构数量：1对；秸秆切碎机构型式：盘式；籽粒破碎机构型式：揉搓板式；变速方式：手动变速+液压无极变速；驱动方式：液压驱动；导向轮轮距：1690mm；导向轮轮胎规格：10/75-15.3；驱动轮轮距：2000mm；驱动轮轮胎规格：15-24；轴距：2700mm；作业速度范围：2～8km/h；设计切断长度：20mm；抛送高度：4532mm | 221 | 购机补贴(通用类) | 2025-12-30 | 河南省 | 评阅通过
2534 | 收获机械 | 饲料作物收获机械 | 青饲料收获机 | 2.6m及以上自走圆盘式青饲料收获机 | 获嘉县凯威斯农业装备有限公司 | 自走式青饲料收获机 | 4QZ-2700 | 功率:161.8kW;割幅:2.68m;自走圆盘式:是 ;籽粒破碎机构:无或非对辊式:是 ; | 型号名称 / 4QZ-2700型自走式青饲料收获机 结构型式（挂接方式） / 自走式 工作状态外形尺寸（长×宽×高） / 7080mm×2820mm×5160mm 配套发动机额定功率 kW 161.8 配套发动机额定转速 r/min 2200 割台的有效收获宽度 mm 2680 割台切割器型式 / 圆盘式 轮距（自走式）导向轮 mm 1800 轮距（自走式）驱动轮 mm 1900 轮胎规格导向轮 / 10.0/75-15.3 轮胎规格驱动轮 / 15-24 轴距 mm 2900 最小离地间隙 mm 350 驾驶室型式 / 普通驾驶室 秸秆切碎机构型式 / 滚筒式 抛送筒高度 mm 5160 | 161.8 | 购机补贴(通用类) | 2023-12-31 | 河南省 | 评阅通过
2535 | 收获机械 | 饲料作物收获机械 | 青饲料收获机 | 2.6m及以上自走圆盘式青饲料收获机 | 科乐收农业机械（山东）有限责任公司 | 自走式青饲料收获机 | 4QZY-36(6.0) | 功率:305kW;割幅:5.9m;自走圆盘式:是 ;籽粒破碎机构:无或非对辊式:是 ; | 结构形式：自走圆盘式；工作状态外形尺寸（长×宽×高）：8205×3180×3980mm；结构质量：16000Kg；工作幅宽：5900 mm；轮距 导向轮：2560 mm；轮距 驱向轮：2445 mm；轴距：2900 mm；最小离地间隙：330 mm；驾驶室形式：密闭驾驶室；最低割茬高度：≤150 mm；割台升降范围：≤1200 mm；作业速度：4-8 km/h；生产率：2.4-4.8h㎡/h；秸秆切碎机构形式：V形刀滚筒；抛送高度：5380 mm；抛送距离：13m；抛送筒回转角度：210°；配套动力型号：OM 460LA.E3A；制造商：戴姆勒股份公司；标定功率(kW)：305；标定转速（r/min）：2000；排放标准：第Ⅲ阶段。 | 305 | 购机补贴(通用类) | 2021-12-31 | 山东省 | 评阅通过
2536 | 收获机械 | 饲料作物收获机械 | 青饲料收获机 | 2.6m及以上自走圆盘式青饲料收获机 | 山东犇牛畜牧机械设备有限公司 | 自走式青饲料收获机 | 4QZ-2600 | 功率:199kW;割幅:2.66m;自走圆盘式:是 ;籽粒破碎机构:无或非对辊式:是 ; | 型号名称：4QZ-2600型自走式青饲料收获机 、结构型式：自走式； 外形尺寸：7100mm×2850mm×4500mm；配套发动机额定功率：199kw、配套发动机额定转速：2300r/min、割幅：2660mm；作物收集割台型式：直切割台 、割台切割器型式：圆盘式割刀（2个圆盘）、喂入机构形式：喂入辊、喂入机构数量：2个、秸秆切碎机构型式：盘式、 籽粒破碎机构型式：锤片式、驾驶室形式：普通驾驶室、变速方式：手动变速、驱动方式:液压驱动、制动器型式：鼓式、导向轮轮距：2000mm、导向轮轮胎规格：12.00-18、驱动轮轮距：2050mm、驱动轮轮胎规格：15-24、轴距：2600mm、结构质量：8000kg； | 199 | 购机补贴(通用类) | 2025-03-31 | 山东省 | 评阅通过
2537 | 收获机械 | 饲料作物收获机械 | 青饲料收获机 | 2.6m及以上自走圆盘式青饲料收获机 | 石家庄万通机械制造有限公司 | 青饲料收获机 | 9QZ-2650 | 功率:162kW;割幅:2.615m;自走圆盘式:是 ;籽粒破碎机构:无或非对辊式:是 ; | 结构型式：自走式 工作状态外形尺寸（长×宽×高）：7150×2910×5010mm 结构质量：6100kg 配套发动机规格型号：SC9DK220G3 配套发动机额定功率：162kW 配套发动机额定转速：2200r/min 割台的有效收获宽度：2615mm 割台切割器形式：双圆盘式 导向轮轮距：1890mm 驱动轮轮距：1920mm 导向轮轮胎规格：12.00-18 驱动轮轮胎规格：15-24 轴距：2690mm 最小离地间隙：300mm 驾驶室形式：普通式 秸秆切碎机构型式：盘式 秸秆切碎机构转子直径：840mm 秸秆切碎机构主轴额定转速：1200r/min 抛送筒高度：5010mm 抛送筒回转角度：270° 籽粒破碎机构型式：板式 作业速度范围：1-5km/h | 162 | 购机补贴(通用类) | 2022-12-31 | 河北省 | 评阅通过
2538 | 收获机械 | 饲料作物收获机械 | 青饲料收获机 | 2.6m及以上自走圆盘式青饲料收获机 | 石家庄鑫茂机械有限公司 | 青饲料收获机 | 9QZ-2600B | 功率:154kW;割幅:2.6m;自走圆盘式:是 ;籽粒破碎机构:无或非对辊式:是 ; | 型号名称：9QZ-2600B青饲料收获机；形式：自走式；工作状态外形尺寸（长×宽×高）（mm）：6700×2750×4500；配套发动机额定功率（kw）：154；配套发动机额定转速（r/min）：2200；割幅（mm）：2600；作物收集割台形式：直切割台；割台切割器形式：圆盘式割刀；喂入机构形式：喂入辊；喂入机构数量：4；秸秆切碎机构形式：滚筒式；籽粒破碎机构形式：揉搓板式；驾驶室形式：普通；变速方式：自动变速；驱动方式：液压驱动；制动器形式：盘式；导向轮轮距（mm）：1640；导向轮轮胎规格：10-15；驱动轮轮距（mm）：1670；驱动轮轮胎规格：15-24；轴距（mm）：2500；作业速度范围（km/h）：0-15；设计切段长度（mm）：20 | 154 | 购机补贴(通用类) | 2024-10-22 | 河北省 | 评阅通过
2539 | 收获机械 | 饲料作物收获机械 | 青饲料收获机 | 2.6m及以上自走圆盘式青饲料收获机 | 渭南市利农牧草机械有限责任公司 | 自走式青饲料收获机 | 4QZ-2600A | 功率:162kW;割幅:2.65m;自走圆盘式:是 ;籽粒破碎机构:无或非对辊式:是 ; | 结构型式（挂接方式）：自走式；结构质量（kg）：7000；工作状态外形尺寸（长×宽×高）mm：6500×2750×5200；割台的有效收获宽度（割幅）：2650mm；割台切割器型式：圆盘式；导向轮轮距：1650mm；驱动轮轮距：1770mm；导向轮胎规格：10.0/75-15.3；驱动轮胎规格：15-24；驾驶室型式：普通；秸秆切碎机构型式：滚筒式；抛送筒高度：5200mm | 162 | 购机补贴(通用类) | 2023-12-31 | 陕西省 | 评阅通过
2540 | 收获机械 | 饲料作物收获机械 | 青饲料收获机 | 2.6m及以上自走圆盘式青饲料收获机 | 新乡市豫东轻工机械有限公司 | 自走式青饲料收获机 | 9QZS-2650 | 功率:162kW;割幅:2.65m;自走圆盘式:是 ;籽粒破碎机构:无或非对辊式:是 ; | 工作状态外形尺寸（长×宽×高）：7090mm×2750mm×4300mm;结构型式（挂接方式）：自走式；割台切割器型式：圆盘式；秸秆切碎机构型式：滚筒式；割台的有效收获宽度：2650mm; 抛送筒高度：4270mm 柴油机型号：SC7H 220G3; 功率：162kw;制造商： 上海柴油机股份有限公司 排放标准：GB 20891-2014（非道路Ⅲ阶段） | 162 | 购机补贴(通用类) | 2022-12-31 | 河南省 | 评阅通过
2541 | 收获机械 | 饲料作物收获机械 | 青饲料收获机 | 2.6m及以上自走圆盘式青饲料收获机 | 郑州一科重工机械制造有限公司 | 青饲料收获机 | 4QZS-12 | 功率:191.5kW;割幅:2.65m;自走圆盘式:是 ;籽粒破碎机构:无或非对辊式:是 ; | 形式:自走式,工作状态外形尺寸（长×宽×高）:6700×2750×4300mm,配套发动机额定功率:191.5kW,配套发动机额定转速:2200r/min,割幅:2650mm,作物收集割台型式:直切割台,割台切割器型式:圆盘式割刀,喂入机构型式:喂入辊,喂入机构数量:4个,秸秆切碎机构型式:滚筒式,籽粒破碎机构型式:揉搓板式,驾驶室型式:普通式,变速方式:自动变速,驱动方式:液压驱动,制动器型式:盘式,导向轮轮距:1720mm,导向轮轮胎规格:10.0/75-15.3,驱动轮轮距:1850mm,驱动轮轮胎规格:15-24-12,轴距:2730mm | 191.5 | 购机补贴(通用类) | 2026-03-15 | 河南省 | 评阅通过
2542 | 收获机械 | 饲料作物收获机械 | 青饲料收获机 | 2.6m及以上自走圆盘式青饲料收获机 | 郑州一科重工机械制造有限公司 | 青饲料收获机 | 4QZS-15 | 功率:241kW;割幅:3m;自走圆盘式:是 ;籽粒破碎机构:无或非对辊式:是 ; | 形式:自走式,工作状态外形尺寸（长×宽×高）:6700×3250×4300mm,配套发动机额定功率:241kW,配套发动机额定转速:2200r/min,割幅:3000mm,作物收集割台型式:直切割台,割台切割器型式:圆盘式割刀,喂入机构型式:喂入辊,喂入机构数量:4个,秸秆切碎机构型式:滚筒式,籽粒破碎机构型式:揉搓板式,驾驶室型式:普通式,变速方式:自动变速,驱动方式:液压驱动,制动器型式:盘式,导向轮轮距:1720mm,导向轮轮胎规格:10.0/75-15.3,驱动轮轮距:1850mm,驱动轮轮胎规格:15-24-12,轴距:2730mm | 241 | 购机补贴(通用类) | 2026-03-15 | 河南省 | 评阅通过
2543 | 收获机械 | 饲料作物收获机械 | 青饲料收获机 | 2.6m及以上自走圆盘式青饲料收获机，带对辊式籽粒破碎机构 | 赤峰巨昌机械有限公司 | 自走式青饲料收获机 | 4QZ-2700 | 功率:154kW;割幅:2.65m;自走圆盘式:是 ;籽粒破碎机构:对辊式:是 ; | 形式:自走式;外形尺寸：7080mmx2760mmx5160mm；配套发动机额定功率:154kW;配套发动机额定转速:2200r/min；割幅：2650mm；割台型式:直切割台;割台切割器型式:圆盘式割刀(2个圆盘)，喂入机构型式:喂入辊;喂入机构数量:4个;秸秆碎机构型式:滚筒式;籽粒破碎机构型式:对辊式;变速方式:手动变速;驱动方式:机械驱动;制动器型式:盘式;导向轮轮距:1800mm导向轮轮胎规格:10.0/75-153;驱动轮轮距:1900mm; 驱动轮轮胎规格:15-24;轴距:2900mm | 154 | 购机补贴(通用类) | 2025-03-31 | 内蒙古自治区 | 评阅通过
2544 | 收获机械 | 饲料作物收获机械 | 青饲料收获机 | 2.6m及以上自走圆盘式青饲料收获机，带对辊式籽粒破碎机构 | 赤峰巨昌机械有限公司 | 自走式青饲料收获机 | 4QZ-3000 | 功率:221kW;割幅:2.95m;自走圆盘式:是 ;籽粒破碎机构:对辊式:是 ; | 形式:自走式;外形尺寸：6800mmx3070mmx5000mm；配套发动机额定功率:221kW;配套发动机额定转速:2200r/min；割幅：2950mm；割台型式:直切割台;割台切割器型式:圆盘式割刀(4个圆盘)，喂入机构型式:喂入辊;喂入机构数量:4个;秸秆碎机构型式:滚筒式;籽粒破碎机构型式:对辊式;变速方式:手动变速;驱动方式:液压驱动;制动器型式:盘式;导向轮轮距:1900mm导向轮轮胎规格:400/70 R24;驱动轮轮距:1900mm; 驱动轮轮胎规格:400/70 R24;轴距:2900mm | 221 | 购机补贴(通用类) | 2025-03-31 | 内蒙古自治区 | 评阅通过
2545 | 收获机械 | 饲料作物收获机械 | 青饲料收获机 | 2.6m及以上自走圆盘式青饲料收获机，带对辊式籽粒破碎机构 | 甘肃武威兴旺农机制造有限公司 | 青饲料收获机 | 4QZ-12 | 功率:162kW;割幅:2.620m;自走圆盘式:是 ;籽粒破碎机构:对辊式:是 ; | 工作状态外形尺寸（长x宽x高）：6850x2780x4700mm,形式：自走式，发动机额定功率：162kW，发动机额定转速：2200r/min，割副：2620mm,籽粒破碎机构型式：对辊式，作业速度范围：2～5km/h.设计切段长度：25mm. | 162 | 购机补贴(通用类) | 2024-11-18 | 甘肃省 | 评阅通过
2546 | 收获机械 | 饲料作物收获机械 | 青饲料收获机 | 2.6m及以上自走圆盘式青饲料收获机，带对辊式籽粒破碎机构 | 哈尔滨禾牧农业机械科技有限公司 | 自走式青贮收获机 | 4QZS-15 | 功率:241kW;割幅:2.94m;自走圆盘式:是 ;籽粒破碎机构:对辊式:是 ; | 型号名称：4QZS-15型自走式青贮收获机 形式：自走式 工作状态a外形尺寸（长×宽×高）（mm）：7900×3100×5100 配套发动机额定功率（kw）：241 配套发动机额定转速（r/min）：2200 割幅（mm）：2940 作物收集割台型式：双圆盘直切割台 割台切割器型式：旋转圆盘刀 喂入机构型式：喂入辊式 喂入机构数量：4 秸秆切碎机构型式：轮盘式 籽粒破碎机构型式：对辊式 驾驶室型式：普通式 变速方式：手动变速 驱动方式：机械驱动 制动器型式：带式 导向轮轮距（mm）：2400 导向轮轮胎规格：12.00-18 驱动轮轮距（mm）：2565 驱动轮轮胎规格：18.4-30 轴距（mm）：2850 作业速度范围（km/h）：0-5 设计切断长度（mm）：18 | 241 | 购机补贴(通用类) | 2024-11-07 | 黑龙江 | 评阅通过
2547 | 收获机械 | 饲料作物收获机械 | 青饲料收获机 | 2.6m及以上自走圆盘式青饲料收获机，带对辊式籽粒破碎机构 | 哈尔滨禾牧农业机械科技有限公司 | 自走式青饲料收获机 | 4QZS-28 | 功率:351kW;割幅:4.5m;自走圆盘式:是 ;籽粒破碎机构:对辊式:是 ; | 型号名称：4QZS-28型自走式青饲料收获机 形式：自走式 工作状态a外形尺寸（长×宽×高）（mm）：8150×4800×5100 配套发动机额定功率（kw）：351 配套发动机额定转速（r/min）：1900 割幅（mm）：4500 作物收集割台型式：二对圆盘直切割台 割台切割器型式：旋转圆盘刀 喂入机构型式：喂入辊式 喂入机构数量：4 秸秆切碎机构型式：轮盘式 籽粒破碎机构型式：对辊式 驾驶室型式：普通式 变速方式：手动变速 驱动方式：机械驱动 制动器型式：带式 导向轮轮距（mm）：2400 导向轮轮胎规格：12.00-18 驱动轮轮距（mm）：2565 驱动轮轮胎规格：18.4-30 轴距（mm）：2850 作业速度范围（km/h）：0-5 设计切断长度（mm）：18 | 351 | 购机补贴(通用类) | 2024-11-07 | 黑龙江 | 评阅通过
2548 | 收获机械 | 饲料作物收获机械 | 青饲料收获机 | 2.6m及以上自走圆盘式青饲料收获机，带对辊式籽粒破碎机构 | 河北顶呱呱机械制造有限公司 | 青饲料收获机 | 9QZ-3000 | 功率:266kW;割幅:2.81m;自走圆盘式:是 ;籽粒破碎机构:对辊式:是 ; | 形式：自走式；外形尺寸（长×宽×高）：7500×3020×6000mm；割幅：2810mm；作物收集割台型式：直切割台；割台切割器型式：旋转冲击式割刀（圆盘式割刀）；喂入机构型式：喂入辊；喂入机构数量：5；秸秆切碎机构型式：滚筒式；籽粒破碎结构型式：对辊式；驾驶室型式：普通；变速方式：手动变速；驱动方式：前轮液压驱动；制动器型式：盘式；导向轮轮距：1960mm；导向轮轮胎规格：12.00-18；驱动轮轮距：2180mm；驱动轮轮胎型号：620/75R26；轴距：2800mm；作业速度范围：2-6km/h；设计切段长度：10/13/17/20/26/34mm | 266 | 购机补贴(通用类) | 2024-12-30 | 河北省 | 评阅通过
2549 | 收获机械 | 饲料作物收获机械 | 青饲料收获机 | 2.6m及以上自走圆盘式青饲料收获机，带对辊式籽粒破碎机构 | 河北顶呱呱机械制造有限公司 | 青饲料收获机 | 9QZ-3000A | 功率:266kW;割幅:3m;自走圆盘式:是 ;籽粒破碎机构:对辊式:是 ; | 形式：自走式；外形尺寸（长×宽×高）：7000×3100×6000mm；割幅：3000mm；作物收集割台型式：直切割台；割台切割器型式：旋转冲击式割刀（圆盘式割刀）；喂入机构型式：喂入辊；喂入机构数量：5；秸秆切碎机构型式：滚筒式；籽粒破碎结构型式：对辊式；驾驶室型式：普通；变速方式：手动变速；驱动方式：前轮液压驱动；制动器型式：盘式；导向轮轮距：1960mm；导向轮轮胎规格：12.00-18；驱动轮轮距：2180mm；驱动轮轮胎型号：620/75R26；轴距：2800mm | 266 | 购机补贴(通用类) | 2025-12-30 | 河北省 | 评阅通过
2550 | 收获机械 | 饲料作物收获机械 | 青饲料收获机 | 2.6m及以上自走圆盘式青饲料收获机，带对辊式籽粒破碎机构 | 河北利裕丰机械有限公司 | 自走式青饲料收获机 | 9QZ-2600 | 功率:241kW;割幅:2.6m;自走圆盘式:是 ;籽粒破碎机构:对辊式:是 ; | 自走圆盘式； 工作状态外形尺寸（长*宽*高mm）：7200*2870*4900； 配套发动机额定功率：241kw； 配套发动机额定转速：2200r/min； 割幅：2600mm； 作物收集割台型式：直切割台； 割台切割器型式：圆盘式割刀； 喂入机构型式：喂入辊； 秸秆切碎机构型式：滚筒式； 籽粒破碎机构型式：对辊式； 变速方式：自动变速； 驱动方式：液压驱动； 导向轮轮距：1570mm；导向轮轮胎规格：10.0/75-15.3； 驱动轮轮距2000mm；驱动轮轮胎规格：460/70R24； 轴距：2500mm | 241 | 购机补贴(通用类) | 2024-12-30 | 河北省 | 评阅通过
2551 | 收获机械 | 饲料作物收获机械 | 青饲料收获机 | 2.6m及以上自走圆盘式青饲料收获机，带对辊式籽粒破碎机构 | 河北利裕丰机械有限公司 | 自走式青饲料收获机 | 9QZ-2600A | 功率:202.5kW;割幅:2.65m;自走圆盘式:是 ;籽粒破碎机构:对辊式:是 ; | 自走圆盘式； 工作状态外形尺寸（长*宽*高mm）：6400*2900*4900； 配套发动机标定功率：202.5kw； 配套发动机额定转速：2300r/min； 割幅：2650mm； 作物收集割台型式：直切割台； 喂入机构型式：喂入辊； 秸秆切碎机构型式：滚筒式； 籽粒破碎机构型式：对辊式； 变速方式：手动变速； 驱动方式：液压驱动； 导向轮轮距：1570mm；导向轮轮胎规格：10.0/75-15.3； 驱动轮轮距：1750mm；驱动轮轮胎规格：400/70R24； 轴距：2750mm | 202.5 | 购机补贴(通用类) | 2025-12-30 | 河北省 | 评阅通过
2552 | 收获机械 | 饲料作物收获机械 | 青饲料收获机 | 2.6m及以上自走圆盘式青饲料收获机，带对辊式籽粒破碎机构 | 河北牧泽农牧机械有限公司 | 青饲料收获机 | 4QZ-18 | 功率:247kW;割幅:3.27m;自走圆盘式:是 ;籽粒破碎机构:对辊式:是 ; | "形式 ：自走式；工作状态外形尺寸：8364×3470×5176；配套发动机额定功率 kW：247；配套发动机额定转速 r/min 2200 割幅 mm 3270 作物收集割台型式 / 直切割台 割台切割器型式 / 圆盘式割刀 喂入机构型式 / 喂入辊 喂入机构数量 / 7 秸秆切碎机构型式 / 滚筒式 籽粒破碎机构型式 / 对辊式 驾驶室型式(自走式） / 普通 变速方式(自走式） / 手动变速 驱动方式(自走式） / 液压驱动 制动器型式(自走式） / 盘式 导向轮轮距（自走式） mm 1920 导向轮轮胎规格（自走式） / 10.0/75-15.3 驱动轮轮距（自走式） mm 2280 驱动轮轮胎规格（自走式） / 19.5L-24 履带宽度(自走式） mm / 履带接地长(自走式） mm / 轨距(自走式） mm / 轴距(自走式） mm 2480 作业速度范围 km/h 2～9 设计切段长度 mm 21.6、15" | 247 | 购机补贴(通用类) | 2025-09-29 | 河北省 | 评阅通过
2553 | 收获机械 | 饲料作物收获机械 | 青饲料收获机 | 2.6m及以上自走圆盘式青饲料收获机，带对辊式籽粒破碎机构 | 河北牧泽农牧机械有限公司 | 青饲料收获机 | 4QZ-18A | 功率:247kW;割幅:2.9m;自走圆盘式:是 ;籽粒破碎机构:对辊式:是 ; | 结构形式：自走式；外形尺寸：7700*3080*5200mm；额定功率：247W，额定转速：2200r/min； 工作幅宽：2900mm；作物收集割台型式：直切割台；割台切割器型式：圆盘式割刀；喂入机构型式：喂入辊；喂入机构数量：7；秸秆切碎机构形式：滚筒式；籽粒破碎机构型式：对辊式；驾驶室型式：普通；变速型式：手动变速；驱动方式：液压驱动；制动器型式：盘式；导向轮轮距1920mm，导向轮轮胎规格10.0/75-15.3；驱动轮轮距：2280mm；驱动轮轮胎规格：19.5L-24；轴距：2480mm；作业速度范围2-9km/h；设计切段长度21.6、15mm | 247 | 购机补贴(通用类) | 2024-10-22 | 河北省 | 评阅通过
2554 | 收获机械 | 饲料作物收获机械 | 青饲料收获机 | 2.6m及以上自走圆盘式青饲料收获机，带对辊式籽粒破碎机构 | 河北牧泽农牧机械有限公司 | 青饲料收获机 | 4QZ-18B | 功率:247kW;割幅:2.95m;自走圆盘式:是 ;籽粒破碎机构:对辊式:是 ; | "型号名称 / 4QZ-18B型青饲料收获机 形式 / 自走式 工作状态外形尺寸（长×宽×高） mm 6990×3085×5200 配套动力范围 kW / 配套发动机额定功率 kW 247 配套发动机额定转速 r/min 2200 割幅 mm 2945 作物收集割台型式 / 直切割台 割台切割器型式 / 圆盘式割刀 喂入机构型式 / 喂入辊 喂入机构数量 / 7 秸秆切碎机构型式 / 滚筒式 籽粒破碎机构型式 / 对辊式 驾驶室型式(自走式） / 普通 变速方式(自走式） / 手动变速 驱动方式(自走式） / 液压驱动 制动器型式(自走式） / 盘式 导向轮轮距（自走式） mm 1920 导向轮轮胎规格（自走式） / 10.0/75-15.3 驱动轮轮距（自走式） mm 2280 驱动轮轮胎规格（自走式） / 19.5L-24 履带宽度(自走式） mm / 履带接地长(自走式） mm / 轨距(自走式） mm / 轴距(自走式） mm 2480 作业速度范围 km/h 2～9 设计切段长度 mm 21.6、15" | 247 | 购机补贴(通用类) | 2025-09-29 | 河北省 | 评阅通过
2555 | 收获机械 | 饲料作物收获机械 | 青饲料收获机 | 2.6m及以上自走圆盘式青饲料收获机，带对辊式籽粒破碎机构 | 河北元正农业机械有限公司 | 青饲料收获机 | 9QZ-2900 | 功率:265kW;割幅:2.9m;自走圆盘式:是 ;籽粒破碎机构:对辊式:是 ; | 自走圆盘式；割幅：290cm；籽粒破碎机构形式：对辊式 | 265 | 购机补贴(通用类) | 2025-09-29 | 河北省 | 评阅通过
2556 | 收获机械 | 饲料作物收获机械 | 青饲料收获机 | 2.6m及以上自走圆盘式青饲料收获机，带对辊式籽粒破碎机构 | 九方泰禾国际重工（青岛）股份有限公司 | 自走式青饲料收获机 | 4QZ-2600 | 功率:200/221kW;割幅:2.6m;自走圆盘式:是 ;籽粒破碎机构:对辊式:是 ; | （1）发动机型号：YCA07270-T300，发动机功率：200kW，额定转速：2200r/min，发动机厂家：广西玉柴机器股份有限公司，排放阶段：第三阶段。（2）发动机型号：YCA08300-T301，发动机功率：221kW，额定转速：2200r/min，发动机厂家：广西玉柴机器股份有限公司，排放阶段：第三阶段。形式：自走式；工作状态外形尺寸（长×宽×高）：7980×2950×5250mm；割幅：2600mm；作物收集割台型式：直切割台；割台切割器型式：圆盘式割刀；喂入机构型式：喂入辊；喂入机构数量：2；秸秆切碎机构型式：盘式；籽粒破碎机构型式：对辊式；驾驶室型式：普通式；变速方式：液压无极变速；驱动方式：静液压驱动；制动器型式：盘式；导向轮轮距：1810mm；导向轮轮胎规格：11.2-20；驱动轮轮距：1750mm；驱动轮轮胎规格：15-24；轴距：2880mm，作业速度范围：3-7km/h；设计切段长度：21mm | 200 | 购机补贴(通用类) | 2025-12-30 | 山东省 | 评阅通过
2557 | 收获机械 | 饲料作物收获机械 | 青饲料收获机 | 2.6m及以上自走圆盘式青饲料收获机，带对辊式籽粒破碎机构 | 凯斯纽荷兰工业（哈尔滨）机械有限公司 | 自走式青饲料机 | FR450 | 功率:311kW;割幅:4.5m;自走圆盘式:是 ;籽粒破碎机构:对辊式:是 ; | 结构型式（挂接方式）：自走式；结构质量（kg）：16050；工作状态外形尺寸（长×宽×高）mm：8550×4530×6700；割台的有效收获宽度（割幅）：4.5m；割台切割器型式：旋转圆盘刀；导向轮轮距：2440mm；驱动轮轮距：2580mm；驾驶室型式：封闭式；秸秆切碎机构型式：滚筒式；带籽粒破碎；籽粒破碎机构型式：对辊式 | 311 | 购机补贴(通用类) | 2025-10-11 | 黑龙江 | 评阅通过
2558 | 收获机械 | 饲料作物收获机械 | 青饲料收获机 | 2.6m及以上自走圆盘式青饲料收获机，带对辊式籽粒破碎机构 | 凯斯纽荷兰工业（哈尔滨）机械有限公司 | 自走式饲料收获机 | FR500 | 功率:343kW;割幅:4.5m;自走圆盘式:是 ;籽粒破碎机构:对辊式:是 ; | 结构型式（挂接方式）：自走式；结构质量（kg）：16050；工作状态外形尺寸（长×宽×高）mm：9550×4500×3830；割台的有效收获宽度（割幅）：4.5m；割台切割器型式：圆盘式；导向轮轮距：2450mm；驱动轮轮距：2700mm；轮胎规格：500/70R24,800/70R32；驾驶室型式：封闭式；秸秆切碎机构型式：刀片式；抛送筒高度：5900mm；带籽粒破碎；籽粒破碎机构型式：对辊式 | 343 | 购机补贴(通用类) | 2021-12-31 | 黑龙江 | 评阅通过
2559 | 收获机械 | 饲料作物收获机械 | 青饲料收获机 | 2.6m及以上自走圆盘式青饲料收获机，带对辊式籽粒破碎机构 | 凯斯纽荷兰工业（哈尔滨）机械有限公司 | 自走式青饲料机 | FR600 | 功率:400kW;割幅:6m;自走圆盘式:是 ;籽粒破碎机构:对辊式:是 ; | 结构型式（挂接方式）：自走式；结构质量（kg）：17900；工作状态外形尺寸（长×宽×高）mm：8900×8200×3830；割台的有效收获宽度（割幅）：6m；割台切割器型式：圆盘式；导向轮轮距：2610mm；驱动轮轮距：2535mm；驾驶室型式：封闭式；秸秆切碎机构型式：V型两行刀具；抛送筒高度：6400mm；带籽粒破碎；籽粒破碎机构型式：对辊式 | 400 | 购机补贴(通用类) | 2022-12-31 | 黑龙江 | 评阅通过
2560 | 收获机械 | 饲料作物收获机械 | 青饲料收获机 | 2.6m及以上自走圆盘式青饲料收获机，带对辊式籽粒破碎机构 | 科乐收农业机械（山东）有限责任公司 | 自走式青饲料收获机 | 4QZY-33(4.5) | 功率:305kW;割幅:4.5m;自走圆盘式:是 ;籽粒破碎机构:对辊式:是 ; | 结构形式：自走圆盘式；籽粒破碎机构型式：对辊式；工作状态外形尺寸（长×宽×高）：8205×3180×3980mm；结构质量：15300 Kg；工作幅宽：4500 mm；轮距 导向轮：2560 mm；轮距 驱向轮：2445 mm；轴距：2900 mm；最小离地间隙：330 mm；驾驶室形式：密闭驾驶室；最低割茬高度：≤150 mm；割台升降范围：≤1200 mm；作业速度：4-8 km/h；生产率：1.8-3.6 h㎡/h；秸秆切碎机构形式：V形刀滚筒；抛送高度：5380 mm；抛送距离：13m；抛送筒回转角度：210°；配套动力型号：OM 460LA；制造商：戴姆勒股份公司；标定功率(kW)：305；标定转速（r/min）：2000；排放标准：第Ⅲ阶段。 | 305 | 购机补贴(通用类) | 2021-12-31 | 山东省 | 评阅通过
2561 | 收获机械 | 饲料作物收获机械 | 青饲料收获机 | 2.6m及以上自走圆盘式青饲料收获机，带对辊式籽粒破碎机构 | 山东五征集团有限公司 | 自走式青饲料收获机 | 4QZ-350 | 功率:266kW;割幅:3.5m;自走圆盘式:是 ;籽粒破碎机构:对辊式:是 ; | 2)自走式；工作状态外形尺寸（长×宽×高）：7550mm×3600mm×5500mm; 配套发动机：WP10G360E341，额定功率266kW，额定转速2200r/min，排放标准：GB 20891-2014中国第三阶段； 割台的有效收获宽度：3500mm； 割台切割器型式：圆盘式割刀; 轴距：2600mm； 驾驶室型式：普通驾驶室；秸秆切碎机构型式：滚筒式；籽粒破碎机构型式：对辊式。 发动机信息：发动机型号：WP10G360E341，标定功率：266kW, 制造商：潍柴动力股份有限公司。 归档参数：形式：自走式；割辐：3500mm； 割台切割器型式：圆盘式割刀; 籽粒破碎机构型式：对辊式。 配套发动机：WP10G360E341，额定功率266kW，额定转速2200r/min， 排放标准：GB 20891-2014中国第三阶段； 轴距：2600mm； | 266 | 购机补贴(通用类) | 2025-03-31 | 山东省 | 评阅通过
2562 | 收获机械 | 饲料作物收获机械 | 青饲料收获机 | 2.6m及以上自走圆盘式青饲料收获机，带对辊式籽粒破碎机构 | 山东五征集团有限公司 | 自走式青饲料收获机 | 4QZ-450 | 功率:353kW;割幅:4.5m;自走圆盘式:是 ;籽粒破碎机构:对辊式:是 ; | 自走式；结构质量（Kg）9600;工作状态外形尺寸（长×宽×高）mm：7550×4600×5900; 割台的有效收获宽度：4500mm；割台切割器型式：圆盘式割刀; 导向轮轮距：2050mm；驱动轮轮距：2160mm；轮胎规格（导向轮/驱动轮）：12.00-18/23.1-26；驾驶室型式：普通驾驶室；秸秆切碎机构型式：滚筒式；抛送筒高度：5900mm 配套动力型号：WP13G480E310；制造商：潍柴动力股份有限公司；标定功率(kW)：353kW；标定转速（r/min）：2100； 排放标准：第三阶段。 | 353 | 购机补贴(通用类) | 2025-03-31 | 山东省 | 评阅通过
2563 | 收获机械 | 饲料作物收获机械 | 青饲料收获机 | 2.6m及以上自走圆盘式青饲料收获机，带对辊式籽粒破碎机构 | 山东运德机械制造有限公司 | 青饲料收获机 | 4QZ-830A | 功率:247kW;割幅:2.90m;自走圆盘式:是 ;籽粒破碎机构:对辊式:是 ; | 自走圆盘式；割幅：290cm 形式：自走式；工作状态外形尺寸（长x宽x高）：7600×3070×5150mm；配套发动机额定功率：247kW；配套发动机额定转速：2200r/min；割幅：2900mm；作物收集割台型式：直切割台；割台切割器型式：圆盘式割刀（2个圆盘）；喂入机构型式：喂入辊；喂入机构数量：6个；秸秆切碎机构型式：滚筒式；籽粒破碎机构型式：对辊式；驾驶室型式：普通驾驶室；变速方式：手动变速；驱动方式：液压驱动；制动器型式：盘式；导向轮轮距：2050mm；导向轮论坛规格：12.00-18；驱动轮轮距：2350mm；驱动轮轮胎规格：23.1-26；轴距：2700mm； | 247 | 购机补贴(通用类) | 2025-03-31 | 山东省 | 评阅通过
2564 | 收获机械 | 饲料作物收获机械 | 青饲料收获机 | 2.6m及以上自走圆盘式青饲料收获机，带对辊式籽粒破碎机构 | 山东运德机械制造有限公司 | 青饲料收获机 | 4QZ-850 | 功率:266kW;割幅:3.30m;自走圆盘式:是 ;籽粒破碎机构:对辊式:是 ; | 自走圆盘式；割幅：330cm 形式：自走式；工作状态外形尺寸（长x宽x高）：7960×3470×5550mm；配套发动机额定功率：266kW；配套发动机额定转速：2200r/min；割幅：3300mm；作物收集割台型式：直切割台；割台切割器型式：圆盘式割刀；喂入机构型式：喂入辊；喂入机构数量：6个；秸秆切碎机构型式：滚筒式；籽粒破碎机构型式：对辊式；驾驶室型式：普通驾驶室；变速方式：手动变速；驱动方式：液压驱动；制动器型式：盘式；导向轮轮距：1950mm；导向轮论坛规格：12.00-18；驱动轮轮距：2350mm；驱动轮轮胎规格：23.1-26；轴距：2700mm；作业速度范围：3~8km/h；设计切断长度：10、20、30. | 266 | 购机补贴(通用类) | 2025-12-30 | 山东省 | 评阅通过
2565 | 收获机械 | 饲料作物收获机械 | 青饲料收获机 | 2.6m及以上自走圆盘式青饲料收获机，带对辊式籽粒破碎机构 | 石家庄美迪机械有限公司 | 自走式青饲料收获机 | 9QS-3300 | 功率:265kW;割幅:3.331m;自走圆盘式:是 ;籽粒破碎机构:对辊式:是 ; | 型号名称：9QS-3300自走式青饲料收获机； 形式：自走式； 工作状态外形尺寸（长×宽×高）：7400×3500×5400mm； 结构质量：9660kg； 配套发动机额定功率：265kW； 配套发动机额定转速：2200r/min； 割幅：3331mm；作物收集割台型式：直切割台； 割台切割器型式：圆盘式割刀；喂入机构型式：喂入辊；喂入机构数量：5；秸秆切碎机构型式：滚筒式； 籽粒破碎机构型式：对辊式； 驾驶室型式：普通； 变速方式：手动变速；驱动方式：液压驱动；制动器型式：盘式； 导向轮轮距：2040mm； 驱动轮轮距：2270mm； 导向轮轮胎规格：500/60-22.5； 驱动轮轮胎规格：750/65R26； 轴距：2640mm； 作业速度范围：2-10km/h； 设计切段长度：1档短4.1mm,中5.5mm，长6.8mm 2挡短8.1mm，中11mm，长14mm | 265 | 购机补贴(通用类) | 2024-12-30 | 河北省 | 评阅通过
2566 | 收获机械 | 饲料作物收获机械 | 青饲料收获机 | 2.6m及以上自走圆盘式青饲料收获机，带对辊式籽粒破碎机构 | 石家庄美迪机械有限公司 | 自走式青饲料收获机 | 9QZ-3300A | 功率:265kW;割幅:3.331m;自走圆盘式:是 ;籽粒破碎机构:对辊式:是 ; | 型号名称：9QZ-3300A自走式青饲料收获机； 形式：自走式； 工作状态外形尺寸（长×宽×高）：7650×3660×5430mm； 结构质量：8350kg； 配套发动机额定功率：265kW； 配套发动机额定转速：2200r/min； 割幅：3331mm；作物收集割台型式：直切割台； 割台切割器型式：圆盘式割刀；喂入机构型式：喂入辊；喂入机构数量：8；秸秆切碎机构型式：滚筒式； 籽粒破碎机构型式：对辊式； 驾驶室型式：普通； 变速方式：手动变速；驱动方式：液压驱动；制动器型式：带式； 导向轮轮距：1220mm； 驱动轮轮距：2280mm； 导向轮轮胎规格：10.00-16； 驱动轮轮胎规格：17.5LR24； 轴距：2650mm； 作业速度范围：2-6km/h； 设计切段长度：长19.5mm，中8.7mm，短4.3mm。 | 265 | 购机补贴(通用类) | 2024-12-30 | 河北省 | 评阅通过
2567 | 收获机械 | 饲料作物收获机械 | 青饲料收获机 | 2.6m及以上自走圆盘式青饲料收获机，带对辊式籽粒破碎机构 | 石家庄五业农牧机械有限公司 | 自走式青饲料收获机 | 4QZ-15 | 功率:247kW;割幅:2.81m;自走圆盘式:是 ;籽粒破碎机构:对辊式:是 ; | 结构型式：自走式；割幅（mm）:2810；，割台切割器型式：圆盘式割刀；作物收集割台型式：直切割台；喂入机构型式：喂入辊；喂入机构数量：8；秸秆切碎机构型式：滚筒式；籽粒破碎机构型式：对辊式；驾驶室型式：普通；变速方式：手动变速；驱动方式：液压驱动；制动器型式：盘式；工作状态外形尺寸（长×宽×高）（mm）:7815×3166×5500 ；发动机额定功率（kw）:247；发动机额定转速（r/min）: 2200 ；排放阶段：第三阶段，导向轮轮胎规格：10.00-16 ；驱动轮轮胎规格：460/70R24 | 247 | 购机补贴(通用类) | 2024-11-28 | 河北省 | 评阅通过
2568 | 收获机械 | 饲料作物收获机械 | 青饲料收获机 | 2.6m及以上自走圆盘式青饲料收获机，带对辊式籽粒破碎机构 | 石家庄鑫茂机械有限公司 | 青饲料收获机 | 9QZ-2600C | 功率:247kW;割幅:2.6m;自走圆盘式:是 ;籽粒破碎机构:对辊式:是 ; | 型号名称：9QZ-2600C青饲料收获机；形式：自走式；工作状态外形尺寸（长×宽×高）（mm）：8200×2750×5140；配套发动机额定功率（kw）：247；配套发动机额定转速（r/min）：2200；割幅（mm）：2600；作物收集割台形式：直切割台；割台切割器形式：圆盘式割刀；喂入机构形式：喂入辊；喂入机构数量：4；秸秆切碎机构形式：滚筒式；籽粒破碎机构形式：对辊式；驾驶室形式：普通；变速方式：自动变速；驱动方式：液压驱动；制动器形式：盘式；导向轮轮距（mm）：1850；导向轮轮胎规格：10.0/75-15.3；驱动轮轮距（mm）：1950；驱动轮轮胎规格：15-24；轴距（mm）：2500；作业速度范围（km/h）：0-15；设计切段长度（mm）：20 | 247 | 购机补贴(通用类) | 2024-12-30 | 河北省 | 评阅通过
2569 | 收获机械 | 饲料作物收获机械 | 青饲料收获机 | 2.6m及以上自走圆盘式青饲料收获机，带对辊式籽粒破碎机构 | 石家庄鑫茂机械有限公司 | 青饲料收获机 | 9QZ-2650 | 功率:192kW;割幅:2.65m;自走圆盘式:是 ;籽粒破碎机构:对辊式:是 ; | 结构形式（挂接方式）：自走式；工作状态外形尺寸（长×宽×高）（mm）：7200×2860×5140；配套发动机额定功率（kw）：192；配套发动机额定转速（r/min）：2200；割台有效收获宽度（mm）：2650；割台切割器形式：圆盘式；轮距（导向轮）：1750mm；轮距（驱动轮）：1950mm；轮胎规格（导向轮）：10.0/75-15.3；轮胎规格（驱动轮）：15-24；轴距（mm）：2500；最小离地间隙（mm）：270；驾驶室形式：普通；秸秆切碎机构形式：滚筒式；抛送高度：5140mm | 192 | 购机补贴(通用类) | 2021-12-31 | 河北省 | 评阅通过
2570 | 收获机械 | 饲料作物收获机械 | 青饲料收获机 | 2.6m及以上自走圆盘式青饲料收获机，带对辊式籽粒破碎机构 | 石家庄鑫茂机械有限公司 | 青饲料收获机 | 9QZ-3000 | 功率:247kW;割幅:2.8m;自走圆盘式:是 ;籽粒破碎机构:对辊式:是 ; | 型号名称：9QZ-3000青饲料收获机；形式：自走式；工作状态外形尺寸（长×宽×高）（mm）：7200×2950×5200；配套发动机额定功率（kw）：247；配套发动机额定转速（r/min）：2200；割幅（mm）：2800；作物收集割台形式：直切割台；割台切割器形式：圆盘式割刀；喂入机构形式：喂入辊；喂入机构数量：4；秸秆切碎机构形式：滚筒式；籽粒破碎机构形式：对辊式；驾驶室形式：普通；变速方式：自动变速；驱动方式：液压驱动；制动器形式：盘式；导向轮轮距（mm）：1950；导向轮轮胎规格：12.5/80-18；驱动轮轮距（mm）：2280；驱动轮轮胎规格：19.5L-24；轴距（mm）：2500；作业速度范围（km/h）：0-15；设计切段长度（mm）：20 | 247 | 购机补贴(通用类) | 2024-12-30 | 河北省 | 评阅通过
2571 | 收获机械 | 饲料作物收获机械 | 青饲料收获机 | 2.6m及以上自走圆盘式青饲料收获机，带对辊式籽粒破碎机构 | 石家庄鑫茂机械有限公司 | 青饲料收获机 | 9QZ-3000A | 功率:247kW;割幅:3m;自走圆盘式:是 ;籽粒破碎机构:对辊式:是 ; | 型号名称：9QZ-3000A型青饲料收获机；形式：自走式；工作状态外形尺寸（长×宽×高）（mm）：7200×3120×5400；配套发动机额定功率（kw）：247；配套发动机额定转速（r/min）：2200；割幅（mm）：3000；作物收集割台形式：直切割台；割台切割器形式：圆盘式割刀；喂入机构形式：喂入辊；喂入机构数量：4；秸秆切碎机构形式：滚筒式；籽粒破碎机构形式：对辊式；驾驶室形式：普通；变速方式：手动变速；驱动方式：液压驱动；制动器形式：盘式；导向轮轮距（mm）：2020；导向轮轮胎规格：12.5/80-18；驱动轮轮距（mm）：2280；驱动轮轮胎规格：19.5L-24；轴距（mm）：2500；作业速度范围（km/h）：1~6；设计切段长度（mm）：15、20. | 247 | 购机补贴(通用类) | 2025-12-30 | 河北省 | 评阅通过
2572 | 收获机械 | 饲料作物收获机械 | 青饲料收获机 | 2.6m及以上自走圆盘式青饲料收获机，带对辊式籽粒破碎机构 | 石家庄益丰泰机械有限公司 | 青饲料收获机 | 4QZ-4500 | 功率:353kW;割幅:4.5m;自走圆盘式:是 ;籽粒破碎机构:对辊式:是 ; | 型号名称：4QZ-4500型 形式：自走式 工作状态外形尺寸(长x宽x高mm)：7900x4680x5750（抛向筒向正后方） 配套发动机额定功率（kw）：353 配套发动机额定转速（r/min）：2100 割幅（mm）：4500 作物收集割台型式：直切割台 割台切割器型式：旋转冲击式割刀（圆盘式割刀） 喂入机构型式：喂入辊 喂入机构数量（个）：4 秸秆切碎机构型式：滚筒式 籽粒破碎机构形式：对辊式 驾驶室型式：普通 变速方式：手动变速 驱动方式：液压驱动 制动器形式：鼓式 导向轮轮距（mm）：2350 导向轮轮胎规格：460/70R24 驱动轮轮距（mm）：2360 驱动轮轮胎规格：650/75R32 轴距(mm)：2750 作业速度范围（km/h）：2-8 | 353 | 购机补贴(通用类) | 2025-12-30 | 河北省 | 评阅通过
2573 | 收获机械 | 饲料作物收获机械 | 青饲料收获机 | 2.6m及以上自走圆盘式青饲料收获机，带对辊式籽粒破碎机构 | 渭南市利农牧草机械有限责任公司 | 自走式青饲料收获机 | 4QZ-2650S | 功率:202.5kW;割幅:2.65m;自走圆盘式:是 ;籽粒破碎机构:对辊式:是 ; | 结构型式（挂接方式）：自走式；结构质量（kg）：7000；工作状态外形尺寸（长×宽×高）mm：6500×2750×5200；割台的有效收获宽度（割幅）：2650mm；割台切割器型式：圆盘式割刀；作物收集割台型式：直切割台；喂入机构型式：喂入辊；喂入机构数量：5；秸秆切碎机构型式：滚筒式；籽粒破碎机构型式：对辊式；驾驶室型式：普通；变速方式：自动变速；驱动方式：液压驱动；制动器型式：盘式；导向轮轮距：1650mm；驱动轮轮距：1770mm；导向轮胎规格：10.0/75-15.3；驱动轮胎规格：15-24；轴距：2690mm； | 202.5 | 购机补贴(通用类) | 2025-08-26 | 陕西省 | 评阅通过
2574 | 收获机械 | 饲料作物收获机械 | 青饲料收获机 | 2.6m及以上自走圆盘式青饲料收获机，带对辊式籽粒破碎机构 | 新乡市豫东轻工机械有限公司 | 自走式青饲料收获机 | 9QZS-2900 | 功率:198kW;割幅:2.8m;自走圆盘式:是 ;籽粒破碎机构:对辊式:是 ; | 工作状态外形尺寸（长×宽×高）：6400mm×2950mm×5620mm;结构型式（挂接方式）：自走式；割台切割器型式：圆盘式；秸秆切碎机构型式：滚筒式；割台的有效收获宽度：2800mm; 抛送筒高度：5620mm 柴油机型号：SC9DK 270.1G3; 功率：198kw; 制造商：上海柴油机股份有限公司 排放标准：GB 20891-2014（非道路Ⅲ阶段） | 198 | 购机补贴(通用类) | 2023-12-31 | 河南省 | 评阅通过
2575 | 收获机械 | 饲料作物收获机械 | 青饲料收获机 | 2.6m及以上自走圆盘式青饲料收获机，带对辊式籽粒破碎机构 | 勇猛机械股份有限公司 | 自走式青饲料收获机 | 9QS-300 | 功率:241kW;割幅:3m;自走圆盘式:是 ;籽粒破碎机构:对辊式:是 ; | 自走圆盘式；割幅：3m，籽粒破碎机构：对辊式；配套发动机功率：241kW | 241 | 购机补贴(通用类) | 2022-12-31 | 天津市 | 评阅通过
2576 | 收获机械 | 饲料作物收获机械 | 青饲料收获机 | 2.6m及以上自走圆盘式青饲料收获机，带对辊式籽粒破碎机构 | 勇猛机械股份有限公司 | 自走式青饲料收获机 | 9QS-300A | 功率:247kW;割幅:2.91m;自走圆盘式:是 ;籽粒破碎机构:对辊式:是 ; | 自走圆盘式；割幅:2.91m，籽粒破碎机构：对辊式；配套发动机功率:247kW | 247 | 购机补贴(通用类) | 2025-12-30 | 天津市 | 评阅通过
2577 | 收获机械 | 饲料作物收获机械 | 青饲料收获机 | 2.6m及以上自走圆盘式青饲料收获机，带对辊式籽粒破碎机构 | 勇猛机械股份有限公司 | 自走式青饲料收获机 | 9QS-350 | 功率:247kW;割幅:3.3m;自走圆盘式:是 ;籽粒破碎机构:对辊式:是 ; | 自走圆盘式；割幅:3.3m，籽粒破碎机构：对辊式；配套发动机功率:247kW | 247 | 购机补贴(通用类) | 2025-12-30 | 天津市 | 评阅通过
2578 | 收获机械 | 饲料作物收获机械 | 青饲料收获机 | 1.8-2.2m自走其他式青饲料收获机 | 德州鑫驰农业机械制造有限公司 | 自走式青饲料收获机 | 4QZ-1800A | 功率:118kW;割幅:1.8m;籽粒破碎机构:无或非对辊式:是 ;自走其他式:是 ; | 型号名称：4QZ-1800A自走式青饲料收获机，形式：自走式，工作状态外形尺寸（长×宽×高）：5680×2330×4000mm，配套发动机额定功率：118kW，割幅：1800mm，割台切割器型式：辊刀；籽粒破碎机构型式：揉搓板式，导向轮轮距：1640mm，导向轮轮胎规格：10.0/75-15.3，驱动轮轮距：1695mm，驱动轮轮胎规格：340/80R20，轴距：2520mm，作业速度范围：1-5km/h | 118 | 购机补贴(通用类) | 2024-10-22 | 山东省 | 评阅通过
2579 | 收获机械 | 饲料作物收获机械 | 青饲料收获机 | 1.8-2.2m自走其他式青饲料收获机 | 德州鑫驰农业机械制造有限公司 | 自走式青饲料收获机 | 4QZL-1800 | 功率:103kW;割幅:1.8m;籽粒破碎机构:无或非对辊式:是 ;自走其他式:是 ; | 型号名称：4QZL-1800自走式青饲料收获机，形式：自走式，工作状态外形尺寸（长×宽×高）：5220×2295×3260mm，配套发动机额定功率：103kW，割幅：1800mm，作物收集割台型式：直切割台，割台切割器型式：辊刀，喂入机构形式：喂入辊，籽粒破碎机构型式：揉搓板式，履带宽度：450mm，履带接地长：1465mm，轨距：1215mm，作业速度范围：1-3km/h，设计切段长度：15mm。 | 103 | 购机补贴(通用类) | 2024-10-22 | 山东省 | 评阅通过
2580 | 收获机械 | 饲料作物收获机械 | 青饲料收获机 | 2.2-2.6m自走其他式青饲料收获机 | 河北利裕丰机械有限公司 | 自走式青饲料收获机 | 9QZ-2200 | 功率:129kW;割幅:2.27m;籽粒破碎机构:无或非对辊式:是 ;自走其他式:是 ; | 自走往复式； 工作状态外形尺寸（长*宽*高mm）：7700*2580*4700； 配套发动机额定功率：129kw； 配套发动机额定转速：2200r/min； 割幅：2270mm； 作物收集割台型式：直切割台； 割台切割器型式：往复式割刀； 喂入机构型式：喂入辊； 秸秆切碎机构型式：滚筒式； 籽粒破碎机构型式：揉搓板式； 变速方式：手动变速； 驱动方式：机械驱动； 导向轮轮距：1505mm；导向轮轮胎规格：10.0/75-15.3； 驱动轮轮距：1680mm；驱动轮轮胎规格：400/70R24； 轴距：2630mm | 129 | 购机补贴(通用类) | 2025-10-15 | 河北省 | 评阅通过
2581 | 收获机械 | 饲料作物收获机械 | 青饲料收获机 | 2.6-2.9m自走其他式青饲料收获机 | 石家庄鑫茂机械有限公司 | 青饲料收获机 | 9QZ-2600 | 功率:162kW;割幅:2.6m;籽粒破碎机构:无或非对辊式:是 ;自走其他式:是 ; | 型号名称：9QZ-2600型青饲料收获机；形式：自走式；工作状态外形尺寸(长×宽×高)（mm）：7590×2970×5230；结构质量(kg)：4600；配套发动机或拖拉机型号规格：CA6DF3-22GAG3U；配套发动机或拖拉机额定功率（kw）：162；配套发动机或拖拉机额定转速（r/min）：2200；割幅（mm）：2600；作物收集割台形式：直切割台；割台切割器形式：辊刀；喂入机构形式;:喂入辊；喂入机构数量：4；导向轮轮距（mm）：1370；驱动轮轮距（mm）：1650；轴距（mm）：2500；驾驶室形式：普通；秸秆切碎机构形式：滚筒式；制动器形式：盘式；驱动方式：机械驱动；变速方式：手动变速。 | 162 | 购机补贴(通用类) | 2024-12-30 | 河北省 | 评阅通过
2582 | 收获机械 | 饲料作物收获机械 | 青饲料收获机 | 2.6-2.9m自走其他式青饲料收获机，带对辊式籽粒破碎机构 | 山东华运农机设备有限公司 | 自走式青饲料收获机 | 4QZ-280 | 功率:241kW;割幅:2.8m;籽粒破碎机构:对辊式:是 ;自走其他式:是 ; | 自走其他式；割幅：280cm 形式：自走式；工作状态外形尺寸（长x宽x高）：9050×3350×4895mm；配套发动机额定功率：241kW；配套发动机额定转速：2200r/min；割幅：2800mm；作物收集割台型式：直切割台；割台切割器型式：往复式割刀；喂入机构型式：喂入辊；喂入机构数量：1个；秸秆切碎机构型式：滚筒式；籽粒破碎机构型式：对辊式+揉搓板式；驾驶室型式：普通驾驶室；变速方式：自动变速；驱动方式：液压驱动；制动器型式：盘式；导向轮轮距：1250mm；导向轮论坛规格：10.0/75-15.3；驱动轮轮距：2300mm；驱动轮轮胎规格：17.5L-24；轴距：2610mm；作业速度范围：1.5~4km/h；设计切断长度：一档10、二挡15、三挡25. | 0 | 购机补贴(通用类) | 2024-12-23 | 山东省 | 评阅通过
2583 | 收获机械 | 饲料作物收获机械 | 青饲料收获机 | 2.9m及以上自走其他式青饲料收获机 | 德州市华北农机装备有限公司 | 自走式青饲料收获机 | 4QZ-290 | 功率:210kW;割幅:2.9m;籽粒破碎机构:无或非对辊式:是 ;自走其他式:是 ; | 结构形式：往复割刀自走式.外形尺寸（长×宽×高）：8400×3400×3480mm.结构质量：7600kg. 配套发动机型号规格：SC9DF286G3，WP10G286E301 配套发动机额定功率：210kw.配套发动机额定转速：2200r/min.工作幅宽：2900mm. 最小通过半径：5650mm（左转）、4750mm（右转）.轮距：1260（导向轮）、2290（驱动轮）.轮胎规格：10.0/75-15.3（导向轮）、17.5L-24（驱动轮）.轴距：2640mm.最小离地间隙：380mm.驾驶室型式：普通驾驶室.最低割茬高度：≤150mm.割台升降范围：100～760mm.作业速度：2～5km/h.生产率：0.4～1.2h㎡/h.秸秆切碎机构型式：滚筒式.秸秆切碎机构转子直径：￠800.秸秆切碎机构主轴转速;1000r/min.抛送高度：5000mm.抛送距离：≥10m.抛送筒回转角度：180°. | 210 | 购机补贴(通用类) | 2021-12-31 | 山东省 | 评阅通过
2584 | 收获机械 | 饲料作物收获机械 | 青饲料收获机 | 2.9m及以上自走其他式青饲料收获机 | 山东华运农机设备有限公司 | 自走式青饲料收获机 | 4QZ-320 | 功率:210kW;割幅:3.2m;籽粒破碎机构:无或非对辊式:否 ;自走其他式:是 ; | 结构型式（挂接方式）：自走式；结构质量（kg）：7800kg；；工作状态外形尺寸（长×宽×高）mm：8600×3535×4020；割台的有效收获宽度（割幅）：320cm；割台切割器型式：往复式；导向轮轮距：1250mm；驱动轮轮距：2290mm；轮胎规格：前：17.5L-24，后：10.0/75-15.3；驾驶室型式：普通驾驶室；秸秆切碎机构型式：滚筒式；抛送筒高度：4020mm. | 0 | 购机补贴(通用类) | 2021-12-31 | 山东省 | 评阅通过
2585 | 收获机械 | 饲料作物收获机械 | 青饲料收获机 | 2.9m及以上自走其他式青饲料收获机 | 石家庄美迪机械有限公司 | 自走式青饲料收获机 | 9QZ-2900A | 功率:241kW;割幅:2.93m;籽粒破碎机构:无或非对辊式:是 ;自走其他式:是 ; | 型号名称：9QZ-2900A型自走式青饲料收获机； 结构型式（挂接方式）：自走式； 工作状态外形尺寸（长×宽×高）：9100×3200×5200mm； 结构质量：7260kg； 配套发动机型号规格：SC9DF310G3； 配套发动机额定功率：241kW； 配套发动机额定转速：2200r/min； 割台的有效收获宽度：2930mm；割台切割器型式：往复式； 导向轮轮距（自走式）：1200mm； 驱动轮轮距（自走式）：2290mm； 导向轮轮胎规格（自走式）：10.00-16； 驱动轮轮胎规格（自走式）：17.5L-24； 轴距：2600mm；最小离地间隙：360mm； 驾驶室型式（自走式）：普通； 秸秆切碎机构型式：滚筒式； 秸秆切碎机构转子直径：770mm； 秸秆切碎机构主轴转速：960r/min； 抛送高度：5020mm 抛送筒回转角度：180°； 作业速度范围：2-4km/h。 | 241 | 购机补贴(通用类) | 2022-12-31 | 河北省 | 评阅通过
2586 | 收获机械 | 饲料作物收获机械 | 青饲料收获机 | 2.9m及以上自走其他式青饲料收获机 | 勇猛机械股份有限公司 | 自走式青饲料收获机 | 9QS-290A | 功率:198kW;割幅:2.93m;籽粒破碎机构:无或非对辊式:是 ;自走其他式:是 ; | 自走其他式；割幅：2.93m，籽粒破碎机构：非对辊式；配套发动机功率：198kW | 198 | 购机补贴(通用类) | 2022-12-31 | 天津市 | 评阅通过
2587 | 收获机械 | 饲料作物收获机械 | 青饲料收获机 | 2.9m及以上自走其他式青饲料收获机，带对辊式籽粒破碎机构 | 德州市华北农机装备有限公司 | 自走式青饲料收获机 | 4QZ-300 | 功率:241kW;割幅:3.0m;籽粒破碎机构:对辊式:是 ;自走其他式:是 ; | 形式：自走式.工作状态外形尺寸（长×宽×高）：9150×3335×4550mm.配套发动机额定功率：241kw.配套发动机额定转速：2200r/min.割幅：3000mm. 作物收集割台型式：直切割台.割台切割器型式：往复式割刀.喂入机构型式：喂入辊.喂入机构数量：1.秸秆切碎机构型式：滚筒式.籽粒破碎机构型式：对辊式+揉搓板式.驾驶室型式：普通驾驶室.变速方式：液压机械无极变速.驱动方式:液压驱动.制动器型式：盘式.导向轮轮距：1250mm.导向轮轮胎规格：10.0/75-15.3.驱动轮轮距：2300mm.驱动轮轮胎规格：17.5L-24.轴距：2610mm.作业速度范围：1.5-4km/h.设计切段长度：一档10mm、二档15mm、三档25mm. | 241 | 购机补贴(通用类) | 2024-12-23 | 山东省 | 评阅通过
2588 | 收获机械 | 饲料作物收获机械 | 青饲料收获机 | 2.9m及以上自走其他式青饲料收获机，带对辊式籽粒破碎机构 | 山东华运农机设备有限公司 | 自走式青饲料收获机 | 4QZ-290 | 功率:241kW;割幅:2.9m;籽粒破碎机构:对辊式:是 ;自走其他式:是 ; | 自走其他式；割幅：290cm 形式：自走式；工作状态外形尺寸（长x宽x高）：9050×3350×4895mm；配套发动机额定功率：241kW；配套发动机额定转速：2200r/min；割幅：2900mm；作物收集割台型式：直切割台；割台切割器型式：往复式割刀；喂入机构型式：喂入辊；喂入机构数量：1个；秸秆切碎机构型式：滚筒式；籽粒破碎机构型式：对辊式+揉搓板式；驾驶室型式：普通驾驶室；变速方式：自动变速；驱动方式：液压驱动；制动器型式：盘式；导向轮轮距：1250mm；导向轮论坛规格：10.0/75-15.3；驱动轮轮距：2300mm；驱动轮轮胎规格：17.5L-24；轴距：2610mm；作业速度范围：1.5~4km/h；设计切断长度：一档10、二挡15、三挡25. | 0 | 购机补贴(通用类) | 2024-12-23 | 山东省 | 评阅通过
2589 | 收获机械 | 饲料作物收获机械 | 青饲料收获机 | 2.9m及以上自走其他式青饲料收获机，带对辊式籽粒破碎机构 | 山东华运农机设备有限公司 | 青饲料收获机 | 4QZ-290A | 功率:243kW;割幅:2.9m;籽粒破碎机构:对辊式:是 ;自走其他式:是 ; | 自走其他式；割幅：290cm 型式：自走式；工作状态外形尺寸（长x宽x高）：9190×3535×5200mm；配套发动机额定功率：243kW；配套发动机额定转速：2200r/min；割幅：2900mm；作物收集割台型式：直切割台；割台切割器型式：往复式割刀；喂入机构型式：喂入辊；喂入机构数量：1个；秸秆切碎机构型式：滚筒式；籽粒破碎机构型式：对辊式；驾驶室型式：普通驾驶室；变速方式：手动变速；驱动方式：液压驱动；制动器型式：盘式；导向轮轮距：1250mm；导向轮论坛规格：10.0/75-15.3；驱动轮轮距：2300mm；驱动轮轮胎规格：17.5L-24；轴距：2610mm；作业速度范围：1.5~4km/h；设计切断长度：一档10、二挡15、三挡25. | 0 | 购机补贴(通用类) | 2024-12-30 | 山东省 | 评阅通过
2590 | 收获机械 | 饲料作物收获机械 | 青饲料收获机 | 2.9m及以上自走其他式青饲料收获机，带对辊式籽粒破碎机构 | 山东华运农机设备有限公司 | 自走式青饲料收获机 | 4QZ-300 | 功率:241kW;割幅:3m;籽粒破碎机构:对辊式:是 ;自走其他式:是 ; | 自走其他式；割幅：300cm 形式：自走式；工作状态外形尺寸（长x宽x高）：9050×3350×4895mm；配套发动机额定功率：241kW；配套发动机额定转速：2200r/min；割幅：3000mm；作物收集割台型式：直切割台；割台切割器型式：往复式割刀；喂入机构型式：喂入辊；喂入机构数量：1个；秸秆切碎机构型式：滚筒式；籽粒破碎机构型式：对辊式+揉搓板式；驾驶室型式：普通驾驶室；变速方式：自动变速；驱动方式：液压驱动；制动器型式：盘式；导向轮轮距：1250mm；导向轮论坛规格：10.0/75-15.3；驱动轮轮距：2300mm；驱动轮轮胎规格：17.5L-24；轴距：2610mm；作业速度范围：1.5~4km/h；设计切断长度：一档10、二挡15、三挡25. | 0 | 购机补贴(通用类) | 2024-12-23 | 山东省 | 评阅通过
2591 | 收获机械 | 饲料作物收获机械 | 青饲料收获机 | 2.9m及以上自走其他式青饲料收获机，带对辊式籽粒破碎机构 | 石家庄美迪机械有限公司 | 自走式青饲料收获机 | 9QZ-2900B | 功率:265kW;割幅:2.91m;籽粒破碎机构:对辊式:是 ;自走其他式:是 ; | 型号名称：9QZ-2900B自走式青饲料收获机； 形式：自走式； 工作状态外形尺寸（长×宽×高）：8940×3250×5430mm； 结构质量：8150kg； 配套发动机额定功率：265kW； 配套发动机额定转速：2200r/min； 割幅：2910mm；作物收集割台型式：直切割台； 割台切割器型式：往复式；喂入机构型式：喂入辊；喂入机构数量：8；秸秆切碎机构型式：滚筒式；籽粒破碎机构型式：对辊式； 驾驶室型式（自走式）：普通式； 变速方式（自走式）：手动变速；驱动方式（自走式）：液压驱动；制动器型式（自走式）：带式； 导向轮轮距（自走式）：1220mm； 驱动轮轮距（自走式）：2280mm； 导向轮轮胎规格（自走式）：10.00-16； 驱动轮轮胎规格（自走式）：17.5LR24； 轴距（自走式）：2650mm； 作业速度范围：2-6km/h； 设计切段长度：长：19.5mm，中：8.7mm，短：4.3mm。 | 265 | 购机补贴(通用类) | 2024-12-08 | 河北省 | 评阅通过
2592 | 收获机械 | 饲料作物收获机械 | 青饲料收获机 | 2.9m及以上自走其他式青饲料收获机，带对辊式籽粒破碎机构 | 石家庄五业农牧机械有限公司 | 自走式青饲料收获机 | 4QZ-15A | 功率:247kW;割幅:3.01m;籽粒破碎机构:对辊式:是 ;自走其他式:是 ; | 结构型式：自走式；割幅（mm）:3010；，割台切割器型式：往复式割刀；作物收集割台型式：直切割台；喂入机构型式：喂入辊；喂入机构数量：8；秸秆切碎机构型式：滚筒式；籽粒破碎机构型式：对辊式；驾驶室型式：普通；变速方式：手动变速；驱动方式：液压驱动；制动器型式：盘式；工作状态外形尺寸（长×宽×高）（mm）:9045×3425×5500 ；发动机额定功率（kw）:247；发动机额定转速（r/min）: 2200 ；排放阶段：第三阶段；导向轮轮胎规格：10.00-16 ；驱动轮轮胎规格：460/70R24 | 247 | 购机补贴(通用类) | 2024-11-28 | 河北省 | 评阅通过
2593 | 收获机械 | 饲料作物收获机械 | 青饲料收获机 | 2.9m及以上自走其他式青饲料收获机，带对辊式籽粒破碎机构 | 石家庄益丰泰机械有限公司 | 青饲料收获机 | 4QZ-2910 | 功率:247kW;割幅:2.91m;籽粒破碎机构:对辊式:是 ;自走其他式:是 ; | 型号名称：4QZ-2910型青饲料收获机 形式：自走式 工作状态外形尺寸（mm）：9600x3250x5350（抛送筒向后） 配套发动机额定功率（kw）：247 配套发动机额定转速（r/min）：2200 割幅（mm）：2910 割台切割器型式：往复式割刀 作物收集割台型式：直切割台 喂入机构型式：喂入辊 喂入机构数量：8 秸秆切碎机构型式：滚筒式 籽粒破碎机构型式：对辊式 驾驶室型式：普通 变速方式：手动变速 驱动方式：液压驱动 驱动轮轮距（mm）：2380 轴距（mm）：3030 导向轮轮距（mm）：1300 制动器型式：盘式 驱动轮轮胎规格：460/70R24 导向轮轮胎规格：10.00-16 作业速度范围（km/h）：1-5 设计切断长度（mm）：20 | 247 | 购机补贴(通用类) | 2024-12-30 | 河北省 | 评阅通过
2594 | 收获机械 | 饲料作物收获机械 | 青饲料收获机 | 2.9m及以上自走其他式青饲料收获机，带对辊式籽粒破碎机构 | 中联农业机械股份有限公司 | 青饲料收获机 | 4QZ-3000A | 功率:241kW;割幅:3m;籽粒破碎机构:对辊式:是 ;自走其他式:是 ; | 结构型式：自走其他式；工作幅宽（mm）：3000；籽粒破碎机构：对辊式；配套发动机功率：241kW； | 241 | 购机补贴(通用类) | 2025-12-28 | 安徽省 | 评阅通过
2595 | 收获机械 | 茎秆收集处理机械 | 秸秆粉碎还田机 | 1-1.5m秸秆粉碎还田机 | 德州市华北农机装备有限公司 | 秸秆粉碎还田机 | 1JH-130 | 作业幅宽:1.3m; | 结构型式：后悬挂式.配套拖拉机标定功率（kW）：28～35.配套拖拉机动力输出轴转速（r/min）：760/830.外形尺寸（长×宽×高）（mm）：1050×1530×860.结构质量（kg）：350.理论作业速度（km/h）：≥5.幅宽（cm）：130.与拖拉机联接方式：三点悬挂.刀辊转速（r/min）：≥1900.刀辊最大回转半径（mm）：220.总安装刀数（把）：78.刀片型式：甩刀. | 0 | 购机补贴(通用类) | 2021-12-31 | 山东省 | 评阅通过
2596 | 收获机械 | 茎秆收集处理机械 | 秸秆粉碎还田机 | 1-1.5m秸秆粉碎还田机 | 德州市沃田机械有限公司 | 秸秆粉碎还田机 | 1JH-135 | 作业幅宽:1.35m; | 项目单位设计值型号名称/1JH-135秸秆粉碎还田机配套动力范围Kw29.4-44.1配套动力输出轴转速r/min720与配套拖拉机联接方式/三点悬挂工作状态外形尺寸(长×宽×高)mm1150×1540×850作业小时生产率hm2/h0.25-0.52作业速度km/h3-5工作幅宽cm150刀轴总成传动方式/侧边皮带传动刀轴总成设计转速r/min2200刀轴总成最大回转半径mmR220刀轴总成刀片型式/甩刀刀轴总成总安装刀数把弯刀:48、直刀:24 |  | 购机补贴(通用类) | 2022-12-31 | 山东省 | 评阅通过
2597 | 收获机械 | 茎秆收集处理机械 | 秸秆粉碎还田机 | 1-1.5m秸秆粉碎还田机 | 河北耕耘农业机械制造有限公司 | 秸秆粉碎还田机 | 1JHY-130 | 作业幅宽:1.3m; | 工作幅宽（cm）：130 工作幅宽（cm）：130；配套动力范围（kW）：29.4~51.5；配套动力输出轴转速（r/min）：540；与配套拖拉机联接方式：三点悬挂；工作状态外形尺寸（长×宽×高）（mm）：1150×1550×900；作业小时生产率(hm2/h):0.39~0.65；作业速度（km/h）：3~5；刀轴总成传动方式：侧边皮带传动；刀轴数量（根）：1；刀轴设计转速（r/min）:1850;刀轴最大回转半径（mm）：245；刀片型式：弯刀+直刀；刀片总安装数量（把）：54； |  | 购机补贴(通用类) | 2024-12-30 | 河北省 | 评阅通过
2598 | 收获机械 | 茎秆收集处理机械 | 秸秆粉碎还田机 | 1-1.5m秸秆粉碎还田机 | 河北耕耘农业机械制造有限公司 | 秸秆粉碎还田机 | 1JHY-140 | 作业幅宽:1.4m; | 工作幅宽（cm）：140；配套动力范围（kW）：29.4~58.8；配套动力输出轴转速（r/min）：540；与配套拖拉机联接方式：三点悬挂；工作状态外形尺寸（长×宽×高）（mm）：1150×1650×900；作业小时生产率(hm2/h):0.39~0.65；作业速度（km/h）：3~5；刀轴总成传动方式：侧边皮带传动；刀轴数量（根）：1；刀轴设计转速（r/min）:1850;刀轴最大回转半径（mm）：245；刀片型式：弯刀+直刀；刀片总安装数量（把）：54； |  | 购机补贴(通用类) | 2024-12-30 | 河北省 | 评阅通过
2599 | 收获机械 | 茎秆收集处理机械 | 秸秆粉碎还田机 | 1-1.5m秸秆粉碎还田机 | 河北久丰农业机械有限公司 | 秸秆切碎还田机 | 1JQH-130 | 作业幅宽:1.3m; | 结构形式：侧边皮带传动；外形尺寸(长×宽×高)：1550mm×1350mm×1050mm；结构质量：420kg；工作幅宽：1300mm；最终传动方式：侧边皮带传动；切碎轴转速：1900r/min；切碎机构最大回旋半径：270mm；还田刀型式：甩刀式；切碎机构总安装刀数：32把；配套动力：18.4～25.7kw | 0 | 购机补贴(通用类) | 2025-12-29 | 河北省 | 评阅通过
2600 | 收获机械 | 茎秆收集处理机械 | 秸秆粉碎还田机 | 1-1.5m秸秆粉碎还田机 | 河北盛农农业机械有限公司 | 秸秆切碎还田机 | 1JH-110 | 作业幅宽:1.1m; | 工作幅宽:1.1m；配套动力范围：22.1-29.4kW；与配套拖拉机联接方式:三点悬挂；结构质量：300KG；工作状态外形尺寸（长×宽×高）：1210×1330×1030mm；刀轴总成传动方式：侧边皮带传动；总安装刀数量：60把；刀片型式：甩刀式。 | 0 | 购机补贴(通用类) | 2021-12-31 | 河北省 | 评阅通过
2601 | 收获机械 | 茎秆收集处理机械 | 秸秆粉碎还田机 | 1-1.5m秸秆粉碎还田机 | 河北盛农农业机械有限公司 | 秸秆切碎还田机 | 1JH-130 | 作业幅宽:1.3m; | 工作幅宽:1.3m；配套动力范围：36.8-44.1kW；与配套拖拉机联接方式：三点悬挂；结构质量：450KG；工作状态外形尺寸（长×宽×高）：1250×1550×1030mm；刀轴总成传动方式：侧边皮带传动；总安装刀数量：72把；刀片型式：甩刀式 | 0 | 购机补贴(通用类) | 2021-12-31 | 河北省 | 评阅通过
2602 | 收获机械 | 茎秆收集处理机械 | 秸秆粉碎还田机 | 1-1.5m秸秆粉碎还田机 | 河北帅旗农业机械制造有限公司 | 秸秆粉碎还田机 | 1JH-100 | 作业幅宽:1m; | 作业幅宽100cm刀轴总成传动方式,侧边皮带传动,配套动力18.4-22.1kw,配套动力输出轴转速750r/min，与配套拖拉机联接方式三点悬挂,外形尺寸(长×宽×高)1180×1230×770mm,刀轴数量1根,切碎轴转速2250r/min,最大回转半径227mm,切碎机构总安装刀数48把.刀片形式弯刀＋直刀。 | 0 | 购机补贴(通用类) | 2024-12-30 | 河北省 | 评阅通过
2603 | 收获机械 | 茎秆收集处理机械 | 秸秆粉碎还田机 | 1-1.5m秸秆粉碎还田机 | 河北帅旗农业机械制造有限公司 | 秸秆粉碎还田机 | 1JH-110 | 作业幅宽:1.1m; | 作业幅宽110cm,刀轴总成传动方式侧边皮带传动,配套动力22.1-25.7kw,配套动力输出轴转速750r/min，与配套拖拉机联接方式三点悬挂,外形尺寸(长×宽×高)1180×1330×770mm，刀轴数量1根,,切碎轴转速2250r/min,最大回转半径227mm,切碎机构总安装刀数54把.刀片形式弯刀＋直刀。 | 0 | 购机补贴(通用类) | 2024-12-30 | 河北省 | 评阅通过
2604 | 收获机械 | 茎秆收集处理机械 | 秸秆粉碎还田机 | 1-1.5m秸秆粉碎还田机 | 河北双天机械制造有限公司 | 秸秆粉碎还田机 | 1JH-120 | 作业幅宽:1.2m; | 型号名称：1JH-120秸秆粉碎还田机；工作状态外形尺寸（长×宽×高mm)：1350×1450×1050；工作幅宽（cm）：120；刀轴总成传动方式/侧边皮带传动；刀轴数量（根）：1；刀片型式/弯刀；刀片总安装数量（把）：40；配套动力范围（kw）：22-44；配套动力输出轴转速（r/min）：540/720；与配套拖拉机联接方式/三点悬挂；折叠机构型式/ |  | 购机补贴(通用类) | 2025-09-21 | 河北省 | 评阅通过
2605 | 收获机械 | 茎秆收集处理机械 | 秸秆粉碎还田机 | 1-1.5m秸秆粉碎还田机 | 河北双天机械制造有限公司 | 秸秆粉碎还田机 | 1JH-120BX | 作业幅宽:1.2m; | 型号名称：1JH-120BX；型秸秆粉碎还田机；配套标定功率(kw）:22-44；动力输出轴转速(r/min):720；与拖拉机连接方式:三点悬挂；外形尺寸:(长×宽×高mm):980×1400×800；作业小时生产率（hm2/h）:0.25-0.41；作业速度：(km/s):3-5；工作幅宽(cm):120；刀轴总成传动方式：侧边皮带传动；刀轴数量（根）：1；刀轴设计转速（r/min）：2000-2400；刀轴最大回转半径:(mm):210；刀片型式：弯刀+直刀；总安装刀数(把):66；折叠机构型式：/ |  | 购机补贴(通用类) | 2024-12-30 | 河北省 | 评阅通过
2606 | 收获机械 | 茎秆收集处理机械 | 秸秆粉碎还田机 | 1-1.5m秸秆粉碎还田机 | 河北双天机械制造有限公司 | 秸秆粉碎还田机 | 1JHC-135 | 作业幅宽:1.35m; | 型号名称：1JHC-135型秸秆粉碎还田机；配套标定功率(kw）:36.8-58.8；动力输出轴转速(r/min):720；与拖拉机连接方式:三点悬挂；外形尺寸:(长×宽×高mm):1220×1550×910；作业小时生产率（hm2/h）:0.22-0.45；作业速度：(km/s):3-5；工作幅宽(cm):135；刀轴总成传动方式：侧边皮带传动；刀轴数量（根）：1；刀轴设计转速（r/min）：2000-2400；刀轴最大回转半径:(mm):275；刀片型式：弯刀+直刀；刀片总安装数量(把):72；折叠机构型式：/ |  | 购机补贴(通用类) | 2024-12-30 | 河北省 | 评阅通过
2607 | 收获机械 | 茎秆收集处理机械 | 秸秆粉碎还田机 | 1-1.5m秸秆粉碎还田机 | 河北双天机械制造有限公司 | 秸秆粉碎还田机 | 1JHS-135C | 作业幅宽:1.35m; | 型号名称：1JHS-135C秸秆粉碎还田机；配套标定功率(kw）:36.8-58.8；配套动力输出轴转速(r/min):720；与拖拉机连接方式:三点悬挂连接；外形尺寸:(长×宽×高mm):1970×1660×950；工作小时生产率（hm2/h）:0.22-0.45；作业速度范围：(km/s):3-5；工作幅宽(cm):135；刀轴总成传动方式：双侧边皮带传动；刀轴数量(根）:2;刀轴设计转速（r/min）：2450；刀轴最大回转半径:(mm):270；刀片型式：弯刀+直刀；刀片总安装刀数(把):72；折叠机构型式：/ |  | 购机补贴(通用类) | 2024-12-30 | 河北省 | 评阅通过
2608 | 收获机械 | 茎秆收集处理机械 | 秸秆粉碎还田机 | 1-1.5m秸秆粉碎还田机 | 河北双天机械制造有限公司 | 秸秆收集机 | 4JS-120 | 作业幅宽:1.2m; | 型号名称:4JS-120秸秆收集机；工作状态外形尺寸:(长×宽×高mm):2450×1680×3050；配套动力及功率(kw）:29.4-51.5；配套动力输出轴转速(r/min):720；结构形式:后悬挂式；工作幅宽(m):1.2；收集器型式/甩刀式；收集器工作部件数量（个）：弯刀：44，直刀：22；地轮规格/；地轮数量/；输送器型式/搅龙螺旋横向输送；抛送器型式/风机；集草箱容积（㎡）/；集草箱卸料方式/；行走机构轮胎规格/；行走机构轮胎数量（个）/；行走机构轮距（mm）/；行走机构制动方式/；运输间隙（mm）/； |  | 购机补贴(通用类) | 2025-12-29 | 河北省 | 评阅通过
2609 | 收获机械 | 茎秆收集处理机械 | 秸秆粉碎还田机 | 1-1.5m秸秆粉碎还田机 | 河北双天机械制造有限公司 | 秸秆收集机 | 4JS-135ESF | 作业幅宽:1.35m; | 型号名称:4JS-135ESF秸秆收集机；工作状态外形尺寸:(长×宽×高mm):2540×2000×3660；配套动力及功率(kw）:36.7-51.5；配套动力输出轴转速(r/min):720；结构形式:牵引式；工作幅宽(m):1.35；收集器型式/甩刀式；收集器工作部件数量（个）：弯刀：52，直刀：20；地轮规格/4.00-12；地轮数量/2；输送器型式/搅龙螺旋横向输送；抛送器型式/风机；集草箱容积（㎡）/；集草箱卸料方式/；行走机构轮胎规格/；行走机构轮胎数量（个）/；行走机构轮距（mm）/；行走机构制动方式/；运输间隙（mm）200； |  | 购机补贴(通用类) | 2025-12-29 | 河北省 | 评阅通过
2610 | 收获机械 | 茎秆收集处理机械 | 秸秆粉碎还田机 | 1-1.5m秸秆粉碎还田机 | 河北太阳升机械有限公司 | 秸秆切碎还田机 | 1JQ-120 | 作业幅宽:1.20m; | 结构型式:侧边皮带传动;配套动力:31.3-55.1kw;外形尺寸:长1250mm宽1450mm高950mm;整机质量:290kg;工作幅宽:120cm;刀轴设计转速2120r/min |  | 购机补贴(通用类) | 2025-12-30 | 河北省 | 评阅通过
2611 | 收获机械 | 茎秆收集处理机械 | 秸秆粉碎还田机 | 1-1.5m秸秆粉碎还田机 | 河南汉诺威实业有限公司 | 秸秆粉碎还田机 | 1JH-120 | 作业幅宽:1.2m; | 外形尺寸(长×宽×高) mm 1350×1450×1100 工作幅宽 cm 120 刀轴总成传动方式 侧边皮带传动 刀轴数量 根 1 刀片型式 弯刀+直刀 刀片总安装数量 把 78 配套动力范围 kW 33.1～44.1 配套动力输出轴转速 r/min 760 与配套拖拉机联接方式 悬挂式 |  | 购机补贴(通用类) | 2024-12-26 | 河南省 | 评阅通过
2612 | 收获机械 | 茎秆收集处理机械 | 秸秆粉碎还田机 | 1-1.5m秸秆粉碎还田机 | 山东奥龙农业机械制造有限公司 | 秸秆粉碎还田机 | 4Q-1.3Z | 作业幅宽:1.3m; | 配套动力范围：36.8～47.8kW；配套动力输出轴转速：760r/min；与配套拖拉机联接方式：三点悬挂；工作状态外形尺寸：1440×1550×1050mm；作业小时生产率：≥0.43hm2/h；作业速度：≥3.3km/h；工作幅宽：130cm；刀轴总成传动方式：侧边皮带传动；刀轴数量：1根；刀轴设计转速：1964r/min；刀轴最大回转半径：285mm；刀片型式：弯刀+直刀；刀片总安装数量：78把。 | 0 | 购机补贴(通用类) | 2024-12-30 | 山东省 | 评阅通过
2613 | 收获机械 | 茎秆收集处理机械 | 秸秆粉碎还田机 | 1-1.5m秸秆粉碎还田机 | 山东华运农机设备有限公司 | 秸秆粉碎还田机 | 1JH-130 | 作业幅宽:1.3m; | 作业幅宽：1.30m 配套动力范围：28~52kW；配套动力输出轴转速：760/830r/min；与配套拖拉机联接方式：三点悬挂；工作状态外形尺寸（长×宽×高）：1050×1530×860mm；作业小时生产率：0.45~0.78hm2/h；作业速度：3.3~5.5km/h；工作幅宽：130cm；刀轴总成传动方式：单侧边皮带传动；刀轴总数：1根；刀轴设计转速：1900 r/min；刀轴最大回转半径：220mm；刀片型式：两片弯刀+一片直刀；刀片总安装数量：78把（26组）。 | 0 | 购机补贴(通用类) | 2024-12-30 | 山东省 | 评阅通过
2614 | 收获机械 | 茎秆收集处理机械 | 秸秆粉碎还田机 | 1-1.5m秸秆粉碎还田机 | 山东玉收农机有限公司 | 秸秆粉碎还田机 | 1JH-135 | 作业幅宽:1.35m; | 工作幅宽：135cm；配套动力范围：29.4～44.1kW；配套动力输出轴转速：720r/min；与配套拖拉机联接方式：三点悬挂；工作状态外形尺寸 (长×宽×高)：1150×1540×900mm；作业小时生产率：0.25～0.52km2/h；作业速度：3～5km/h；刀轴总成传动方式：侧边皮带传动；刀轴数量：1根；刀轴设计转速：2000r/min；刀轴最大回转半径：R220mm；刀片型式：弯刀+直刀；刀片总安装数量：72（弯刀48+直刀24)把。 | 0 | 购机补贴(通用类) | 2025-12-30 | 山东省 | 评阅通过
2615 | 收获机械 | 茎秆收集处理机械 | 秸秆粉碎还田机 | 1-1.5m秸秆粉碎还田机 | 石家庄海澳机械制造有限公司 | 秸秆切碎还田机 | 1JH-120 | 作业幅宽:1.2m; | 配套动力范围:29.4～36.7kW;配套动力输出轴转速:760r/min;与配套拖拉机联接方式:三点悬挂;工作状态外形尺寸(长×宽×高):1130×1440×920mm;工作幅宽:120cm;作业小时生产率:0.32～0.55hm²/h;作业速度:3.0～5.0km/h;刀轴总成传动方式:侧边皮带传动;刀轴设计转速:2160r/min;刀轴最大回转半径:230mm;刀片型式:弯刀＋直刀;刀片总安装数量:54把 | 0 | 购机补贴(通用类) | 2025-09-21 | 河北省 | 评阅通过
2616 | 收获机械 | 茎秆收集处理机械 | 秸秆粉碎还田机 | 1-1.5m秸秆粉碎还田机 | 石家庄海澳机械制造有限公司 | 秸秆切碎还田机 | 1JH-130 | 作业幅宽:1.3m; | 配套动力范围:29.4～36.7kW;配套动力输出轴转速:760r/min;与配套拖拉机联接方式:三点悬挂;工作状态外形尺寸(长×宽×高):1130×1550×920mm;工作幅宽:130cm;作业小时生产率:0.32～0.58hm²/h;作业速度:3.0～5.0km/h;刀轴总成传动方式:侧边皮带传动;刀轴设计转速:2160r/min;刀轴最大回转半径:230mm;刀片型式:弯刀＋直刀;刀片总安装数量:60把 | 0 | 购机补贴(通用类) | 2025-09-21 | 河北省 | 评阅通过
2617 | 收获机械 | 茎秆收集处理机械 | 秸秆粉碎还田机 | 1-1.5m秸秆粉碎还田机 | 石家庄茂丰农业机械制造有限公司 | 秸秆收集机 | 4JS-130 | 作业幅宽:1.3m; | 外形尺寸（长×宽×高） mm 1580×2400×3150 配套动力及功率 kW 40.4～58.8 结构型式 / 后悬挂式 作业幅宽 1.3m 收集器工作部件数量 32个 |  | 购机补贴(通用类) | 2025-11-29 | 河北省 | 评阅通过
2618 | 收获机械 | 茎秆收集处理机械 | 秸秆粉碎还田机 | 1-1.5m秸秆粉碎还田机 | 石家庄茂田农业机械有限公司 | 秸秆切碎还田机 | 1JH-125 | 作业幅宽:1.25m; | 1.结构形式：侧边皮带传动；2.配套动力：22~30kw；3.纯工作小时生产率：0.36~0.60h㎡/h；4.工作状态外形尺寸（长×宽×高）mm：1250×1500×1030；5.结构质量：330kg； 6.工作幅宽：1.25m；7.最小离地间隙：大于等于400mm；8.作业前进速度：3~5km/h；9.切碎轴转速：2160r/min；10.切碎机构最大回转半径：245mm；11.切碎机构总安装刀数：直刀16把、弯刀32把。 | 0 | 购机补贴(通用类) | 2025-09-21 | 河北省 | 评阅通过
2619 | 收获机械 | 茎秆收集处理机械 | 秸秆粉碎还田机 | 1-1.5m秸秆粉碎还田机 | 潍坊嘉利诺农业机械装备有限公司 | 秸秆粉碎还田机 | 1JH-120 | 作业幅宽:1.2m; | 配套动力范围（kW）：22～25.7；与配套拖拉机联接方式：三点悬挂式；结构质量（kg）：240；工作状态外形尺寸（长×宽×高）mm：1100×1420×750；工作幅宽(cm)：120；刀轴总成传动方式：侧边皮带传动；总安装刀数量(把)：48（16组）；刀片型式：甩刀式（弯刀+直刀+弯刀）。 | 0 | 购机补贴(通用类) | 2025-09-29 | 山东省 | 评阅通过
2620 | 收获机械 | 茎秆收集处理机械 | 秸秆粉碎还田机 | 1-1.5m秸秆粉碎还田机 | 潍坊嘉利诺农业机械装备有限公司 | 秸秆粉碎还田机 | 1JH-130 | 作业幅宽:1.3m; | 配套动力范围（kW）：24～29.4；与配套拖拉机联接方式：三点悬挂式；结构质量（kg）：260；工作状态外形尺寸（长×宽×高）mm：1100×1520×750；工作幅宽(cm)：130；刀轴总成传动方式：侧边皮带传动；总安装刀数量(把)：54（18组）；刀片型式：甩刀式（弯刀+直刀+弯刀）。 | 0 | 购机补贴(通用类) | 2025-09-29 | 山东省 | 评阅通过
2621 | 收获机械 | 茎秆收集处理机械 | 秸秆粉碎还田机 | 1-1.5m秸秆粉碎还田机 | 潍坊建鑫农业装备有限公司 | 秸秆粉碎还田机 | 1JH-110 | 作业幅宽:1.1m; | 配套动力范围（kW）：18.4～25.7；与配套拖拉机联接方式：三点悬挂式；工作幅宽（cm）：110；结构质量（kg）：240；工作状态外形尺寸（长×宽×高）mm：1060×1340×770；刀轴总成传动方式：侧边皮带传动；总安装刀数量(把)：45把（14组）；刀片型式：甩刀式（弯刀+直刀+弯刀）。 | 0 | 购机补贴(通用类) | 2025-12-30 | 山东省 | 评阅通过
2622 | 收获机械 | 茎秆收集处理机械 | 秸秆粉碎还田机 | 1-1.5m秸秆粉碎还田机 | 潍坊建鑫农业装备有限公司 | 秸秆粉碎还田机 | 1JH-120 | 作业幅宽:1.2m; | 配套动力范围（kW）：18.4～25.7；与配套拖拉机联接方式：三点悬挂式；工作幅宽（cm）：120；结构质量（kg）：260；工作状态外形尺寸（长×宽×高）mm：1060×1440×770；刀轴总成传动方式：侧边皮带传动；总安装刀数量(把)：48把（16组）；刀片型式：甩刀式（弯刀+直刀+弯刀）。 | 0 | 购机补贴(通用类) | 2025-12-30 | 山东省 | 评阅通过
2623 | 收获机械 | 茎秆收集处理机械 | 秸秆粉碎还田机 | 1-1.5m秸秆粉碎还田机 | 潍坊建鑫农业装备有限公司 | 秸秆粉碎还田机 | 1JH-130 | 作业幅宽:1.3m; | 配套动力范围（kW）：18.4～25.7；与配套拖拉机联接方式：三点悬挂式；工作幅宽（cm）：130；结构质量（kg）：280；工作状态外形尺寸（长×宽×高）mm：1060×1440×770；刀轴总成传动方式：侧边皮带传动；总安装刀数量(把)：54把（18组）；刀片型式：甩刀式（弯刀+直刀+弯刀）。 | 0 | 购机补贴(通用类) | 2025-12-30 | 山东省 | 评阅通过
2624 | 收获机械 | 茎秆收集处理机械 | 秸秆粉碎还田机 | 1-1.5m秸秆粉碎还田机 | 潍坊建鑫农业装备有限公司 | 秸秆粉碎还田机 | 1JH-140 | 作业幅宽:1.4m; | 配套动力范围（kW）：25.7～47.8；与配套拖拉机联接方式：三点悬挂式；工作幅宽（cm）：140；结构质量（kg）：360；工作状态外形尺寸（长×宽×高）mm：1060×1640×770；刀轴总成传动方式：侧边皮带传动；总安装刀数量(把)：60把（20组）；刀片型式：甩刀式（弯刀+直刀+弯刀）。 | 0 | 购机补贴(通用类) | 2025-12-30 | 山东省 | 评阅通过
2625 | 收获机械 | 茎秆收集处理机械 | 秸秆粉碎还田机 | 1-1.5m秸秆粉碎还田机 | 潍坊千力机械有限公司 | 秸秆粉碎还田机 | 1JH-120 | 作业幅宽:1.2m; | 配套动力范围（kW）：22-25.7；与配套拖拉机联接方式：三点悬挂；工作幅宽：1200mm；工作状态外形尺寸（长×宽×高）mm：1200×1440×780；刀轴总成传动方式：侧边皮带传动；总安装刀数量(把)：48；刀片型式：弯刀+直刀 |  | 购机补贴(通用类) | 2023-12-31 | 山东省 | 评阅通过
2626 | 收获机械 | 茎秆收集处理机械 | 秸秆粉碎还田机 | 1-1.5m秸秆粉碎还田机 | 潍坊千力机械有限公司 | 秸秆粉碎还田机 | 1JH-130 | 作业幅宽:1.3m; | 配套动力范围（kW）：29.4-55.8；与配套拖拉机联接方式：三点悬挂；工作幅宽：1300mm；工作状态外形尺寸（长×宽×高）mm：1240×1550×700；刀轴总成传动方式：侧边皮带传动；总安装刀数量(把)：54；刀片型式：弯刀+直刀 |  | 购机补贴(通用类) | 2023-12-31 | 山东省 | 评阅通过
2627 | 收获机械 | 茎秆收集处理机械 | 秸秆粉碎还田机 | 1-1.5m秸秆粉碎还田机 | 潍坊千力机械有限公司 | 秸秆粉碎还田机 | 1JH-140 | 作业幅宽:1.4m; | 配套动力范围（kW）：36.8-47.8；与配套拖拉机联接方式：三点悬挂；工作幅宽：1400mm；工作状态外形尺寸（长×宽×高）mm：1250×1660×880；刀轴总成传动方式：侧边皮带传动；总安装刀数量(把)：60；刀片型式：弯刀+直刀 |  | 购机补贴(通用类) | 2023-12-31 | 山东省 | 评阅通过
2628 | 收获机械 | 茎秆收集处理机械 | 秸秆粉碎还田机 | 1-1.5m秸秆粉碎还田机 | 潍坊市宏胜工贸有限公司 | 秸秆粉碎还田机 | 1JH-100 | 作业幅宽:1m; | 配套动力范围:20～23.2kW,配套动力输出轴转速:540、720r/min,与配套拖拉机联接方式:三点悬挂式, 工作状态外形尺寸 （长×宽×高）:1040×1220×850mm,作业小时生产率:0.2～0.4hm2/h,作业速度:≥3.3 km/h,工作幅宽:100cm,刀轴总成传动方式:侧边皮带传动,刀轴数量:1根,刀轴设计转速:2200～2300r/min, 刀轴最大回转半径:260mm,刀片型式:甩刀式（弯刀+直刀+弯刀）,刀片总安装数量:36（12组）把 |  | 购机补贴(通用类) | 2024-12-30 | 山东省 | 评阅通过
2629 | 收获机械 | 茎秆收集处理机械 | 秸秆粉碎还田机 | 1-1.5m秸秆粉碎还田机 | 潍坊市宏胜工贸有限公司 | 秸秆粉碎还田机 | 1JH-110 | 作业幅宽:1.1m; | 配套动力范围:21～24.3kW,配套动力输出轴转速:540、720r/min,与配套拖拉机联接方式:三点悬挂式, 工作状态外形尺寸 （长×宽×高）:1040×1320×850mm,作业小时生产率:0.2～0.4hm2/h,作业速度:≥3.3 km/h,工作幅宽:110cm,刀轴总成传动方式:侧边皮带传动,刀轴数量:1根,刀轴设计转速:2200～2300r/min, 刀轴最大回转半径:260mm,刀片型式:甩刀式（弯刀+直刀+弯刀）,刀片总安装数量:42（14组）把 |  | 购机补贴(通用类) | 2024-12-30 | 山东省 | 评阅通过
2630 | 收获机械 | 茎秆收集处理机械 | 秸秆粉碎还田机 | 1-1.5m秸秆粉碎还田机 | 潍坊市宏胜工贸有限公司 | 秸秆粉碎还田机 | 1JH-120 | 作业幅宽:1.2m; | 结构型式:三点悬挂,配套动力:22~25.7KW,配套动力输出轴转速:540/720r/min,纯工作小时生产率:0.24~0.5hm2/h,外形尺寸:1250×1420×750mm,结构质量:240kg,作业幅宽:1.2m,最小离地间隙(配套拖拉机运输时):≥330mm,作业前进速度:≥3.3km/h,粉碎轴转速:2200~2300r/min,最终传动方式:侧边皮带传动,最大回转半径:260mm,刀片数量:32把(16组),刀片型式:人字Y型刀 |  | 购机补贴(通用类) | 2021-12-31 | 山东省 | 评阅通过
2631 | 收获机械 | 茎秆收集处理机械 | 秸秆粉碎还田机 | 1-1.5m秸秆粉碎还田机 | 潍坊市宏胜工贸有限公司 | 秸秆粉碎还田机 | 1JH-130 | 作业幅宽:1.3m; | 配套动力范围:25.7～28kW,配套动力输出轴转速:540、720r/min,与配套拖拉机联接方式:三点悬挂式, 工作状态外形尺寸 （长×宽×高）:1040×1520×850mm,作业小时生产率:0.24～0.6hm2/h,作业速度:≥3.3 km/h,工作幅宽:130cm,刀轴总成传动方式:侧边皮带传动,刀轴数量:1根,刀轴设计转速:2200～2300r/min, 刀轴最大回转半径:260mm,刀片型式:甩刀式（弯刀+直刀+弯刀）,刀片总安装数量:54（18组）把 |  | 购机补贴(通用类) | 2024-12-30 | 山东省 | 评阅通过
2632 | 收获机械 | 茎秆收集处理机械 | 秸秆粉碎还田机 | 1-1.5m秸秆粉碎还田机 | 潍坊市宏胜工贸有限公司 | 秸秆粉碎还田机 | 1JH-140 | 作业幅宽:1.4m; | 配套动力范围:28～33.5kW,配套动力输出轴转速:540、720r/min,与配套拖拉机联接方式:三点悬挂式, 工作状态外形尺寸 （长×宽×高）:1040×1620×850mm,作业小时生产率:0.24～0.6hm2/h,作业速度:≥3.3 km/h,工作幅宽:140cm,刀轴总成传动方式:侧边皮带传动,刀轴数量:1根,刀轴设计转速:2200～2300r/min, 刀轴最大回转半径:260mm,刀片型式:甩刀式（弯刀+直刀+弯刀）,刀片总安装数量:54（18组）把 |  | 购机补贴(通用类) | 2024-12-30 | 山东省 | 评阅通过
2633 | 收获机械 | 茎秆收集处理机械 | 秸秆粉碎还田机 | 1.5-2m秸秆粉碎还田机 | 德州市华北农机装备有限公司 | 秸秆粉碎灭茬还田机 | 1JHM-165 | 作业幅宽:1.65m; | 工作幅宽（cm）：165.配套动力范围（kW）：60～70.配套动力输出轴转速（r/min)：540/760/1000.与配套拖拉机联接方式：后三点悬挂式.工作状态外形尺寸（长×宽×高）（mm）：1680×2140×1130.作业小时生产率（h㎡/h）：≥0.60.作业速度（km/h）：≥3.3.刀轴总成传动方式：两侧皮带传动.刀轴数量（根）：2（粉碎轴和灭茬轴各一根）刀辊设计转速（r/min）：2100（粉碎轴）、500（灭茬轴）.刀辊最大回转半径（mm）：260（粉碎轴）、195（灭茬轴）刀片型式：弯刀+直刀式.刀片总安装数量（把）：粉碎机构：组合甩刀96（32组）.灭茬机构：44. | 0 | 购机补贴(通用类) | 2024-12-23 | 山东省 | 评阅通过
2634 | 收获机械 | 茎秆收集处理机械 | 秸秆粉碎还田机 | 1.5-2m秸秆粉碎还田机 | 德州市华北农机装备有限公司 | 秸秆粉碎灭茬还田机 | 1JHM-180 | 作业幅宽:1.8m; | 工作幅宽（cm）：180.配套动力范围（kW）：70～90.配套动力输出轴转速（r/min)：540/760/1000.与配套拖拉机联接方式：后三点悬挂式.工作状态外形尺寸（长×宽×高）（mm）：1680×2290×1130.作业小时生产率（h㎡/h）：≥0.65.作业速度（km/h）：≥3.3.刀轴总成传动方式：两侧皮带传动.刀轴数量（根）：2（粉碎轴和灭茬轴各一根）刀辊设计转速（r/min）：2100（粉碎轴）、500（灭茬轴）.刀辊最大回转半径（mm）：260（粉碎轴）、195（灭茬轴）刀片型式：弯刀+直刀式.刀片总安装数量（把）：粉碎机构：组合甩刀108（36组）.灭茬机构：48. | 0 | 购机补贴(通用类) | 2024-12-23 | 山东省 | 评阅通过
2635 | 收获机械 | 茎秆收集处理机械 | 秸秆粉碎还田机 | 1.5-2m秸秆粉碎还田机 | 德州市华北农机装备有限公司 | 秸秆粉碎还田机 | 4J150 | 作业幅宽:1.5m; | 结构型式：后悬挂式.配套拖拉机标定功率（kW）：37～48.配套拖拉机动力输出轴转速（r/min）：760/830.外形尺寸（长×宽×高）（mm）：1390×1930×1074.结构质量（kg）：500. 理论作业速度（km/h）：≥3.3.幅宽（cm）：150.与拖拉机联接方式：三点悬挂.刀辊转速（r/min）：≥2200.刀辊最大回转半径（mm）：255.总安装刀数（把）：90.刀片型式：甩刀. | 0 | 购机补贴(通用类) | 2021-12-31 | 山东省 | 评阅通过
2636 | 收获机械 | 茎秆收集处理机械 | 秸秆粉碎还田机 | 1.5-2m秸秆粉碎还田机 | 德州市华北农机装备有限公司 | 秸秆粉碎还田机 | 4J165 | 作业幅宽:1.65m; | 结构型式：后悬挂式.配套拖拉机标定功率（kW）：45～55.配套拖拉机动力输出轴转速（r/min）：760/830.外形尺寸（长×宽×高）（mm）：1390×2074×1074.结构质量（kg）：530. 理论作业速度（km/h）：≥3.3.幅宽（cm）：165.与拖拉机联接方式：三点悬挂.刀辊转速（r/min）：≥2200.刀辊最大回转半径（mm）：255..总安装刀数（把）：102.刀片型式：甩刀. | 0 | 购机补贴(通用类) | 2021-12-31 | 山东省 | 评阅通过
2637 | 收获机械 | 茎秆收集处理机械 | 秸秆粉碎还田机 | 1.5-2m秸秆粉碎还田机 | 德州市华北农机装备有限公司 | 秸秆粉碎还田机 | 4J180 | 作业幅宽:1.8m; | 结构型式：后悬挂式.配套拖拉机标定功率（kW）：52～66.配套拖拉机动力输出轴转速（r/min）：760/830.外形尺寸（长×宽×高）（mm）：1390×2218×1074.结构质量（kg）：560. 理论作业速度（km/h）：≥3.3.幅宽（cm）：180.与拖拉机联接方式：三点悬挂.刀辊转速（r/min）：≥2200.刀辊最大回转半径（mm）：255.总安装刀数（把）：114.刀片型式：甩刀. | 0 | 购机补贴(通用类) | 2021-12-31 | 山东省 | 评阅通过
2638 | 收获机械 | 茎秆收集处理机械 | 秸秆粉碎还田机 | 1.5-2m秸秆粉碎还田机 | 德州市沃田机械有限公司 | 秸秆粉碎还田机 | 1JH-150 | 作业幅宽:1.5m; | 1JH-150项目单位设计值型号名称/1JH-150秸秆粉碎还田机配套动力范围Kw36.8-55.1配套动力输出轴转速r/min720与配套拖拉机联接方式/三点悬挂工作状态外形尺寸(长×宽×高)mm1360×1930×1055作业小时生产率hm2/h0.28-0.62作业速度km/h3-5工作幅宽cm150刀轴总成传动方式/侧边皮带传动刀轴总成设计转速r/min2200刀轴总成最大回转半径mmR260刀轴总成刀片型式/甩刀刀轴总成总安装刀数把弯刀:60、直刀:30 |  | 购机补贴(通用类) | 2022-12-31 | 山东省 | 评阅通过
2639 | 收获机械 | 茎秆收集处理机械 | 秸秆粉碎还田机 | 1.5-2m秸秆粉碎还田机 | 德州市沃田机械有限公司 | 秸秆粉碎还田机 | 1JH-165 | 作业幅宽:1.65m; | 型号名称 / 1JH-165秸秆粉碎还田机 配套动力范围 kW 45～55 配套动力输出轴转速 r/min 540/720/850 与配套拖拉机联接方式 / 三点悬挂 工作状态外形尺寸(长×宽×高) mm 1390×2074×1074 作业小时生产率 hm2/h 0.30～0.63 作业速度 km/h 3～5 工作幅宽 cm 165 刀轴总成传动方式 / 侧边皮带传动 刀轴数量 根 1 刀轴设计转速 r/min 2200 刀轴最大回转半径 mm R260 刀片型式 / 弯刀+直刀 刀片总安装数量 把 102 折叠机构型式 / / |  | 购机补贴(通用类) | 2024-11-28 | 山东省 | 评阅通过
2640 | 收获机械 | 茎秆收集处理机械 | 秸秆粉碎还田机 | 1.5-2m秸秆粉碎还田机 | 德州市沃田机械有限公司 | 秸秆粉碎还田机 | 1JH-172 | 作业幅宽:1.72m; | 型号名称/1JH-172秸秆粉碎还田机配套动力范围Kw58.8-73.5配套动力输出轴转速r/min720与配套拖拉机联接方式/三点悬挂工作状态外形尺寸(长×宽×高)mm1390×1950×1065作业小时生产率hm2/h0.32-0.64作业速度km/h3-5工作幅宽cm172刀轴总成传动方式/侧边皮带传动刀轴总成设计转速r/min2200刀轴总成最大回转半径mmR260刀轴总成刀片型式/甩刀刀轴总成总安装刀数把弯刀:76、直刀:38 |  | 购机补贴(通用类) | 2022-12-31 | 山东省 | 评阅通过
2641 | 收获机械 | 茎秆收集处理机械 | 秸秆粉碎还田机 | 1.5-2m秸秆粉碎还田机 | 德州市沃田机械有限公司 | 秸秆粉碎还田机 | 1JH-180 | 作业幅宽:1.8m; | 型号名称 / 1JH-180秸秆粉碎还田机 配套动力范围 kW 52～66 配套动力输出轴转速 r/min 540/720/850 与配套拖拉机联接方式 / 三点悬挂 工作状态外形尺寸(长×宽×高) mm 1390×2300×1074 作业小时生产率 hm2/h 0.35～0.72 作业速度 km/h 3～5 工作幅宽 cm 180 刀轴总成传动方式 / 侧边皮带传动 刀轴数量 根 1 刀轴设计转速 r/min 2200 刀轴最大回转半径 mm R260 刀片型式 / 弯刀+直刀 刀片总安装数量 把 114 折叠机构型式 / / |  | 购机补贴(通用类) | 2024-11-28 | 山东省 | 评阅通过
2642 | 收获机械 | 茎秆收集处理机械 | 秸秆粉碎还田机 | 1.5-2m秸秆粉碎还田机 | 河北百信农业机械有限公司 | 秸秆粉碎还田机 | 1JH-150 | 作业幅宽:1.5m; | 配套动力范围 kW ：58.8～73.5 ； 配套动力输出轴转速 r/min ：720 ； 与配套拖拉机联接方式 ： 三点悬挂； 工作状态外形尺寸（长×宽×高） mm ：1350×1790×1050 ； 工作幅宽 cm ：150 ； 刀轴总成传动方式 ： 侧边皮带传动 ； 刀轴总成设计转速 r/min ：1800 ； 刀轴总成最大回转半径 mm： R260 ； 刀轴总成刀片型式 ： 甩刀式 ； 刀轴总成总安装刀数 把 ：90 ； |  | 购机补贴(通用类) | 2021-12-31 | 河北省 | 评阅通过
2643 | 收获机械 | 茎秆收集处理机械 | 秸秆粉碎还田机 | 1.5-2m秸秆粉碎还田机 | 河北百信农业机械有限公司 | 秸秆粉碎还田机 | 1JH-160 | 作业幅宽:1.6m; | 配套动力范围 kW： 58.8～73.5 ； 配套动力输出轴转速 r/min： 720 ； 与配套拖拉机联接方式 ：三点悬挂 ； 工作状态外形尺寸（长×宽×高） mm： 1350×1850×1050 ； 工作幅宽 cm ：160 ； 刀轴总成传动方式 ： 侧边皮带传动 ； 刀轴总成设计转速 r/min ：1800 ； 刀轴总成最大回转半径 mm： R260 ； 刀轴总成刀片型式 ： 甩刀式 ； 刀轴总成总安装刀数 把 ：96 ； |  | 购机补贴(通用类) | 2021-12-31 | 河北省 | 评阅通过
2644 | 收获机械 | 茎秆收集处理机械 | 秸秆粉碎还田机 | 1.5-2m秸秆粉碎还田机 | 河北百信农业机械有限公司 | 秸秆粉碎还田机 | 1JH-172 | 作业幅宽:1.72m; | 配套动力范围 kW ：58.8～73.5 ； 配套动力输出轴转速 r/min ：720 ； 与配套拖拉机联接方式 ： 三点悬挂 ； 工作状态外形尺寸（长×宽×高） mm ：1350×1990×1050 ； 工作幅宽 cm ：172 ； 刀轴总成传动方式 ： 侧边皮带传动 ； 刀轴总成设计转速 r/min ：1800 ； 刀轴总成最大回转半径 mm： R260 ； 刀轴总成刀片型式 ：甩刀式 ； 刀轴总成总安装刀数 把 ：108 ； |  | 购机补贴(通用类) | 2021-12-31 | 河北省 | 评阅通过
2645 | 收获机械 | 茎秆收集处理机械 | 秸秆粉碎还田机 | 1.5-2m秸秆粉碎还田机 | 河北百信农业机械有限公司 | 秸秆粉碎还田机 | 1JH-185 | 作业幅宽:1.85m; | 配套动力范围 kW： 66.2～80.9 ； 配套动力输出轴转速 r/min ：720 ； 与配套拖拉机联接方式 ：三点悬挂 ； 工作状态外形尺寸（长×宽×高） mm ：1350×2110×1050 ； 工作幅宽 cm ：185 ； 刀轴总成传动方式 ： 侧边皮带传动 ； 刀轴总成设计转速 r/min ：1800 ； 刀轴总成最大回转半径 mm ：R260 ； 刀轴总成刀片型式 ： 甩刀式 ； 刀轴总成总安装刀数 把 ：114 ； |  | 购机补贴(通用类) | 2021-12-31 | 河北省 | 评阅通过
2646 | 收获机械 | 茎秆收集处理机械 | 秸秆粉碎还田机 | 1.5-2m秸秆粉碎还田机 | 河北春翔机械有限公司 | 秸秆切碎还田机 | 1JHY-150 | 作业幅宽:1.5m; | 形式:配套轮式拖拉机 ;作业幅宽:1.5m; |  | 购机补贴(通用类) | 2025-11-29 | 河北省 | 评阅通过
2647 | 收获机械 | 茎秆收集处理机械 | 秸秆粉碎还田机 | 1.5-2m秸秆粉碎还田机 | 河北春翔机械有限公司 | 秸秆切碎还田机 | 1JHY-165 | 作业幅宽:1.65m; | 配套动力范围 kW 48～51 配套动力输出轴转速 r/min 720 与配套拖拉机联接方式 / 三点悬挂 工作状态外形尺寸（长×宽×高） mm 1400×1900×1000 作业小时生产率 hm2/h 0.49～0.82 作业速度 km/h 3～5 工作幅宽 cm 165 刀轴总成传动方式 / 侧边皮带传动 刀轴数量 根 1 刀轴设计转速 r/min 2160 刀轴最大回转半径 mm 275 刀片型式 / 弯刀 刀片总安装数量 把 44 |  | 购机补贴(通用类) | 2025-11-29 | 河北省 | 评阅通过
2648 | 收获机械 | 茎秆收集处理机械 | 秸秆粉碎还田机 | 1.5-2m秸秆粉碎还田机 | 河北春翔机械有限公司 | 秸秆切碎还田机 | 1JHY-172 | 作业幅宽:1.72m; | 配套动力范围 kW 55～59 配套动力输出轴转速 r/min 720 与配套拖拉机联接方式 / 三点悬挂 工作状态外形尺寸（长×宽×高） mm 1400×1970×1000 作业小时生产率 hm2/h 0.51～0.86 作业速度 km/h 3～5 工作幅宽 cm 172 刀轴总成传动方式 / 侧边皮带传动 刀轴数量 根 1 刀轴设计转速 r/min 2160 刀轴最大回转半径 mm 275 刀片型式 / 弯刀 刀片总安装数量 把 44 |  | 购机补贴(通用类) | 2025-11-29 | 河北省 | 评阅通过
2649 | 收获机械 | 茎秆收集处理机械 | 秸秆粉碎还田机 | 1.5-2m秸秆粉碎还田机 | 河北春翔机械有限公司 | 秸秆切碎还田机 | 1JHY-180 | 作业幅宽:1.8m; | 配套动力范围 kW 62～66 配套动力输出轴转速 r/min 720 与配套拖拉机联接方式 / 三点悬挂 工作状态外形尺寸（长×宽×高） mm 1400×2050×1000 作业小时生产率 hm2/h 0.54～0.90 作业速度 km/h 3～5 工作幅宽 cm 180 刀轴总成传动方式 / 侧边皮带传动 刀轴数量 根 1 刀轴设计转速 r/min 2160 刀轴最大回转半径 mm 275 刀片型式 / 弯刀 刀片总安装数量 把 48 |  | 购机补贴(通用类) | 2025-11-29 | 河北省 | 评阅通过
2650 | 收获机械 | 茎秆收集处理机械 | 秸秆粉碎还田机 | 1.5-2m秸秆粉碎还田机 | 河北耕耘农业机械制造有限公司 | 秸秆粉碎还田机 | 1JHY-150 | 作业幅宽:1.5m; | 工作幅宽（cm）：150，外形尺寸（mm)1250*1765*1050，配套动力范围（kW）：55.1～62.5，配套动力输出轴转速（r/min）：720，与配套拖拉机连接方式：三点悬挂，作业小时生产率（hm2/h）：0.45～0.75，作业速度（km/h）：3～5，刀轴总成传动方式：侧边皮带传动，刀轴总成设计转速r/min）：2160，刀轴最大回转半径（mm)：260，刀轴总成刀片型式：甩刀式，刀轴总成总安装刀数(把）：40 |  | 购机补贴(通用类) | 2022-12-31 | 河北省 | 评阅通过
2651 | 收获机械 | 茎秆收集处理机械 | 秸秆粉碎还田机 | 1.5-2m秸秆粉碎还田机 | 河北耕耘农业机械制造有限公司 | 秸秆粉碎还田机 | 1JHY-150A | 作业幅宽:1.5m; | 工作幅宽（cm）：150，外形尺寸（mm)1350*1765*1050，配套动力范围（kW）：48～62.5，配套动力输出轴转速（r/min）：720，与配套拖拉机联接方式：悬挂式，作业小时生产率（hm2/h）：0.45～0.75，作业速度（km/h）：3～5，刀轴总成传动方式：皮带传动（侧边），刀轴总成设计转速r/min）：2880，刀轴最大回转半径（mm)：265，刀轴总成刀片型式：锯齿直刀，刀轴总成总安装刀数(把）：44 |  | 购机补贴(通用类) | 2023-12-31 | 河北省 | 评阅通过
2652 | 收获机械 | 茎秆收集处理机械 | 秸秆粉碎还田机 | 1.5-2m秸秆粉碎还田机 | 河北耕耘农业机械制造有限公司 | 秸秆粉碎还田机 | 1JHY-150B | 作业幅宽:1.5m; | 工作幅宽（cm）：150；配套动力范围（kW）：55.1～73.5；配套动力输出轴转速（r/min）：720；与配套拖拉机连接方式：三点悬挂；工作状态外形尺寸（长×宽×高）（mm）：1330×1760×1050；作业小时生产率（hm²/h）：0.4～0.8；作业速度（km/h）：3～5；刀轴总成传动方式：侧边皮带传动；刀轴数量（根）：1；刀轴设计转速（r/min):2160；刀轴最大回转半径（mm）：260；刀片型式：弯刀+直刀；刀片总安装数量（把）：90 |  | 购机补贴(通用类) | 2025-12-30 | 河北省 | 评阅通过
2653 | 收获机械 | 茎秆收集处理机械 | 秸秆粉碎还田机 | 1.5-2m秸秆粉碎还田机 | 河北耕耘农业机械制造有限公司 | 秸秆粉碎还田机 | 1JHY-165 | 作业幅宽:1.65m; | 工作幅宽（cm）：165；配套动力范围（kW）：48.0～55.1；配套动力输出轴转速（r/min）：720；与配套拖拉机连接方式：三点悬挂；工作状态外形尺寸（长×宽×高）（mm）：1350×1900×1050；作业小时生产率（hm²/h）：0.33～0.53；作业速度（km/h）：3～6；刀轴总成传动方式：侧边皮带传动；刀轴数量（根）：1；刀轴设计转速（r/min):2160；刀轴最大回转半径（mm）：270；刀片型式：弯刀；刀片总安装数量（把）：44 |  | 购机补贴(通用类) | 2025-09-21 | 河北省 | 评阅通过
2654 | 收获机械 | 茎秆收集处理机械 | 秸秆粉碎还田机 | 1.5-2m秸秆粉碎还田机 | 河北耕耘农业机械制造有限公司 | 秸秆粉碎还田机 | 1JHY-165A | 作业幅宽:1.65m; | 工作幅宽（cm）：165，外形尺寸（mm)1350*1900*1050，配套动力范围（kW）：48~62.5，配套动力输出轴转速（r/min）：720，与配套拖拉机联接方式：悬挂式，作业小时生产率（hm2/h）：0.33～0.75，作业速度（km/h）：3～5，刀轴总成传动方式：皮带传动（侧边），刀轴总成设计转速r/min）：2880，刀轴最大回转半径（mm)：265，刀轴总成刀片型式：锯齿直刀，刀轴总成总安装刀数(把）：52 |  | 购机补贴(通用类) | 2023-12-31 | 河北省 | 评阅通过
2655 | 收获机械 | 茎秆收集处理机械 | 秸秆粉碎还田机 | 1.5-2m秸秆粉碎还田机 | 河北耕耘农业机械制造有限公司 | 秸秆粉碎还田机 | 1JHY-165B | 作业幅宽:1.65m; | 工作幅宽（cm）：165；配套动力范围（kW）：55.1～80.9；配套动力输出轴转速（r/min）：720；与配套拖拉机连接方式：三点悬挂；工作状态外形尺寸（长×宽×高）（mm）：1300×1920×1050；作业小时生产率（hm²/h）：0.4～0.9；作业速度（km/h）：3～5；刀轴总成传动方式：侧边皮带传动；刀轴数量（根）：1；刀轴设计转速（r/min):2160；刀轴最大回转半径（mm）：270；刀片型式：弯刀+直刀；刀片总安装数量（把）：96 |  | 购机补贴(通用类) | 2025-12-30 | 河北省 | 评阅通过
2656 | 收获机械 | 茎秆收集处理机械 | 秸秆粉碎还田机 | 1.5-2m秸秆粉碎还田机 | 河北耕耘农业机械制造有限公司 | 秸秆粉碎还田机 | 1JHY-172 | 作业幅宽:1.72m; | 工作幅宽（cm）：172，外形尺寸（mm)1400*1970*1050，配套动力范围（kW）：58.8～66.2，配套动力输出轴转速（r/min）：720，与配套拖拉机连接方式：三点悬挂，作业小时生产率（hm2/h）：0.51～0.86，作业速度（km/h）：3～5，刀轴总成传动方式：侧边皮带传动，刀轴总成设计转速r/min）：2160，刀轴最大回转半径（mm)：260，刀轴总成刀片型式：甩刀式，刀轴总成总安装刀数(把）：48 |  | 购机补贴(通用类) | 2022-12-31 | 河北省 | 评阅通过
2657 | 收获机械 | 茎秆收集处理机械 | 秸秆粉碎还田机 | 1.5-2m秸秆粉碎还田机 | 河北耕耘农业机械制造有限公司 | 秸秆粉碎还田机 | 1JHY-172A | 作业幅宽:1.72m; | 工作幅宽（cm）：172；配套动力范围（kW）：58.8～80.9；配套动力输出轴转速（r/min）：720；与配套拖拉机连接方式：三点悬挂；工作状态外形尺寸（长×宽×高）（mm）：1250×1980×1050；作业小时生产率（hm²/h）：0.5～0.9；作业速度（km/h）：3～5；刀轴总成传动方式：侧边皮带传动；刀轴数量（根）：1；刀轴设计转速（r/min):2160；刀轴最大回转半径（mm）：260；刀片型式：弯刀+直刀；刀片总安装数量（把）：102 |  | 购机补贴(通用类) | 2025-12-30 | 河北省 | 评阅通过
2658 | 收获机械 | 茎秆收集处理机械 | 秸秆粉碎还田机 | 1.5-2m秸秆粉碎还田机 | 河北耕耘农业机械制造有限公司 | 秸秆粉碎还田机 | 1JHY-180 | 作业幅宽:1.8m; | 工作幅宽（cm）：180；配套动力范围（kW）：55～65；配套动力输出轴转速（r/min）：720；与配套拖拉机连接方式：三点悬挂；工作状态外形尺寸（长×宽×高）（mm）：1350×2050×1050；作业小时生产率（hm²/h）：0.53～0.93；作业速度（km/h）：3～6；刀轴总成传动方式：侧边皮带传动；刀轴数量（根）：1；刀轴设计转速（r/min):2160；刀轴最大回转半径（mm）：270；刀片型式：弯刀；刀片总安装数量（把）：48 |  | 购机补贴(通用类) | 2025-09-21 | 河北省 | 评阅通过
2659 | 收获机械 | 茎秆收集处理机械 | 秸秆粉碎还田机 | 1.5-2m秸秆粉碎还田机 | 河北耕耘农业机械制造有限公司 | 秸秆粉碎还田机 | 1JHY-180A | 作业幅宽:1.8m; | 工作幅宽（cm）：180；配套动力范围（kW）：58.8～80.9；配套动力输出轴转速（r/min）：720；与配套拖拉机连接方式：三点悬挂；工作状态外形尺寸（长×宽×高）（mm）：1240×2060×1050；作业小时生产率（hm²/h）：0.5～1.0；作业速度（km/h）：3～5；刀轴总成传动方式：侧边皮带传动；刀轴数量（根）：1；刀轴设计转速（r/min):2160；刀轴最大回转半径（mm）：270；刀片型式：弯刀+直刀；刀片总安装数量（把）：108 |  | 购机补贴(通用类) | 2025-12-30 | 河北省 | 评阅通过
2660 | 收获机械 | 茎秆收集处理机械 | 秸秆粉碎还田机 | 1.5-2m秸秆粉碎还田机 | 河北久丰农业机械有限公司 | 秸秆切碎还田机 | 1JQH-150 | 作业幅宽:1.5m; | 结构形式:侧边皮带传动；配套动力:36.8～44.1kw；纯工作小时生产率:0.40-0.65hm²/h；工作状态外形尺寸(长×宽×高):1750mm×1300mm×1100mm；结构质量:470kg；工作幅宽:1.5m；最小离地间隙:≥400mm；作业前进速度:3～5km/h；切碎轴转速:1850～2100r/min；切碎机构最大回旋半径:260mm；切碎机构总安装刀数:40把 | 0 | 购机补贴(通用类) | 2024-12-30 | 河北省 | 评阅通过
2661 | 收获机械 | 茎秆收集处理机械 | 秸秆粉碎还田机 | 1.5-2m秸秆粉碎还田机 | 河北久丰农业机械有限公司 | 秸秆切碎还田机 | 1JQH-165 | 作业幅宽:1.65m; | 结构形式:侧边皮带传动；配套动力:51.5～58.8kw；纯工作小时生产率:0.43-0.75hm²/h；工作状态外形尺寸(长×宽×高):1900mm×1300mm×1100mm；结构质量:490kg；工作幅宽:1.65m；最小离地间隙:≥400mm；作业前进速度:3～5km/h；切碎轴转速:1850～2100r/min；切碎机构最大回旋半径:260mm；切碎机构总安装刀数:44把 | 0 | 购机补贴(通用类) | 2024-12-30 | 河北省 | 评阅通过
2662 | 收获机械 | 茎秆收集处理机械 | 秸秆粉碎还田机 | 1.5-2m秸秆粉碎还田机 | 河北久丰农业机械有限公司 | 秸秆切碎还田机 | 1JQH-172 | 作业幅宽:1.72m; | 结构形式:侧边皮带传动；外形尺寸(长×宽×高):1970mm×1350mm×1050mm；结构质量:520kg；工作幅宽:1720mm；最终传动方式：侧边皮带传动；切碎轴转速:2160r/min；切碎机构最大回旋半径:270mm；还田刀型式：甩刀式；切碎机构总安装刀数:44把；配套动力:51.0～55.1kw | 0 | 购机补贴(通用类) | 2025-12-29 | 河北省 | 评阅通过
2663 | 收获机械 | 茎秆收集处理机械 | 秸秆粉碎还田机 | 1.5-2m秸秆粉碎还田机 | 河北久丰农业机械有限公司 | 秸秆切碎还田机 | 1JQH-180 | 作业幅宽:1.8m; | 结构形式:侧边皮带传动；配套动力:58.8～73.5kw；纯工作小时生产率:0.59-0.9hm²/h；工作状态外形尺寸(长×宽×高):2050mm×1300mm×1100mm；结构质量:520kg；工作幅宽:1.80m；最小离地间隙:≥400mm；作业前进速度:3～5km/h；切碎轴转速:1850～2100r/min；切碎机构最大回旋半径:260mm；切碎机构总安装刀数:48把 | 0 | 购机补贴(通用类) | 2024-12-30 | 河北省 | 评阅通过
2664 | 收获机械 | 茎秆收集处理机械 | 秸秆粉碎还田机 | 1.5-2m秸秆粉碎还田机 | 河北盛农农业机械有限公司 | 秸秆切碎还田机 | 1JH-165 | 作业幅宽:1.65m; | 工作幅宽:1.65m；配套动力范围：51.5-62.5kW；与配套拖拉机联接方式：三点悬挂；结构质量：495KG；工作状态外形尺寸（长×宽×高）：1250×1930×1030mm；刀轴总成传动方式：侧边皮带传动；总安装刀数量：90把；刀片型式：甩刀式。 | 0 | 购机补贴(通用类) | 2021-12-31 | 河北省 | 评阅通过
2665 | 收获机械 | 茎秆收集处理机械 | 秸秆粉碎还田机 | 1.5-2m秸秆粉碎还田机 | 河北盛农农业机械有限公司 | 秸秆切碎还田机 | 1JH-180 | 作业幅宽:1.8m; | 工作幅宽:1.8m；配套动力范围：66.2-80.9kW；与配套拖拉机联接方式：三点悬挂；结构质量：505KG；工作状态外形尺寸（长×宽×高）：1250×2080×1030mm；刀轴总成传动方式：侧边皮带传动；总安装刀数量：96把；刀片型式：甩刀式。 | 0 | 购机补贴(通用类) | 2021-12-31 | 河北省 | 评阅通过
2666 | 收获机械 | 茎秆收集处理机械 | 秸秆粉碎还田机 | 1.5-2m秸秆粉碎还田机 | 河北双天机械制造有限公司 | 秸秆粉碎还田机 | 1JH-150 | 作业幅宽:1.5m; | 型号名称：1JH-150秸秆粉碎还田机；工作状态外形尺寸（长×宽×高mm)：1350×1750×1050；工作幅宽（cm）：150；刀轴总成传动方式/侧边皮带传动；刀轴数量（根）：1；刀片型式/弯刀+直刀；刀片总安装数量（把）：90；配套动力范围（kw）：36.9-58.8；配套动力输出轴转速（r/min）：540/720；与配套拖拉机联接方式/三点悬挂；折叠机构型式/ |  | 购机补贴(通用类) | 2025-09-21 | 河北省 | 评阅通过
2667 | 收获机械 | 茎秆收集处理机械 | 秸秆粉碎还田机 | 1.5-2m秸秆粉碎还田机 | 河北双天机械制造有限公司 | 秸秆粉碎还田机 | 1JH-150S | 作业幅宽:1.5m; | 型号名称：1JH-150S型秸秆粉碎还田机；配套标定功率(kw）:36.8-58.8；动力输出轴转速(r/min):720；与拖拉机连接方式:三点悬挂；外形尺寸:(长×宽×高mm):1500×1830×1040；作业小时生产率（hm2/h）:0.42-0.72；作业速度：(km/s):3-5；工作幅宽(cm):150；刀轴总成传动方式：侧边皮带传动；刀轴数量（根）：1；刀轴设计转速（r/min）：2000-2400；刀轴最大回转半径:(mm):257；刀片型式：直刀；总安装刀数(把):60；折叠机构型式：/ |  | 购机补贴(通用类) | 2024-12-30 | 河北省 | 评阅通过
2668 | 收获机械 | 茎秆收集处理机械 | 秸秆粉碎还田机 | 1.5-2m秸秆粉碎还田机 | 河北双天机械制造有限公司 | 秸秆粉碎还田机 | 1JH-160 | 作业幅宽:1.6m; | 型号名称：1JH-160秸秆粉碎还田机；工作状态外形尺寸（长×宽×高mm)：1350×1850×1050；工作幅宽（cm）：160；刀轴总成传动方式/侧边皮带传动；刀轴数量（根）：1；刀片型式/弯刀+直刀；刀片总安装数量（把）：96；配套动力范围（kw）：44.1-66.2；配套动力输出轴转速（r/min）：540/720；与配套拖拉机联接方式/三点悬挂；折叠机构型式/ |  | 购机补贴(通用类) | 2025-09-21 | 河北省 | 评阅通过
2669 | 收获机械 | 茎秆收集处理机械 | 秸秆粉碎还田机 | 1.5-2m秸秆粉碎还田机 | 河北双天机械制造有限公司 | 秸秆粉碎还田机 | 1JH-160S | 作业幅宽:1.6m; | 型号名称：1JH-160S型秸秆粉碎还田机；配套标定功率(kw）:44.1-66.2；动力输出轴转速(r/min):720；与拖拉机连接方式:三点悬挂；外形尺寸:(长×宽×高mm):1500×1930×1040；作业小时生产率（hm2/h）:0.45-0.77；作业速度：(km/s):3-5；工作幅宽(cm):160；刀轴总成传动方式：侧边皮带传动；刀轴数量（根）：1；刀轴设计转速（r/min）：2000-2400；刀轴最大回转半径:(mm):257；刀片型式：直刀；总安装刀数(把):64；折叠机构型式：/ |  | 购机补贴(通用类) | 2024-12-30 | 河北省 | 评阅通过
2670 | 收获机械 | 茎秆收集处理机械 | 秸秆粉碎还田机 | 1.5-2m秸秆粉碎还田机 | 河北双天机械制造有限公司 | 秸秆粉碎还田机 | 1JH-172 | 作业幅宽:1.72m; | 型号名称：1JH-172秸秆粉碎还田机；工作状态外形尺寸（长×宽×高mm)：1350×1970×1050；工作幅宽（cm）：172；刀轴总成传动方式/侧边皮带传动；刀轴数量（根）：1；刀片型式/弯刀+直刀；刀片总安装数量（把）：108；配套动力范围（kw）：51.47-73.50；配套动力输出轴转速（r/min）：540/720；与配套拖拉机联接方式/三点悬挂；折叠机构型式/ |  | 购机补贴(通用类) | 2025-09-21 | 河北省 | 评阅通过
2671 | 收获机械 | 茎秆收集处理机械 | 秸秆粉碎还田机 | 1.5-2m秸秆粉碎还田机 | 河北双天机械制造有限公司 | 秸秆粉碎还田机 | 1JH-172S | 作业幅宽:1.72m; | 型号名称：1JH-172S型秸秆粉碎还田机；配套标定功率(kw）:51.5-73.5；动力输出轴转速(r/min):720；与拖拉机连接方式:三点悬挂；外形尺寸:(长×宽×高mm):1500×2060×1040；作业小时生产率（hm2/h）:0.48-0.82；作业速度：(km/s):3-5；工作幅宽(cm):172；刀轴总成传动方式：侧边皮带传动；刀轴数量（根）：1；刀轴设计转速（r/min）：2000-2400；刀轴最大回转半径:(mm):257；刀片型式：直刀；总安装刀数(把):72；折叠机构型式：/ |  | 购机补贴(通用类) | 2024-12-30 | 河北省 | 评阅通过
2672 | 收获机械 | 茎秆收集处理机械 | 秸秆粉碎还田机 | 1.5-2m秸秆粉碎还田机 | 河北双天机械制造有限公司 | 秸秆粉碎还田机 | 1JH-185 | 作业幅宽:1.85m; | 型号名称：1JH-185秸秆粉碎还田机；工作状态外形尺寸（长×宽×高mm)：1350×2100×1050；工作幅宽（cm）：185；刀轴总成传动方式/侧边皮带传动；刀轴数量（根）：1；刀片型式/弯刀+直刀；刀片总安装数量（把）：114；配套动力范围（kw）：58.8-80.9；配套动力输出轴转速（r/min）：540/720；与配套拖拉机联接方式/三点悬挂；折叠机构型式/ |  | 购机补贴(通用类) | 2025-09-21 | 河北省 | 评阅通过
2673 | 收获机械 | 茎秆收集处理机械 | 秸秆粉碎还田机 | 1.5-2m秸秆粉碎还田机 | 河北双天机械制造有限公司 | 秸秆收集机 | 4JS-185E | 作业幅宽:1.85m; | 型号名称:4JS-185E秸秆收集机；工作状态外形尺寸:(长×宽×高mm):3850×2310×4050；配套动力及功率(kw）:73.5-117.6；配套动力输出轴转速(r/min):720/1000；结构形式:后悬挂式；工作幅宽(m):1.85；收集器型式/甩刀式；收集器工作部件数量（个）：弯刀：76，直刀：38；地轮规格/；地轮数量/；输送器型式/搅龙螺旋横向输送；抛送器型式/风机；集草箱容积（㎡）/；集草箱卸料方式/；行走机构轮胎规格/；行走机构轮胎数量（个）/；行走机构轮距（mm）/；行走机构制动方式/；运输间隙（mm）/； |  | 购机补贴(通用类) | 2025-12-29 | 河北省 | 评阅通过
2674 | 收获机械 | 茎秆收集处理机械 | 秸秆粉碎还田机 | 1.5-2m秸秆粉碎还田机 | 河北太阳升机械有限公司 | 秸秆切碎还田机 | 1JQ-150 | 作业幅宽:1.50m; | 结构型式:侧边皮带传动;配套动力:36.75-51.45kw;外形尺寸:长1300mm宽1750mm高1100mm;整机质量:460kg;工作幅宽:150cm;配套动力后输出轴转速：720r/min；最小离地间隙:≥400mm. |  | 购机补贴(通用类) | 2024-12-30 | 河北省 | 评阅通过
2675 | 收获机械 | 茎秆收集处理机械 | 秸秆粉碎还田机 | 1.5-2m秸秆粉碎还田机 | 河北太阳升机械有限公司 | 秸秆切碎还田机 | 1JQ-165 | 作业幅宽:1.65m; | 结构型式:侧边皮带传动;配套动力:44.1-55.8kw;外形尺寸:长1300mm宽1900mm高1100mm;整机质量:480kg;工作幅宽:165cm;配套动力后输出轴转速：720r/min；最小离地间隙:≥400mm. |  | 购机补贴(通用类) | 2024-12-30 | 河北省 | 评阅通过
2676 | 收获机械 | 茎秆收集处理机械 | 秸秆粉碎还田机 | 1.5-2m秸秆粉碎还田机 | 河北太阳升机械有限公司 | 秸秆切碎还田机 | 1JQ-180 | 作业幅宽:1.80m; | 结构型式:侧边皮带传动;配套动力:51.4-69.8kw;外形尺寸:长1300mm宽2050mm高1100mm;整机质量:510kg;工作幅宽:180cm;配套动力后输出轴转速：720r/min；最小离地间隙:≥400mm. |  | 购机补贴(通用类) | 2024-12-30 | 河北省 | 评阅通过
2677 | 收获机械 | 茎秆收集处理机械 | 秸秆粉碎还田机 | 1.5-2m秸秆粉碎还田机 | 河南汉诺威实业有限公司 | 秸秆粉碎还田机 | 1JH-150 | 作业幅宽:1.5m; | 外形尺寸(长×宽×高) mm 1350×1750×1100 工作幅宽 cm 150 刀轴总成传动方式 侧边皮带传动 刀轴数量 根 1 刀片型式 弯刀+直刀 刀片总安装数量 把 96 配套动力范围 kW 40.4～47.8 配套动力输出轴转速 r/min 760 与配套拖拉机联接方式 悬挂式 |  | 购机补贴(通用类) | 2024-12-26 | 河南省 | 评阅通过
2678 | 收获机械 | 茎秆收集处理机械 | 秸秆粉碎还田机 | 1.5-2m秸秆粉碎还田机 | 河南汉诺威实业有限公司 | 秸秆粉碎还田机 | 1JH-165 | 作业幅宽:1.65m; | 外形尺寸 (长×宽×高) mm 1350×2000×1100 工作幅宽 cm 165 刀轴总成传动方式 侧边皮带传动 刀轴数量 个 1 刀片型式 弯刀+直刀 刀片总安装数量 个 102 配套动力范围 kW 51.5～73.5 配套动力输出轴转速 r/min 760 与配套拖拉机联接方式 悬挂式 |  | 购机补贴(通用类) | 2024-12-26 | 河南省 | 评阅通过
2679 | 收获机械 | 茎秆收集处理机械 | 秸秆粉碎还田机 | 1.5-2m秸秆粉碎还田机 | 河南汉诺威实业有限公司 | 秸秆粉碎还田机 | 1JH-170 | 作业幅宽:1.7m; | 外形尺寸(长×宽×高) mm 1350×1970×1100 工作幅宽 cm 170 刀轴总成传动方式 侧边皮带传动 刀轴数量 根 1 刀片型式 弯刀+直刀 刀片总安装数量 把 102 配套动力范围 kW 55.1～77.2 配套动力输出轴转速 r/min 760 与配套拖拉机联接方式 悬挂式 |  | 购机补贴(通用类) | 2024-12-26 | 河南省 | 评阅通过
2680 | 收获机械 | 茎秆收集处理机械 | 秸秆粉碎还田机 | 1.5-2m秸秆粉碎还田机 | 河南汉诺威实业有限公司 | 秸秆粉碎还田机 | 1JH-180 | 作业幅宽:1.8m; | 外形尺寸(长×宽×高) mm 1350×2050×1100 工作幅宽 cm 180 刀轴总成传动方式 侧边皮带传动 刀轴数量 根 1 刀片型式 弯刀+直刀 刀片总安装数量 把 108 配套动力范围 kW 58.8～80.8 配套动力输出轴转速 r/min 760 与配套拖拉机联接方式 悬挂式 |  | 购机补贴(通用类) | 2024-12-26 | 河南省 | 评阅通过
2681 | 收获机械 | 茎秆收集处理机械 | 秸秆粉碎还田机 | 1.5-2m秸秆粉碎还田机 | 连云港市东堡旋耕机械有限公司 | 秸秆还田机 | 1JH-150 | 作业幅宽:1.5m; | 1、型号名称：1JH-150型秸秆粉碎还田机；2、外形尺寸（长×宽×高）mm：1446×1830×1035；3、工作幅宽cm：150；4、刀轴总成传动方式：侧边皮带传动；5、刀轴总成刀片型式：两片刀组合式；6、刀轴总成总安装刀数（把）40；7、配套动力范围Kw:36.8～44.1;8、配套动力输出轴转速r/min：720；9、与配套动力联接方式：三点悬挂式。 | 0 | 购机补贴(通用类) | 2021-12-31 | 江苏省 | 评阅通过
2682 | 收获机械 | 茎秆收集处理机械 | 秸秆粉碎还田机 | 1.5-2m秸秆粉碎还田机 | 连云港市东堡旋耕机械有限公司 | 秸秆还田机 | 1JH-180 | 作业幅宽:1.8m; | 1、型号名称：1JH-180型秸秆粉碎还田机；2、外形尺寸（长×宽×高）mm：1446×2120×1035；3、工作幅宽cm：180；4、刀轴总成传动方式：侧边皮带传动；5、刀轴总成刀片型式：两片刀组合式；6、刀轴总成总安装刀数（把）48；7、配套动力范围Kw:44.1～55.1;8、配套动力输出轴转速r/min：720；9、与配套动力联接方式：三点悬挂式。 | 0 | 购机补贴(通用类) | 2021-12-31 | 江苏省 | 评阅通过
2683 | 收获机械 | 茎秆收集处理机械 | 秸秆粉碎还田机 | 1.5-2m秸秆粉碎还田机 | 南昌中天农机有限公司 | 秸秆粉碎还田机 | 1JQ-150J | 作业幅宽:1.5m; | 1.结构形式:侧边皮带传动；2.配套拖拉机标定功率:36.8~47.8KW；3.配套拖拉机动力输出轴转速:720R/MIN；4.外形尺寸:(长×宽×高):1750×1200×1100MM；5.结构质量:450KG；6.理论作业速度:2.13KM/H；7.幅宽:150CM；8.与拖拉机连接方式:三点悬挂；9.刀辊转速:2000R/MIN；10:刀辊最大回转半径:270MM；11.总安装刀数:72把；12.刀片型式:甩刀式. | 0 | 购机补贴(通用类) | 2024-12-30 | 江西省 | 评阅通过
2684 | 收获机械 | 茎秆收集处理机械 | 秸秆粉碎还田机 | 1.5-2m秸秆粉碎还田机 | 宁晋县驰沃农业机械有限公司 | 秸秆粉碎还田机 | 1JH-165 | 作业幅宽:1.65m; | 配套动力66.2-80.9kw,动力输出轴转速720r/min,三点悬挂联接,外形尺寸1350*1900*1035作业小时生产率0.45-0.85hm2/h作业速度3.0-6.0Km/h工作幅宽165cm刀轴转速2160r/min最大回转半径250mm安装刀数90把 刀片型式甩刀式 传动方式侧边皮带传动 |  | 购机补贴(通用类) | 2021-12-31 | 河北省 | 评阅通过
2685 | 收获机械 | 茎秆收集处理机械 | 秸秆粉碎还田机 | 1.5-2m秸秆粉碎还田机 | 青岛洪珠农业机械有限公司 | 秸秆粉碎还田机 | 1JH-150 | 作业幅宽:1.5m; | 结构型式：框架式；配套拖拉机标定功率:53.3-66.7Kw;配套拖拉机动力输出轴转速：540r/min；外形尺寸（长*宽*高）：1700*1500*1080mm；结构质量：369kg；理论作业速度：3-6km/h；幅宽：150cm；与拖拉机联接方式：三点悬挂；刀辊转速：2000 r/min；刀辊最大回转半径：255mm；总安装刀数：183把；刀片型式：专用刀 | 0 | 购机补贴(通用类) | 2021-12-31 | 山东省 | 评阅通过
2686 | 收获机械 | 茎秆收集处理机械 | 秸秆粉碎还田机 | 1.5-2m秸秆粉碎还田机 | 山东奥龙农业机械制造有限公司 | 秸秆粉碎还田机 | 4Q-1.5Z | 作业幅宽:1.5m; | 工作状态外形尺寸：1300×1750×1050mm；工作幅宽：150cm；刀轴总成传动方式：侧边皮带传动；刀轴数量：1根；刀片型式：弯刀+直刀；刀片总安装数量：90把；配套动力范围：36.8～51.5kW；配套动力输出轴转速：760r/min；与配套动力拖拉机联接方式：三点悬挂。 | 0 | 购机补贴(通用类) | 2024-12-30 | 山东省 | 评阅通过
2687 | 收获机械 | 茎秆收集处理机械 | 秸秆粉碎还田机 | 1.5-2m秸秆粉碎还田机 | 山东奥龙农业机械制造有限公司 | 秸秆粉碎还田机 | 4Q-1.65Z | 作业幅宽:1.65m; | 工作状态外形尺寸：1300×1900×1050mm；工作幅宽：165cm；刀轴总成传动方式：侧边皮带传动；刀轴数量：1根；刀片型式：弯刀+直刀；刀片总安装数量：96把；配套动力范围：51.5～58.5kW；配套动力输出轴转速：760r/min；与配套动力拖拉机联接方式：三点悬挂。 | 0 | 购机补贴(通用类) | 2024-12-30 | 山东省 | 评阅通过
2688 | 收获机械 | 茎秆收集处理机械 | 秸秆粉碎还田机 | 1.5-2m秸秆粉碎还田机 | 山东奥龙农业机械制造有限公司 | 秸秆粉碎还田机 | 4Q-1.8Z | 作业幅宽:1.8m; | 工作状态外形尺寸：1300×2050×1050mm；工作幅宽：180cm；刀轴总成传动方式：侧边皮带传动；刀轴数量：1根；刀片型式：弯刀+直刀；刀片总安装数量：108把；配套动力范围：58.8～73.5kW；配套动力输出轴转速：760r/min；与配套动力拖拉机联接方式：三点悬挂。 | 0 | 购机补贴(通用类) | 2024-12-30 | 山东省 | 评阅通过
2689 | 收获机械 | 茎秆收集处理机械 | 秸秆粉碎还田机 | 1.5-2m秸秆粉碎还田机 | 山东华运农机设备有限公司 | 秸秆粉碎还田机 | 1JH-150 | 作业幅宽:1.5m; | 作业幅宽：1.50m 配套动力范围：37~59kW；配套动力输出轴转速：760/830r/min；与配套拖拉机联接方式：三点悬挂；工作状态外形尺寸（长×宽×高）：1390×1930×1074mm；作业小时生产率：0.49~0.82hm2/h；作业速度：3.3~5.5km/h；工作幅宽：150cm；刀轴总成传动方式：单侧边皮带传动；刀轴总数：1根；刀轴设计转速：2200 r/min；刀轴最大回转半径：255mm；刀片型式：两片弯刀+一片直刀；刀片总安装数量：84把（28组）。 | 0 | 购机补贴(通用类) | 2024-12-30 | 山东省 | 评阅通过
2690 | 收获机械 | 茎秆收集处理机械 | 秸秆粉碎还田机 | 1.5-2m秸秆粉碎还田机 | 山东华运农机设备有限公司 | 秸秆粉碎还田机 | 1JH-165 | 作业幅宽:1.65m; | 作业幅宽：1.65m 配套动力范围：45~66kW；配套动力输出轴转速：760/830r/min；与配套拖拉机联接方式：三点悬挂；工作状态外形尺寸（长×宽×高）：1390×2074×1074mm；作业小时生产率：0.54~0.91hm2/h；作业速度：3.3~5.5km/h；工作幅宽：165cm；刀轴总成传动方式：单侧边皮带传动；刀轴总数：1根；刀轴设计转速：2200 r/min；刀轴最大回转半径：255mm；刀片型式：两片弯刀+一片直刀；刀片总安装数量：96把（32组）。 | 0 | 购机补贴(通用类) | 2024-12-30 | 山东省 | 评阅通过
2691 | 收获机械 | 茎秆收集处理机械 | 秸秆粉碎还田机 | 1.5-2m秸秆粉碎还田机 | 山东华运农机设备有限公司 | 秸秆粉碎还田机 | 1JH-172 | 作业幅宽:1.72m; | 作业幅宽：1.72m 配套动力范围：52~73.5kW；配套动力输出轴转速：760/830r/min；与配套拖拉机联接方式：三点悬挂；工作状态外形尺寸（长×宽×高）：1390×2218×1074mm；作业小时生产率：0.57~0.95hm2/h；作业速度：3.3~5.5km/h；工作幅宽：172cm；刀轴总成传动方式：单侧边皮带传动；刀轴总数：1根；刀轴设计转速：2200 r/min；刀轴最大回转半径：260mm；刀片型式：两片弯刀+一片直刀；刀片总安装数量：102把（34组）。 | 0 | 购机补贴(通用类) | 2024-12-30 | 山东省 | 评阅通过
2692 | 收获机械 | 茎秆收集处理机械 | 秸秆粉碎还田机 | 1.5-2m秸秆粉碎还田机 | 山东华运农机设备有限公司 | 秸秆粉碎还田机 | 1JH-180 | 作业幅宽:1.8m; | 作业幅宽：180cm 结构型式：后悬挂式；配套拖拉机标定功率：52~66KW；配套动力输出轴转速：760r/min；外形尺寸（长x宽x高）：1390X2218X1074mm；结构质量：560kg；理论作业速度：≥3.3km/h；幅宽：180cm；与拖拉机联接方式：三点悬挂；刀轴转速：2200r/min；刀轴最大回转半径：255mm；总安装刀数：114把；刀片型式：组合甩刀式。 | 0 | 购机补贴(通用类) | 2021-12-31 | 山东省 | 评阅通过
2693 | 收获机械 | 茎秆收集处理机械 | 秸秆粉碎还田机 | 1.5-2m秸秆粉碎还田机 | 山东玉收农机有限公司 | 秸秆粉碎还田机 | 1JH-150 | 作业幅宽:1.5m; | 工作幅宽：150cm；配套动力范围：36.8～55.1kW；配套动力输出轴转速：720r/min；与配套拖拉机联接方式：三点悬挂；工作状态外形尺寸 (长×宽×高)：1360mm×1930mm×1060mm；作业小时生产率：0.28～0.62km2/h；作业速度：3～5km/h；刀轴总成传动方式：侧边皮带传动；刀轴数量：1根；刀轴设计转速：2200r/min；刀轴最大回转半径：R260mm；刀片型式：弯刀+直刀；刀片总安装数量：90（弯刀60+直刀30）把。 | 0 | 购机补贴(通用类) | 2025-12-30 | 山东省 | 评阅通过
2694 | 收获机械 | 茎秆收集处理机械 | 秸秆粉碎还田机 | 1.5-2m秸秆粉碎还田机 | 山东玉收农机有限公司 | 秸秆粉碎还田机 | 1JH-165 | 作业幅宽:1.65m; | 工作幅宽：165cm；配套动力范围：45～65kW；配套动力输出轴转速：720r/min；与配套拖拉机联接方式：三点悬挂；工作状态外形尺寸 (长×宽×高)：1390×2080×1070mm；作业小时生产率：0.30～0.63km2/h；作业速度：3～5km/h；刀轴总成传动方式：侧边皮带传动；刀轴数量：1根；刀轴设计转速：2200r/min；刀轴最大回转半径：R260mm；刀片型式：弯刀+直刀；刀片总安装数量：102（弯刀68+直刀34）把。 | 0 | 购机补贴(通用类) | 2025-12-30 | 山东省 | 评阅通过
2695 | 收获机械 | 茎秆收集处理机械 | 秸秆粉碎还田机 | 1.5-2m秸秆粉碎还田机 | 山东玉收农机有限公司 | 秸秆粉碎还田机 | 1JH-172 | 作业幅宽:1.72m; | 工作幅宽：172cm；配套动力范围：58.8～73.5kW；配套动力输出轴转速：720r/min；与配套拖拉机联接方式：三点悬挂；工作状态外形尺寸 (长×宽×高)：1390×2160×1070mm；作业小时生产率：0.32～0.64km2/h；作业速度：3～5km/h；刀轴总成传动方式：侧边皮带传动；刀轴数量：1根；刀轴设计转速：2200r/min；刀轴最大回转半径：R260mm；刀片型式：弯刀+直刀；刀片总安装数量：114（弯刀76+直刀38）把。 | 0 | 购机补贴(通用类) | 2025-12-30 | 山东省 | 评阅通过
2696 | 收获机械 | 茎秆收集处理机械 | 秸秆粉碎还田机 | 1.5-2m秸秆粉碎还田机 | 山东玉收农机有限公司 | 秸秆粉碎还田机 | 1JH-180 | 作业幅宽:1.8m; | 工作幅宽：180cm；配套动力范围：58.8～80.85kW；配套动力输出轴转速：720r/min；与配套拖拉机联接方式：三点悬挂；工作状态外形尺寸 (长×宽×高)：1390×2250×1080mm；作业小时生产率：0.35～0.72km2/h；作业速度：3～5km/h；刀轴总成传动方式：侧边皮带传动；刀轴数量：1根；刀轴设计转速：2200r/min；刀轴最大回转半径：R260mm；刀片型式：弯刀+直刀；刀片总安装数量：114（弯刀76+直刀38）把。 | 0 | 购机补贴(通用类) | 2025-12-30 | 山东省 | 评阅通过
2697 | 收获机械 | 茎秆收集处理机械 | 秸秆粉碎还田机 | 1.5-2m秸秆粉碎还田机 | 石家庄海澳机械制造有限公司 | 秸秆切碎还田机 | 1JH-150 | 作业幅宽:1.5m; | 配套动力范围:35～50kW ;配套动力输出轴转速:760r/min;与配套拖拉机联接方式:三点悬挂;工作状态外形尺寸(长×宽×高):1300×1800×1030mm;作业小时生产率：0.4～0.6hm²/h；作业速度：3～5km/h；工作幅宽：150cm；刀轴总成传动方式：侧边皮带传动；刀轴设计转速：2200r/min；刀轴最大回转半径：260mm；刀片型式：弯刀+直刀；刀片总安装数量：78把 | 0 | 购机补贴(通用类) | 2024-12-08 | 河北省 | 评阅通过
2698 | 收获机械 | 茎秆收集处理机械 | 秸秆粉碎还田机 | 1.5-2m秸秆粉碎还田机 | 石家庄海澳机械制造有限公司 | 秸秆切碎还田机 | 1JH-165 | 作业幅宽:1.65m; | 配套动力范围:45～55kW ;配套动力输出轴转速:760r/min;与配套拖拉机联接方式:三点悬挂;工作状态外形尺寸(长×宽×高):1300×1930×1030mm;作业小时生产率：0.4～0.6hm²/h；作业速度：3～5km/h；工作幅宽：165cm；刀轴总成传动方式：侧边皮带传动；刀轴设计转速：2200r/min；刀轴最大回转半径：260mm；刀片型式：弯刀+直刀；刀片总安装数量：90把 | 0 | 购机补贴(通用类) | 2024-12-08 | 河北省 | 评阅通过
2699 | 收获机械 | 茎秆收集处理机械 | 秸秆粉碎还田机 | 1.5-2m秸秆粉碎还田机 | 石家庄海澳机械制造有限公司 | 秸秆切碎还田机 | 1JH-180 | 作业幅宽:1.8m; | 配套动力范围:55～65kW;配套动力输出轴转速:760r/min;与配套拖拉机联接方式:三点悬挂;工作状态外形尺寸(长×宽×高):1300×2070×1030mm;作业小时生产率:0.4～0.6hm²/h；作业速度：3～5km/h；工作幅宽：180cm；刀轴总成传动方式：侧边皮带传动；刀轴设计转速：2200r/min；刀轴最大回转半径：260mm；刀片型式：弯刀+直刀；刀片总安装数量：102把 | 0 | 购机补贴(通用类) | 2024-12-08 | 河北省 | 评阅通过
2700 | 收获机械 | 茎秆收集处理机械 | 秸秆粉碎还田机 | 1.5-2m秸秆粉碎还田机 | 石家庄茂丰农业机械制造有限公司 | 秸秆切碎还田机 | 4JQ-165 | 作业幅宽:1.65m; | 外形尺寸（mm)：1250*1920*1020 结构质量：400kg 工作宽幅：1.65m 配套动力（kw）：51.5-69.8 |  | 购机补贴(通用类) | 2025-10-15 | 河北省 | 评阅通过
2701 | 收获机械 | 茎秆收集处理机械 | 秸秆粉碎还田机 | 1.5-2m秸秆粉碎还田机 | 石家庄茂丰农业机械制造有限公司 | 秸秆切碎还田机 | 4JQ-180 | 作业幅宽:1.8m; | 外形尺寸（mm)：1250*2070*1020 结构质量：436kg 工作宽幅：1.80m 配套动力（kw）：58.8-73.5 |  | 购机补贴(通用类) | 2025-10-15 | 河北省 | 评阅通过
2702 | 收获机械 | 茎秆收集处理机械 | 秸秆粉碎还田机 | 1.5-2m秸秆粉碎还田机 | 石家庄茂丰农业机械制造有限公司 | 秸秆收集机 | 4JS-150 | 作业幅宽:1.5m; | 外形尺寸（长×宽×高） mm 1580×2650×3150 配套动力及功率 kW 47.8～66.2 结构型式 / 后悬挂式 作业幅宽 1.5m 收集器型式 / 甩刀式 收集器工作部件数量 40个 |  | 购机补贴(通用类) | 2025-11-29 | 河北省 | 评阅通过
2703 | 收获机械 | 茎秆收集处理机械 | 秸秆粉碎还田机 | 1.5-2m秸秆粉碎还田机 | 石家庄茂丰农业机械制造有限公司 | 秸秆收集机 | 4JS-165 | 作业幅宽:1.65m; | 外形尺寸（长×宽×高） mm 1580×2800×3150 配套动力及功率 kW 47.8～66.2 结构型式 / 后悬挂式 作业幅宽 1.65m 收集器型式 / 甩刀式 收集器工作部件数量 44个 |  | 购机补贴(通用类) | 2025-11-29 | 河北省 | 评阅通过
2704 | 收获机械 | 茎秆收集处理机械 | 秸秆粉碎还田机 | 1.5-2m秸秆粉碎还田机 | 石家庄茂丰农业机械制造有限公司 | 秸秆收集机 | 4JS-180 | 作业幅宽:1.8m; | 外形尺寸（长×宽×高） mm 1580×2950×3150 配套动力及功率 kW 66.2～88.2 结构型式 / 后悬挂式 作业幅宽 1.8m 收集器型式 / 甩刀式 收集器工作部件数量 48个 |  | 购机补贴(通用类) | 2025-11-29 | 河北省 | 评阅通过
2705 | 收获机械 | 茎秆收集处理机械 | 秸秆粉碎还田机 | 1.5-2m秸秆粉碎还田机 | 石家庄茂田农业机械有限公司 | 秸秆切碎还田机 | 1JH-150 | 作业幅宽:1.5m; | 1.结构形式：侧边皮带传动；2.配套动力：40~60kw；3.纯工作小时生产率：0.45~0.75h㎡/h；4.工作状态外形尺寸（长×宽×高）mm：1310×1750×1000；5.结构质量：460kg； 6.工作幅宽：1.5m；7.最小离地间隙：大于等于400mm；8.作业前进速度：3~5km/h；9.切碎轴转速：2160r/min；10.切碎机构最大回转半径：255mm；11.切碎机构总安装刀数：直刀30把、弯刀60把。 | 0 | 购机补贴(通用类) | 2025-09-21 | 河北省 | 评阅通过
2706 | 收获机械 | 茎秆收集处理机械 | 秸秆粉碎还田机 | 1.5-2m秸秆粉碎还田机 | 石家庄茂田农业机械有限公司 | 秸秆切碎还田机 | 1JH-172 | 作业幅宽:1.72m; | 1.结构形式：侧边皮带传动；2.配套动力：55~75kw；3.纯工作小时生产率：0.51~0.86h㎡/h；4.工作状态外形尺寸（长×宽×高）mm：1310×1970×1000；5.结构质量：495kg； 6.工作幅宽：1.72m；7.最小离地间隙：大于等于350mm；8.作业前进速度：3~5km/h；9.切碎轴转速：2160r/min；10.切碎机构最大回转半径：255mm；11.切碎机构总安装刀数：直刀34把、弯刀68把。 | 0 | 购机补贴(通用类) | 2025-09-21 | 河北省 | 评阅通过
2707 | 收获机械 | 茎秆收集处理机械 | 秸秆粉碎还田机 | 1.5-2m秸秆粉碎还田机 | 石家庄茂田农业机械有限公司 | 秸秆切碎还田机 | 1JH-180 | 作业幅宽:1.8m; | 1.结构形式：侧边皮带传动；2.配套动力：62~80kw；3.纯工作小时生产率：0.54~0.90h㎡/h；4.工作状态外形尺寸（长×宽×高）mm：1310×2060×1000；5.结构质量：510kg； 6.工作幅宽：1.8m；7.最小离地间隙：大于等于350mm；8.作业前进速度：3~5km/h；9.切碎轴转速：2160r/min；10.切碎机构最大回转半径：255mm；11.切碎机构总安装刀数：直刀36把、弯刀72把。 | 0 | 购机补贴(通用类) | 2025-09-21 | 河北省 | 评阅通过
2708 | 收获机械 | 茎秆收集处理机械 | 秸秆粉碎还田机 | 1.5-2m秸秆粉碎还田机 | 潍柴雷沃重工股份有限公司 | 秸秆粉碎还田机 | 1JHT-180 | 作业幅宽:1.8m; | 结构型式：三点悬挂甩刀式；作业幅宽（mm）：1800 |  | 购机补贴(通用类) | 2021-12-31 | 山东省 | 评阅通过
2709 | 收获机械 | 茎秆收集处理机械 | 秸秆粉碎还田机 | 1.5-2m秸秆粉碎还田机 | 潍坊嘉利诺农业机械装备有限公司 | 秸秆粉碎还田机 | 1JH-150 | 作业幅宽:1.5m; | 配套动力范围（kW）：44.1～51.4；与配套拖拉机联接方式：三点悬挂式；结构质量（kg）：360；工作状态外形尺寸（长×宽×高）mm：1200×1760×920；工作幅宽(cm)：150；刀轴总成传动方式：侧边皮带传动；总安装刀数量(把)：60（20组）；刀片型式：甩刀式（弯刀+直刀+弯刀）。 | 0 | 购机补贴(通用类) | 2025-09-29 | 山东省 | 评阅通过
2710 | 收获机械 | 茎秆收集处理机械 | 秸秆粉碎还田机 | 1.5-2m秸秆粉碎还田机 | 潍坊嘉利诺农业机械装备有限公司 | 秸秆粉碎还田机 | 1JH-160 | 作业幅宽:1.6m; | 配套动力范围（kW）：51.4～66.2；与配套拖拉机联接方式：三点悬挂式；结构质量（kg）：420；工作状态外形尺寸（长×宽×高）mm：1300×1860×950；工作幅宽(cm)：160；刀轴总成传动方式：侧边皮带传动；总安装刀数量(把)：72（24组）；刀片型式：甩刀式（弯刀+直刀+弯刀）。 | 0 | 购机补贴(通用类) | 2025-09-29 | 山东省 | 评阅通过
2711 | 收获机械 | 茎秆收集处理机械 | 秸秆粉碎还田机 | 1.5-2m秸秆粉碎还田机 | 潍坊嘉利诺农业机械装备有限公司 | 秸秆粉碎还田机 | 1JH-180 | 作业幅宽:1.8m; | 配套动力范围（kW）：55.8～73.5；与配套拖拉机联接方式：三点悬挂式；结构质量（kg）：460；工作状态外形尺寸（长×宽×高）mm：1300×2100×950；工作幅宽(cm)：180；刀轴总成传动方式：侧边皮带传动；总安装刀数量(把)：96（32组）；刀片型式：甩刀式（弯刀+直刀+弯刀）。 | 0 | 购机补贴(通用类) | 2025-09-29 | 山东省 | 评阅通过
2712 | 收获机械 | 茎秆收集处理机械 | 秸秆粉碎还田机 | 1.5-2m秸秆粉碎还田机 | 潍坊建鑫农业装备有限公司 | 秸秆粉碎还田机 | 1JH-150 | 作业幅宽:1.5m; | 配套动力范围（kW）：44.1～51.4；与配套拖拉机联接方式：三点悬挂式；工作幅宽（cm）：150；结构质量（kg）：540；工作状态外形尺寸（长×宽×高）mm：1200×1760×950；刀轴总成传动方式：侧边皮带传动；总安装刀数量(把)：60把（20组）；刀片型式：甩刀式（弯刀+直刀+弯刀）。 | 0 | 购机补贴(通用类) | 2025-12-30 | 山东省 | 评阅通过
2713 | 收获机械 | 茎秆收集处理机械 | 秸秆粉碎还田机 | 1.5-2m秸秆粉碎还田机 | 潍坊建鑫农业装备有限公司 | 秸秆粉碎还田机 | 1JH-165 | 作业幅宽:1.65m; | 配套动力范围（kW）：58.8～73.5；与配套拖拉机联接方式：三点悬挂式；工作幅宽（cm）：165；结构质量（kg）：560；工作状态外形尺寸（长×宽×高）mm：1340×1950×950；刀轴总成传动方式：侧边皮带传动；总安装刀数量(把)：78把（26组）；刀片型式：甩刀式（弯刀+直刀+弯刀）。 | 0 | 购机补贴(通用类) | 2025-12-30 | 山东省 | 评阅通过
2714 | 收获机械 | 茎秆收集处理机械 | 秸秆粉碎还田机 | 1.5-2m秸秆粉碎还田机 | 潍坊建鑫农业装备有限公司 | 秸秆粉碎还田机 | 1JH-180 | 作业幅宽:1.8m; | 配套动力范围（kW）：58.8～73.5；与配套拖拉机联接方式：三点悬挂式；工作幅宽（cm）：180；结构质量（kg）：580；工作状态外形尺寸（长×宽×高）mm：1340×2100×950；刀轴总成传动方式：侧边皮带传动；总安装刀数量(把)：96把（32组）；刀片型式：甩刀式（弯刀+直刀+弯刀）。 | 0 | 购机补贴(通用类) | 2025-12-30 | 山东省 | 评阅通过
2715 | 收获机械 | 茎秆收集处理机械 | 秸秆粉碎还田机 | 1.5-2m秸秆粉碎还田机 | 潍坊千力机械有限公司 | 秸秆粉碎还田机 | 1JH-150 | 作业幅宽:1.5m; | 配套动力范围（kW）：44.1-88.2；与配套拖拉机联接方式：三点悬挂；工作幅宽：1500mm；工作状态外形尺寸（长×宽×高）mm：1310×1770×860；刀轴总成传动方式：侧边皮带传动；总安装刀数量(把)：60；刀片型式：弯刀+直刀 |  | 购机补贴(通用类) | 2023-12-31 | 山东省 | 评阅通过
2716 | 收获机械 | 茎秆收集处理机械 | 秸秆粉碎还田机 | 1.5-2m秸秆粉碎还田机 | 潍坊千力机械有限公司 | 秸秆粉碎还田机 | 1JH-165 | 作业幅宽:1.65m; | 配套动力范围（kW）：51.4-88.2；与配套拖拉机联接方式：三点悬挂；工作幅宽：1650mm；工作状态外形尺寸（长×宽×高）mm：1340×1910×940；刀轴总成传动方式：侧边皮带传动；总安装刀数量(把)：72；刀片型式：弯刀+直刀 |  | 购机补贴(通用类) | 2023-12-31 | 山东省 | 评阅通过
2717 | 收获机械 | 茎秆收集处理机械 | 秸秆粉碎还田机 | 1.5-2m秸秆粉碎还田机 | 潍坊千力机械有限公司 | 秸秆粉碎还田机 | 1JH-180 | 作业幅宽:1.8m; | 配套动力范围（kW）：55.8-88.2；与配套拖拉机联接方式：三点悬挂；工作幅宽：1800mm；工作状态外形尺寸（长×宽×高）mm：1480×2100×870；刀轴总成传动方式：侧边皮带传动；总安装刀数量(把)：84；刀片型式：弯刀+直刀 |  | 购机补贴(通用类) | 2023-12-31 | 山东省 | 评阅通过
2718 | 收获机械 | 茎秆收集处理机械 | 秸秆粉碎还田机 | 1.5-2m秸秆粉碎还田机 | 潍坊市宏胜工贸有限公司 | 秸秆粉碎还田机 | 1JH-150 | 作业幅宽:1.5m; | 结构型式:三点悬挂,配套动力:36.8~47.8KW,配套动力输出轴转速:540/720r/min,纯工作小时生产率:0.27~0.67hm2/h,外形尺寸:1380×1800×1000mm,结构质量:550kg,作业幅宽:1.5m,最小离地间隙(配套拖拉机运输时):≥330mm,作业前进速度:≥3.3km/h,粉碎轴转速:2200~2300r/min,最终传动方式:侧边皮带传动,最大回转半径:275mm,刀片数量:40把(20组),刀片型式:人字Y型刀片. |  | 购机补贴(通用类) | 2021-12-31 | 山东省 | 评阅通过
2719 | 收获机械 | 茎秆收集处理机械 | 秸秆粉碎还田机 | 1.5-2m秸秆粉碎还田机 | 潍坊市宏胜工贸有限公司 | 秸秆粉碎还田机 | 1JH-180 | 作业幅宽:1.8m; | 结构型式:三点悬挂,配套动力:51.8~58.9KW,配套动力输出轴转速:540/720r/min,纯工作小时生产率:0.32~0.8hm2/h,外形尺寸:1600×2120×1000mm,结构质量:580kg,作业幅宽:1.8m,最小离地间隙(配套拖拉机运输时):≥330mm,作业前进速度:≥3.3km/h,粉碎轴转速:2200~2300r/min,最终传动方式:侧边皮带传动,最大回转半径:275mmM,刀片数量:48把(24组),刀片型式:人字Y型刀片. |  | 购机补贴(通用类) | 2021-12-31 | 山东省 | 评阅通过
2720 | 收获机械 | 茎秆收集处理机械 | 秸秆粉碎还田机 | 1.5-2m秸秆粉碎还田机 | 潍坊市宏胜工贸有限公司 | 秸秆粉碎还田机 | 1JH-X150 | 作业幅宽:1.5m; | 配套动力范围:33～36.8kW,配套动力输出轴转速:540、720r/min,与配套拖拉机联接方式:三点悬挂式, 工作状态外形尺寸 （长×宽×高）:1040×1720×850mm,作业小时生产率:0.24～0.6hm2/h,作业速度:≥3.3 km/h,工作幅宽:150cm,刀轴总成传动方式:侧边皮带传动,刀轴数量:1根,刀轴设计转速:2200～2300r/min, 刀轴最大回转半径:260mm,刀片型式:甩刀式（弯刀+直刀+弯刀）,刀片总安装数量:60（20组）把 |  | 购机补贴(通用类) | 2024-12-30 | 山东省 | 评阅通过
2721 | 收获机械 | 茎秆收集处理机械 | 秸秆粉碎还田机 | 1.5-2m秸秆粉碎还田机 | 潍坊市宏胜工贸有限公司 | 秸秆粉碎还田机 | 1JH-X160 | 作业幅宽:1.6m; | 配套动力范围:36.8～47.8kW,配套动力输出轴转速:540、720r/min,与配套拖拉机联接方式:三点悬挂式, 工作状态外形尺寸 （长×宽×高）:1040×1820×850mm,作业小时生产率:0.4～0.9hm2/h,作业速度:≥3.3 km/h,工作幅宽:160cm,刀轴总成传动方式:侧边皮带传动,刀轴数量:1根,刀轴设计转速:2200～2300r/min, 刀轴最大回转半径:260mm,刀片型式:甩刀式（弯刀+直刀+弯刀）,刀片总安装数量:66（22组）把, |  | 购机补贴(通用类) | 2024-12-30 | 山东省 | 评阅通过
2722 | 收获机械 | 茎秆收集处理机械 | 秸秆粉碎还田机 | 1.5-2m秸秆粉碎还田机 | 新疆科农机械制造有限责任公司 | 秸秆粉碎两侧还田机 | 4JC-200 | 作业幅宽:1.5-2m; | 1、秸秆粉碎两侧还田机 4JC-200 2、外廓尺寸(长×宽×高)至划行器,mm 1920×2700×1210 3、结构重量,kg 560 4、配套动力,kw 40.4～88.2 5、作业幅宽，mm 2000 6、刀片型式 “Y”型 7、定刀刀片数量,个 50 动刀刀片数量,个 37×2 8、甩刀轴直径,mm ￠195 9、滑板调节范围mm 0～120 10、搅龙直径，mm ￠400 11、秸秆排出口宽度，mm 左 230 12、秸秆排出口宽度，mm右 230 13、左右秸秆排出口间距，mm / 14、运输间隙，mm ≥300 15、刀轴总成的传动方式: 皮带 16、刀轴总成的最大回转半径mm：270 17、刀轴总成的设计转速r/min：2300 18、挂接方式 三点悬 |  | 购机补贴(通用类) | 2022-12-31 | 新疆维吾尔自治区 | 评阅通过
2723 | 收获机械 | 茎秆收集处理机械 | 秸秆粉碎还田机 | 2-2.5m秸秆粉碎还田机 | 德州市华北农机装备有限公司 | 秸秆粉碎灭茬还田机 | 1JHM-200 | 作业幅宽:2.0m; | 结构型式：后三点悬挂式.配套动力（kW）：≥95.纯工作小时生产率（h㎡/h）：0.6～1.2.工作状态外形尺寸（长×宽×高）（mm）：1960×2420×1100.结构质量（kg）：1120.工作幅宽（m）：2.0.最小离地间隙（mm）：≥300.作业前进速度（km/h）：≥3.3.粉碎轴转速（r/min)：2100～2400.切碎机构最大回转半径（mm）：260.切碎机构总安装刀数（把）：组合甩刀120（40组）.灭茬轴转速（r/min)：260～320.灭茬机构最大回转半径（mm）：245.灭茬机构总安装刀数（把）：60. | 0 | 购机补贴(通用类) | 2021-12-31 | 山东省 | 评阅通过
2724 | 收获机械 | 茎秆收集处理机械 | 秸秆粉碎还田机 | 2-2.5m秸秆粉碎还田机 | 德州市华北农机装备有限公司 | 秸秆粉碎还田机 | 1JHS-220 | 作业幅宽:2.2m; | 工作幅宽（cm）：220.配套动力范围（kW）：≥110.配套动力输出轴转速（r/min）:720、760、1000.与配套拖拉机联接方式：三点悬挂式.工作状态外形尺寸（长×宽×高）（mm）：2250×2660×1200.作业小时生产率（h㎡/h）：≥0.4.作业速度（km/h）：≥3.3.刀轴总成传动方式：双侧边皮带传动.刀轴数量（根）：2.刀轴设计转速（r/min）：≥2000.刀轴最大回转半径（mm）：前轴：350；后轴：240.刀片型式：前轴：甩刀式+锤爪式（弯刀+直刀+弯刀+锤爪）.后轴：直刀.刀片总安装数量（把）：前轴：刀片108（36组），锤爪8；后轴：直刀52. 折叠机构型式：无. | 0 | 购机补贴(通用类) | 2025-12-30 | 山东省 | 评阅通过
2725 | 收获机械 | 茎秆收集处理机械 | 秸秆粉碎还田机 | 2-2.5m秸秆粉碎还田机 | 德州市华北农机装备有限公司 | 秸秆粉碎还田机 | 4J200 | 作业幅宽:2.0m; | 工作幅宽（m）：2.配套动力范围（kW）：70.0～88.2配套动力输出轴转速（r/min）：760/830.与配套拖拉机联接方式：三点悬挂.工作状态外形尺寸（长×宽×高）（mm）：1360×2450×1100.作业小时生产率（h㎡/h）：0.66～0.80.作业速度（km/h）：3.3～4.5.刀轴总成传动方式：侧边皮带传动.刀轴数量（根）：1.刀辊设计转速（r/min）：2200/2300.刀轴最大回转半径（mm）：R260.刀片型式：弯刀+直刀.刀片总安装数量（把）：126.折叠机构型式：无. | 0 | 购机补贴(通用类) | 2024-11-28 | 山东省 | 评阅通过
2726 | 收获机械 | 茎秆收集处理机械 | 秸秆粉碎还田机 | 2-2.5m秸秆粉碎还田机 | 德州市华北农机装备有限公司 | 秸秆粉碎还田机 | 4J225 | 作业幅宽:2.25m; | 结构型式：后悬挂式.配套拖拉机标定功率（kW）：62～88.配套拖拉机动力输出轴转速（r/min）：760/830.外形尺寸（长×宽×高）（mm）：1390×2700×1074.结构质量（kg）：750.理论作业速度（km/h）：≥3.3.幅宽（cm）：225.与拖拉机联接方式：三点悬挂.刀辊转速（r/min）：≥2200.刀辊最大回转半径（mm）：255.总安装刀数（把）：108.刀片型式：甩刀. | 0 | 购机补贴(通用类) | 2021-12-31 | 山东省 | 评阅通过
2727 | 收获机械 | 茎秆收集处理机械 | 秸秆粉碎还田机 | 2-2.5m秸秆粉碎还田机 | 德州市沃田机械有限公司 | 秸秆粉碎还田机 | 1JH-200 | 作业幅宽:2.0m; | 型号名称 / 1JH-200秸秆粉碎还田机 配套动力范围 kW 62～80 配套动力输出轴转速 r/min 540/720/850 与配套拖拉机联接方式 / 三点悬挂 工作状态外形尺寸(长×宽×高) mm 1390×2500×1075 作业小时生产率 hm2/h 0.42～0.82 作业速度 km/h 3～5 工作幅宽 cm 200 刀轴总成传动方式 / 侧边皮带传动 刀轴数量 根 1 刀轴设计转速 r/min 2260 刀轴最大回转半径 mm R260 刀片型式 / 弯刀+直刀 刀片总安装数量 把 120 折叠机构型式 / / |  | 购机补贴(通用类) | 2024-11-28 | 山东省 | 评阅通过
2728 | 收获机械 | 茎秆收集处理机械 | 秸秆粉碎还田机 | 2-2.5m秸秆粉碎还田机 | 德州市沃田机械有限公司 | 秸秆粉碎还田机 | 1JH-220 | 作业幅宽:2.2m; | 型号名称 / 1JH-220秸秆粉碎还田机 配套动力范围 kW 73.5～85.0 配套动力输出轴转速 r/min 540/720/850 与配套拖拉机联接方式 / 三点悬挂 工作状态外形尺寸(长×宽×高) mm 1390×2500×1140 作业小时生产率 hm2/h 0.48～0.88 作业速度 km/h 3～5 工作幅宽 cm 220 刀轴总成传动方式 / 侧边皮带传动 刀轴数量 根 1 刀轴设计转速 r/min 2260 刀轴最大回转半径 mm R260 刀片型式 / 弯刀+直刀 刀片总安装数量 把 126 折叠机构型式 / / |  | 购机补贴(通用类) | 2024-11-28 | 山东省 | 评阅通过
2729 | 收获机械 | 茎秆收集处理机械 | 秸秆粉碎还田机 | 2-2.5m秸秆粉碎还田机 | 河北百信农业机械有限公司 | 秸秆粉碎还田机 | 1JH-200 | 作业幅宽:2m; | 配套动力范围 kW： 80.9～95.6 ； 配套动力输出轴转速 r/min ：720 ； 与配套拖拉机联接方式 ：三点悬挂 ； 工作状态外形尺寸（长×宽×高） mm ：1350×2270×1050 ； 工作幅宽 cm ：200 ； 刀轴总成传动方式 ： 侧边皮带传动 ； 刀轴总成设计转速 r/min ：1800 ； 刀轴总成最大回转半径 mm ：R260 ； 刀轴总成刀片型式： 甩刀式 ； 刀轴总成总安装刀数 把 ：120 ； |  | 购机补贴(通用类) | 2021-12-31 | 河北省 | 评阅通过
2730 | 收获机械 | 茎秆收集处理机械 | 秸秆粉碎还田机 | 2-2.5m秸秆粉碎还田机 | 河北春翔机械有限公司 | 秸秆切碎还田机 | 1JHY-200 | 作业幅宽:2.0m; | 配套动力范围 kW 66～70 配套动力输出轴转速 r/min 720 与配套拖拉机联接方式 / 三点悬挂 工作状态外形尺寸（长×宽×高） mm 1400×2250×1000 作业小时生产率 hm2/h 0.6～1.0 作业速度 km/h 3～5 工作幅宽 cm 200 刀轴总成传动方式 / 侧边皮带传动 刀轴数量 根 1 刀轴设计转速 r/min 2160 刀轴最大回转半径 mm 275 刀片型式 / 弯刀 刀片总安装数量 把 52 |  | 购机补贴(通用类) | 2025-11-29 | 河北省 | 评阅通过
2731 | 收获机械 | 茎秆收集处理机械 | 秸秆粉碎还田机 | 2-2.5m秸秆粉碎还田机 | 河北春翔机械有限公司 | 秸秆切碎还田机 | 1JHY-230 | 作业幅宽:2.3m; | 配套动力范围 kW 95.6～110.3 配套动力输出轴转速 r/min 720 与配套拖拉机联接方式 / 三点悬挂 工作状态外形尺寸（长×宽×高） mm 1280×2550×990 作业小时生产率 hm2/h 0.65～1.05 作业速度 km/h 3～5 工作幅宽 cm 230 刀轴总成传动方式 / 侧边皮带传动 刀轴数量 根 1 刀轴设计转速 r/min 2160 刀轴最大回转半径 mm 270 刀片型式 / 弯刀+直刀 刀片总安装数量 把 138 |  | 购机补贴(通用类) | 2025-11-29 | 河北省 | 评阅通过
2732 | 收获机械 | 茎秆收集处理机械 | 秸秆粉碎还田机 | 2-2.5m秸秆粉碎还田机 | 河北耕耘农业机械制造有限公司 | 秸秆粉碎还田机 | 1JHY-200 | 作业幅宽:2.0m; | 工作幅宽（cm）：200，外形尺寸（mm)1250*2265*1050，配套动力范围（kW）：66.2～73.5，配套动力输出轴转速（r/min）：720，与配套拖拉机连接方式：三点悬挂，作业小时生产率（hm2/h）：0.6～1.0，作业速度（km/h）：3～5，刀轴总成传动方式：侧边皮带传动，刀轴总成设计转速r/min）：2160，刀轴最大回转半径（mm)：260，刀轴总成刀片型式：甩刀式，刀轴总成总安装刀数(把）：52 |  | 购机补贴(通用类) | 2022-12-31 | 河北省 | 评阅通过
2733 | 收获机械 | 茎秆收集处理机械 | 秸秆粉碎还田机 | 2-2.5m秸秆粉碎还田机 | 河北耕耘农业机械制造有限公司 | 秸秆粉碎还田机 | 1JHY-200A | 作业幅宽:2.0m; | 工作幅宽（cm）：200；配套动力范围（kW）：66.2～80.9；配套动力输出轴转速（r/min）：720；与配套拖拉机连接方式：三点悬挂；工作状态外形尺寸（长×宽×高）（mm）：1250×2260×1050；作业小时生产率（hm²/h）：0.6～1.0；作业速度（km/h）：3～5；刀轴总成传动方式：侧边皮带传动；刀轴数量（根）：1；刀轴设计转速（r/min):2160；刀轴最大回转半径（mm）：260；刀片型式：弯刀+直刀；刀片总安装数量（把）：114 |  | 购机补贴(通用类) | 2025-12-30 | 河北省 | 评阅通过
2734 | 收获机械 | 茎秆收集处理机械 | 秸秆粉碎还田机 | 2-2.5m秸秆粉碎还田机 | 河北耕耘农业机械制造有限公司 | 秸秆粉碎还田机 | 1JHY-220 | 作业幅宽:2.2m; | 工作幅宽（cm）：220；配套动力范围（kW）：73.5～80.9，配套动力输出轴转速（r/min）：720；与配套拖拉机联接方式：三点悬挂；工作状态外形尺寸（长×宽×高）（mm）1300×2450×1100；作业小时生产率（hm²/h）：0.7～1.0；作业速度（km/h）：3～5；刀轴总成传动方式：侧边皮带传动；刀轴数量（根）：1；刀轴设计转速（r/min）：2160，刀轴最大回转半径（mm）：260，刀片型式：弯刀；刀片总安装刀数（把）：56 |  | 购机补贴(通用类) | 2024-12-08 | 河北省 | 评阅通过
2735 | 收获机械 | 茎秆收集处理机械 | 秸秆粉碎还田机 | 2-2.5m秸秆粉碎还田机 | 河北耕耘农业机械制造有限公司 | 秸秆粉碎还田机 | 1JHY-220A | 作业幅宽:2.2m; | 工作幅宽（cm）：220；配套动力范围（kW）：73.5～102.9；配套动力输出轴转速（r/min）：720；与配套拖拉机连接方式：三点悬挂；工作状态外形尺寸（长×宽×高）（mm）：1300×2460×1050；作业小时生产率（hm²/h）：0.7～1.0；作业速度（km/h）：3～5；刀轴总成传动方式：侧边皮带传动；刀轴数量（根）：1；刀轴设计转速（r/min):2160；刀轴最大回转半径（mm）：260；刀片型式：弯刀+直刀；刀片总安装数量（把）：120 |  | 购机补贴(通用类) | 2025-12-30 | 河北省 | 评阅通过
2736 | 收获机械 | 茎秆收集处理机械 | 秸秆粉碎还田机 | 2-2.5m秸秆粉碎还田机 | 河北耕耘农业机械制造有限公司 | 秸秆粉碎还田机 | 1JHY-230 | 作业幅宽:2.3m; | 工作幅宽（cm）：230；配套动力范围（kW）：73.5～102.9；配套动力输出轴转速（r/min）：720/540；与配套拖拉机连接方式：三点悬挂；工作状态外形尺寸（长×宽×高）（mm）：1400×2560×1100；作业小时生产率（hm²/h）：0.7～1.0；作业速度（km/h）：3～5；刀轴总成传动方式：侧边皮带传动；刀轴数量（根）：1；刀轴设计转速（r/min):2160；刀轴最大回转半径（mm）：260；刀片型式：弯刀；刀片总安装数量（把）：56 |  | 购机补贴(通用类) | 2025-12-30 | 河北省 | 评阅通过
2737 | 收获机械 | 茎秆收集处理机械 | 秸秆粉碎还田机 | 2-2.5m秸秆粉碎还田机 | 河北久丰农业机械有限公司 | 秸秆切碎还田机 | 1JQH-200 | 作业幅宽:2m; | 结构形式:侧边皮带传动；外形尺寸(长×宽×高):2250mm×1350mm×1050mm；结构质量:550kg；工作幅宽:2000mm；最终传动方式：侧边皮带传动；切碎轴转速:2160r/min；切碎机构最大回旋半径:270mm；还田刀型式：甩刀式；切碎机构总安装刀数:52把；配套动力:66.2～80.9kw | 0 | 购机补贴(通用类) | 2025-12-29 | 河北省 | 评阅通过
2738 | 收获机械 | 茎秆收集处理机械 | 秸秆粉碎还田机 | 2-2.5m秸秆粉碎还田机 | 河北久丰农业机械有限公司 | 秸秆切碎还田机 | 1JQH-230 | 作业幅宽:2.3m; | 结构形式:侧边皮带传动；配套动力:73.5～88.2kw；纯工作小时生产率:0.76～1.15hm²/h；工作状态外形尺寸(长×宽×高):2550mm×1300mm×1100mm；结构质量:620kg；工作幅宽:2.3m；最小离地间隙:≥400mm；作业前进速度:3～5km/h；切碎轴转速:1850～2100r/min；切碎机构最大回旋半径:270mm；切碎机构总安装刀数:60把 | 0 | 购机补贴(通用类) | 2024-12-30 | 河北省 | 评阅通过
2739 | 收获机械 | 茎秆收集处理机械 | 秸秆粉碎还田机 | 2-2.5m秸秆粉碎还田机 | 河北盛农农业机械有限公司 | 秸秆切碎还田机 | 1JH-200 | 作业幅宽:2m; | 工作幅宽:2m；配套动力范围：80.9-95.6kW；与配套拖拉机联接方式：三点悬挂；结构质量：670KG；工作状态外形尺寸（长×宽×高）：1320×2280×1030mm；刀轴总成传动方式：侧边皮带传动；总安装刀数量：108把；刀片型式：甩刀式。 | 0 | 购机补贴(通用类) | 2021-12-31 | 河北省 | 评阅通过
2740 | 收获机械 | 茎秆收集处理机械 | 秸秆粉碎还田机 | 2-2.5m秸秆粉碎还田机 | 河北盛农农业机械有限公司 | 秸秆切碎还田机 | 1JH-220 | 作业幅宽:2.2m; | 工作幅宽:2.2m；配套动力范围：88.2-110.3kW；与配套拖拉机联接方式：三点悬挂；结构质量：480KG；工作状态外形尺寸（长×宽×高）：1320×2460×1030mm；刀轴总成传动方式：侧边皮带传动；总安装刀数量：120把；刀片型式：甩刀式。 | 0 | 购机补贴(通用类) | 2021-12-31 | 河北省 | 评阅通过
2741 | 收获机械 | 茎秆收集处理机械 | 秸秆粉碎还田机 | 2-2.5m秸秆粉碎还田机 | 河北双天机械制造有限公司 | 秸秆粉碎还田机 | 1JH-200 | 作业幅宽:2m; | 型号名称：1JH-200秸秆粉碎还田机；工作状态外形尺寸（长×宽×高mm)：1350×2250×1050；工作幅宽（cm）：200；刀轴总成传动方式/侧边皮带传动；刀轴数量（根）：1；刀片型式/弯刀+直刀；刀片总安装数量（把）：120；配套动力范围（kw）：66.2-88.2；配套动力输出轴转速（r/min）：540/720；与配套拖拉机联接方式/三点悬挂；折叠机构型式/ |  | 购机补贴(通用类) | 2025-09-21 | 河北省 | 评阅通过
2742 | 收获机械 | 茎秆收集处理机械 | 秸秆粉碎还田机 | 2-2.5m秸秆粉碎还田机 | 河北双天机械制造有限公司 | 秸秆粉碎还田机 | 1JH-220 | 作业幅宽:2.2m; | 型号名称：1JH-220秸秆粉碎还田机；外形尺寸(长×宽×高mm):1350×2510×1050；工作幅宽(cm):220；刀轴总成传传动方式:侧边皮带传动；刀轴数量（根）:1；刀片型式：两弯一直；刀片总安装数量（把）：126；配套动力(kw）:73.5-95.6；配套动力输出轴转速（r/min)：720；与配套拖拉机联接方式:三点悬挂；折叠机构型式：/ |  | 购机补贴(通用类) | 2024-12-30 | 河北省 | 评阅通过
2743 | 收获机械 | 茎秆收集处理机械 | 秸秆粉碎还田机 | 2-2.5m秸秆粉碎还田机 | 河北双天机械制造有限公司 | 秸秆粉碎还田机 | 1JH-230 | 作业幅宽:2.3m; | 型号名称：1JH-230秸秆粉碎还田机；工作状态外形尺寸（长×宽×高mm)：1350×2600×1100；工作幅宽（cm）：230；刀轴总成传动方式/侧边皮带传动；刀轴数量（根）：1；刀片型式/弯刀+直刀；刀片总安装数量（把）：132；配套动力范围（kw）：80.8-102.9；配套动力输出轴转速（r/min）：540/720；与配套拖拉机联接方式/三点悬挂；折叠机构型式/ |  | 购机补贴(通用类) | 2025-09-21 | 河北省 | 评阅通过
2744 | 收获机械 | 茎秆收集处理机械 | 秸秆粉碎还田机 | 2-2.5m秸秆粉碎还田机 | 河北双天机械制造有限公司 | 秸秆粉碎还田机 | 1JHC-210 | 作业幅宽:2.1m; | 型号名称：1JHC-210型秸秆粉碎还田机；配套标定功率(kw）:73.5-95.6；动力输出轴转速(r/min):720；与拖拉机连接方式:三点悬挂；外形尺寸:(长×宽×高mm):1570×2450×1230；作业小时生产率（hm2/h）:0.44-1.02；作业速度：(km/s):3-5；工作幅宽(cm):210；刀轴总成传动方式：侧边皮带传动；刀轴数量（根）：1；刀轴设计转速（r/min）：2000-2400；刀轴最大回转半径:(mm):352；刀片型式：弯刀+锤爪；刀片总安装数量(把):弯刀：144，锤爪：8；折叠机构型式：/ |  | 购机补贴(通用类) | 2024-12-30 | 河北省 | 评阅通过
2745 | 收获机械 | 茎秆收集处理机械 | 秸秆粉碎还田机 | 2-2.5m秸秆粉碎还田机 | 河北双天机械制造有限公司 | 秸秆粉碎还田机 | 1JHS-210 | 作业幅宽:2.1m; | 型号名称：1JHS-210秸秆粉碎还田机；配套标定功率(kw）:88.2-117.6；动力输出轴转速(r/min):760；与拖拉机连接方式:三点悬挂连接；外形尺寸:(长×宽×高mm):2130×2540×1180；工作小时生产率（hm2/h）:0.6-1.0；作业速度范围：(km/s):3-5；工作幅宽(cm):210；传动方式：侧边皮带传动；设计转速（r/min）：2390；最大回转半径:(mm):345；还田刀型式：甩刀式；总安装刀数(把):44； |  | 购机补贴(通用类) | 2022-12-31 | 河北省 | 评阅通过
2746 | 收获机械 | 茎秆收集处理机械 | 秸秆粉碎还田机 | 2-2.5m秸秆粉碎还田机 | 河北双天机械制造有限公司 | 秸秆收集机 | 4JS-220EC | 作业幅宽:2.2m; | 型号名称:4JS-220EC秸秆收集机；工作状态外形尺寸:(长×宽×高mm):3980×2660×4100；配套动力及功率(kw）:91.9-132.3；配套动力输出轴转速(r/min):720/1000；结构形式:后悬挂式；工作幅宽(m):2.2；收集器型式/甩刀式+锤爪式；收集器工作部件数量（个）：弯刀84，直刀：42，锤爪：12；地轮规格/；地轮数量/；输送器型式/搅龙螺旋横向输送；抛送器型式/风机；集草箱容积（㎡）/；集草箱卸料方式/；行走机构轮胎规格/；行走机构轮胎数量（个）/；行走机构轮距（mm）/；行走机构制动方式/；运输间隙（mm）/； |  | 购机补贴(通用类) | 2025-12-29 | 河北省 | 评阅通过
2747 | 收获机械 | 茎秆收集处理机械 | 秸秆粉碎还田机 | 2-2.5m秸秆粉碎还田机 | 河北双天机械制造有限公司 | 秸秆收集机 | 4JSS-220E | 作业幅宽:2.2m; | 型号名称:4JSS-220E秸秆收集机；工作状态外形尺寸:(长×宽×高mm):3700×2720×4100；配套动力及功率(kw）:91.9-147；配套动力输出轴转速(r/min):720/1000；结构形式:后悬挂式；工作幅宽(m):2.2；收集器型式/锤爪式；收集器工作部件数量（个）：20；地轮规格/；地轮数量/；输送器型式/搅龙螺旋横向输送；抛送器型式/风机；集草箱容积（㎡）/；集草箱卸料方式/；行走机构轮胎规格/；行走机构轮胎数量（个）/；行走机构轮距（mm）/；行走机构制动方式/；运输间隙（mm）/； |  | 购机补贴(通用类) | 2025-12-29 | 河北省 | 评阅通过
2748 | 收获机械 | 茎秆收集处理机械 | 秸秆粉碎还田机 | 2-2.5m秸秆粉碎还田机 | 河北太阳升机械有限公司 | 秸秆切碎还田机 | 1JQ-200 | 作业幅宽:2.00m; | 结构型式:侧边皮带传动;配套动力:69.8-73.5kw;外形尺寸:长1300mm宽2250mm高1100mm;整机质量:550kg;工作幅宽:200cm;配套动力后输出轴转速：720r/min；最小离地间隙:≥400mm. |  | 购机补贴(通用类) | 2024-12-30 | 河北省 | 评阅通过
2749 | 收获机械 | 茎秆收集处理机械 | 秸秆粉碎还田机 | 2-2.5m秸秆粉碎还田机 | 河北太阳升机械有限公司 | 秸秆切碎还田机 | 1JQ-220 | 作业幅宽:2.20m; | 结构尺寸(长*宽*高mm):1300mmx2460mmx1100mm整机质量(kg)；680kg配套动力(kw):80.9-95.6kw；结构形式:侧边皮带传动 工作宽幅(m):2.2；最小离地间隙(mm):≥300mm；结构质量(kg):680kg；配套动力后输出轴转速：720r/min. |  | 购机补贴(通用类) | 2024-12-30 | 河北省 | 评阅通过
2750 | 收获机械 | 茎秆收集处理机械 | 秸秆粉碎还田机 | 2-2.5m秸秆粉碎还田机 | 河北太阳升机械有限公司 | 秸秆切碎还田机 | 1JQ-240 | 作业幅宽:2.40m; | 结构尺寸（长*宽*高mm）:1300mmx2660mmx1100mm 整机质量（kg）:705kg 配套动力（kw）:80.9-95.6kw 结构形式:侧边皮带传动 工作宽幅（m）:2.4 最小离地间隙（mm):≥300 结构质量（kg):705kg，配套动力后输出轴转速：720r/min. |  | 购机补贴(通用类) | 2024-12-30 | 河北省 | 评阅通过
2751 | 收获机械 | 茎秆收集处理机械 | 秸秆粉碎还田机 | 2-2.5m秸秆粉碎还田机 | 河南汉诺威实业有限公司 | 秸秆粉碎还田机 | 1JH-200 | 作业幅宽:2.0m; | 外形尺寸(长×宽×高) mm 1350×2250×1100 工作幅宽 cm 200 刀轴总成传动方式 侧边皮带传动 刀轴数量 根 1 刀片型式 弯刀+直刀 刀片总安装数量 把 120 配套动力范围 kW 69.9～88.2 配套动力输出轴转速 r/min 760 与配套拖拉机联接方式 悬挂式 |  | 购机补贴(通用类) | 2024-12-26 | 河南省 | 评阅通过
2752 | 收获机械 | 茎秆收集处理机械 | 秸秆粉碎还田机 | 2-2.5m秸秆粉碎还田机 | 河南汉诺威实业有限公司 | 秸秆粉碎还田机 | 1JH-220 | 作业幅宽:2.2m; | 外形尺寸 (长×宽×高) mm 1350×2550×1160 工作幅宽 cm 220 刀轴总成传动方式 侧边皮带传动 刀轴数量 个 1 刀片型式 弯刀+直刀 刀片总安装数量 个 132 配套动力范围 kW 88.2～117.6 配套动力输出轴转速 r/min 760 与配套拖拉机联接方式 悬挂式 |  | 购机补贴(通用类) | 2024-12-26 | 河南省 | 评阅通过
2753 | 收获机械 | 茎秆收集处理机械 | 秸秆粉碎还田机 | 2-2.5m秸秆粉碎还田机 | 河南汉诺威实业有限公司 | 秸秆粉碎还田机 | 1JH-240 | 作业幅宽:2.4m; | 外形尺寸 (长×宽×高) mm 1350×2750×1160 工作幅宽 cm 240 刀轴总成传动方式 侧边皮带传动 刀轴数量 个 1 刀片型式 弯刀+直刀 刀片总安装数量 个 144 配套动力范围 kW 110.3～125 配套动力输出轴转速 r/min 760 与配套拖拉机联接方式 悬挂式 |  | 购机补贴(通用类) | 2024-12-26 | 河南省 | 评阅通过
2754 | 收获机械 | 茎秆收集处理机械 | 秸秆粉碎还田机 | 2-2.5m秸秆粉碎还田机 | 连云港市东堡旋耕机械有限公司 | 秸秆还田机 | 1JH-230 | 作业幅宽:2.3m; | 1、型号名称：1JH-230型秸秆粉碎还田机；2、外形尺寸（长×宽×高）mm：1500×2550×1150；3、工作幅宽cm：230；4、刀轴总成传动方式：侧边皮带传动；5、刀轴总成刀片型式：两片刀组合式；6、刀轴总成总安装刀数（把）64；7、配套动力范围Kw:73.5～80.9;8、配套动力输出轴转速r/min：720；9、与配套动力联接方式：三点悬挂式。 | 0 | 购机补贴(通用类) | 2021-12-31 | 江苏省 | 评阅通过
2755 | 收获机械 | 茎秆收集处理机械 | 秸秆粉碎还田机 | 2-2.5m秸秆粉碎还田机 | 连云港市连发机械有限公司 | 秸秆粉碎还田机 | 1JH-200 | 作业幅宽:2m; | 配套动力范围（kW）：58.8-69.8；配套动力输出轴转速（r/min）：720；与配套拖拉机联接方式：标准三点悬挂；工作状态外形尺寸（㎜）：2250×1450×1050；作业小时生产率（h㎡/h）：0.4-0.87；作业速度（㎞/h）：3-6；工作幅宽：200㎝；刀轴总成传动方式：中间齿轮传动+侧边皮带传动；刀轴数量（根）：1；刀轴设计转速（r/min）：1950；刀轴最大回转半径（㎜）：260；刀片型式：L型甩刀，刀片数量：80把，结构质量：720㎏。 |  | 购机补贴(通用类) | 2024-12-30 | 江苏省 | 评阅通过
2756 | 收获机械 | 茎秆收集处理机械 | 秸秆粉碎还田机 | 2-2.5m秸秆粉碎还田机 | 南昌中天农机有限公司 | 秸秆粉碎还田机 | 1JQ-200J | 作业幅宽:2m; | 1.结构形式:侧边皮带传动；2.配套拖拉机标定功率:44.1~58.8KW；3.配套拖拉机动力输出轴转速:720R/MIN；4.外形尺寸:(长×宽×高):2250×1200×1100MM；5.结构质量:630KG；6.理论作业速度:2.04KM/H；7.幅宽:200CM；8.与拖拉机连接方式:三点悬挂；9.刀辊转速:2000R/MIN；10:刀辊最大回转半径:270MM；11.总安装刀数:90把；12.刀片型式:甩刀式. | 0 | 购机补贴(通用类) | 2024-12-30 | 江西省 | 评阅通过
2757 | 收获机械 | 茎秆收集处理机械 | 秸秆粉碎还田机 | 2-2.5m秸秆粉碎还田机 | 宁晋县驰沃农业机械有限公司 | 秸秆粉碎还田机 | 1JH-200 | 作业幅宽:2m; | 配套动力73.5-88.2kw,动力输出轴转速720r/min,三点悬挂联接,外形尺寸1350*2250*1035作业小时生产率0.55-1.10hM2/h作业速度3.0-6.0Km/h工作幅宽200cm刀轴转速2160r/min最大回转半径250mm安装刀数120把 刀片型式甩刀式 传动方式侧边皮带传动 |  | 购机补贴(通用类) | 2021-12-31 | 河北省 | 评阅通过
2758 | 收获机械 | 茎秆收集处理机械 | 秸秆粉碎还田机 | 2-2.5m秸秆粉碎还田机 | 青岛洪珠农业机械有限公司 | 秸秆粉碎还田机 | 1JH-210 | 作业幅宽:2.1m; | 结构型式：框架式；配套拖拉机标定功率:60-67.5kW;配套拖拉机动力输出轴转速：540r/min；外形尺寸（长*宽*高）：2320*1580*1080mm；结构质量：568kg；理论作业速度：3-6km/h；幅宽：210cm；与拖拉机联接方式：三点悬挂；刀辊转速：2000 r/min；刀辊最大回转半径：255mm；总安装刀数：144把；刀片型式：专用刀 | 0 | 购机补贴(通用类) | 2021-12-31 | 山东省 | 评阅通过
2759 | 收获机械 | 茎秆收集处理机械 | 秸秆粉碎还田机 | 2-2.5m秸秆粉碎还田机 | 山东奥龙农业机械制造有限公司 | 秸秆粉碎还田机 | 4Q-2.2Z | 作业幅宽:2.2m; | 配套动力范围：73.5～92kW；配套动力输出轴转速：760r/min；与配套拖拉机联接方式：三点悬挂；工作状态外形尺寸：1310×2490×800mm；作业小时生产率：≥0.73hm2/h；作业速度：≥3.3km/h；工作幅宽：220cm；刀轴总成传动方式：侧边皮带传动；刀轴数量：1根；刀轴设计转速：2131r/min；刀轴最大回转半径：285mm；刀片型式：弯刀+直刀；刀片总安装数量：132把。 | 0 | 购机补贴(通用类) | 2024-12-23 | 山东省 | 评阅通过
2760 | 收获机械 | 茎秆收集处理机械 | 秸秆粉碎还田机 | 2-2.5m秸秆粉碎还田机 | 山东奥龙农业机械制造有限公司 | 秸秆粉碎还田机 | 4Q-2Z | 作业幅宽:2m; | 配套动力范围：73.5～99.3kW；配套动力输出轴转速：850r/min；与配套拖拉机联接方式：三点悬挂；工作状态外形尺寸：1450×2300×1080mm；作业小时生产率：≥0.66hm2/h；作业速度：≥3.3km/h；工作幅宽：200cm；刀轴总成传动方式：侧边皮带传动；刀轴数量：1根；刀轴设计转速：2441r/min；刀轴最大回转半径：285mm；刀片型式：弯刀+直刀；刀片总安装数量：120把。 | 0 | 购机补贴(通用类) | 2024-12-30 | 山东省 | 评阅通过
2761 | 收获机械 | 茎秆收集处理机械 | 秸秆粉碎还田机 | 2-2.5m秸秆粉碎还田机 | 山东华运农机设备有限公司 | 秸秆粉碎还田机 | 1JH-200 | 作业幅宽:2m; | 作业幅宽：200cm 结构型式：后悬挂式，配套动力范围：≥70KW；配套动力输出轴转速：760r/min；与配套拖拉机联接方式：三点悬挂式；工作状态外形尺寸（长×宽×高）：1390×2390×1105 mm；作业小时生产率：0.60~0.80hm2/h； 作业速度：≥3.3km/h.工作幅宽：200cm；刀轴总成传动方式：侧边皮带传动；刀轴数量：1根；刀轴设计转速：≥2200r/min；刀轴最大回转半径：255 mm；刀片型式：弯刀+直刀；刀片总安装数量：132把（44组）。 | 0 | 购机补贴(通用类) | 2024-12-23 | 山东省 | 评阅通过
2762 | 收获机械 | 茎秆收集处理机械 | 秸秆粉碎还田机 | 2-2.5m秸秆粉碎还田机 | 山东华运农机设备有限公司 | 秸秆粉碎还田机 | 1JH-225 | 作业幅宽:2.25m; | 作业幅宽：225cm 结构型式：后悬挂式；配套拖拉机标定功率：62~88KW；配套动力输出轴转速：760r/min；外形尺寸（长x宽x高）：1390X2700X1074mm；结构质量：750kg；理论作业速度：≥3.3km/h；幅宽：225cm；与拖拉机联接方式：三点悬挂；刀轴转速：2200r/min；刀轴最大回转半径：255mm；总安装刀数：108把；刀片型式：组合甩刀式。 | 0 | 购机补贴(通用类) | 2021-12-31 | 山东省 | 评阅通过
2763 | 收获机械 | 茎秆收集处理机械 | 秸秆粉碎还田机 | 2-2.5m秸秆粉碎还田机 | 山东华运农机设备有限公司 | 秸秆粉碎还田机 | 1JHS-220 | 作业幅宽:2.2m; | 作业幅宽：220cm 配套动力范围：≥110.3kW；配套动力输出轴转速：760r/min；与配套拖拉机联接方式：三点悬挂式；工作状态外形尺寸（长×宽×高）：2135×2660×1320mm；作业小时生产率：≥0.7hm2/h；作业速度：≥3.3km/h；工作幅宽：220cm；刀轴总成传动方式：双侧边皮带传动；刀轴总数：2根；刀轴设计转速：≥2100 r/min；刀轴最大回转半径：前轴350mm，后轴240mm；刀片型式：前轴：弯刀+直刀+锤爪，后轴：直刀；刀片总安装数量：前轴：116把（弯刀72+直刀36+锤爪8），后轴：直刀52把。 | 0 | 购机补贴(通用类) | 2025-12-30 | 山东省 | 评阅通过
2764 | 收获机械 | 茎秆收集处理机械 | 秸秆粉碎还田机 | 2-2.5m秸秆粉碎还田机 | 山东玉收农机有限公司 | 秸秆粉碎还田机 | 1JH-200 | 作业幅宽:2m; | 工作幅宽：200cm；配套动力范围：62～88.2kW；配套动力输出轴转速：720r/min；与配套拖拉机联接方式：三点悬挂；工作状态外形尺寸 (长×宽×高)：1390×2450×1080mm；作业小时生产率：0.42～0.82km2/h；作业速度：3～5km/h；刀轴总成传动方式：侧边皮带传动；刀轴数量：1根；刀轴设计转速：2200r/min；刀轴最大回转半径：R260mm；刀片型式：弯刀+直刀；刀片总安装数量：120（弯刀80+直刀40）把。 | 0 | 购机补贴(通用类) | 2025-12-30 | 山东省 | 评阅通过
2765 | 收获机械 | 茎秆收集处理机械 | 秸秆粉碎还田机 | 2-2.5m秸秆粉碎还田机 | 山东玉收农机有限公司 | 秸秆粉碎还田机 | 1JH-220 | 作业幅宽:2.2m; | 工作幅宽：220cm；配套动力范围：73.5～99.2kW；配套动力输出轴转速：720r/min；与配套拖拉机联接方式：三点悬挂；工作状态外形尺寸 (长×宽×高)：1390×2500×1080mm；作业小时生产率：0.48～0.88hm2/h；作业速度：3～5km/h；刀轴总成传动方式：侧边皮带传动；刀轴数量：1根；刀轴设计转速：2200r/min；刀轴最大回转半径：R260mm；刀片型式：弯刀+直刀；刀片总安装数量：126（弯刀84+直刀42）把；折叠机构型式：/。 | 0 | 购机补贴(通用类) | 2026-06-29 | 山东省 | 评阅通过
2766 | 收获机械 | 茎秆收集处理机械 | 秸秆粉碎还田机 | 2-2.5m秸秆粉碎还田机 | 石家庄海澳机械制造有限公司 | 秸秆切碎还田机 | 1JH-200 | 作业幅宽:2.0m; | 配套动力范围:66.1～73.5kW;配套动力输出轴转速:760r/min;与配套拖拉机联接方式:三点悬挂;工作状态外形尺寸(长×宽×高):1270×2280×1050mm;工作幅宽:200cm;作业小时生产率:0.55～0.90hm²/h;作业速度:3.0～5.0km/h;刀轴总成传动方式:侧边皮带传动;刀轴设计转速:2160r/min;刀轴最大回转半径:260mm;刀片型式:弯刀＋直刀;刀片总安装数量:108把 | 0 | 购机补贴(通用类) | 2025-09-21 | 河北省 | 评阅通过
2767 | 收获机械 | 茎秆收集处理机械 | 秸秆粉碎还田机 | 2-2.5m秸秆粉碎还田机 | 石家庄海澳机械制造有限公司 | 秸秆切碎还田机 | 1JH-210 | 作业幅宽:2.1m; | 配套动力范围:73.5～80.9kW;配套动力输出轴转速:760r/min;与配套拖拉机联接方式:三点悬挂;工作状态外形尺寸(长×宽×高):1270×2370×1050mm;工作幅宽:210cm;作业小时生产率:0.58～0.95hm²/h;作业速度:3.0～5.0km/h;刀轴总成传动方式:侧边皮带传动;刀轴设计转速:2160r/min;刀轴最大回转半径:260mm;刀片型式:弯刀＋直刀;刀片总安装数量:120把 | 0 | 购机补贴(通用类) | 2025-09-21 | 河北省 | 评阅通过
2768 | 收获机械 | 茎秆收集处理机械 | 秸秆粉碎还田机 | 2-2.5m秸秆粉碎还田机 | 石家庄海澳机械制造有限公司 | 秸秆切碎还田机 | 1JH-220 | 作业幅宽:2.2m; | 配套动力范围:80.9～88.2kW;配套动力输出轴转速:760r/min;与配套拖拉机联接方式:三点悬挂;工作状态外形尺寸(长×宽×高):1270×2480×1050mm;作业小时生产率:0.65～1.0hm²/h；作业速度：3～5km/h；工作幅宽：220cm；刀轴总成传动方式：侧边皮带传动；刀轴设计转速：2160r/min；刀轴最大回转半径：260mm；刀片型式：弯刀+直刀；刀片总安装数量：132把 | 0 | 购机补贴(通用类) | 2024-12-30 | 河北省 | 评阅通过
2769 | 收获机械 | 茎秆收集处理机械 | 秸秆粉碎还田机 | 2-2.5m秸秆粉碎还田机 | 石家庄海澳机械制造有限公司 | 秸秆切碎还田机 | 1JH-230 | 作业幅宽:2.3m; | 配套动力范围:80.9～88.2kW;配套动力输出轴转速:760r/min;与配套拖拉机联接方式:三点悬挂;工作状态外形尺寸(长×宽×高):1270×2580×1050mm;作业小时生产率:0.65～1.0hm²/h；作业速度：3～5km/h；工作幅宽：230cm；刀轴总成传动方式：侧边皮带传动；刀轴设计转速：2160r/min；刀轴最大回转半径：260mm；刀片型式：弯刀+直刀；刀片总安装数量：132把 | 0 | 购机补贴(通用类) | 2024-12-30 | 河北省 | 评阅通过
2770 | 收获机械 | 茎秆收集处理机械 | 秸秆粉碎还田机 | 2-2.5m秸秆粉碎还田机 | 石家庄茂丰农业机械制造有限公司 | 秸秆切碎还田机 | 4JQ-200 | 作业幅宽:2m; | 外形尺寸（mm)：1250*2450*1020 结构质量：480kg 工作宽幅：2.0m 配套动力（kw）：73.5-88.2 |  | 购机补贴(通用类) | 2025-10-15 | 河北省 | 评阅通过
2771 | 收获机械 | 茎秆收集处理机械 | 秸秆粉碎还田机 | 2-2.5m秸秆粉碎还田机 | 石家庄茂丰农业机械制造有限公司 | 秸秆收集机 | 4JS-200 | 作业幅宽:2m; | 外形尺寸（长×宽×高） mm 1580×3150×3150 配套动力及功率 kW 80.9～102.9 结构型式 / 后悬挂式 作业幅宽 2m 收集器型式 / 甩刀式 收集器工作部件数量 52个 |  | 购机补贴(通用类) | 2025-11-29 | 河北省 | 评阅通过
2772 | 收获机械 | 茎秆收集处理机械 | 秸秆粉碎还田机 | 2-2.5m秸秆粉碎还田机 | 石家庄茂丰农业机械制造有限公司 | 秸秆收集机 | 4JS-220 | 作业幅宽:2.2m; | 外形尺寸（长×宽×高） mm 1580×3370×3150 配套动力及功率 kW 95.6～117.6 结构型式 / 后悬挂式 作业幅宽 2.2m 收集器型式 / 甩刀式 收集器工作部件数量 56个 |  | 购机补贴(通用类) | 2025-11-29 | 河北省 | 评阅通过
2773 | 收获机械 | 茎秆收集处理机械 | 秸秆粉碎还田机 | 2-2.5m秸秆粉碎还田机 | 石家庄茂田农业机械有限公司 | 秸秆切碎还田机 | 1JH-200 | 作业幅宽:2.0m; | 1.结构形式：侧边皮带传动；2.配套动力：65~88kw；3.纯工作小时生产率：0.60~1.00h㎡/h；4.工作状态外形尺寸（长×宽×高）mm：1310×2250×1000；5.结构质量：550kg；6.工作幅宽：2.0m；7.最小离地间隙：大于等于350mm；8.作业前进速度：3~5km/h；9.切碎轴转速：2160r/min；10.切碎机构最大回转半径：260mm；11.切碎机构总安装刀数：直刀40把、弯刀80把。 | 0 | 购机补贴(通用类) | 2025-09-21 | 河北省 | 评阅通过
2774 | 收获机械 | 茎秆收集处理机械 | 秸秆粉碎还田机 | 2-2.5m秸秆粉碎还田机 | 石家庄茂田农业机械有限公司 | 秸秆切碎还田机 | 1JH-230 | 作业幅宽:2.3m; | 1.结构形式：侧边皮带传动；2.配套动力：70~90kw；3.纯工作小时生产率：0.69~1.15h㎡/h；4.工作状态外形尺寸（长×宽×高）mm：1310×2540×1000；5.结构质量：620kg； 6.工作幅宽：2.3m；7.最小离地间隙：大于等于350mm；8.作业前进速度：3~5km/h；9.切碎轴转速：2160r/min；10.切碎机构最大回转半径：270mm；11.切碎机构总安装刀数：直刀44把、弯刀88把。 | 0 | 购机补贴(通用类) | 2025-09-21 | 河北省 | 评阅通过
2775 | 收获机械 | 茎秆收集处理机械 | 秸秆粉碎还田机 | 2-2.5m秸秆粉碎还田机 | 潍柴雷沃重工股份有限公司 | 秸秆粉碎还田机 | 1JHT-200 | 作业幅宽:2m; | 结构型式：三点悬挂甩刀式；作业幅宽（mm）：2000 |  | 购机补贴(通用类) | 2021-12-31 | 山东省 | 评阅通过
2776 | 收获机械 | 茎秆收集处理机械 | 秸秆粉碎还田机 | 2-2.5m秸秆粉碎还田机 | 潍柴雷沃重工股份有限公司 | 秸秆粉碎还田机 | 1JHT-225 | 作业幅宽:2.25m; | 结构型式：三点悬挂甩刀式；作业幅宽（mm）：2250 |  | 购机补贴(通用类) | 2021-12-31 | 山东省 | 评阅通过
2777 | 收获机械 | 茎秆收集处理机械 | 秸秆粉碎还田机 | 2-2.5m秸秆粉碎还田机 | 潍坊嘉利诺农业机械装备有限公司 | 秸秆粉碎还田机 | 1JH-200 | 作业幅宽:2.0m; | 配套动力范围（kW）：73.5～88.2；与配套拖拉机联接方式：三点悬挂式；结构质量（kg）：540；工作状态外形尺寸（长×宽×高）mm：1360×2300×950；工作幅宽(cm)：200；刀轴总成传动方式：侧边皮带传动；总安装刀数量(把)：108（36组）；刀片型式：甩刀式（弯刀+直刀+弯刀）。 | 0 | 购机补贴(通用类) | 2025-09-29 | 山东省 | 评阅通过
2778 | 收获机械 | 茎秆收集处理机械 | 秸秆粉碎还田机 | 2-2.5m秸秆粉碎还田机 | 潍坊嘉利诺农业机械装备有限公司 | 秸秆粉碎还田机 | 1JH-220 | 作业幅宽:2.2m; | 配套动力范围（kW）：73.5～88.2；与配套拖拉机联接方式：三点悬挂式；结构质量（kg）：580；工作状态外形尺寸（长×宽×高）mm：1360×2500×950；工作幅宽(cm)：220；刀轴总成传动方式：侧边皮带传动；总安装刀数量(把)：120（40组）；刀片型式：甩刀式（弯刀+直刀+弯刀）。 | 0 | 购机补贴(通用类) | 2025-09-29 | 山东省 | 评阅通过
2779 | 收获机械 | 茎秆收集处理机械 | 秸秆粉碎还田机 | 2-2.5m秸秆粉碎还田机 | 潍坊建鑫农业装备有限公司 | 秸秆粉碎还田机 | 1JH-200 | 作业幅宽:2m; | 配套动力范围（kW）：73.5～88.2；与配套拖拉机联接方式：三点悬挂式；工作幅宽（cm）：200；结构质量（kg）：620；工作状态外形尺寸（长×宽×高）mm：1340×2300×950；刀轴总成传动方式：侧边皮带传动；总安装刀数量(把)：108把（36组）；刀片型式：甩刀式（弯刀+直刀+弯刀）。 | 0 | 购机补贴(通用类) | 2025-12-30 | 山东省 | 评阅通过
2780 | 收获机械 | 茎秆收集处理机械 | 秸秆粉碎还田机 | 2-2.5m秸秆粉碎还田机 | 潍坊建鑫农业装备有限公司 | 秸秆粉碎还田机 | 1JH-220 | 作业幅宽:2.2m; | 配套动力范围（kW）：88～118；与配套拖拉机联接方式：三点悬挂式；工作幅宽（cm）：220；结构质量（kg）：650；工作状态外形尺寸（长×宽×高）mm：1340×2500×950；刀轴总成传动方式：侧边皮带传动；总安装刀数量(把)：120把（40组）；刀片型式：甩刀式（弯刀+直刀+弯刀）。 | 0 | 购机补贴(通用类) | 2025-12-30 | 山东省 | 评阅通过
2781 | 收获机械 | 茎秆收集处理机械 | 秸秆粉碎还田机 | 2-2.5m秸秆粉碎还田机 | 潍坊市宏胜工贸有限公司 | 秸秆粉碎还田机 | 1JH-200 | 作业幅宽:2m; | 外形尺寸(长×宽×高):1600×2400×1000mm,配套动力:73.5~80.8kW,与配套动力链接方式:三点悬挂,工作幅宽:200cm,配套动力输出轴转速:540/720r/min,纯工作小时生产率:0.70~1.15hm2/h,作业速度:≥3.3km/h,刀轴总成传动方式:单侧边皮带传动,刀轴总成设计转速:2200~2300r/min,刀轴总成最大回转半径:280mm,刀轴总成刀片型式:弯刀/锤爪,刀轴总成总安装刀数:78/26把 |  | 购机补贴(通用类) | 2021-12-31 | 山东省 | 评阅通过
2782 | 收获机械 | 茎秆收集处理机械 | 秸秆粉碎还田机 | 2-2.5m秸秆粉碎还田机 | 潍坊市宏胜工贸有限公司 | 秸秆粉碎还田机 | 1JH-230 | 作业幅宽:2.3m; | 外形尺寸(长×宽×高):1600×2700×1000mm,配套动力:88.2~95kW,与配套动力链接方式:三点悬挂,工作幅宽:230cm,配套动力输出轴转速:540/720r/min,纯工作小时生产率:0.70~1.25hm2/h,作业速度:≥3.3km/h,刀轴总成传动方式:单侧边皮带传动,刀轴总成设计转速:2200~2300r/min,刀轴总成最大回转半径:280mm,刀轴总成刀片型式:弯刀/锤爪,刀轴总成总安装刀数:84/28把 |  | 购机补贴(通用类) | 2021-12-31 | 山东省 | 评阅通过
2783 | 收获机械 | 茎秆收集处理机械 | 秸秆粉碎还田机 | 2.5m及以上秸秆粉碎还田机 | 德州市华北农机装备有限公司 | 秸秆粉碎还田机 | 1JH-250 | 作业幅宽:2.5m; | 工作幅宽（cm）：250.配套动力范围（kW）：≥90.配套动力输出轴转速（r/min)：760/830.与配套拖拉机联接方式：后三点悬挂式.工作状态外形尺寸（长×宽×高）（mm）：1420×2980×1100.作业小时生产率（h㎡/h）：≥0.85.作业速度（km/h）：≥3.3.刀轴总成传动方式：单侧皮带传动.刀轴数量（根）：1.刀轴设计转速（r/min）：2200.刀轴最大回转半径（mm）：255.刀片型式：弯刀+直刀式.刀片总安装数量（把）：组合甩刀150（50组）.折叠机构型式：无. | 0 | 购机补贴(通用类) | 2024-12-23 | 山东省 | 评阅通过
2784 | 收获机械 | 茎秆收集处理机械 | 秸秆粉碎还田机 | 2.5m及以上秸秆粉碎还田机 | 德州市华北农机装备有限公司 | 秸秆粉碎还田机 | 1JH-265 | 作业幅宽:2.65m; | 工作幅宽（cm）：265.配套动力范围（kW）：≥95.配套动力输出轴转速（r/min）:760、1000.与配套拖拉机联接方式：三点悬挂式.工作状态外形尺寸（长×宽×高）（mm）：1500×3110×1280.作业小时生产率（h㎡/h）：0.9～1.2.作业速度（km/h）：≥3.3.刀轴总成传动方式：双侧边皮带传动.刀轴数量（根）：1.刀轴设计转速（r/min）：≥2160.刀轴最大回转半径（mm）：300.刀片型式：甩刀式（弯刀+直刀+弯刀）.刀片总安装数量（把）：120（40组）.折叠机构型式：无. | 0 | 购机补贴(通用类) | 2024-12-30 | 山东省 | 评阅通过
2785 | 收获机械 | 茎秆收集处理机械 | 秸秆粉碎还田机 | 2.5m及以上秸秆粉碎还田机 | 德州市华北农机装备有限公司 | 秸秆粉碎还田机 | 1JH-300 | 作业幅宽:3.0m; | 工作幅宽（cm）：300.配套动力范围（kW）：≥100.配套动力输出轴转速（r/min)：760/830.与配套拖拉机联接方式：后三点悬挂式.工作状态外形尺寸（长×宽×高）（mm）：1690×3450×1160.作业小时生产率（h㎡/h）：≥1.0.作业速度（km/h）：≥3.3.刀轴总成传动方式：两侧皮带传动.刀轴数量（根）：2.刀轴设计转速（r/min）：2160.刀轴最大回转半径（mm）：290.刀片型式：弯刀+直刀式.刀片总安装数量（把）：组合甩刀96（32组）.折叠机构型式：无. | 0 | 购机补贴(通用类) | 2024-12-23 | 山东省 | 评阅通过
2786 | 收获机械 | 茎秆收集处理机械 | 秸秆粉碎还田机 | 2.5m及以上秸秆粉碎还田机 | 德州市华北农机装备有限公司 | 秸秆粉碎还田机 | 1JH-360 | 作业幅宽:3.6m; | 配套动力范围（kW）：≥110.配套动力输出轴转速（r/min):760/830.与配套拖拉机连接方式：后三点悬挂式.工作状态外形尺寸（长×宽×高）（mm）：1500×4065×1285. 作业小时生产率（h㎡/h）：≥1.2.作业速度（km/h）：≥3.3工作幅宽（cm）：360.刀轴总成传动方式：皮带传动.刀轴总成设计转速（r/min)：2000.刀轴总成最大回转半径（mm）：300.刀轴总成刀片形式：甩刀.刀轴总成总安装刀数（把）：174（58组）. | 0 | 购机补贴(通用类) | 2022-12-31 | 山东省 | 评阅通过
2787 | 收获机械 | 茎秆收集处理机械 | 秸秆粉碎还田机 | 2.5m及以上秸秆粉碎还田机 | 德州市华北农机装备有限公司 | 秸秆粉碎还田机 | 1JH-400 | 作业幅宽:4.0m; | 工作幅宽（cm）：400.配套动力范围（kW）：≥147. 配套动力输出轴转速（r/min）:540、760、830、1000.与配套拖拉机联接方式：三点悬挂式.工作状态外形尺寸（长×宽×高）（mm）：1500×4470×1290.作业小时生产率（h㎡/h）：≥0.8.作业速度（km/h）：≥2.0.刀轴总成传动方式：双侧边皮带传动.刀轴数量（根）：1. 刀轴设计转速（r/min）：≥2000.刀轴最大回转半径（mm）：300.刀片型式：甩刀式（弯刀+直刀+弯刀）.刀片总安装数量（把）：204（68组）.折叠机构型式：无. | 0 | 购机补贴(通用类) | 2024-12-30 | 山东省 | 评阅通过
2788 | 收获机械 | 茎秆收集处理机械 | 秸秆粉碎还田机 | 2.5m及以上秸秆粉碎还田机 | 德州市华北农机装备有限公司 | 秸秆粉碎还田机 | 1JH-440 | 作业幅宽:4.4m; | 工作幅宽（cm）：440.配套动力范围（kW）：≥154. 配套动力输出轴转速（r/min）:720、760、1000.与配套拖拉机联接方式：三点悬挂式.工作状态外形尺寸（长×宽×高）（mm）：1550×4870×1250.作业小时生产率（h㎡/h）：≥0.8.作业速度（km/h）：≥3.3.刀轴总成传动方式：双侧边皮带传动.刀轴数量（根）：1. 刀轴设计转速（r/min）：≥2000.刀轴最大回转半径（mm）：300.刀片型式：甩刀式（弯刀+直刀+弯刀）.刀片总安装数量（把）：264（88组）.折叠机构型式：无. | 0 | 购机补贴(通用类) | 2025-12-30 | 山东省 | 评阅通过
2789 | 收获机械 | 茎秆收集处理机械 | 秸秆粉碎还田机 | 2.5m及以上秸秆粉碎还田机 | 德州市华北农机装备有限公司 | 秸秆粉碎还田机 | 1JHS-280 | 作业幅宽:2.8m; | 工作幅宽（cm）：280.配套动力范围（kW）：≥147.配套动力输出轴转速（r/min）:720、760、1000.与配套拖拉机联接方式：三点悬挂式.工作状态外形尺寸（长×宽×高）（mm）：2250×3260×1200.作业小时生产率（h㎡/h）：≥0.5.作业速度（km/h）：≥3.3.刀轴总成传动方式：双侧边皮带传动.刀轴数量（根）：2.刀轴设计转速（r/min）：≥2000.刀轴最大回转半径（mm）：前轴：350；后轴：240.刀片型式：前轴：甩刀式+锤爪式（弯刀+直刀+弯刀+锤爪）.后轴：直刀.刀片总安装数量（把）：前轴：刀片138（46组），锤爪8；后轴：直刀68. 折叠机构型式：无. | 0 | 购机补贴(通用类) | 2025-12-30 | 山东省 | 评阅通过
2790 | 收获机械 | 茎秆收集处理机械 | 秸秆粉碎还田机 | 2.5m及以上秸秆粉碎还田机 | 德州市沃田机械有限公司 | 秸秆粉碎还田机 | 1JH-250 | 作业幅宽:2.5m; | 型号名称 / 1JH-250秸秆粉碎还田机 配套动力范围 kW 73.5～100.0 配套动力输出轴转速 r/min 540/720/850 与配套拖拉机联接方式 / 三点悬挂 工作状态外形尺寸(长×宽×高) mm 1390×2750×1075 作业小时生产率 hm2/h 0.52～1.10 作业速度 km/h 3～5 工作幅宽 cm 250 刀轴总成传动方式 / 侧边皮带传动 刀轴数量 根 1 刀轴设计转速 r/min 2260 刀轴最大回转半径 mm R260 刀片型式 / 弯刀+直刀 刀片总安装数量 把 138 折叠机构型式 / / |  | 购机补贴(通用类) | 2024-11-28 | 山东省 | 评阅通过
2791 | 收获机械 | 茎秆收集处理机械 | 秸秆粉碎还田机 | 2.5m及以上秸秆粉碎还田机 | 德州市沃田机械有限公司 | 秸秆粉碎还田机 | 1JH-300 | 作业幅宽:3.0m; | 型号名称/1JH-300型秸秆粉碎还田机结构型式/双侧边皮带传动配套拖拉机标定功率kW90~120配套拖拉机动力输出轴转速r/min720~800外形尺寸(长×宽×高)mm1300×3450×1200结构质量kg1050理论作业速度km/h≥3.3幅宽cm300与拖拉机联接方式/三点悬挂刀辊转速r/min2200刀辊最大回转半径mm260总安装刀数把96刀片型式/甩刀 |  | 购机补贴(通用类) | 2021-12-31 | 山东省 | 评阅通过
2792 | 收获机械 | 茎秆收集处理机械 | 秸秆粉碎还田机 | 2.5m及以上秸秆粉碎还田机 | 德州市沃田机械有限公司 | 秸秆粉碎还田机 | 1JH-340 | 作业幅宽:3.4m; | 型号名称 / 1JH-340型秸秆粉碎还田机 结构型式 / 双侧边皮带传动 配套拖拉机标定功率 kW 95～125 配套拖拉机动力输出轴转速 r/min 720～800 外形尺寸(长×宽×高) mm 1300×3850×1200 结构质量 kg 1130 理论作业速度 km/h ≥3.3 幅宽 cm 340 与拖拉机联接方式 / 三点悬挂 刀辊转速 r/min 2200 刀辊最大回转半径 mm 260 总安装刀数 把 108 刀片型式 / 甩刀 |  | 购机补贴(通用类) | 2021-12-31 | 山东省 | 评阅通过
2793 | 收获机械 | 茎秆收集处理机械 | 秸秆粉碎还田机 | 2.5m及以上秸秆粉碎还田机 | 德州市沃田机械有限公司 | 秸秆粉碎还田机 | 1JH-360 | 作业幅宽:3.6m; | 型号名称 / 1JH-360型秸秆粉碎还田机 结构型式 / 双侧边皮带传动 配套拖拉机标定功率 kW 95～125 配套拖拉机动力输出轴转速 r/min 720～800 外形尺寸(长×宽×高) mm 1300×4010×1200 结构质量 kg 1180 理论作业速度 km/h ≥3.3 幅宽 cm 360 与拖拉机联接方式 / 三点悬挂 刀辊转速 r/min 2200 刀辊最大回转半径 mm 260 总安装刀数 把 116 刀片型式 / 甩刀 |  | 购机补贴(通用类) | 2021-12-31 | 山东省 | 评阅通过
2794 | 收获机械 | 茎秆收集处理机械 | 秸秆粉碎还田机 | 2.5m及以上秸秆粉碎还田机 | 德州市沃田机械有限公司 | 秸秆粉碎还田机 | 1JH-440 | 作业幅宽:4.4m; | 型号名称 / 1JH-440型秸秆粉碎还田机 配套动力范围 kW 110.3～154.4 配套动力输出轴转速 r/min 720 与配套拖拉机联接方式 / 三点悬挂 工作状态外形尺寸 (长×宽×高) mm 1300×4810×1150 作业小时生产率 km2/h 1.25～1.7 作业速度 km/h 3～5 工作幅宽 cm 440 刀轴总成传动方式 / 双侧边皮带传动 刀轴数量 根 1 刀轴设计转速 r/min 2200 刀轴最大回转半径 mm R260 刀片型式 / 弯刀 刀片总安装数量 把 146 折叠机构型式 / / |  | 购机补贴(通用类) | 2025-12-30 | 山东省 | 评阅通过
2795 | 收获机械 | 茎秆收集处理机械 | 秸秆粉碎还田机 | 2.5m及以上秸秆粉碎还田机 | 哈尔滨禾牧农业机械科技有限公司 | 秸秆粉碎还田机 | 1JH-280 | 作业幅宽:2.8m; | 型号名称：1JH-280型秸秆粉碎还田机 配套动力范围（kw）：117.6~161.7 配套动力输出轴转速（r/min）：760 与配套拖拉机联接方式：三点悬挂式 工作状态外形尺寸（长×宽×高）（mm）：3000×3240×1180 作业小时生产率（hm²/h）：0.6~1.3 作业速度（km/h）：3~5 工作幅宽（cm）：280 刀轴总成传动方式：双侧边皮带传动 刀轴数量（根）：2 刀轴设计转速（r/min）：捡拾锤爪辊轴2390；直刀辊轴2634 刀轴最大回转半径（mm）：685 刀片型式：锤爪、直刀 刀片总安装数量（把）：73 |  | 购机补贴(通用类) | 2024-12-29 | 黑龙江 | 评阅通过
2796 | 收获机械 | 茎秆收集处理机械 | 秸秆粉碎还田机 | 2.5m及以上秸秆粉碎还田机 | 哈尔滨禾牧农业机械科技有限公司 | 秸秆粉碎还田机 | 1JH-350 | 作业幅宽:3.5m; | 型号名称：1JH-350型秸秆粉碎还田机 配套动力范围（kw）：132.3~161.7 配套动力输出轴转速（r/min）：760 与配套拖拉机联接方式：三点悬挂 工作状态外形尺寸（长×宽×高）（mm）：2780×3940×1130 作业小时生产率（hm²/h）：1.05~1.75 作业速度（km/h）：3~5 工作幅宽（cm）：350 刀轴总成传动方式：双侧边皮带传动 刀轴数量（根）：2 刀轴设计转速（r/min）：捡拾锤爪辊轴2390/直刀辊轴2634 刀轴最大回转半径（mm）：685 刀片型式：锤爪、直刀 刀片总安装数量（把）：160 折叠机构型式：/ |  | 购机补贴(通用类) | 2025-10-11 | 黑龙江 | 评阅通过
2797 | 收获机械 | 茎秆收集处理机械 | 秸秆粉碎还田机 | 2.5m及以上秸秆粉碎还田机 | 河北耕耘农业机械制造有限公司 | 秸秆粉碎还田机 | 1JHY-250 | 作业幅宽:2.5m; | 工作幅宽（cm）：250；配套动力范围（kW）：80.9～88.2，配套动力输出轴转速（r/min）：720；与配套拖拉机联接方式：三点悬挂；工作状态外形尺寸（长×宽×高）（mm）1300×2750×1100；作业小时生产率（hm²/h）：0.8～1.1；作业速度（km/h）：3～5；刀轴总成传动方式：侧边皮带传动；刀轴数量（根）：1；刀轴设计转速（r/min）：2160，刀轴最大回转半径（mm）：260，刀片型式：弯刀；刀片总安装刀数（把）：68 |  | 购机补贴(通用类) | 2024-12-08 | 河北省 | 评阅通过
2798 | 收获机械 | 茎秆收集处理机械 | 秸秆粉碎还田机 | 2.5m及以上秸秆粉碎还田机 | 河北耕耘农业机械制造有限公司 | 秸秆粉碎还田机 | 1JHY-250A | 作业幅宽:2.5m; | 工作幅宽（cm）：250；配套动力范围（kW）：80.9～132.2；配套动力输出轴转速（r/min）：720；与配套拖拉机连接方式：三点悬挂；工作状态外形尺寸（长×宽×高）（mm）：1300×2770×1140；作业小时生产率（hm²/h）：0.8～1.1；作业速度（km/h）：3～5；刀轴总成传动方式：侧边皮带传动；刀轴数量（根）：1；刀轴设计转速（r/min):2160；刀轴最大回转半径（mm）：260；刀片型式：弯刀+直刀；刀片总安装数量（把）：132 |  | 购机补贴(通用类) | 2025-12-30 | 河北省 | 评阅通过
2799 | 收获机械 | 茎秆收集处理机械 | 秸秆粉碎还田机 | 2.5m及以上秸秆粉碎还田机 | 河北耕耘农业机械制造有限公司 | 秸秆粉碎还田机 | 1JHY-260 | 作业幅宽:2.6m; | 工作幅宽（cm）：260；配套动力范围（kW）：80.9～91.9；配套动力输出轴转速（r/min）：720；与配套拖拉机连接方式：三点悬挂；工作状态外形尺寸（长×宽×高）（mm）：1400×3060×1130；作业小时生产率（hm²/h）：0.75～1.15；作业速度（km/h）：3～5；刀轴总成传动方式：双侧边皮带传动；刀轴数量（根）：2（单排）；刀轴设计转速（r/min):2160；刀轴最大回转半径（mm）：255；刀片型式：弯刀+直刀；刀片总安装数量（把）：156 |  | 购机补贴(通用类) | 2025-09-21 | 河北省 | 评阅通过
2800 | 收获机械 | 茎秆收集处理机械 | 秸秆粉碎还田机 | 2.5m及以上秸秆粉碎还田机 | 河北耕耘农业机械制造有限公司 | 秸秆粉碎还田机 | 1JHY-280 | 作业幅宽:2.8m; | 工作幅宽（cm）：280；配套动力范围（kW）：91.9～99.3；配套动力输出轴转速（r/min）：720；与配套拖拉机连接方式：三点悬挂；工作状态外形尺寸（长×宽×高）（mm）：1400×3260×1130；作业小时生产率（hm²/h）：0.78～1.25；作业速度（km/h）：3～5；刀轴总成传动方式：双侧边皮带传动；刀轴数量（根）：2（单排）；刀轴设计转速（r/min):2160；刀轴最大回转半径（mm）：255；刀片型式：弯刀+直刀；刀片总安装数量（把）：168 |  | 购机补贴(通用类) | 2025-09-21 | 河北省 | 评阅通过
2801 | 收获机械 | 茎秆收集处理机械 | 秸秆粉碎还田机 | 2.5m及以上秸秆粉碎还田机 | 河北耕耘农业机械制造有限公司 | 秸秆粉碎还田机 | 1JHY-300 | 作业幅宽:3.0m; | 工作幅宽（cm）：300；配套动力范围（kW）：95.6～102.9；配套动力输出轴转速（r/min）：720；与配套拖拉机连接方式：三点悬挂；工作状态外形尺寸（长×宽×高）（mm）：1400×3460×1130；作业小时生产率（hm²/h）：0.82～1.35；作业速度（km/h）：3～5；刀轴总成传动方式：双侧边皮带传动；刀轴数量（根）：2（单排）；刀轴设计转速（r/min):2160；刀轴最大回转半径（mm）：255；刀片型式：弯刀+直刀；刀片总安装数量（把）：180 |  | 购机补贴(通用类) | 2025-09-21 | 河北省 | 评阅通过
2802 | 收获机械 | 茎秆收集处理机械 | 秸秆粉碎还田机 | 2.5m及以上秸秆粉碎还田机 | 河北耕耘农业机械制造有限公司 | 秸秆粉碎还田机 | 1JHY-300A | 作业幅宽:3.0m; | 工作幅宽（cm）：300；配套动力范围（kW）：95.6～132.2；配套动力输出轴转速（r/min）：720；与配套拖拉机连接方式：三点悬挂；工作状态外形尺寸（长×宽×高）（mm）：1440×3420×1180；作业小时生产率（hm²/h）：0.8～1.3；作业速度（km/h）：3～5；刀轴总成传动方式：双侧边皮带传动；刀轴数量（根）：2（单排）；刀轴设计转速（r/min):2160；刀轴最大回转半径（mm）：255；刀片型式：弯刀；刀片总安装数量（把）：80 |  | 购机补贴(通用类) | 2025-12-30 | 河北省 | 评阅通过
2803 | 收获机械 | 茎秆收集处理机械 | 秸秆粉碎还田机 | 2.5m及以上秸秆粉碎还田机 | 河北耕耘农业机械制造有限公司 | 秸秆粉碎还田机 | 1JHY-330 | 作业幅宽:3.3m; | 工作幅宽（cm）：330；配套动力范围（kW）：102.9～110.3；配套动力输出轴转速（r/min）：720；与配套拖拉机连接方式：三点悬挂；工作状态外形尺寸（长×宽×高）（mm）：1400×3760×1130；作业小时生产率（hm²/h）：0.85～1.50；作业速度（km/h）：3～5；刀轴总成传动方式：双侧边皮带传动；刀轴数量（根）：2（单排）；刀轴设计转速（r/min):2160；刀轴最大回转半径（mm）：255；刀片型式：弯刀+直刀；刀片总安装数量（把）：192 |  | 购机补贴(通用类) | 2025-09-21 | 河北省 | 评阅通过
2804 | 收获机械 | 茎秆收集处理机械 | 秸秆粉碎还田机 | 2.5m及以上秸秆粉碎还田机 | 河北耕耘农业机械制造有限公司 | 秸秆粉碎还田机 | 1JHY-360 | 作业幅宽:3.6m; | 工作幅宽（cm）：360；配套动力范围（kW）：110.3～117.6；配套动力输出轴转速（r/min）：720；与配套拖拉机连接方式：三点悬挂；工作状态外形尺寸（长×宽×高）（mm）：1400×4060×1130；作业小时生产率（hm²/h）：1.02～1.65；作业速度（km/h）：3～5；刀轴总成传动方式：双侧边皮带传动；刀轴数量（根）：2（单排）；刀轴设计转速（r/min):2160；刀轴最大回转半径（mm）：255；刀片型式：弯刀+直刀；刀片总安装数量（把）：216 |  | 购机补贴(通用类) | 2025-09-21 | 河北省 | 评阅通过
2805 | 收获机械 | 茎秆收集处理机械 | 秸秆粉碎还田机 | 2.5m及以上秸秆粉碎还田机 | 河北耕耘农业机械制造有限公司 | 秸秆粉碎还田机 | 1JHY-440 | 作业幅宽:4.4m; | 工作幅宽（cm）：440；配套动力范围（kW）：132.2～176.5；配套动力输出轴转速（r/min）：540/760；与配套拖拉机连接方式：三点悬挂；工作状态外形尺寸（长×宽×高）（mm）：1450×4820×1150；作业小时生产率（hm²/h）：1.3～2.2；作业速度（km/h）：3～5；刀轴总成传动方式：双侧边皮带传动；刀轴数量（根）：2（单排）；刀轴设计转速（r/min):2180/2300；刀轴最大回转半径（mm）：245；刀片型式：弯刀；刀片总安装数量（把）：112 |  | 购机补贴(通用类) | 2025-12-30 | 河北省 | 评阅通过
2806 | 收获机械 | 茎秆收集处理机械 | 秸秆粉碎还田机 | 2.5m及以上秸秆粉碎还田机 | 河北久丰农业机械有限公司 | 秸秆切碎还田机 | 1JQH-250 | 作业幅宽:2.5m; | 工作状态外形尺寸(长×宽×高):2650mm×1300mm×1100mm；工作幅宽:250cm；刀轴总成传动方式：侧边皮带传动；刀轴总成刀片型式：甩刀式；刀轴总成总安装刀数:68把；配套动力范围：78～90kw；配套动力输出轴转速:720r/min；与配套拖拉机联接方式：三点悬挂；刀轴总成设计转速；2250r/min；作业速度；3～5km/h | 0 | 购机补贴(通用类) | 2021-12-31 | 河北省 | 评阅通过
2807 | 收获机械 | 茎秆收集处理机械 | 秸秆粉碎还田机 | 2.5m及以上秸秆粉碎还田机 | 河北久丰农业机械有限公司 | 秸秆切碎还田机 | 1JQH-260 | 作业幅宽:2.6m; | 结构形式:侧边皮带传动；配套动力:88.2～110.3kw；纯工作小时生产率:0.86～1.3hm²/h；工作状态外形尺寸(长×宽×高):1300mm×3050mm×1100mm；结构质量:725kg；工作幅宽:2.6m；最小离地间隙:≥440mm；作业前进速度:3～5km/h；切碎轴转速:1850～2100r/min；切碎机构最大回旋半径:270mm；切碎机构总安装刀数:68把 | 0 | 购机补贴(通用类) | 2024-12-30 | 河北省 | 评阅通过
2808 | 收获机械 | 茎秆收集处理机械 | 秸秆粉碎还田机 | 2.5m及以上秸秆粉碎还田机 | 河北久丰农业机械有限公司 | 秸秆切碎还田机 | 1JQH-360 | 作业幅宽:3.6m; | 工作状态外形尺寸(长×宽×高):4060mm×1400mm×1100mm；工作幅宽:360cm；刀轴总成传动方式：双侧边皮带传动；刀轴总成刀片型式：甩刀式；刀轴总成总安装刀数:104把；配套动力范围：100～130kw；配套动力输出轴转速:720r/min；与配套拖拉机联接方式：三点悬挂；刀轴总成设计转速；2250r/min；刀轴总成总安装刀数；104把 | 0 | 购机补贴(通用类) | 2021-12-31 | 河北省 | 评阅通过
2809 | 收获机械 | 茎秆收集处理机械 | 秸秆粉碎还田机 | 2.5m及以上秸秆粉碎还田机 | 河北久丰农业机械有限公司 | 秸秆切碎还田机 | 1JQH-440 | 作业幅宽:4.4m; | 结构形式:侧边皮带传动；配套动力:110.3～147.1kw；纯工作小时生产率:1.2～2.0hm²/h；工作状态外形尺寸(长×宽×高):1300mm×4850mm×1300mm；结构质量:1600kg；工作幅宽:4.4m；最小离地间隙:≥400mm；作业前进速度:3～5km/h；切碎轴转速:1850～2100r/min；切碎机构最大回旋半径:270mm；切碎机构总安装刀数:112把 | 0 | 购机补贴(通用类) | 2024-12-30 | 河北省 | 评阅通过
2810 | 收获机械 | 茎秆收集处理机械 | 秸秆粉碎还田机 | 2.5m及以上秸秆粉碎还田机 | 河北盛农农业机械有限公司 | 秸秆切碎还田机 | 1JH-260 | 作业幅宽:2.6m; | 工作幅宽:2.6m；配套动力范围：95-100kW；与配套拖拉机联接方式:三点悬挂；结构质量：1150KG；工作状态外形尺寸（长×宽×高）：1510×3050×1120mm；刀轴总成传动方式：双侧边皮带传动；刀片型式：弯刀+直刀；刀片总安装数量：弯刀96把+直刀48把。 | 0 | 购机补贴(通用类) | 2024-12-30 | 河北省 | 评阅通过
2811 | 收获机械 | 茎秆收集处理机械 | 秸秆粉碎还田机 | 2.5m及以上秸秆粉碎还田机 | 河北盛农农业机械有限公司 | 秸秆切碎还田机 | 1JH-280 | 作业幅宽:2.8m; | 工作幅宽:2.8m；配套动力范围：95-105kW；与配套拖拉机联接方式:三点悬挂；结构质量：1240KG；工作状态外形尺寸（长×宽×高）：1510×3250×1120mm；刀轴总成传动方式：双侧边皮带传动；刀片型式：弯刀+直刀；刀片总安装数量：弯刀100把+直刀50把。 | 0 | 购机补贴(通用类) | 2024-12-30 | 河北省 | 评阅通过
2812 | 收获机械 | 茎秆收集处理机械 | 秸秆粉碎还田机 | 2.5m及以上秸秆粉碎还田机 | 河北盛农农业机械有限公司 | 秸秆切碎还田机 | 1JH-340 | 作业幅宽:3.4m; | 工作幅宽:3.4m；配套动力范围：100-100.5kW；与配套拖拉机联接方式:三点悬挂；结构质量：1450KG；工作状态外形尺寸（长×宽×高）：1510×3850×1120mm；刀轴总成传动方式：双侧边皮带传动；刀片型式：弯刀+直刀；刀片总安装数量：弯刀128把+直刀64把。 | 0 | 购机补贴(通用类) | 2024-12-30 | 河北省 | 评阅通过
2813 | 收获机械 | 茎秆收集处理机械 | 秸秆粉碎还田机 | 2.5m及以上秸秆粉碎还田机 | 河北盛农农业机械有限公司 | 秸秆切碎还田机 | 1JH-360 | 作业幅宽:3.6m; | 工作幅宽:3.6m；配套动力范围：103-132.5kW；与配套拖拉机联接方式:三点悬挂；结构质量：1550KG；工作状态外形尺寸（长×宽×高）：1510×3050×1120mm；刀轴总成传动方式：双侧边皮带传动；刀片型式：弯刀+直刀；刀片总安装数量：弯刀128把+直刀64把。 | 0 | 购机补贴(通用类) | 2024-12-30 | 河北省 | 评阅通过
2814 | 收获机械 | 茎秆收集处理机械 | 秸秆粉碎还田机 | 2.5m及以上秸秆粉碎还田机 | 河北双天机械制造有限公司 | 秸秆粉碎还田机 | 1JH-250 | 作业幅宽:2.5m; | 型号名称：1JH-250秸秆粉碎还田机，配套标定功率(kw）:80.8-102.9；配套动力输出轴转速r/min：720/540；与拖拉机连接方式：三点悬挂；外形尺寸(长×宽×高mm):1350×2750×1050；作业小时生产率hm²/h：0.5-1.2；作业速度km/h：3-5；工作幅宽（cm）:250；结构形式:侧边皮带传动；切碎轴转速(r/min):1800-2000；最大回转半径(mm):260；刀片型式：甩刀式；总安装刀数(把):150 |  | 购机补贴(通用类) | 2022-12-31 | 河北省 | 评阅通过
2815 | 收获机械 | 茎秆收集处理机械 | 秸秆粉碎还田机 | 2.5m及以上秸秆粉碎还田机 | 河北双天机械制造有限公司 | 秸秆粉碎还田机 | 1JH-270 | 作业幅宽:2.7m; | 型号名称：1JH-270秸秆粉碎还田机；工作状态外形尺寸（长×宽×高mm)：1390×3100×1050；工作幅宽（cm）：270；刀轴总成传动方式/双侧边皮带传动；刀轴数量（根）：1；刀片型式/弯刀+直刀；刀片总安装数量（把）：156；配套动力范围（kw）：80.8-102.9；配套动力输出轴转速（r/min）：540/720；与配套拖拉机联接方式/三点悬挂；折叠机构型式/ |  | 购机补贴(通用类) | 2025-09-21 | 河北省 | 评阅通过
2816 | 收获机械 | 茎秆收集处理机械 | 秸秆粉碎还田机 | 2.5m及以上秸秆粉碎还田机 | 河北双天机械制造有限公司 | 秸秆粉碎还田机 | 1JH-300 | 作业幅宽:3m; | 型号名称：1JH-300秸秆粉碎还田机；工作状态外形尺寸（长×宽×高mm)：1430×3420×1100；工作幅宽（cm）：300；刀轴总成传动方式/双侧边皮带传动；刀轴数量（根）：2（单排）；刀片型式/弯刀+直刀；刀片总安装数量（把）：180；配套动力范围（kw）：88.2-110.3；配套动力输出轴转速（r/min）：540/720；与配套拖拉机联接方式/三点悬挂；折叠机构型式/ |  | 购机补贴(通用类) | 2025-09-21 | 河北省 | 评阅通过
2817 | 收获机械 | 茎秆收集处理机械 | 秸秆粉碎还田机 | 2.5m及以上秸秆粉碎还田机 | 河北双天机械制造有限公司 | 秸秆粉碎还田机 | 1JH-350 | 作业幅宽:3.5m; | 型号名称：1JH-350秸秆粉碎还田机；工作状态外形尺寸（长×宽×高mm)：1430×3900×1125；工作幅宽（cm）：350；刀轴总成传动方式/双侧边皮带传动；刀轴数量（根）：2（单排）；刀片型式/弯刀+直刀；刀片总安装数量（把）：216；配套动力范围（kw）：88.2-132.4；配套动力输出轴转速（r/min）：540/720；与配套拖拉机联接方式/三点悬挂；折叠机构型式/ |  | 购机补贴(通用类) | 2025-09-21 | 河北省 | 评阅通过
2818 | 收获机械 | 茎秆收集处理机械 | 秸秆粉碎还田机 | 2.5m及以上秸秆粉碎还田机 | 河北双天机械制造有限公司 | 秸秆粉碎还田机 | 1JHC-250S | 作业幅宽:2.5m; | 型号名称：1JHC-250S型秸秆粉碎还田机；配套标定功率(kw）:80.8-102.9；动力输出轴转速(r/min):720；与拖拉机连接方式:三点悬挂；外形尺寸:(长×宽×高mm):2070×2840×1300；作业小时生产率（hm2/h）:0.52-1.2；作业速度：(km/s):3-5；工作幅宽(cm):250；刀轴总成传动方式：侧边皮带传动；刀轴数量（根）：1；刀轴设计转速（r/min）：2000-2400；刀轴最大回转半径:(mm):350；刀片型式：弯刀；总安装刀数(把):106；折叠机构型式：/ |  | 购机补贴(通用类) | 2024-12-30 | 河北省 | 评阅通过
2819 | 收获机械 | 茎秆收集处理机械 | 秸秆粉碎还田机 | 2.5m及以上秸秆粉碎还田机 | 河北双天机械制造有限公司 | 秸秆粉碎还田机 | 1JHC-280 | 作业幅宽:2.8m; | 型号名称：1JHC-280型秸秆粉碎还田机；配套标定功率(kw）:88.2-110.3；动力输出轴转速(r/min):720；与拖拉机连接方式:三点悬挂；外形尺寸:(长×宽×高mm):1600×3150×1260；作业小时生产率（hm2/h）:0.56-1.35；作业速度：(km/s):3-5；工作幅宽(cm):280；刀轴总成传动方式：侧边皮带传动；刀轴数量（根）：1；刀轴设计转速（r/min）：2000-2400；刀轴最大回转半径:(mm):361.5；刀片型式：弯刀+锤爪；总安装刀数(把):216；折叠机构型式：/ |  | 购机补贴(通用类) | 2024-12-30 | 河北省 | 评阅通过
2820 | 收获机械 | 茎秆收集处理机械 | 秸秆粉碎还田机 | 2.5m及以上秸秆粉碎还田机 | 河北双天机械制造有限公司 | 秸秆粉碎还田机 | 1JHC-350 | 作业幅宽:3.5m; | 型号名称：1JHC-350型秸秆粉碎还田机；配套标定功率(kw）:110.3-147.1；动力输出轴转速(r/min):720；与拖拉机连接方式:三点悬挂；外形尺寸:(长×宽×高mm):1850×3960×1230；作业小时生产率（hm2/h）:1.05-1.75；作业速度：(km/s):3-5；工作幅宽(cm):350；刀轴总成传动方式：双侧边皮带传动；刀轴数量（根）：2；刀轴设计转速（r/min）：2000-2400；刀轴最大回转半径:(mm):340；刀片型式：弯刀+锤爪；刀片总安装数量(把):弯刀：264，锤爪：12；折叠机构型式：/ |  | 购机补贴(通用类) | 2024-12-30 | 河北省 | 评阅通过
2821 | 收获机械 | 茎秆收集处理机械 | 秸秆粉碎还田机 | 2.5m及以上秸秆粉碎还田机 | 河北双天机械制造有限公司 | 秸秆粉碎还田机 | 1JHS-250 | 作业幅宽:2.5m; | 型号名称：1JHS-250秸秆粉碎还田机；配套标定功率(kw）:102.9-132.3；动力输出轴转速(r/min):760；与拖拉机连接方式:三点悬挂连接；外形尺寸:(长×宽×高mm):2130×2940×1180；工作小时生产率（hm2/h）:0.7-1.2；作业速度范围：(km/s):3-5；工作幅宽(cm):250；传动方式：侧边皮带传动；设计转速（r/min）：2390；最大回转半径:(mm):345；还田刀型式：甩刀式；总安装刀数(把):46； |  | 购机补贴(通用类) | 2022-12-31 | 河北省 | 评阅通过
2822 | 收获机械 | 茎秆收集处理机械 | 秸秆粉碎还田机 | 2.5m及以上秸秆粉碎还田机 | 河北双天机械制造有限公司 | 秸秆粉碎还田机 | 1JHS-280 | 作业幅宽:2.8m; | 型号名称：1JHS-280秸秆粉碎还田机；配套标定功率(kw）:117.6-161.7；动力输出轴转速(r/min):760；与拖拉机连接方式:三点悬挂连接；外形尺寸:(长×宽×高mm):2130×3240×1180；工作小时生产率（hm2/h）:0.8-1.3；作业速度范围：(km/s):3-5；工作幅宽(cm):280；传动方式：侧边皮带传动；设计转速（r/min）：2390；最大回转半径:(mm):345；还田刀型式：甩刀式；总安装刀数(把):56； |  | 购机补贴(通用类) | 2022-12-31 | 河北省 | 评阅通过
2823 | 收获机械 | 茎秆收集处理机械 | 秸秆粉碎还田机 | 2.5m及以上秸秆粉碎还田机 | 河北双天机械制造有限公司 | 秸秆粉碎还田机 | 1JHS-350 | 作业幅宽:3.5m; | 型号名称：1JHS-350秸秆粉碎还田机；配套标定功率(kw）:117.6-161.8；动力输出轴转速(r/min):760；与拖拉机连接方式:三点悬挂连接；外形尺寸:(长×宽×高mm):2280×4050×1300；工作小时生产率（hm2/h）:1-1.6；作业速度范围：(km/s):3-5；工作幅宽(cm):350；传动方式：双侧边皮带传动；刀轴数量（把）：2；刀轴设计转速（r/min）：2040；最大回转半径:(mm):390；还田刀型式：锤爪；总安装刀数(把):74；折叠机构型式：/ |  | 购机补贴(通用类) | 2024-12-30 | 河北省 | 评阅通过
2824 | 收获机械 | 茎秆收集处理机械 | 秸秆粉碎还田机 | 2.5m及以上秸秆粉碎还田机 | 河北双天机械制造有限公司 | 折叠秸秆粉碎还田机 | 1JHZ-400 | 作业幅宽:4m; | 型号名称：1JHZ-400型折叠秸秆粉碎还田机；配套标定功率(kw）:110.3-147.1；动力输出轴转速(r/min):720；与拖拉机连接方式:三点悬挂连接；外形尺寸:(长×宽×高mm):1705×4500×1290；结构质量(kg)：1900；工作小时生产率（hm2/h）:0.8-1.86；作业速度范围：(km/s):3-5；工作幅宽(cm):400；传动方式：双侧边皮带传动；设计转速（r/min）：2280；最大回转半径:(mm):260；还田刀型式：甩刀式；总安装刀数(把):240； |  | 购机补贴(通用类) | 2021-12-31 | 河北省 | 评阅通过
2825 | 收获机械 | 茎秆收集处理机械 | 秸秆粉碎还田机 | 2.5m及以上秸秆粉碎还田机 | 河北双天机械制造有限公司 | 折叠秸秆粉碎还田机 | 1JHZ-440 | 作业幅宽:4.4m; | 型号名称：1JHZ-440型折叠秸秆粉碎还田机；配套标定功率(kw）:117.6-161.8；动力输出轴转速(r/min):540/720；与拖拉机连接方式:三点悬挂连接；外形尺寸:(长×宽×高mm):1715×4890×1270；工作小时生产率（hm2/h）:0.9-2.2；作业速度范围：(km/s):3-5；工作幅宽(cm):440；传动方式：双侧边皮带传动；设计转速（r/min）：1800-2200；最大回转半径:(mm):260；还田刀型式：甩刀式；总安装刀数(把):128； |  | 购机补贴(通用类) | 2022-12-31 | 河北省 | 评阅通过
2826 | 收获机械 | 茎秆收集处理机械 | 秸秆粉碎还田机 | 2.5m及以上秸秆粉碎还田机 | 河北双天机械制造有限公司 | 秸秆收集机 | 4JS-290E | 作业幅宽:2.9m; | 型号名称:4JS-290E秸秆收集机；工作状态外形尺寸:(长×宽×高mm):4300×3410×4000；配套动力及功率(kw）:132.3-183.8；配套动力输出轴转速(r/min):720/1000；结构形式:后悬挂式；工作幅宽(m):2.9；收集器型式/锤爪式；收集器工作部件数量（个）：74；地轮规格/；地轮数量/；输送器型式/搅龙螺旋横向输送；抛送器型式/风机；集草箱容积（㎡）/；集草箱卸料方式/；行走机构轮胎规格/；行走机构轮胎数量（个）/；行走机构轮距（mm）/；行走机构制动方式/；运输间隙（mm）/； |  | 购机补贴(通用类) | 2025-12-29 | 河北省 | 评阅通过
2827 | 收获机械 | 茎秆收集处理机械 | 秸秆粉碎还田机 | 2.5m及以上秸秆粉碎还田机 | 河北双天机械制造有限公司 | 秸秆收集机 | 4JS-350 | 作业幅宽:3.5m; | 型号名称:4JS-350秸秆收集机；工作状态外形尺寸:(长×宽×高mm):4200×4110×4000；配套动力及功率(kw）:132.3-183.8；配套动力输出轴转速(r/min):720/1000；结构形式:后悬挂式；工作幅宽(m):3.5；收集器型式/锤爪式；收集器工作部件数量（个）：84；地轮规格/；地轮数量/；输送器型式/搅龙螺旋横向输送；抛送器型式/风机；集草箱容积（㎡）/；集草箱卸料方式/；行走机构轮胎规格/；行走机构轮胎数量（个）/；行走机构轮距（mm）/；行走机构制动方式/；运输间隙（mm）/； |  | 购机补贴(通用类) | 2025-12-29 | 河北省 | 评阅通过
2828 | 收获机械 | 茎秆收集处理机械 | 秸秆粉碎还田机 | 2.5m及以上秸秆粉碎还田机 | 河北太阳升机械有限公司 | 秸秆切碎还田机 | 1JQ-260 | 作业幅宽:2.60m; | 结构型式:双侧边皮带传动;配套动力:88.2-99.3kw;外形尺寸:长1300mm宽3100mm高1200mm;整机质量:1160kg;工作幅宽:260cm;配套动力后输出轴转速：720r/min；最小离地间隙:≥300mm. |  | 购机补贴(通用类) | 2025-09-21 | 河北省 | 评阅通过
2829 | 收获机械 | 茎秆收集处理机械 | 秸秆粉碎还田机 | 2.5m及以上秸秆粉碎还田机 | 河北太阳升机械有限公司 | 秸秆切碎还田机 | 1JQ-280 | 作业幅宽:2.80m; | 结构型式:双侧边皮带传动；配套动力:88.2-99.3kw；外形尺寸:长1300mm宽3300mm高1200mm；整机质量:1300kg；工作幅宽:280cm；总安装刀数:72把；配套动力后输出轴转速：720r/min；最小离地间隙:≥300mm. |  | 购机补贴(通用类) | 2025-09-21 | 河北省 | 评阅通过
2830 | 收获机械 | 茎秆收集处理机械 | 秸秆粉碎还田机 | 2.5m及以上秸秆粉碎还田机 | 河北太阳升机械有限公司 | 秸秆切碎还田机 | 1JQ-300 | 作业幅宽:3.00m; | 结构型式:双侧边皮带传动;配套动力:88.2-117.6kw;外形尺寸:长1300mm宽3500mm高1200mm;整机质量:1460kg;工作幅宽:300cm;总安装刀数:76把;配套动力后输出轴转速：720r/min；最小离地间隙:≥300mm. |  | 购机补贴(通用类) | 2025-09-21 | 河北省 | 评阅通过
2831 | 收获机械 | 茎秆收集处理机械 | 秸秆粉碎还田机 | 2.5m及以上秸秆粉碎还田机 | 河北太阳升机械有限公司 | 秸秆切碎还田机 | 1JQ-340 | 作业幅宽:3.40m; | 外形尺寸:长1300mm宽3900mm高1200mm；整机质量:1570kg；工作幅宽:340cm；作业前进速度:3.3-5km/h；切碎轴转速:2120r/min；切碎机构最大回转半径:26cm；切碎机构总安装刀数:92把；最小离地间隙:≥300mm.结构型式:双侧边皮带传动；配套动力:95.6-132.3kw；配套动力后输出轴转速：720r/min. |  | 购机补贴(通用类) | 2025-09-21 | 河北省 | 评阅通过
2832 | 收获机械 | 茎秆收集处理机械 | 秸秆粉碎还田机 | 2.5m及以上秸秆粉碎还田机 | 河北太阳升机械有限公司 | 秸秆切碎还田机 | 1JQ-360 | 作业幅宽:3.60m; | 结构型式:双侧边皮带传动；配套动力:100-130kw；外形尺寸:长1300mm宽4100mm高1200mm；整机质量:1570kg；工作幅宽:360cm；作业前进速度:3.3-5km/h；切碎轴转速:2120r/min；切碎机构最大回转半径:26cm；切碎机构总安装刀数:104把；配套动力后输出轴转速：720r/min；最小离地间隙:≥300mm. |  | 购机补贴(通用类) | 2025-09-21 | 河北省 | 评阅通过
2833 | 收获机械 | 茎秆收集处理机械 | 秸秆粉碎还田机 | 2.5m及以上秸秆粉碎还田机 | 河北太阳升机械有限公司 | 秸秆切碎还田机 | 1JQ-400 | 作业幅宽:4.00m; | 结构型式:双侧边皮带传动;配套动力:132.4-161.8kw;外形尺寸:长1610mm宽4420mm高1165mm;工作幅宽:400cm;切碎轴转速:720r/min;切碎机构总安装刀数:104把.配套动力后输出轴转速：720r/min；. |  | 购机补贴(通用类) | 2022-12-31 | 河北省 | 评阅通过
2834 | 收获机械 | 茎秆收集处理机械 | 秸秆粉碎还田机 | 2.5m及以上秸秆粉碎还田机 | 黑龙江德沃科技开发有限公司 | 马铃薯秸秆粉碎还田机 | 4JHM-360 | 作业幅宽:3.6m; | 工作幅宽：3600mm；工作状态外形尺寸(长×宽×高):2360×4000×1250mm；刀轴总成传动方式：双侧边皮带传动；刀片型式：L型和直型刀；总安装刀数：212把；配套动力范围：73.5-132.3kW；配套动力输出轴转速：540r/min；与配套拖拉机联接方式：三点悬挂。 |  | 购机补贴(通用类) | 2021-12-31 | 黑龙江 | 评阅通过
2835 | 收获机械 | 茎秆收集处理机械 | 秸秆粉碎还田机 | 2.5m及以上秸秆粉碎还田机 | 佳木斯建华农业装备有限公司 | 秸秆粉碎还田机 | 1JH-330 | 作业幅宽:3.27m; | 3、1、工作幅宽：3.27m；2、配套动力：132.3—147KW；3、刀片形式：弯刀+直刀；4、配套动力转速：720r/min | 0 | 购机补贴(通用类) | 2025-12-27 | 黑龙江 | 评阅通过
2836 | 收获机械 | 茎秆收集处理机械 | 秸秆粉碎还田机 | 2.5m及以上秸秆粉碎还田机 | 佳木斯建华农业装备有限公司 | 秸秆粉碎还田机 | 1JH-455 | 作业幅宽:4.55m; | 4、1、工作幅宽：4.55m；2、配套动力147-191KW；3、刀片形式：弯刀+直刀；4、配套动力转速：720r/min | 0 | 购机补贴(通用类) | 2025-12-27 | 黑龙江 | 评阅通过
2837 | 收获机械 | 茎秆收集处理机械 | 秸秆粉碎还田机 | 2.5m及以上秸秆粉碎还田机 | 连云港市东堡旋耕机械有限公司 | 秸秆粉碎还田机 | 1JH-260 | 作业幅宽:2.6m; | 1、型号名称：1JH-260型秸秆粉碎还田机；2、外形尺寸（长×宽×高）mm：1500×3200×1100；3、工作幅宽cm：260；4、刀轴总成传动方式：侧边皮带传动；5、刀轴总成刀片型式：两片刀组合式；6、刀轴总成总安装刀数（把）72；7、配套动力范围Kw:80.9～88.2;8、配套动力输出轴转速r/min：720；9、与配套动力联接方式：三点悬挂式。 | 0 | 购机补贴(通用类) | 2021-12-31 | 江苏省 | 评阅通过
2838 | 收获机械 | 茎秆收集处理机械 | 秸秆粉碎还田机 | 2.5m及以上秸秆粉碎还田机 | 连云港市连发机械有限公司 | 秸秆粉碎还田机 | 1JH-260 | 作业幅宽:2.6m; | 配套动力范围（kW）：73.5-88.2；配套动力输出轴转速（r/min）：720；与配套拖拉机联接方式：标准三点悬挂；工作状态外形尺寸（㎜）：2850×1450×1050；作业小时生产率（h㎡/h）：0.67-1.13；作业速度（㎞/h）：3-6；工作幅宽：260㎝；刀轴总成传动方式：中间齿轮传动+侧边皮带传动；刀轴数量（根）：1；刀轴设计转速（r/min）：1950；刀轴最大回转半径（㎜）：260；刀片型式：L型甩刀，刀片数量：96把；结构质量：800㎏。 |  | 购机补贴(通用类) | 2024-12-30 | 江苏省 | 评阅通过
2839 | 收获机械 | 茎秆收集处理机械 | 秸秆粉碎还田机 | 2.5m及以上秸秆粉碎还田机 | 山东奥龙农业机械制造有限公司 | 秸秆粉碎还田机 | 4Q-2.5Z | 作业幅宽:2.5m; | 工作状态外形尺寸：1450×2800×1080mm；工作幅宽：2500mm；刀轴总成传动方式：侧边皮带传动；刀片型式：弯刀+直刀；总安装刀数：156把；配套动力范围：99.3～132.4kW；配套动力输出轴转速：760、850r/min；与配套动力拖拉机连接方式：三点悬挂。 | 0 | 购机补贴(通用类) | 2022-12-31 | 山东省 | 评阅通过
2840 | 收获机械 | 茎秆收集处理机械 | 秸秆粉碎还田机 | 2.5m及以上秸秆粉碎还田机 | 山东华运农机设备有限公司 | 秸秆粉碎还田机 | 1JH-265 | 作业幅宽:2.65m; | 作业幅宽：265cm 配套动力范围：≥95kW；配套动力输出轴转速：720、760、1000r/min；与配套拖拉机联接方式：三点悬挂式；工作状态外形尺寸（长×宽×高）：1550×3110×1250mm；作业小时生产率：≥0.5hm2/h；作业速度：≥3.3km/h；工作幅宽：265cm；刀轴总成传动方式：双侧边皮带传动；刀轴总数：1根；刀轴设计转速：≥2000 r/min；刀轴最大回转半径：300mm；刀片型式：甩刀式（弯刀+直刀+弯刀）；刀片总安装数量：162把（54组）。 | 0 | 购机补贴(通用类) | 2025-12-30 | 山东省 | 评阅通过
2841 | 收获机械 | 茎秆收集处理机械 | 秸秆粉碎还田机 | 2.5m及以上秸秆粉碎还田机 | 山东华运农机设备有限公司 | 秸秆粉碎还田机 | 1JH-360 | 作业幅宽:3.6m; | 作业幅宽：360cm 配套动力范围：≥110kW；配套动力输出轴转速：720、760、1000r/min；与配套拖拉机联接方式：三点悬挂式；工作状态外形尺寸（长×宽×高）：1550×4060×1250mm；作业小时生产率：≥0.6hm2/h；作业速度：≥3.3km/h；工作幅宽：360cm；刀轴总成传动方式：双侧边皮带传动；刀轴总数：1根；刀轴设计转速：≥2000 r/min；刀轴最大回转半径：300mm；刀片型式：甩刀式（弯刀+直刀+弯刀）；刀片总安装数量：174把（58组）。 | 0 | 购机补贴(通用类) | 2025-12-30 | 山东省 | 评阅通过
2842 | 收获机械 | 茎秆收集处理机械 | 秸秆粉碎还田机 | 2.5m及以上秸秆粉碎还田机 | 山东华运农机设备有限公司 | 秸秆粉碎还田机 | 1JHS-280 | 作业幅宽:2.8m; | 作业幅宽：280cm 配套动力范围：≥147kW；配套动力输出轴转速：760r/min；与配套拖拉机联接方式：三点悬挂式；工作状态外形尺寸（长×宽×高）：2135×3260×1320mm；作业小时生产率：≥0.9hm2/h；作业速度：≥3.3km/h；工作幅宽：280cm；刀轴总成传动方式：双侧边皮带传动；刀轴总数：2根；刀轴设计转速：≥2100 r/min；刀轴最大回转半径：前轴350mm，后轴240mm；刀片型式：前轴：弯刀+直刀+锤爪，后轴：直刀；刀片总安装数量：前轴：146把（弯刀92+直刀46+锤爪8），后轴：直刀68把。 | 0 | 购机补贴(通用类) | 2025-12-30 | 山东省 | 评阅通过
2843 | 收获机械 | 茎秆收集处理机械 | 秸秆粉碎还田机 | 2.5m及以上秸秆粉碎还田机 | 山东玉收农机有限公司 | 秸秆粉碎还田机 | 1JH-250 | 作业幅宽:2.5m; | 工作幅宽：250cm；配套动力范围：80.85～110.3kW；配套动力输出轴转速：720r/min；与配套拖拉机联接方式：三点悬挂；工作状态外形尺寸 (长×宽×高)：1400×2730×1080mm；作业小时生产率：0.52～1.10hm2/h；作业速度：3～5km/h；刀轴总成传动方式：侧边皮带传动；刀轴数量：1根；刀轴设计转速：2200r/min；刀轴最大回转半径：R260mm；刀片型式：弯刀+直刀；刀片总安装数量：138（弯刀92+直刀46）把；折叠机构型式：/。 | 0 | 购机补贴(通用类) | 2026-06-29 | 山东省 | 评阅通过
2844 | 收获机械 | 茎秆收集处理机械 | 秸秆粉碎还田机 | 2.5m及以上秸秆粉碎还田机 | 山东玉收农机有限公司 | 秸秆粉碎还田机 | 1JH-300 | 作业幅宽:3m; | 工作幅宽：300cm；配套动力范围：88.2～117.6kW；配套动力输出轴转速：720r/min；与配套拖拉机联接方式：三点悬挂；工作状态外形尺寸 (长×宽×高)：1400×3450×1180 mm；作业小时生产率：0.9～1.2hm2/h；作业速度：3～5km/h；刀轴总成传动方式：双侧边皮带传动；刀轴数量：1根；刀轴设计转速：2200r/min；刀轴最大回转半径：R260mm；刀片型式：弯刀；刀片总安装数量：112把；折叠机构型式：/。 | 0 | 购机补贴(通用类) | 2026-06-29 | 山东省 | 评阅通过
2845 | 收获机械 | 茎秆收集处理机械 | 秸秆粉碎还田机 | 2.5m及以上秸秆粉碎还田机 | 山东玉收农机有限公司 | 秸秆粉碎还田机 | 1JH-360 | 作业幅宽:3.6m; | 工作幅宽：360cm；配套动力范围：99.2～132.3kW；配套动力输出轴转速：720r/min；与配套拖拉机联接方式：三点悬挂；工作状态外形尺寸 (长×宽×高)：1400×4050×1180mm；作业小时生产率：1.08～1.6hm2/h；作业速度：3～5km/h；刀轴总成传动方式：双侧边皮带传动；刀轴数量：1根；刀轴设计转速：2200r/min；刀轴最大回转半径：R260mm；刀片型式：弯刀；刀片总安装数量：120把；折叠机构型式：/。 | 0 | 购机补贴(通用类) | 2026-06-29 | 山东省 | 评阅通过
2846 | 收获机械 | 茎秆收集处理机械 | 秸秆粉碎还田机 | 2.5m及以上秸秆粉碎还田机 | 山东玉收农机有限公司 | 秸秆粉碎还田机 | 1JH-440 | 作业幅宽:4.4m; | 工作幅宽：440cm；配套动力范围：110.3～154.4kW；配套动力输出轴转速：720r/min；与配套拖拉机联接方式：三点悬挂；工作状态外形尺寸 (长×宽×高)：1400×4820×1180mm；作业小时生产率：1.25～1.7hm2/h；作业速度：3～5km/h；刀轴总成传动方式：双侧边皮带传动；刀轴数量：1根；刀轴设计转速：2200r/min；刀轴最大回转半径：R260mm；刀片型式：弯刀；刀片总安装数量：146把；折叠机构型式：/。 | 0 | 购机补贴(通用类) | 2026-06-29 | 山东省 | 评阅通过
2847 | 收获机械 | 茎秆收集处理机械 | 秸秆粉碎还田机 | 2.5m及以上秸秆粉碎还田机 | 石家庄海澳机械制造有限公司 | 秸秆切碎还田机 | 1JH-250 | 作业幅宽:2.5m; | 配套动力范围:90～110kW;配套动力输出轴转速:760r/min;与配套拖拉机联接方式:三点悬挂;工作状态外形尺寸(长×宽×高):1270×2780×1050mm;作业小时生产率:0.7～1.2hm²/h；作业速度：3～5km/h；工作幅宽：250cm；刀轴总成传动方式：侧边皮带传动；刀轴设计转速：2160r/min；刀轴最大回转半径：260mm；刀片型式：弯刀+直刀；刀片总安装数量：144把 | 0 | 购机补贴(通用类) | 2024-12-30 | 河北省 | 评阅通过
2848 | 收获机械 | 茎秆收集处理机械 | 秸秆粉碎还田机 | 2.5m及以上秸秆粉碎还田机 | 潍坊市宏胜工贸有限公司 | 秸秆粉碎还田机 | 1JH-260 | 作业幅宽:2.6m; | 外形尺寸(长×宽×高):1600×3060×1000mm,配套动力:103~110kW,与配套动力链接方式:三点悬挂,工作幅宽:260cm,配套动力输出轴转速:540/720r/min,纯工作小时生产率:0.95~1.5hm2/h,作业速度:≥3.3km/h,刀轴总成传动方式:单侧边皮带传动,刀轴总成设计转速:2200~2600r/min,刀轴总成最大回转半径:280mm,刀轴总成刀片型式:弯刀/锤爪,刀轴总成总安装刀数:96/32把 |  | 购机补贴(通用类) | 2021-12-31 | 山东省 | 评阅通过
2849 | 收获机械 | 茎秆收集处理机械 | 秸秆粉碎还田机 | 2.5m及以上秸秆粉碎还田机 | 潍坊市宏胜工贸有限公司 | 秸秆粉碎还田机 | 1JH-360 | 作业幅宽:3.6m; | 结构型式:三点悬挂,配套动力:88.2~147KW,配套动力输出轴转速:540/720r/min,纯工作小时生产率:0.41~1.5hm2/h,外形尺寸:1400×4060×1100mm,结构质量:1200kg,作业幅宽:3.6m,最小离地间隙(配套拖拉机运输时):≥330mm,作业前进速度:≥3.3km/h,粉碎轴转速:2200~2300r/min,最终传动方式:两侧皮带传动,最大回转半径:275mm,刀片数量:96把(48组),刀片型式:人字Y型刀片 |  | 购机补贴(通用类) | 2021-12-31 | 山东省 | 评阅通过
2850 | 收获后处理机械 | 脱粒机械 | 玉米脱粒机 | 生产率3—5t/h玉米脱粒机 | 汉中市汉台区东方机械修造厂 | 玉米脱粒机 | 5TY-480-150 | 生产率:3.559t/h; | 结构型式为单滚筒；外形尺寸：700×700×860mm；配套动力型式：单相电机；配套动力功率：2.2kw；配套动力转速：2840r/min；喂入方式：人工喂入；滚筒数量1个；主滚筒结构型式：圆柱杆式；主滚筒工作长度480mm；主滚筒工作转速：2480r/min；凹板型式：栅格式；生产率：≧3559kg； | 2.2 | 购机补贴(非通用类) | 2025-08-26 | 陕西省 | 评阅通过
2851 | 收获后处理机械 | 脱粒机械 | 玉米脱粒机 | 生产率5—10t/h玉米脱粒机 | 汉中市汉台区东方机械修造厂 | 玉米脱粒机 | 5TY-680-150 | 生产率:5.44t/h; | 结构型式为单滚筒；外形尺寸：700×900×900mm；配套动力型式：单相电机；配套动力功率：2.2kw；配套动力转速：2840r/min；喂入方式：人工喂入；滚筒数量1个；主滚筒结构型式：圆柱杆式；主滚筒工作长度680mm；主滚筒工作转速：2480r/min；凹板型式：栅格式；生产率：≧5440kg/h | 2.2 | 购机补贴(非通用类) | 2025-08-26 | 陕西省 | 评阅通过
2852 | 收获后处理机械 | 脱粒机械 | 玉米脱粒机 | 生产率5—10t/h玉米脱粒机 | 汉中市合力机械有限公司 | 玉米脱粒机 | 5TY-48-150 | 生产率:5.161t/h; | 结构形式为简式全喂入；配套动力2.2kw；喂入方式为人工喂入；滚筒形式为圆柱杆式；滚筒数量1个；主滚筒长度480mm；主滚筒转数1810r/min；凹板筛形式为栅格式；生产率≧5161kg/h | 2.2 | 购机补贴(非通用类) | 2021-12-31 | 陕西省 | 评阅通过
2853 | 收获后处理机械 | 脱粒机械 | 玉米脱粒机 | 生产率5—10t/h玉米脱粒机 | 汉中市合力机械有限公司 | 玉米脱粒机 | 5TY-68-150 | 生产率:5.76t/h; | 结构形式为简式全喂入；配套动力2.2kw；喂入方式为人工喂入；滚筒形式为圆柱杆式；滚筒数量1个；主滚筒长度680mm；主滚筒转数1810r/min；凹板筛形式为栅格式；生产率≧5760kg/h | 2.2 | 购机补贴(非通用类) | 2021-12-31 | 陕西省 | 评阅通过
2854 | 收获后处理机械 | 清选机械 | 复式清选机 | 生产率15-25t/h复式清选机 | 乌鲁木齐兴粮机械技术有限公司 | 复式谷物清选机 | 5XFZ-15 | 生产率:15t/h; | 生产率15t/h，喂料电机型号规格Y132M-4，喂料电机功率2.2kW，比重分离台规格（长×宽） 1517*1108mm,比重分离台频率390Hz,比重分离台振幅24mm. | 15 | 购机补贴(非通用类) | 2024-06-18 | 新疆维吾尔自治区 | 评阅通过
2855 | 收获后处理机械 | 清选机械 | 复式清选机 | 生产率15-25t/h复式清选机 | 新疆丰达机械制造有限公司 | 粮食清选机 | 5X-16 | 生产率:16-20t/h; | 清洁率≥99.2%;生产率≥2.5T/kw/h;纯粮率≥93.0%；频率390n/min;除杂率≥70.0%；振幅12mm;损失率≤0.8%。 | 11 | 购机补贴(非通用类) | 2024-04-18 | 新疆维吾尔自治区 | 评阅通过
2856 | 收获后处理机械 | 清选机械 | 复式清选机 | 生产率25t/h及以上复式清选机 | 吉木萨尔县仓瑞农机制造有限公司 | 比重复式清选机 | 5XFZ-40 | 生产率:25t/h; | 外形尺寸(长×宽×高)mm:主机6800×2700×1950；升运器(长×宽×高)mm:3530×1270×2960；重量kg:2300；配套电机:主电机:型号Y160L-6；功率(kW):11.0；转速r/min:970；升运器电机:型号:Y100L-6；功率(kW):1.5:转速r/min:960；振动清选筛:筛箱(长×宽)㎜:2310×1900；重力分离台(长×宽)mm:2520×1925；喂入口高度㎜:2150；出料口高度㎜:887；纯工作小时生产率t/h:≥40；吹风机转速r/min:10 |  | 购机补贴(非通用类) | 2021-12-31 | 新疆维吾尔自治区 | 评阅通过
2857 | 收获后处理机械 | 清选机械 | 复式清选机 | 生产率25t/h及以上复式清选机 | 乌鲁木齐兴粮机械技术有限公司 | 复式谷物清选机 | 5XFZ-35 | 生产率:35t/h; | 工作小时生产率35t/h,风机电机型号规格SFG3.5-2,风机电机功率1.1kW,风机电机转速2800r/min,喂料电机型号规格Y132M-4,喂料电机功率2.2kW,清选筛筛片面积1530*1800mm, 清选筛振动频率390Hz,清选筛振幅32mm,比重分离台频率390Hz,比重分离台振幅24mm. | 35 | 购机补贴(非通用类) | 2024-06-18 | 新疆维吾尔自治区 | 评阅通过
2858 | 收获后处理机械 | 清选机械 | 复式清选机 | 生产率25t/h及以上复式清选机 | 乌鲁木齐兴粮机械技术有限公司 | 复式谷物清选机 | 5XFZ-60 | 生产率:25t/h; | 绞龙喂入纯工作小时生产率61t/h，风机电机型号规格SFG3.5-2，风机电机功率1.1kW， 风机电机转速2800r/min，喂料电机型号规格Y132M-4，喂料电机功率2.2kW，清选筛层数 3层，清选筛筛片面积1730*1800mm,清选筛振动频率390Hz,清选筛振幅32mm, 风机叶轮直径740mm,比重分离台规格（长×宽）2015*1920mm,比重分离台频率390HZ, 比重分离台振幅24mm | 61 | 购机补贴(非通用类) | 2024-06-18 | 新疆维吾尔自治区 | 评阅通过
2859 | 收获后处理机械 | 清选机械 | 复式清选机 | 生产率25t/h及以上复式清选机 | 新疆北方众合农业装备有限公司 | 复式谷物清选机 | 5FXZ-60 | 生产率:60t/h; | 外形尺寸:6120*2410*3450；结构质量:1800kg；功率:7.5KW；转速:1440r/min；轮距:2446mm；轴距:3272mm；喂入口高度:2960mm；出料口高度:850mm；选后清洁率:≥99.5；请选损失率:≤0.2；除杂率:≥83.2；千瓦小时生产率≥3.1t/(kw.h). |  | 购机补贴(非通用类) | 2022-12-31 | 新疆维吾尔自治区 | 评阅通过
2860 | 收获后处理机械 | 清选机械 | 复式清选机 | 生产率25t/h及以上复式清选机 | 新疆龙江龙机器设备有限公司 | 复式谷物清选机 | 5XFZ-25A | 生产率:27t/h; | 长X宽X高（6750X2700X3000） | 11 | 购机补贴(非通用类) | 2021-12-31 | 新疆维吾尔自治区 | 评阅通过
2861 | 收获后处理机械 | 干燥机械 | 谷物烘干机 | 批处理量2-4t循环式谷物烘干机 | 江西红星机械有限责任公司 | 谷物干燥机 | 5HPB-35 | 批处理量:2.8t;循环式:是 ; | 结构形式：循环式，干燥方式：间接加热。外形尺寸(长×宽×高):5947X2185X4111MM；批次处理量(T):2.8；干燥能力(1.%/H):6.5；热风机电机功率(KW):4；排粮电机功率(KW):5.5；提升机电机功率(KW):3;;引烟风机(KW):0.3 | 12.80 | 购机补贴(通用类) | 2021-12-31 | 江西省 | 评阅通过
2862 | 收获后处理机械 | 干燥机械 | 谷物烘干机 | 批处理量2-4t循环式谷物烘干机 | 重庆市万穗机械有限公司 | 粮食烘干机 | 5H-1 | 批处理量:2.1t;循环式:是 ; | 1、结构型式：批式循环；2、批处理量：2.1t；3、干燥方式：间接加热；4、干燥机机体外形尺寸（长×宽×高）4000×2500×5200mm；5、干燥速率%/h：≥1.2 | 6 | 购机补贴(通用类) | 2021-12-31 | 重庆市 | 评阅通过
2863 | 收获后处理机械 | 干燥机械 | 谷物烘干机 | 批处理量4-10t循环式谷物烘干机 | 江苏天禹农业机械有限公司 | 通用型谷物干燥机 | 5HXG-60 | 批处理量:6t;循环式:是 ; | 批处理量：6T；结构型式：循环式；烘干机机体外形尺寸（长×宽×高）：2070×1660×5085（mm）；烘干机电机总功率：6.375kw | 6.375 | 购机补贴(通用类) | 2024-12-30 | 江苏省 | 评阅通过
2864 | 收获后处理机械 | 干燥机械 | 谷物烘干机 | 批处理量4-10t循环式谷物烘干机 | 重庆市万穗机械有限公司 | 粮食烘干机 | 5H-5 | 批处理量:5t;循环式:是 ; | 结构型式：批式循环；批处理量：5T；干燥方式：间接加热；外形尺寸：2100×1980×5350 | 6.5 | 购机补贴(通用类) | 2024-12-25 | 重庆市 | 评阅通过
2865 | 收获后处理机械 | 干燥机械 | 谷物烘干机 | 批处理量10-20t循环式谷物烘干机 | 安徽辰宇机械科技有限公司 | 谷物干燥机 | 5H-10 | 批处理量:10t;循环式:是 ; | 尺寸：2106*2080*6880mm 总功率：7.87KW 频率：50HZ | 7.87 | 购机补贴(通用类) | 2024-12-30 | 安徽省 | 评阅通过
2866 | 收获后处理机械 | 干燥机械 | 谷物烘干机 | 批处理量10-20t循环式谷物烘干机 | 安徽辰宇机械科技有限公司 | 谷物干燥机 | 5H-12 | 批处理量:12t;循环式:是 ; | 尺寸：4320*2492*9030mm 总功率：8.6KW 频率：50HZ | 8.6 | 购机补贴(通用类) | 2021-12-31 | 安徽省 | 评阅通过
2867 | 收获后处理机械 | 干燥机械 | 谷物烘干机 | 批处理量10-20t循环式谷物烘干机 | 安徽辰宇机械科技有限公司 | 谷物干燥机 | 5HCY-15H | 批处理量:15t;循环式:是 ; | 尺寸：2106*2080*9000mm 总功率：7.87KW 频率：50HZ | 7.87 | 购机补贴(通用类) | 2024-12-30 | 安徽省 | 评阅通过
2868 | 收获后处理机械 | 干燥机械 | 谷物烘干机 | 批处理量10-20t循环式谷物烘干机 | 安徽辰宇机械科技有限公司 | 谷物干燥机 | 5HWJL-15 | 批处理量:15t;循环式:是 ; | 尺寸：2110*2080*10327mm 总功率：6.4KW 频率：50HZ | 6.4 | 购机补贴(通用类) | 2023-12-31 | 安徽省 | 评阅通过
2869 | 收获后处理机械 | 干燥机械 | 谷物烘干机 | 批处理量10-20t循环式谷物烘干机 | 安徽金锡机械科技有限公司 | 批式循环谷物干燥机 | 5HX-15 | 批处理量:15t;循环式:是 ; | 处理方式：循环式； 结构形式：固定式； 非燃煤型； 循环式批处理量（t）：15 | 9.77 | 购机补贴(通用类) | 2022-12-31 | 安徽省 | 评阅通过
2870 | 收获后处理机械 | 干燥机械 | 谷物烘干机 | 批处理量10-20t循环式谷物烘干机 | 安徽金锡机械科技有限公司 | 批式循环谷物干燥机 | 5HX-15A | 批处理量:15t;循环式:是 ; | 处理方式：循环式； 结构形式：固定式； 非燃煤型； 循环式批处理量（t）：15 | 10.14 | 购机补贴(通用类) | 2023-12-31 | 安徽省 | 评阅通过
2871 | 收获后处理机械 | 干燥机械 | 谷物烘干机 | 批处理量10-20t循环式谷物烘干机 | 安徽金锡机械科技有限公司 | 批式循环谷物干燥机 | 5HX-16 | 批处理量:16t;循环式:是 ; | 处理方式：循环式； 结构形式：固定式； 非燃煤型； 循环式批处理量（t）：16 | 10.34 | 购机补贴(通用类) | 2022-12-31 | 安徽省 | 评阅通过
2872 | 收获后处理机械 | 干燥机械 | 谷物烘干机 | 批处理量10-20t循环式谷物烘干机 | 安徽省久阳农业机械有限公司 | 批式循环谷物干燥机 | 5HXG-12.5 | 批处理量:12.5t;循环式:是 ; | 结构型式:循环式 干燥方式:间接加热 烘干机机体外形尺寸(长×宽×高):2420*2500*7022 批处理量:12.5t 干燥速率:稻谷：≥0.26：其他谷物：0.4-1.0%/h 干燥段高度:1890mm 缓苏段高度:3780mm 有效容积:23.31m3 热风温度范围:35-80℃ 排粮电机功率:0.4kW 提升机生产率:30t/h 提升机电机功率:3.0kW 烘干机电机总功率:8.9kw | 8.9 | 购机补贴(通用类) | 2021-12-31 | 安徽省 | 评阅通过
2873 | 收获后处理机械 | 干燥机械 | 谷物烘干机 | 批处理量10-20t循环式谷物烘干机 | 安徽正阳机械科技有限公司 | 谷物干燥机 | 5H-12 | 批处理量:12t;循环式:是 ; | 批次处理量：12t;循环式;干燥方式：间接加热；干燥机机体外形尺寸：2210*1860*8863；干燥段数量1个；干燥段高度：1382mm；缓苏段数量：1个，缓苏段高度6100mm 电机总功率：8.35kw | 8.35 | 购机补贴(通用类) | 2025-12-30 | 安徽省 | 评阅通过
2874 | 收获后处理机械 | 干燥机械 | 谷物烘干机 | 批处理量10-20t循环式谷物烘干机 | 安徽正阳机械科技有限公司 | 谷物干燥机 | 5H-15 | 批处理量:15t;循环式:是 ; | 批次处理量：15t;循环式;干燥方式：间接加热；干燥机机体外形尺寸：2210*1860*10083；干燥段数量1个；干燥段高度：1382mm；缓苏段数量：1个，缓苏段高度7320mm 电机总功率：8.35kw | 8.35 | 购机补贴(通用类) | 2025-12-30 | 安徽省 | 评阅通过
2875 | 收获后处理机械 | 干燥机械 | 谷物烘干机 | 批处理量10-20t循环式谷物烘干机 | 佛冈明阳机械有限公司 | 粮食烘干机 | 5HDX-12 | 批处理量:12t;循环式:是 ; | 结构型式：循环式；干燥方式：间接加热；机体外形尺寸（长*宽*高）mm：1850*2005*8528；批处理量t：12；干燥速率%/h：0.6～1.0；干燥段高度mm：1220；缓苏段高度mm：6100；有效容积m³：21.4；热风电机总功率kw：4（配燃烧器）或6.2（配热风炉）；烘干机电机总功率kw：9.07；热风炉燃料种类：谷壳；热风炉引烟风机电机功率kw:7.5；热风炉热功率（输出热量）kj/h：6.3*10⁶ ；热风炉热功率（输出热量）kca1/h：1.5*10⁶ ；燃烧器燃料种类：轻油燃烧机； | 9.07 | 购机补贴(通用类) | 2024-11-28 | 广东省 | 评阅通过
2876 | 收获后处理机械 | 干燥机械 | 谷物烘干机 | 批处理量10-20t循环式谷物烘干机 | 合肥光裕机械有限责任公司 | 批式循环谷物干燥机 | 5HXG-10 | 批处理量:10t;循环式:是 ; | 1.型号名称：5HXG-10型批式循环谷物干燥机；2.结构型式:循环式；3.干燥方式：间接加热；4.烘干机机体外形尺寸 (长X宽X高):2400×2060×7030mm；5.批处理量:10T；6.干燥速率：0.5~1.0%/h；7.干燥段高度：1240mm；8.缓苏段高度：4400mm；9.有效容积：21.15m3;10.热风温度范围：50~85℃；11.排粮电机功率：0.4kw；12.提升机生产率：15~20t/h；13.提升机电机功率：2.2kw；14.热风机数量：1；15.热风机型号名称：LSHG-6A烘干通风机；16.热风机转速：1450r/min；17.热风机风压：1100Pa；18.热风机流量：12000~14000m3/h；19.热风机电机功率：5.5kw；20.烘干机电机总功率:10.3KW；备注：烘干机机体外形尺寸指烘干机机体本体尺寸，不包含风道、废气室、风机、电机、流管、油（汽）炉、热风炉、电控箱、水分仪、提升机、爬梯等在内的尺寸。 | 10.3 | 购机补贴(通用类) | 2025-12-28 | 安徽省 | 评阅通过
2877 | 收获后处理机械 | 干燥机械 | 谷物烘干机 | 批处理量10-20t循环式谷物烘干机 | 合肥光裕机械有限责任公司 | 批式循环谷物干燥机 | 5HXG-15 | 批处理量:15t;循环式:是 ; | 1.型号名称：5HXG-15型批式循环谷物干燥机；2.结构型式：循环式；3.干燥方式：间接加热；4.烘干机机体外形尺寸（长×宽×高）2400×2060×8680mm；5批处理量：15t；6.干燥速率：0.7~0.9%/h；7.干燥段高度：1250mm；8.缓苏段高度：6050mm；9.有效容积：31.44m3；10.热风温度范围：50~85℃；11.排粮电机功率：4.65kw；12.提升机生产率：30t/h；13.提升机电机功率：2.2kw；14.热风机数量：1；15.热风机型号名称：LSHG-6A烘干通风机；16.热风机转速：1450r/min；17.热风机风压：1100Pa；18.热风机流量：12000~14000m3/h；19.热风机电机功率：5.5kw；20.烘干机电机总功率：12.35kw；21.热风炉型号名称：5L/S-60热风炉；22.热风炉燃料种类：生物质燃料；23.热风炉引烟风机型号名称：4-72-32#引烟风机；24.热风炉引烟风机电机功率：2.2kw；25.热风炉热功率（输出热量）：2520000KJ/h或60200Kcal/h. | 12.35 | 购机补贴(通用类) | 2024-11-28 | 安徽省 | 评阅通过
2878 | 收获后处理机械 | 干燥机械 | 谷物烘干机 | 批处理量10-20t循环式谷物烘干机 | 河南华安机械有限公司 | 批式循环谷物干燥机 | 5H-12 | 批处理量:12t;循环式:是 ; | 干燥方式：间接加热； 干燥机机体外形尺寸(长×宽×高) mm：13160×1970×2070； 批次处理量 t：12； 装机容量 m3：18.4； 电热炉燃料种类：电； 电热炉加热方式：强制性吹风 | 5.5 | 购机补贴(通用类) | 2023-12-31 | 河南省 | 评阅通过
2879 | 收获后处理机械 | 干燥机械 | 谷物烘干机 | 批处理量10-20t循环式谷物烘干机 | 河南省祥盛农业装备制造有限责任公司 | 批式循环谷物干燥机 | 5HM-15 | 批处理量:15t;循环式:是 ; | 干燥方式 ： 间接热风加热 ； 干燥机机体外形尺寸(长×宽×高) mm ：2950×2000×10200 ； 批次处理量 t ：≥15 ； 干燥速率 %/h： 0.4～1.0； 干燥段数量/高度 个/ mm： 1/1200 ； 装机容量 m3 ：26.3 ； 缓苏段高度 mm： 10×615 ； 热风温度范围 ℃ ：45～80 ； | 8.35 | 购机补贴(通用类) | 2022-12-31 | 河南省 | 评阅通过
2880 | 收获后处理机械 | 干燥机械 | 谷物烘干机 | 批处理量10-20t循环式谷物烘干机 | 江苏天禹农业机械有限公司 | 通用型谷物干燥机 | 5HXG(H)-150 | 批处理量:15t;循环式:是 ; | 批处理量：15T；结构型式：批式循环；外形尺寸（长×宽×高）：2080×1848×9180（mm）；电机总功率：8.15kw |  | 购机补贴(通用类) | 2025-07-30 | 江苏省 | 评阅通过
2881 | 收获后处理机械 | 干燥机械 | 谷物烘干机 | 批处理量10-20t循环式谷物烘干机 | 江苏天禹农业机械有限公司 | 通用型谷物干燥机 | 5HXG-100 | 批处理量:10t;循环式:是 ; | 批处理量：10T；结构型式：循环式；烘干机机体外形尺寸（长×宽×高）：2070×1660×7085（mm）；电机总功率：6.375kw | 6.375 | 购机补贴(通用类) | 2024-12-30 | 江苏省 | 评阅通过
2882 | 收获后处理机械 | 干燥机械 | 谷物烘干机 | 批处理量10-20t循环式谷物烘干机 | 江苏天禹农业机械有限公司 | 通用型谷物干燥机 | 5HXG-120 | 批处理量:12t;循环式:是 ; | 批处理量：12T；结构型式：循环式；烘干机机体外形尺寸（长×宽×高）：2070×1660×8085（mm）；电机总功率：6.375kw |  | 购机补贴(通用类) | 2024-12-30 | 江苏省 | 评阅通过
2883 | 收获后处理机械 | 干燥机械 | 谷物烘干机 | 批处理量10-20t循环式谷物烘干机 | 江西红星机械有限责任公司 | 谷物干燥机 | 5HPB(J)-120 | 批处理量:10.01t;循环式:是 ; | 结构形式：循环式，干燥方式：间接加热。外形尺寸(长×宽×高):7755X2501X6510MM；批次处理量(T):10.01；干燥能力(1.%/H):10.6；热风机电机功率(KW):15；排粮电机功率(KW):11；提升机电机功率(KW):4,引烟风机0.75(KW) | 30.75 | 购机补贴(通用类) | 2021-12-31 | 江西省 | 评阅通过
2884 | 收获后处理机械 | 干燥机械 | 谷物烘干机 | 批处理量10-20t循环式谷物烘干机 | 开封市丰盛机械有限公司 | 批式循环谷物干燥机 | 5HHX-15 | 批处理量:15t;循环式:是 ; | 结构型式（连续式/循环式） ： 循环式 ； 干燥方式（直接加热/间接加热） ： 间接加热 ； 干燥机机体外形尺寸(长×宽×高) mm ：2060×2060×10400 ； 干燥段数量 ：1 个； 干燥段每段高度 mm： 1200 ； 缓苏段数量 ： 1 个； 缓苏段每段高度 mm ：550 ； 批处理量 t： 15 ； | 15.6 | 购机补贴(通用类) | 2021-12-31 | 河南省 | 评阅通过
2885 | 收获后处理机械 | 干燥机械 | 谷物烘干机 | 批处理量10-20t循环式谷物烘干机 | 连云港市三安矿山机械制造有限公司 | 粮食烘干机 | 5HSA-15H | 批处理量:15t;循环式:是 ; | 结构型式:循环式;干燥方式:间接加热;外形尺寸:2100*2080*92600mm;总功率:9kw:批次处理量:15吨;干燥速率:0.5-0.1%/h;干燥段数量/高度个/mm:1/1150;缓苏段高度6600mm;热风温度范围℃:40-75;热风机数量:1个;热风机电机功率:4kw;热风炉炉排型式:固定式;换热器型式:列管式;排粮电机功率kw;0.2;提升机生产率t/h:15; | 9 | 购机补贴(通用类) | 2025-12-30 | 江苏省 | 评阅通过
2886 | 收获后处理机械 | 干燥机械 | 谷物烘干机 | 批处理量10-20t循环式谷物烘干机 | 辽宁海帝升机械有限公司 | 粮食烘干机 | HDS5H-L10 | 批处理量:10.6t;循环式:是 ; | 烘干机外形净尺寸：2060×2060×6900 mm；额定功率：9.07 kW；干燥方式：直接加热；结构形式：循环式；批次处理量：10.6t | 9.07 | 购机补贴(通用类) | 2024-11-28 | 辽宁省 | 评阅通过
2887 | 收获后处理机械 | 干燥机械 | 谷物烘干机 | 批处理量10-20t循环式谷物烘干机 | 辽宁海帝升机械有限公司 | 粮食烘干机 | HDS5H-L12 | 批处理量:12.9t;循环式:是 ; | 烘干机外形净尺寸：2060×2060×7990mm；；额定功率：9.07 kW；干燥方式：直接加热；结构形式：循环式；批次处理量：12.9t | 9.07 | 购机补贴(通用类) | 2024-11-28 | 辽宁省 | 评阅通过
2888 | 收获后处理机械 | 干燥机械 | 谷物烘干机 | 批处理量10-20t循环式谷物烘干机 | 辽宁海帝升机械有限公司 | 粮食烘干机 | HDS5H-L15 | 批处理量:15.4t;循环式:是 ; | 烘干机外形净尺寸：2060×2060×9080 mm：额定功率：9.07 kW；干燥方式：直接加热；结构形式：循环式；批次处理量：15.4t | 9.07 | 购机补贴(通用类) | 2024-11-28 | 辽宁省 | 评阅通过
2889 | 收获后处理机械 | 干燥机械 | 谷物烘干机 | 批处理量10-20t循环式谷物烘干机 | 杞县五丰粮食机械有限公司 | 循环谷物干燥机 | 5XH-15 | 批处理量:15t;循环式:是 ; | 型号规格：5XH-15；结构型式：批式循环；干燥方式：间接加热；干燥机机体外形尺寸（长×宽×高）mm：2300×2580×8800；批次处理量：15t；干燥速率：0.4~1.0%/h；干燥段数量/高度（个/mm）：1/1240；装机容量：32.59m³；缓苏段数量/高度（个/mm）：1/5450；热风温度范围：40~80℃ | 10.67 | 购机补贴(通用类) | 2022-12-31 | 河南省 | 评阅通过
2890 | 收获后处理机械 | 干燥机械 | 谷物烘干机 | 批处理量10-20t循环式谷物烘干机 | 扬州天扬粮油机械制造有限公司 | 通用型谷物干燥机 | TKD-1200 | 批处理量:12t;循环式:是 ; | 批处理量12T，循环式，干燥方式：直接加热/间接加热，烘干机外形尺寸：3660×1660×9660，干燥段数量/每段高度：1/730，热风机型号：4-68N06A，燃烧器型式：燃油燃烧器，燃烧器燃料种类：柴油/煤油 | 7.9 | 购机补贴(通用类) | 2021-12-31 | 江苏省 | 评阅通过
2891 | 收获后处理机械 | 干燥机械 | 谷物烘干机 | 批处理量10-20t循环式谷物烘干机 | 扬州天扬粮油机械制造有限公司 | 通用型谷物干燥机 | TKD-1500 | 批处理量:15t;循环式:是 ; | 批处理量15T，循环式，干燥方式：直接加热/间接加热，烘干机外形尺寸：3800×2320×9910，干燥段数量/每段高度：1/1230，热风机型号：4-68N06.4A，燃烧器型式：燃油燃烧器，燃烧器燃料种类：柴油/煤油 | 8.2 | 购机补贴(通用类) | 2021-12-31 | 江苏省 | 评阅通过
2892 | 收获后处理机械 | 干燥机械 | 谷物烘干机 | 批处理量10-20t循环式谷物烘干机 | 浙江如雷实业有限公司 | 批式循环谷物干燥机 | 5HRL-10.0 | 批处理量:10.0t;循环式:是 ; | 1.结构形式/批式循环式;2.处理量T/批10;3.外形尺寸mm2060X1660X7220;4.整机质量kg1950;5.降水幅度%/h0.7(水稻);6.装机容积m318;7.装机总容量KW7.363;8.燃料种类/0#柴油;9.燃料消耗量kg/h11.1 |  | 购机补贴(通用类) | 2024-12-30 | 浙江省 | 评阅通过
2893 | 收获后处理机械 | 干燥机械 | 谷物烘干机 | 批处理量10-20t循环式谷物烘干机 | 浙江如雷实业有限公司 | 批式循环谷物干燥机 | 5HRL-12.5 | 批处理量:12.5t;循环式:是 ; | 1.结构形式/批式循环式;2.处理量t/批12.5;3.外形尺寸mm3920X1970X8510;4.整机质量kg2150;5.装机总容量KW7.363;6.燃料种类/0#柴油 |  | 购机补贴(通用类) | 2021-12-31 | 浙江省 | 评阅通过
2894 | 收获后处理机械 | 干燥机械 | 谷物烘干机 | 批处理量10-20t循环式谷物烘干机 | 浙江如雷实业有限公司 | 批式循环谷物干燥机 | 5HRL-15.0 | 批处理量:15.0t;循环式:是 ; | 1.结构形式/批式循环式;2.处理量T/批15;3.外形尺寸mm2060X2060X8230;4.整机质量kg2550;5.燃料种类/0#柴油;6.燃料消耗量L/h12;7.点火方式/自动点火;8.电机总功率KW8.063 |  | 购机补贴(通用类) | 2024-12-30 | 浙江省 | 评阅通过
2895 | 收获后处理机械 | 干燥机械 | 谷物烘干机 | 批处理量10-20t循环式谷物烘干机 | 中联农业机械股份有限公司 | 批式循环谷物干燥机 | 5HXG-10C | 批处理量:10t;循环式:是 ; | 干燥方式：批式循环；批次处理量（t）：10； | 7.9 | 购机补贴(通用类) | 2021-12-31 | 安徽省 | 评阅通过
2896 | 收获后处理机械 | 干燥机械 | 谷物烘干机 | 批处理量10-20t循环式谷物烘干机 | 中联农业机械股份有限公司 | 批式循环谷物干燥机 | 5HXG-12.5C | 批处理量:12.5t;循环式:是 ; | 干燥方式：批式循环；批次处理量（t）：12.5； | 7.9 | 购机补贴(通用类) | 2021-12-31 | 安徽省 | 评阅通过
2897 | 收获后处理机械 | 干燥机械 | 谷物烘干机 | 批处理量10-20t循环式谷物烘干机 | 中联农业机械股份有限公司 | 批式循环谷物干燥机 | 5HXG-15C | 批处理量:15t;循环式:是 ; | 处理方式：批式循环；循环批处理量（批式循环式）：15t； | 9.74 | 购机补贴(通用类) | 2021-12-31 | 安徽省 | 评阅通过
2898 | 收获后处理机械 | 干燥机械 | 谷物烘干机 | 批处理量10-20t循环式谷物烘干机 | 中联农业机械股份有限公司 | 批式循环谷物干燥机 | 5HXH-12A | 批处理量:12t;循环式:是 ; | 干燥方式：批式循环；批次处理量（t）：12； | 7.9 | 购机补贴(通用类) | 2021-12-31 | 安徽省 | 评阅通过
2899 | 收获后处理机械 | 干燥机械 | 谷物烘干机 | 批处理量10-20t循环式谷物烘干机 | 中联农业机械股份有限公司 | 批式循环谷物干燥机 | 5HXH-15A | 批处理量:15t;循环式:是 ; | 处理方式：批式循环；循环批处理量（批式循环式）：15t； | 10.14 | 购机补贴(通用类) | 2021-12-31 | 安徽省 | 评阅通过
2900 | 收获后处理机械 | 干燥机械 | 谷物烘干机 | 批处理量10-20t循环式谷物烘干机 | 重庆市万穗机械有限公司 | 粮食烘干机 | 5H-10 | 批处理量:10t;循环式:是 ; | 结构型式：批式循环；批处理量：10T；外形尺寸：2100×3600×7200 | 9.15 | 购机补贴(通用类) | 2021-12-31 | 重庆市 | 评阅通过
2901 | 收获后处理机械 | 干燥机械 | 谷物烘干机 | 批处理量10-20t循环式谷物烘干机 | 重庆市万穗机械有限公司 | 粮食烘干机 | 5H-15 | 批处理量:15t;循环式:是 ; | 结构型式：批式循环；批处理量：15T；干燥方式：直接加热；外形尺寸：3250×2100×7200 | 11 | 购机补贴(通用类) | 2024-12-25 | 重庆市 | 评阅通过
2902 | 收获后处理机械 | 干燥机械 | 谷物烘干机 | 批处理量20-30t循环式谷物烘干机 | 安徽辰宇机械科技有限公司 | 谷物干燥机 | 5HCY-21 | 批处理量:21t;循环式:是 ; | 尺寸：2700*2080*9141mm 总功率：10.9KW 频率：50HZ | 10.9 | 购机补贴(通用类) | 2022-12-31 | 安徽省 | 评阅通过
2903 | 收获后处理机械 | 干燥机械 | 谷物烘干机 | 批处理量20-30t循环式谷物烘干机 | 安徽金锡机械科技有限公司 | 批式循环谷物干燥机 | 5HH-23 | 批处理量:23t;循环式:是 ; | 处理方式：循环式； 结构形式：固定式； 非燃煤型； 循环式批处理量（t）：23 | 15.84 | 购机补贴(通用类) | 2025-12-30 | 安徽省 | 评阅通过
2904 | 收获后处理机械 | 干燥机械 | 谷物烘干机 | 批处理量20-30t循环式谷物烘干机 | 安徽金锡机械科技有限公司 | 批式循环谷物干燥机 | 5HX-20 | 批处理量:20t;循环式:是 ; | 处理方式：循环式； 结构形式：固定式； 非燃煤型； 循环式批处理量（t）：20 | 10.34 | 购机补贴(通用类) | 2025-12-28 | 安徽省 | 评阅通过
2905 | 收获后处理机械 | 干燥机械 | 谷物烘干机 | 批处理量20-30t循环式谷物烘干机 | 安徽金锡机械科技有限公司 | 批式循环谷物干燥机 | 5HX-20A | 批处理量:20t;循环式:是 ; | 处理方式：循环式； 结构形式：固定式； 非燃煤型 循环式批处理量（t）：20 | 12.84 | 购机补贴(通用类) | 2023-12-31 | 安徽省 | 评阅通过
2906 | 收获后处理机械 | 干燥机械 | 谷物烘干机 | 批处理量20-30t循环式谷物烘干机 | 安徽金锡机械科技有限公司 | 批式循环谷物干燥机 | 5HX-23 | 批处理量:23t;循环式:是 ; | 处理方式：循环式； 结构形式：固定式； 非燃煤型； 循环式批处理量（t）：23 | 12.84 | 购机补贴(通用类) | 2022-12-31 | 安徽省 | 评阅通过
2907 | 收获后处理机械 | 干燥机械 | 谷物烘干机 | 批处理量20-30t循环式谷物烘干机 | 安徽省久阳农业机械有限公司 | 批式循环谷物干燥机 | 5HJY-23 | 批处理量:23t;循环式:是 ; | 结构型式:循环式 干燥方式:间接加热 烘干机机体外形尺寸(长×宽×高):2906*4308*11941 批处理量:23t 干燥速率:0.4-1.2%/h干燥段高度:630mm 缓苏段高度:6615mm 有效容积:44.63m3 热风温度范围:45-65℃ 排粮电机功率:0.4kW 提升机生产率:30t/h 提升机电机功率:3.0kW 烘干机电机总功率:8.9kw | 8.9 | 购机补贴(通用类) | 2021-12-31 | 安徽省 | 评阅通过
2908 | 收获后处理机械 | 干燥机械 | 谷物烘干机 | 批处理量20-30t循环式谷物烘干机 | 安徽省久阳农业机械有限公司 | 批式循环谷物干燥机 | 5HXG-20 | 批处理量:20t;循环式:是 ; | 型号名称：5HXG-20型批式循环谷物干燥机 结构形式：循环式 干燥方式：简介加热 烘干机机体外形尺寸(长×宽×高)mm： 3380×2480×10560 批处理量：20T 干燥速率:0.4-1.0 %/h 干燥段高度:3780mm 缓苏段高度:3780mm 有效容积:33.66m3 热风温度范围:50-80℃ 排粮电机功率:0.8KW 提升机生产率:20-22t/h 提升机电机功率:3KW 热风机数量:2 烘干机电机总功率:13.25KW | 13.25 | 购机补贴(通用类) | 2025-12-28 | 安徽省 | 评阅通过
2909 | 收获后处理机械 | 干燥机械 | 谷物烘干机 | 批处理量20-30t循环式谷物烘干机 | 安徽正阳机械科技有限公司 | 谷物干燥机 | 5H-20 | 批处理量:20t;循环式:是 ; | 批次处理量：20t;循环式;干燥方式：间接加热；干燥机机体外形尺寸：2220*2630*11205mm；干燥段数量1个；干燥段高度：2000mm；缓苏段数量：1个，缓苏段高度6100mm。电机总功率：16.2kw/H. | 16.2 | 购机补贴(通用类) | 2021-12-31 | 安徽省 | 评阅通过
2910 | 收获后处理机械 | 干燥机械 | 谷物烘干机 | 批处理量20-30t循环式谷物烘干机 | 合肥光裕机械有限责任公司 | 批式循环谷物干燥机 | 5HXG-20 | 批处理量:20t;循环式:是 ; | 1.型号名称：5HXG-20型批式循环谷物干燥机；2.结构型式:循环式；3.干燥方式：间接加热；4.烘干机机体外形尺寸 (长X宽X高):2400×2060×10330mm；5.批处理量:20T；6.干燥速率：0.5~1.0%/h；7.干燥段高度：1240mm；8.缓苏段高度：7700mm；9.有效容积：36.27m3;10.热风温度范围：50~85℃；11.排粮电机功率：0.4kw；12.提升机生产率：20~25t/h；13.提升机电机功率：2.2kw；14.热风机数量：1；15.热风机型号名称：LSHG-6A烘干通风机；16.热风机转速：1450r/min；17.热风机风压：1300Pa；18.热风机流量：12000~14000m3/h；19.热风机电机功率：5.5kw；20.烘干机电机总功率:12.35KW；备注：烘干机机体外形尺寸指烘干机机体本体尺寸，不包含风道、废气室、风机、电机、流管、油（汽）炉、热风炉、电控箱、水分仪、提升机、爬梯等在内的尺寸。 | 12.35 | 购机补贴(通用类) | 2025-12-28 | 安徽省 | 评阅通过
2911 | 收获后处理机械 | 干燥机械 | 谷物烘干机 | 批处理量20-30t循环式谷物烘干机 | 合肥光裕机械有限责任公司 | 批式循环谷物干燥机 | 5HXG-20A1 | 批处理量:20t;循环式:是 ; | 型号规格：5HXG-20A1；干燥方式：间接加热；干燥机机体外形尺寸（长×宽×高）：2400×2060×11845mm；批次处理量：20t；干燥速率：0.7~0.9%/h；干燥段数量/每段高度：1/1900个/mm；装机容量：38.6m3；缓苏段数量/每段高度：1/7700个/mm；热风温度范围：50~80℃；热风机数量：1个；热风机型号名称：LSHG-6；热风机转速：1450r/min；热风机风压：1100Pa；热风机流量：12000~14000m3/h；热风机电机功率：7.5kw；排粮电机功率：0.4kw；提升机生产率：25t/h；提升机电机功率：2.2kw。 | 12.35 | 购机补贴(通用类) | 2022-12-31 | 安徽省 | 评阅通过
2912 | 收获后处理机械 | 干燥机械 | 谷物烘干机 | 批处理量20-30t循环式谷物烘干机 | 合肥光裕机械有限责任公司 | 批式循环谷物干燥机 | 5HXG-20D | 批处理量:20t;循环式:是 ; | 型号规格：5HXG-20D；干燥方式：间接加热；干燥机机体外形尺寸（长×宽×高）：2400×2060×11295mm；批次处理量：20t；干燥速率：0.7~0.9%/h；干燥段数量/每段高度：1/1250个/mm；装机容量：37m3；缓苏段数量/每段高度：1/7700个/mm；热风温度范围：50~80℃；热风机数量：1个；热风机型号名称：LSHG-6；热风机转速：1450r/min；热风机风压：1100Pa；流量：12000~14000m3/h；热风机电机功率：7.5kw；排粮电机功率：0.4kw；提升机生产率：25t/h；提升机电机功率：2.2kw。 | 12.35 | 购机补贴(通用类) | 2022-12-31 | 安徽省 | 评阅通过
2913 | 收获后处理机械 | 干燥机械 | 谷物烘干机 | 批处理量20-30t循环式谷物烘干机 | 江苏丰粮农业装备科技有限公司 | 谷物干燥机 | 5H-20 | 批处理量:20t;循环式:是 ; | 干燥方式：间接加热，烘干机机体外形尺寸（长×宽×高）2450×2260×9645mm；批处理量：20T;干燥速率：0.4 -1.2%/h;干燥段高度：1835mm（数量1段）;缓苏段高度：6100（数量1段）；有效容积：36.3m³；热风温度范围：40-75℃；排粮电机功率：0.4KW；提升机生产率：25t/h;提升机电机功率：1.5KW；热风机数量：2 |  | 购机补贴(通用类) | 2026-01-28 | 江苏省 | 评阅通过
2914 | 收获后处理机械 | 干燥机械 | 谷物烘干机 | 批处理量20-30t循环式谷物烘干机 | 江西红星机械有限责任公司 | 谷物干燥机 | 5HPL-270 | 批处理量:21.3t;循环式:是 ; | 结构形式：循环式，干燥方式：间接加热。外形尺寸(长×宽×高):8133X4150X7719MM；批次处理量(T):21.3；干燥能力(1.%/H):55；热风机电机功率(KW):22；排粮电机功率(KW):22；提升机电机功率(KW):5.5;引烟风机(KW):1.5 | 51 | 购机补贴(通用类) | 2021-12-31 | 江西省 | 评阅通过
2915 | 收获后处理机械 | 干燥机械 | 谷物烘干机 | 批处理量20-30t循环式谷物烘干机 | 焦作市科邦农机设备有限公司 | 批式循环谷物干燥机 | 5H-KB-20 | 批处理量:20t;循环式:是 ; | 批处理量20T；循环式；干燥方式:间接加热；干燥机机体外形尺寸:2900×4050×12200；干燥段数量:3；干燥段每段高度:750MM；缓苏段数量:1；缓苏段高度610MM；热风机数量1；热风机型号:4-72-5.1CY90-4；热风机电机功率:4KW；热风炉型号名称:5H-40型热风炉；引烟风机型号:4-72-3.2A；排粮电机功率:0.2KW. | 8.6 | 购机补贴(通用类) | 2021-12-31 | 河南省 | 评阅通过
2916 | 收获后处理机械 | 干燥机械 | 谷物烘干机 | 批处理量20-30t循环式谷物烘干机 | 连云港市三安矿山机械制造有限公司 | 粮食烘干机 | 5HSA-22A | 批处理量:22t;循环式:是 ; | 结构型式:循环式;干燥方式:间接加热;外形尺寸:4400*3828*13113mm;总功率:14.42kw:批次处理量:22吨;干燥速率:0.5-1.0%/h;干燥段数量/高度个/mm:1/1800;缓苏段高度7380mm;热风温度范围℃:40-120;热风机数量:1个;热风机电机功率:7.5kw;热风炉炉排型式:固定式;换热器型式:列管式;排粮电机功率kw;0.2;提升机生产率t/h:25;提升机电机功率kw:2.2;燃料种类:煤、柴、秸秆、稻壳;加热方式:间接加热. | 14.42 | 购机补贴(通用类) | 2022-12-31 | 江苏省 | 评阅通过
2917 | 收获后处理机械 | 干燥机械 | 谷物烘干机 | 批处理量20-30t循环式谷物烘干机 | 连云港市三安矿山机械制造有限公司 | 粮食烘干机 | 5HSA-22B | 批处理量:22t;循环式:是 ; | 结构型式:循环式;干燥方式:间接加热;外形尺寸:4400*3828*13113mm;总功率:14.42kw:批次处理量:22吨;干燥速率:0.5-1.0%/h;干燥段数量/高度个/mm:1/1800;缓苏段高度7380mm;热风温度范围℃:40-120;热风机数量:1个;热风机电机功率:7.5kw;热风炉炉排型式:固定式;换热器型式:列管式;排粮电机功率kw;0.2;提升机生产率t/h:25;提升机电机功率kw:2.2;燃料种类:煤、柴、秸秆、稻壳;加热方式:间接加热. | 14.42 | 购机补贴(通用类) | 2022-12-31 | 江苏省 | 评阅通过
2918 | 收获后处理机械 | 干燥机械 | 谷物烘干机 | 批处理量20-30t循环式谷物烘干机 | 辽宁海帝升机械有限公司 | 粮食烘干机 | HDS-L20000D-Y | 批处理量:20t;循环式:是 ; | 外形尺寸：3786×2490×10540 mm；整机质量：3200 kg；结构形式：批次循环式；批次处理量：20吨；燃烧机型式：热风式；热风炉点火方式：手动点火；燃料：生物质颗粒；电机总功率：9.27kw。 | 9.27 | 购机补贴(通用类) | 2021-12-31 | 辽宁省 | 评阅通过
2919 | 收获后处理机械 | 干燥机械 | 谷物烘干机 | 批处理量20-30t循环式谷物烘干机 | 扬州天扬粮油机械制造有限公司 | 通用型谷物干燥机 | TKD-2000 | 批处理量:20t;循环式:是 ; | 批处理量20T，循环式，干燥方式：直接加热/间接加热，烘干机外形尺寸：3800×2320×12200，干燥段数量/每段高度：1/1580，热风机型号：4-68N06.9A，燃烧器型式：燃油燃烧器，燃烧器燃料种类：柴油/煤油 | 11.05 | 购机补贴(通用类) | 2021-12-31 | 江苏省 | 评阅通过
2920 | 收获后处理机械 | 干燥机械 | 谷物烘干机 | 批处理量20-30t循环式谷物烘干机 | 浙江如雷实业有限公司 | 批式循环谷物干燥机 | 5HRL-20.0 | 批处理量:20.0t;循环式:是 ; | 1.结构形式/批式循环式;2.处理量t/批20;3.外形尺寸mm2060X2060X10230;4.整机质量kg2850;5.燃料种类/0#柴油;6.燃料消耗量L/h12;7.点火方式/自动点火;8.电机总功率KW10.36 |  | 购机补贴(通用类) | 2025-11-30 | 浙江省 | 评阅通过
2921 | 收获后处理机械 | 干燥机械 | 谷物烘干机 | 批处理量20-30t循环式谷物烘干机 | 中联农业机械股份有限公司 | 批式循环谷物干燥机 | 5HXG-22 | 批处理量:22t;循环式:是 ; | 处理方式：批式循环；循环批处理量（批式循环式）：22t； | 10.24 | 购机补贴(通用类) | 2021-12-31 | 安徽省 | 评阅通过
2922 | 收获后处理机械 | 干燥机械 | 谷物烘干机 | 批处理量20-30t循环式谷物烘干机 | 重庆市万穗机械有限公司 | 粮食烘干机 | 5H-20 | 批处理量:20t;循环式:是 ; | 结构型式：批式循环；批处理量：20T；干燥方式：间接加热；外形尺寸：5000×3000×11000 | 7.75 | 购机补贴(通用类) | 2021-12-31 | 重庆市 | 评阅通过
2923 | 收获后处理机械 | 干燥机械 | 谷物烘干机 | 批处理量30t及以上循环式谷物烘干机 | 安徽辰宇机械科技有限公司 | 谷物干燥机 | 5HCY-30 | 批处理量:30t;循环式:是 ; | 尺寸：3500*2500*10036mm 总功率：17.35KW 频率：50HZ | 17.35 | 购机补贴(通用类) | 2024-12-30 | 安徽省 | 评阅通过
2924 | 收获后处理机械 | 干燥机械 | 谷物烘干机 | 批处理量30t及以上循环式谷物烘干机 | 安徽辰宇机械科技有限公司 | 谷物干燥机 | 5HCY-50 | 批处理量:50t;循环式:是 ; | 尺寸：8000*5800*13300mm 总功率：34.35KW 频率：50HZ | 34.35 | 购机补贴(通用类) | 2022-12-31 | 安徽省 | 评阅通过
2925 | 收获后处理机械 | 干燥机械 | 谷物烘干机 | 批处理量30t及以上循环式谷物烘干机 | 安徽辰宇机械科技有限公司 | 谷物烘干机 | 5HHCY-32 | 批处理量:32t;循环式:是 ; | 尺寸：3500*3000*11427mm 总功率：21.35KW 频率：50HZ | 21.35 | 购机补贴(通用类) | 2025-12-30 | 安徽省 | 评阅通过
2926 | 收获后处理机械 | 干燥机械 | 谷物烘干机 | 批处理量30t及以上循环式谷物烘干机 | 安徽辰宇机械科技有限公司 | 谷物烘干机 | 5HHCY-35 | 批处理量:35t;循环式:是 ; | 尺寸：3500*3000*11955mm 总功率：21.35KW 频率：50HZ | 21.35 | 购机补贴(通用类) | 2025-12-30 | 安徽省 | 评阅通过
2927 | 收获后处理机械 | 干燥机械 | 谷物烘干机 | 批处理量30t及以上循环式谷物烘干机 | 安徽辰宇机械科技有限公司 | 谷物烘干机 | 5HP-30 | 批处理量:30t;循环式:是 ; | 尺寸：3125*2455*9865mm 总功率：17.6KW 频率：50HZ | 17.6 | 购机补贴(通用类) | 2025-12-30 | 安徽省 | 评阅通过
2928 | 收获后处理机械 | 干燥机械 | 谷物烘干机 | 批处理量30t及以上循环式谷物烘干机 | 安徽辰宇机械科技有限公司 | 谷物干燥机 | 5HWJL-30 | 批处理量:30t;循环式:是 ; | 功率：14.4KW 尺寸：L2500*W3500*H11080mm 频率：50HZ | 14.4 | 购机补贴(通用类) | 2023-12-31 | 安徽省 | 评阅通过
2929 | 收获后处理机械 | 干燥机械 | 谷物烘干机 | 批处理量30t及以上循环式谷物烘干机 | 安徽金锡机械科技有限公司 | 批式循环谷物干燥机 | 5HX-30 | 批处理量:30t;循环式:是 ; | 处理方式：循环式； 结构形式：固定式； 非燃煤型； 循环式批处理量（t）：30 | 16.14 | 购机补贴(通用类) | 2025-12-30 | 安徽省 | 评阅通过
2930 | 收获后处理机械 | 干燥机械 | 谷物烘干机 | 批处理量30t及以上循环式谷物烘干机 | 安徽金锡机械科技有限公司 | 批式循环谷物干燥机 | 5HX-35 | 批处理量:35t;循环式:是 ; | 处理方式：循环式； 结构形式：固定式； 非燃煤型； 循环式批处理量（t）：35 | 15.47 | 购机补贴(通用类) | 2022-12-31 | 安徽省 | 评阅通过
2931 | 收获后处理机械 | 干燥机械 | 谷物烘干机 | 批处理量30t及以上循环式谷物烘干机 | 安徽金锡机械科技有限公司 | 批式循环谷物干燥机 | 5HX-35A | 批处理量:35t;循环式:是 ; | 处理方式：循环式； 结构形式：固定式； 非燃煤型； 循环式批处理量（t）：35 | 17.34 | 购机补贴(通用类) | 2023-12-31 | 安徽省 | 评阅通过
2932 | 收获后处理机械 | 干燥机械 | 谷物烘干机 | 批处理量30t及以上循环式谷物烘干机 | 安徽金锡机械科技有限公司 | 批式循环谷物干燥机 | 5HX-40 | 批处理量:40t;循环式:是 ; | 处理方式：循环式； 结构形式：固定式； 非燃煤型 循环式批处理量（t）：40 | 17.34 | 购机补贴(通用类) | 2022-12-31 | 安徽省 | 评阅通过
2933 | 收获后处理机械 | 干燥机械 | 谷物烘干机 | 批处理量30t及以上循环式谷物烘干机 | 安徽省久阳农业机械有限公司 | 批式循环谷物干燥机 | 5HXG-30A | 批处理量:30t;循环式:是 ; | 结构型式:循环式 干燥方式:间接加热 烘干机机体外形尺寸(长×宽×高):3280*2480*11161批处理量:30t 干燥速率:稻谷：≥0.27：其他谷物：0.4-1.0%/h 干燥段高度:1800mm 缓苏段高度:7650mm 有效容积:55.584m3 热风温度范围:35-80℃ 排粮电机功率:0.8W 提升机生产率:30t/h 提升机电机功率:3.0kW 烘干机电机总功率:14.8kw | 14.8 | 购机补贴(通用类) | 2021-12-31 | 安徽省 | 评阅通过
2934 | 收获后处理机械 | 干燥机械 | 谷物烘干机 | 批处理量30t及以上循环式谷物烘干机 | 安徽正阳机械科技有限公司 | 谷物干燥机 | 5H-30 | 批处理量:30t;循环式:是 ; | 批次处理量：30t;循环式;干燥方式：间接加热；干燥机机体外形尺寸：2246*3092*12841mm；干燥段数量1个；干燥段高度：1800mm；缓苏段数量：1个，缓苏段高度7930mm。电机总功率：16.2kw/H. | 16.2 | 购机补贴(通用类) | 2021-12-31 | 安徽省 | 评阅通过
2935 | 收获后处理机械 | 干燥机械 | 谷物烘干机 | 批处理量30t及以上循环式谷物烘干机 | 安徽正阳机械科技有限公司 | 谷物干燥机 | 5H-30B | 批处理量:30t;循环式:是 ; | 批次处理量：30t;循环式;干燥方式：间接加热；干燥机机体外形尺寸：2700*3490*11360mm；干燥段数量1个；干燥段高度：2010mm；缓苏段数量：1个，缓苏段高度6000mm。电机总功率：16.2kw/H. | 16.2 | 购机补贴(通用类) | 2023-12-31 | 安徽省 | 评阅通过
2936 | 收获后处理机械 | 干燥机械 | 谷物烘干机 | 批处理量30t及以上循环式谷物烘干机 | 安徽正阳机械科技有限公司 | 谷物干燥机 | 5HM-30 | 批处理量:30t;循环式:是 ; | 批处理量：30t/批；循环式；干燥方式：间接加热；基本配置：在线水份测量仪、多段温控仪、链条断裂检知、微电脑自动+手动控制模式、过载保护、漏电保护、满粮报警、故障报警、灭火器等;技术参数：外形尺寸：2200*3050*11890；干燥速率0.4～1.2 %/h；电机总功率：17.3kw/H.整机质量：4900kg | 17.3 | 购机补贴(通用类) | 2024-12-23 | 安徽省 | 评阅通过
2937 | 收获后处理机械 | 干燥机械 | 谷物烘干机 | 批处理量30t及以上循环式谷物烘干机 | 佛冈明阳机械有限公司 | 低温循环烘干机 | 5HDX-120 | 批处理量:120t;循环式:是 ; | 干燥方式：循环式；干燥机机体外形尺寸mm：7650*9500*22400；整机重量kg：34500； 处理量t/批：120；降水幅度%/h：0.6~1.0；缓苏段高度mm：12600；干燥机净容积m³：228；电机总功率kw：73.55；热风机转速r/min：1470；热风机风压pa：1648；热风机流量m³/h：16400；热风机电机功率kw：11；热风炉炉排型式：固定式；热风炉换热器型式：列管式；热风炉加热方式：间接加热；热风炉燃料种类：稻壳；排粮电机功率kw：0.75 | 73.55 | 购机补贴(通用类) | 2021-12-31 | 广东省 | 评阅通过
2938 | 收获后处理机械 | 干燥机械 | 谷物烘干机 | 批处理量30t及以上循环式谷物烘干机 | 佛冈明阳机械有限公司 | 粮食烘干机 | 5HDX-30 | 批处理量:30t;循环式:是 ; | 结构型式：循环式；干燥方式：间接加热；机体外形尺寸（长×宽×高）mm：2900×2260×10956；批处理量t:30；干燥速率%/h：0.6～1.0；干燥段高度mm：1220；缓苏段高度mm：7930；有效容积m³：52.5；热风机电机总功率kw：4×3；烘干机电机总功率kw：17.47；热风炉燃料种类：谷壳；热风炉引烟风机电机功率kw:11；热风炉热功率（输出热量）kj/h：8.4×10⁶；热风炉热功率（输出热量）kca1/h：2×10⁶ ； | 17.47 | 购机补贴(通用类) | 2024-11-28 | 广东省 | 评阅通过
2939 | 收获后处理机械 | 干燥机械 | 谷物烘干机 | 批处理量30t及以上循环式谷物烘干机 | 佛冈明阳机械有限公司 | 低温循环烘干机 | 5HDX-32 | 批处理量:32t;循环式:是 ; | 结构形式：循环式；干燥方式：间接加热；干燥机机体外形尺寸（长*宽*高）mm：2770*2990*11600；整机重量kg:7500；批次处理量t：32；装机容量m³:58.1；电机总功率kw：19.35；炉排型式：平面长条炉排；换热器型式：间接换热；燃料种类：生物质颗粒；加热方式：直接加热 | 19.35 | 购机补贴(通用类) | 2021-12-31 | 广东省 | 评阅通过
2940 | 收获后处理机械 | 干燥机械 | 谷物烘干机 | 批处理量30t及以上循环式谷物烘干机 | 合肥光裕机械有限责任公司 | 批式循环谷物干燥机 | 5HXG-32H | 批处理量:32t;循环式:是 ; | 型号规格：5HXG-32H；干燥方式：间接加热；干燥机机体外形尺寸（长×宽×高）：3500×2500×10760mm；批次处理量：32.0t；干燥速率：0.6~1.2%/h；干燥段数理/每段高度：1/2400个/mm；装机容量：59m3；缓苏段数量/每段高度：1/6000个/mm；热风温度范围：50~85℃；热风机数量：2个；热风机型号名称：LSHG-6；热风机转速：1450r/min；热风机风压：1100Pa；热风机流量：12000~14000m3/h；热风机电机功率：5.5×2；排粮电机功率：0.2×2KW；提升机生产率：≥40.0t/h；提升机电机功率：3.7KW； | 16.98 | 购机补贴(通用类) | 2023-12-31 | 安徽省 | 评阅通过
2941 | 收获后处理机械 | 干燥机械 | 谷物烘干机 | 批处理量30t及以上循环式谷物烘干机 | 合肥光裕机械有限责任公司 | 批式循环谷物干燥机 | 5HXG-35 | 批处理量:35t;循环式:是 ; | 1.型号名称：5HXG-35；2.结构型式:循环式；3.干燥方式：间接加热；4.烘干机机体外形尺寸 (长X宽X高):3150×2980×10100mm；5.批处理量:35.0T；6.干燥速率：0.7~1.0%/h；7.干燥段高度：1500mm；8.缓苏段高度：6600mm；9.有效容积：63.5m3;10.热风温度范围：50~85℃；11.排粮电机功率：0.4×2kw；12.提升机生产率：40.0t/h；13.提升机电机功率：4.0kw；14.热风机数量：2；15.热风机型号名称：LSHG-6A型烘干通风机；16.热风机转速：1450r/min；17.热风机风压：1100Pa；18.热风机流量：12000~14000m3/h；19.热风机电机功率：5.5kw；20.烘干机电机总功率:18.0KW；备注：干燥机机体外形尺寸是指缓苏层、烘干层、排粮层及底座的机体尺寸，不含热风管、扶梯、提升机、围栏等。 | 18 | 购机补贴(通用类) | 2024-12-23 | 安徽省 | 评阅通过
2942 | 收获后处理机械 | 干燥机械 | 谷物烘干机 | 批处理量30t及以上循环式谷物烘干机 | 合肥光裕机械有限责任公司 | 批式循环谷物干燥机 | 5HXG-35A | 批处理量:35t;循环式:是 ; | 型号规格：5HXG-35A；干燥方式：间接加热；干燥机机体外形尺寸（长×宽×高）：3150×2980×12580mm；批次处理量：35t；干燥速率：0.7~1.0%/h；干燥段数量/每段高度：1/1504个/mm；装机容量：63.5m3；缓苏段数量/每段高度：1/6600个/mm；热风温度范围：50~80℃；热风机数量：2个；热风机型号：LSHG-6；热风机转速：1450r/min；热风机风压：1100Pa；热风机流量：12000~14000m3/h；热风机电机功率：5.5×2kw；排粮电机功率：0.4×2kw；提升机生产率：40t/h；提升机电机功率：4kw。 | 18 | 购机补贴(通用类) | 2022-12-31 | 安徽省 | 评阅通过
2943 | 收获后处理机械 | 干燥机械 | 谷物烘干机 | 批处理量30t及以上循环式谷物烘干机 | 河南昊科邦机械设备有限公司 | 批式循环谷物干燥机 | 5H-KB-50 | 批处理量:50t;循环式:是 ; | 批处理量50T；循环式；干燥方式:间接加热/直接加热；干燥机机体外形尺寸5075×2900×12170；干燥段数量:3；干燥段每段高度:1040MM；缓苏段数量:10；缓苏段高度670MM；热风机数量3；热风机型号:4-73-8，数量1，电机功率15KW；热风机型号4-72-5.1CY90-4，数量2，电机功率4KW；排粮电机功率:0.4KW. | 31.4 | 购机补贴(通用类) | 2023-12-31 | 河南省 | 评阅通过
2944 | 收获后处理机械 | 干燥机械 | 谷物烘干机 | 批处理量30t及以上循环式谷物烘干机 | 河南省祥盛农业装备制造有限责任公司 | 批式循环谷物干燥机 | 5HM-30 | 批处理量:30t;循环式:是 ; | 干燥方式 ： 间接热风加热 ； 干燥机机体外形尺寸(长×宽×高) mm ：3800×5060×12340 ； 批次处理量 t： ≥30 ； 干燥速率 %/h ：0.6～1.2 ； 干燥段数量/高度 个/ mm： 2/1200 ； 装机容量 m3： 52.4 ； 缓苏段高度 mm： 12×622 ； 热风温度范围 ℃： 45～80 ； | 14.85 | 购机补贴(通用类) | 2022-12-31 | 河南省 | 评阅通过
2945 | 收获后处理机械 | 干燥机械 | 谷物烘干机 | 批处理量30t及以上循环式谷物烘干机 | 江苏丰粮农业装备科技有限公司 | 谷物干燥机 | 5H-30 | 批处理量:30t;循环式:是 ; | 燥方式：间接加热，烘干机机体外形尺寸（长×宽×高）2900×2260×10955mm；批处理量：30T;干燥速率：0.4 -1.2%/h;干燥段高度：1225mm（数量1段）;缓苏段高度：7930（数量1段）；有效容积：53.6m³；热风温度范围：40-75℃；排粮电机功率：0.4KW；提升机生产率：35t/h;提升机电机功率：2.2KW；热风机数量：2 |  | 购机补贴(通用类) | 2026-01-28 | 江苏省 | 评阅通过
2946 | 收获后处理机械 | 干燥机械 | 谷物烘干机 | 批处理量30t及以上循环式谷物烘干机 | 江苏天禹农业机械有限公司 | 通用型谷物干燥机 | 5HXG-300 | 批处理量:30t;循环式:是 ; | 批处理量：30T；结构型式：循环式；烘干机机体外形尺寸（长×宽×高）：2272×2902×11526（mm）；电机总功率：16.65kw |  | 购机补贴(通用类) | 2025-03-30 | 江苏省 | 评阅通过
2947 | 收获后处理机械 | 干燥机械 | 谷物烘干机 | 批处理量30t及以上循环式谷物烘干机 | 江苏天禹农业机械有限公司 | 通用型谷物干燥机 | 5HXG-320 | 批处理量:32t;循环式:是 ; | 批处理量：32T；结构型式：循环式；烘干机机体外形尺寸（长×宽×高）：2272×2902×12136（mm）；电机总功率：16.65kw |  | 购机补贴(通用类) | 2025-03-30 | 江苏省 | 评阅通过
2948 | 收获后处理机械 | 干燥机械 | 谷物烘干机 | 批处理量30t及以上循环式谷物烘干机 | 江西红星机械有限责任公司 | 谷物干燥机（烘干机） | 5HPXL-550 | 批处理量:42.8t;循环式:是 ; | 结构形式：循环式，干燥方式：间接加热。外形尺寸(长×宽×高):59600X6000X9800MM ；批次处理量(T):42.8；干燥能力(t.%/h):84；热风机电机功率(KW):37；排粮电机功率(KW):30；提升机电机功率(KW):3;;引烟风机(KW):0.3 | 80.4 | 购机补贴(通用类) | 2022-12-31 | 江西省 | 评阅通过
2949 | 收获后处理机械 | 干燥机械 | 谷物烘干机 | 批处理量30t及以上循环式谷物烘干机 | 焦作市科邦农机设备有限公司 | 批式循环谷物干燥机 | 5H-KB-35 | 批处理量:35t;循环式:是 ; | 批处理量35T；循环式；干燥方式:间接加热；干燥机机体外形尺寸3500×4400×13330；干燥段数量:3；干燥段每段高度:750MM；缓苏段数量:1；缓苏段高度610MM；热风机数量2；热风机型号:4-72-5.1CY90-4；热风机电机功率:4KW；热风炉型号名称:5H-60型热风炉；引烟风机型号:4-72-3.2A；排粮电机功率:0.4KW. | 13.6 | 购机补贴(通用类) | 2021-12-31 | 河南省 | 评阅通过
2950 | 收获后处理机械 | 干燥机械 | 谷物烘干机 | 批处理量30t及以上循环式谷物烘干机 | 开封市丰盛机械有限公司 | 批式循环谷物干燥机 | 5HHX-32 | 批处理量:32t;循环式:是 ; | 结构型式（连续式/循环式） ： 循环式 ； 干燥方式（直接加热/间接加热）： 间接加热 ； 干燥机机体外形尺寸(长×宽×高) mm ：3060×3060×10540 ； 干燥段数量 ： 3个； 干燥段每段高度 mm ：740 ； 缓苏段数量 ：1个； 缓苏段每段高度 mm： 680 ； 批处理量 t ：32 ； | 17.3 | 购机补贴(通用类) | 2021-12-31 | 河南省 | 评阅通过
2951 | 收获后处理机械 | 干燥机械 | 谷物烘干机 | 批处理量30t及以上循环式谷物烘干机 | 连云港市三安矿山机械制造有限公司 | 粮食烘干机 | 5HSA-30 | 批处理量:30t;循环式:是 ; | 结构型式:循环式;干燥方式:间接加热;外形尺寸:2500*3580*10700mm;总功率:21.72:批次处理量:30吨;干燥速率:0.5-1.2%/h;干燥段数量/高度个/mm:1/2400;缓苏段高度6000mm;热风温度范围℃:40-75;热风机数量:2个;热风机电机功率:7.5*2kw;热风炉炉排型式:固定式;换热器型式:列管式;排粮电机功率kw;0.2*2;提升机生产率t/h:30; | 21.72 | 购机补贴(通用类) | 2025-12-30 | 江苏省 | 评阅通过
2952 | 收获后处理机械 | 干燥机械 | 谷物烘干机 | 批处理量30t及以上循环式谷物烘干机 | 连云港市三安矿山机械制造有限公司 | 粮食烘干机 | 5HSA-35 | 批处理量:35t;循环式:是 ; | 结构型式:循环式;干燥方式:间接加热;外形尺寸:3600*2350*13070mm;总功率:18.42kw:批次处理量:35吨;干燥速率:0.5-0.1%/h;干燥段数量/高度个/mm:1/1350;缓苏段高度7910mm;热风温度范围℃:40-75;热风机数量:2个;热风机电机功率:5.5*2kw;热风炉炉排型式:固定式;换热器型式:列管式;排粮电机功率kw;0.2*2;提升机生产率t/h:35; | 18.42 | 购机补贴(通用类) | 2026-01-28 | 江苏省 | 评阅通过
2953 | 收获后处理机械 | 干燥机械 | 谷物烘干机 | 批处理量30t及以上循环式谷物烘干机 | 连云港市三安矿山机械制造有限公司 | 粮食烘干机 | 5HSA-35B | 批处理量:35t;循环式:是 ; | 结构型式:循环式;干燥方式:间接加热;外形尺寸:3600*2350*13070mm;总功率:18.42kw:批次处理量:35吨;干燥速率:0.5-0.1%/h;干燥段数量/高度个/mm:1/1350;缓苏段高度7910mm;热风温度范围℃:40-75;热风机数量:2个;热风机电机功率:5.5*2kw;热风炉炉排型式:固定式;换热器型式:列管式;排粮电机功率kw;0.2*2;提升机生产率t/h:35; | 18.42 | 购机补贴(通用类) | 2026-01-28 | 江苏省 | 评阅通过
2954 | 收获后处理机械 | 干燥机械 | 谷物烘干机 | 批处理量30t及以上循环式谷物烘干机 | 辽宁海帝升机械有限公司 | 粮食烘干机 | HDS5H-L30 | 批处理量:30.2t;循环式:是 ; | 烘干机外形净尺寸：2760×2760×9982mm；；额定功率：17.97 kW；干燥方式：直接加热；结构形式：循环式；批次处理量：30.2t | 17.97 | 购机补贴(通用类) | 2024-11-28 | 辽宁省 | 评阅通过
2955 | 收获后处理机械 | 干燥机械 | 谷物烘干机 | 批处理量30t及以上循环式谷物烘干机 | 新乡市农丰机械有限公司 | 循环式谷物干燥机 | 5HHX-32 | 批处理量:32t;循环式:是 ; | 结构型式（连续式/循环式）：循环式 ；批处理量：32t；型号名称：5HHX-32 ；干燥方式（直接加热/间接加热）：间接加热；干燥机机体外形尺寸(长×宽×高)mm：4670×4100×11500 ；干燥段数量/每段高度 个/mm：3/900；缓苏段数量//每段高度个/mm：8/500；热风机数量：2个 ；热风机电机功率：4kW；热风炉燃料种类：生物质；鼓风机功率：3 kW；排粮电机功率 ：0.2×2 Kw； | 11.4 | 购机补贴(通用类) | 2024-04-10 | 河南省 | 评阅通过
2956 | 收获后处理机械 | 干燥机械 | 谷物烘干机 | 批处理量30t及以上循环式谷物烘干机 | 扬州天扬粮油机械制造有限公司 | 通用型谷物干燥机 | TKD-3000 | 批处理量:30t;循环式:是 ; | 批处理量30T，循环式，干燥方式：间接加热，烘干机外形尺寸：3420×2400×10399，干燥段高度：2100，热风机型号名称：4-68-6.9A型离心通风机，热风炉型号名称：5LSW-75型生物质燃料热风炉，热风炉燃料种类：生物质颗粒 | 16.806 | 购机补贴(通用类) | 2024-12-30 | 江苏省 | 评阅通过
2957 | 收获后处理机械 | 干燥机械 | 谷物烘干机 | 批处理量30t及以上循环式谷物烘干机 | 中联农业机械股份有限公司 | 批式循环谷物干燥机 | 5HXG-30C | 批处理量:30t;循环式:是 ; | 结构型式：批式循环干燥；批处理量（KG）：30000（水稻）； | 16.57 | 购机补贴(通用类) | 2021-12-31 | 安徽省 | 评阅通过
2958 | 收获后处理机械 | 干燥机械 | 谷物烘干机 | 批处理量30t及以上循环式谷物烘干机 | 中联农业机械股份有限公司 | 批式循环谷物干燥机 | 5HXG-30C1 | 批处理量:30t;循环式:是 ; | 处理方式：批式循环；循环批处理量（批式循环式）：30t； | 16.57 | 购机补贴(通用类) | 2021-12-31 | 安徽省 | 评阅通过
2959 | 收获后处理机械 | 干燥机械 | 谷物烘干机 | 批处理量30t及以上循环式谷物烘干机 | 中联农业机械股份有限公司 | 批式循环谷物干燥机 | 5HXK-30.0 | 批处理量:30t;循环式:是 ; | 结构型式：批式循环；批处理量（t）：30； | 18.1 | 购机补贴(通用类) | 2024-12-30 | 安徽省 | 评阅通过
2960 | 收获后处理机械 | 干燥机械 | 谷物烘干机 | 批处理量30t及以上循环式谷物烘干机 | 重庆市万穗机械有限公司 | 粮食烘干机 | 5H-35 | 批处理量:30t;循环式:是 ; | 结构型式：批式循环；批处理量：30T；干燥方式：间接加热；外形尺寸：5000×3000×13500 | 7.75 | 购机补贴(通用类) | 2021-12-31 | 重庆市 | 评阅通过
2961 | 收获后处理机械 | 干燥机械 | 谷物烘干机 | 批处理量30t及以上循环式谷物烘干机 | 重庆市万穗机械有限公司 | 粮食烘干机 | 5H-35B | 批处理量:35t;循环式:是 ; | 结构型式：批式循环；批处理量：35T；干燥方式：直接加热；外形尺寸：3250×2100×12200 | 12 | 购机补贴(通用类) | 2024-12-25 | 重庆市 | 评阅通过
2962 | 收获后处理机械 | 干燥机械 | 谷物烘干机 | 处理量50-100t/d连续式谷物烘干机 | 开原宏兴机械制造有限公司 | 粮食烘干机 | 5HSHN-60 | 处理量:60t/d;连续式:是 ; | 结构形式：连续式；干燥方式：间接加热；外型尺寸：2000×2000×12000mm；整机质量：22000kg；处理量：60t/d；降水幅：13~15%；装机容积：24.3m3；装机总容量：36kw；热风机型号：4-72-6C；转速：2240 r/min；全压：2004Pa；流量：23000m3/h；热风机功率：18.5kw；冷风机型号：L-72-3.6A；转速：2890 r/min；全压：1098Pa；流量：2670m3/h；冷风机功率：3kw；热风炉型号：WJR-80，热风炉输出热功率：8000MJ/h；燃煤耗量：82kg/h；输出热风最高温度：160℃ | 36 | 购机补贴(通用类) | 2021-12-31 | 辽宁省 | 评阅通过
2963 | 收获后处理机械 | 干燥机械 | 谷物烘干机 | 处理量100t/d及以上连续式谷物烘干机 | 河南恒联粮油机械设备有限公司 | 连续式粮食干燥机 | 5HL-120 | 处理量:120t/d;连续式:是 ; | 结构型式：连续式；干燥方式：间接加热；烘干机机体外形尺寸(长×宽×高)：（3000×2700×19150）mm；处理量：120t/d；降水幅度：（玉米：≥10%；稻谷：≥3%）；干燥段数量：6个；缓苏段数量：2个；冷却段高度：1520mm；烘干机净容积：53.6m3；热风温度范围：（50～120）℃；热风机数量：1个；热风机电机功率：45kW；冷却风机电机功率：4kW；烘干机电机总功率：54.5kW。 | 54.5 | 购机补贴(通用类) | 2025-12-30 | 河南省 | 评阅通过
2964 | 收获后处理机械 | 干燥机械 | 谷物烘干机 | 处理量100t/d及以上连续式谷物烘干机 | 衡水宝鼎化工设备有限公司 | 连续式粮食烘干机 | 5HSH-100 | 处理量:100t/d;连续式:是 ; | 结构尺寸(长*宽*高mm)2762*2560*15600整机质量:10879kg配套动力:63kw烘干机型号:5HSH-100结构型式:连续式处理量:100t/d降水幅度:15%/h装机容积:54.72m3热风炉型号:2T/h热风炉热功率:5024MJ/h燃料消耗量:210kg/h输出热风最高温度:129℃热风机型号:Y4-73-6C*2冷风机型号:4-72-6C |  | 购机补贴(通用类) | 2026-03-01 | 河北省 | 评阅通过
2965 | 收获后处理机械 | 干燥机械 | 谷物烘干机 | 处理量100t/d及以上连续式谷物烘干机 | 衡水宝鼎化工设备有限公司 | 连续式粮食烘干机 | 5HSH-200 | 处理量:200t/d;连续式:是 ; | 结构尺寸(长*宽*高mm):3660*3160*17500整机质量:14900kg配套动力:108kw烘干机型号:5HSH-200结构型式:连续式处理量:200t/d降水幅度:15%/h装机容积:107.86m3热风炉型号:4T/h热风炉热功率:10000MJ/h燃料消耗量:349.1kg/h输出热风最高温度:160℃热风机型号:Y4-73-10C热风机型号:Y4-73-9C冷风机型号:4-72-8C |  | 购机补贴(通用类) | 2026-03-01 | 河北省 | 评阅通过
2966 | 收获后处理机械 | 干燥机械 | 谷物烘干机 | 处理量100t/d及以上连续式谷物烘干机 | 佳木斯市光明烘干设备制造有限公司 | 粮食烘干机 | 5H-10 | 处理量:200t/d;连续式:是 ; | 5H-10型粮食烘干机结构方式是连续式，干燥方式是间接加热，烘干机外形尺寸（长X宽X高）3500X3000X20000mm，处理量200t/d，降水幅度≥10%，烘干机净容积114m³，热风温度范围140-180℃，烘干机电机总功率72.2kw，燃料种类稻壳、煤两用。 | 72.2 | 购机补贴(通用类) | 2024-12-31 | 黑龙江 | 评阅通过
2967 | 收获后处理机械 | 干燥机械 | 谷物烘干机 | 处理量100t/d及以上连续式谷物烘干机 | 佳木斯市光明烘干设备制造有限公司 | 粮食烘干机 | 5H-15 | 处理量:300t/d;连续式:是 ; | 5H-15型烘干机结构形式是连续式，干燥方式间接加热，烘干机外形尺寸（长X宽X高）4180X2680X24500mm，处理量300t/d，降水幅度≥10%，烘干机净容积168m³，热风温度范围140-180℃，烘干机电机总功率114.2kw，燃料种类稻壳、煤两用。 | 114.2 | 购机补贴(通用类) | 2024-12-31 | 黑龙江 | 评阅通过
2968 | 收获后处理机械 | 干燥机械 | 谷物烘干机 | 处理量100t/d及以上连续式谷物烘干机 | 佳木斯市光明烘干设备制造有限公司 | 粮食烘干机 | 5H-20 | 处理量:400t/d;连续式:是 ; | 5H-20型粮食烘干机结构型式是连续式，干燥方式是间接加热，烘干机外形尺寸（长X宽X高）4180X3180X28600mm，处理量400t/d，降水幅度≥10%，烘干机净容积214m³，热风温度范围140-180℃，烘干机电机总功率134.2kw，燃料种类稻壳、煤两用。 | 134.2 | 购机补贴(通用类) | 2024-12-31 | 黑龙江 | 评阅通过
2969 | 收获后处理机械 | 干燥机械 | 谷物烘干机 | 处理量100t/d及以上连续式谷物烘干机 | 开封市丰盛机械有限公司 | 连续式粮食干燥机、 | 5HH-120 | 处理量:120t/d;连续式:是 ; | 结构型式（连续式/循环式） ：连续式 ； 干燥方式（直接加热/间接加热） ： 间接加热 ； 干燥机机体外形尺寸(长×宽×高) mm ：2400×2600×20000 ； 干燥段数量/每段高度 个/mm： 6/1520 ； 缓苏段数量/每段高度 个/mm ：1/1520 ； 冷却段高度 mm ：1520 ； 处理量 t/d ：120 ； | 57.1 | 购机补贴(通用类) | 2021-12-31 | 河南省 | 评阅通过
2970 | 收获后处理机械 | 干燥机械 | 谷物烘干机 | 处理量100t/d及以上连续式谷物烘干机 | 开封市丰盛机械有限公司 | 连续式粮食干燥机 | 5HH-200 | 处理量:200t/d;连续式:是 ; | 结构型式（连续式/循环式）：连续式 ； 干燥方式（直接加热/间接加热） ：间接加热 ； 干燥机机体外形尺寸(长×宽×高) mm ：2900×3100×23500 ； 干燥段数量/每段高度 个/mm ：8/1520 ； 缓苏段数量/每段高度 个/mm ：1/1520 ； 冷却段高度 mm ：1520 ； 处理量 t/d ：200 ； | 117 | 购机补贴(通用类) | 2021-12-31 | 河南省 | 评阅通过
2971 | 收获后处理机械 | 干燥机械 | 谷物烘干机 | 处理量100t/d及以上连续式谷物烘干机 | 开原宏兴机械制造有限公司 | 粮食烘干机 | 5HSHN-100 | 处理量:100t/d;连续式:是 ; | 结构形式：连续式；干燥方式：间接加热；外型尺寸：2000×2600×16000mm；整机质量：30000kg；处理量：100t/d；降水幅度：13~15%；装机容积：40m3；装机总容量：75kw；热风机型号：Y4-73-9D；转速：1478 r/min；全压：1900Pa；流量：45000m3/h；功率：30kw；热风炉型号：WJR120：热风炉热功率：1.5×10 7MJ/h；单位耗热量≤8000kj/kg；输出热风最高温度：160℃ | 75 | 购机补贴(通用类) | 2021-12-31 | 辽宁省 | 评阅通过
2972 | 收获后处理机械 | 干燥机械 | 谷物烘干机 | 处理量100t/d及以上连续式谷物烘干机 | 开原宏兴机械制造有限公司 | 粮食烘干机 | 5HSHN-500 | 处理量:500t/d;连续式:是 ; | 结构形式：连续式；干燥方式：间接加热；外型尺寸：3500×4000×27400mm；整机质量：91000kg；处理量：500t/d；降水幅：13~15%；装机容积：210m3；装机总容量：242.2kw；热风机型号1：Y4-73-12：转速：1480 r/min；全压：1900Pa；流量：78000m3/h；功率：55kw；热风机型号2：Y4-73-11：转速：1480 r/min；全压：1900Pa；流量：78000m3/h；功率：55kw；热风机型号3：Y4-73-9D：转速：1470 r/min；全压：1800Pa；流量：45000m3/h；功率：37kw；冷风机型号：4-72-8C：转速：1700 r/min；全压：2455Pa；流量：20010m3/h；功率：30kw；热风炉型号：WJR-600：热风炉输出热功率：25000MJ/h；输出热风最高温度：160℃ | 242.2 | 购机补贴(通用类) | 2021-12-31 | 辽宁省 | 评阅通过
2973 | 收获后处理机械 | 干燥机械 | 谷物烘干机 | 处理量100t/d及以上连续式谷物烘干机 | 开原宏兴机械制造有限公司 | 粮食烘干机 | SHNT-150 | 处理量:150t/d;连续式:是 ; | 结构形式：连续式；干燥方式：间接加热；外型尺寸：2400×2700×17000mm；处理量：150t/d；降水幅：3-15%；干燥段数量:8个；干燥段高度：7200mm；缓苏段数量：2个；冷却段高度：2700mm；烘干机净容积：57m3；热风温度范围：30-160℃；1号热风机型号名称：Y4-73-9D；1号热风机风压：1800Pa；1号热风机流量：34500m3/h；1号热风机电机功率：22kW；2号热风机型号名称：Y4-73-9D；2号热风机风压：1800Pa；2号热风机流量：34500m3/h；2号热风机电机功率：22kW；冷却风机型号名称：4-72-6C；冷却风机电机功率：11kW；烘干机电机总功率：56.5kW；热风炉型号名称/燃料种类：WJR150/生物质或煤；热风炉热功率（输出热量）：180kJ/h（Kcal/h）；热风炉引烟风机型号名称：Y5-47-6C；热风炉引烟风机电机功率：18.5kW | 56.5 | 购机补贴(通用类) | 2024-12-31 | 辽宁省 | 评阅通过
2974 | 收获后处理机械 | 干燥机械 | 谷物烘干机 | 处理量100t/d及以上连续式谷物烘干机 | 开原宏兴机械制造有限公司 | 粮食烘干机 | SHNT-200 | 处理量:200t/d;连续式:是 ; | 结构型式：连续式；干燥方式：间接加热；外型尺寸：3000X3000X19700mm；处理量：200t/d；降水幅：3-15%；干燥段数量：11个；干燥段高度：9900mm；缓苏段数量：2个；冷却段高度：2700mm；烘干机净容积：98.5m3；热风温度范围：30-160℃；1号热风机型号名称：Y4-73-10D；1号热风机风压：1800Pa；1号热风机流量：48084m3/h；1号热风机电机功率：37kW；2号热风机型号名称：Y4-73-9D；2号热风机风压：1800Pa；2号热风机流量：45000m3/h；2号热风机电机功率：30kW；冷却风机型号名称：4-72-6C；冷却风机电机功率：15kW；烘干机电机总功率：83.5kW；热风炉型号名称/燃料种类：WJR200/生物质或煤；热风炉热功率（输出热量）：240kJ/h（Kcal/h）；热风炉引烟风机型号名称：Y5-47-8C；热风炉引烟风机电机功率：22kW | 83.5 | 购机补贴(通用类) | 2024-12-31 | 辽宁省 | 评阅通过
2975 | 收获后处理机械 | 干燥机械 | 谷物烘干机 | 处理量100t/d及以上连续式谷物烘干机 | 开原宏兴机械制造有限公司 | 粮食烘干机 | SHNT-300 | 处理量:300t/d;连续式:是 ; | 结构型式：连续式；干燥方式：间接加热；外型尺寸：3000X3500X22000mm；处理量：300t/d；降水幅：3-15%；干燥段数量：13个；干燥段高度：11700mm；缓苏段数量：3个；冷却段高度：2700mm；烘干机净容积：130m3；热风温度范围：30-160℃；1号热风机型号名称：Y4-73-11D；1号热风机风压1900Pa；1号热风机流量：60000m3/h；1号热风机电机功率：45kW；2号热风机型号名称：Y4-73-9D；2号热风机风压：1800Pa；2号热风机流量：45000；2号热风机电机功率：30kW；3号热风机型号名称：Y4-73-9D；3号热风机风压：1800Pa；3号热风机流量：34500；3号热风机电机功率：22kW；冷却风机型号名称：4-72-6C；冷却风机电机功率：15kW；烘干机电机总功率：113.5kW；热风炉型号名称/燃料种类：WJR360/生物质或煤；热风炉热功率（输出热量）：360kJ/h（Kcal/h）；热风炉引烟风机型号名称：Y5-47-8C；热风炉引烟风机电机功率：30kW | 113.5 | 购机补贴(通用类) | 2024-12-31 | 辽宁省 | 评阅通过
2976 | 收获后处理机械 | 干燥机械 | 谷物烘干机 | 处理量100t/d及以上连续式谷物烘干机 | 开原金鑫烘干设备有限公司 | 粮食干燥机 | 5HGJ100 | 处理量:100t/d;连续式:是 ; | 1号热风机型号名称:Y4-73№8D、90°通风机；kW：15、2号热风机型号名称:Y4-73№8D、90°通风机；kW：15、冷风机型号名称:4-72№7C、90°通风机；kW：5.5、热风炉引烟风机:Y5-47№7C通风机；kW：15、鼓风机；kW：2.2，电机总功率：62.25,生产厂家：开原市鼓引风机厂。排放：无。 | 62.25 | 购机补贴(通用类) | 2021-12-31 | 辽宁省 | 评阅通过
2977 | 收获后处理机械 | 干燥机械 | 谷物烘干机 | 处理量100t/d及以上连续式谷物烘干机 | 开原金鑫烘干设备有限公司 | 粮食烘干机 | 5HGJ150 | 处理量:150t/d;连续式:是 ; | 1号热风机型号名称:Y4-73№9D离心式风机；kW：22、2号热风机型号名称:Y4-73№9D离心式风机；kW：22、冷风机型号名称:4-72№7C离心式风机；kW：11、热风炉引烟风机:Y5-47№7C离心式风机；kW：18.5，电机总功率：87.95，生产厂家：开原市鼓引风机厂。排放：无。 | 87.95 | 购机补贴(通用类) | 2025-07-05 | 辽宁省 | 评阅通过
2978 | 收获后处理机械 | 干燥机械 | 谷物烘干机 | 处理量100t/d及以上连续式谷物烘干机 | 开原金鑫烘干设备有限公司 | 粮食烘干机 | 5HGJ200 | 处理量:200t/d;连续式:是 ; | 1号热风机型号名称:Y4-73№9D离心式风机；kW：30、2号热风机型号名称:Y4-73№9D离心式风机；kW：22、3号热风机型号名称:Y4-73№9D离心式风机；kW：22、冷风机型号名称:4-72№8C离心式风机；kW：15、热风炉引烟风机:Y5-47№7C离心式风机；kW：22，电机总功率：131.45，生产厂家：开原市鼓引风机厂。排放：无。 | 131.45 | 购机补贴(通用类) | 2025-07-05 | 辽宁省 | 评阅通过
2979 | 收获后处理机械 | 干燥机械 | 谷物烘干机 | 处理量100t/d及以上连续式谷物烘干机 | 开原金鑫烘干设备有限公司 | 粮食烘干机 | 5HGJ300 | 处理量:300t/d;连续式:是 ; | 1号热风机型号名称:Y4-73№10D离心式风机；kW：37、2号热风机型号名称:Y4-73№9D离心式风机；kW：30、3号热风机型号名称:Y4-73№9D离心式风机；kW：30、冷风机型号名称:4-72№8C离心式风机；kW：18.5、热风炉引烟风机:Y5-47№8C离心式风机；kW：30，电机总功率：172.25，生产厂家：开原市鼓引风机厂。排放：无。 | 172.25 | 购机补贴(通用类) | 2026-04-01 | 辽宁省 | 评阅通过
2980 | 收获后处理机械 | 干燥机械 | 谷物烘干机 | 处理量100t/d及以上连续式谷物烘干机 | 开原金鑫烘干设备有限公司 | 粮食烘干机 | 5HGJ500 | 处理量:500t/d;连续式:是 ; | 1号热风机型号名称:Y4-73№11D离心式风机；kW：55、2号热风机型号名称Y4-73№11D离心式风机；kW：55、3号热风机型号名称:Y4-73№11D离心式风机；kW：55、冷风机型号名称:4-72№10C离心式风机；kW：30、热风炉引烟风机:Y5-47№9C离心式风机；kW：45，电机总功率：281.8，生产厂家：开原市鼓引风机厂。排放：无。 | 281.8 | 购机补贴(通用类) | 2026-04-01 | 辽宁省 | 评阅通过
2981 | 收获后处理机械 | 干燥机械 | 谷物烘干机 | 处理量100t/d及以上连续式谷物烘干机 | 开原金鑫烘干设备有限公司 | 粮食烘干机 | 5HS200 | 处理量:200t/d;连续式:是 ; | 1号热风机型号名称:Y4-73№9D离心式风机；kW：30、2号热风机型号名称:Y4-73№9D离心式风机；kW：22、3号热风机型号名称:Y4-73№9D离心式风机；kW：22、冷风机型号名称:4-72№7C离心式风机；kW：11、热风炉引烟风机:Y5-47№7C离心式风机；kW：22，电机总功率：127.45，生产厂家：开原市鼓引风机厂。排放：无。 | 127.45 | 购机补贴(通用类) | 2025-07-05 | 辽宁省 | 评阅通过
2982 | 收获后处理机械 | 干燥机械 | 谷物烘干机 | 处理量100t/d及以上连续式谷物烘干机 | 开原金鑫烘干设备有限公司 | 粮食烘干机 | 5HS300 | 处理量:300t/d;连续式:是 ; | 1号热风机型号名称:Y4-73№10D离心式风机；kW：37、2号热风机型号名称:Y4-73№9D离心式风机；kW：30、3号热风机型号名称:Y4-73№9D离心式风机；kW：30、冷风机型号名称:4-72№7C离心式风机；kW：18.5、热风炉引烟风机:Y5-47№8C离心式风机；kW：30，电机总功率：172.95，生产厂家：开原市鼓引风机厂。排放：无。 | 172.95 | 购机补贴(通用类) | 2025-07-05 | 辽宁省 | 评阅通过
2983 | 收获后处理机械 | 干燥机械 | 谷物烘干机 | 处理量100t/d及以上连续式谷物烘干机 | 开原凯隆烘干设备有限公司 | 连续式粮食干燥机 | 5HSH-300 | 处理量:300t/d;连续式:是 ; | 型号名称：5HSH-300型连续式粮食干燥机；结构形式：连续式；干燥方式：间接加热；烘干机外形尺寸（长×宽×高）：3500×3000×24300mm；处理量：≥420t/d （5%≤降水幅度<10%），≥300t/d（10%≤降水幅度≤15%）；降水幅度：5%-15%；干燥段数量：3个；缓苏段数量：3个；冷却度高度：2700mm；烘干机净容积：139.4m3；热风温度范围：120-140℃;1号热风机型号名称：Y4-73NO_10D离心风机；1号热风机风压：1741Pa；1号热风机流量：52161m3/h；1号热风机电机功率：45Kw；2号热风机型号名称：Y4-73NO_10D离心风机；2号热风机风压：2033Pa；2号热风机流量：35633m3/h；2号热风机电机功率：37Kw；3号热风机型号名称：Y4-73NO_9D离心风机；3号热风机风压：1409Pa；3号热风机流量：38026m3/h；3号热风机电机功率：30Kw；冷却风机型号名称：4-72NO_8C离心风机；冷却风机电机功率：22Kw；烘干机电机总功率：197.4Kw；热风机型号名称/燃料种类：WRM360-AⅢ卧式链条炉/煤（A类）；热风炉热功率（输出热量）：15120000kJ/h,3600000Kcal/h;热风炉引烟风机型号名称：Y5-47NO_8C离心风机；热风炉引烟风机电机功率：30Kw； | 194.7 | 购机补贴(通用类) | 2025-04-23 | 辽宁省 | 评阅通过
2984 | 收获后处理机械 | 干燥机械 | 谷物烘干机 | 处理量100t/d及以上连续式谷物烘干机 | 开原凯隆烘干设备有限公司 | 连续式粮食干燥机 | 5YLH-100 | 处理量:100t/d;连续式:是 ; | 型号名称:5YLH-100连续式粮食干燥机；结构形式：连续式；干燥方式：间接加热；烘干机外形尺寸（长×宽×高）：（6610×2100×6000）mm；处理量：≥160t/d (5%≤降水幅度<10%)，≥100t/d (10%≤降水幅度≤<15%)；降水幅度：5%-10%；干燥段数量：2个；缓苏段数量：1个；冷却段高度：900mm；烘干机净容积32m3；热风温度范围：120-140℃；1号热风机型号名称：4-72NO_4.5A离心风机，1号热风机风压：2184Pa、1号热风机流量：8489m3/h，1号热风机电机功率：7.5Kw；2号热风机型号名称：4-72NO_4.5A离心风机，2号热风机风压：2184Pa、2号热风机流量：8489m3/h，2号热风机电机功率：7.5Kw；3号热风机型号名称：4-72NO_3.8A离心风机，3号热风机风压：1636Pa、3号热风机流量：5664m3/h，3号热风机电机功率：4.0Kw；4号热风机型号名称：4-72NO_3.8A离心风机，4号热风机风压：1636Pa、4号热风机流量：5664m3/h，4号热风机电机功率：4.0Kw；5号热风机型号名称：4-72NO_3.6A离心风机，5号热风机风压：1343Pa、5号热风机流量：4146m3/h，5号热风机电机功率：3.0Kw；冷却风机型号名称：4-72NO_4.0A离心风机，冷却风机电机功率：5.5Kw；烘干机电机总功率:50.4Kw；热风炉型号名称/燃料种类：SJH-120立式手烧热风炉/煤(A类)；热风炉热功率（输出热量）：5016000KJ/h，1200000Kcal/，热风炉引烟风机型号名称：4-72NO_4.0A离心风机；热风炉引烟风机电机功率：5.5Kw. | 50.4 | 购机补贴(通用类) | 2026-03-18 | 辽宁省 | 评阅通过
2985 | 收获后处理机械 | 干燥机械 | 谷物烘干机 | 处理量100t/d及以上连续式谷物烘干机 | 辽宁金谷干燥设备有限公司 | 粮食烘干机 | 5HSH-300 | 处理量:300t/d;连续式:是 ; | 结构型式：连续式。 处理量：≥360（5%≤降水幅度＜10%）； ≥300（10%≤降水幅度≤15%）。 | 189 | 购机补贴(通用类) | 2025-06-22 | 辽宁省 | 评阅通过
2986 | 收获后处理机械 | 干燥机械 | 谷物烘干机 | 处理量100t/d及以上连续式谷物烘干机 | 南阳奥科耒科技有限公司 | 连续式粮食烘干机 | 5H-100 | 处理量:100t/d;连续式:是 ; | 产品型号名称:5H-100型连续式粮食烘干机;结构型式:连续式;干燥方式:直接加热;外形尺寸(长×宽×高)(mm):2400×2400×10850;处理量(t/d):100;干燥能力(t-%/h):≥21;降水幅度(%):5.72;缓苏段数量/每段高度(个/mm):5/300;干燥段数量/每段高度(个/mm):5/800;干燥机净容积(m3):41;冷却段高度(mm):1880;热风机电机功率(kW):22;冷却风机电机功率(kW):5.5;排粮电机功率(kW):0.75. |  | 购机补贴(通用类) | 2022-12-31 | 河南省 | 评阅通过
2987 | 收获后处理机械 | 干燥机械 | 谷物烘干机 | 处理量100t/d及以上连续式谷物烘干机 | 山东德农农业机械制造有限责任公司 | 粮食干燥机 | 5GH-120 | 处理量:120t/d;连续式:是 ; | 结构形式:固定式 ；整机质量 kg:32000 ；外形尺寸（长×宽×高）mm:2700×2060×14040 ； 日处理量(连续式)t/d:120； 处理方式：连续式；电机总功率 kw：82.9；降水幅度：13%-15%；燃烧器燃料种类：生物质颗粒。 | 82.9 | 购机补贴(通用类) | 2024-12-23 | 山东省 | 评阅通过
2988 | 收获后处理机械 | 干燥机械 | 谷物烘干机 | 处理量100t/d及以上连续式谷物烘干机 | 山东德农农业机械制造有限责任公司 | 粮食干燥机 | 5GH-150 | 处理量:150t/d;连续式:是 ; | 结构形式:连续式 整机质量 kg:35000 外形尺寸（长×宽×高） mm:2700×2700×13500 处理量 t/d:150，处理方式：连续式;电机总功率 kw:84.6;降水幅度：13%-15%；燃烧器燃料种类：煤。 | 84.6 | 购机补贴(通用类) | 2022-12-31 | 山东省 | 评阅通过
2989 | 收获后处理机械 | 干燥机械 | 谷物烘干机 | 处理量100t/d及以上连续式谷物烘干机 | 山东德农农业机械制造有限责任公司 | 粮食干燥机 | 5GH-200 | 处理量:200t/d;连续式:是 ; | 结构形式:固定式； 整机质量 kg:48500 ；外形尺寸（长×宽×高）mm:2950×2950×18200； 日处理量（连续式）t/d:200； 处理方式：连续式； 电机总功率 kw:129.9；降水幅度：13%-15%；燃烧器燃料种类：生物质颗粒。 | 129.9 | 购机补贴(通用类) | 2024-12-23 | 山东省 | 评阅通过
2990 | 收获后处理机械 | 干燥机械 | 谷物烘干机 | 处理量100t/d及以上连续式谷物烘干机 | 铁岭凯瑞烘干设备有限公司 | 粮食烘干机 | HGT-120 | 处理量:120t/d;连续式:是 ; | 结构型式:连续式;干燥方式：间接加热；烘干机机体外形尺寸(长×宽×高)：2000×2600×16082mm；处理量：≥120（10%≤降水≤15%） ≥150（5%≤降水＜10%）；降水幅度：5%~15% ；干燥段数量：3个；缓苏段数量：3个；冷却段高度 2700 mm；烘干机净容积：48 m³；热风温度范围 50～140℃ ；1号热风机型号名称 : Y4-73-№8C离心通风机；1号热风机风压：1627Pa；1号热风机流量：32079 m³/h；1号热风机电机功率：22kW；2号热风机型号名称 : Y4-73-№6C离心通风机；2号热风机风压：2287Pa；2号热风机流量：21024 m³/h；2号热风机电机功率：18.5kW；冷却风机型号名称：4-72№6C离心通风机：冷却风机电机功率 ：7.5kW:；烘干机电机总功率：49.5 kW；热风炉型号名称/燃料种类：RFL120燃煤热风炉/Ⅲ类烟煤或生物质；热风炉热功率（输出热量）：503×104（120×104）kJ/h；热风炉引烟风机型号名称：Y5-47№6C离心通风机；热风炉引烟风机电机功率：15 kW； |  | 购机补贴(通用类) | 2026-04-01 | 辽宁省 | 评阅通过
2991 | 收获后处理机械 | 干燥机械 | 谷物烘干机 | 处理量100t/d及以上连续式谷物烘干机 | 铁岭凯瑞烘干设备有限公司 | 连续式粮食烘干机 | HGT-150 | 处理量:150t/d;连续式:是 ; | 干燥方式 ：间接加热（连续式混流）； 干燥机机体外形尺寸(长×宽×高)2600×2600×18800mm ； 处理量 150t/d ； 降水幅度15% ；缓苏段高度 4500 mm ；干燥段数量/高度 10/900 mm ； 装机容量 52 m³ ； 冷却段高度 2700 mm； 热风温度范围 50～140℃ ；热风机数量 1、1； 热风机型号名称 : Y4-73№9D、Y4-73№9D； 热风机转速 1450 r/min、1450 r/min ；热风机风压 1989Pa、1900 Pa ；热风机流量 35210m3/h、30000m3/h ；热风机电机功率 30kW、22kW ；冷却风机型号名称 ：4-72№6C ；冷却风机转速 1450 r/min；冷却风机风压 1769Pa ；冷却风机流量 18954 m3/h ；冷却风机电机功率 ：11kW ；热风炉型号名称 ：3吨燃煤热风炉 ；热风炉炉排型式 ： 链条式 ；热风炉换热器型式 ：列管式； 热风炉引烟风机型号 ：Y5-48No6.3C ；热风炉引烟风机转速 2650r/min ； 热风炉引烟风机流量 ：16577m3/h ；热风炉引烟风机电机功率 18.5kW ； 热风炉热功率（输出热量）7524 MJ/h；热风炉燃料种类 ：煤 ；热风炉加热方式 ： 间接； 排粮电机功率 1.5kW； 鼓风机功率 1.1 kW；总功率:84.1KW |  | 购机补贴(通用类) | 2021-12-31 | 辽宁省 | 评阅通过
2992 | 收获后处理机械 | 干燥机械 | 谷物烘干机 | 处理量100t/d及以上连续式谷物烘干机 | 铁岭凯瑞烘干设备有限公司 | 粮食烘干机 | HGT-200 | 处理量:200t/d;连续式:是 ; | 结构型式:连续式;干燥方式：间接加热；烘干机机体外形尺寸(长×宽×高)：3140×3140×23600mm；处理量：200t/d；降水幅度：15%；干燥段数量：14个；缓苏段数量：3个；冷却段高度：2700mm；烘干机净容积：110 m³；热风温度范围：40-180℃；1号热风机型号名称：Y4-73№9D离心通风机；1号热风机风压：1409Pa；1号热风机流量：38026m3/h；1号热风机电机功率：30kW；2号热风机型号名称：Y4-73№9D离心通风机；2号热风机风压：1627Pa；2号热风机流量：29106m3/h；2号热风机电机功率：22kW；3号热风机型号名称：Y4-73№9D离心通风机；3号热风机风压：1627Pa；3号热风机流量：29106m3/h；3号热风机电机功率：22kW；冷却风机型号名称：4-72№8C离心通风机；冷却风机电机功率：22kW；烘干机电机总功率：97.5kW；热风炉型号名称：RFL-240 燃煤热风炉；燃料种类：Ⅲ类烟煤或生物质；热风炉热功率（输出热量）：1031×10 4kJ/h；热风炉引烟风机型号名称：Y5-47№8C离心通风机；热风炉引烟风机电机功率：22kW |  | 购机补贴(通用类) | 2024-12-30 | 辽宁省 | 评阅通过
2993 | 收获后处理机械 | 干燥机械 | 谷物烘干机 | 处理量100t/d及以上连续式谷物烘干机 | 铁岭凯瑞烘干设备有限公司 | 粮食烘干机 | HGT-300 | 处理量:300t/d;连续式:是 ; | 结构型式:连续式;干燥方式:间接加热;烘干机机体外形尺寸(长×宽×高):3140×3640×26000mm;处理量:300t/d;降水幅度:15%;干燥段数量:14个;缓苏段数量:3个;冷却段高度:2700mm;烘干机净容积:142 m³;热风温度范围: 40-180℃;1号热风机型号名称:Y4-73№10D离心通风机;1号热风机风压:2273Pa;1号热风机流量:41100m3/h;1号热风机电机功率:37kW;2号热风机型号名称:Y4-73№9D离心通风机;2号热风机风压:1409Pa;2号热风机流量:38026m3/h;2号热风机电机功率:30kW;3号热风机型号名称：Y4-73№9D离心通风机；3号热风机风压：1627Pa；3号热风机流量：29106m3/h；3号热风机电机功率：22kW；冷却风机型号名称：4-72№8C离心通风机；冷却风机电机功率：30kW；烘干机电机总功率：121.2kW；热风炉型号名称：RFL-360 燃煤热风炉；燃料种类：Ⅲ类烟煤或生物质；热风炉热功率（输出热量）：1504×10 4kJ/h；热风炉引烟风机型号名称：Y5-47№8C离心通风机;热风炉引烟风机电机功率:30kW; |  | 购机补贴(通用类) | 2024-12-30 | 辽宁省 | 评阅通过
2994 | 收获后处理机械 | 干燥机械 | 谷物烘干机 | 处理量100t/d及以上连续式谷物烘干机 | 铁岭凯瑞烘干设备有限公司 | 粮食烘干机 | HGT-500 | 处理量:500t/d;连续式:是 ; | 结构型式:连续式;干燥方式:间接加热;烘干机机体外形尺寸(长×宽×高):4340×3640×28300mm;处理量:500t/d;降水幅度:15%;干燥段数量16个；缓苏段数量：3个；冷却段高度：2700mm；烘干机净容积：228 m³；热风温度范围：40-180℃；1号热风机型号名称：Y4-73№11D离心通风机；1号热风机风压：2779Pa；1号热风机流量：59247m3/h；1号热风机电机功率：55kW；2号热风机型号名称：Y4-73№11D离心通风机；2号热风机风压：2779Pa ；2号热风机流量：59247m3/h；2号热风机电机功率：55kW；3号热风机型号名称：Y4-73№10D离心通风机；3号热风机风压：1741Pa；3号热风机流量：56455m3/h；3号热风机电机功率：45kW；冷却风机型号名称：4-72№10C离心通风机；冷却风机电机功率：37kW；烘干机电机总功率：196kW；热风炉型号名称：RFL-600 燃煤热风炉；燃料种类：Ⅲ类烟煤或生物质；热风炉热功率（输出热量）：2508×10 4kJ/h；热风炉引烟风机型号名称：Y5-47№11C离心通风机 ；热风炉引烟风机电机功率：55kW |  | 购机补贴(通用类) | 2024-12-30 | 辽宁省 | 评阅通过
2995 | 收获后处理机械 | 干燥机械 | 谷物烘干机 | 处理量100t/d及以上连续式谷物烘干机 | 铁岭天成干燥设备制造有限公司 | 粮食干燥机 | HG-100T | 处理量:100t/d;连续式:是 ; | 结构型式：连续式（间接加热）；外型尺寸（长*宽*高）：2540*1920*14860mm；处理量（玉米）：≥120t/d（5%≤降水幅度<10%）、≥100t/d（10%≤降水幅度≤15%）；燃烧机型式：热风炉；点火方式：人工；燃料：煤；电机总功率：70.4kw；安全装置：干燥设备与燃烧炉有防火隔离装置和防爆装置；电控系统有过载保护装置和漏电保护装置；温度能自动控制；料位器过载装置。 | 70.4 | 购机补贴(通用类) | 2021-12-31 | 辽宁省 | 评阅通过
2996 | 收获后处理机械 | 干燥机械 | 谷物烘干机 | 处理量100t/d及以上连续式谷物烘干机 | 铁岭天成干燥设备制造有限公司 | 粮食干燥机 | HG-150T | 处理量:150t/d;连续式:是 ; | 结构型式：连续式（间接加热）；外型尺寸（长*宽*高）：3140*2770*19060mm；处理量（玉米）：≥180t/d（5%≤降水幅度为<10%）、≥150t/d（10%≤降水幅度≤15%）；燃烧机型式：热风炉；点火方式：人工；燃料：煤；电机总功率：111kw；安全装置：干燥设备与燃烧炉有防火隔离装置和防爆装置；电控系统有过载保护装置和漏电保护装置；温度能自动控制；料位器过载装置。 | 111 | 购机补贴(通用类) | 2021-12-31 | 辽宁省 | 评阅通过
2997 | 收获后处理机械 | 干燥机械 | 谷物烘干机 | 处理量100t/d及以上连续式谷物烘干机 | 铁岭天成干燥设备制造有限公司 | 连续式粮食干燥机 | HG-200T | 处理量:200t/d;连续式:是 ; | 结构型式：连续式；干燥方式：间接加热；烘干机机体外形尺寸（长×宽×高）：3500mm×3000mm×19100mm；处理量：≥240t/d（5%≤降水幅度<10%）、≥200t/d（10%≤降水幅度≤15%）；降水幅度：5%~15%；干燥段数量：2个；缓苏段数量：3个；冷却段高度：1820mm；烘干机净容积：110m³；热风温度范围：120℃~160℃；1号热风机型号名称：Y4-73-10C型锅炉离心引风机；风压2359Pa；流量：44000m³/h；电机功率：37kW；2号热风机型号名称：Y4-73-9C型锅炉离心引风机；风压：2100Pa；流量40128m³/h；电机功率：30kW；冷却风机型号名称：4-72-10C型离心通风机；电机功率：30kW；烘干机电机总功率：151.55kW；热风炉型号名称/燃料种类：DZL-4TH轻型链条炉排/煤、生物质；热风炉热功率（输出热量）：1008×10的四次方kJ/h、240×10的四次方kcal/h；热风炉引烟风机型号名称：Y5-47-8C型锅炉离心引风机；电机功率：22kW。 | 151.55 | 购机补贴(通用类) | 2025-04-23 | 辽宁省 | 评阅通过
2998 | 收获后处理机械 | 干燥机械 | 谷物烘干机 | 处理量100t/d及以上连续式谷物烘干机 | 铁岭天成干燥设备制造有限公司 | 连续式粮食干燥机 | HG-300T | 处理量:340t/d;连续式:是 ; | 结构型式：连续式；干燥方式：间接加热；烘干机机体外形尺寸（长×宽×高）：3500mm×3000mm×23750mm；处理量：≥400t/d（5%≤降水幅度<10%）、≥340t/d（10%≤降水幅度≤15%）；降水幅度：5%~15%；干燥段数量：2个；缓苏段数量：3个；冷却段高度：1820mm；烘干机净容积：174.3m³；热风温度范围：120℃~160℃；1号热风机型号名称：Y4-73-12C型锅炉离心引风机；风压2479Pa；流量：56000m³/h；电机功率：55kW；2号热风机型号名称：Y4-73-10C型锅炉离心引风机；风压：2359Pa；流量44000m³/h；电机功率：37kW；冷却风机型号名称：4-72-10C型离心通风机；电机功率：30kW；烘干机电机总功率：196.85kW；热风炉型号名称/燃料种类：DZL-6TH轻型链条炉排/煤、生物质；热风炉热功率（输出热量）：1512×10的四次方kJ/h、360×10的四次方kcal/h；热风炉引烟风机型号名称：Y5-47-9C型锅炉离心引风机；电机功率：30kW。 | 196.85 | 购机补贴(通用类) | 2025-04-23 | 辽宁省 | 评阅通过
2999 | 收获后处理机械 | 干燥机械 | 谷物烘干机 | 处理量100t/d及以上连续式谷物烘干机 | 铁岭天成干燥设备制造有限公司 | 连续式粮食干燥机 | HG-500T | 处理量:500t/d;连续式:是 ; | 结构型式：连续式；干燥方式：间接加热；烘干机机体外形尺寸（长×宽×高）：3500mm×4000mm×28060mm；处理量：≥560t/d（5%≤降水幅度<10%）、≥500t/d（10%≤降水幅度≤15%）；降水幅度：5%~15%；干燥段数量：3个；缓苏段数量：3个；冷却段高度：3640mm；烘干机净容积：210m³；热风温度范围：120℃~160℃；1号热风机型号名称：Y4-73-12C型锅炉离心引风机；风压2705Pa；流量：68990m³/h；电机功率：75kW；2号热风机型号名称：Y4-73-11C型锅炉离心引风机；风压：2580Pa；流量49000m³/h；电机功率：55kW；3号热风机型号名称：Y4-73-10C型锅炉离心引风机；风压：2359Pa；流量44000m³/h；电机功率：37kW；冷却风机型号名称：4-72-12C型离心通风机；电机功率：37kW；烘干机电机总功率：325.15kW；热风炉型号名称/燃料种类：DZL-10TH轻型链条炉排/煤、生物质；热风炉热功率（输出热量）：2520×10的四次方kJ/h、600×10的四次方kcal/h；热风炉引烟风机型号名称：Y5-47-10C型锅炉离心引风机；电机功率：37kW。 | 325.15 | 购机补贴(通用类) | 2025-04-23 | 辽宁省 | 评阅通过
3000 | 收获后处理机械 | 干燥机械 | 谷物烘干机 | 处理量100t/d及以上连续式谷物烘干机 | 新乡市农丰机械有限公司 | 连续式谷物干燥机 | 5HLX-100 | 处理量:100t/d;连续式:是 ; | 结构型式（连续式/循环式）：连续式；处理量100t/d；型号名称 ：5HLX-100；干燥方式（直接加热/间接加热）：间接加热；干燥机机体外形尺寸(长×宽×高)mm：3500×2400×19525；干燥段数量/每段高度个/mm：7/1250；缓苏段数量//每段高度个/mm：2/1250；冷却段高度mm：1250 ；热风机数量：1个；热风机电机功率：37kW；冷却风机数量：1个；冷却风机电机功率：4kW；燃烧器型式:直喷式；燃料种类：液化气/天然气；排粮电机功率：1.5kW； | 42.5 | 购机补贴(通用类) | 2024-04-10 | 河南省 | 评阅通过
3001 | 收获后处理机械 | 干燥机械 | 谷物烘干机 | 处理量100t/d及以上连续式谷物烘干机 | 新乡市农丰机械有限公司 | 连续式谷物干燥机 | 5HLX-200 | 处理量:200t/d;连续式:是 ; | 结构型式（连续式/循环式）：连续式；处理量：200t/d；型号名称：5HLX-200；干燥方式（直接加热/间接加热）：间接加热；干燥机机体外形尺寸(长×宽×高)mm：4000×2900×22500；干燥段数量/每段高度：个/mm10/1250；缓苏段数量//每段高度：个/mm2/1250；冷却段高度mm：1250；热风机数量：2个；热风机电机功率：37+45kW；冷却风机数量：1个；冷却风机电机功率：7.5kW；燃烧器型式：直喷式；燃料种类：液化气/天然气；排粮电机功率：2.2kW； | 91.7 | 购机补贴(通用类) | 2024-04-10 | 河南省 | 评阅通过
3002 | 收获后处理机械 | 干燥机械 | 谷物烘干机 | 处理量100t/d及以上连续式谷物烘干机 | 郑州多鑫农业机械有限公司 | 谷物干燥机 | 5H-100 | 处理量:100t/d;连续式:是 ; | 结构型式：连续式，干燥方式：间接加热，烘干机机体外形尺寸（长×宽×高）：2400×2400×15000mm，干燥段数量：4个，缓苏段数量：1个，冷却段高度：1500mm，干燥段高度：6000mm，热风机数量：1个，热风温度范围：65~150℃，热风机型号名称：HGF离心通风机，热风机风压：2920Pa，热风机流量：36427m³/h，热风机电机功率：37KW，冷却风机数量：1个，冷却风机型号名称：HGF离心通风机，冷却风机电机功率：5.5KW,排粮电机功率：1.1KW，处理量：≥100t/d，降水幅度：5~10%，烘干机净容积：40m³ |  | 购机补贴(通用类) | 2026-03-15 | 河南省 | 评阅通过
3003 | 收获后处理机械 | 干燥机械 | 谷物烘干机 | 处理量100t/d及以上连续式谷物烘干机 | 郑州中谷机械制造有限公司 | 谷物干燥机 | 5HZG-300 | 处理量:300t/d;连续式:是 ; | 处理量：300t/d,干燥机机体外形尺寸：3600x3600x24000mm，降水幅度：13%-15% | 150 | 购机补贴(通用类) | 2021-12-31 | 河南省 | 评阅通过
3004 | 收获后处理机械 | 干燥机械 | 谷物烘干机 | 处理量100t/d及以上连续式谷物烘干机 | 郑州中谷机械制造有限公司 | 谷物干燥机 | 5HZG-500 | 处理量:500t/d;连续式:是 ; | 处理量：500t/d,干燥机机体外形尺寸：4126x4626x27100mm，降水幅度：13%-15% | 233.5 | 购机补贴(通用类) | 2021-12-31 | 河南省 | 评阅通过
3005 | 农产品初加工机械 | 果蔬加工机械 | 水果分级机 | 机械鲜果分选,生产率3t/h及以上水果分级机 | 临海市括苍机械有限公司 | 水果分级机 | 6GFJC-115 | 生产率:5t/h;机械鲜果分选:是 ; | 1.规格型号：6GFJC-115；2.分选方式：滚筒式；3.动力传动方式：链条链轮传动；4.分选等级：8个；5.作业幅宽：115cm；6. 滚筒直径：490mm；7.分选尺寸区间：55～85mm；8.纯工作小时生产率：5t/h；9.配套总功率：1.85kW；10.额定电压：380V。 | 1.85 | 购机补贴(非通用类) | 2021-12-31 | 浙江省 | 评阅通过
3006 | 农产品初加工机械 | 果蔬加工机械 | 水果分级机 | 机械鲜果分选,生产率3t/h及以上水果分级机 | 张掖苏美仑现代农业科技装备有限责任公司 | 水果分级机 | 6GF-3.5A | 生产率:3.5t/h;机械鲜果分选:是 ; | 型号名称：6GF-3.5A型水果分级机，分选原理：滚杠，动力传动方式：皮带传动，适应水果种类：红枣、核桃、苹果、香梨、番茄等，分选等级：6个，工作幅宽：20-55（可调），纯工作小时生产率：3.5t/h，额定电压：220V，尺寸分级误差：3mm | 0.75 | 购机补贴(非通用类) | 2024-09-08 | 甘肃省 | 评阅通过
3007 | 农产品初加工机械 | 果蔬加工机械 | 水果清洗机 | 5t/h及以上水果清洗机 | 江西宁北机械设备有限公司 | 果蔬清洗机 | NB-50T | 生产率:5t/h; | 型号名称：NB-50T； 设备种类：果蔬清洗机； 配套总功率：0.95kW； 动力传动方式：链传动； 工作幅宽80cm； 清洗方式：喷淋； 纯工作小时生产率：≥5t/h； 提升机构：有； | 0.95 | 购机补贴(非通用类) | 2026-02-06 | 江西省 | 评阅通过
3008 | 农产品初加工机械 | 果蔬加工机械 | 水果打蜡机 | 生产率≥3t/h的打蜡机 | 江西宁北机械设备有限公司 | 水果清洗打蜡机 | 6GXL-80 | 生产率:5t/h; | 型号名称：6GXL-80； 设备种类：水果清洗打蜡机； 配套总功率：5.3kW； 动力传动方式：链传动； 工作幅宽：80cm； 清洗方式：喷淋； 烘干方式：风干； 出蜡方式：喷淋； 纯工作小时生产率：≥5t/h； 提升机构：有； | 5.3 | 购机补贴(非通用类) | 2026-02-06 | 江西省 | 评阅通过
3009 | 排灌机械 | 水泵 | 离心泵 | 5.5-22kW离心泵 | 昆明鸿溪机电有限公司 | 农用汽油机直联离心泵 | WP100 | 配套功率:5.7kW;是否含底阀:是 ;离心泵:是 ;是否含底座:是 ; | 规定点流量：47m³/h；扬程：25m；转速：3600r/min； | 5.7 | 购机补贴(非通用类) | 2021-12-31 | 云南省 | 评阅通过
3010 | 排灌机械 | 水泵 | 潜水电泵 | 7.5-18.5kW潜水泵 | 台州市元晟水产养殖机械有限公司 | 小型潜水电泵 | QY160-11-7.5 | 电机功率:7.5kW; | 型号：QY160-11-7.5 规定流量：160m³/h 规定扬程：11m 规定转速：2850r/min 额定功率：7.5kW 额定电压：380V 额定频率：50Hz 绝缘等级：E 相数：三相 叶轮型式：开式叶片式 出水口径：132mm 电泵质量：97kg 额定电流：16.2A 定子绕组联接型式： 三角形接法 定子绕组材料：漆包铜线 | 7.5 | 购机补贴(非通用类) | 2026-04-05 | 浙江省 | 评阅通过
3011 | 排灌机械 | 水泵 | 潜水电泵 | 7.5-18.5kW潜水泵 | 台州市元晟水产养殖机械有限公司 | 污水污物潜水电泵 | WQ140-7-7.5 | 电机功率:7.5kW; | 型号：WQ140-7-7.5 规定流量：140m³/h 规定扬程：7m 规定转速：2850r/min 额定功率：7.5kW 额定电压：380V 额定频率：50Hz 绝缘等级：E 相数：三相 叶轮型式：闭式 出水口径：135mm 电泵质量：105kg 额定电流：16.2A 定子绕组联接型式： 三角形接法 定子绕组材料：漆包铜线 | 7.5 | 购机补贴(非通用类) | 2026-04-05 | 浙江省 | 评阅通过
3012 | 畜牧机械 | 饲料（草）加工机械设备 | 铡草机 | 1-3t/h铡草机 | 汉中市汉台区东方机械修造厂 | 铡草机 | 9ZT-1.0 | 生产率:1t/h; | 结构型式为筒式；外形尺寸(长×宽×高)：1200×500×900mm；喂入口宽度235mm；配套动力2.2kW；主轴额定转速：≧1000r/min；动刀片数量4个，滚筒直径：170mm；生产率:≧1000kg/h； | 2.2 | 购机补贴(非通用类) | 2025-08-26 | 陕西省 | 评阅通过
3013 | 畜牧机械 | 饲料（草）加工机械设备 | 铡草机 | 1-3t/h铡草机 | 汉中市汉台区东方机械修造厂 | 铡草机 | 9ZT-1.1 | 生产率:1.1t/h; | 结构形式为筒式；外形尺寸(长×宽×高)：1700×620×970mm；喂入口宽度270mm；配套动力3kw；主轴额定转数1350r/min；动刀片数量4个；滚筒直径：165mm；生产率：≧1100kg/h； | 3 | 购机补贴(非通用类) | 2025-08-26 | 陕西省 | 评阅通过
3014 | 畜牧机械 | 饲料（草）加工机械设备 | 铡草机 | 1-3t/h铡草机 | 石家庄五业农牧机械有限公司 | 铡草机 | 9DQ-100 | 生产率:1.5t/h; | 结构形式：盘式；配套动力型号：Y132S-4,功率(KW)：5.5，数量：1；外形尺寸 ( 长×宽×高)（mm）：1940×1700×2100；结构质量（不含电机）（kg）:335；生产率（kg/h）：1500；动刀片数量（片）：3；定刀数量：1；圆盘或滚筒直径（mm）:952；喂入方式：机械轴向喂入 | 5.5 | 购机补贴(非通用类) | 2022-12-31 | 河北省 | 评阅通过
3015 | 畜牧机械 | 饲料（草）加工机械设备 | 铡草机 | 1-3t/h铡草机 | 石家庄五业农牧机械有限公司 | 铡草机 | 9DQ-120 | 生产率:1.875t/h; | 结构形式：盘式；配套动力型号：Y132M-4,功率(KW)：7.5，数量：1；外形尺寸 ( 长×宽×高)（mm）：2060×1560×2690；结构质量（不含电机）（kg）:380；生产率（kg/h）：1875；动刀片数量（片）：3；定刀数量：1；圆盘或滚筒直径（mm）:990；喂入方式：机械轴向喂入 | 7.5 | 购机补贴(非通用类) | 2022-12-31 | 河北省 | 评阅通过
3016 | 畜牧机械 | 饲料（草）加工机械设备 | 铡草机 | 1-3t/h铡草机 | 石家庄五业农牧机械有限公司 | 铡草机 | 9DQ-150 | 生产率:2.48t/h; | 结构形式：盘式；配套动力型号：Y160L-4,功率(KW)：15，数量：1；外形尺寸 ( 长×宽×高)（mm）：2620×2070×3470；结构质量（不含电机）（kg）:1000；生产率（kg/h）：2480；动刀片数量（片）：3；定刀数量：1；圆盘或滚筒直径（mm）:1340；喂入方式：机械轴向喂入 | 15 | 购机补贴(非通用类) | 2022-12-31 | 河北省 | 评阅通过
3017 | 畜牧机械 | 饲料（草）加工机械设备 | 铡草机 | 1-3t/h铡草机 | 石家庄五业农牧机械有限公司 | 铡草机 | 9DQ-200 | 生产率:2.45t/h; | 结构形式：盘式；配套动力型号：Y180L-4,功率(KW)：22，数量：1；外形尺寸 ( 长×宽×高)（mm）：3020×2420×3480；结构质量（不含电机）（kg）:1100；生产率（kg/h）：2450；动刀片数量（片）：3；定刀数量：1；圆盘或滚筒直径（mm）:1500；喂入方式：机械轴向喂入 | 22 | 购机补贴(非通用类) | 2022-12-31 | 河北省 | 评阅通过
3018 | 畜牧机械 | 饲料（草）加工机械设备 | 铡草机 | 1-3t/h铡草机 | 石家庄五业农牧机械有限公司 | 铡草机 | 9DQ-70 | 生产率:2t/h; | 结构形式：盘式；配套动力型号：Y112M-4,功率(KW):4：，数量：1；外形尺寸 ( 长×宽×高)（mm）：1250×1030×1810；结构质量（不含电机）（kg）:125；生产率（kg/h）：2000；动刀片数量（片）：3；定刀数量：1；圆盘或滚筒直径（mm）:670；喂入方式：机械轴向喂入 | 4 | 购机补贴(非通用类) | 2022-12-31 | 河北省 | 评阅通过
3019 | 畜牧机械 | 饲料（草）加工机械设备 | 铡草机 | 1-3t/h铡草机 | 郑州市牧昌农业机械制造有限公司 | 铡草机 | 9Z-1.0 | 生产率:1.02t/h; | 结构形式：盘式，结构质量55kw，配套动力3kw，外形尺寸(长×宽×高)：1110×460×750mm，生产率1020kg/h，喂入口宽度220mm，主轴转速1020r/min，喂入辊转速300r/min，喂入方式：人工喂入，动刀片数量4个，圆盘或滚筒直径（含刀片）220mm，设计切草长度18/36mm |  | 购机补贴(非通用类) | 2023-12-31 | 河南省 | 评阅通过
3020 | 畜牧机械 | 饲料（草）加工机械设备 | 铡草机 | 1-3t/h铡草机 | 郑州市牧昌农业机械制造有限公司 | 铡草机 | 9Z-2.5 | 生产率:2.55t/h; | 结构形式：盘式，结构质量：120kg，配套动力4kw，外形尺寸(长×宽×高)：1200×1280×2020mm，生产率≥2550kg/h，喂入口宽度160mm，主轴额定转速800r/min，喂入辊转速300r/min，喂入方式：人工喂入，动刀片数量4个，圆盘或滚筒直径（含刀片）630mm，设计切草长度18/36mm |  | 购机补贴(非通用类) | 2023-12-31 | 河南省 | 评阅通过
3021 | 畜牧机械 | 饲料（草）加工机械设备 | 铡草机 | 3-6t/h铡草机 | 汉中市合力机械有限公司 | 铡草机 | 9ZP-4.0 | 生产率:4t/h; | 结构形式为盘式；外形尺寸（长×宽×高）：2000×1350×1900mm；喂入口宽度：210mm；配套动力：11kw；主轴额定转数：1200r/min；动刀片数量4个；圆盘直径：770mm；生产率:≧4000kg/h； | 11 | 购机补贴(非通用类) | 2026-01-14 | 陕西省 | 评阅通过
3022 | 畜牧机械 | 饲料（草）加工机械设备 | 铡草机 | 3-6t/h铡草机 | 郑州吉峰机械制造有限公司 | 铡草机 | 9ZP-4.5 | 生产率:4.5t/h; | 结构型式：盘式；外形尺寸（长×宽×高）：1750×1400×2400mm；生产率：4500kg/h；喂入口宽度：200mm；主轴额定转速：930r/min；喂入辊额定转速：300/400r/min；动刀片数量：4个；圆盘或滚筒直径（含刀片）：770mm |  | 购机补贴(非通用类) | 2023-12-31 | 河南省 | 评阅通过
3023 | 畜牧机械 | 饲料（草）加工机械设备 | 铡草机 | 3-6t/h铡草机 | 郑州市牧昌农业机械制造有限公司 | 铡草机 | 9Z-4.5 | 生产率:4.55t/h; | 结构形式：盘式，结构质量：237kg，配套动力：5.5kw，外形尺寸(长×宽×高)：1760×1420×2420mm，生产率≥4550kg/h，喂入口宽度220mm，主轴额定转速800r/min，喂入辊转速300r/min，喂入方式：喂入锟自动喂入，动刀片数量4个，圆盘或滚筒直径（含刀片）780mm，设计切草长度18/27/32/48mm |  | 购机补贴(非通用类) | 2023-12-31 | 河南省 | 评阅通过
3024 | 畜牧机械 | 饲料（草）加工机械设备 | 铡草机 | 3-6t/h铡草机 | 郑州市永昌逸通机械有限公司 | 铡草机 | 9Z-3A | 生产率:4t/h; | 结构型式:盘式外形尺寸:1500mm*1160mm*1750mm生产率:3000kg/h喂入口宽度:175mm主轴额定转速:800r/min喂入辊额定转速:325r/min动刀片数量:3个圆盘或滚筒直径(含刀片):615mm |  | 购机补贴(非通用类) | 2023-12-31 | 河南省 | 评阅通过
3025 | 畜牧机械 | 饲料（草）加工机械设备 | 铡草机 | 6-9t/h铡草机 | 汉中市合力机械有限公司 | 铡草机 | 9ZP-6 | 生产率:6t/h; | 结构形式为盘式；外形尺寸（长×宽×高）：2400×1850×2900mm；喂入口宽度：270mm；配套动力：11kw；主轴额定转数：650r/min；动刀片数量3个；圆盘直径：1000mm；生产率:≧6000kg/h； | 11 | 购机补贴(非通用类) | 2026-01-14 | 陕西省 | 评阅通过
3026 | 畜牧机械 | 饲料（草）加工机械设备 | 铡草机 | 6-9t/h铡草机 | 郑州市牧昌农业机械制造有限公司 | 铡草机 | 9Z-6.5 | 生产率:6.55t/h; | 结构形式：盘式，结构质量：330kg，配套动力：7.5kw，外形尺寸(长×宽×高)：2160×1820×2880mm，生产率≥6550kg/h，喂入口宽度270mm，主轴额定转速650r/min，喂入辊转速350r/min，喂入方式：喂入锟自动喂入，动刀片数量3个，圆盘或滚筒直径（含刀片）1020mm，设计切草长度18/27/32/48mm |  | 购机补贴(非通用类) | 2023-12-31 | 河南省 | 评阅通过
3027 | 畜牧机械 | 饲料（草）加工机械设备 | 铡草机 | 9-15t/h铡草机 | 宁城县圣通农业机械制造有限公司 | 铡草机 | 9ZP-10 | 生产率:≥10t/h; | 型号名称：9ZP-10型铡草机 配套动力：15kW 结构型式；盘式 外形尺寸（长×宽×高）：2600mm×1700mm×2200mm 生产率：≥10000kg/h 设计切草长度：7～35mm 喂入口宽度：360mm 喂入方式：自动喂入 主轴额定转速：762r/min 动刀片数量：4个 动刀片刀形：直线 圆盘或滚筒直径（工作部件）：Ф1010mm | 15 | 购机补贴(非通用类) | 2026-06-29 | 内蒙古自治区 | 评阅通过
3028 | 畜牧机械 | 饲料（草）加工机械设备 | 铡草机 | 9-15t/h铡草机 | 郑州市牧昌农业机械制造有限公司 | 铡草机 | 9Z-10 | 生产率:10.2t/h; | 结构型式：盘式，配套动力：15kw，外形尺寸(长×宽×高）：3380×1730×3950mm，生产率≥10200kg/h，喂入口宽度350mm，主轴额定转速500r/min，喂入辊额定转速350r/min，动刀片数量3个，圆盘或滚筒直径（含刀片）1200mm |  | 购机补贴(非通用类) | 2023-12-31 | 河南省 | 评阅通过
3029 | 畜牧机械 | 饲料（草）加工机械设备 | 铡草机 | 15-20t/h铡草机 | 宁城县圣通农业机械制造有限公司 | 铡草机 | 9ZP-16 | 生产率:≥16t/h; | 型号名称：9ZP-16型铡草机 配套动力：22kW 结构型式：盘式 外形尺寸（长×宽×高）：2600mm×1900mm×2200mm 生产率：≥16000kg/h 设计切草长度：7～35mm 喂入口宽度：450mm 喂入方式：自动喂入 主轴额定转速：762r/min 动刀片数量：4个 动刀片刀形：直线 圆盘或滚筒直径（工作部件）：Ф1230mm | 22 | 购机补贴(非通用类) | 2026-06-29 | 内蒙古自治区 | 评阅通过
3030 | 畜牧机械 | 饲料（草）加工机械设备 | 铡草机 | 15-20t/h铡草机 | 郑州市牧昌农业机械制造有限公司 | 铡草机 | 9Z-15 | 生产率:15.1t/h; | 结构形式：盘式，结构质量：980kg，配套动力：18.5kw，外形尺寸(长×宽×高)：3390×2200×4130mm，生产率≥15100kg/h，喂入口宽度400mm，主轴额定转速500r/min，喂入辊转速350r/min，喂入方式：喂入锟自动喂入，动刀片数量3个，圆盘或滚筒直径（含刀片）1300mm，设计切草长度18/27/32/48mm |  | 购机补贴(非通用类) | 2023-12-31 | 河南省 | 评阅通过
3031 | 畜牧机械 | 饲料（草）加工机械设备 | 铡草机 | 20t/h及以上铡草机 | 宁城县圣通农业机械制造有限公司 | 铡草机 | 9ZP-21 | 生产率:≥21t/h; | 型号名称：9ZP-21型铡草机 配套动力：30kW 结构型式：盘式 外形尺寸（长×宽×高）：2600mm×2100mm×2600mm 生产率：≥21000kg/h 设计切草长度：7～35mm 喂入口宽度：500mm 喂入方式：自动喂入 主轴额定转速：762r/min 动刀片数量：4个 动刀片刀形：直线 圆盘或滚筒直径（工作部件）：Ф1310mm | 30 | 购机补贴(非通用类) | 2026-06-29 | 内蒙古自治区 | 评阅通过
3032 | 畜牧机械 | 饲料（草）加工机械设备 | 揉丝机 | 1-2t/h揉丝机 | 汉中市合力机械有限公司 | 秸秆揉丝机 | 9ZR-1.1T | 生产率:1.1t/h; | 结构型式为铡切锤片式；外形尺寸：1370×990×1320mm；配套动力额定功率2.2KW；额定转速2840r/min；主轴额定转速3350r/min；传动方式为皮带传动；转子直径310mm；转子宽度215mm；转子工作直径370mm；锤片数量20个；喂入方式为人工喂入；刀片数量13个；铡切机构型式为圆盘式；生产率≧1100kg/h | 2.2 | 购机补贴(非通用类) | 2022-12-31 | 陕西省 | 评阅通过
3033 | 畜牧机械 | 饲料（草）加工机械设备 | 揉丝机 | 1-2t/h揉丝机 | 石家庄五业农牧机械有限公司 | 秸秆揉丝机 | 9RS-40 | 生产率:1.138t/h; | 结构形式：滚筒式；配套动力型号：Y160M-4,功率(KW)：11，数量：1；外形尺寸 ( 长×宽×高)（mm）：1530×900×970；结构质量（不含电机）（kg）:150；生产率（kg/h）：1138；转子直径（mm）:400；锤片数量（片）：40；锤片尺寸（长×宽×高)（mm）：120×35×5；；喂入方式：人工 | 11 | 购机补贴(非通用类) | 2022-12-31 | 河北省 | 评阅通过
3034 | 畜牧机械 | 饲料（草）加工机械设备 | 揉丝机 | 2-4t/h揉丝机 | 沧州昌鸿磨浆机械有限公司 | 铡草揉搓机 | 9ZR-2.1 | 生产率:2.1t/h; | 型号名称：9ZR-2.1铡草揉搓机 结构形式：滚筒式 外形尺寸 （长×宽×高）：1300×750×860mm 配套动力：15kW 配套动力转速：1450r/min 主轴额定转速：3500r/min 生产率：2100kg/h 传动方式：皮带传动 转子直径（不带锤片）：400mm 转子宽度：240mm 转子工作直径：410mm 锤片数量：24片 喂入方式：人工轴向喂入 刀片数量：动刀3 定刀1片 铡切机构形式：轮盘式 | 15 | 购机补贴(非通用类) | 2022-12-31 | 河北省 | 评阅通过
3035 | 畜牧机械 | 饲料（草）加工机械设备 | 揉丝机 | 2-4t/h揉丝机 | 沧州昌鸿磨浆机械有限公司 | 铡草揉搓机 | 9ZR-2.6 | 生产率:2.6t/h; | 型号名称：9ZR-2.6铡草揉搓机 结构形式：滚筒式 外形尺寸 （长×宽×高）：1520×820×970mm 配套动力：18.5kW 配套动力转速：1470r/min 主轴额定转速：3400r/min 生产率：2600kg/h 传动方式：皮带传动 转子直径（不带锤片）：410mm 转子宽度：370mm 转子工作直径：430mm 锤片数量：24片 喂入方式：人工轴向喂入 刀片数量：动刀3 定刀1片 铡切机构形式：轮盘式 | 18.5 | 购机补贴(非通用类) | 2022-12-31 | 河北省 | 评阅通过
3036 | 畜牧机械 | 饲料（草）加工机械设备 | 揉丝机 | 2-4t/h揉丝机 | 汉中市汉台区东方机械修造厂 | 秸秆揉丝机 | 9ZR-1.1 | 生产率:2.205t/h; | 结构型式为铡切锤片式；外形尺寸(长×宽×高)：1350×1030×1300mm；配套动力额定功率：3kW；配套动力额定转速2876r/min；主轴额定转速2680r/min；传动方式：皮带传动；转子直径：305mm；转子宽度:160mm；转子工作直径：370mm；锤片数量：20个；喂入方式：人工喂入；刀片数量：动刀3片、定刀1片；铡切机构型式：动、定刀；生产率：≧2205kg/h（含水率60%） | 3 | 购机补贴(非通用类) | 2025-08-26 | 陕西省 | 评阅通过
3037 | 畜牧机械 | 饲料（草）加工机械设备 | 揉丝机 | 2-4t/h揉丝机 | 汉中市合力机械有限公司 | 秸秆揉丝机 | 9ZR-2.0 | 生产率:2.021t/h; | 结构型式为铡切、锤片式；外形尺寸（长×宽×高）：1280×1200×1200mm；配套动力额定功率：3kW；配套动力额定转速：2870r/min；主轴额定转速：4000r/min；传动方式：皮带传动；转子直径：290mm；转子宽度：155mm；转子工作直径：325mm；锤片数:24片；喂入方式：人工喂入；刀片数量：动刀3片、定刀1片；铡切机构型式：动、定刀式；生产率≧2021kg/h | 3 | 购机补贴(非通用类) | 2026-01-14 | 陕西省 | 评阅通过
3038 | 畜牧机械 | 饲料（草）加工机械设备 | 揉丝机 | 4-6t/h揉丝机 | 汉中市合力机械有限公司 | 秸秆揉丝机 | 9ZR-4.0 | 生产率:4.033t/h; | 结构型式为铡切、揉搓板式；外形尺寸（长×宽×高）：1680×570×990mm；配套动力额定功率：7.5kW；配套动力额定转速：2900r/min；主轴额定转速：铡切1700r/min、揉搓4000r/min；传动方式：皮带传动；转子直径：铡切170mm、揉搓125mm；转子宽度：铡切250mm、揉搓245mm；转子工作直径：铡切185mm、揉搓205mm；锤片数:/；喂入方式：自动喂入；刀片数量：动刀4片、定刀1片；铡切机构型式：动、定刀式；揉搓机构型式：揉搓齿板式；生产率≧4033kg/h | 7.5 | 购机补贴(非通用类) | 2026-01-14 | 陕西省 | 评阅通过
3039 | 畜牧机械 | 饲料（草）加工机械设备 | 揉丝机 | 4-6t/h揉丝机 | 山东铁甲农牧机械制造有限公司 | 秸秆揉丝机 | 9RSJ-4 | 生产率:4t/h; | 结构型式：锤片式，外形尺寸（长×宽×高）（mm）：2130×550×1020，配套动力额定功率（kW）：7.5配套动力额定转速（r/min）：1440，主轴额定转速（r/min）：2280，生产率（kg/h）：4000，传动方式：皮带传动，转子直径（不带锤片）（mm）：350，转子宽度（mm）：260，转子工作直径（mm）：490，锤片数量（片）：24，喂入方式：链条自动喂入，揉搓机构型式*：揉搓板 | 0 | 购机补贴(非通用类) | 2025-09-06 | 山东省 | 评阅通过
3040 | 畜牧机械 | 饲料（草）加工机械设备 | 揉丝机 | 4-6t/h揉丝机 | 西安创锐特农业科技有限公司 | 秸秆揉丝机 | 9RS-4 | 生产率:4t/h; | 型号名称：9RS-4型秸秆揉丝机；结构型式：铡切、揉搓板式；外形尺寸（长×宽×高）：1400×490×820mm；额定功率：4kW；额定转速：2840r/min；主轴额定转速：铡切：1300 r/min、揉搓：3000r/min；传动方式：皮带传动；转子直径（不带锤片）：铡切转子：175mm、 揉搓转子：120mm；转子宽度：铡切转子：180 mm、揉搓转子：215mm；转子工作直径：铡切转子：180mm、 揉搓转子：200mm；刀片数量：动刀4片、定刀1片；铡切机构型式：动、定刀式；揉搓机构型式：揉搓齿板+螺纹杆 | 4 | 购机补贴(非通用类) | 2025-08-26 | 陕西省 | 评阅通过
3041 | 畜牧机械 | 饲料（草）加工机械设备 | 揉丝机 | 4-6t/h揉丝机 | 西安创锐特农业科技有限公司 | 秸秆揉丝机 | 9RS-4A | 生产率:4t/h; | 结构型式：铡切、揉搓板式；外形尺寸（长×宽×高）：1750×620×930mm；额定功率：4kW；额定转速：2840r/min；主轴额定转速：铡切：1300r/min、 揉搓：3000r/min；传动方式：皮带传动；转子直径（不带锤片）：铡切转子：175mm、 揉搓转子：170mm；转子宽度：铡切转子：180mm、 揉搓转子：215mm；转子工作直径：铡切转子：180mm、 揉搓转子：250mm；喂入方式：自动喂入；刀片数量：动刀4片、定刀1片；铡切机构型式：动、定刀式；揉搓机构型式：揉搓齿板+螺纹杆； | 4 | 购机补贴(非通用类) | 2025-08-26 | 陕西省 | 评阅通过
3042 | 畜牧机械 | 饲料（草）加工机械设备 | 揉丝机 | 6-10t/h揉丝机 | 汉中市合力机械有限公司 | 秸秆揉丝机 | 9ZR-6.0 | 生产率:6.027t/h; | 结构型式为铡切、揉搓板式；外形尺寸（长×宽×高）：1650×720×1050mm；配套动力额定功率：11kW；配套动力额定转速：2933r/min；主轴额定转速：铡切2000r/min、揉搓4500r/min；传动方式：皮带传动；转子直径：铡切170mm、揉搓130mm；转子宽度：铡切245mm、揉搓275mm；转子工作直径：铡切180mm、揉搓210mm；锤片数:/；喂入方式：自动喂入；刀片数量：动刀4片、定刀1片；铡切机构型式：动、定刀式；揉搓机构型式：揉搓齿板式；生产率≧6027kg/h | 11 | 购机补贴(非通用类) | 2026-01-14 | 陕西省 | 评阅通过
3043 | 畜牧机械 | 饲料（草）加工机械设备 | 揉丝机 | 6-10t/h揉丝机 | 山东铁甲农牧机械制造有限公司 | 秸秆揉丝机 | 9RSJ-6 | 生产率:6t/h; | 结构型式:锤片式,外形尺寸（长×宽×高）(mm):3130×760×1100,配套动力额定功率(kW):12.1（11+1.1）,配套动力额定转速(r/min):1440,主轴额定转速(r/min):2280,生产率(kg/h):6000,传动方式:皮带传动,转子直径（不带锤片）:(mm)350,转子宽度(mm):340,转子工作直径(mm):550,锤片数量:32片,喂入方式:链条自动喂入,揉搓机构型式*;揉搓板 | 0 | 购机补贴(非通用类) | 2025-09-06 | 山东省 | 评阅通过
3044 | 畜牧机械 | 饲料（草）加工机械设备 | 揉丝机 | 6-10t/h揉丝机 | 西安创锐特农业科技有限公司 | 秸秆揉丝机 | 9RS-6 | 生产率:6t/h; | 型号名称：9RS-6型秸秆揉丝机；结构型式：铡切、揉搓板式；外形尺寸（长×宽×高）：1750×650×930mm；额定功率：7.5kW；额定转速：1440r/min；主轴额定转速：铡切：1670 r/min、揉搓：3800r/min；传动方式：皮带传动；转子直径（不带锤片）：铡切转子：185mm 、揉搓转子：170mm；转子宽度：铡切转子：245mm、 揉搓转子：270mm；转子工作直径：铡切转子：190mm、 揉搓转子：250mm；喂入方式：自动喂入；刀片数量：动刀4片、定刀1片；铡切机构型式：动、定刀式；揉搓机构型式：揉搓齿板+螺纹杆； | 7.5 | 购机补贴(非通用类) | 2025-08-26 | 陕西省 | 评阅通过
3045 | 畜牧机械 | 饲料（草）加工机械设备 | 揉丝机 | 6-10t/h揉丝机 | 西安创锐特农业科技有限公司 | 秸秆揉丝机 | 9RS-6.5 | 生产率:6.5t/h; | 结构型式：铡切、锤片式；外形尺寸（长×宽×高）：2150×700×1050mm;额定功率：11kW；额定转速：1460r/min；主轴额定转速：铡切：1300r/min 、揉搓：2750r/min；传动方式：皮带传动；转子直径（不带锤片）：铡切转子：180mm、 揉搓转子：170mm；转子宽度：铡切转子：360mm、 揉搓转子：360mm；转子工作直径：铡切转子：185mm、 揉搓转子：250mm；喂入方式：自动喂入；刀片数量:动刀：4片、 定刀：1片；铡切机构型式：动、定刀式；揉搓机构型式:揉搓齿板式 | 11 | 购机补贴(非通用类) | 2026-01-14 | 陕西省 | 评阅通过
3046 | 畜牧机械 | 饲料（草）加工机械设备 | 揉丝机 | 6-10t/h揉丝机 | 西安创锐特农业科技有限公司 | 秸秆揉丝机 | 9RS-6A | 生产率:6t/h; | 结构型式：铡切、锤片式；外形尺寸（长×宽×高）：1800×1500×2400mm;额定功率：11kW；额定转速：1460r/min；主轴额定转速:：1060r/min；传动方式：皮带传动；转子直径（不带锤片）：690mm；转子宽度：110mm；转子工作直径：740mm；锤片数量：15片;喂入方式：自动喂入； 刀片数量：动刀：3片 定刀：1片；铡切机构型式：动、定刀式； 揉搓机构型式：揉搓齿板式 | 11 | 购机补贴(非通用类) | 2026-01-14 | 陕西省 | 评阅通过
3047 | 畜牧机械 | 饲料（草）加工机械设备 | 揉丝机 | 6-10t/h揉丝机 | 西安创锐特农业科技有限公司 | 秸秆揉丝机 | 9RS-8 | 生产率:8t/h; | 结构型式：铡切、揉搓板式；外形尺寸（长×宽×高）：3300×800×1200mm；额定功率：11kW；额定转速：1460r/min；主轴额定转速：铡切：1500r/min、 揉搓：3600r/min；传动方式：皮带传动；转子直径（不带锤片）：铡切转子：260mm、 揉搓转子：175mm；转子宽度：铡切转子：350mm、 揉搓转子：385mm；转子工作直径：铡切转子：270mm、 揉搓转子：250mm；喂入方式：自动喂入；刀片数量：动刀6片、定刀1片；铡切机构型式*：动、定刀式；揉搓机构型式*：揉搓齿板+螺纹杆； | 11 | 购机补贴(非通用类) | 2025-08-26 | 陕西省 | 评阅通过
3048 | 畜牧机械 | 饲料（草）加工机械设备 | 揉丝机 | 6-10t/h揉丝机 | 西安创锐特农业科技有限公司 | 秸秆揉丝机 | 9RS-9 | 生产率:9t/h; | 结构型式：铡切、锤片式；外形尺寸（长×宽×高）：2150×1900×2900mm；额定功率：15kW；额定转速：1440r/min；主轴额定转速：850r/min；传动方式：皮带传动；转子直径（不带锤片）：940mm；转子宽度：145mm；转子工作直径：1010mm；锤片数量：15片；喂入方式：自动喂入；刀片数量：动刀：3片 定刀：1片；铡切机构型式：动、定刀式；揉搓机构型式：揉搓齿板式 | 15 | 购机补贴(非通用类) | 2026-01-14 | 陕西省 | 评阅通过
3049 | 畜牧机械 | 饲料（草）加工机械设备 | 揉丝机 | 10-15t/h揉丝机 | 汉中市合力机械有限公司 | 秸秆揉丝机 | 9ZR-10 | 生产率:10.195t/h; | 结构型式为铡切、揉搓板式；外形尺寸（长×宽×高）：2150×690×1000mm；配套动力额定功率：22kW；配套动力额定转速：2940r/min；主轴额定转速：铡切1600r/min、揉搓3900r/min；传动方式：皮带传动；转子直径：铡切175mm、揉搓175mm；转子宽度：铡切370mm、揉搓370mm；转子工作直径：铡切190mm、揉搓255mm；锤片数:/；喂入方式：自动喂入；刀片数量：动刀4片、定刀1片；铡切机构型式：动、定刀式；揉搓机构型式：揉搓齿板式；生产率≧10195kg/h | 22 | 购机补贴(非通用类) | 2026-01-14 | 陕西省 | 评阅通过
3050 | 畜牧机械 | 饲料（草）加工机械设备 | 揉丝机 | 10-15t/h揉丝机 | 山东铁甲农牧机械制造有限公司 | 秸秆揉丝机 | 9RSJ-10 | 生产率:10t/h; | 结构型式:锤片式,外形尺寸（长×宽×高）(mm):3100×760×1100,配套动力额定功率(kW):16.5（15+1.5）,配套动力额定转速(r/min);1440，主轴额定转速（r/min）：2280，生产率（kg/h）：10000，传动方式：皮带传动，转子直径（不带锤片）（mm）：350 转子宽度（mm）：410，转子工作直径（mm）：550，锤片数量（片）：40，喂入方式：链条自动喂入，揉搓机构型式*：揉搓板 | 0 | 购机补贴(非通用类) | 2025-09-06 | 山东省 | 评阅通过
3051 | 畜牧机械 | 饲料（草）加工机械设备 | 揉丝机 | 15t/h及以上揉丝机 | 山东铁甲农牧机械制造有限公司 | 秸秆揉丝机 | 9RSJ-15 | 生产率:15t/h; | 结构型式：锤片式外形尺寸（长×宽×高）（mm）：3430×900×1230，配套动力额定功率（kW）：24.2（22+2.2），配套动力额定转速（r/min）：1440，主轴额定转速（r/min）： 2280，生产率（kg/h）：15000，传动方式：皮带传动，转子直径（不带锤片）（mm）： 350，转子宽度（mm）：490，转子工作直径（mm）：550，锤片数量（片）：48，喂入方式：链条自动喂入，揉搓机构型式*：揉搓板 | 0 | 购机补贴(非通用类) | 2025-09-06 | 山东省 | 评阅通过
3052 | 畜牧机械 | 饲料（草）加工机械设备 | 饲料（草）粉碎机 | 400-550mm饲料粉碎机 | 沧州昌鸿磨浆机械有限公司 | 饲草粉碎机 | 9FC-40-20 | 转子工作直径:410mm; | 型号名称：9FC-40-20型饲草粉碎机 结构形式：滚筒式 外形尺寸（长×宽×高）：1250×1100×840mm 配套动力：11kW 配套动力转速：1440r/min 主轴额定转速：3400r/min 生产率：510kg/h 传动方式：皮带 转子直径（不带锤片）：410mm 转子宽度：165mm 转子工作直径：410mm 锤片数量：16片 喂入方式：人工轴向喂入 刀片数量：动刀3 定刀1片 铡切机构形式：轮盘式 | 11 | 购机补贴(非通用类) | 2022-12-31 | 河北省 | 评阅通过
3053 | 畜牧机械 | 饲料（草）加工机械设备 | 饲料（草）粉碎机 | 400-550mm饲料粉碎机 | 沧州昌鸿磨浆机械有限公司 | 饲草粉碎机 | 9FC-40-28 | 转子工作直径:410mm; | 型号名称：9FC-40-28型饲草粉碎机结构形式：滚筒式外形尺寸（长×宽×高）：1330×1100×840mm配套动力：15kW配套动力转速：1440r/min主轴额定转速：3400r/min 生产率：550kg/h 传动方式：皮带 转子直径（不带锤片）：410mm 转子宽度：230mm转子工作直径：410mm锤片数量：24片喂入方式：人工轴向喂入刀片数量：动刀3 定刀1片 铡切机构形式：轮盘式 | 15 | 购机补贴(非通用类) | 2022-12-31 | 河北省 | 评阅通过
3054 | 畜牧机械 | 饲料（草）加工机械设备 | 饲料（草）粉碎机 | 400-550mm饲料粉碎机 | 沧州昌鸿磨浆机械有限公司 | 饲草粉碎机 | 9FC-40-40 | 转子工作直径:410mm; | 型号名称：9FC-40-40型饲草粉碎机 结构形式：滚筒式 外形尺寸 （长×宽×高）：1520×1470×950mm 配套动力：18.5kW 配套动力转速：1465r/min 主轴额定转速：3400r/min 生产率：1050kg/h 传动方式：皮带 转子直径（不带锤片）：410mm 转子宽度：350mm 转子工作直径：430mm 锤片数量：24片 喂入方式：人工轴向喂入 刀片数量：动刀3 定刀1片 铡切机构形式：轮盘式 | 18.5 | 购机补贴(非通用类) | 2022-12-31 | 河北省 | 评阅通过
3055 | 畜牧机械 | 饲料（草）加工机械设备 | 饲料（草）粉碎机 | 400-550mm饲料粉碎机 | 沧州昌鸿磨浆机械有限公司 | 饲草粉碎机 | 9FC-50-20 | 转子工作直径:540mm; | 型号名称：9FC-50-20型饲草粉碎机结构形式：滚筒式外形尺寸 （长×宽×高）：1045×720×1830mm配套动力：3.0kW配套动力转速：2800r/min主轴额定转速：965r/min生产率：200kg/h传动方式：皮带 转子直径（不带锤片）：540mm 转子宽度：145mm转子工作直径：540mm锤片数量：36片喂入方式：人工轴向喂入刀片数量：动刀6 定刀1片铡切机构形式：轮盘式 | 3 | 购机补贴(非通用类) | 2022-12-31 | 河北省 | 评阅通过
3056 | 畜牧机械 | 饲料（草）加工机械设备 | 饲料（草）粉碎机 | 400-550mm饲料粉碎机 | 西安创锐特农业科技有限公司 | 饲料粉碎机 | 9FZ-46-12 | 转子工作直径:460mm; | 结构型式：锤片式（无粉碎秸蔓类功能）；壳体制造方式（铸造、焊接或 冲压）：焊接；外形尺寸（长×宽×高）：1400×950×1700mm；整机质量（不含电机）：80kg；转子盘直径：360mm；转子工作直径：460mm；粉碎室宽度：125mm；锤片或齿爪数量：16个；主轴转速：2900r/min；配套动力：7.5kW | 7.5 | 购机补贴(非通用类) | 2026-01-14 | 陕西省 | 评阅通过
3057 | 畜牧机械 | 饲料（草）加工机械设备 | 饲料（草）粉碎机 | 400-550mm饲料粉碎机 | 郑州金宏兴机械有限公司 | 饲料粉碎机 | 9F50-13 | 转子工作直径:500mm; | 型号：9F50-13、结构形式：锤片式（无粉碎秸蔓类功能）、壳体制造方式（铸造或焊接）：铸造、外形尺寸：1210mm×1080mm×1710mm、整机质量（不含电机）：146kg、转子盘直径：φ400mm、转子工作直径：φ500mm、粉碎室宽度：160mm、锤片或圆（扁）齿数量：16-20个、主轴转速：2950r/min、配套动力：7.5-15kw、 | 7.5 | 购机补贴(非通用类) | 2023-12-31 | 河南省 | 评阅通过
3058 | 畜牧机械 | 饲料（草）加工机械设备 | 饲料（草）粉碎机 | 400-550mm饲料粉碎机 | 诸城市盛奥机械有限公司 | 锤片式饲料粉碎机 | 9FQ40-28 | 转子工作直径:400mm; | 外形尺寸：1330×1000×1690（mm）；整机重量：130kg;转子盘直径：270mm;转子工作直径：400mm；粉碎室宽度：280mm；锤片数量：16个；主轴转速;3800r/min；配套动力：11-15kw. |  | 购机补贴(非通用类) | 2025-12-30 | 山东省 | 评阅通过
3059 | 畜牧机械 | 饲料（草）加工机械设备 | 饲料（草）粉碎机 | 550mm及以上饲料粉碎机 | 新乡市北方散热器有限公司 | 饲料粉碎机 | 9FZ-55.5-20 | 转子工作直径:555mm; | 转自工作直径：Φ555mm，配套动力：11kW | 11 | 购机补贴(非通用类) | 2022-12-31 | 河南省 | 评阅通过
3060 | 畜牧机械 | 饲料（草）加工机械设备 | 饲料混合机 | 2m³及以上立式混合机 | 西安创锐特农业科技有限公司 | 饲料混合机 | 9HL-1000 | 混合室容积:2.02m³;立式:是 ; | 结构型式：立式单轴螺旋；外形尺寸（长×宽×高）：1350×1250×2750mm；混合轴工作段长度：2400mm；混合轴数量：1个；混合轴额定转速：400r/min；整机质量：170kg；配套动力：3kW；混合室容积：2.02 m³；额定批次混合量：1000kg | 3 | 购机补贴(非通用类) | 2026-01-14 | 陕西省 | 评阅通过
3061 | 畜牧机械 | 饲料（草）加工机械设备 | 饲料混合机 | 2m³及以上立式混合机 | 郑州市牧昌农业机械制造有限公司 | 立式饲料混合机 | 9HL-1000 | 混合室容积:2.1m³;立式:是 ; | 结构型式：立式单轴螺旋，外形尺寸（长×宽×高）：1396×1319×2850mm，混合轴工作段长度：2440mm，混合轴数量：1个，混合轴额定转速：350r/min，整机质量：220kg，配套动力：3kW，混合室容积：2.1m³，额定批次混合量：1000kg |  | 购机补贴(非通用类) | 2026-03-15 | 河南省 | 评阅通过
3062 | 畜牧机械 | 饲料（草）加工机械设备 | 饲料混合机 | 2m³以下卧式(单轴)混合机 | 滑县宏峰机械有限公司 | 饲料混合机 | 9HW-1500 | 混合室容积:0.8m³;单轴:是 ;卧式:是 ; | 有效容积：0.8m³ ；型号名称：9HW-1500 ；结果形式：卧式单轴螺旋 ； 外形尺寸：（长×宽×高)mm 1900×755×1070 ； 混合轴长度1510mm ； 结构质量200kg ； 配套动力 4kW 三相异步电机 ；主轴转速： 20r/min ；混合轴数量：1个 ； 额定批次混合量 150kg | 4 | 购机补贴(非通用类) | 2022-12-31 | 河南省 | 评阅通过
3063 | 畜牧机械 | 饲料（草）加工机械设备 | 饲料混合机 | 2m³以下卧式(单轴)混合机 | 张掖苏美仑现代农业科技装备有限责任公司 | 卧式饲料搅拌混合机 | 9HW-200 | 混合室容积:0.3m³;单轴:是 ;卧式:是 ; | 型号名称：9HW-200型卧式饲料搅拌混合机，结构型式：卧式，混合区工作长度：620mm，混合螺旋叶片：4个，滚筒额定转速：25r/min，配套动力：4kW，混合室容积：.0.3m³ | 4.0 | 购机补贴(非通用类) | 2024-09-08 | 甘肃省 | 评阅通过
3064 | 畜牧机械 | 饲料（草）加工机械设备 | 饲料混合机 | 2m³及以上卧式(单轴)混合机 | 滑县宏峰机械有限公司 | 饲料混合机 | 9HWZ-2500 | 混合室容积:2.3m³;单轴:是 ;卧式:是 ; | 有效容积：2.3m³ ；型号名称：9HWZ-2500 ；结果形式：卧式单轴螺旋 ；外形尺寸：（长×宽×高)mm 2900×1120×1300 ；混合轴长度:2120mm ；结构质量:350kg ； 配套动力: 7.5kW ；三相异步电机 ；混合轴数量：1个 ；主轴转速 ：20r/min ； 额定批次混合量： 385kg | 7.5 | 购机补贴(非通用类) | 2022-12-31 | 河南省 | 评阅通过
3065 | 畜牧机械 | 饲料（草）加工机械设备 | 饲料混合机 | 2m³及以上卧式(单轴)混合机 | 新乡市北方散热器有限公司 | 卧式预混机 | 9HWP-1000 | 混合室容积:2.2m³;单轴:是 ;卧式:是 ; | 混合室容积：2.2m³，配套动力：11kW，结构型式：卧式双环带，混合轴数量：1 | 11 | 购机补贴(非通用类) | 2023-12-31 | 河南省 | 评阅通过
3066 | 畜牧机械 | 饲料（草）加工机械设备 | 饲料混合机 | 2m³及以上卧式(单轴)混合机 | 郑州金宏兴机械有限公司 | 卧式饲料混合机 | 9HWD-1000 | 混合室容积:2.07m³;单轴:是 ;卧式:是 ; | 型号：9HWD-1000、结构形式：卧式 双环带、外形尺寸（长×宽×高）：3350mm×1150mm×2220mm、混合轴长度：1860mm、配套动力：11kw、混合轴数量：1个、有效容积：2.07m³、主轴转速：25r/min、额定批次混合量：1000kg、 | 11 | 购机补贴(非通用类) | 2023-12-31 | 河南省 | 评阅通过
3067 | 畜牧机械 | 饲料（草）加工机械设备 | 饲料混合机 | 2m³及以上卧式(单轴)混合机 | 郑州嵩威机械制造有限公司 | 饲料混合机 | 9HW-1000 | 混合室容积:2.05m³;单轴:是 ;卧式:是 ; | 1、结构型式：卧式单轴螺带；2、混合室容积：2.05m³；3、配套动力：7.5kw | 7.5 | 购机补贴(非通用类) | 2025-04-23 | 河南省 | 评阅通过
3068 | 畜牧机械 | 饲料（草）加工机械设备 | 饲料混合机 | 2m³及以上卧式(单轴)混合机 | 郑州嵩威机械制造有限公司 | 饲料混合机 | 9SLHY-2.6 | 混合室容积:2.6m³;单轴:是 ;卧式:是 ; | 1、结构型式：卧式单轴双环带；2、混合室容积：2.6m³；3、配套动力：15kw | 15 | 购机补贴(非通用类) | 2023-12-31 | 河南省 | 评阅通过
3069 | 畜牧机械 | 饲料（草）加工机械设备 | 饲料混合机 | 2m³及以上卧式(双轴)混合机 | 滑县宏峰机械有限公司 | 饲料混合机 | 9HWS-2500 | 混合室容积:2.3m³;卧式:是 ;双轴:是 ; | 有效容积：2.3m³ ；型号名称：9HWS-2500 ；结果形式：卧式双轴螺旋 ； 外形尺寸：（长×宽×高)mm 2580×1155×1310 ； 混合轴长度2000mm ； 结构质量450kg ； 配套动力 ：7.5kW ； 三相异步电机 ；主轴转速： 20r/min ；混合轴数量：2个 ； 额定批次混合量 385kg | 7.5 | 购机补贴(非通用类) | 2022-12-31 | 河南省 | 评阅通过
3070 | 畜牧机械 | 饲料（草）加工机械设备 | 饲料混合机 | 2m³及以上卧式(双轴)混合机 | 内蒙古鑫满园农业有限公司 | 饲料混合机 | 9HWS-2400 | 混合室容积:2.1m³;卧式:是 ;双轴:是 ; | 结构型式:卧式双轴桨叶;外形尺寸（长X宽X高）:2900mmX 1100mmX 1610mm;混合轴工作段长度：2000 mm；混合轴数量：2 个；混合轴额定转速：36r/min;整机质量:850kg;配套动力:7.5kW；混合室容积：2.1m3；额定批次混合量：1300kg。 | 7.5 | 购机补贴(非通用类) | 2026-01-21 | 内蒙古自治区 | 评阅通过
3071 | 畜牧机械 | 饲料（草）加工机械设备 | 饲料混合机 | 2m³及以上卧式(双轴)混合机 | 郑州多鑫农业机械有限公司 | 卧式饲料混合机 | 9HW-650 | 混合室容积:2.1m³;卧式:是 ;双轴:是 ; | 结构型式：卧式双轴螺旋，外形尺寸（长×宽×高）：2690×1000×1275mm，混合轴工作段长度：1990mm，混合轴数量：2个，混合轴额定转速：28r/min，整机质量：570kg，配套动力：5.5kW，混合室容积：2.1m³，额定批次混合量：650kg |  | 购机补贴(非通用类) | 2026-03-15 | 河南省 | 评阅通过
3072 | 畜牧机械 | 饲料（草）加工机械设备 | 饲料混合机 | 2m³及以上卧式(双轴)混合机 | 郑州多鑫农业机械有限公司 | 卧式饲料混合机 | 9HW-700 | 混合室容积:2.3m³;卧式:是 ;双轴:是 ; | 结构型式：卧式双轴螺旋，外形尺寸（长×宽×高）：2592×1263×1327mm，混合轴工作段长度：1780mm，混合轴数量：2个，混合轴额定转速：28r/min，整机质量：750kg，配套动力：7.5kW，混合室容积：2.3m³，额定批次混合量：700kg |  | 购机补贴(非通用类) | 2026-03-15 | 河南省 | 评阅通过
3073 | 畜牧机械 | 饲料（草）加工机械设备 | 饲料混合机 | 2m³及以上卧式(双轴)混合机 | 郑州市牧昌农业机械制造有限公司 | 卧式饲料混合机 | 9HW-700 | 混合室容积:2.3m³;卧式:是 ;双轴:是 ; | 结构型式：卧式双轴螺旋，外形尺寸（长×宽×高）：2592×1263×1327mm，混合轴工作段长度：1780mm，混合轴数量：2个，混合轴额定转速：28r/min，整机质量：750kg，配套动力：7.5kW，混合室容积：2.3m³，额定批次混合量：700kg |  | 购机补贴(非通用类) | 2026-03-15 | 河南省 | 评阅通过
3074 | 畜牧机械 | 饲料（草）加工机械设备 | 饲料混合机 | 2m³及以上卧式(双轴)混合机 | 郑州嵩威机械制造有限公司 | 饲料混合机 | 9HW-1200 | 混合室容积:3.1m³;卧式:是 ;双轴:是 ; | 1、结构型式：卧式双轴螺旋；2、混合室容积：3.1m³；3、配套动力：9.5kw | 9.5 | 购机补贴(非通用类) | 2025-12-21 | 河南省 | 评阅通过
3075 | 畜牧机械 | 饲料（草）加工机械设备 | 颗粒饲料压制机 | 平模颗粒饲料压制机 | 西安创锐特农业科技有限公司 | 颗粒饲料压制机 | 9KLP-200 | 平模直径:200mm; | 型号名称：9KLP-200型颗粒饲料压制机；立式结构型式：立式平模；主电动机额定功率：7.5kW；压模直径：200mm；压模有效宽度：50×2mm；压辊数量：2个；压模孔截面尺寸：6mm；压模孔数量：300个；纯工作小时生产率：200～300kg/h | 7.5 | 购机补贴(非通用类) | 2025-08-26 | 陕西省 | 评阅通过
3076 | 畜牧机械 | 饲料（草）加工机械设备 | 颗粒饲料压制机 | 平模颗粒饲料压制机 | 西安创锐特农业科技有限公司 | 颗粒饲料压制机 | 9KLP-300 | 平模直径:300mm; | 型号名称：9KLP-300型颗粒饲料压制机；立式结构型式：立式平模；主电动机额定功率：22kW；压模直径：300mm；压模有效宽度：65×4mm；压辊数量：4个；压模孔截面尺寸：6mm；压模孔数量：522个；纯工作小时生产率：700～1200kg/h | 22 | 购机补贴(非通用类) | 2025-08-26 | 陕西省 | 评阅通过
3077 | 畜牧机械 | 饲料（草）加工机械设备 | 颗粒饲料压制机 | 环模直径250mm及以上颗粒饲料压制机 | 新乡市和协饲料机械制造有限公司 | 颗粒饲料压制机 | 9KLH-250E | 电机功率:18.5kW;环模直径:250mm; | 结构形式：环模；环模直径：250mm，配套动力：18.5kW，主轴转速：419r/min | 18.5 | 购机补贴(非通用类) | 2025-12-21 | 河南省 | 评阅通过
3078 | 畜牧机械 | 饲料（草）加工机械设备 | 颗粒饲料压制机 | 环模直径250mm及以上颗粒饲料压制机 | 新乡市和协饲料机械制造有限公司 | 颗粒饲料压制机 | 9KLH-304 | 电机功率:30kW;环模直径:304mm; | 结构形式：卧式环模双辊，环模直径：304mm，配套动力：30kW，主轴转速：350r/min | 30 | 购机补贴(非通用类) | 2025-12-21 | 河南省 | 评阅通过
3079 | 畜牧机械 | 饲料（草）加工机械设备 | 饲料制备（搅拌）机 | 4-7m³饲料全混合日粮制备机 | 安丘市鑫泰机械制造有限公司 | 全日粮饲料制备机 | 9JGW-5 | 搅拌室容积:5m³; | 型号名称：9JGW-5型全日粮饲料制备机；型式：固定式卧式；称重系统最大称重量：6000kg；搅拌仓容积：5m³；搅拌仓仓体外形尺寸（长×宽×高）：2720mm×1500mm×1740mm；配套动力型式：电动机；配套动力功率范围：15kW+1.5kW；配套动力转速：1465r/min/1400r/min；主搅龙数量：1个；副搅龙数量：2个。 | 16.5 | 购机补贴(非通用类) | 2026-03-29 | 山东省 | 评阅通过
3080 | 畜牧机械 | 饲料（草）加工机械设备 | 饲料制备（搅拌）机 | 4-7m³饲料全混合日粮制备机 | 包头市桑机智程科技开发有限公司 | 全混合日粮饲料制备机 | 9JGW-4 | 搅拌室容积:4m³; | 型式：固定式卧式，称重系统最大称量：8000KG，搅拌仓容积：4m³，搅拌仓仓体外形尺寸(长×宽×高)：2500mm×1450mm×1500mm，配套动力型式：电动机，配套动力功率范围：12.5KW，主搅龙数量：1个，副搅龙数量：2个 | 12.5 | 购机补贴(非通用类) | 2026-03-30 | 内蒙古自治区 | 评阅通过
3081 | 畜牧机械 | 饲料（草）加工机械设备 | 饲料制备（搅拌）机 | 4-7m³饲料全混合日粮制备机 | 包头市桑机智程科技开发有限公司 | 全混合日粮饲料制备机 | 9JGW-5 | 搅拌室容积:5m³; | 型式：固定式卧式，称重系统最大称量：8000KG，搅拌仓容积：5m³，搅拌仓仓体外形尺寸(长×宽×高）：2800mm×1450mm×1640mm，配套动力型式：电动机，配套动力功率范围：16.5KW，主搅龙数量：1个，副搅龙数量：2个 | 16.5 | 购机补贴(非通用类) | 2026-03-30 | 内蒙古自治区 | 评阅通过
3082 | 畜牧机械 | 饲料（草）加工机械设备 | 饲料制备（搅拌）机 | 4-7m³饲料全混合日粮制备机 | 包头市桑机智程科技开发有限公司 | 全混合日粮饲料制备机 | 9JQW-5 | 搅拌室容积:5m³; | 型式：牵引式卧式，称重系统最大称量：8000KG，搅拌仓容积：5m³，搅拌仓仓体外形尺寸(长×宽×高)：2800mm×1450mm×1640mm，配套动力型式：拖拉机，配套动力功率范围： ≥20KW，主搅龙数量：1个，副搅龙数量：2个，轮胎规格：195-65R/16，轮距：1270mm | 0 | 购机补贴(非通用类) | 2026-03-30 | 内蒙古自治区 | 评阅通过
3083 | 畜牧机械 | 饲料（草）加工机械设备 | 饲料制备（搅拌）机 | 4-7m³饲料全混合日粮制备机 | 大同市捷腾机械设备有限公司 | 全混合日粮制备机 | 9JGW-7 | 搅拌室容积:7m³; | 规格型号 / 9JGW-7 外形尺寸（长×宽×高） mm 4600*1750*2285 结构质量 kg 3050 搅龙转速 r/min 16 搅拌仓容积 m3 7 结构型式 / 卧式 配套动力范围 kW ≥22/70hp 刀片型式 / 月牙刀、椭圆刀 刀片数量 片 33 配套动力形式 / 拖拉机或电动机 生产率 t/h ≥2 |  | 购机补贴(非通用类) | 2024-12-30 | 山西省 | 评阅通过
3084 | 畜牧机械 | 饲料（草）加工机械设备 | 饲料制备（搅拌）机 | 4-7m³饲料全混合日粮制备机 | 河北佳牧机械制造有限公司 | 全日粮饲料制备机 | 9JGL-6 | 搅拌室容积:6m³; | 固定立式，搅拌仓容积6立方米，配套动力15kw | 15 | 购机补贴(非通用类) | 2026-05-23 | 河北省 | 评阅通过
3085 | 畜牧机械 | 饲料（草）加工机械设备 | 饲料制备（搅拌）机 | 4-7m³饲料全混合日粮制备机 | 河北佳牧机械制造有限公司 | 全日粮饲料制备机 | 9JGW-6 | 搅拌室容积:6m³; | 卧式固定式，搅拌仓容积6立方米，配套动力15kw | 15 | 购机补贴(非通用类) | 2026-05-23 | 河北省 | 评阅通过
3086 | 畜牧机械 | 饲料（草）加工机械设备 | 饲料制备（搅拌）机 | 4-7m³饲料全混合日粮制备机 | 河北佳牧机械制造有限公司 | 全日粮饲料制备机 | 9JQL-6 | 搅拌室容积:6m³; | 牵引立式，搅拌仓容积6立方米，配套动力40-60kw | 4 | 购机补贴(非通用类) | 2026-05-23 | 河北省 | 评阅通过
3087 | 畜牧机械 | 饲料（草）加工机械设备 | 饲料制备（搅拌）机 | 4-7m³饲料全混合日粮制备机 | 河北佳牧机械制造有限公司 | 全日粮饲料制备机 | 9JQW-6 | 搅拌室容积:6m³; | 卧式牵引式，搅拌仓容积6立方米，配套动力40-60kw | 40 | 购机补贴(非通用类) | 2026-05-23 | 河北省 | 评阅通过
3088 | 畜牧机械 | 饲料（草）加工机械设备 | 饲料制备（搅拌）机 | 4-7m³饲料全混合日粮制备机 | 河北坤地机械制造有限公司 | 全日粮饲料制备机 | 9TMRL-4 | 搅拌室容积:4m³; | 1、结构形式：固定式； 2、称重系统最大称量：10000kg；3、配套动力形式：电机；4、配套动力功率：11kw(型号YE2-160M-4)；5、配套动力转速：1460r/min；6、搅拌室容积：4m³； 7、搅拌仓仓体外形尺寸（长×宽×高）：2140mm×1830mm×1500mm；8、主搅龙数量：1个。 | 11 | 购机补贴(非通用类) | 2025-10-15 | 河北省 | 评阅通过
3089 | 畜牧机械 | 饲料（草）加工机械设备 | 饲料制备（搅拌）机 | 4-7m³饲料全混合日粮制备机 | 河北坤地机械制造有限公司 | 全日粮饲料制备机 | 9TMRW-4 | 搅拌室容积:4m³; | 1、结构形式：固定式； 2、称重系统最大称量：10000kg；3、配套动力形式：电机；4、配套动力功率：11kw(型号YE2-160M-4)；5、配套动力转速：1460r/min；6、搅拌室容积：4m³； 7、搅拌仓仓体外形尺寸（长×宽×高）：2400mm×1350mm×1450mm；8、主搅龙数量：2个。 | 11 | 购机补贴(非通用类) | 2025-10-15 | 河北省 | 评阅通过
3090 | 畜牧机械 | 饲料（草）加工机械设备 | 饲料制备（搅拌）机 | 4-7m³饲料全混合日粮制备机 | 河北坤地机械制造有限公司 | 全日粮饲料制备机 | 9TMRW-5 | 搅拌室容积:5m³; | 1、搅拌室容积：5m³；2、结构形式：固定式（卧式）；3、刀片形式：梅花刀、弯刀；4、配套动力形式：电动机；5、配套动力：15kw(型号Y160L-4)；6、配套动力转速：1460r/min；7、称重系统最大称量：12000kg；8、搅拌仓仓体外形尺寸（长×宽×高）：2500mm×1500mm×1920mm；9、主搅龙数量：1个；10、副搅龙数量：2个。 | 15 | 购机补贴(非通用类) | 2025-09-01 | 河北省 | 评阅通过
3091 | 畜牧机械 | 饲料（草）加工机械设备 | 饲料制备（搅拌）机 | 4-7m³饲料全混合日粮制备机 | 河北联牧机械制造有限公司 | 全日粮饲料制备机 | 9TMRW-5 | 搅拌室容积:5m³; | 型式：固定卧式：配套动力功率：15kw。搅拌仓容积：5m3。搅拌仓仓体外形尺寸(长×宽×高）mm：2800×1500×1700 | 15 | 购机补贴(非通用类) | 2026-02-28 | 河北省 | 评阅通过
3092 | 畜牧机械 | 饲料（草）加工机械设备 | 饲料制备（搅拌）机 | 4-7m³饲料全混合日粮制备机 | 河北牧鑫机械制造有限公司 | 全日粮饲料制备机 | 9TMRW-4 | 搅拌室容积:4m³; | 型式：固定卧式。配套动力型式：电机。配套动力功率：15kw。搅拌仓容积：4m3。搅拌仓仓体外形尺寸（长x宽x高）mm：2400×1500×1650 | 15 | 购机补贴(非通用类) | 2026-05-23 | 河北省 | 评阅通过
3093 | 畜牧机械 | 饲料（草）加工机械设备 | 饲料制备（搅拌）机 | 4-7m³饲料全混合日粮制备机 | 河北牧鑫机械制造有限公司 | 全日粮饲料制备机 | 9TMRW-5 | 搅拌室容积:5m³; | 型式：固定卧式。配套动力型式：电机。配套动力功率：18.5kw。搅拌仓容积：5m3。搅拌仓仓体外形尺寸（长x宽x高）mm：2800×1500×1650 | 18.5 | 购机补贴(非通用类) | 2026-05-23 | 河北省 | 评阅通过
3094 | 畜牧机械 | 饲料（草）加工机械设备 | 饲料制备（搅拌）机 | 4-7m³饲料全混合日粮制备机 | 河北喜洋洋农业机械有限公司 | 全日粮饲料制备机 | 9JGW-4 | 搅拌室容积:4m³; | 固定卧式，搅拌仓容积4立方米，配套动力22kw | 22 | 购机补贴(非通用类) | 2026-05-23 | 河北省 | 评阅通过
3095 | 畜牧机械 | 饲料（草）加工机械设备 | 饲料制备（搅拌）机 | 4-7m³饲料全混合日粮制备机 | 河北喜洋洋农业机械有限公司 | 全日粮饲料制备机 | 9JQW-4 | 搅拌室容积:4m³; | 牵引卧式，搅拌仓容积4立方米，配套动力25-35kw | 25 | 购机补贴(非通用类) | 2026-05-23 | 河北省 | 评阅通过
3096 | 畜牧机械 | 饲料（草）加工机械设备 | 饲料制备（搅拌）机 | 4-7m³饲料全混合日粮制备机 | 河北雨佳机械有限公司 | 全日粮饲料制备机 | 9TMRW-5 | 搅拌室容积:5m³; | 固定卧式，搅拌仓容积5立方米，配套动力11kw | 11 | 购机补贴(非通用类) | 2022-12-31 | 河北省 | 评阅通过
3097 | 畜牧机械 | 饲料（草）加工机械设备 | 饲料制备（搅拌）机 | 4-7m³饲料全混合日粮制备机 | 河北雨佳机械有限公司 | 全日粮饲料制备机 | 9TMRW-5.5 | 搅拌室容积:5.5m³; | 固定卧式，搅拌仓容积5.5立方米，配套动力11kw | 11 | 购机补贴(非通用类) | 2022-12-31 | 河北省 | 评阅通过
3098 | 畜牧机械 | 饲料（草）加工机械设备 | 饲料制备（搅拌）机 | 4-7m³饲料全混合日粮制备机 | 河北雨佳机械有限公司 | 全日粮饲料制备机 | 9TMRW-6 | 搅拌室容积:6m³; | 固定卧式，搅拌仓容积6立方米，配套动力11kw | 11 | 购机补贴(非通用类) | 2021-12-31 | 河北省 | 评阅通过
3099 | 畜牧机械 | 饲料（草）加工机械设备 | 饲料制备（搅拌）机 | 4-7m³饲料全混合日粮制备机 | 河北元瑞晟牧机械设备有限公司 | 全日粮饲料制备机 | 9TMRW-4 | 搅拌室容积:4m³; | 型式：固定卧式。配套动力功率;15kw。搅拌仓容积：4m3。搅拌仓仓体外形尺寸（长x宽x高）mm：2515×1500×1650 | 15 | 购机补贴(非通用类) | 2026-05-23 | 河北省 | 评阅通过
3100 | 畜牧机械 | 饲料（草）加工机械设备 | 饲料制备（搅拌）机 | 4-7m³饲料全混合日粮制备机 | 河北元瑞晟牧机械设备有限公司 | 全日粮饲料制备机 | 9TMRW-5 | 搅拌室容积:5m³; | 型式：固定卧式。配套动力功率：15kw。搅拌仓容积：5m3。搅拌仓仓体外形尺寸（长x款x高）mm：2815×1500×1650 | 15 | 购机补贴(非通用类) | 2026-05-23 | 河北省 | 评阅通过
3101 | 畜牧机械 | 饲料（草）加工机械设备 | 饲料制备（搅拌）机 | 4-7m³饲料全混合日粮制备机 | 河北正牧机械制造有限公司 | 全日粮饲料制备机 | 9JGL-5 | 搅拌室容积:5m³; | 1、型号规格：9JGL-5；产品名称：全日粮饲料制备机； 2、型式：立式； 3、搅拌仓容积：5㎥； 4、搅拌仓仓体外形尺寸（长×宽×高）：2450mm×1950mm×1810mm； 5、配套动力：（1）型式：电机；（2）功率范围11kw；（3）转速1450r/min； 6、搅龙数量：1；。7、称重系统最大称量：5000kg | 11 | 购机补贴(非通用类) | 2023-12-31 | 河北省 | 评阅通过
3102 | 畜牧机械 | 饲料（草）加工机械设备 | 饲料制备（搅拌）机 | 4-7m³饲料全混合日粮制备机 | 河北正牧机械制造有限公司 | 全日粮饲料制备机 | 9JGW-4 | 搅拌室容积:4m³; | 1、型号名称：9JGW-4 全日粮饲料制备机； 2、型式：卧式； 3、称重系统最大称量：4000kg； 4、搅拌仓容积：4㎥； 5、搅拌仓仓体外形尺寸（长×宽×高）：2400㎜×1500㎜×1700㎜； 6、配套动力：（1）型式：电机；（2）功率范围7.5kw-15kw；（3）转速1450r/min； 7、搅龙数量：主搅龙：1；副搅龙：2； | 15 | 购机补贴(非通用类) | 2024-12-08 | 河北省 | 评阅通过
3103 | 畜牧机械 | 饲料（草）加工机械设备 | 饲料制备（搅拌）机 | 4-7m³饲料全混合日粮制备机 | 黑龙江鲁宁硕机械制造有限公司 | 全混合日粮制备机 | 9JGW-4 | 搅拌室容积:4m³; | 搅拌仓容积：4m³；型式：卧式；搅拌仓仓体外形尺寸（长×宽×高）： 2415×1500×1550mm；称重系统最大称量：8000kg；配套动力型式：电动机；配套动力功率范围：11kw；配套动力转速：1465r/min；主搅龙数量：1个；副搅龙数量：2个； | 11 | 购机补贴(非通用类) | 2025-10-11 | 黑龙江 | 评阅通过
3104 | 畜牧机械 | 饲料（草）加工机械设备 | 饲料制备（搅拌）机 | 4-7m³饲料全混合日粮制备机 | 黑龙江鲁宁硕机械制造有限公司 | 全混合日粮制备机 | 9JGW-5 | 搅拌室容积:5m³; | 搅拌仓容积：5m³；型式：卧式；搅拌仓仓体外形尺寸（长×宽×高）：2820×1500×1650mm；称重系统最大称量：8000kg；配套动力型式：电动机；配套动力功率范围：15kw；配套动力转速：1465r/min；主搅龙数量：1个；副搅龙数量：2个； | 15 | 购机补贴(非通用类) | 2025-10-11 | 黑龙江 | 评阅通过
3105 | 畜牧机械 | 饲料（草）加工机械设备 | 饲料制备（搅拌）机 | 4-7m³饲料全混合日粮制备机 | 黑龙江鲁宁硕机械制造有限公司 | 全混合日粮制备机 | 9JQW-5 | 搅拌室容积:5m³; | 搅拌仓容积：5m³；型式：卧式；搅拌仓仓体外形尺寸（长×宽×高）：2820×1500×1650mm；称重系统最大称量：8000kg；配套动力型式：拖拉机；配套动力功率范围：≥29.4kw；配套动力转速：/；主搅龙数量：1个；副搅龙数量：2个； | 29.4 | 购机补贴(非通用类) | 2025-10-11 | 黑龙江 | 评阅通过
3106 | 畜牧机械 | 饲料（草）加工机械设备 | 饲料制备（搅拌）机 | 4-7m³饲料全混合日粮制备机 | 辽宁省卓越亿隆农业科技有限公司 | 全混合日粮制备机 | 9JGW-4 | 搅拌室容积:4m³; | 型式：固定式卧式；配套动力型式：电动机；称重系统最大称量：1050kg；配套动力功率范围 ：11～15kW;搅拌仓容积:4m3;搅拌仓仓体外形尺寸（长×宽×高）:3080×1370×1666mm;主搅龙数量:1个;副搅龙数量:2个;配套动力转速:970r/min; | 11 | 购机补贴(非通用类) | 2025-09-15 | 辽宁省 | 评阅通过
3107 | 畜牧机械 | 饲料（草）加工机械设备 | 饲料制备（搅拌）机 | 4-7m³饲料全混合日粮制备机 | 辽宁省卓越亿隆农业科技有限公司 | 全混合日粮制备机 | 9JQL-6 | 搅拌室容积:6m³; | 牵引式立式；配套动力型式：拖拉机；称重系统最大称量：1580kg；配套动力功率范围 ：36～41kW；搅拌仓容积：6m3；搅拌仓仓体外形尺寸（长×宽×高）：2590×1720×1890mm；主搅龙数量:1个；轮胎规格:7.00-12;轮距:1310mm； | 0 | 购机补贴(非通用类) | 2025-09-15 | 辽宁省 | 评阅通过
3108 | 畜牧机械 | 饲料（草）加工机械设备 | 饲料制备（搅拌）机 | 4-7m³饲料全混合日粮制备机 | 内蒙古大匠精工科技发展有限公司 | 全混合日粮饲料制备机 | 9JGW-4 | 搅拌室容积:4m³; | 固定式卧式，搅拌仓容积：4m³，搅拌仓仓体外形尺寸（长×宽×高）：2500mm×1450mm×1500mm，配套动力型式：三相电动机，配套动力功率范围：12.5KW，主搅龙数量：1个，副搅龙数量：2个，称重系统最大称量：8000KG | 12.5 | 购机补贴(非通用类) | 2026-03-30 | 内蒙古自治区 | 评阅通过
3109 | 畜牧机械 | 饲料（草）加工机械设备 | 饲料制备（搅拌）机 | 4-7m³饲料全混合日粮制备机 | 内蒙古大匠精工科技发展有限公司 | 全混合日粮饲料制备机 | 9JGW-5 | 搅拌室容积:5m³; | 固定式卧式，搅拌室容积：5m³，配套动力型式：三相电动机，配套动力：15.37KW，搅龙数量：2个，搅拌仓仓体外形尺寸（长X宽X高）：2620mmX1440mmx1600mm | 15.37 | 购机补贴(非通用类) | 2022-12-31 | 内蒙古自治区 | 评阅通过
3110 | 畜牧机械 | 饲料（草）加工机械设备 | 饲料制备（搅拌）机 | 4-7m³饲料全混合日粮制备机 | 内蒙古大匠精工科技发展有限公司 | 全混合日粮饲料制备机 | 9JGW-5U | 搅拌室容积:5m³; | 固定式卧式，搅拌仓容积：5m³，搅拌仓仓体外形尺寸（长×宽×高）：2800mm×1450mm×1650mm，配套动力型式：三相电动机，配套动力功率范围：11.37KW，主搅龙数量：1个，副搅龙数量：2个，称重系统最大称量：8000KG | 11.37 | 购机补贴(非通用类) | 2025-07-09 | 内蒙古自治区 | 评阅通过
3111 | 畜牧机械 | 饲料（草）加工机械设备 | 饲料制备（搅拌）机 | 4-7m³饲料全混合日粮制备机 | 内蒙古大匠精工科技发展有限公司 | 全混合日粮饲料制备机 | 9JQW-5 | 搅拌室容积:5m³; | 牵引式卧式，搅拌仓容积：5m³，搅拌仓仓体外形尺寸（长×宽×高）：2800mm×1450mm×1650mm，配套动力型式：拖拉机，配套动力功率范围：≥20KW，主搅龙数量：1个，副搅龙数量：2个，称重系统最大称量：8000KG，轮胎规格：225-65/R16,轮距：1270mm | 0 | 购机补贴(非通用类) | 2025-07-09 | 内蒙古自治区 | 评阅通过
3112 | 畜牧机械 | 饲料（草）加工机械设备 | 饲料制备（搅拌）机 | 4-7m³饲料全混合日粮制备机 | 内蒙古牧昌机械设备制造有限公司 | 全混日粮搅拌机 | 9JGW-5 | 搅拌室容积:5m³; | 型式：固定式卧式。搅拌仓容积：5m3。搅拌仓仓体外形尺寸（长x宽x高）mm：2800mm×1500mm×1650mm。配套动力型式：电动机。配套动力功率范围：主电动机：15kw。卸料门电动机：1.5kw。 | 15 | 购机补贴(非通用类) | 2026-03-30 | 内蒙古自治区 | 评阅通过
3113 | 畜牧机械 | 饲料（草）加工机械设备 | 饲料制备（搅拌）机 | 4-7m³饲料全混合日粮制备机 | 内蒙古鑫满园农业有限公司 | 全混日粮搅拌机 | 9JGW-5 | 搅拌室容积:5m³; | 结构型式：固定卧式；称重系统最大称量：10000kg；搅拌仓容积：5m³；搅拌仓仓体外形尺寸（长X宽X高）：2800mmX1500mmX1620mm；配套动力型式：电动机；配套动力功率范围：主电动机15kw;卸料门电动机1.5kw；配套动力转速：主电动机1460r/min；卸料门电动机1400r/min；主搅龙数量：1个；副搅龙数量：2个。 | 15 | 购机补贴(非通用类) | 2026-01-21 | 内蒙古自治区 | 评阅通过
3114 | 畜牧机械 | 饲料（草）加工机械设备 | 饲料制备（搅拌）机 | 4-7m³饲料全混合日粮制备机 | 宁津县永升机械制造有限公司 | 全混合日粮制备机 | 9JGW-4 | 搅拌室容积:4m³; | 型号名称/9JGW-4型全混合日粮制备机 型式/固定卧式 称重系统最大称重32000kg 搅拌仓容积 4m3 搅拌仓仓体外形尺寸（长×宽×高） 2500×1500×1650mm 配套动力型式/电动机 配套动力功率范围11kW 配套动力转速1460r/min 主搅龙数量1个 副搅龙数量2个 取料滚筒宽度/mm 最大取料高度/mm 轮胎规格/ 轮距/mm 轴距/mm 驾驶室/ | 11 | 购机补贴(非通用类) | 2026-06-29 | 山东省 | 评阅通过
3115 | 畜牧机械 | 饲料（草）加工机械设备 | 饲料制备（搅拌）机 | 4-7m³饲料全混合日粮制备机 | 宁津县永升机械制造有限公司 | 全混合日粮制备机 | 9JGW-5 | 搅拌室容积:5m³; | 型号名称/9JGW-5型全混合日粮制备机 型式/固定卧式 称重系统最大称重 32000kg 搅拌仓容积5m3 搅拌仓仓体外形尺寸（长×宽×高）3000×1500×1650mm 配套动力型式/电动机 配套动力功率范围15kW 配套动力转速1460r/min 主搅龙数量1个 副搅龙数量2个 取料滚筒宽度/mm 最大取料高度/mm 轮胎规格/ 轮距/mm 轴距/mm 驾驶室/ | 15 | 购机补贴(非通用类) | 2026-06-29 | 山东省 | 评阅通过
3116 | 畜牧机械 | 饲料（草）加工机械设备 | 饲料制备（搅拌）机 | 4-7m³饲料全混合日粮制备机 | 宁津县永升机械制造有限公司 | 全混合日粮制备机 | 9JQW-4 | 搅拌室容积:4m³; | 型号名称/9JQW-4型全混合日粮制备机 型式/牵引卧式 称重系统最大称重32000kg 搅拌仓容积4m3 搅拌仓仓体外形尺寸（长×宽×高） 2500×1500×1650mm 配套动力型式/拖拉机 配套动力功率范围 22.1～58.8kW 配套动力转速/r/min 主搅龙数量1个 副搅龙数量2个 取料滚筒宽度/mm 最大取料高度/mm 轮胎规格/10.0/75-15.3 轮距1250～1850(可调）mm 轴距/mm 驾驶室/ |  | 购机补贴(非通用类) | 2026-06-29 | 山东省 | 评阅通过
3117 | 畜牧机械 | 饲料（草）加工机械设备 | 饲料制备（搅拌）机 | 4-7m³饲料全混合日粮制备机 | 宁津县永升机械制造有限公司 | 全混合日粮制备机 | 9JQW-5 | 搅拌室容积:5m³; | 型号名称/9JQW-5型全混合日粮制备机 型式/牵引卧式 称重系统最大称重32000kg 搅拌仓容积5m3 搅拌仓仓体外形尺寸（长×宽×高）3000×1500×1650mm 配套动力型式/拖拉机 配套动力功率范围 29.4～66.2kW 配套动力转速/r/min 主搅龙数量1个 副搅龙数量2个 取料滚筒宽度/mm 最大取料高度/mm 轮胎规格/10.0/75-15.3 轮距1260～1860(可调）mm 轴距/mm 驾驶室/ |  | 购机补贴(非通用类) | 2026-06-29 | 山东省 | 评阅通过
3118 | 畜牧机械 | 饲料（草）加工机械设备 | 饲料制备（搅拌）机 | 4-7m³饲料全混合日粮制备机 | 青岛郁金香机械有限公司 | 全混合日粮饲料制备机 | 9HL-6 | 搅拌室容积:6m³; | 1、型式：固定式立式；2、称重最大称量：12300kg；3、搅拌仓容积：6M3;4、搅拌仓外形尺寸（长*宽*高）：2550mm*1750mm*1590mm;5、配套动力型式：电动机；6、配套动力功率范围：主电动机15 kW，卸料门电动机：1.5kW;7、配套动力转速：主电动机：1460，卸料门电动机1400 ；8、主搅龙数量：1个 |  | 购机补贴(非通用类) | 2025-12-30 | 山东省 | 评阅通过
3119 | 畜牧机械 | 饲料（草）加工机械设备 | 饲料制备（搅拌）机 | 4-7m³饲料全混合日粮制备机 | 青岛郁金香机械有限公司 | 全混合日粮饲料制备机 | 9JGL-5 | 搅拌室容积:5m³; | 1、型式：固定立式；2、称重最大称量：12300kg；3、搅拌仓容积：5M3;4、搅拌仓外形尺寸（长*宽*高）：2690mm*1780mm*1580mm;5、配套动力型式：电动机；6、配套动力功率范围：15+1.5 kW;7、配套动力转速：1460/1400 r/min；8、主搅龙数量：1个 |  | 购机补贴(非通用类) | 2026-03-29 | 山东省 | 评阅通过
3120 | 畜牧机械 | 饲料（草）加工机械设备 | 饲料制备（搅拌）机 | 4-7m³饲料全混合日粮制备机 | 青岛郁金香机械有限公司 | 全混合日粮饲料制备机 | 9JQL-5 | 搅拌室容积:5m³; | 1、型式：牵引立式；2、称重最大称量：12300kg；3、搅拌仓容积：5M3;4、搅拌仓外形尺寸（长*宽*高）：2690mm*1780mm*1880mm;5、配套动力型式：拖拉机；6、配套动力功率范围：≧51kW;7、配套动力转速：540/720r/min；8、主搅龙数量：1个；9、轮胎规格：7.00-12；10、轮距：1270mm |  | 购机补贴(非通用类) | 2026-03-29 | 山东省 | 评阅通过
3121 | 畜牧机械 | 饲料（草）加工机械设备 | 饲料制备（搅拌）机 | 4-7m³饲料全混合日粮制备机 | 青岛郁金香机械有限公司 | 全混合日粮饲料制备机 | 9JQL-6 | 搅拌室容积:6m³; | 1、型式：牵引立式；2、称重最大称量：12300kg；3、搅拌仓容积：6M3;4、搅拌仓外形尺寸（长*宽*高）：2580mm*1780mm*1580mm;5、配套动力型式：拖拉机；6、配套动力功率范围：≧51kW;7、配套动力转速：540/720r/min；8、主搅龙数量：1个；9、轮胎规格：7.00-12；10、轮距：1270mm |  | 购机补贴(非通用类) | 2026-03-29 | 山东省 | 评阅通过
3122 | 畜牧机械 | 饲料（草）加工机械设备 | 饲料制备（搅拌）机 | 4-7m³饲料全混合日粮制备机 | 青岛中恒达机械有限公司 | 全混合日粮制备机 | 9JGW-5 | 搅拌室容积:5m³; | 搅拌仓容积：5立方，搅龙数量：2个 配套动力：15KW（7.5KW+7.5KW），配套动力转速：1440r/min |  | 购机补贴(非通用类) | 2024-12-23 | 山东省 | 评阅通过
3123 | 畜牧机械 | 饲料（草）加工机械设备 | 饲料制备（搅拌）机 | 4-7m³饲料全混合日粮制备机 | 荣成市佳鑫农业机械有限公司 | 牵引立式全混合日粮制备机 | 9JGL-4 | 搅拌室容积:4m³; | 型号名称：9JGL-4型固定立式全混合日粮制备机/；型式：固定/；称重系统最大称量：3000kg；配套动力型式：电动机/；配套动力功率范围：11kW；配套动力转速：970转/分；搅拌仓容积：4m3；搅拌仓仓体外形尺寸 （长×宽×高）：2400×1350×1950mm；主搅龙数量：1个；副搅龙数量：0个；取料滚筒宽度：/mm；最大取料高度：/mm；轮胎规格：//；轮距：/mm；轴距：/mm；驾驶室：//； | 11 | 购机补贴(非通用类) | 2025-07-06 | 山东省 | 评阅通过
3124 | 畜牧机械 | 饲料（草）加工机械设备 | 饲料制备（搅拌）机 | 4-7m³饲料全混合日粮制备机 | 荣成市佳鑫农业机械有限公司 | 全混合日粮制备机 | 9JGW-4 | 搅拌室容积:5m³; | 型号名称:9JGW-4型全混合日粮制备机/；型式:固定卧式/；称重系统最大称量:4000kg；搅拌仓容积:4m3；搅拌仓仓体外形尺寸（长×宽×高）:2420×1690×1530mm；配套动力型式:电动机/；配套动力功率范围:15kW；配套动力转速:1460r/min；主搅龙数量:1个；副搅龙数量:0个；取料滚筒宽度:/mm；最大取料高度:/mm；轮胎规格://；轮距:/mm；轴距:/mm；驾驶室://； | 15 | 购机补贴(非通用类) | 2026-06-29 | 山东省 | 评阅通过
3125 | 畜牧机械 | 饲料（草）加工机械设备 | 饲料制备（搅拌）机 | 4-7m³饲料全混合日粮制备机 | 荣成市佳鑫农业机械有限公司 | 全混合日粮制备机 | 9JGW-4TR | 搅拌室容积:4m³; | 型号名称：9JGW-4TR型全混合日粮制备机/；型式：固定卧式/；称重系统最大称量：4000kg；搅拌仓容积：4m3；搅拌仓仓体外形尺寸（长×宽×高）：2420×1690×1530mm；配套动力型式：电动机/；配套动力功率范围：15kW；配套动力转速：1460r/min；主搅龙数量：1个；副搅龙数量：2个；取料滚筒宽度：/mm；最大取料高度：/mm；轮胎规格：//；轮距：/mm；轴距：/mm；驾驶室：//； | 15 | 购机补贴(非通用类) | 2026-06-29 | 山东省 | 评阅通过
3126 | 畜牧机械 | 饲料（草）加工机械设备 | 饲料制备（搅拌）机 | 4-7m³饲料全混合日粮制备机 | 荣成市佳鑫农业机械有限公司 | 全混合日粮制备机 | 9JGW-5 | 搅拌室容积:5m³; | 型号名称:9JGW-5型全混合日粮制备机/；型式:固定卧式/；称重系统最大称量:4000kg；搅拌仓容积:5m3；搅拌仓仓体外形尺寸（长×宽×高）:2500×1700×1605mm；配套动力型式:电动机/；配套动力功率范围:15kW；配套动力转速:1460r/min；主搅龙数量:1个；副搅龙数量:0个；取料滚筒宽度:/mm；最大取料高度:/mm；轮胎规格://；轮距:/mm；轴距:/mm；驾驶室://； | 15 | 购机补贴(非通用类) | 2026-06-29 | 山东省 | 评阅通过
3127 | 畜牧机械 | 饲料（草）加工机械设备 | 饲料制备（搅拌）机 | 4-7m³饲料全混合日粮制备机 | 荣成市佳鑫农业机械有限公司 | 牵引立式全混合日粮制备机 | 9JQL-4 | 搅拌室容积:4m³; | 型号名称：9JQL-4型牵引立式全混合日粮制备机/；型式：牵引/；称重系统最大称量：3000kg；配套动力型式：拖拉机/；配套动力功率范围：≥11kW；配套动力转速：540、720或760转/分；搅拌仓容积：4m3；搅拌仓仓体外形尺寸 （长×宽×高）：2400×1350×1950mm；主搅龙数量：1个；副搅龙数量：0个；取料滚筒宽度：/mm；最大取料高度：/mm；轮胎规格：6.00-9/；轮距：1160mm；轴距：/mm；驾驶室：//； | 0 | 购机补贴(非通用类) | 2025-07-06 | 山东省 | 评阅通过
3128 | 畜牧机械 | 饲料（草）加工机械设备 | 饲料制备（搅拌）机 | 4-7m³饲料全混合日粮制备机 | 山东德农农业机械制造有限责任公司 | 全混合日粮制备机 | 9JGW-4 | 搅拌室容积:4m³; | 搅拌仓容积：4m³；型式：固定卧式；搅拌仓仓体外形尺寸（长×宽×高）： 2415×1500×1610mm；称重系统最大称量：8000kg；配套动力型式：电动机；配套动力功率范围：12.5kw；配套动力转速：1460/1400r/min；主搅龙数量：1个；副搅龙数量：2个； | 12.5 | 购机补贴(非通用类) | 2025-12-29 | 山东省 | 评阅通过
3129 | 畜牧机械 | 饲料（草）加工机械设备 | 饲料制备（搅拌）机 | 4-7m³饲料全混合日粮制备机 | 山东德农农业机械制造有限责任公司 | 全混合日粮制备机 | 9JGW-4A | 搅拌室容积:4m³; | 搅拌仓容积：4m³；型式：固定卧式；搅拌仓仓体外形尺寸（长×宽×高）： 2415×1500×1610mm；称重系统最大称量：32000kg；配套动力型式：电动机；配套动力功率范围：11kw；配套动力转速：1460r/min；主搅龙数量：1个；副搅龙数量：2个。 | 11 | 购机补贴(非通用类) | 2026-06-29 | 山东省 | 评阅通过
3130 | 畜牧机械 | 饲料（草）加工机械设备 | 饲料制备（搅拌）机 | 4-7m³饲料全混合日粮制备机 | 山东德农农业机械制造有限责任公司 | 全混合日粮制备机 | 9JGW-5 | 搅拌室容积:5m³; | 搅拌仓容积：5m³；型式：固定卧式；搅拌仓仓体外形尺寸（长×宽×高）：2820×1500×1655mm；称重系统最大称量：8000kg；配套动力型式：电动机；配套动力功率范围:15kw；配套动力转速：1460r/min；主搅龙数量：1个；副搅龙数量：2个； | 15 | 购机补贴(非通用类) | 2025-12-29 | 山东省 | 评阅通过
3131 | 畜牧机械 | 饲料（草）加工机械设备 | 饲料制备（搅拌）机 | 4-7m³饲料全混合日粮制备机 | 山东德农农业机械制造有限责任公司 | 全混合日粮制备机 | 9JGW-5A | 搅拌室容积:5m³; | 搅拌仓容积：5m³；型式：固定卧式；搅拌仓仓体外形尺寸（长×宽×高）：2820×1500×1585mm；称重系统最大称量：32000kg；配套动力型式：电动机；配套动力功率范围:22.37kw；配套动力转速：1460/1330r/min；主搅龙数量：2个；副搅龙数量：2个 | 22.37 | 购机补贴(非通用类) | 2026-06-29 | 山东省 | 评阅通过
3132 | 畜牧机械 | 饲料（草）加工机械设备 | 饲料制备（搅拌）机 | 4-7m³饲料全混合日粮制备机 | 山东德农农业机械制造有限责任公司 | 全混合日粮制备机 | 9JGW-5B | 搅拌室容积:5m³; | 搅拌仓容积：5m³；型式：固定卧式；搅拌仓仓体外形尺寸（长×宽×高）：2820×1500×1650mm；称重系统最大称量：32000kg；配套动力型式：电动机；配套动力功率范围:16.5kw；配套动力转速：1460/1400r/min；主搅龙数量：1个；副搅龙数量：2个。 | 16.5 | 购机补贴(非通用类) | 2026-06-29 | 山东省 | 评阅通过
3133 | 畜牧机械 | 饲料（草）加工机械设备 | 饲料制备（搅拌）机 | 4-7m³饲料全混合日粮制备机 | 山东德农农业机械制造有限责任公司 | 全混合日粮制备机 | 9JQW-5 | 搅拌室容积:5m³; | 搅拌仓容积：5m³；型式：牵引卧式；搅拌仓仓体外形尺寸（长×宽×高）：2820×1500×1655mm；称重系统最大称量：8000kg；配套动力型式：拖拉机；配套动力功率范围：≥29.4kw；配套动力转速：720r/min；主搅龙数量：1个；副搅龙数量：2个； | 29.4 | 购机补贴(非通用类) | 2025-12-29 | 山东省 | 评阅通过
3134 | 畜牧机械 | 饲料（草）加工机械设备 | 饲料制备（搅拌）机 | 4-7m³饲料全混合日粮制备机 | 山东圣时机械制造有限公司 | 全混合日粮制备机 | 9JGW-5 | 搅拌室容积:5m³; | 型号名称：9JGW-5型全混合日粮制备机；型式：固定卧式；称重系统最大称量：32000kg；搅拌仓容积：5m³；搅拌仓仓体外形尺寸（长×宽×高）：2516×1466×1630mm；配套动力型式：电动机；配套动力功率：15kW；主搅龙数量：1个；副搅龙数量：2个。 | 15 | 购机补贴(非通用类) | 2026-05-09 | 山东省 | 评阅通过
3135 | 畜牧机械 | 饲料（草）加工机械设备 | 饲料制备（搅拌）机 | 4-7m³饲料全混合日粮制备机 | 山东新圣泰机械制造有限公司 | 全混合日粮制备机 | 9JGW-4 | 搅拌室容积:4m³; | 型号名称：9JGW-4型全混合日粮制备机;型式：固定卧式；称重系统最大称量：32000kg；搅拌仓容积：4m³；搅拌仓体外形尺寸（长x宽x高）：2510x1510x1640mm；配套动力型式：电动机；配套动力功率范围kW：11；配套动力转速r/min：1460；主搅龙数量：1个；副搅龙数量：2. | 11 | 购机补贴(非通用类) | 2026-06-29 | 山东省 | 评阅通过
3136 | 畜牧机械 | 饲料（草）加工机械设备 | 饲料制备（搅拌）机 | 4-7m³饲料全混合日粮制备机 | 山东新圣泰机械制造有限公司 | 全混合日粮制备机 | 9JGW-5 | 搅拌室容积:5m³; | 型号名称：9JGW-5型全混合日粮制备机;型式：固定卧式；称重系统最大称量：32000kg；搅拌仓容积：5m³；搅拌仓体外形尺寸（长x宽x高）：2520x1500x1650mm；配套动力型式：电动机；配套动力功率范围kW：15；配套动力转速r/min：1460；主搅龙数量：1个；副搅龙数量：2. | 15 | 购机补贴(非通用类) | 2026-06-29 | 山东省 | 评阅通过
3137 | 畜牧机械 | 饲料（草）加工机械设备 | 饲料制备（搅拌）机 | 4-7m³饲料全混合日粮制备机 | 山东翊兴机械设备有限公司 | 全混合日粮制备机 | 9JGW-4 | 搅拌室容积:4m³; | 型式：固定卧式，称重系统最大称重：32000kg，搅拌仓容积：4m³，搅拌仓仓体外形尺寸（长×宽×高）:2400×1400×1650mm，配套动力型式/电动机配套动力功率范围:15kW（主电机）+1.5kW（液压），配套动力转速：1465r/min（主电机）/1400r/min（液压），主搅龙数量：1个，副搅龙数量：1个 |  | 购机补贴(非通用类) | 2026-05-09 | 山东省 | 评阅通过
3138 | 畜牧机械 | 饲料（草）加工机械设备 | 饲料制备（搅拌）机 | 4-7m³饲料全混合日粮制备机 | 山东翊兴机械设备有限公司 | 全混合日粮制备机 | 9JGW-5 | 搅拌室容积:5m³; | 型式：固定卧式，称重系统最大称重：32000kg，搅拌仓容积：5m³，搅拌仓仓体外形尺寸（长×宽×高）:2850×1500×1650mm，配套动力型式：电动机，配套动力功率范围:18.5kW（主电机）+1.5kW（液压），配套动力转速：1470r/min（主电机）/1400r/min（液压），主搅龙数量：1个，副搅龙数量：2个 |  | 购机补贴(非通用类) | 2026-05-09 | 山东省 | 评阅通过
3139 | 畜牧机械 | 饲料（草）加工机械设备 | 饲料制备（搅拌）机 | 4-7m³饲料全混合日粮制备机 | 山东翊兴机械设备有限公司 | 全混合日粮制备机 | 9JGW-5A | 搅拌室容积:5m³; | 型式：固定卧式，称重系统最大称重：32000kg，搅拌仓容积：5m³，搅拌仓仓体外形尺寸（长×宽×高）:2800×1500×1650mm，配套动力型式：电动机，配套动力功率范围:11×2kW（主电机）+1.5kW（液压），配套动力转速：1470r/min（主电机）/1400r/min（液压），主搅龙数量：1个，副搅龙数量：0个 |  | 购机补贴(非通用类) | 2026-05-09 | 山东省 | 评阅通过
3140 | 畜牧机械 | 饲料（草）加工机械设备 | 饲料制备（搅拌）机 | 4-7m³饲料全混合日粮制备机 | 石家庄川页机械制造有限公司 | 全日粮饲料制备机 | 9TMRW-5 | 搅拌室容积:5m³; | 型式：固定式（卧式）。配套动力型式：电机。配套动力功率范围：15kw. 搅拌仓容积：5m3。搅拌仓仓体外形尺寸（长x宽x高）mm：2830×1500×1660 | 15 | 购机补贴(非通用类) | 2025-12-29 | 河北省 | 评阅通过
3141 | 畜牧机械 | 饲料（草）加工机械设备 | 饲料制备（搅拌）机 | 4-7m³饲料全混合日粮制备机 | 石家庄金牧机械制造有限公司 | 全日粮饲料制备机 | 9TMRW-5 | 搅拌室容积:5m³; | 规格型号：9TMRW-5； 型式：固定卧式； 称重系统最大称量：32000kg； 配套动力型式：电机； 配套动力功率范围：15KW； 配套动力转速：1470r/min； 搅拌仓容积：5m³； 搅拌仓仓体外形尺寸（长×宽×高）：2800×1500×1650mm； 主搅龙数量：1个； 副搅龙数量：2个； | 15 | 购机补贴(非通用类) | 2026-02-28 | 河北省 | 评阅通过
3142 | 畜牧机械 | 饲料（草）加工机械设备 | 饲料制备（搅拌）机 | 4-7m³饲料全混合日粮制备机 | 石家庄金牧机械制造有限公司 | 全日粮饲料制备机 | 9TMRWQ-5 | 搅拌室容积:5m³; | 规格型号：9TMRWQ-5； 型式：牵引卧式； 称重系统最大称量：32000kg； 配套动力型式：拖拉机； 配套动力功率范围：25~35KW； 搅拌仓容积：5m³； 搅拌仓仓体外形尺寸（长×宽×高）：2800×1500×1650mm； 主搅龙数量：1个； 副搅龙数量：2个； 轮胎规格：6.50-16； 轮距：1160mm; | 0 | 购机补贴(非通用类) | 2026-02-28 | 河北省 | 评阅通过
3143 | 畜牧机械 | 饲料（草）加工机械设备 | 饲料制备（搅拌）机 | 4-7m³饲料全混合日粮制备机 | 石家庄久巨机械有限公司 | 全混合日粮制备机 | 9JGW-4 | 搅拌室容积:4m³; | 1、型号名称：9JGW-4 全混合日粮制备机 2、型式：固定卧式； 3、称重系统最大称量：4000kg； 4、搅拌仓容积：4㎥； 5、搅拌仓仓体外形尺寸（长×宽×高）：2100㎜×1400㎜×1762㎜；6、配套动力：（1）型式：电机；（2）功率范围11kw；（3）转速1470r/min； 7、搅龙数量：主搅龙：1；副搅龙：1； | 11 | 购机补贴(非通用类) | 2025-10-15 | 河北省 | 评阅通过
3144 | 畜牧机械 | 饲料（草）加工机械设备 | 饲料制备（搅拌）机 | 4-7m³饲料全混合日粮制备机 | 石家庄久巨机械有限公司 | 全混合日粮制备机 | 9JGW-4W | 搅拌室容积:4m³; | 1、型号名称：9JGW-4W 全混合日粮制备机； 2、型式：固定卧式；3、称重系统最大称量：4000kg； 4、搅拌仓容积：4㎥ 5、搅拌仓仓体外形尺寸（长×宽×高）：2400㎜×1500㎜×1300㎜ 6、配套动力：（1）型式：电机；（2）数量：2；（3）功率范围：11kw×2；（4）转速1470r/min； 7、搅龙数量：主搅龙：2； | 22 | 购机补贴(非通用类) | 2025-10-15 | 河北省 | 评阅通过
3145 | 畜牧机械 | 饲料（草）加工机械设备 | 饲料制备（搅拌）机 | 4-7m³饲料全混合日粮制备机 | 石家庄久巨机械有限公司 | 全日粮饲料制备机 | 9JGW-5 | 搅拌室容积:5m³; | 1、型号名称：9JGW-5 全日粮饲料制备机； 2、型式：固定卧式； 3、称重系统最大称量：5000kg； 4、搅拌仓容积：5m³； 5、搅拌仓仓体外形尺寸（长×宽×高）：2800mm×1500mm×1650mm； 6、配套动力：（1）型式：电机；（2）功率范围：15kw；（3）转速：1450r/min； 7、搅龙数量：主搅龙：1 ；副搅龙：2； | 15 | 购机补贴(非通用类) | 2025-10-15 | 河北省 | 评阅通过
3146 | 畜牧机械 | 饲料（草）加工机械设备 | 饲料制备（搅拌）机 | 4-7m³饲料全混合日粮制备机 | 石家庄久巨机械有限公司 | 全混合日粮制备机 | 9JGW-5W | 搅拌室容积:5m³; | 1、型号名称：9JGW-5W 全混合日粮制备机； 2、型式：固定卧式； 3、称重系统最大称量：5000kg； 4、搅拌仓容积：5㎥；5、搅拌仓仓体外形尺寸（长×宽×高）：2400㎜×1500㎜×1600㎜ 6、配套动力：（1）型式：电机；（2）数量：2；（3）功率范围11kw×2；（4）转速：1470r/min； 7、搅龙数量：主搅龙：2； | 22 | 购机补贴(非通用类) | 2025-10-15 | 河北省 | 评阅通过
3147 | 畜牧机械 | 饲料（草）加工机械设备 | 饲料制备（搅拌）机 | 4-7m³饲料全混合日粮制备机 | 石家庄巨牧机械有限公司 | 全日粮饲料制备机 | 9TMRW-5 | 搅拌室容积:5m³; | 1、型号名称：9TMRW-5型 全日粮饲料制备机； 2、型式：固定卧式； 3、搅拌仓容积：5m³； 4、搅拌仓仓体外形尺寸（长×宽×高）：2830mm×1520mm×1720mm； 5、配套动力：（1）型式：电机；（2）功率范围15kw；（3）转速1470r/min； 6、搅龙数量：主搅龙：1 ；副搅龙：2； | 15 | 购机补贴(非通用类) | 2022-12-31 | 河北省 | 评阅通过
3148 | 畜牧机械 | 饲料（草）加工机械设备 | 饲料制备（搅拌）机 | 4-7m³饲料全混合日粮制备机 | 石家庄申德机械设备有限公司 | 全日粮饲料制备机 | 9TMR-4 | 搅拌室容积:4m³; | 规格型号：9TMR-4； 型式：固定式（卧式）； 称重系统最大称量：32000kg； 配套动力型式：电机； 配套动力功率范围：15KW； 配套动力转速：1470r/min； 搅拌仓容积：4m³； 搅拌仓仓体尺寸（长×宽×高）：2500×1500×1500mm； 主搅龙数量：1个； 副搅龙数量：2个； | 15 | 购机补贴(非通用类) | 2025-12-29 | 河北省 | 评阅通过
3149 | 畜牧机械 | 饲料（草）加工机械设备 | 饲料制备（搅拌）机 | 4-7m³饲料全混合日粮制备机 | 石家庄腾马机械设备有限公司 | 全日粮饲料制备机 | 9TMRW-5 | 搅拌室容积:5m³; | 型号名称：9TMRW-5全日粮饲料制备机； 型式：固定卧式； 称重系统最大称量：32000kg； 配套动力型式：电机； 配套动力功率：15KW； 配套动力转速：1460转/分； 搅拌仓容积：5m³； 搅拌仓仓体外形尺寸（长*宽*高）：2800mm*1500mm*1650mm； 主搅龙数量：1个； 副搅龙数量：2个。 | 15 | 购机补贴(非通用类) | 2026-02-28 | 河北省 | 评阅通过
3150 | 畜牧机械 | 饲料（草）加工机械设备 | 饲料制备（搅拌）机 | 4-7m³饲料全混合日粮制备机 | 石家庄腾马机械设备有限公司 | 全日粮饲料制备机 | 9TMRWQ-5 | 搅拌室容积:5m³; | 型号名称：9TMRWQ-5全日粮饲料制备机； 型式：牵引卧式； 称重系统最大称量：32000kg； 配套动力型式：拖拉机； 配套动力功率：25-35KW； 搅拌仓容积：5m³； 搅拌仓仓体外形尺寸（长*宽*高）：2800mm*1500mm*1650mm； 主搅龙数量：1个； 副搅龙数量：2个； 轮胎规格：6.50-16； 轮距：1200mm。 | 0 | 购机补贴(非通用类) | 2026-02-28 | 河北省 | 评阅通过
3151 | 畜牧机械 | 饲料（草）加工机械设备 | 饲料制备（搅拌）机 | 4-7m³饲料全混合日粮制备机 | 石家庄五业农牧机械有限公司 | 全日粮饲料制备机 | 9TMRW-7 | 搅拌室容积:7m³; | 搅拌仓仓体外形尺寸 ( 长×宽×高)（mm）：3190×1740×1900；结构质量（不含电机）（kg）:3500；搅拌室容积（m3）:7；刀片型式；园弧锯齿组合；刀片数量（片）：39；配套动力形式：电动机；配套动力范围（kw):22 | 22 | 购机补贴(非通用类) | 2022-12-31 | 河北省 | 评阅通过
3152 | 畜牧机械 | 饲料（草）加工机械设备 | 饲料制备（搅拌）机 | 4-7m³饲料全混合日粮制备机 | 石家庄翔航农业机械有限公司 | 全混合日粮制备机 | 9JGL-5 | 搅拌室容积:5m³; | 型号名称 :9JGL-5全混合日粮制备机 型式 : 固定立式 称重系统最大称量 ：6000kg 配套动力型式 : 电机 配套动力功率范围: 18.5 KW 配套动力转速 :1470 r/min 搅拌仓容积: 5m3 搅拌仓仓体外形尺寸（长×宽×高）:2680×1950×1540 mm 主搅龙数量 : 1 个 | 18.5 | 购机补贴(非通用类) | 2026-05-23 | 河北省 | 评阅通过
3153 | 畜牧机械 | 饲料（草）加工机械设备 | 饲料制备（搅拌）机 | 4-7m³饲料全混合日粮制备机 | 石家庄翔航农业机械有限公司 | 全混合日粮制备机 | 9JGW-4 | 搅拌室容积:4m³; | 型号名称 ： 9JGW-4全混合日粮制备机 型式 ： 固定卧式 称重系统最大称量 ：6000kg 配套动力型式 ： 电机 配套动力功率范围 ：11 KW 配套动力转速 :1460 r/min 搅拌仓容积: 4 m3 搅拌仓仓体外形尺寸（长×宽×高） :2300×1500×1660 mm 主搅龙数量 : 1个 副搅龙数量 ： 2 个 | 11 | 购机补贴(非通用类) | 2026-05-23 | 河北省 | 评阅通过
3154 | 畜牧机械 | 饲料（草）加工机械设备 | 饲料制备（搅拌）机 | 4-7m³饲料全混合日粮制备机 | 石家庄翔航农业机械有限公司 | 全混合日粮制备机 | 9JGW-5 | 搅拌室容积:5m³; | 型号名称： 9JGW-5全混合日粮制备机 型式：固定卧式 称重系统最大称量：6000kg 配套动力型式: 电机 配套动力功率范围:15kW 配套动力转速:1470r/min 搅拌仓容积:5m³ 搅拌仓仓体外形尺寸 （长×宽×高）2720×1510×1700mm 主搅龙数量: 1个 副搅龙数量:2个 | 15 | 购机补贴(非通用类) | 2024-12-08 | 河北省 | 评阅通过
3155 | 畜牧机械 | 饲料（草）加工机械设备 | 饲料制备（搅拌）机 | 4-7m³饲料全混合日粮制备机 | 石家庄远辰机械制造有限公司 | 全日粮饲料制备机 | 9TMRW-5 | 搅拌室容积:5m³; | 型式：固定卧式。配套动力型式：电机。配套动力功率范围：15kw。搅拌仓容积：5m3。搅拌仓仓体外形尺寸（长x宽x高）mm：2800x1500x1650 | 15 | 购机补贴(非通用类) | 2026-02-28 | 河北省 | 评阅通过
3156 | 畜牧机械 | 饲料（草）加工机械设备 | 饲料制备（搅拌）机 | 4-7m³饲料全混合日粮制备机 | 潍坊麦锐特机械制造有限公司 | 全混合日粮制备机 | 9JGW-5 | 搅拌室容积:5m³; | 配套动力功率范围（kW）：15（主电机）+1.5（卸料）；型式：固定卧式；称重系统最大称量：8000kg；搅拌仓仓体外形尺寸（长×宽×高）：2830mm×1500mm×1640mm；配套动力型式：电动机；配套动力转速(r/min):1470(主电机)/1450（卸料）；搅拌仓容积：5m³；主搅龙数量：1个；副搅龙数量：2个 |  | 购机补贴(非通用类) | 2026-06-29 | 山东省 | 评阅通过
3157 | 畜牧机械 | 饲料（草）加工机械设备 | 饲料制备（搅拌）机 | 4-7m³饲料全混合日粮制备机 | 祥祥牛畜牧设备（石家庄）有限公司 | 全混合日粮制备机 | 9JGW-4 | 搅拌室容积:4m³; | 型式：固定卧式；称重系统最大称量kg：8000；配套动力型式：电机；配套动力功率范围 kW：15（7.5×2）；配套动力转速 r/min：1440；搅拌仓容积m³：4；搅拌仓仓体外形尺寸 （长×宽×高）mm：2000×1500×1500；主搅龙数量个：2 | 15 | 购机补贴(非通用类) | 2026-05-23 | 河北省 | 评阅通过
3158 | 畜牧机械 | 饲料（草）加工机械设备 | 饲料制备（搅拌）机 | 4-7m³饲料全混合日粮制备机 | 祥祥牛畜牧设备（石家庄）有限公司 | 全混合日粮制备机 | 9JGW-5 | 搅拌室容积:5m³; | 型式：固定卧式；称重系统最大称量kg：8000；配套动力型式：电机；配套动力功率范围 kW：22（11×2）；配套动力转速r/min：1465；搅拌仓容积m³：5；搅拌仓仓体外形尺寸 （长×宽×高） mm：2400×1500×1500；主搅龙数量个：2 | 22 | 购机补贴(非通用类) | 2026-05-23 | 河北省 | 评阅通过
3159 | 畜牧机械 | 饲料（草）加工机械设备 | 饲料制备（搅拌）机 | 4-7m³饲料全混合日粮制备机 | 行唐县炫宇农牧机械设备有限公司 | 全混合日粮制备机 | 9JGW-5 | 搅拌室容积:5m³; | 型式：固定卧式。配套动力型式：电机。配套动力功率：15kw。搅拌仓容积：5M3。搅拌仓仓体外形尺寸（长x宽x高）mm：2820×1500×1600 | 15 | 购机补贴(非通用类) | 2026-02-28 | 河北省 | 评阅通过
3160 | 畜牧机械 | 饲料（草）加工机械设备 | 饲料制备（搅拌）机 | 4-7m³饲料全混合日粮制备机 | 郑州嵩威机械制造有限公司 | 饲料制备机 | 9JGW-5 | 搅拌室容积:5m³; | 1、结构型式：固定式、卧式；2、搅拌仓容积：5m³；3、配套动力：16.5kw。 | 16.5 | 购机补贴(非通用类) | 2025-03-03 | 河南省 | 评阅通过
3161 | 畜牧机械 | 饲料（草）加工机械设备 | 饲料制备（搅拌）机 | 4-7m³饲料全混合日粮制备机 | 郑州嵩威机械制造有限公司 | 饲料制备机 | 9JGW-5Z | 搅拌室容积:5m³; | 1、结构型式：固定、式卧式；2、搅拌仓容积：5m³；3、配套动力：20kw | 20 | 购机补贴(非通用类) | 2026-04-28 | 河南省 | 评阅通过
3162 | 畜牧机械 | 饲料（草）加工机械设备 | 饲料制备（搅拌）机 | 4-7m³饲料全混合日粮制备机 | 郑州嵩威机械制造有限公司 | 饲料制备机 | 9JGW-5ZS | 搅拌室容积:5m³; | 1、结构型式：固定式、卧式；2、搅拌仓容积：5m³；3、配套动力：23.5kw。 | 23.5 | 购机补贴(非通用类) | 2026-04-28 | 河南省 | 评阅通过
3163 | 畜牧机械 | 饲料（草）加工机械设备 | 饲料制备（搅拌）机 | 4-7m³饲料全混合日粮制备机 | 郑州一科重工机械制造有限公司 | 全混日粮搅拌机 | 9JGL-5 | 搅拌室容积:5m³; | 结构：固定式，搅拌仓容积5m3，搅拌仓仓体外形尺寸(长×宽×高)2800×1800×2300mm，配套动力型式：电机r/min，配套动力功率15kw，配套动力转速1440r/min，搅龙数量1个 |  | 购机补贴(非通用类) | 2024-04-10 | 河南省 | 评阅通过
3164 | 畜牧机械 | 饲料（草）加工机械设备 | 饲料制备（搅拌）机 | 4-7m³饲料全混合日粮制备机 | 郑州一科重工机械制造有限公司 | 全混日粮搅拌机 | 9JGW-5 | 搅拌室容积:5.3m³; | 结构：固定式，搅拌仓容积5.3m3，搅拌仓仓体外形尺寸(长×宽×高)3670×2020×2040mm，配套动力型式： 电机r/min，配套动力功率15kw，配套动力转速1440r/min，搅龙数量1个 |  | 购机补贴(非通用类) | 2024-04-10 | 河南省 | 评阅通过
3165 | 畜牧机械 | 饲料（草）加工机械设备 | 饲料制备（搅拌）机 | 7-9m³饲料全混合日粮制备机 | 安丘市鑫泰机械制造有限公司 | 全日粮饲料制备机 | 9JGW-7 | 搅拌室容积:7m³; | 型号名称：9JGW-7型全日粮饲料制备机；型式：固定式卧式；称重系统最大称重量：6000kg；搅拌仓容积：7m³；搅拌仓仓体外形尺寸（长×宽×高）：3020mm×1800mm×1830mm；配套动力型式：电动机；配套动力功率范围：22kW+1.5kW；配套动力转速：1475r/min/1400r/min；主搅龙数量：1个；副搅龙数量：2个。 | 23.5 | 购机补贴(非通用类) | 2026-03-29 | 山东省 | 评阅通过
3166 | 畜牧机械 | 饲料（草）加工机械设备 | 饲料制备（搅拌）机 | 7-9m³饲料全混合日粮制备机 | 大同市捷腾机械设备有限公司 | 全混合日粮制备机 | 9JGL-8 | 搅拌室容积:8m³; | 规格型号 / 9JGL-8 外形尺寸（长×宽×高） mm 4700*2215*2730 结构质量 kg 3735 搅龙转速 r/min 19-29 搅拌仓容积 m3 8 结构型式 / 立式 配套动力范围 kW ≥30/85hp 刀片型式 / 锯齿、双面刀刃 刀片数量 片 8 配套动力形式 / 拖拉机或电动机 生产率 t/h ≥2.8 |  | 购机补贴(非通用类) | 2024-12-30 | 山西省 | 评阅通过
3167 | 畜牧机械 | 饲料（草）加工机械设备 | 饲料制备（搅拌）机 | 7-9m³饲料全混合日粮制备机 | 河北雨佳机械有限公司 | 全日粮饲料制备机 | 9TMRW-7.5 | 搅拌室容积:7.5m³; | 固定卧式，搅拌仓容积7.5立方米，配套动力18.5kw | 18.5 | 购机补贴(非通用类) | 2025-12-29 | 河北省 | 评阅通过
3168 | 畜牧机械 | 饲料（草）加工机械设备 | 饲料制备（搅拌）机 | 7-9m³饲料全混合日粮制备机 | 内蒙古大匠精工科技发展有限公司 | 全混合日粮饲料制备机 | 9JGW-7 | 搅拌室容积:7m³; | 型式：固定式卧式，称重系统最大称量：8000KG，搅拌仓容积：7m³，搅拌仓仓体外形尺寸（长×宽×高）：3200mm×1650mm×1600mm，配套动力型式：电动机，配套动力功率范围：16.5KW，主搅龙数量：1个，副搅龙数量：2个 | 16.5 | 购机补贴(非通用类) | 2026-03-30 | 内蒙古自治区 | 评阅通过
3169 | 畜牧机械 | 饲料（草）加工机械设备 | 饲料制备（搅拌）机 | 7-9m³饲料全混合日粮制备机 | 宁津县永升机械制造有限公司 | 全混合日粮制备机 | 9JGW-7 | 搅拌室容积:7m³; | 型号名称/9JGW-7型全混合日粮制备机 型式/固定卧式 称重系统最大称量32000kg 搅拌仓容积7m3 搅拌仓仓体外形尺寸（长×宽×高） 2500×2320×1650mm 配套动力型式/电动机 配套动力功率范围 15（主电机）×2+1.5（卸料）kW 配套动力转速1465（主电机）/1400（卸料）r/min 主搅龙数量2个 副搅龙数量2个 取料滚筒宽度/mm 最大取料高度/mm 轮胎规格/ 轮距/mm 轴距/mm 驾驶室/ | 31.5 | 购机补贴(非通用类) | 2026-06-29 | 山东省 | 评阅通过
3170 | 畜牧机械 | 饲料（草）加工机械设备 | 饲料制备（搅拌）机 | 7-9m³饲料全混合日粮制备机 | 青岛郁金香机械有限公司 | 全混合日粮饲料制备机 | 9HL-8 | 搅拌室容积:8m³; | 1、型式：牵引式立式；2、称重最大称量：16400kg；3、搅拌仓容积：8M3;4、搅拌仓外形尺寸（长*宽*高）：3080mm*2050mm*1850mm;5、配套动力型式：拖拉机；6、配套动力功率范围：≧40kW;7、主搅龙数量：1个；8、轮胎规格：7.00-12；9、轮距：1750mm |  | 购机补贴(非通用类) | 2025-12-30 | 山东省 | 评阅通过
3171 | 畜牧机械 | 饲料（草）加工机械设备 | 饲料制备（搅拌）机 | 7-9m³饲料全混合日粮制备机 | 青岛郁金香机械有限公司 | 全混合日粮饲料制备机 | 9JGL-8 | 搅拌室容积:8m³; | 1、型式：固定立式；2、称重最大称量：16400kg；3、搅拌仓容积：8M3;4、搅拌仓外形尺寸（长*宽*高）：3100mm*2050mm*1860mm;5、配套动力型式：电动机；6、配套动力功率范围：22+1.5 kW;7、配套动力转速：1460/1400 r/min；8、主搅龙数量：1个 |  | 购机补贴(非通用类) | 2026-03-29 | 山东省 | 评阅通过
3172 | 畜牧机械 | 饲料（草）加工机械设备 | 饲料制备（搅拌）机 | 7-9m³饲料全混合日粮制备机 | 青岛郁金香机械有限公司 | 全混合日粮饲料制备机 | 9JGL-8KT | 搅拌室容积:8m³; | 搅拌仓容积：8M3；搅拌仓外形尺寸（长*宽*高）：2760mm*1730mm*1850mm; 配套动力型式：电机；额定功率：30KW；额定转速：1460r/min；搅龙数量：1个；刀片数量：5大4小 |  | 购机补贴(非通用类) | 2022-12-31 | 山东省 | 评阅通过
3173 | 畜牧机械 | 饲料（草）加工机械设备 | 饲料制备（搅拌）机 | 7-9m³饲料全混合日粮制备机 | 青岛郁金香机械有限公司 | 全混合日粮饲料制备机 | 9JQL-8KT | 搅拌室容积:8m³; | 搅拌仓容积：8M3；搅拌仓外形尺寸（长*宽*高）：2760mm*1730mm*1850mm; 牵引式配套动力型式：拖拉机，功率范围：≧40.4KW；搅龙数量：1个；轮胎规格：7.00-12；轮距：1270mm；刀片数量：5大4小 |  | 购机补贴(非通用类) | 2022-12-31 | 山东省 | 评阅通过
3174 | 畜牧机械 | 饲料（草）加工机械设备 | 饲料制备（搅拌）机 | 7-9m³饲料全混合日粮制备机 | 青岛中恒达机械有限公司 | 全混合日粮制备机 | 9JGL-7 | 搅拌室容积:7m³; | 搅拌仓容积：7立方 搅龙数量：1个 配套动力：22KW 配套动力转速：1470r/min |  | 购机补贴(非通用类) | 2024-12-23 | 山东省 | 评阅通过
3175 | 畜牧机械 | 饲料（草）加工机械设备 | 饲料制备（搅拌）机 | 7-9m³饲料全混合日粮制备机 | 青岛中恒达机械有限公司 | 全混合日粮制备机 | 9JGW-7 | 搅拌室容积:7m³; | 搅拌仓容积：7立方 配套动力：18.5KW（主电机）+1.5KW（液压），搅龙数量：主搅龙1个，副搅龙2个 |  | 购机补贴(非通用类) | 2026-05-09 | 山东省 | 评阅通过
3176 | 畜牧机械 | 饲料（草）加工机械设备 | 饲料制备（搅拌）机 | 7-9m³饲料全混合日粮制备机 | 青岛中恒达机械有限公司 | 全混合日粮制备机 | 9JQW-7 | 搅拌室容积:7m³; | 搅拌仓容积：7立方 配套动力功率范围：≥44.1KW，主搅龙数量：1个，副搅龙数量：2个 轮胎规格10-15，轮距1335mm |  | 购机补贴(非通用类) | 2026-05-09 | 山东省 | 评阅通过
3177 | 畜牧机械 | 饲料（草）加工机械设备 | 饲料制备（搅拌）机 | 7-9m³饲料全混合日粮制备机 | 山东新圣泰机械制造有限公司 | 全混合日粮制备机 | 9JGW-7 | 搅拌室容积:7m³; | 型号名称：9JGW-7型全混合日粮制备机;型式：固定卧式；称重系统最大称量：32000kg；搅拌仓容积：7m³；搅拌仓体外形尺寸（长x宽x高）：2815x1485x1650mm；配套动力型式：电动机；配套动力功率范围kW：18.5；配套动力转速r/min：1470；主搅龙数量：1个；副搅龙数量：2. | 18.5 | 购机补贴(非通用类) | 2026-06-29 | 山东省 | 评阅通过
3178 | 畜牧机械 | 饲料（草）加工机械设备 | 饲料制备（搅拌）机 | 7-9m³饲料全混合日粮制备机 | 石家庄腾马机械设备有限公司 | 全日粮饲料制备机 | 9TMRW-7 | 搅拌室容积:7m³; | 型号名称：9TMRW-7全日粮饲料制备机； 型式：固定卧式； 称重系统最大称量：32000kg； 配套动力型式：电机； 配套动力功率：18.5KW； 配套动力转速：1470转/分； 搅拌仓容积：7m³； 搅拌仓仓体外形尺寸（长*宽*高）：3000mm*1800mm*1850mm； 主搅龙数量：1个； 副搅龙数量：2个。 | 18.5 | 购机补贴(非通用类) | 2026-02-28 | 河北省 | 评阅通过
3179 | 畜牧机械 | 饲料（草）加工机械设备 | 饲料制备（搅拌）机 | 7-9m³饲料全混合日粮制备机 | 石家庄腾马机械设备有限公司 | 全日粮饲料制备机 | 9TMRWQ-7 | 搅拌室容积:7m³; | 型号名称：9TMRWQ-7全日粮饲料制备机； 型式：牵引卧式； 称重系统最大称量：32000kg； 配套动力型式：拖拉机； 配套动力功率：25-40KW； 搅拌仓容积：7m³； 搅拌仓仓体外形尺寸（长*宽*高）：3000mm*1800mm*1850mm； 主搅龙数量：1个； 副搅龙数量：2个； 轮胎规格：7.50-16； 轮距：1400mm。 | 0 | 购机补贴(非通用类) | 2026-02-28 | 河北省 | 评阅通过
3180 | 畜牧机械 | 饲料（草）加工机械设备 | 饲料制备（搅拌）机 | 7-9m³饲料全混合日粮制备机 | 新乡市新东轻工机械有限公司 | 全混合日粮制备机 | 9JGW-9 | 搅拌室容积:9m³; | 型式：固定式卧式；最大称重12000kg；电机；配套动力功率范围≥22kw；配套动力转速1480转/分；主搅龙1个、副搅龙2个 | 22 | 购机补贴(非通用类) | 2024-12-30 | 河南省 | 评阅通过
3181 | 畜牧机械 | 饲料（草）加工机械设备 | 饲料制备（搅拌）机 | 7-9m³饲料全混合日粮制备机 | 新乡市新东轻工机械有限公司 | 全混合日粮制备机 | 9JQL-9 | 搅拌室容积:9m³; | 9JQL-9：型式：牵引式立式；最大称重12000kg；拖拉机；配套动力功率范围≥51kw；主搅龙1个 | 51 | 购机补贴(非通用类) | 2024-12-30 | 河南省 | 评阅通过
3182 | 畜牧机械 | 饲料（草）加工机械设备 | 饲料制备（搅拌）机 | 7-9m³饲料全混合日粮制备机 | 行唐县辽东机械制造有限公司 | 全日粮饲料制备机 | 9TMRL-8 | 搅拌室容积:8m³; | 型式：固定式（立式）。配套动力功率范围：22kW。搅拌仓容积：8m3 搅拌仓仓体外形尺寸 （长×宽×高）mm：2900×2300×1900 | 22 | 购机补贴(非通用类) | 2024-12-08 | 河北省 | 评阅通过
3183 | 畜牧机械 | 饲料（草）加工机械设备 | 饲料制备（搅拌）机 | 9-12m³饲料全混合日粮制备机 | 安丘市鑫泰机械制造有限公司 | 全日粮饲料制备机 | 9JGW-9 | 搅拌室容积:9m³; | 型号名称：9JGW-9型全日粮饲料制备机；型式：固定式卧式；称重系统最大称重量：6000kg；搅拌仓容积：9m³；搅拌仓仓体外形尺寸（长×宽×高）：3240mm×1800mm×1845mm；配套动力型式：电动机；配套动力功率范围：22kW+1.5kW；配套动力转速：1475r/min/1400r/min；主搅龙数量：1个；副搅龙数量：2个。 | 23.5 | 购机补贴(非通用类) | 2026-03-29 | 山东省 | 评阅通过
3184 | 畜牧机械 | 饲料（草）加工机械设备 | 饲料制备（搅拌）机 | 9-12m³饲料全混合日粮制备机 | 包头市桑机智程科技开发有限公司 | 全混合日粮饲料制备机 | 9JGW-9 | 搅拌室容积:9m³; | 型式：固定式卧式，称重系统最大称量： 8000KG，搅拌仓容积：9m³，搅拌仓仓体外形尺寸(长×宽×高)：3200mm×1800mm×1850mm，配套动力型式：电动机，配套动力功率范围：20KW，主搅龙数量：1个，副搅龙数量：2个 | 20 | 购机补贴(非通用类) | 2026-03-30 | 内蒙古自治区 | 评阅通过
3185 | 畜牧机械 | 饲料（草）加工机械设备 | 饲料制备（搅拌）机 | 9-12m³饲料全混合日粮制备机 | 包头市桑机智程科技开发有限公司 | 全混合日粮饲料制备机 | 9JQW-9 | 搅拌室容积:9m³; | 型式：牵引式卧式，称重系统最大称量：8000KG，搅拌仓容积：9m³，搅拌仓仓体外形尺寸(长×宽×高)：3200mm×1800mm×1850mm，配套动力型式：拖拉机，配套动力功率范围：≥30KW，主搅龙数量：1个，副搅龙数量：2个，轮胎规格：10.0-15，轮距：1650mm | 0 | 购机补贴(非通用类) | 2026-03-30 | 内蒙古自治区 | 评阅通过
3186 | 畜牧机械 | 饲料（草）加工机械设备 | 饲料制备（搅拌）机 | 9-12m³饲料全混合日粮制备机 | 大同市捷腾机械设备有限公司 | 全混合日粮制备机 | 9JGL-10 | 搅拌室容积:10m³; | 型号名称 / 9JGL-10全混合日粮制备机 型式 / 固定立式 搅拌仓容积 m³ 10 搅拌仓仓体外形尺寸（长*宽*高） / 3309mm*2452mm*1930mm 配套动力型式 / 三相电动机 配套动力功率范围 kw 30 配套动力转速 r/min 1470 搅龙数量 个 1 |  | 购机补贴(非通用类) | 2022-12-31 | 山西省 | 评阅通过
3187 | 畜牧机械 | 饲料（草）加工机械设备 | 饲料制备（搅拌）机 | 9-12m³饲料全混合日粮制备机 | 大同市捷腾机械设备有限公司 | 全混合日粮制备机 | 9JQL-10 | 搅拌室容积:10m³; | 型号名称 / 9JQL-10全混合日粮制备机 型式 / 牵引立式 搅拌仓容积 m³ 10 搅拌仓仓体外形尺寸（长*宽*高） / 3309mm*2452mm*1930mm 配套动力型式 / 拖拉机 配套动力功率范围 kw ≥30 搅龙数量 个 1 轮胎规格 / 7.00-12 轮距 mm 1740 |  | 购机补贴(非通用类) | 2022-12-31 | 山西省 | 评阅通过
3188 | 畜牧机械 | 饲料（草）加工机械设备 | 饲料制备（搅拌）机 | 9-12m³饲料全混合日粮制备机 | 河北坤地机械制造有限公司 | 全日粮饲料制备机 | 9TMRW-9 | 搅拌室容积:9m³; | 1、结构形式：固定卧式； 2、称重系统最大称量：12000kg；3、配套动力形式：电机；4、配套动力功率：18.5kw(型号Y180M-4)；5、配套动力转速：1470r/min；6、搅拌室容积：9m³； 7、搅拌仓仓体外形尺寸（长×宽×高）：3400mm×1750mm×1850mm；8、主搅龙数量：1个；9、副搅龙数量：2个。 | 18.5 | 购机补贴(非通用类) | 2024-12-30 | 河北省 | 评阅通过
3189 | 畜牧机械 | 饲料（草）加工机械设备 | 饲料制备（搅拌）机 | 9-12m³饲料全混合日粮制备机 | 河北联牧机械制造有限公司 | 全日粮饲料制备机 | 9TMRW-9 | 搅拌室容积:9m³; | 型式：固定卧式。配套动力功率：30kw。搅拌仓容积：9m3.搅拌仓仓体外形尺寸（长x宽x高）mm：3500×1750×2030 | 30 | 购机补贴(非通用类) | 2026-02-28 | 河北省 | 评阅通过
3190 | 畜牧机械 | 饲料（草）加工机械设备 | 饲料制备（搅拌）机 | 9-12m³饲料全混合日粮制备机 | 河北雨佳机械有限公司 | 全日粮饲料制备机 | 9TMRW-9 | 搅拌室容积:9m³; | 固定卧式，搅拌仓容积9立方米，配套动力22kw | 22 | 购机补贴(非通用类) | 2025-12-29 | 河北省 | 评阅通过
3191 | 畜牧机械 | 饲料（草）加工机械设备 | 饲料制备（搅拌）机 | 9-12m³饲料全混合日粮制备机 | 河北元瑞晟牧机械设备有限公司 | 全日粮饲料制备机 | 9TMRW-9 | 搅拌室容积:9m³; | 型式：固定卧式。配套动力功率：30kw。搅拌仓容积：9m3。搅拌仓仓体外形尺寸（长x宽x高）mm：3530×1855×2130 | 30 | 购机补贴(非通用类) | 2026-05-23 | 河北省 | 评阅通过
3192 | 畜牧机械 | 饲料（草）加工机械设备 | 饲料制备（搅拌）机 | 9-12m³饲料全混合日粮制备机 | 河北元瑞晟牧机械设备有限公司 | 全日粮饲料制备机 | 9TMRWQ-9 | 搅拌室容积:9m³; | 型式：牵引卧式。配套动力型式：拖拉机。配套动力功率：73-88kw.搅拌仓容积：9m3.搅拌仓仓体外形尺寸（长x宽x高）mm：3530×1855×2130。轮距：1320mm | 88 | 购机补贴(非通用类) | 2026-05-23 | 河北省 | 评阅通过
3193 | 畜牧机械 | 饲料（草）加工机械设备 | 饲料制备（搅拌）机 | 9-12m³饲料全混合日粮制备机 | 河北正牧机械制造有限公司 | 全日粮饲料制备机 | 9JGW-9 | 搅拌室容积:9m³; | 1、型号名称：9JGW-9 全日粮饲料制备机； 2、型式：卧式； 3、称重系统最大称量：9000kg； 4、搅拌仓容积：9㎥； 5、搅拌仓仓体外形尺寸（长×宽×高）：3500㎜×1750㎜×2070㎜； 6、配套动力：（1）型式：电机；（2）功率范围22kw-30kw；（3）转速1450r/min； 7、搅龙数量：主搅龙：1；副搅龙：2； | 30 | 购机补贴(非通用类) | 2024-12-08 | 河北省 | 评阅通过
3194 | 畜牧机械 | 饲料（草）加工机械设备 | 饲料制备（搅拌）机 | 9-12m³饲料全混合日粮制备机 | 黑龙江鲁宁硕机械制造有限公司 | 全混合日粮制备机 | 9JGW-9 | 搅拌室容积:9m³; | 搅拌仓容积：9m³；型式：卧式；搅拌仓仓体外形尺寸（长×宽×高）：3300×1900×2100mm；称重系统最大称量：8000kg；配套动力型式：电动机；配套动力功率范围：30kw；配套动力转速：1470r/min；主搅龙数量：1个；副搅龙数量：2个； | 30 | 购机补贴(非通用类) | 2025-10-11 | 黑龙江 | 评阅通过
3195 | 畜牧机械 | 饲料（草）加工机械设备 | 饲料制备（搅拌）机 | 9-12m³饲料全混合日粮制备机 | 龙江艺盛农业机械制造有限公司 | 全混合日粮饲料搅拌机 | 9JGW-9 | 搅拌室容积:9m³; | 型式:固定式、卧式 配重系统最大称量：8000Kg 配套动力型式:电动机 配套动力功率范围：22KW 配套动力转速：1470转/分 搅拌仓容积：9m³ 搅拌仓仓体外形尺寸（长X宽X高）：3000X1925X2130 mm 主搅龙数量：1个 副搅龙数量：2个 | 22 | 购机补贴(非通用类) | 2026-06-15 | 黑龙江 | 评阅通过
3196 | 畜牧机械 | 饲料（草）加工机械设备 | 饲料制备（搅拌）机 | 9-12m³饲料全混合日粮制备机 | 内蒙古大匠精工科技发展有限公司 | 全混合日粮饲料制备机 | 9JGW-9 | 搅拌室容积:9m³; | 固定式卧式，搅拌仓容积：9m³，搅拌仓仓体外形尺寸（长×宽×高）：3200mm×1800mm×1850mm，配套动力型式：三相电动机，配套动力功率范围：18.87KW，主搅龙数量：1个，副搅龙数量：2个，称重系统最大称量：8000KG | 18.87 | 购机补贴(非通用类) | 2025-07-09 | 内蒙古自治区 | 评阅通过
3197 | 畜牧机械 | 饲料（草）加工机械设备 | 饲料制备（搅拌）机 | 9-12m³饲料全混合日粮制备机 | 内蒙古大匠精工科技发展有限公司 | 全混合日粮饲料制备机 | 9JQW-9 | 搅拌室容积:9m³; | 牵引式卧式，搅拌仓容积：9m³，搅拌仓仓体外形尺寸（长×宽×高）：3200mm×1800mm×1850mm，配套动力型式：拖拉机，配套动力功率范围：≥30KW，主搅龙数量：1个，副搅龙数量：2个，称重系统最大称量：8000KG，轮胎规格：10.0-15，轮距：1650mm | 0 | 购机补贴(非通用类) | 2025-07-09 | 内蒙古自治区 | 评阅通过
3198 | 畜牧机械 | 饲料（草）加工机械设备 | 饲料制备（搅拌）机 | 9-12m³饲料全混合日粮制备机 | 内蒙古牧昌机械设备制造有限公司 | 全混日粮搅拌机 | 9JGW-9 | 搅拌室容积:9m³; | 型式：固定式卧式。搅拌仓容积：9m3。搅拌仓仓体外形尺寸（长x宽x高）mm：3500mm×1800mm×1800mm。配套动力型式：电动机。配套动力功率范围：主电动机：30kw。卸料门电动机：1.5kw。 | 30 | 购机补贴(非通用类) | 2026-03-30 | 内蒙古自治区 | 评阅通过
3199 | 畜牧机械 | 饲料（草）加工机械设备 | 饲料制备（搅拌）机 | 9-12m³饲料全混合日粮制备机 | 宁津县永升机械制造有限公司 | 全混合日粮制备机 | 9JGW-9 | 搅拌室容积:9m³; | 型号名称/9JGW-9型全混合日粮制备机 型式/固定卧式 称重系统最大称量32000kg 搅拌仓容积9m3 搅拌仓仓体外形尺寸（长×宽×高） 3000×2320×1650mm 配套动力型式/电动机 配套动力功率范围 15（主电机）×2+1.5（卸料）kW 配套动力转速 1465（主电机）/1400（卸料）r/min 主搅龙数量2个 副搅龙数量2个 取料滚筒宽度mm/ 最大取料高度/mm 轮胎规格/ 轮距/mm 轴距/mm 驾驶室/ | 31.5 | 购机补贴(非通用类) | 2026-06-29 | 山东省 | 评阅通过
3200 | 畜牧机械 | 饲料（草）加工机械设备 | 饲料制备（搅拌）机 | 9-12m³饲料全混合日粮制备机 | 青岛中恒达机械有限公司 | 全混合日粮制备机 | 9JGL-10 | 搅拌室容积:10m³; | 搅拌仓容积：10立方 配套动力：30KW（主电机）+1.5KW（液压），配套动力转速：1470（主电机）/2800（液压），主搅龙数量：1个 |  | 购机补贴(非通用类) | 2026-05-09 | 山东省 | 评阅通过
3201 | 畜牧机械 | 饲料（草）加工机械设备 | 饲料制备（搅拌）机 | 9-12m³饲料全混合日粮制备机 | 青岛中恒达机械有限公司 | 全混合日粮制备机 | 9JGL-9 | 搅拌室容积:9m³; | 搅拌仓容积：9立方 搅龙数量：1个 配套动力：30KW 配套动力转速：1470r/min |  | 购机补贴(非通用类) | 2024-12-23 | 山东省 | 评阅通过
3202 | 畜牧机械 | 饲料（草）加工机械设备 | 饲料制备（搅拌）机 | 9-12m³饲料全混合日粮制备机 | 青岛中恒达机械有限公司 | 全混合日粮制备机 | 9JGW-9 | 搅拌室容积:9m³; | 搅拌仓容积：9立方，搅龙数量：2个，配套动力：22KW（11KW+11KW），配套动力转速：1460r/min |  | 购机补贴(非通用类) | 2024-12-23 | 山东省 | 评阅通过
3203 | 畜牧机械 | 饲料（草）加工机械设备 | 饲料制备（搅拌）机 | 9-12m³饲料全混合日粮制备机 | 青岛中恒达机械有限公司 | 全混合日粮制备机 | 9JQL-10 | 搅拌室容积:10m³; | 搅拌仓容积：10立方，配套动力形式：拖拉机，配套动力功率范围：≥58.84，主搅龙数量：1个 |  | 购机补贴(非通用类) | 2026-05-09 | 山东省 | 评阅通过
3204 | 畜牧机械 | 饲料（草）加工机械设备 | 饲料制备（搅拌）机 | 9-12m³饲料全混合日粮制备机 | 山东德农农业机械制造有限责任公司 | 全混合日粮制备机 | 9JGW-9 | 搅拌室容积:9m³; | 搅拌仓容积：9m³；型式：固定卧式；搅拌仓仓体外形尺寸（长×宽×高）：2400×2200×2000mm；称重系统最大称量：8000kg；配套动力型式：电动机；配套动力功率范围：31.5kw；配套动力转速：1470/1400r/min；主搅龙数量：2个；副搅龙数量：2个； | 31.5 | 购机补贴(非通用类) | 2025-12-29 | 山东省 | 评阅通过
3205 | 畜牧机械 | 饲料（草）加工机械设备 | 饲料制备（搅拌）机 | 9-12m³饲料全混合日粮制备机 | 山东德农农业机械制造有限责任公司 | 全混合日粮制备机 | 9JGW-9A | 搅拌室容积:9m³; | 搅拌仓容积：9m³；型式：固定卧式；搅拌仓仓体外形尺寸（长×宽×高）：3300×1900×2100mm；称重系统最大称量：32000kg；配套动力型式：电动机；配套动力功率范围：31.5kw；配套动力转速：1470/1400r/min；主搅龙数量：1个；副搅龙数量：2个。 | 31.5 | 购机补贴(非通用类) | 2026-06-29 | 山东省 | 评阅通过
3206 | 畜牧机械 | 饲料（草）加工机械设备 | 饲料制备（搅拌）机 | 9-12m³饲料全混合日粮制备机 | 山东圣时机械制造有限公司 | 全混合日粮制备机 | 9JGW-9 | 搅拌室容积:9m³; | 型号名称：9JGW-9型全混合日粮制备机；型式：固定卧式；称重系统最大称量：32000kg；搅拌仓容积：9m³；搅拌仓仓体外形尺寸（长×宽×高）：3500×1750×1880mm；配套动力型式：电动机；配套动力功率：23.5kW（主电机22+液压电机1.5）；主搅龙数量：1个；副搅龙数量：2个。 | 23.5 | 购机补贴(非通用类) | 2026-05-09 | 山东省 | 评阅通过
3207 | 畜牧机械 | 饲料（草）加工机械设备 | 饲料制备（搅拌）机 | 9-12m³饲料全混合日粮制备机 | 山东新圣泰机械制造有限公司 | 全混合日粮制备机 | 9JGW-9 | 搅拌室容积:9m³; | 型号名称：9JGW-9型全混合日粮制备机;型式：固定卧式；称重系统最大称量：32000kg；搅拌仓容积：9m³；搅拌仓体外形尺寸（长x宽x高）：3525x1740x1855mm；配套动力型式：电动机；配套动力功率范围kW：22（主电机）+1.5（液压）；配套动力转速r/min：1475（主电机）/1400（液压）；主搅龙数量：1个；副搅龙数量：2. | 23.5 | 购机补贴(非通用类) | 2026-06-29 | 山东省 | 评阅通过
3208 | 畜牧机械 | 饲料（草）加工机械设备 | 饲料制备（搅拌）机 | 9-12m³饲料全混合日粮制备机 | 山东翊兴机械设备有限公司 | 全混合日粮制备机 | 9JGW-9 | 搅拌室容积:9m³; | 型式：固定卧式，称重系统最大称重：32000kg，搅拌仓容积：9m³，搅拌仓仓体外形尺寸（长×宽×高）:3300×1900×2100mm，配套动力型式：电动机，配套动力功率范围:22kW（主电机）+1.5kW（液压），配套动力转速：1470r/min（主电机）/1400r/min（液压），主搅龙数量：1个，副搅龙数量：2个 |  | 购机补贴(非通用类) | 2026-05-09 | 山东省 | 评阅通过
3209 | 畜牧机械 | 饲料（草）加工机械设备 | 饲料制备（搅拌）机 | 9-12m³饲料全混合日粮制备机 | 石家庄金牧机械制造有限公司 | 全日粮饲料制备机 | 9TMRW-9 | 搅拌室容积:9m³; | 规格型号：9TMRW-9； 型式：固定卧式； 称重系统最大称量：32000kg； 配套动力型式：电机； 配套动力功率范围：22KW； 配套动力转速：1470r/min； 搅拌仓容积：9m³； 搅拌仓仓体外形尺寸（长×宽×高）：3250×1800×2050mm； 主搅龙数量：1个； 副搅龙数量：2个； | 22 | 购机补贴(非通用类) | 2026-02-28 | 河北省 | 评阅通过
3210 | 畜牧机械 | 饲料（草）加工机械设备 | 饲料制备（搅拌）机 | 9-12m³饲料全混合日粮制备机 | 石家庄金牧机械制造有限公司 | 全日粮饲料制备机 | 9TMRWQ-9 | 搅拌室容积:9m³; | 规格型号：9TMRWQ-9； 型式：牵引卧式； 称重系统最大称量：32000kg； 配套动力型式：拖拉机； 配套动力功率范围：45~70KW； 搅拌仓容积：9m³； 搅拌仓仓体外形尺寸（长×宽×高）：3250×1800×2050mm； 主搅龙数量：1个； 副搅龙数量：2个； 轮胎规格：900×275； 轮距：1400mm； | 0 | 购机补贴(非通用类) | 2026-02-28 | 河北省 | 评阅通过
3211 | 畜牧机械 | 饲料（草）加工机械设备 | 饲料制备（搅拌）机 | 9-12m³饲料全混合日粮制备机 | 石家庄申德机械设备有限公司 | 全日粮饲料制备机 | 9TMR-9 | 搅拌室容积:9m³; | 规格型号：9TMR-9； 型式：固定式（卧式)； 称重系统最大称量：32000kg； 配套动力型式：电机; 配套动力功率范围：22KW； 配套动力转速：1380r/min； 搅拌仓容积：9m³； 搅拌仓仓体外形尺寸（长×宽×高）：3250×1800×1800mm； 主搅龙数量：1个； 副搅龙数量：2个； | 22 | 购机补贴(非通用类) | 2025-12-29 | 河北省 | 评阅通过
3212 | 畜牧机械 | 饲料（草）加工机械设备 | 饲料制备（搅拌）机 | 9-12m³饲料全混合日粮制备机 | 石家庄腾马机械设备有限公司 | 全日粮饲料制备机 | 9TMRW-9 | 搅拌室容积:9m³; | 型号名称：9TMRW-9全日粮饲料制备机； 型式：固定卧式； 称重系统最大称量：32000kg； 配套动力型式：电机； 配套动力功率：22KW； 配套动力转速：1470转/分； 搅拌仓容积：9m³； 搅拌仓仓体外形尺寸（长*宽*高）：3500mm*1800mm*1850mm； 主搅龙数量：1个； 副搅龙数量：2个。 | 22 | 购机补贴(非通用类) | 2026-02-28 | 河北省 | 评阅通过
3213 | 畜牧机械 | 饲料（草）加工机械设备 | 饲料制备（搅拌）机 | 9-12m³饲料全混合日粮制备机 | 石家庄腾马机械设备有限公司 | 全日粮饲料制备机 | 9TMRWQ-9 | 搅拌室容积:9m³; | 型号名称：9TMRWQ-9全日粮饲料制备机； 型式：牵引卧式； 称重系统最大称量：32000kg； 配套动力型式：拖拉机； 配套动力功率：45-70KW； 搅拌仓容积：9m³； 搅拌仓仓体外形尺寸（长*宽*高）：3500mm*1800mm*1850mm； 主搅龙数量：1个； 副搅龙数量：2个； 轮胎规格：7.50-16； 轮距：1400mm。 | 0 | 购机补贴(非通用类) | 2026-02-28 | 河北省 | 评阅通过
3214 | 畜牧机械 | 饲料（草）加工机械设备 | 饲料制备（搅拌）机 | 9-12m³饲料全混合日粮制备机 | 石家庄万通机械制造有限公司 | 全混合日粮制备机 | 9JGW-9 | 搅拌室容积:9m³; | 型式：固定卧式 称重系统最大称量：8000kg 配套动力型式：电机 配套动力功率：2×11kW 配套动力转速：1465转/分 搅拌仓容积：9m³ 搅拌仓仓体外形尺寸（长×宽×高）：3000×1700×2030 主搅龙数量：2个 | 22 | 购机补贴(非通用类) | 2025-07-19 | 河北省 | 评阅通过
3215 | 畜牧机械 | 饲料（草）加工机械设备 | 饲料制备（搅拌）机 | 9-12m³饲料全混合日粮制备机 | 石家庄翔航农业机械有限公司 | 全日粮饲料制备机 | 9TMRW-9 | 搅拌室容积:9m³; | 型号名称：9TMRW-9型全日粮饲料制备机 型式：固定式 搅拌仓容积：9m3 搅拌仓仓体外形尺寸 （长×宽×高）:3340×1800×2000(mm) 配套动力型式:电机 配套动力功率范围:22kW 配套动力转速:1470r/min 搅龙数量: 主搅龙:1 副搅龙:2 | 22 | 购机补贴(非通用类) | 2022-12-31 | 河北省 | 评阅通过
3216 | 畜牧机械 | 饲料（草）加工机械设备 | 饲料制备（搅拌）机 | 9-12m³饲料全混合日粮制备机 | 石家庄远辰机械制造有限公司 | 全日粮饲料制备机 | 9TMRW-9 | 搅拌室容积:9m³; | 型式：固定卧式。配套动力型式：电机。配套动力功率：30kw。搅拌仓容积：9M3。搅拌仓仓体外形尺寸（长x宽x高）mm：3500×1740×2060 | 30 | 购机补贴(非通用类) | 2026-02-28 | 河北省 | 评阅通过
3217 | 畜牧机械 | 饲料（草）加工机械设备 | 饲料制备（搅拌）机 | 9-12m³饲料全混合日粮制备机 | 潍坊麦锐特机械制造有限公司 | 全混合日粮制备机 | 9JGW-9 | 搅拌室容积:9m³; | 配套动力功率范围（kW）：22（主电机）+1.5（卸料）；型式：固定卧式；称重系统最大称量：8000kg；搅拌仓仓体外形尺寸（长×宽×高）：3280mm×1800mm×1860mm；配套动力型式：电动机；配套动力转速(r/min):1470(主电机)/1400（卸料）；搅拌仓容积：9m³；主搅龙数量：1个；副搅龙数量：2个 |  | 购机补贴(非通用类) | 2026-06-29 | 山东省 | 评阅通过
3218 | 畜牧机械 | 饲料（草）加工机械设备 | 饲料制备（搅拌）机 | 9-12m³饲料全混合日粮制备机 | 祥祥牛畜牧设备（石家庄）有限公司 | 全混合日粮制备机 | 9JGW-9 | 搅拌室容积:9m³; | 型式：固定卧式；称重系统最大称量kg：8000；配套动力型式：电机；配套动力功率范围 kW：30（15×2）；配套动力转速 r/min：1460；搅拌仓容积m³：9；搅拌仓仓体外形尺寸 （长×宽×高）mm：3000×1900×1950；主搅龙数量个：2 | 30 | 购机补贴(非通用类) | 2026-05-23 | 河北省 | 评阅通过
3219 | 畜牧机械 | 饲料（草）加工机械设备 | 饲料制备（搅拌）机 | 9-12m³饲料全混合日粮制备机 | 新乡市新东轻工机械有限公司 | 全混合日粮制备机 | 9JGW-12 | 搅拌室容积:12m³; | 型式：固定式卧式；最大称重12000kg；电机；配套动力功率范围≥30kw；配套动力转速1480转/分；主搅龙1个、副搅龙2个 | 30 | 购机补贴(非通用类) | 2024-12-30 | 河南省 | 评阅通过
3220 | 畜牧机械 | 饲料（草）加工机械设备 | 饲料制备（搅拌）机 | 9-12m³饲料全混合日粮制备机 | 行唐县炫宇农牧机械设备有限公司 | 全混合日粮制备机 | 9JGL-9 | 搅拌室容积:9m³; | 型式：固定立式。配套动力型式：电机。配套动力功率：30kw。搅拌仓容积：9M3。搅拌仓仓体外形尺寸（长x宽x高）mm：3350×2220×1870 | 30 | 购机补贴(非通用类) | 2026-02-28 | 河北省 | 评阅通过
3221 | 畜牧机械 | 饲料（草）加工机械设备 | 饲料制备（搅拌）机 | 9-12m³饲料全混合日粮制备机 | 行唐县炫宇农牧机械设备有限公司 | 全混合日粮制备机 | 9JGW-9 | 搅拌室容积:9m³; | 型式：固定卧式。配套动力型式：电机。配套动力功率：30kw。搅拌仓容积：9M3。搅拌仓仓体外形尺寸（长x宽x高）mm：3330×1800×2020 | 30 | 购机补贴(非通用类) | 2026-02-28 | 河北省 | 评阅通过
3222 | 畜牧机械 | 饲料（草）加工机械设备 | 饲料制备（搅拌）机 | 9-12m³饲料全混合日粮制备机 | 郑州嵩威机械制造有限公司 | 饲料制备机 | 9JGW-9 | 搅拌室容积:9.05m³; | 1、结构型式：固定式、卧式；2、搅拌仓容积：9.05m³；3、配套动力：31.5kw | 31.5 | 购机补贴(非通用类) | 2025-03-03 | 河南省 | 评阅通过
3223 | 畜牧机械 | 饲料（草）加工机械设备 | 饲料制备（搅拌）机 | 9-12m³饲料全混合日粮制备机 | 郑州一科重工机械制造有限公司 | 全混日粮搅拌机 | 9JGL-10 | 搅拌室容积:10m³; | 结构：固定式，搅拌仓容积10m3，搅拌仓仓体外形尺寸(长×宽×高)4200×2300×2300mm，配套动力型式：电机r/min，配套动力功率22kw，配套动力转速1440r/min，搅龙数量1个 |  | 购机补贴(非通用类) | 2024-04-10 | 河南省 | 评阅通过
3224 | 畜牧机械 | 饲料（草）加工机械设备 | 饲料制备（搅拌）机 | 9-12m³饲料全混合日粮制备机 | 郑州一科重工机械制造有限公司 | 全混日粮搅拌机 | 9JGW-10 | 搅拌室容积:10.2m³; | 结构：固定式，搅拌仓容积10.2m3，搅拌仓仓体外形尺寸(长×宽×高)4355×2350×2450mm，配套动力型式： 电机r/min，配套动力功率18.5kw，配套动力转速1440r/min，搅龙数量1个 |  | 购机补贴(非通用类) | 2024-04-10 | 河南省 | 评阅通过
3225 | 畜牧机械 | 饲料（草）加工机械设备 | 饲料制备（搅拌）机 | 12m³及以上饲料全混合日粮制备机 | 大同市捷腾机械设备有限公司 | 全混合日粮制备机 | 9JGL-12 | 搅拌室容积:12m³; | 型号名称 / 9JGL-12全混合日粮制备机 型式 / 固定立式 搅拌仓容积 m³ 12 搅拌仓仓体外形尺寸（长*宽*高） / 3474mm*2490mm*2215mm 配套动力型式 / 三相电动机 配套动力功率范围 kw 37 配套动力转速 r/min 1480 搅龙数量 个 |  | 购机补贴(非通用类) | 2022-12-31 | 山西省 | 评阅通过
3226 | 畜牧机械 | 饲料（草）加工机械设备 | 饲料制备（搅拌）机 | 12m³及以上饲料全混合日粮制备机 | 大同市捷腾机械设备有限公司 | 全混合日粮制备机 | 9JGL-25 | 搅拌室容积:25m³; | 规格型号 / 9JGL-25 外形尺寸（长×宽×高） mm 7300*2500*3110 结构质量 kg 7860 搅龙转速 r/min 19-29 搅拌仓容积 m3 25 结构型式 / 立式 配套动力范围 kW ≥60/120hp 刀片型式 / 锯齿、双面刀刃 刀片数量 片 16 配套动力形式 / 拖拉机或电动机 生产率 T/h ≥7 |  | 购机补贴(非通用类) | 2024-12-30 | 山西省 | 评阅通过
3227 | 畜牧机械 | 饲料（草）加工机械设备 | 饲料制备（搅拌）机 | 12m³及以上饲料全混合日粮制备机 | 大同市捷腾机械设备有限公司 | 全混合日粮制备机 | 9JGW-12 | 搅拌室容积:12m³; | 规格型号 / 9JGW-12 外形尺寸（长×宽×高） mm 5790*2000*2750 结构质量 kg 4600 搅龙转速 r/min 16 搅拌仓容积 m3 12 结构型式 / 卧式 配套动力范围 kW ≥30/85Hp 刀片型式 / 月牙刀、椭圆刀 刀片数量 片 45 配套动力形式 / 拖拉机或电动机 上产率 t/h ≥3.5 |  | 购机补贴(非通用类) | 2024-12-30 | 山西省 | 评阅通过
3228 | 畜牧机械 | 饲料（草）加工机械设备 | 饲料制备（搅拌）机 | 12m³及以上饲料全混合日粮制备机 | 大同市捷腾机械设备有限公司 | 全混合日粮制备机 | 9JQL-12 | 搅拌室容积:12m³; | 型号名称 / 9JQL-12全混合日粮制备机 型式 / 牵引立式 搅拌仓容积 m³ 12 搅拌仓仓体外形尺寸（长*宽*高） / 3474mm*2490mm*2215mm 配套动力型式 / 拖拉机 配套动力功率范围 kw ≥37 搅龙数量 个 1 轮胎规格 / 7.00-12 轮距 mm 1740 |  | 购机补贴(非通用类) | 2022-12-31 | 山西省 | 评阅通过
3229 | 畜牧机械 | 饲料（草）加工机械设备 | 饲料制备（搅拌）机 | 12m³及以上饲料全混合日粮制备机 | 河北佳牧机械制造有限公司 | 全日粮饲料制备机 | 9JGW-12 | 搅拌室容积:12m³; | 卧式固定，搅拌仓容积12立方米，配套动力22kw | 22 | 购机补贴(非通用类) | 2026-05-23 | 河北省 | 评阅通过
3230 | 畜牧机械 | 饲料（草）加工机械设备 | 饲料制备（搅拌）机 | 12m³及以上饲料全混合日粮制备机 | 河北佳牧机械制造有限公司 | 全日粮饲料制备机 | 9JQW-12 | 搅拌室容积:12m³; | 卧式牵引式，搅拌仓容积12立方米，配套动力60-90kw | 60 | 购机补贴(非通用类) | 2026-05-23 | 河北省 | 评阅通过
3231 | 畜牧机械 | 饲料（草）加工机械设备 | 饲料制备（搅拌）机 | 12m³及以上饲料全混合日粮制备机 | 河北坤地机械制造有限公司 | 全日粮饲料制备机 | 9TMRW-12 | 搅拌室容积:12m³; | 1、结构形式：固定卧式； 2、称重系统最大称量：12000kg；3、配套动力形式：电机；4、配套动力功率：30kw(型号YE2-200L-4)；5、配套动力转速：1470r/min；6、搅拌室容积：12m³； 7、搅拌仓仓体外形尺寸（长×宽×高）：4200mm×1980mm×2000mm；8、主搅龙数量：1个；9、副搅龙数量：2个。 | 30 | 购机补贴(非通用类) | 2024-12-30 | 河北省 | 评阅通过
3232 | 畜牧机械 | 饲料（草）加工机械设备 | 饲料制备（搅拌）机 | 12m³及以上饲料全混合日粮制备机 | 河北联牧机械制造有限公司 | 全日粮饲料制备机 | 9TMRL-12 | 搅拌室容积:12m³; | 型式：固定立式。配套动力功率：37kw.搅拌仓容积：12m3.搅拌仓仓体外形尺寸（长x宽x高）mm：3220×2220×2100 | 37 | 购机补贴(非通用类) | 2026-02-28 | 河北省 | 评阅通过
3233 | 畜牧机械 | 饲料（草）加工机械设备 | 饲料制备（搅拌）机 | 12m³及以上饲料全混合日粮制备机 | 河北喜洋洋农业机械有限公司 | 全日粮饲料制备机 | 9JGL-12 | 搅拌室容积:12m³; | 固定立式，搅拌仓容积12立方米，配套动力30kw | 30 | 购机补贴(非通用类) | 2026-05-23 | 河北省 | 评阅通过
3234 | 畜牧机械 | 饲料（草）加工机械设备 | 饲料制备（搅拌）机 | 12m³及以上饲料全混合日粮制备机 | 河北喜洋洋农业机械有限公司 | 全日粮饲料制备机 | 9JGL-22 | 搅拌室容积:22m³; | 固定立式，搅拌仓容积22立方米，配套动力60kw | 60 | 购机补贴(非通用类) | 2026-05-23 | 河北省 | 评阅通过
3235 | 畜牧机械 | 饲料（草）加工机械设备 | 饲料制备（搅拌）机 | 12m³及以上饲料全混合日粮制备机 | 河北喜洋洋农业机械有限公司 | 全日粮饲料制备机 | 9JGW-12 | 搅拌室容积:12m³; | 固定卧式，搅拌仓容积12立方米，配套动力37kw | 37 | 购机补贴(非通用类) | 2026-05-23 | 河北省 | 评阅通过
3236 | 畜牧机械 | 饲料（草）加工机械设备 | 饲料制备（搅拌）机 | 12m³及以上饲料全混合日粮制备机 | 河北喜洋洋农业机械有限公司 | 全日粮饲料制备机 | 9JGW-18 | 搅拌室容积:18m³; | 固定卧式，搅拌仓容积18立方米，配套动力60kw | 60 | 购机补贴(非通用类) | 2026-05-23 | 河北省 | 评阅通过
3237 | 畜牧机械 | 饲料（草）加工机械设备 | 饲料制备（搅拌）机 | 12m³及以上饲料全混合日粮制备机 | 河北喜洋洋农业机械有限公司 | 全日粮饲料制备机 | 9JQL-12 | 搅拌室容积:12m³; | 牵引立式，搅拌仓容积12立方米，配套动力60-90kw | 60 | 购机补贴(非通用类) | 2026-05-23 | 河北省 | 评阅通过
3238 | 畜牧机械 | 饲料（草）加工机械设备 | 饲料制备（搅拌）机 | 12m³及以上饲料全混合日粮制备机 | 河北喜洋洋农业机械有限公司 | 全日粮饲料制备机 | 9JQL-22 | 搅拌室容积:22m³; | 牵引立式，搅拌仓容积22立方米，配套动力96-111kw | 96 | 购机补贴(非通用类) | 2026-05-23 | 河北省 | 评阅通过
3239 | 畜牧机械 | 饲料（草）加工机械设备 | 饲料制备（搅拌）机 | 12m³及以上饲料全混合日粮制备机 | 河北雨佳机械有限公司 | 全日粮饲料制备机 | 9TMRW-12 | 搅拌室容积:12m³; | 固定卧式，搅拌仓容积12立方米，配套动力30kw | 30 | 购机补贴(非通用类) | 2025-12-29 | 河北省 | 评阅通过
3240 | 畜牧机械 | 饲料（草）加工机械设备 | 饲料制备（搅拌）机 | 12m³及以上饲料全混合日粮制备机 | 河北元瑞晟牧机械设备有限公司 | 全日粮饲料制备机 | 9TMRL-12 | 搅拌室容积:12m³; | 型式：固定立式。配套动力型式：电机。配套动力功率：37kw。搅拌仓容积：12m3. 搅拌仓仓体外形尺寸（长x宽x高）mm：3300×2220×2050 | 37 | 购机补贴(非通用类) | 2026-05-23 | 河北省 | 评阅通过
3241 | 畜牧机械 | 饲料（草）加工机械设备 | 饲料制备（搅拌）机 | 12m³及以上饲料全混合日粮制备机 | 郎溪农成机械设备有限公司 | 全日粮饲料制备机 | 9JGW-12 | 搅拌室容积:12m³; | 型式：固定卧式；称重系统最大称量：12000kg；搅拌仓容积：12 m3；搅拌仓仓体外形尺寸（长×宽×高)：3040×1900×2090mm；配套动力型式：三相异步电动机；配套动力功率范围：22kW；配套动力转速：1440r/min；主搅龙数量：1个 | 22 | 购机补贴(非通用类) | 2026-03-15 | 安徽省 | 评阅通过
3242 | 畜牧机械 | 饲料（草）加工机械设备 | 饲料制备（搅拌）机 | 12m³及以上饲料全混合日粮制备机 | 辽宁省卓越亿隆农业科技有限公司 | 全混合日粮制备机 | 9JQL-12 | 搅拌室容积:12m³; | 型式：牵引式立式；配套动力型式：拖拉机；称重系统最大称量:3150kg；配套动力功率范围 ：55～59kW;搅拌仓容积:12m3;搅拌仓仓体外形尺寸（长×宽×高）:3202×2259×2130mm;主搅龙数量:1个;轮胎规格:300-15;轮距:1750mm; | 0 | 购机补贴(非通用类) | 2025-09-15 | 辽宁省 | 评阅通过
3243 | 畜牧机械 | 饲料（草）加工机械设备 | 饲料制备（搅拌）机 | 12m³及以上饲料全混合日粮制备机 | 辽宁省卓越亿隆农业科技有限公司 | 全混合日粮制备机 | 9JQL-14 | 搅拌室容积:14m³; | 型式：牵引式立式；配套动力型式：拖拉机；称重系统最大称量：3675 kg；配套动力功率范围 ：62.5～67kW;搅拌仓容积:14m3;搅拌仓仓体外形尺寸（长×宽×高）:3596×2516×2390mm;主搅龙数量:1个;轮胎规格:300-15;轮距:1750mm; | 0 | 购机补贴(非通用类) | 2025-09-15 | 辽宁省 | 评阅通过
3244 | 畜牧机械 | 饲料（草）加工机械设备 | 饲料制备（搅拌）机 | 12m³及以上饲料全混合日粮制备机 | 内蒙古大匠精工科技发展有限公司 | 全混合日粮饲料制备机 | 9JGW-12 | 搅拌室容积:12m³; | 固定式卧式，搅拌室容积：12m³，配套动力型式：三相电动机，配套动力：37.37KW，搅龙数量：3个，搅拌仓仓体外形尺寸（长×宽×高）：3650mm×2000mm×2300mm | 37.37 | 购机补贴(非通用类) | 2022-12-31 | 内蒙古自治区 | 评阅通过
3245 | 畜牧机械 | 饲料（草）加工机械设备 | 饲料制备（搅拌）机 | 12m³及以上饲料全混合日粮制备机 | 内蒙古大匠精工科技发展有限公司 | 全混合日粮饲料制备机 | 9JGW-12U | 搅拌室容积:12m³; | 固定式卧式，搅拌仓容积：12m³，搅拌仓仓体外形尺寸（长×宽×高）：4000mm×2000mm×2120mm，配套动力型式：三相电动机，配套动力功率范围：22.37KW，主搅龙数量：1个，副搅龙数量：2个，称重系统最大称量：20000KG | 22.37 | 购机补贴(非通用类) | 2025-07-05 | 内蒙古自治区 | 评阅通过
3246 | 畜牧机械 | 饲料（草）加工机械设备 | 饲料制备（搅拌）机 | 12m³及以上饲料全混合日粮制备机 | 内蒙古大匠精工科技发展有限公司 | 全混合日粮饲料制备机 | 9JQW-12 | 搅拌室容积:12m³; | 牵引式卧式，搅拌仓容积：12m³，搅拌仓仓体外形尺寸（长×宽×高）：4000mm×2000mm×2120mm，配套动力型式：拖拉机，配套动力功率范围：≥35KW，主搅龙数量：1个，副搅龙数量：2个，称重系统最大称量：20000KG，轮胎规格：14/90-16，轮距：1500mm | 0 | 购机补贴(非通用类) | 2025-07-05 | 内蒙古自治区 | 评阅通过
3247 | 畜牧机械 | 饲料（草）加工机械设备 | 饲料制备（搅拌）机 | 12m³及以上饲料全混合日粮制备机 | 宁安市瑞成科技发展有限公司 | 全混合日粮饲料搅拌机 | 9JGW-12 | 搅拌室容积:12m³; | 搅拌仓容积：12m3 |  | 购机补贴(非通用类) | 2024-07-21 | 黑龙江 | 评阅通过
3248 | 畜牧机械 | 饲料（草）加工机械设备 | 饲料制备（搅拌）机 | 12m³及以上饲料全混合日粮制备机 | 青岛郁金香机械有限公司 | 全混合日粮饲料制备机 | 9HL-12 | 搅拌室容积:12m³; | 1、型式：牵引式立式；2、称重最大称量：16400kg；3、搅拌仓容积：12M3;4、搅拌仓外形尺寸（长*宽*高）：3530mm*2340mm*2220mm;5、配套动力型式：拖拉机；6、配套动力功率范围：≧55kW;7、主搅龙数量：1个；8、轮胎规格：7.00-12；9、轮距：2050mm |  | 购机补贴(非通用类) | 2025-12-30 | 山东省 | 评阅通过
3249 | 畜牧机械 | 饲料（草）加工机械设备 | 饲料制备（搅拌）机 | 12m³及以上饲料全混合日粮制备机 | 青岛郁金香机械有限公司 | 全混合日粮饲料制备机 | 9HL-16 | 搅拌室容积:16m³; | 1、型式：牵引式立式；2、称重最大称量：16400kg；3、搅拌仓容积：16M3;4、搅拌仓外形尺寸（长*宽*高）：5180mm*2050mm*2000mm;5、配套动力型式：拖拉机；6、配套动力功率范围：≧62kW;7、主搅龙数量：2个；8、轮胎规格：7.00-12；9、轮距：1750mm |  | 购机补贴(非通用类) | 2025-12-30 | 山东省 | 评阅通过
3250 | 畜牧机械 | 饲料（草）加工机械设备 | 饲料制备（搅拌）机 | 12m³及以上饲料全混合日粮制备机 | 青岛郁金香机械有限公司 | 全混合日粮饲料制备机 | 9JGL-12 | 搅拌室容积:12m³; | 1、型式：固定式立式；2、称重最大称量：16400kg；3、搅拌仓容积：12M3;4、搅拌仓外形尺寸（长*宽*高）：3530mm*2300mm*2170mm;5、配套动力型式：电动机；6、配套动力功率范围：主电动机45 kW，卸料门电动机：1.5kW;7、配套动力转速：主电动机：1475，卸料门电动机1400 ；8、主搅龙数量：1个 |  | 购机补贴(非通用类) | 2025-12-30 | 山东省 | 评阅通过
3251 | 畜牧机械 | 饲料（草）加工机械设备 | 饲料制备（搅拌）机 | 12m³及以上饲料全混合日粮制备机 | 青岛郁金香机械有限公司 | 全混合日粮饲料制备机 | 9JGL-20 | 搅拌室容积:20m³; | 搅拌仓容积:20M3；搅拌仓外形尺寸(长*宽*高):5230MM*2050MM*2290MM； 配套动力型式:电机；额定功率:30+30KW；额定转速:1460R/MIN；搅龙数量:2个；刀片数量：12大32小 |  | 购机补贴(非通用类) | 2022-12-31 | 山东省 | 评阅通过
3252 | 畜牧机械 | 饲料（草）加工机械设备 | 饲料制备（搅拌）机 | 12m³及以上饲料全混合日粮制备机 | 青岛郁金香机械有限公司 | 全混合日粮饲料制备机 | 9JGL-24 | 搅拌室容积:24m³; | 拌仓容积:24M3；搅拌仓外形尺寸(长*宽*高):5450MM*2270MM*2360MM；配套动力型式:电机；额定功率:45KW+45KW；额定转速:1460R/MIN；搅龙数量:2个；刀片数量：12大32小 |  | 购机补贴(非通用类) | 2022-12-31 | 山东省 | 评阅通过
3253 | 畜牧机械 | 饲料（草）加工机械设备 | 饲料制备（搅拌）机 | 12m³及以上饲料全混合日粮制备机 | 青岛郁金香机械有限公司 | 全混合日粮饲料制备机 | 9JGL-32 | 搅拌室容积:32m³; | 1、型式：固定式立式；2、称重最大称量：32800kg；3、搅拌仓容积：32M3;4、搅拌仓外形尺寸（长*宽*高）：7050mm*2050mm*2330mm;5、配套动力型式：电动机；6、配套动力功率范围：主电动机45+90 kW，卸料门电动机：1.5kW;7、配套动力转速：主电动机：1480、1480，卸料门电动机1400 ；8、主搅龙数量：3个 |  | 购机补贴(非通用类) | 2026-04-01 | 山东省 | 评阅通过
3254 | 畜牧机械 | 饲料（草）加工机械设备 | 饲料制备（搅拌）机 | 12m³及以上饲料全混合日粮制备机 | 青岛郁金香机械有限公司 | 全混合日粮饲料制备机 | 9JGL-48 | 搅拌室容积:48m³; | 1、型式：固定式立式；2、称重最大称量：32800kg；3、搅拌仓容积：48M3;4、搅拌仓外形尺寸（长*宽*高）：8460mm*2480mm*2740mm;5、配套动力型式：电动机；6、配套动力功率范围：主电动机45+90 kW，卸料门电动机：1.5kW;7、配套动力转速：主电动机：1480、1480，卸料门电动机1400 ；8、主搅龙数量：3个 |  | 购机补贴(非通用类) | 2026-04-01 | 山东省 | 评阅通过
3255 | 畜牧机械 | 饲料（草）加工机械设备 | 饲料制备（搅拌）机 | 12m³及以上饲料全混合日粮制备机 | 青岛郁金香机械有限公司 | 全混合日粮饲料制备机 | 9JQL-20 | 搅拌室容积:20m³; | 搅拌仓容积:20M3；搅拌仓外形尺寸(长*宽*高):5230MM*2050MM*2290MM；牵引式配套动力型式:拖拉机,功率范围:≧62KW；搅龙数量:2个；轮胎规格:7.00-12；轮距:1570MM；刀片数量：12大32小 |  | 购机补贴(非通用类) | 2022-12-31 | 山东省 | 评阅通过
3256 | 畜牧机械 | 饲料（草）加工机械设备 | 饲料制备（搅拌）机 | 12m³及以上饲料全混合日粮制备机 | 青岛郁金香机械有限公司 | 全混合日粮饲料制备机 | 9JQL-24 | 搅拌室容积:24m³; | 搅拌仓容积:24M3；搅拌仓外形尺寸(长*宽*高):5450MM*2270MM*2360MM；牵引式配套动力型式:拖拉机,功率范围:≧88KW；搅龙数量:2个；轮胎规格:7.00-12；轮距:1520MM；刀片数量：12大32小 |  | 购机补贴(非通用类) | 2022-12-31 | 山东省 | 评阅通过
3257 | 畜牧机械 | 饲料（草）加工机械设备 | 饲料制备（搅拌）机 | 12m³及以上饲料全混合日粮制备机 | 青岛郁金香机械有限公司 | 全混合日粮饲料制备机 | 9JQL-36 | 搅拌室容积:36m³; | 搅拌仓容积：36M3；搅拌仓外形尺寸（长*宽*高）：070mm*2320mm*2090mm;配套动力型式：拖拉机，功率范围：≧132KW；搅龙数量：3个；轮胎规格：8.15-15；轮距：1800mm；刀片数量：18大48小 |  | 购机补贴(非通用类) | 2022-12-31 | 山东省 | 评阅通过
3258 | 畜牧机械 | 饲料（草）加工机械设备 | 饲料制备（搅拌）机 | 12m³及以上饲料全混合日粮制备机 | 青岛中恒达机械有限公司 | 全混合日粮制备机 | 9JGL-12 | 搅拌室容积:12m³; | 搅拌仓容积：12立方 搅龙数量：1个 配套动力：37KW 配套动力转速：1470r/min |  | 购机补贴(非通用类) | 2025-07-05 | 山东省 | 评阅通过
3259 | 畜牧机械 | 饲料（草）加工机械设备 | 饲料制备（搅拌）机 | 12m³及以上饲料全混合日粮制备机 | 青岛中恒达机械有限公司 | 全混合日粮制备机 | 9JGL-16 | 搅拌室容积:16m³; | 搅拌仓容积：16立方 搅龙数量：2个 配套动力：44KW（22KW+22KW) 配套动力转速：1470r/min |  | 购机补贴(非通用类) | 2025-07-05 | 山东省 | 评阅通过
3260 | 畜牧机械 | 饲料（草）加工机械设备 | 饲料制备（搅拌）机 | 12m³及以上饲料全混合日粮制备机 | 山东圣时机械制造有限公司 | 全混合日粮制备机 | 9JGW-12 | 搅拌室容积:12m³; | 型号名称：9JGW-12型全混合日粮制备机;型式：固定卧式；称重系统最大称量：32000kg；搅拌仓容积：12m³；搅拌仓体外形尺寸（长x宽x高）：3020x2000x2170mm；配套动力型式：电动机；配套动力功率范围kW：18.5X2（主电机）+1.5（液压）；配套动力转速r/min：1470（主电机）/1450（液压）；主搅龙数量：2个；副搅龙数量：0. | 38.5 | 购机补贴(非通用类) | 2026-06-29 | 山东省 | 评阅通过
3261 | 畜牧机械 | 饲料（草）加工机械设备 | 饲料制备（搅拌）机 | 12m³及以上饲料全混合日粮制备机 | 山东新圣泰机械制造有限公司 | 全混合日粮制备机 | 9JGW-12 | 搅拌室容积:12m³; | 型号名称：9JGW-12型全混合日粮制备机;型式：固定卧式；称重系统最大称量：32000kg；搅拌仓容积：12m³；搅拌仓体外形尺寸（长x宽x高）：3020x2000x2170mm；配套动力型式：电动机；配套动力功率范围kW：18.5X2（主电机）+1.5（液压）；配套动力转速r/min：1470（主电机）/1450（液压）；主搅龙数量：2个；副搅龙数量：0. | 38.5 | 购机补贴(非通用类) | 2026-06-29 | 山东省 | 评阅通过
3262 | 畜牧机械 | 饲料（草）加工机械设备 | 饲料制备（搅拌）机 | 12m³及以上饲料全混合日粮制备机 | 山东翊兴机械设备有限公司 | 全混合日粮制备机 | 9JGW-12 | 搅拌室容积:12m³; | 箱体尺寸：4020X2000X2300 搅拌仓容积12m³ 配套动力形式：电机 配套动力功率范围：30千瓦 配套动力转速：1470 主搅龙数量：1 副搅龙数量：2 型式：固定卧式 |  | 购机补贴(非通用类) | 2026-06-29 | 山东省 | 评阅通过
3263 | 畜牧机械 | 饲料（草）加工机械设备 | 饲料制备（搅拌）机 | 12m³及以上饲料全混合日粮制备机 | 石家庄金牧机械制造有限公司 | 全日粮饲料制备机 | 9TMRL-12 | 搅拌室容积:12m³; | 规格型号：9TMRL-12； 型式：固定立式； 称重系统最大称量：32000kg； 配套动力形式：电机； 配套动力功率范围：37KW； 配套动力转速：1470r/min； 搅拌仓容积：12m³； 搅拌仓仓体外形尺寸（长×宽×高）：3350×2400×2200mm； 主搅龙数量：1个； | 37 | 购机补贴(非通用类) | 2026-02-28 | 河北省 | 评阅通过
3264 | 畜牧机械 | 饲料（草）加工机械设备 | 饲料制备（搅拌）机 | 12m³及以上饲料全混合日粮制备机 | 石家庄金牧机械制造有限公司 | 全日粮饲料制备机 | 9TMRLQ-12 | 搅拌室容积:12m³; | 规格型号：9TMRLQ-12； 型式：牵引立式； 称重系统最大称量：32000kg； 配套动力形式：拖拉机； 配套动力功率范围：65~80KW； 搅拌仓容积：12m³； 搅拌仓仓体外形尺寸（长×宽×高）：3350×2400×2200mm； 主搅龙数量：1个； 轮胎规格：7.00-16； 轮距：1680mm； | 0 | 购机补贴(非通用类) | 2026-02-28 | 河北省 | 评阅通过
3265 | 畜牧机械 | 饲料（草）加工机械设备 | 饲料制备（搅拌）机 | 12m³及以上饲料全混合日粮制备机 | 石家庄金牧机械制造有限公司 | 全日粮饲料制备机 | 9TMRW-14 | 搅拌室容积:14m³; | 规格型号：9TMRW-14； 型式：固定卧式； 称重系统最大称量：32000kg； 配套动力型式：电机； 配套动力功率范围：22KW×2； 配套动力转速：1470r/min； 搅拌仓容积：14m³； 搅拌仓仓体外形尺寸（长×宽×高）：3500×2000×2100mm； 主搅龙数量：2个； | 44 | 购机补贴(非通用类) | 2026-02-28 | 河北省 | 评阅通过
3266 | 畜牧机械 | 饲料（草）加工机械设备 | 饲料制备（搅拌）机 | 12m³及以上饲料全混合日粮制备机 | 石家庄久巨机械有限公司 | 全日粮饲料制备机 | 9JGW-12 | 搅拌室容积:12m³; | 1、型号名称：9JGW-12 全日粮饲料制备机； 2、型式：固定卧式； 3、称重系统最大称量：12000kg； 4、搅拌仓容积：12m³； 5、 搅拌仓仓体外形尺寸（长×宽×高）：4050mm×2000mm×2230mm； 6、配套动力：（1）型式：电机；（2）功率范围30kw；（3）转速1470r/min； 7、搅龙数量：主搅龙：1 ；副搅龙：2； | 30 | 购机补贴(非通用类) | 2025-10-15 | 河北省 | 评阅通过
3267 | 畜牧机械 | 饲料（草）加工机械设备 | 饲料制备（搅拌）机 | 12m³及以上饲料全混合日粮制备机 | 石家庄巨牧机械有限公司 | 全日粮饲料制备机 | 9TMRW-12 | 搅拌室容积:12m³; | 1、型号名称：9TMRW-12型 全日粮饲料制备机； 2、型式：固定卧式； 3、搅拌仓容积：12m³； 4、搅拌仓仓体外形尺寸（长×宽×高）：4120mm×2000mm×2250mm； 5、配套动力：（1）型式：电机；（2）功率范围22kw；（3）转速1470r/min； 6、搅龙数量：主搅龙：1 ；副搅龙：2； | 22 | 购机补贴(非通用类) | 2022-12-31 | 河北省 | 评阅通过
3268 | 畜牧机械 | 饲料（草）加工机械设备 | 饲料制备（搅拌）机 | 12m³及以上饲料全混合日粮制备机 | 石家庄腾马机械设备有限公司 | 全日粮饲料制备机 | 9TMRW-12 | 搅拌室容积:12m³; | 型号名称：9TMRW-12全日粮饲料制备机； 型式：固定卧式； 称重系统最大称量：32000kg； 配套动力型式：电机； 配套动力功率：37（18.5*2）KW； 配套动力转速：1470转/分； 搅拌仓容积：12m³； 搅拌仓仓体外形尺寸（长*宽*高）：3000mm*2000mm*2100mm； 主搅龙数量：2个。 | 37 | 购机补贴(非通用类) | 2026-02-28 | 河北省 | 评阅通过
3269 | 畜牧机械 | 饲料（草）加工机械设备 | 饲料制备（搅拌）机 | 12m³及以上饲料全混合日粮制备机 | 石家庄万通机械制造有限公司 | 全混合日粮搅拌机 | TMRJBG14 | 搅拌室容积:14m³; | 型式：固定卧式 配套动力形式：电机 配套动力功率范围：15kW×2 配套动力转速：1460 r/min 搅拌仓容积：14 m³ 搅拌仓仓体外形尺寸（长×宽×高）：4015×1700×2005mm 搅龙数量：2个 | 30 | 购机补贴(非通用类) | 2022-12-31 | 河北省 | 评阅通过
3270 | 畜牧机械 | 饲料（草）加工机械设备 | 饲料制备（搅拌）机 | 12m³及以上饲料全混合日粮制备机 | 石家庄翔航农业机械有限公司 | 全混合日粮制备机 | 9JGL-12 | 搅拌室容积:12m³; | 型号名称: 9JGL-12全混合日粮制备机 型式: 固定立式 称重系统最大称量:8000kg 配套动力型式:电机 配套动力功率范围:30kW 配套动力转速:1470r/min 搅拌仓容积:12m³ 搅拌仓仓体外形尺寸 （长×宽×高）:3250×2250×2000（mm） 主搅龙数量:1个 | 30 | 购机补贴(非通用类) | 2024-12-08 | 河北省 | 评阅通过
3271 | 畜牧机械 | 饲料（草）加工机械设备 | 饲料制备（搅拌）机 | 12m³及以上饲料全混合日粮制备机 | 石家庄翔航农业机械有限公司 | 全混合日粮制备机 | 9JGL-24 | 搅拌室容积:24m³; | 型号名称：9JGL-24全混合日粮制备机，型式：固定立式， 称重系统最大称量：10000Kg， 配套动力型式：电机， 配套动力功率：74（37kwx2）KW, 配套动力转速：1480转/分， 搅拌仓容积：24m³， 搅拌仓仓体外形尺寸：5560x2440x2050(mm), 主搅龙数量：2个 | 74 | 购机补贴(非通用类) | 2026-05-23 | 河北省 | 评阅通过
3272 | 畜牧机械 | 饲料（草）加工机械设备 | 饲料制备（搅拌）机 | 12m³及以上饲料全混合日粮制备机 | 石家庄翔航农业机械有限公司 | 全混合日粮制备机 | 9JGW-12 | 搅拌室容积:12m³; | 型号名称: 9JGW-12全混合日粮制备机 型式: 固定卧式 称重系统最大称量:8000kg 配套动力型式: 电机 配套动力功率范围 : 30kW 配套动力转速:1470r/min 搅拌仓容积:12m³ 搅拌仓仓体外形尺寸 （长×宽×高):4200×2000×2100(mm)主搅龙数量:1个 副搅龙数量:2个 | 30 | 购机补贴(非通用类) | 2024-12-08 | 河北省 | 评阅通过
3273 | 畜牧机械 | 饲料（草）加工机械设备 | 饲料制备（搅拌）机 | 12m³及以上饲料全混合日粮制备机 | 威海宝捷农业机械有限公司 | 全混日粮搅拌机 | 9JGW-12 | 搅拌室容积:12m³; | 尺寸（mm)：3000×2200×2320；搅龙数量：1个；搅拌仓容积：12m³；型式：卧式 | 22 | 购机补贴(非通用类) | 2022-12-31 | 山东省 | 评阅通过
3274 | 畜牧机械 | 饲料（草）加工机械设备 | 饲料制备（搅拌）机 | 12m³及以上饲料全混合日粮制备机 | 威海市佳盛机械科技有限公司 | 全混日粮搅拌机 | 9JGW-12 | 搅拌室容积:12m³; | 规格型号：9JGW-12/；型式：卧式/；配套动力型式：电动机/；配套动力功率范围：22kW；配套动力转速：1470r/min；搅拌仓容积：12m3；搅拌仓仓体外形尺寸（长×宽×高）：3000×2200×2320mm；搅龙数量：1个； |  | 购机补贴(非通用类) | 2022-12-31 | 山东省 | 评阅通过
3275 | 畜牧机械 | 饲料（草）加工机械设备 | 饲料制备（搅拌）机 | 12m³及以上饲料全混合日粮制备机 | 行唐县辽东机械制造有限公司 | 全日粮饲料制备机 | 9TMRL-13 | 搅拌室容积:13m³; | 型式：固定式（立式）。配套动力功率范围：45kW 搅拌仓容积：13m3。搅拌仓仓体外形尺寸 （长×宽×高）mm：3300×2400×2300 | 45 | 购机补贴(非通用类) | 2024-12-08 | 河北省 | 评阅通过
3276 | 畜牧机械 | 饲料（草）加工机械设备 | 饲料制备（搅拌）机 | 12m³及以上饲料全混合日粮制备机 | 行唐县炫宇农牧机械设备有限公司 | 全混合日粮制备机 | 9JGL-12 | 搅拌室容积:12m³; | 型式：固定立式。配套动力型式：电机。配套动力功率：37kw。搅拌仓容积：12M3。搅拌仓仓体外形尺寸（长x宽x高）mm：3350×2300×2150 | 37 | 购机补贴(非通用类) | 2026-02-28 | 河北省 | 评阅通过
3277 | 畜牧机械 | 饲料（草）加工机械设备 | 饲料制备（搅拌）机 | 12m³及以上饲料全混合日粮制备机 | 郑州嵩威机械制造有限公司 | 饲料制备（搅拌）机 | 9JGW-12 | 搅拌室容积:12m³; | 1、结构型式：固定式、卧式；2、搅拌仓容积：12m³；3、配套动力：38.5kw。 | 38.5 | 购机补贴(非通用类) | 2024-12-30 | 河南省 | 评阅通过
3278 | 畜牧机械 | 饲料（草）加工机械设备 | 饲料制备（搅拌）机 | 12m³及以上饲料全混合日粮制备机 | 郑州一科重工机械制造有限公司 | 全混日粮搅拌机 | 9JGL-13 | 搅拌室容积:13m³; | 结构：固定式，搅拌仓容积13m3，搅拌仓仓体外形尺寸(长×宽×高)4200×2300×2650mm，配套动力型式：电机r/min，配套动力功率 30kw，配套动力转速1440r/min，搅龙数量1个 |  | 购机补贴(非通用类) | 2024-04-10 | 河南省 | 评阅通过
3279 | 畜牧机械 | 饲料（草）加工机械设备 | 饲料制备（搅拌）机 | 12m³及以上饲料全混合日粮制备机 | 郑州一科重工机械制造有限公司 | 全混日粮搅拌机 | 9JGW-13 | 搅拌室容积:13.2m³; | 结构：固定式，搅拌仓容积13.2m3，搅拌仓仓体外形尺寸(长×宽×高)5015×2350×2600mm，配套动力型式： 电机r/min，配套动力功率22kw，配套动力转速1440r/min，搅龙数量1个 |  | 购机补贴(非通用类) | 2024-04-10 | 河南省 | 评阅通过
3280 | 畜牧机械 | 饲养机械 | 孵化机 | 1万-5万枚孵化机 | 安徽瑞格电子科技有限公司 | 箱体式孵化机 | 9CXT（Y）-23040 | 蛋容量:2.3040万枚; | 容蛋量：23040枚 结构型式：箱体式 加热机构型式：PID控制型普通电热管 | 9 | 购机补贴(非通用类) | 2023-12-31 | 安徽省 | 评阅通过
3281 | 畜牧机械 | 饲养机械 | 孵化机 | 1万-5万枚孵化机 | 安徽瑞格电子科技有限公司 | 箱体式孵化机 | 9CXT-15120 | 蛋容量:1.5120万枚; | 容蛋量：15120枚 结构型式：箱体式 加热机构型式：PID控制型普通电热管 | 5.4 | 购机补贴(非通用类) | 2023-12-31 | 安徽省 | 评阅通过
3282 | 畜牧机械 | 饲养机械 | 孵化机 | 1万-5万枚孵化机 | 安徽瑞格电子科技有限公司 | 箱体式孵化机 | 9CXT-30240 | 蛋容量:3.0240万枚; | 容蛋量：30240枚 结构型式：箱体式 加热机构型式：PID控制型普通电热管 | 9 | 购机补贴(非通用类) | 2023-12-31 | 安徽省 | 评阅通过
3283 | 畜牧机械 | 饲养机械 | 孵化机 | 1万-5万枚孵化机 | 安徽瑞格电子科技有限公司 | 孵化机 | RGCXT-19200 | 蛋容量:1.9200万枚; | 容蛋量：19200枚 结构型式：箱体式 加热机构型式：普通电热管 | 5.8 | 购机补贴(非通用类) | 2025-11-30 | 安徽省 | 评阅通过
3284 | 畜牧机械 | 饲养机械 | 孵化机 | 1万-5万枚孵化机 | 安徽瑞格电子科技有限公司 | 孵化机 | RGFXT-19200 | 蛋容量:1.9200万枚; | 容蛋量：19200枚 结构型式：箱体式 加热机构型式：普通电热管 | 5.8 | 购机补贴(非通用类) | 2025-11-30 | 安徽省 | 评阅通过
3285 | 畜牧机械 | 饲养机械 | 孵化机 | 5万枚及以上孵化机 | 安徽瑞格电子科技有限公司 | 箱体式孵化机 | 9FXT-90720 | 蛋容量:9.0720万枚; | 容蛋量：90720枚 结构型式：箱体式 加热机构型式：电加热管 | 11.5 | 购机补贴(非通用类) | 2021-12-31 | 安徽省 | 评阅通过
3286 | 畜牧机械 | 畜产品采集加工机械设备 | 挤奶机 | 24-40杯组鱼骨式挤奶机 | 佛山力淳乳业机械有限公司 | 鱼骨式挤奶机 | 9JYG-24 | 杯组数:24组;脱杯方式:自动:是 ;型式:鱼骨式:是 ;脉动器型式:电子:是 ;电子计量:是 ; | 产品型号 /9JYG-24 结构型式/鱼骨式 真空泵品牌/Skellerup 真空泵规格型号/LVP2000 真空泵台数/2台 挤奶杯组数/24组 脉动器品牌 /Legend 脉动器规格型号/LEP30 脉动器型式/电脉动 脉动器脉动频率/60次/min脉动器脉动比率/60% 计量方式/电子计量 脱杯方式/自动脱杯 | 11 | 购机补贴(通用类) | 2021-12-31 | 广东省 | 评阅通过
3287 | 畜牧机械 | 畜产品采集加工机械设备 | 挤奶机 | 20杯组及以上并列（转盘）式挤奶机 | 佛山力淳乳业机械有限公司 | 并列式挤奶机 | 9JBL-32 | 杯组数:32组;脱杯方式:自动:是 ;脉动器型式:电子:是 ;电子计量:是 ;并列(转盘)式:是 ; | 产品型号/9JBL-32 结构型式/并列式 真空泵品牌/Skellerup 真空泵规格型号/LVP3000 真空泵台数/2台 奶杯组数/32组 脉动器品牌/Legend 脉动器规格型号/LEP30 脉动器型式/电脉动 脉动器脉动频率/60次/min 脉动器脉动比率/60% 计量方式/电子计量 脱杯方式/自动脱杯 | 15 | 购机补贴(通用类) | 2021-12-31 | 广东省 | 评阅通过
3288 | 畜牧机械 | 畜产品采集加工机械设备 | 挤奶机 | 20杯组及以上并列（转盘）式挤奶机 | 佛山力淳乳业机械有限公司 | 并列式挤奶机 | 9JBL-40 | 杯组数:40组;脱杯方式:自动:是 ;脉动器型式:电子:是 ;电子计量:是 ;并列(转盘)式:是 ; | 产品型号/9JBL-40 结构型式/并列式 真空泵品牌/Skellerup 真空泵规格型号 /LVP3000 真空泵台数/2台 挤奶杯组数/40组 脉动器品牌/Legend 脉动器规格型号/LEP30 脉动器型式/电脉动 脉动器脉动频率/60次/min 脉动器脉动比率/60% 计量方式/电子计量 脱杯方式/自动脱杯 | 15 | 购机补贴(通用类) | 2021-12-31 | 广东省 | 评阅通过
3289 | 畜牧机械 | 畜产品采集加工机械设备 | 贮奶（冷藏）罐 | 6000L及以上非全自动清洗冷藏罐 | 石家庄市金源机械有限公司 | 冷藏罐 | 9GR-6000 | 容量:6000L;清洗方式:非全自动清洗:是 ; | 名称:冷藏罐 型号:9GR-6000 罐体外形尺寸（长×宽×高）:3000mm×2000mm×1520mm 清洗方式:非全自动 额定容量:6000L 压缩机个数:2个 压缩机品牌：谷轮 压缩机规格型号：ZR36K3-TFD-522 |  | 购机补贴(通用类) | 2025-12-29 | 河北省 | 评阅通过
3290 | 畜牧机械 | 畜产品采集加工机械设备 | 贮奶（冷藏）罐 | 6000L及以上非全自动清洗冷藏罐 | 新乡市新东轻工机械有限公司 | 冷藏罐 | 9GRW-6 | 容量:6000L;清洗方式:非全自动清洗:是 ; | 额定容量：6000L；压缩机个数：2个；压缩机品牌：美国谷轮，压缩机规格型号：ZR-72，全自动清洗 |  | 购机补贴(通用类) | 2024-12-30 | 河南省 | 评阅通过
3291 | 畜牧机械 | 畜产品采集加工机械设备 | 贮奶（冷藏）罐 | 1000-3000L全自动清洗冷藏罐 | 新乡市新东轻工机械有限公司 | 冷藏罐 | 9GRW-1 | 容量:1000L;清洗方式:全自动清洗:是 ; | 额定容量：1000L；压缩机个数：1个；压缩机品牌：美国谷轮，压缩机规格型号：ZR-36，全自动清洗 |  | 购机补贴(通用类) | 2024-12-30 | 河南省 | 评阅通过
3292 | 畜牧机械 | 畜产品采集加工机械设备 | 贮奶（冷藏）罐 | 3000-6000L全自动清洗冷藏罐 | 新乡市新东轻工机械有限公司 | 冷藏罐 | 9GRW-3 | 容量:3000L;清洗方式:全自动清洗:是 ; | 额定容量：3000L；压缩机个数：1个；压缩机品牌：美国谷轮，压缩机规格型号：ZR-72，全自动清洗 |  | 购机补贴(通用类) | 2024-12-30 | 河南省 | 评阅通过
3293 | 水产机械 | 水产养殖机械 | 增氧机 | 普通型增氧机 | 台州金湖机电有限公司 | 永磁变频水车式增氧机 | DSC-1.5 | 普通型增氧机:是 ; | 型号：DSC-1.5，外型尺寸（长×宽×高）：2130×1760×710mm，整机质量：69kg，浮体材料：PE，浮体体积：0.14㎥，配套动力：1.5kw，水车转速：105r/min，叶轮数：4，叶轮直径;680mm，叶片数：32 | 1.5 | 购机补贴(非通用类) | 2026-04-01 | 浙江省 | 评阅通过
3294 | 水产机械 | 水产养殖机械 | 增氧机 | 普通型增氧机 | 台州金湖机电有限公司 | 叶轮式增氧机 | GXYL-1.5 | 普通型增氧机:是 ; | 型号：GXYL-1.5，外型尺寸（直径×高）：2250×690mm,整机质量：53.5kg，浮体材料：PE，浮体体积：0.12㎥，配套动力：1.5kw，叶轮转速：138r/min，叶轮直径：740mm，叶片数：8，叶轮锥角：180° | 1.5 | 购机补贴(非通用类) | 2025-12-30 | 浙江省 | 评阅通过
3295 | 水产机械 | 水产养殖机械 | 增氧机 | 普通型增氧机 | 台州金湖机电有限公司 | 叶轮式增氧机 | GXYL-3.0 | 普通型增氧机:是 ; | 型号：GXYL-3.0，外型尺寸（直径×高）：2250×750mm,整机质量：65kg，浮体材料：PE，浮体体积：0.12㎥，配套动力：3.0kw，叶轮转速：140r/min，叶轮直径：750mm，叶片数：12，叶轮锥角：110° | 3.0 | 购机补贴(非通用类) | 2025-12-30 | 浙江省 | 评阅通过
3296 | 水产机械 | 水产养殖机械 | 增氧机 | 普通型增氧机 | 台州金湖机电有限公司 | 高效水冷水车式增氧机 | YCS-1.5 | 普通型增氧机:是 ; | 型号：YCS-1.5，外型尺寸（长×宽×高）：2100×1650×850mm，整机质量：83kg，浮体材料：PE，浮体体积：0.21㎥，配套动力：1.5kw，水车转速：106r/min，叶轮数：4，叶轮直径;670mm，叶片数：72 | 1.5 | 购机补贴(非通用类) | 2025-12-30 | 浙江省 | 评阅通过
3297 | 水产机械 | 水产养殖机械 | 增氧机 | 普通型增氧机 | 台州金湖机电有限公司 | 高效水冷水车式增氧机 | YCSX-0.75 | 普通型增氧机:是 ; | 型号：YCSX-0.75，外型尺寸（长×宽×高）：1650×1640×690mm，整机质量：55kg，浮体材料：PE，浮体体积：0.14㎥，配套动力：0.75kw，水车转速：110r/min，叶轮数：2，叶轮直径;680mm，叶片数：16 | 0.75 | 购机补贴(非通用类) | 2025-12-30 | 浙江省 | 评阅通过
3298 | 水产机械 | 水产养殖机械 | 增氧机 | 普通型增氧机 | 台州金湖机电有限公司 | 高效水冷水车式增氧机 | YCSX-1.5 | 普通型增氧机:是 ; | 型号：YCSX-1.5，外型尺寸（长×宽×高）：2140×1760×710mm，整机质量：68.4kg，浮体材料：PE，浮体体积：0.17㎥，配套动力：1.5kw，水车转速：110r/min，叶轮数：4，叶轮直径;680mm，叶片数：32 | 1.5 | 购机补贴(非通用类) | 2025-12-30 | 浙江省 | 评阅通过
3299 | 水产机械 | 水产养殖机械 | 增氧机 | 普通型增氧机 | 台州金湖机电有限公司 | 叶轮式增氧机 | YL-1.5A | 普通型增氧机:是 ; | 型号：YL-1.5A，外型尺寸（直径×高）：2180×800mm,整机质量：51kg，浮体材料：PE，浮体体积：0.1㎥，配套动力：1.5kw，叶轮转速：146r/min，叶轮直径：670mm，叶片数：12，叶轮锥角：120° | 1.5 | 购机补贴(非通用类) | 2025-12-30 | 浙江省 | 评阅通过
3300 | 水产机械 | 水产养殖机械 | 增氧机 | 普通型增氧机 | 台州金湖机电有限公司 | 叶轮式增氧机 | YL-3.0A | 普通型增氧机:是 ; | 型号：YL-3.0A，外型尺寸（直径×高）：2800×880mm,整机质量：80kg，浮体材料：PE，浮体体积：0.14㎥，配套动力：3.0kw，叶轮转速：126r/min，叶轮直径：790mm，叶片数：12，叶轮锥角：110° | 3.0 | 购机补贴(非通用类) | 2025-12-30 | 浙江省 | 评阅通过
3301 | 水产机械 | 水产养殖机械 | 增氧机 | 普通型增氧机 | 台州金湖机电有限公司 | 变频叶轮式增氧机 | YLY-1.5 | 普通型增氧机:是 ; | 型号：YLY-1.5，外型尺寸（直径×高）：1920×410mm,整机质量：26kg，浮体材料：PE，浮体体积：0.09㎥，配套动力：1.5kw，叶轮转速：140r/min，叶轮直径：640mm，叶片数：8，叶轮锥角：180° | 1.5 | 购机补贴(非通用类) | 2026-04-01 | 浙江省 | 评阅通过
3302 | 水产机械 | 水产养殖机械 | 增氧机 | 普通型增氧机 | 台州市黄岩三民农业科技有限公司 | 喷水式增氧机 | SM-0.75 | 普通型增氧机:是 ; | 外形尺寸：420×420×580 mm，整机质量14 kg，配套动力型式：电动机，配套动力标定功率：0.75 kw，配套动力额定转速：2800 r/min，叶轮转速：2800 r/min,叶轮直径：110 mm,叶片数：5，浮体材料：塑料。浮体体积：0.09 m3 |  | 购机补贴(非通用类) | 2023-12-31 | 浙江省 | 评阅通过
3303 | 水产机械 | 水产养殖机械 | 增氧机 | 普通型增氧机 | 台州市黄岩三民农业科技有限公司 | 喷水式增氧机 | SM-2.2 | 普通型增氧机:是 ; | 外形尺寸：830×830×580 mm，整机质量37 kg，配套动力型式：电动机，配套动力标定功率：2.2 kw，配套动力额定转速：2800 r/min，叶轮转速：2800 r/min,叶轮直径：120 mm,叶片数：3，浮体体积：0.1 m3，浮体材料：塑料。 |  | 购机补贴(非通用类) | 2023-12-31 | 浙江省 | 评阅通过
3304 | 水产机械 | 水产养殖机械 | 增氧机 | 普通型增氧机 | 台州市黄岩三民农业科技有限公司 | 水车式增氧机 | YC-0.75 | 普通型增氧机:是 ; | 外形尺寸：1650×1570×900 mm，整机质量：60 kg,配套动力：0.75 kw,浮体材料：聚乙烯PE，浮体体积：0.23 m3，水车转速：100 r/min，叶轮直径：640 mm,叶轮数:2只;叶片数:16个; |  | 购机补贴(非通用类) | 2023-12-31 | 浙江省 | 评阅通过
3305 | 水产机械 | 水产养殖机械 | 增氧机 | 普通型增氧机 | 台州市黄岩三民农业科技有限公司 | 水车式增氧机 | YC-1.5 | 普通型增氧机:是 ; | 外形尺寸：2100×1650×900mm，整机质量：80kg,配套动力：1.5kw,浮体材料：聚乙烯PE。浮体体积：0.31m3 ，水车转速：100r/min, 叶轮数:4个;叶轮直径：640mm,叶片数:32个 |  | 购机补贴(非通用类) | 2023-12-31 | 浙江省 | 评阅通过
3306 | 水产机械 | 水产养殖机械 | 增氧机 | 普通型增氧机 | 台州市黄岩三民农业科技有限公司 | 涌浪式增氧机 | YYL-1.5 | 普通型增氧机:是 ; | 外形尺寸：1040×1040×600 mm，整机质量：40 kg，配套动力：1.5 kw，浮体材料：PE。叶轮转速：495 r/min，叶轮直径：350 mm,叶片数：6 |  | 购机补贴(非通用类) | 2023-12-31 | 浙江省 | 评阅通过
3307 | 水产机械 | 水产养殖机械 | 增氧机 | 普通型增氧机 | 台州市元晟水产养殖机械有限公司 | 水车式增氧机 | YC-0.75 | 普通型增氧机:是 ; | 型号：YC-0.75 外形尺寸（长×宽×高）：1600×1369×8700mm 整机质量：55kg 浮体材料：PE 浮体体积：0.2m³ 配套动力：0.75kW 水车转速：128r/min 叶轮直径：640mm 叶轮数：2 叶片数:16 | 0.75 | 购机补贴(非通用类) | 2021-12-31 | 浙江省 | 评阅通过
3308 | 水产机械 | 水产养殖机械 | 增氧机 | 普通型增氧机 | 台州市元晟水产养殖机械有限公司 | 水车式增氧机 | YC-1.5 | 普通型增氧机:是 ; | 型号：YC-1.5 外形尺寸（长×宽×高）：2000×1560×850mm 整机质量：73kg 浮体材料：PE 浮体体积：0.17m³ 配套动力：1.5kW 水车转速：100r/min 叶轮直径：650mm 叶轮数：4 叶片数:32 | 1.5 | 购机补贴(非通用类) | 2021-12-31 | 浙江省 | 评阅通过
3309 | 水产机械 | 水产养殖机械 | 增氧机 | 普通型增氧机 | 台州市元晟水产养殖机械有限公司 | 叶轮式增氧机 | YL-3.0 | 普通型增氧机:是 ; | 型号：YL-3.0 外形尺寸（直径×高）：2400×860mm 整机质量：90kg 浮体材料：PE 浮体体积：0.18m³ 配套动力：3.0kW 叶轮转速：138r/min 叶轮直径：650mm 叶片数：12 叶轮锥角:48° | 3.0 | 购机补贴(非通用类) | 2021-12-31 | 浙江省 | 评阅通过
3310 | 水产机械 | 水产养殖机械 | 增氧机 | 普通型增氧机 | 台州市元晟水产养殖机械有限公司 | 涌浪曝气式增氧机 | YSYB-1.5 | 普通型增氧机:是 ; | 型号：YSYB-1.5 外形尺寸（直径×高）：980×620mm 整机质量：38kg 配套动力型式：三相异步电机 配套动力标定功率：1.5kW 叶轮转速：375r/min 叶轮直径：350mm 叶片数：6 浮体材料：PE 浮体体积：0.12m³ | 1.5 | 购机补贴(非通用类) | 2026-04-01 | 浙江省 | 评阅通过
3311 | 水产机械 | 水产养殖机械 | 增氧机 | 普通型增氧机 | 台州旺发机电股份有限公司 | 水车式增氧机 | YC-0.75 | 普通型增氧机:是 ; | 外型尺寸（长×宽×高） mm ：1600×1480×800 ； 整机质量 kg： 55 ； 浮体材料 ： PE塑料 ； 浮体体积 m³： 0.2 ； 配套动力 kW： 0.75 ； 水车转速 r/min ：106 ； 叶轮数 ： 2 ； 叶轮直径 mm ：640 ； 叶片数 ： 16 ； | 0.75 | 购机补贴(非通用类) | 2021-12-31 | 浙江省 | 评阅通过
3312 | 水产机械 | 水产养殖机械 | 增氧机 | 普通型增氧机 | 台州旺发机电股份有限公司 | 水车式增氧机 | YC-1.5 | 普通型增氧机:是 ; | 外型尺寸（长×宽×高） mm ：1650×2200×900 ； 整机质量 kg ：80 ； 浮体材料 ： PE塑料 ； 浮体体积 m³ ：0.31 ； 配套动力 kW： 1.5 ； 水车转速 r/min ：100 ； 叶轮数 ： 4 ； 叶轮直径 mm ：640 ； 叶片数 ： 32 ； | 1.5 | 购机补贴(非通用类) | 2021-12-31 | 浙江省 | 评阅通过
3313 | 水产机械 | 水产养殖机械 | 增氧机 | 普通型增氧机 | 台州旺发机电股份有限公司 | 叶轮式增氧机 | YL-1.5 | 普通型增氧机:是 ; | 外型尺寸（直径×高） mm： 2200×860 ； 整机质量 kg ：70 ； 浮体材料 ：PE塑料 ； 浮体体积 m³： 0.16 ； 配套动力 kW ：1.5 ； 叶轮转速 r/min ：126 ； 叶轮直径 mm： 640 ； 叶片数 ： 12 ； 叶轮锥角 °： 48 ； | 1.5 | 购机补贴(非通用类) | 2021-12-31 | 浙江省 | 评阅通过
3314 | 水产机械 | 水产养殖机械 | 增氧机 | 普通型增氧机 | 台州旺发机电股份有限公司 | 叶轮式增氧机 | YL-3.0 | 普通型增氧机:是 ; | 外型尺寸（直径×高） mm： 2500×950 ； 整机质量 kg： 80 ； 浮体材料 ： PE塑料 ； 浮体体积 m³： 0.15 ； 配套动力 kW ：3 ； 叶轮转速 r/min ：126 ； 叶轮直径 mm： 650 ； 叶片数 ： 12 ； 叶轮锥角 °： 48 ； | 3 | 购机补贴(非通用类) | 2021-12-31 | 浙江省 | 评阅通过
3315 | 水产机械 | 水产养殖机械 | 增氧机 | 普通型增氧机 | 天津宏益盛机械有限公司 | 叶轮式增氧机 | YL-1.5 | 普通型增氧机:是 ; | 外形尺寸（直径×高）mm：2500×865；整机质量kg：52；配套动力型式：三相异步电机；标定功率kW：1.5；额定转速r/min:1400；叶轮转速r/min：128；叶轮直径mm:670；叶轮片数：8；叶轮锥角°：120；浮体材料：聚乙烯PE；浮体体积m³：0.12；增氧能力kg/h：2.38；动力效率kg/kW.h:1.51； | 1.5 | 购机补贴(非通用类) | 2022-12-31 | 天津市 | 评阅通过
3316 | 水产机械 | 水产养殖机械 | 增氧机 | 普通型增氧机 | 天津市富雷机电设备有限公司 | 水车式增氧机 | YC-0.75 | 普通型增氧机:是 ; | 外形尺寸（长×宽×高）mm：1480×1280×980整机质量（kg):70浮体材料：聚乙烯PE；浮体体积（m³）：0.15；配套动力(kW)：0.75；水车转速（r/min):100；叶轮数：2；叶轮直径（mm）：540叶片数：16 | 0.75 | 购机补贴(非通用类) | 2021-12-31 | 天津市 | 评阅通过
3317 | 水产机械 | 水产养殖机械 | 增氧机 | 普通型增氧机 | 天津市富雷机电设备有限公司 | 水车式增氧机 | YC-1.5 | 普通型增氧机:是 ; | 外形尺寸（长×宽×高）mm：1780×1280×980；整机质量（kg):93；浮体材料：聚乙烯PE；浮体体积（m³）：0.23；配套动力(kW)：1.5；水车转速（r/min):100；叶轮数：4；叶轮直径（mm）：540叶片数：32； | 1.5 | 购机补贴(非通用类) | 2021-12-31 | 天津市 | 评阅通过
3318 | 水产机械 | 水产养殖机械 | 增氧机 | 普通型增氧机 | 天津市富雷机电设备有限公司 | 叶轮式增氧机 | YL-1.5 | 普通型增氧机:是 ; | 外形尺寸（直径×高)mm：2200×1020；整机质量（kg):80；浮体材料：聚乙烯PE；浮体体积（m³）：0.13；配套动力(kW)：1.5；叶轮转速（r/min):128；叶轮直径（mm）：460；叶片数：11；叶轮锥角(°)：120； | 1.5 | 购机补贴(非通用类) | 2021-12-31 | 天津市 | 评阅通过
3319 | 水产机械 | 水产养殖机械 | 增氧机 | 普通型增氧机 | 天津市富雷机电设备有限公司 | 叶轮式增氧机 | YL-3.0 | 普通型增氧机:是 ; | 外形尺寸（直径×高)mm：2200×1020；整机质量（kg):95；浮体材料：聚乙烯PE；浮体体积（m³）：0.13；配套动力(kW)：3.0；叶轮转速（r/min):128；叶轮直径（mm）：780；叶片数：11；叶轮锥角(°)：120； | 3.0 | 购机补贴(非通用类) | 2021-12-31 | 天津市 | 评阅通过
3320 | 水产机械 | 水产养殖机械 | 增氧机 | 普通型增氧机 | 天津沃能达实业有限公司 | 叶轮式增氧机 | BYL-1.5 | 普通型增氧机:是 ; | 外形尺寸（直径×高）mm：1750×430；整机质量（kg）：25；配套动力型式：永磁同步电机；标定功率KW：1.5；额定转速r/min：130-250；叶轮转速（r/min）：130-250；叶轮直径（mm）：530；叶片数：8个；叶轮锥角°：120；浮体材料：聚乙烯PE；浮体体积m³：0.11； | 1.5 | 购机补贴(非通用类) | 2025-05-19 | 天津市 | 评阅通过
3321 | 水产机械 | 水产养殖机械 | 增氧机 | 普通型增氧机 | 天津沃能达实业有限公司 | 水车式增氧机 | YC-1.5 | 普通型增氧机:是 ; | 外形尺寸（长×宽×高）mm：1780×1280×980；整机质量（kg）：93；浮体材料：聚乙烯PE；浮体体积m³：0.23；配套动力（kw)：1.5；水车转速（r/m）：100；叶轮直径（mm）：540；叶轮数：4；叶片数：32； | 1.5 | 购机补贴(非通用类) | 2022-12-31 | 天津市 | 评阅通过
3322 | 水产机械 | 水产养殖机械 | 增氧机 | 普通型增氧机 | 天津沃能达实业有限公司 | 叶轮式增氧机 | YL-3.0 | 普通型增氧机:是 ; | 外形尺寸（直径×高）mm：2200×1020；结构质量（kg）：95；浮体材料：聚乙烯PE；浮体体积m³：0.13；配套动力（kw)：3.0；叶轮转速（r/m）：128；叶轮直径（mm）：780；叶片数：11；叶轮锥角°：120； | 3.0 | 购机补贴(非通用类) | 2022-12-31 | 天津市 | 评阅通过
3323 | 水产机械 | 水产养殖机械 | 增氧机 | 普通型增氧机 | 天津沃能达实业有限公司 | 涌浪式增氧机 | YYL-1.5 | 普通型增氧机:是 ; | 外形尺寸（直径×高）mm：2170×650；整机质量（kg）：57；配套动力型式：三相异步电机；标定功率KW：1.5；额定转速r/min：1400；叶轮转速（r/min）：32；叶轮直径（mm）：1480；叶片数：4个；叶轮锥角°：120；浮体材料：聚乙烯PE；浮体体积m³：0.15； | 1.5 | 购机补贴(非通用类) | 2025-05-19 | 天津市 | 评阅通过
3324 | 水产机械 | 水产养殖机械 | 增氧机 | 普通型增氧机 | 天津沃能达实业有限公司 | 曝气涌浪式增氧机 | YYL-1.5B | 普通型增氧机:是 ; | 外形尺寸（直径×高）mm：940×600；整机质量（kg）：35；配套动力型式：三相异步电机；标定功率KW：1.5；额定转速r/min：1400；叶轮转速（r/min）：420；叶轮直径（mm）：335；叶片数：6个；叶轮锥角°：140；浮体材料：聚乙烯PE；浮体体积m³：0.09； | 1.5 | 购机补贴(非通用类) | 2025-05-19 | 天津市 | 评阅通过
3325 | 水产机械 | 水产养殖机械 | 增氧机 | 普通型增氧机 | 无锡洛康智能科技有限公司 | 叶轮式增氧机 | YL-1.1 | 普通型增氧机:是 ; | 外型尺寸（直径×高）mm：φ1700×450； 整机质量 kg：21.5； 浮体材料 ：PE塑料； 浮体体积 m3：0.028×3； 配套动力 kW：1.1； 叶轮转速 r/min：245； 叶轮直径 mm：φ445； 叶片数：7； 叶轮锥角 °：44 | 1.1 | 购机补贴(非通用类) | 2026-06-29 | 江苏省 | 评阅通过
3326 | 水产机械 | 水产养殖机械 | 增氧机 | 普通型增氧机 | 无锡洛康智能科技有限公司 | 叶轮式增氧机 | YL-1.1-TY | 普通型增氧机:是 ; | 外形尺寸（直径×高） mm ：1700×460 ； 整机质量 kg： 24 ； 浮体材料 ： HDPE（塑料）； 浮体体积 m³ ：0.028×3 ； 配套动力 kW ：1.1（220V） ； 叶轮转速 r/min ：165 ； 叶轮直径 mm： 530； 叶片数 ： 6 ； | 1.1 | 购机补贴(非通用类) | 2023-12-31 | 江苏省 | 评阅通过
3327 | 水产机械 | 水产养殖机械 | 增氧机 | 普通型增氧机 | 无锡洛康智能科技有限公司 | 叶轮式增氧机 | YL-1.5-TY | 普通型增氧机:是 ; | 外形尺寸（直径×高） mm ：1920×490 ； 整机质量 kg ：26 ； 浮体材料 ： HDPE（塑料） ； 浮体体积 m³ ：0.034×3 ； 配套动力 kW ：1.5（380V）； 叶轮转速 r/min ：155 ； 叶轮直径 mm： 650 ； 叶片数 ： 8 ； | 1.5 | 购机补贴(非通用类) | 2023-12-31 | 江苏省 | 评阅通过
3328 | 水产机械 | 水产养殖机械 | 增氧机 | 普通型增氧机 | 浙江仪源科技股份有限公司 | 水车式增氧机 | YC-0.35 | 普通型增氧机:是 ; | 外形尺寸（直径×高） ㎜ ：1650×1205×685 ； 整机质量 ㎏ ：27 ； 配套动力型式 电动机 ：三相异步电动机 ； 配套动力标定功率 kW ：0.35 ； 配套动力额定转速 rpm ：1440 ； 叶轮转速 r/min ：60，80，100，130 ； 叶轮直径 ㎜ ：670 ； 叶片数 ： 6 ； 浮体材料：HDPE ； 浮体体积 m³ ：0.060+0.052 ； | 0.35 | 购机补贴(非通用类) | 2023-12-31 | 浙江省 | 评阅通过
3329 | 水产机械 | 水产养殖机械 | 增氧机 | 普通型增氧机 | 浙江仪源科技股份有限公司 | 水车式增氧机 | YC-0.75 | 普通型增氧机:是 ; | 外形尺寸（直径×高） ㎜ ：1650×1500×850 ； 整机质量 ㎏ ：47 ； 配套动力型式 电动机 ：三相异步电动机 ； 配套动力标定功率 kW ：0.75 ； 配套动力额定转速 rpm ：1440 ； 叶轮转速 r/min ：105 ； 叶轮直径 ㎜ ：660 ； 叶片数 ： 8 ； 浮体材料 ： HDPE ； 浮体体积 m³： 0.052×2 ； | 0.75 | 购机补贴(非通用类) | 2023-12-31 | 浙江省 | 评阅通过
3330 | 水产机械 | 水产养殖机械 | 增氧机 | 普通型增氧机 | 浙江仪源科技股份有限公司 | 水车式增氧机 | YC-1.5 | 普通型增氧机:是 ; | 外形尺寸（直径×高） ㎜ ：2080×1650×835 ； 整机质量 ㎏ ：61 ； 配套动力型式 电动机 ：三相异步电动机 ； 配套动力标定功率 kW ：1.5 ； 配套动力额定转速 rpm ：1440 ； 叶轮转速 r/min ：105 ； 叶轮直径 ㎜ ：663 ； 叶片数 ： 8 ； 浮体材料 ： HDPE ； 浮体体积 m³ ：0.052×3 ； | 1.5 | 购机补贴(非通用类) | 2023-12-31 | 浙江省 | 评阅通过
3331 | 水产机械 | 水产养殖机械 | 增氧机 | 普通型增氧机 | 浙江仪源科技股份有限公司 | 叶轮式增氧机 | YL-1.5 | 普通型增氧机:是 ; | 外形尺寸（直径×高） ㎜ ：1750×650 ； 整机质量 ㎏： 39 ； 配套动力型式 电动机 ：三相异步电动机 ； 配套动力标定功率 kW： 1.5 ； 配套动力额定转速 rpm ：1440 ； 叶轮转速 r/min ：145 ； 叶轮直径 ㎜ ：663 ； 叶片数 ：8 ； 叶轮锥角 °： 90 ； 浮体材料 ： HDPE ； 浮体体积 m³ ：0.035×3 ； | 1.5 | 购机补贴(非通用类) | 2023-12-31 | 浙江省 | 评阅通过
3332 | 水产机械 | 水产养殖机械 | 增氧机 | 微孔曝气式增氧机 | 丰疆智能科技研究院（常州）有限公司 | 微孔曝气增氧装置 | FJBQ-1.1 | 功率:1.1kW;曝气式增氧机:是 ; | 微孔曝气式增氧机，配套动力标定功率（KW):1.1;电机型式：单相异步电机；风机型式：漩涡风机；配套风机额定风压（kpa):24;额定风量（m3/h）:210；曝气盘规格（mm)：上圈Ф700×下圈Ф800×高度160;曝气管内径(mm):10;曝气管外径（mm):16;曝气管长度(m): 200 。 | 0 | 购机补贴(非通用类) | 2025-06-30 | 江苏省 | 评阅通过
3333 | 水产机械 | 水产养殖机械 | 增氧机 | 微孔曝气式增氧机 | 丰疆智能科技研究院（常州）有限公司 | 微孔曝气增氧装置 | FJBQ-1.3 | 功率:1.3kW;曝气式增氧机:是 ; | 微孔曝气式增氧机，配套动力标定功率（KW):1.3;电机型式：单相异步电机；风机型式：漩涡风机；配套风机额定风压（kpa):20;额定风量（m3/h）:145；曝气盘规格（mm)：上圈Ф700×下圈Ф800×高度160;曝气管内径(mm):10;曝气管外径（mm):16;曝气管长度(m): 200 。 |  | 购机补贴(非通用类) | 2025-06-30 | 江苏省 | 评阅通过
3334 | 水产机械 | 水产养殖机械 | 增氧机 | 微孔曝气式增氧机 | 丰疆智能科技研究院（常州）有限公司 | 微孔曝气增氧装置 | FJBQ-1.5 | 功率:1.5kW;曝气式增氧机:是 ; | 微孔曝气式增氧机，配套动力标定功率（KW):1.5;电机型式：单相异步电机；风机型式：漩涡风机；配套风机额定风压（kpa):27;额定风量（m3/h）:210；曝气盘规格（mm)：上圈Ф700×下圈Ф800×高度160;曝气管内径(mm):10;曝气管外径（mm):16;曝气管长度(m): 200 。 | 1.5 | 购机补贴(非通用类) | 2025-06-30 | 江苏省 | 评阅通过
3335 | 水产机械 | 水产养殖机械 | 增氧机 | 微孔曝气式增氧机 | 连云港麦锐特机械制造有限公司 | 深层高效曝气增氧机 | HYS-1.1 | 功率:1.1kW;曝气式增氧机:是 ; | 配套动力型式 ：空气压缩式风机 ； 配套动力标定功率 kW ：1.1 ； 配套风机额定风压 kpa： 9.8 ； 配套风机额定风量 m3/h ：6.6 ； 配套曝气管规格 mm ：700 ； 配套曝气管规格内径 mm ：10 ； 配套曝气管规格外经 mm ：16 ； 配套曝气管规格长度 mm： 55 ； | 1.1 | 购机补贴(非通用类) | 2026-06-29 | 江苏省 | 评阅通过
3336 | 水产机械 | 水产养殖机械 | 增氧机 | 微孔曝气式增氧机 | 台州市黄岩三民农业科技有限公司 | 曝气增氧机 | SM-1.5 | 功率:1.5kW;曝气式增氧机:是 ; | 风机形式：旋蜗风机，配套动力：1.5 kw，额定风压：18 kPa，额定风量：150 m3/h，曝气盘规格：400-600 mm，曝气管内径：10 mm，曝气管外径：16 mm，曝气管长度：50 m。 | 1.5 | 购机补贴(非通用类) | 2023-12-31 | 浙江省 | 评阅通过
3337 | 水产机械 | 水产养殖机械 | 增氧机 | 微孔曝气式增氧机 | 台州市元晟水产养殖机械有限公司 | 曝气式增氧机 | YSL-2.2 | 功率:2.2kW;曝气式增氧机:是 ; | 型号：YSL-2.2 风机型式：罗茨风机 配套动力：2.2kW 额定风压：38kpa 额定风量：185m³/h 曝气盘规格：600-800mm 曝气管内径：10mm 曝气管外径：16mm 曝气管长度：200m 配套动力型式：三相异步电动机 转速：2800r/min 整机质量：95kg | 2.2 | 购机补贴(非通用类) | 2026-04-01 | 浙江省 | 评阅通过
3338 | 水产机械 | 水产养殖机械 | 增氧机 | 微孔曝气式增氧机 | 台州市元晟水产养殖机械有限公司 | 曝气式增氧机 | YSL-3.0 | 功率:3.0kW;曝气式增氧机:是 ; | 型号：YSL-3.0,风机型式：罗茨风机,配套动力：3.0kW,额定风压：42kpa,额定风量：200m³/h,曝气盘规格：600-800mm,曝气管内径：10mm,曝气管外径：16mm,曝气管长度：220m,配套动力型式：三相异步电动机,转速：2800r/min,整机质量：115kg。 | 3.0 | 购机补贴(非通用类) | 2026-04-01 | 浙江省 | 评阅通过
3339 | 水产机械 | 水产养殖机械 | 增氧机 | 微孔曝气式增氧机 | 台州市元晟水产养殖机械有限公司 | 曝气式增氧机 | YSL-5.5 | 功率:5.5kW;曝气式增氧机:是 ; | 型号：YSL-5.5,风机型式：罗茨风机,配套动力：5.5kW,额定风压：60kpa,额定风量：260m³/h,曝气盘规格：600-800mm,曝气管内径：10mm,曝气管外径：16mm,曝气管长度：240m,配套动力型式：三相异步电动机,转速：2800r/min,整机质量：175kg。 | 5.5 | 购机补贴(非通用类) | 2026-04-01 | 浙江省 | 评阅通过
3340 | 水产机械 | 水产养殖机械 | 增氧机 | 微孔曝气式增氧机 | 台州市元晟水产养殖机械有限公司 | 曝气式增氧机 | YSW-1.1 | 功率:1.1kW;曝气式增氧机:是 ; | 型号：YSW-1.1,风机型式：漩蜗风机,配套动力：1.1kW,额定风压：20kpa,额定风量：150m³/h,曝气盘规格：600-800mm,曝气管内径：10mm,曝气管外径：16mm,曝气管长度：100m | 1.1 | 购机补贴(非通用类) | 2021-12-31 | 浙江省 | 评阅通过
3341 | 水产机械 | 水产养殖机械 | 增氧机 | 微孔曝气式增氧机 | 台州市元晟水产养殖机械有限公司 | 曝气式增氧机 | YSW-1.5 | 功率:1.5kW;曝气式增氧机:是 ; | 型号：YSW-1.5,风机型式：漩涡风机,配套动力：1.5kW,额定风压：22kpa,额定风量：150m³/h,曝气盘规格：600-800mm,曝气管内径：10mm,曝气管外径：16mm,曝气管长度：100m | 1.5 | 购机补贴(非通用类) | 2021-12-31 | 浙江省 | 评阅通过
3342 | 水产机械 | 水产养殖机械 | 增氧机 | 微孔曝气式增氧机 | 台州市元晟水产养殖机械有限公司 | 曝气式增氧机 | YSW-2.2 | 功率:2.2kW;曝气式增氧机:是 ; | 型号：YSW-2.2,风机型式：螺旋风机,配套动力：2.2kW,额定风压：38kpa,额定风量：185m³/h,曝气盘规格：600-800mm,曝气管内径：10mm,曝气管外径：16mm,曝气管长度：200m,配套动力型式：三相异步电动机,转速：2800r/min,整机质量：41.9kg | 2.2 | 购机补贴(非通用类) | 2026-04-01 | 浙江省 | 评阅通过
3343 | 水产机械 | 水产养殖机械 | 增氧机 | 微孔曝气式增氧机 | 台州市元晟水产养殖机械有限公司 | 曝气式增氧机 | YSW-5.5 | 功率:5.5kW;曝气式增氧机:是 ; | 型号：YSW-5.5,风机型式：螺旋风机,配套动力：5.5kW,额定风压：60kpa,额定风量：260m³/h,曝气盘规格：600-800mm,曝气管内径：10mm,曝气管外径：16mm,曝气管长度：240m,配套动力型式：三相异步电动机,转速：2800r/min,整机质量：75kg | 5.5 | 购机补贴(非通用类) | 2026-04-01 | 浙江省 | 评阅通过
3344 | 水产机械 | 水产养殖机械 | 增氧机 | 微孔曝气式增氧机 | 天津宏益盛机械有限公司 | 深层高效曝气增氧机 | HYS-1.1 | 功率:1.1kW;曝气式增氧机:是 ; | 整机质量（风机）kg：13.0；配套动力型式：单相异步电机；标定功率kW：1.1；额定转速r/min：2850；配套风机额定风压kpa：9.8；额定风量m³/h：6.6；配套曝气管规格内径mm：5；外径mm：8；长度m：205；增氧能力kg/h：0.95；动力效率kg/kw.h:0.72;风机型式：空气压缩式；曝气盘规格mm：800； | 1.1 | 购机补贴(非通用类) | 2022-12-31 | 天津市 | 评阅通过
3345 | 水产机械 | 水产养殖机械 | 增氧机 | 微孔曝气式增氧机 | 天津宏益盛机械有限公司 | 深层高效曝气增氧机 | HYS-1.5 | 功率:1.5kW;曝气式增氧机:是 ; | 整机质量（风机）kg：34；配套动力型式：三相异步电机；标定功率kW：1.5；额定转速r/min：1450；配套风机额定风压kpa：13；额定风量m³/h：52；配套曝气管规格内径mm：8；外径mm：12；长度m：210；增氧能力kg/h：0.79；动力效率kg/kw.h:0.55;风机型式：压缩式；曝气盘规格mm：800； | 1.5 | 购机补贴(非通用类) | 2022-12-31 | 天津市 | 评阅通过
3346 | 水产机械 | 水产养殖机械 | 增氧机 | 微孔曝气式增氧机 | 天津宏益盛机械有限公司 | 深层高效曝气增氧机 | HYS-G1.5 | 功率:1.5kW;曝气式增氧机:是 ; | 整机质量（风机）kg：23.0；配套动力型式：单相异步电机；标定功率kW：1.5；额定转速r/min：2800；配套风机额定风压kpa：26；额定风量m³/h：250；配套曝气管规格内径mm：8；外径mm：12；长度m：210；增氧能力kg/h：0.71；动力效率kg/kw.h:0.33;风机型式：涡轮式；曝气盘规格mm：800； | 1.5 | 购机补贴(非通用类) | 2022-12-31 | 天津市 | 评阅通过
3347 | 水产机械 | 水产养殖机械 | 增氧机 | 微孔曝气式增氧机 | 天津市富雷机电设备有限公司 | 深层高效曝气增氧机 | JH-1.5 | 功率:1.5kW;曝气式增氧机:是 ; | 风机型式：罗茨鼓风机；配套动力(kW)：1.5；额定风压（kPa）：30 ；额定风量（m3/h）：180；曝气盘规格（mm）：1000；曝气管内径（mm）：8； 曝气管外径（mm）：15 ；曝气管长度（m）：200； | 1.5 | 购机补贴(非通用类) | 2026-01-14 | 天津市 | 评阅通过
3348 | 农田基本建设机械 | 平地机械 | 平地机 | 幅宽2-3m激光或卫星平地机 | 北京天宝伟业科技有限公司 | 卫星平地机 | 12PS-2000 | 幅宽:2m; | 1、控制方式：卫星控制，配套拖拉机功率：≥36.8kW 2、卫星接收机接收信号源:北斗、GPS、GLONASS 3、移动基站频率410.125-493.125MHz 4、移动基站0.001kW 5、平地铲外形尺寸(长×宽×高)3450×2095×1300mm 6、最大工作幅宽2000mm 7、平地铲最大提升高度240mm 8、平地铲高度680mm |  | 购机补贴(非通用类) | 2024-12-31 | 北京市 | 评阅通过
3349 | 农田基本建设机械 | 平地机械 | 平地机 | 幅宽2-3m激光或卫星平地机 | 北京天宝伟业科技有限公司 | 卫星平地机 | 12PS-2500 | 幅宽:2.5m; | 1、控制方式：卫星控制，配套拖拉机功率：≥52.22kW 2、卫星接收机接收信号源:北斗、GPS、GLONASS 3、移动基站频率410.125-493.125MHz 4、移动基站0.001kW 5、平地铲外形尺寸(长×宽×高)3450×2595×1300mm 6、最大工作幅宽2500mm 7、平地铲最大提升高度240mm 8、平地铲高度680mm |  | 购机补贴(非通用类) | 2024-12-31 | 北京市 | 评阅通过
3350 | 农田基本建设机械 | 平地机械 | 平地机 | 幅宽2-3m激光或卫星平地机 | 北京天宝伟业科技有限公司 | 激光平地机 | 1JPD-2500 | 幅宽:2.5m; | 激光发射半径为400米，激光发射器激光精度:30000±1.5MM,外形尺寸：160×160×200mm，车载接收器外形尺寸（长×宽×高）：120MM×190MM×340MM，质量：1.8KG,作业幅宽2.5米.刮土铲外形尺寸(长×宽×高):3450MM×2595MM×2480MM，配套拖拉机标定功率:≥52.22KW.平地铲整机质量900KG. |  | 购机补贴(非通用类) | 2022-12-31 | 北京市 | 评阅通过
3351 | 农田基本建设机械 | 平地机械 | 平地机 | 幅宽2-3m激光或卫星平地机 | 哈尔滨星途导航科技有限公司 | 北斗卫星平地机 | 12PBW-250 | 幅宽:2.5m; | 工作幅宽：2.5米，结构型式：牵引式，控制方式：卫星控制，平地铲型式：直顺铲。 |  | 购机补贴(非通用类) | 2023-12-31 | 黑龙江 | 评阅通过
3352 | 农田基本建设机械 | 平地机械 | 平地机 | 幅宽2-3m激光或卫星平地机 | 哈尔滨星途导航科技有限公司 | 北斗卫星平地机 | 12PBW-250A | 幅宽:2.5m; | 工作幅宽：2.5米，结构型式：牵引式，控制方式：卫星控制，平地铲型式：直顺铲。 |  | 购机补贴(非通用类) | 2025-09-14 | 黑龙江 | 评阅通过
3353 | 农田基本建设机械 | 平地机械 | 平地机 | 幅宽2-3m激光或卫星平地机 | 河北超平农机制造有限公司 | 卫星平地机 | 12WP-200A | 幅宽:2.0m; | 卫星控制，配套拖拉机功率：≥36.8kW 2、卫星接收机接收信号源:北斗、GPS、GLONASS 3、移动基站频率410.125-493.125MHz 4、移动基站0.001kW 5、平地铲外形尺寸(长×宽×高)3450×2095×1300mm 6、最大工作幅宽2000mm 7、平地铲最大提升高度240mm 8、平地铲高度700mm |  | 购机补贴(非通用类) | 2024-12-31 | 河北省 | 评阅通过
3354 | 农田基本建设机械 | 平地机械 | 平地机 | 幅宽2-3m激光或卫星平地机 | 河北超平农机制造有限公司 | 卫星平地机 | 12WP-250A | 幅宽:2.5m; | 卫星控制，配套拖拉机功率：≥52.22kW 2、卫星接收机接收信号源:北斗、GPS、GLONASS 3、移动基站频率410.125-493.125MHz 4、移动基站0.001kW 5、平地铲外形尺寸(长×宽×高)3450×2595×1300mm 6、最大工作幅宽2500mm 7、平地铲最大提升高度240mm 8、平地铲高度700mm |  | 购机补贴(非通用类) | 2024-12-31 | 河北省 | 评阅通过
3355 | 农田基本建设机械 | 平地机械 | 平地机 | 幅宽2-3m激光或卫星平地机 | 河北超平农机制造有限公司 | 卫星平地机 | 12WP-280A | 幅宽:2.8m; | 卫星控制，配套拖拉机功率：≥65.66kW 2、卫星接收机接收信号源:北斗、GPS、GLONASS 3、移动基站频率410.125-493.125MHz 4、移动基站0.001kW 5、平地铲外形尺寸(长×宽×高)3700×2895×1300mm 6、最大工作幅宽2800mm 7、平地铲最大提升高度240mm 8、平地铲高度700mm |  | 购机补贴(非通用类) | 2024-12-31 | 河北省 | 评阅通过
3356 | 农田基本建设机械 | 平地机械 | 平地机 | 幅宽2-3m激光或卫星平地机 | 河北超平农机制造有限公司 | 激光平地机 | 1JP-2500 | 幅宽:2.5m; | 激光发射器发射半径:400M,接收器接收高度范围:19CM,配套动力:≥70KW,平整度:±3CM,工作状态外形尺寸:4000*2500*3400MM, 刮土铲外形尺寸（长*宽*高）900*2500*700，作业效率：0.2-0.3h㎡/h,平地铲做大提升高度≥200,工作宽幅:2.5M,链接方式:牵引式, |  | 购机补贴(非通用类) | 2021-12-31 | 河北省 | 评阅通过
3357 | 农田基本建设机械 | 平地机械 | 平地机 | 幅宽2-3m激光或卫星平地机 | 连云港市连发机械有限公司 | 激光平地机 | 12JPD-2.5 | 幅宽:2.5m; | 配套拖拉机标定功率范围：58.8～66.2kW，平地机工作状态外形尺寸（长×宽×高）：3600×2500×3700mm，平地机整机质量：500kg，平地机联接方式：牵引式，平地机作业速度范围：1.39～2.78m/s，平地机工作幅宽：2.5m ，平地机最大入土深度：100mm，平地机工作行程：350mm。平地机平地铲升降速度（mm/s）：升≥50；降≥50，平地机工作倾角：10±2°，平地机液压油压力：16±0.5MPa。平地机轮胎型号：6.5-16，平地机轮距：1800mm，激光接收器工作电压：12V，激光接收器接收角度：360°，激光接收器接收距离500m。 |  | 购机补贴(非通用类) | 2023-12-31 | 江苏省 | 评阅通过
3358 | 农田基本建设机械 | 平地机械 | 平地机 | 幅宽2-3m激光或卫星平地机 | 陕西科丰农业机械有限公司 | 激光平地机 | 12PJ-2.5(KF) | 幅宽:2.5m; | 工作状态外形尺寸（长×宽×高） mm ：3750×2500×2900 ； 结构型式/ 牵引式 ； 最大工作幅宽（mm） ：2500； 配套拖拉机功率 （kw）： 58.8～66.2 ； 控制方式：激光控制 平地铲铲刃长度（mm）:2500 平地铲高度（mm）：710 激光发射器有效发射半径 （m）： 400 ； 激光发射器型号/ KF508 ； 激光接收器型号 / KF608 ； 控制器型号 / KF908 ； | 0 | 购机补贴(非通用类) | 2025-01-20 | 陕西省 | 评阅通过
3359 | 农田基本建设机械 | 平地机械 | 平地机 | 幅宽2-3m激光或卫星平地机 | 上海联适导航技术股份有限公司 | 北斗卫星平地机 | 12PW-200B | 幅宽:2m; | 车载计算机型号：T100，控制器型号：W20，卫星接收机：内置，控制方式：卫星控制，卫星天线数量：1个，卫星接收机信号源：北斗/GPS/GLONASS，基站类型：电台/网络，工作幅宽：2000mm，结构形式：牵引式，配套拖拉机功率(kw)：51-74KW，外形尺寸（长×宽×高）：3750×2060×1350mm，整机质量：850kg，轮距：1500mm，轮胎型号：10.5/65-16。 | 0 | 购机补贴(非通用类) | 2024-12-31 | 上海市 | 评阅通过
3360 | 农田基本建设机械 | 平地机械 | 平地机 | 幅宽2-3m激光或卫星平地机 | 上海联适导航技术股份有限公司 | 北斗卫星平地机 | 12PW-250B | 幅宽:2.5m; | 车载计算机型号：T100，控制器型号：W20,卫星接收机：内置，控制方式：卫星控制，卫星天线数量：1个，卫星接收机信号源：北斗/GPS/GLONASS，基站类型：电台/网络，作业幅宽：2500mm，结构形式：牵引式，配套拖拉机功率(kw)：51-74KW，外形尺寸（长×宽×高）：3750×2560×1350mm，整机质量：950kg，轮距：1900mm，轮胎型号：10.5/65-16。 | 0 | 购机补贴(非通用类) | 2024-12-31 | 上海市 | 评阅通过
3361 | 农田基本建设机械 | 平地机械 | 平地机 | 幅宽2-3m激光或卫星平地机 | 天津沃能达实业有限公司 | 卫星平地机 | 12PW-250 | 幅宽:2.5m; | 工作状态外形尺寸（长×宽×高）mm：3790×2610×1280；结构型式：牵引式；最大工作幅宽mm：2500；配套拖拉机功率kW：90-120；配套拖拉机动力输出轴转速r/min：540/720；控制方式 ：卫星控制；平地铲型式 ：直顺铲；平地铲铲刃长度mm ：2500；平地铲高度mm ：670；平地铲最大提升高度 mm：480；车载计算机型号：TCBDPC-1000P；卫星接收机型号 ：M100；卫星接收机接收信号源 ：北斗、GPS、GLONASS；移动基站频率MHz：450-470；移动基站功率 W：1；控制器型号 ：CB-1000；液压泵型号 ：CB-FC50H 花左；分配器型号 ：4WE10G-31；油缸型号规格：80-50-400；运输间隙（悬挂式不测）mm ：≥300；轮胎型号规格：10.0/75-15.3；轮胎数量：2个； | 0 | 购机补贴(非通用类) | 2025-05-19 | 天津市 | 评阅通过
3362 | 农田基本建设机械 | 平地机械 | 平地机 | 幅宽3m及以上激光或卫星平地机 | 巴州沃特农机制造有限公司 | 激光平地机 | 12PJ-3.0 | 幅宽:3m; | 型号名称：12PJ-3.0激光平地机 / 结构型式：铲斗式 / 挂接方式 ：牵引式 / 工作状态外形尺寸（长×宽×高）：3630mm×3120mm×3350 mm / 配套动力：66.1kW / 整机重量：910kg / 工作幅宽：3000mm / 离地间隙：200mm / 推土板型式：铲斗式 / 推土板数量：1个 / 推土板夹角：45° / 推土板长度：2980mm / 轮胎型号：6.50-16 / 轮胎个数：2个 / 轮距：1980 / 液压油缸型号：YG-100 / 液压油缸个数：1个 |  | 购机补贴(非通用类) | 2024-06-18 | 新疆维吾尔自治区 | 评阅通过
3363 | 农田基本建设机械 | 平地机械 | 平地机 | 幅宽3m及以上激光或卫星平地机 | 北京盛恒天宝科技有限公司 | 激光平地机 | 1JP-3.0 | 幅宽:3m; | 配套拖拉机标定功率 kW ≥55 ； 激光发射器规格型号 / KF308 ； 激光发射器外形尺寸（长×宽×高） mm 210×180×100； 激光发射器质量 kg 3.1 ； 激光发射器激光源 / 650nm可见，2级（安全）； 激光发射器激光精度 mm 3000±1.5 ； 激光发射器发射半径 m 400 ； 激光发射器补偿方法 / 电子补偿自动调平 ； 激光发射器自调平范围 º 5 ； 激光发射器旋转速度 r/min 600 ； 车载接收器规格型号 / LS508 ； 车载接收器外形尺寸（长×宽×高） mm 178×134×120 ； 车载接收器质量 kg 2.5 ； 车载接收器电输入 V 12V或24V DC最大10A ； 车载接收器电输出 V 12V或24V DC4.5A阀输 ； 平地铲外形尺寸（长×宽×高） mm 1800×3000×700 ； 平地铲整机质量 kg 875±50 ； 平地铲作业幅宽 mm 3000 ； 平地铲铲土深度 mm 30 ； 平地铲升降高度 mm 40 ； 平地铲平地铲容积 m3 1.0-1.5 ； 平地铲油缸规格 / YG110额定压力10Mpa 行程250mm ； 平地铲油缸数量 个 1 ； | 0 | 购机补贴(非通用类) | 2022-12-31 | 北京市 | 评阅通过
3364 | 农田基本建设机械 | 平地机械 | 平地机 | 幅宽3m及以上激光或卫星平地机 | 北京盛恒天宝科技有限公司 | 激光平地机 | 1JP-3.5 | 幅宽:3.5m; | 配套拖拉机标定功率 kW ≥80 ； 激光发射器规格型号 / KF308 ； 激光发射器外形尺寸（长×宽×高） mm 210×180×100 ； 激光发射器质量 kg 3.1 ； 激光发射器激光源 / 650nm可见，2级（安全） ； 激光发射器激光精度 mm 3000±1.5 ； 激光发射器发射半径 m 400 ； 激光发射器补偿方法 / 电子补偿自动调平 ； 激光发射器自调平范围 º 5 ； 激光发射器旋转速度 r/min 600 ； 车载接收器规格型号 / LS508 ； 车载接收器外形尺寸（长×宽×高） mm 178×134×120 ； 车载接收器质量 kg 2.5 ； 车载接收器电输入 V 12V或24V DC最大10A ； 车载接收器电输出 V 12V或24V DC4.5A阀输 ； 平地铲外形尺寸（长×宽×高） mm 1800×3500×700 ； 平地铲整机质量 kg 875±50 ； 平地铲作业幅宽 mm 3500 ； 平地铲铲土深度 mm 30 ； 平地铲升降高度 mm 40 ； 平地铲平地铲容积 m3 1.0-1.5 ； 平地铲油缸规格 / YG110额定压力10Mpa 行程250mm ； 平地铲油缸数量 个 1 ； | 0 | 购机补贴(非通用类) | 2022-12-31 | 北京市 | 评阅通过
3365 | 农田基本建设机械 | 平地机械 | 平地机 | 幅宽3m及以上激光或卫星平地机 | 北京天宝伟业科技有限公司 | 激光平地机（伸缩型） | 12JP-250A | 幅宽:3.2m; | 激光发射半径为400米，激光发射器激光精度:30000±1.5MM,外形尺寸：160×160×200mm，车载接收器外形尺寸（长×宽×高）：120MM×190MM×340MM，质量：1.8KG，作业幅宽3.2米.刮土铲外形尺寸(长×宽×高):4000MM×3295MM×2480MM（伸开）,配套拖拉机标定功率::≥89.52KW.平地铲铲土深度:35mm,平地铲整机质量:1000KG |  | 购机补贴(非通用类) | 2022-12-31 | 北京市 | 评阅通过
3366 | 农田基本建设机械 | 平地机械 | 平地机 | 幅宽3m及以上激光或卫星平地机 | 北京天宝伟业科技有限公司 | 激光平地机（伸缩型） | 12JP-300A | 幅宽:3.7m; | 激光发射半径为400米，激光发射器激光精度:30000±1.5MM,外形尺寸：160×160×200mm，车载接收器外形尺寸（长×宽×高）：120MM×190MM×340MM，质量：1.8KG，作业幅宽3.7米.刮土铲外形尺寸(长×宽×高):4000MM×3795MM×2480MM（伸开）,配套拖拉机标定功率::≥102.9KW.平地铲铲土深度:35mm,平地铲整机质量:1100KG. |  | 购机补贴(非通用类) | 2022-12-31 | 北京市 | 评阅通过
3367 | 农田基本建设机械 | 平地机械 | 平地机 | 幅宽3m及以上激光或卫星平地机 | 北京天宝伟业科技有限公司 | 激光平地机（伸缩型） | 12JP-320A | 幅宽:3.9m; | 激光发射半径为400米，激光发射器激光精度:30000±1.5MM,外形尺寸：160×160×200mm，车载接收器外形尺寸（长×宽×高）：120MM×190MM×340MM，质量：1.8KG，作业幅宽3.9米.刮土铲外形尺寸(长×宽×高):4000MM×3995MM×2480MM（伸开）,配套拖拉机标定功率::≥110.25KW.平地铲铲土深度:35mm,平地铲整机质量:1200KG. |  | 购机补贴(非通用类) | 2022-12-31 | 北京市 | 评阅通过
3368 | 农田基本建设机械 | 平地机械 | 平地机 | 幅宽3m及以上激光或卫星平地机 | 北京天宝伟业科技有限公司 | 卫星平地机 | 12PS-3000 | 幅宽:3m; | 1、控制方式：卫星控制，配套拖拉机功率：≥67.14kW 2、卫星接收机接收信号源:北斗、GPS、GLONASS 3、移动基站频率410.125-493.125MHz 4、移动基站0.001kW 5、平地铲外形尺寸(长×宽×高)3900×3096×1300mm 6、最大工作幅宽3000mm 7、平地铲最大提升高度240mm 8、平地铲高度680mm |  | 购机补贴(非通用类) | 2024-12-31 | 北京市 | 评阅通过
3369 | 农田基本建设机械 | 平地机械 | 平地机 | 幅宽3m及以上激光或卫星平地机 | 北京天宝伟业科技有限公司 | 卫星平地机 | 12PS-3200 | 幅宽:3.2m; | 1、控制方式：卫星控制，配套拖拉机功率：≥89.52kW 2、卫星接收机接收信号源:北斗、GPS、GLONASS 3、移动基站频率410.125-493.125MHz 4、移动基站0.001kW 5、平地铲外形尺寸(长×宽×高)3900×3295×1300mm 6、最大工作幅宽3200mm 7、平地铲最大提升高度240mm 8、平地铲高度680mm |  | 购机补贴(非通用类) | 2024-12-31 | 北京市 | 评阅通过
3370 | 农田基本建设机械 | 平地机械 | 平地机 | 幅宽3m及以上激光或卫星平地机 | 北京天宝伟业科技有限公司 | 卫星平地机 | 12PS-3500 | 幅宽:3.5m; | 1、控制方式：卫星控制，配套拖拉机功率：≥102.97kW 2、卫星接收机接收信号源:北斗、GPS、GLONASS 3、移动基站频率410.125-493.125MHz 4、移动基站0.001kW 5、平地铲外形尺寸(长×宽×高)4000×3596×1300mm 6、最大工作幅宽3500mm 7、平地铲最大提升高度240mm 8、平地铲高度680mm |  | 购机补贴(非通用类) | 2024-12-31 | 北京市 | 评阅通过
3371 | 农田基本建设机械 | 平地机械 | 平地机 | 幅宽3m及以上激光或卫星平地机 | 北京天宝伟业科技有限公司 | 激光平地机 | 1JPD-3000 | 幅宽:3m; | 激光发射半径为400米，激光发射器激光精度:30000±1.5MM,外形尺寸：160×160×200mm，车载接收器外形尺寸（长×宽×高）：120MM×190MM×340MM，质量：1.8KG,，作业幅宽3.0米.刮土铲外形尺寸(长×宽×高):3900MM×3095MM×2480MM配套拖拉机标定功率::≥67.14KW.平地铲整机质量1000KG. |  | 购机补贴(非通用类) | 2022-12-31 | 北京市 | 评阅通过
3372 | 农田基本建设机械 | 平地机械 | 平地机 | 幅宽3m及以上激光或卫星平地机 | 北京天宝伟业科技有限公司 | 激光平地机 | 1JPD-3200 | 幅宽:3.2m; | 激光发射半径为400米，激光发射器激光精度:30000±1.5MM,外形尺寸：160×160×200mm，车载接收器外形尺寸（长×宽×高）：120MM×190MM×340MM，质量：1.8KG,作业幅宽3.2米.刮土铲外形尺寸(长×宽×高):3900MM×3295MM×2480MM,配套拖拉机标定功率:≥89.52KW,平地铲铲土深度:35mm,平地铲整机质量:1100KG. |  | 购机补贴(非通用类) | 2022-12-31 | 北京市 | 评阅通过
3373 | 农田基本建设机械 | 平地机械 | 平地机 | 幅宽3m及以上激光或卫星平地机 | 哈尔滨星途导航科技有限公司 | 北斗卫星平地机 | 12PBW-300 | 幅宽:3m; | 工作幅宽：3米，结构型式：牵引式，控制方式：卫星控制，平地铲型式：直顺铲。 |  | 购机补贴(非通用类) | 2023-12-31 | 黑龙江 | 评阅通过
3374 | 农田基本建设机械 | 平地机械 | 平地机 | 幅宽3m及以上激光或卫星平地机 | 哈尔滨星途导航科技有限公司 | 北斗卫星平地机 | 12PBW-300A | 幅宽:3m; | 工作幅宽：3米，结构型式：牵引式，控制方式：卫星控制，平地铲型式：直顺铲。 |  | 购机补贴(非通用类) | 2025-09-14 | 黑龙江 | 评阅通过
3375 | 农田基本建设机械 | 平地机械 | 平地机 | 幅宽3m及以上激光或卫星平地机 | 哈尔滨星途导航科技有限公司 | 北斗卫星平地机 | 12PBW-350 | 幅宽:3.5m; | 工作幅宽：3.5米，平地铲型式：直顺铲，结构型式：牵引式；控制方式：卫星控制； |  | 购机补贴(非通用类) | 2023-12-31 | 黑龙江 | 评阅通过
3376 | 农田基本建设机械 | 平地机械 | 平地机 | 幅宽3m及以上激光或卫星平地机 | 哈尔滨星途导航科技有限公司 | 北斗卫星平地机 | 12PBW-350A | 幅宽:3.5m; | 工作幅宽：3.5米，结构型式：牵引式，控制方式：卫星控制，平地铲型式：直顺铲。 |  | 购机补贴(非通用类) | 2025-09-14 | 黑龙江 | 评阅通过
3377 | 农田基本建设机械 | 平地机械 | 平地机 | 幅宽3m及以上激光或卫星平地机 | 哈尔滨星途导航科技有限公司 | 北斗卫星平地机 | 12PBW-400A | 幅宽:4m; | 工作幅宽：4米，结构型式：牵引式，控制方式：卫星控制，平地铲型式：直顺铲。 |  | 购机补贴(非通用类) | 2025-09-14 | 黑龙江 | 评阅通过
3378 | 农田基本建设机械 | 平地机械 | 平地机 | 幅宽3m及以上激光或卫星平地机 | 河北超平农机制造有限公司 | 卫星平地机 | 12WP-300A | 幅宽:3.0m; | 卫星控制，配套拖拉机功率：≥67.14kW 2、卫星接收机接收信号源:北斗、GPS、GLONASS 3、移动基站频率410.125-493.125MHz 4、移动基站0.001kW 5、平地铲外形尺寸(长×宽×高)3900×3095×1300mm 6、最大工作幅宽3000mm 7、平地铲最大提升高度240mm 8、平地铲高度700mm |  | 购机补贴(非通用类) | 2024-12-31 | 河北省 | 评阅通过
3379 | 农田基本建设机械 | 平地机械 | 平地机 | 幅宽3m及以上激光或卫星平地机 | 河北超平农机制造有限公司 | 卫星平地机 | 12WP-320A | 幅宽:3.2m; | 卫星控制，配套拖拉机功率：≥89.52kW 2、卫星接收机接收信号源:北斗、GPS、GLONASS 3、移动基站频率410.125-493.125MHz 4、移动基站0.001kW 5、平地铲外形尺寸(长×宽×高)3900×3295×1300mm 6、最大工作幅宽3200mm 7、平地铲最大提升高度240mm 8、平地铲高度700mm |  | 购机补贴(非通用类) | 2024-12-31 | 河北省 | 评阅通过
3380 | 农田基本建设机械 | 平地机械 | 平地机 | 幅宽3m及以上激光或卫星平地机 | 河北超平农机制造有限公司 | 卫星平地机 | 12WP-350A | 幅宽:3.5m; | 卫星控制，配套拖拉机功率：≥102.97kW 2、卫星接收机接收信号源:北斗、GPS、GLONASS 3、移动基站频率410.125-493.125MHz 4、移动基站0.001kW 5、平地铲外形尺寸(长×宽×高)4000×3596×1300mm 6、最大工作幅宽3500mm 7、平地铲最大提升高度240mm 8、平地铲高度700mm |  | 购机补贴(非通用类) | 2024-12-31 | 河北省 | 评阅通过
3381 | 农田基本建设机械 | 平地机械 | 平地机 | 幅宽3m及以上激光或卫星平地机 | 河北超平农机制造有限公司 | 激光平地机 | 1JP-3000 | 幅宽:3m; | 激光发射器发射半径:400M,接收器接收高度范围:19CM,配套动力:≥70KW,平整度:±3CM,工作状态外形尺寸:4000*3000*3400MM. 刮土铲外形尺寸（长*宽*高）900*3000*700，作业效率：0.3-0.4h㎡/h,平地铲做大提升高度≥200,工作宽幅:3.0M,链接方式:牵引式 |  | 购机补贴(非通用类) | 2021-12-31 | 河北省 | 评阅通过
3382 | 农田基本建设机械 | 平地机械 | 平地机 | 幅宽3m及以上激光或卫星平地机 | 河北超平农机制造有限公司 | 激光平地机 | 1JP-3500 | 幅宽:3.5m; | 激光发射器发射半径:400M,接收器接收高度范围:19CM,配套动力:≥90KW,平整度:±3CM,工作状态外形尺寸:4000*3500*3400MM. 刮土铲外形尺寸（长*宽*高）900*3500*700，作业效率：0.3-0.4h㎡/h,平地铲做大提升高度≥200,工作宽幅:3.5M,链接方式:牵引式 |  | 购机补贴(非通用类) | 2021-12-31 | 河北省 | 评阅通过
3383 | 农田基本建设机械 | 平地机械 | 平地机 | 幅宽3m及以上激光或卫星平地机 | 河北硕鑫机械制造有限公司 | 卫星平地机 | 12PW-3.0 | 幅宽:3m; | 型号名称 / 12PW-3.0型卫星平地机 工作状态外形尺寸（长×宽×高） mm 3750×3070×1400 结构型式 / 牵引式 最大工作幅宽 mm 3000 配套拖拉机功率 kW 102.9～154.4 配套拖拉机动力输出轴转速 r/min 720 控制方式 / 卫星控制 平地铲型式 / 直顺铲 平地铲铲刃长度 mm 3700 平地铲高度 mm 710 平地铲最大提升高度 mm 450 卫星接收机 / VRS7500 卫星接收机接收信号源 / 北斗/GPS双模 | 0 | 购机补贴(非通用类) | 2026-03-04 | 河北省 | 评阅通过
3384 | 农田基本建设机械 | 平地机械 | 平地机 | 幅宽3m及以上激光或卫星平地机 | 河北沃田机械制造有限公司 | 激光平地机 | 1PJG-3.2 | 幅宽:3.2m; | 外形尺寸(长x完x高mm)3900x3260x3600；结构质量(kg):1400；配套动力(kw):73.5-110.3；工作幅宽(cm):320；激光接收器高度范围（cm）：150-250；连接方式：牵引式 | 95 | 购机补贴(非通用类) | 2021-12-31 | 河北省 | 评阅通过
3385 | 农田基本建设机械 | 平地机械 | 平地机 | 幅宽3m及以上激光或卫星平地机 | 连云港市连发机械有限公司 | 激光平地机 | 12JPD-3.0 | 幅宽:3m; | 配套拖拉机标定功率范围：73.5～88.2kW，平地机工作状态外形尺寸（长×宽×高）：3600×3000×3700mm，平地机整机质量：550kg，平地机联接方式：牵引式，平地机作业速度范围：1.39～2.78m/s，平地机工作幅宽：3.0m，平地机最大入土深度：100mm，平地机工作行程：350mm。平地机平地铲升降速度（mm/s）：升≥50；降≥50，平地机工作倾角：10±2°，平地机液压油压力：16±0.5MPa。平地机轮胎型号：6.5-16，平地机轮距：1800mm，激光接收器工作电压：12V，激光接收器接收角度：360°，激光接收器接收距离500m。 |  | 购机补贴(非通用类) | 2023-12-31 | 江苏省 | 评阅通过
3386 | 农田基本建设机械 | 平地机械 | 平地机 | 幅宽3m及以上激光或卫星平地机 | 青岛智慧北斗农业科技有限公司 | 卫星平地机 | 12PW-300 | 幅宽:3m; | 产品规格确认表 项目 单位 设计值 默认标准 型号名称 / 12PW-300 卫星平地机 工作状态外形尺寸（长×宽×高） mm 3840×3080×1430 结构型式 / 牵引式 最大工作幅宽 mm 3000 配套拖拉机功率 kW 88.2～132.4 配套拖拉机动力输出轴转速 r/min 540/720 控制方式 / 卫星控制 平地铲型式 / 直顺铲 平地铲铲刃长度 mm 3000 平地铲高度 mm 710 平地铲最大提升高度 / 240 松土器型式 / / 松土器数量 个 / 激光发射器型号 / / 激光发射器有效发射半径 m / 激光接收器型号 / / 激光接收器数量 个 / 桅杆数量 个 / 车载计算机型号 / ArmCortexA9 卫星接收机型号 / M100 卫星接收机接收信号源 / 北斗、GPS、GLONASS 移动基站频率 MHz 223.05～235 移动基站功率 kW 0.001 控制器型号 / AC-200 液压泵型号 / CBF-E63P 分配器型号 / DSG-03-3C60-DL-D12 油缸型号规格 / 80-50-350 运输间隙（悬挂式不测） mm 300 轮胎型号规格 / 10.0/80-12 轮胎数量 个 2 |  | 购机补贴(非通用类) | 2026-05-11 | 山东青岛 | 评阅通过
3387 | 农田基本建设机械 | 平地机械 | 平地机 | 幅宽3m及以上激光或卫星平地机 | 青岛智慧北斗农业科技有限公司 | 卫星平地机 | 12PW-300A | 幅宽:3m; | 项目 单位 设计值 型号名称 / 12PW-300A型卫星平地机 工作状态外形尺寸（长×宽×高） mm 3900×3080×1830 结构型式 / 牵引式 最大工作幅宽 mm 3500 配套拖拉机功率 kW 88.2～132.4 配套拖拉机动力输出轴转速 r/min 540/720 控制方式 / 卫星控制 平地铲型式 / 直顺铲 平地铲铲刃长度 mm 3000 平地铲高度 mm 710 平地铲最大提升高度 mm 240 松土器型式 / / 松土器数量 个 / 激光发射器型号 / / 激光发射器有效发射半径 mm / 激光接收器型号 / / 激光接收器数量 个 / 桅杆数量 个 / 车载计算机型号 / ArmCortexA9 卫星接收机型号 / M100 卫星接收机接收信号源 / 北斗、GPS、GLONASS 移动基站频率 MHz 223.05～235 移动基站功率 kW 0.001 控制器型号 / AC-200 液压泵型号 / CBF-E 63 P 分配器型号 / DSG-03-3C60-DL-D12 油缸型号规格 / 80-50-350、60-35-150 运输间隙（悬挂式不测） mm 300 轮胎型号规格 / 10.0/80-12 轮胎数量 个 2 |  | 购机补贴(非通用类) | 2026-05-11 | 山东青岛 | 评阅通过
3388 | 农田基本建设机械 | 平地机械 | 平地机 | 幅宽3m及以上激光或卫星平地机 | 青岛智慧北斗农业科技有限公司 | 卫星平地机 | 12PW-350 | 幅宽:3.5m; | 产品规格确认表 项目 单位 设计值 默认标准 型号名称 / 12PW-350 卫星平地机 工作状态外形尺寸（长×宽×高） mm 3770×3580×1460 结构型式 / 牵引式 最大工作幅宽 mm 3500 配套拖拉机功率 kW 88.2～132.4 配套拖拉机动力输出轴转速 r/min 540/720 控制方式 / 卫星控制 平地铲型式 / 直顺铲 平地铲铲刃长度 mm 3500 平地铲高度 mm 710 平地铲最大提升高度 / 300 松土器型式 / / 松土器数量 个 / 激光发射器型号 / / 激光发射器有效发射半径 m / 激光接收器型号 / / 激光接收器数量 个 / 桅杆数量 个 / 车载计算机型号 / ArmCortexA9 卫星接收机型号 / M100 卫星接收机接收信号源 / 北斗、GPS、GLONASS 移动基站频率 MHz 223.05～235 移动基站功率 kW 0.001 控制器型号 / AC-200 液压泵型号 / CBG2063 分配器型号 / ZDB10V-2-40B/200 油缸型号规格 / 80-50-350 运输间隙（悬挂式不测） mm 300 轮胎型号规格 / 10.0/80-12 轮胎数量 个 2 |  | 购机补贴(非通用类) | 2026-05-11 | 山东青岛 | 评阅通过
3389 | 农田基本建设机械 | 平地机械 | 平地机 | 幅宽3m及以上激光或卫星平地机 | 青岛智慧北斗农业科技有限公司 | 卫星平地机 | 12PW-350A | 幅宽:3.5m; | 产品规格确认表 项目 单位 设计值 默认标准 型号名称 / 12PW-350A 卫星平地机 工作状态外形尺寸（长×宽×高） mm 3950×3580×1720 结构型式 / 牵引式 最大工作幅宽 mm 3500 配套拖拉机功率 kW ≥110.3 配套拖拉机动力输出轴转速 r/min ≥720 控制方式 / 卫星控制 平地铲型式 / 直顺铲 平地铲铲刃长度 mm 3500 平地铲高度 mm 710 平地铲最大提升高度 / 300 松土器型式 / / 松土器数量 个 / 激光发射器型号 / / 激光发射器有效发射半径 m / 激光接收器型号 / / 激光接收器数量 个 / 桅杆数量 个 / 车载计算机型号 / ArmCortexA9 卫星接收机型号 / M100 卫星接收机接收信号源 / 北斗、GPS、GLONASS 移动基站频率 Hz 220000000-240000000 移动基站功率 kW 0.001 控制器型号 / AC-200 液压泵型号 / CBG2063 分配器型号 / ZDB10V-2-40B/200 油缸型号规格 / 80-50-350 运输间隙（悬挂式不测） mm ≥300 轮胎型号规格 / 10.0/80-12 轮胎数量 个 2 |  | 购机补贴(非通用类) | 2026-05-11 | 山东青岛 | 评阅通过
3390 | 农田基本建设机械 | 平地机械 | 平地机 | 幅宽3m及以上激光或卫星平地机 | 陕西科丰农业机械有限公司 | 卫星平地机 | 12PJ(WX)-3.0(KF) | 幅宽:3m; | 工作状态外形尺寸（长×宽×高） mm ：3750×3000×2900 ； 结构型式/ 牵引式 ； 平地铲型式/固定式 最大工作幅宽（mm） ：3000； 配套拖拉机功率 （kw）： 66～78 ； 控制方式：卫星控制； 平地铲铲刃长度（mm）:3000； 平地铲高度（mm）：710； 卫星接收机接收信号源/GNSS； | 0 | 购机补贴(非通用类) | 2025-01-20 | 陕西省 | 评阅通过
3391 | 农田基本建设机械 | 平地机械 | 平地机 | 幅宽3m及以上激光或卫星平地机 | 陕西科丰农业机械有限公司 | 激光平地机 | 12PJ-3.0(KF) | 幅宽:3m; | 工作状态外形尺寸（长×宽×高） mm ：3750×3000×2900 ； 结构型式/ 牵引式 ； 最大工作幅宽（mm） ：3000； 配套拖拉机功率 （kw）： 66～78 ； 控制方式：激光控制； 平地铲铲刃长度（mm）:3000； 平地铲高度（mm）：710 激光发射器有效发射半径 （m）： 400 ； 激光发射器型号/ KF508 ； 激光接收器型号 / KF608 ；； 控制器型号 / KF908 ； |  | 购机补贴(非通用类) | 2025-01-20 | 陕西省 | 评阅通过
3392 | 农田基本建设机械 | 平地机械 | 平地机 | 幅宽3m及以上激光或卫星平地机 | 陕西科丰农业机械有限公司 | 激光平地机 | 12PJ-3.5(KF) | 幅宽:3.5m; | 工作状态外形尺寸（长×宽×高） mm ：3750×3500×2900 ； 结构型式/ 牵引式 ； 最大工作幅宽（mm） ：3500； 配套拖拉机功率 （kw）： 90～120 ； 控制方式：激光控制； 平地铲铲刃长度（mm）:3500； 平地铲高度（mm）：710 激光发射器有效发射半径 （m）： 400 ； 激光发射器型号/ KF508 ； 激光接收器型号 / KF608 ； 控制器型号 / KF908 ； | 0 | 购机补贴(非通用类) | 2025-01-20 | 陕西省 | 评阅通过
3393 | 农田基本建设机械 | 平地机械 | 平地机 | 幅宽3m及以上激光或卫星平地机 | 陕西科丰农业机械有限公司 | 激光平地机 | 12PJ-4.0(KF) | 幅宽:4m; | 工作状态外形尺寸（长×宽×高） mm ：3750×4000×2900 ； 结构型式/ 牵引式 ； 最大工作幅宽（mm） ：4000； 配套拖拉机功率 （kw）： 120～135 ； 控制方式：激光控制； 平地铲铲刃长度（mm）:4000； 平地铲高度（mm）：710； 激光发射器有效发射半径 （m）： 400 ； 激光发射器型号/ KF508 ； 激光接收器型号 / KF608 ； 控制器型号 / KF908 ； | 0 | 购机补贴(非通用类) | 2025-01-20 | 陕西省 | 评阅通过
3394 | 农田基本建设机械 | 平地机械 | 平地机 | 幅宽3m及以上激光或卫星平地机 | 陕西科丰农业机械有限公司 | 激光平地机 | 12PJ-4.5(KF) | 幅宽:4.5m; | 工作状态外形尺寸（长×宽×高） mm ：4000×4500×2900 ； 结构型式/ 牵引式 ； 最大工作幅宽（mm） ：4500； 配套拖拉机功率 （kw）： 135～165 ； 控制方式：激光控制； 平地铲铲刃长度（mm）:4500； 平地铲高度（mm）：710； 激光发射器有效发射半径 （m）： 400 ； 激光发射器型号/ KF508 ； 激光接收器型号 / KF608 ； 控制器型号 / KF908 ； | 0 | 购机补贴(非通用类) | 2025-01-20 | 陕西省 | 评阅通过
3395 | 农田基本建设机械 | 平地机械 | 平地机 | 幅宽3m及以上激光或卫星平地机 | 上海联适导航技术股份有限公司 | 北斗卫星平地机 | 12PW-300B | 幅宽:3m; | 车载计算机型号：T100，控制器型号：W20，卫星接收机：内置，控制方式：卫星控制 ，卫星天线数量：1个，卫星接收机信号源：北斗/GPS/GLONASS，基站类型：电台/网络，作业幅宽：3000mm，结构形式：牵引式，配套拖拉机功率(kw)：66-103KW，外形尺寸（长×宽×高）：3750×3060×1350mm，整机质量：1100kg，轮距：1900mm，轮胎型号：10.5/65-16。 | 0 | 购机补贴(非通用类) | 2024-12-31 | 上海市 | 评阅通过
3396 | 农田基本建设机械 | 平地机械 | 平地机 | 幅宽3m及以上激光或卫星平地机 | 上海联适导航技术股份有限公司 | 北斗卫星平地机 | 12PW-350B | 幅宽:3.5m; | 车载计算机型号：T100，控制器型号：W20，卫星接收机：内置，控制方式：卫星控制，卫星天线数量：1个，卫星接收机信号源：北斗/GPS/GLONASS，基站类型：电台/网络，作业幅宽：3500mm，结构形式：牵引式，配套拖拉机功率(kw)：66-103KW，外形尺寸（长×宽×高）：3750×3560×1350mm，整机质量：1200kg，轮距：1900mm，轮胎型号：10.5/65-16。 | 0 | 购机补贴(非通用类) | 2024-12-31 | 上海市 | 评阅通过
3397 | 农田基本建设机械 | 平地机械 | 平地机 | 幅宽3m及以上激光或卫星平地机 | 上海适星导航技术有限公司 | 北斗卫星平地机 | 12PW-400B | 幅宽:4m; | 车载计算机型号：W10Pro，控制器型号：W10Pro，卫星接收机：内置，控制方式：卫星控制 卫星天线数量：1个，卫星接收机信号源：北斗/GPS/GLONASS，基站类型：电台/网络，作业幅宽：4000mm，结构形式：牵引式，配套拖拉机功率(kw)：95-118KW，外形尺寸（长×宽×高）：3750×4060×1350mm，整机质量：1350kg，轮距：3200mm，轮胎型号：10.5/65-16。 | 0 | 购机补贴(非通用类) | 2024-12-31 | 上海市 | 评阅通过
3398 | 农田基本建设机械 | 平地机械 | 平地机 | 幅宽3m及以上激光或卫星平地机 | 上海适星导航技术有限公司 | 北斗卫星平地机 | 12PW-450B | 幅宽:4.5m; | 车载计算机型号：W10Pro，控制器型号：W10Pro，卫星接收机：内置，控制方式：卫星控制 卫星天线数量：1个，卫星接收机信号源：北斗/GPS/GLONASS，基站类型：电台/网络，作业幅宽：4500mm，结构形式：牵引式，配套拖拉机功率(kw)：103-133KW，外形尺寸（长×宽×高）：3900×4560×1350mm，整机质量：1450kg，轮距：3200mm，轮胎型号：10.5/65-16。 | 0 | 购机补贴(非通用类) | 2024-12-31 | 上海市 | 评阅通过
3399 | 农田基本建设机械 | 平地机械 | 平地机 | 幅宽3m及以上激光或卫星平地机 | 深圳冰河导航科技有限公司 | 北斗卫星平地机 | 12PW-300 | 幅宽:3m; | 1.控制方式：卫星控制； 2.卫星天线数量：1个； 3.卫星接收机信号源：北斗、GPS、GLONASS； 4.移动基站功率：1W;； 5.有效发射半径≥2km； 6.移动基站频率：223.025MHz～235MHz； 7.车载计算机型号：YJPPC-101； 8.卫星接收机/基站型号：PB110-1/PB110-1； 9.作业幅宽：3000mm； 10.连接方式：牵引式。 | 0.001 | 购机补贴(非通用类) | 2023-12-31 | 广东省 | 评阅通过
3400 | 农田基本建设机械 | 平地机械 | 平地机 | 幅宽3m及以上激光或卫星平地机 | 深圳冰河导航科技有限公司 | 北斗卫星平地机 | 12PW-350 | 幅宽:3.5m; | 1.控制方式：卫星控制； 2.卫星天线数量：1个； 3.卫星接收机信号源：北斗、GPS 、GLONASS、Galileo； 4.移动基站功率：≥0.001kW； 5.移动基站频率：223.025Hz～235Hz； 6.车载计算机型号：AL10-B1； 7.卫星接收机：PB110-1/PB110-1； 8.作业幅宽：3500mm； 9.连接方式：牵引式。 | 0.001 | 购机补贴(非通用类) | 2025-09-14 | 广东省 | 评阅通过
3401 | 农田基本建设机械 | 平地机械 | 平地机 | 幅宽3m及以上激光或卫星平地机 | 深圳冰河导航科技有限公司 | 卫星平地机 | 12PW-400A | 幅宽:4m; | 1.控制方式：卫星控制； 2.卫星天线数量：1个； 3.卫星接收机信号源：BDS/GPS/GLONASS/Galileo； 4.移动基站功率： 0.001kW； 5.移动基站频率：410Hz～470Hz； 6.车载计算机型号： AL10-B1； 7.卫星接收机型号：K726/UB482； 8.作业幅宽：4000mm； 9.连接方式：牵引式。 | 0.001 | 购机补贴(非通用类) | 2025-12-06 | 广东省 | 评阅通过
3402 | 农田基本建设机械 | 平地机械 | 平地机 | 幅宽3m及以上激光或卫星平地机 | 天津麦格天农农业科技发展有限公司 | 天麦卫星平地机 | 12PW-300A | 幅宽:3m; | 工作状态外形尺寸（长×宽×高）（单位mm）3600×3100×1350；结构型式：牵引式；最大工作幅宽：3000mm；控制方式：卫星控制；平地铲铲刃长度：3000mm；平地铲高度：700mm；平地铲最大提升高度：300mm；车载计算机型号：P100；卫星接收机型号：SR100；卫星接收机接收信号源：BDS、GPS、GLONASS；控制器型号：Ag818；液压泵型号：CBF-E63P；分配器型号：03-3C6/12V；油缸型号规格：Q80×300；轮胎型号规格：10.5/65-16； |  | 购机补贴(非通用类) | 2025-10-27 | 天津市 | 评阅通过
3403 | 农田基本建设机械 | 平地机械 | 平地机 | 幅宽3m及以上激光或卫星平地机 | 天津麦格天农农业科技发展有限公司 | 激光平地机 | 1PJ-3.5（MG） | 幅宽:3.5m; | 外形尺寸（长×宽×高）（单位mm）：3950×3530×3300；结构质量：2000kg；配套动力：≥220kw；激光接收器高度范围：25cm～33cm；工作幅宽：3500mm；作业半径：400m；作业速度：≥5km/h；作业效率：≥0.6h㎡/h；激光系统工作环境温度：5℃～50℃；扫平仪型号:3；激光接收器型号:LR40；控制器型号:CB40；轮距:1800mm；轮胎型号:6.50-15；连接方式:牵引式 |  | 购机补贴(非通用类) | 2021-12-31 | 天津市 | 评阅通过
3404 | 农田基本建设机械 | 平地机械 | 平地机 | 幅宽3m及以上激光或卫星平地机 | 天津沃能达实业有限公司 | 卫星平地机 | 12PW-300 | 幅宽:3m; | 工作状态外形尺寸（长×宽×高）mm：3790×3040×1280；结构型式：牵引式；最大工作幅宽mm：3000；配套拖拉机功率kW：90-120；配套拖拉机动力输出轴转速r/min：540/720；控制方式 ：卫星控制；平地铲型式 ：直顺铲；平地铲铲刃长度mm ：3000；平地铲高度mm ：670；平地铲最大提升高度 mm：480；车载计算机型号：TCBDPC-1000P；卫星接收机型号 ：M100；卫星接收机接收信号源 ：北斗、GPS、GLONASS；移动基站频率MHz：450-470；移动基站功率 W：1；控制器型号 ：CB-1000；液压泵型号 ：CB-FC50H 花左；分配器型号 ：4WE10G-31；油缸型号规格：80-50-400；运输间隙（悬挂式不测）mm ：≥300；轮胎型号规格：10.0/75-15.3；轮胎数量：2个； | 0 | 购机补贴(非通用类) | 2025-05-19 | 天津市 | 评阅通过
3405 | 农田基本建设机械 | 平地机械 | 平地机 | 幅宽3m及以上激光或卫星平地机 | 天津沃能达实业有限公司 | 卫星平地机 | 12PW-350 | 幅宽:3.5m; | 工作状态外形尺寸（长×宽×高）mm：3790×3560×1280；结构型式：牵引式；最大工作幅宽mm：3500；配套拖拉机功率kW：120-150；配套拖拉机动力输出轴转速r/min：540/720；控制方式 ：卫星控制；平地铲型式 ：直顺铲；平地铲铲刃长度mm ：3500；平地铲高度mm ：670；平地铲最大提升高度 mm：480；车载计算机型号：TCBDPC-1000P；卫星接收机型号 ：M100；卫星接收机接收信号源 ：北斗、GPS、GLONASS；移动基站频率MHz：450-470；移动基站功率 W：1；控制器型号 ：CB-1000；液压泵型号 ：CB-FC50H 花左；分配器型号 ：4WE10G-31；油缸型号规格：80-50-400；运输间隙（悬挂式不测）mm ：≥300；轮胎型号规格：10.0/75-15.3；轮胎数量：2个； | 0 | 购机补贴(非通用类) | 2025-05-19 | 天津市 | 评阅通过
3406 | 农田基本建设机械 | 平地机械 | 平地机 | 幅宽3m及以上激光或卫星平地机 | 新疆天诚农机具制造有限公司 | 刨式平地机 | 1P-6.0 | 幅宽:6000m; | 工作状态外形尺寸（长×宽×高）：8750×6000×1800mm运输状态外形尺寸（长×宽×高）：8150×4000×3000mm结构型式：刨式 结构重量：2850kg配套动力：88～132KW。轴距(运输状态)：6920mm。前轮轮距：1355mm。后轮轮距：2755mm铲刀最大提升高度：350mm。铲刀水平回转角：±45°铲刀倾角：20°铲刀切削角：50～75°工作幅宽：6000mm离地间隙：≥300mm挂接形式：牵引式。 |  | 购机补贴(非通用类) | 2021-12-31 | 新疆生产建设兵团 | 评阅通过
3407 | 动力机械 | 拖拉机 | 轮式拖拉机 | 30-40马力两轮驱动拖拉机 | 常州东风农机集团有限公司 | 轮式拖拉机 | DF300A | 功率:30马力;驱动方式:两轮驱动:是 ; | 驱动轮数：两轮驱动；发动机标定功率（kW）：22.1，外形尺寸（长×宽×高）(mm):3120×1485×2425安全架，最小使用比质量61.54Kg/KW.发动机与离合器联接方式：直联式 ，国三排放。 | 22.1 | 购机补贴(通用类) | 2024-12-30 | 江苏省 | 评阅通过
3408 | 动力机械 | 拖拉机 | 轮式拖拉机 | 30-40马力两轮驱动拖拉机 | 常州东风农机集团有限公司 | 轮式拖拉机 | DF350-10 | 功率:35马力;驱动方式:两轮驱动:是 ; | 功率:35马力;驱动方式:两轮驱动 ; | 25.8 | 购机补贴(通用类) | 2024-12-30 | 江苏省 | 评阅通过
3409 | 动力机械 | 拖拉机 | 轮式拖拉机 | 30-40马力两轮驱动拖拉机 | 山东五征集团有限公司 | 轮式拖拉机 | TA300 | 功率:30马力;驱动方式:两轮驱动:是 ; | 功率：30马力；驱动型式：两驱；外廓尺寸（长×宽×高及部位）：3200×1450×2150mm（安全架顶）；离合器壳体前端面至后驱动轴轴心线的水平距离：1027mm；最小使用质量：1260kg；翻倾防护装置型式：安全框架；转向系型式：全液压；变速箱（器）型式：机械平面组成式；主变速换挡方式：机械有级档；副变速换挡方式：机械有级档；悬挂装置型式：后置三点悬挂 | 22.1 | 购机补贴(通用类) | 2024-12-30 | 山东省 | 评阅通过
3410 | 动力机械 | 拖拉机 | 轮式拖拉机 | 30-40马力两轮驱动拖拉机 | 山拖农机装备有限公司 | 轮式拖拉机 | TS300-H | 功率:30马力;驱动方式:两轮驱动:是 ; | 外型尺寸（mm）：3250×1510×2395(到安全架顶端)；3250×1510×2020(到消音器顶端)； 驱动方式：两轮驱动 功率（KW）:22.06或选装22.1（国三） 轴距（mm）:1787 最小使用质量（kg）:1438; 轮距(前轮/后轮)mm：1100、1200、1300、1400/1170、1270、1370、1470; 轮距(前轮/后轮)调整方式:伸缩套管/翻转辐板和轮辋; 标准配重(前/后)kg:0/160; 挡位数(前进/倒退/爬行):10/2/0; 最大牵引力kN≥6.37; 主变速箱换档方式:啮合套换档; 轮胎型号(前轮/后轮):5.00-15/11.2-24 | 22.1 | 购机补贴(通用类) | 2021-12-31 | 山东省 | 评阅通过
3411 | 动力机械 | 拖拉机 | 轮式拖拉机 | 30-40马力两轮驱动拖拉机 | 山拖农机装备有限公司 | 轮式拖拉机 | TS350 | 功率:35马力;驱动方式:两轮驱动:是 ; | 外型尺寸（mm）：3195×1750×2350； 驱动方式：两轮驱动; 功率（KW）:25.73（国三）; 轴距（mm）:1840; 最小使用质量（kg）:1440; 轮距(前轮/后轮)mm：1125、1260、1360、1420/1460、1560; 标准配重(前/后)kg:0/150; 挡位数(前进/倒退):8/2; 转向系型式：全液压; 转向操纵机构：方向盘; 转向机构型式：前轮转向; 最小使用比质量kg/kW:55.81; 主变速箱换档方式:机械有级挡; 轮胎型号(前轮/后轮):5.00-15/11.2-24 | 25.73 | 购机补贴(通用类) | 2024-12-30 | 山东省 | 评阅通过
3412 | 动力机械 | 拖拉机 | 轮式拖拉机 | 30-40马力两轮驱动拖拉机 | 山拖农机装备有限公司 | 轮式拖拉机 | TS350-H | 功率:35马力;驱动方式:两轮驱动:是 ; | 外型尺寸（mm）：3350×1500×2395(到安全架顶端)；3350×1500×2090(到消音器顶端)； 驱动方式：两轮驱动 功率（KW）:25.8（国三） 轴距（mm）:1905 最小使用质量（kg）:1512; 轮距(前轮/后轮)mm：1120、1220、1320、1420/1170、1270、1370、1470; 轮距(前轮/后轮)调整方式:伸缩套管/翻转幅板和轮辋; 标准配重(前/后)kg:0/160; 挡位数(前进/倒退/爬行):10/2/0; 最大牵引力kN≥7.5; 主变速箱换档方式:啮合套换档; 轮胎型号(前轮/后轮):5.00-15/11.2-24 | 25.8 | 购机补贴(通用类) | 2021-12-31 | 山东省 | 评阅通过
3413 | 动力机械 | 拖拉机 | 轮式拖拉机 | 30-40马力两轮驱动拖拉机 | 浙江奔全智能装备有限公司（原：杭州奔全农业机械有限公司） | 轮式拖拉机 | BQ350 | 功率:25.8/35马力;驱动方式:两轮驱动:是 ; | 30马力≤功率<40马力；驱动方式:两轮驱动 | 25.8 | 购机补贴(通用类) | 2025-02-27 | 浙江省 | 评阅通过
3414 | 动力机械 | 拖拉机 | 轮式拖拉机 | 40-50马力两轮驱动拖拉机 | 常州东风农机集团有限公司 | 轮式拖拉机 | DF400-10 | 功率:40马力;驱动方式:两轮驱动:是 ; | 两轮驱动，外观3275*1510*2395(mm），轴距1645mm，最小离地间隙390mm，最小使用质量1430kg,液压转向，发动机与离合器为直联，电启动，最小使用质量比48.64,发动机可以选四缸常柴，四达，安全架。 | 29.4 | 购机补贴(通用类) | 2024-12-30 | 江苏省 | 评阅通过
3415 | 动力机械 | 拖拉机 | 轮式拖拉机 | 40-50马力两轮驱动拖拉机 | 常州东风农机集团有限公司 | 轮式拖拉机 | DF400-16 | 功率:40马力;驱动方式:两轮驱动:是 ; | 驱动轮数：两轮驱动；发动机标定功率（kW）：29.4；发动机与离合器联接方式：直联式 | 29.4 | 购机补贴(通用类) | 2023-12-31 | 江苏省 | 评阅通过
3416 | 动力机械 | 拖拉机 | 轮式拖拉机 | 40-50马力两轮驱动拖拉机 | 常州东风农机集团有限公司 | 轮式拖拉机 | DF400B | 功率:40马力;驱动方式:两轮驱动:是 ; | 整机型号：DF400B；两轮驱动；整机最小使用质量：1495KG；最小使用比质量50.85kg/kW；翻倾防护装置（驾驶室或安全框架）型式：安全架；整机发动机与离合器联接方式:直联式;排放标准：国三； | 29.4 | 购机补贴(通用类) | 2021-12-31 | 江苏省 | 评阅通过
3417 | 动力机械 | 拖拉机 | 轮式拖拉机 | 40-50马力两轮驱动拖拉机 | 第一拖拉机股份有限公司 | 轮式拖拉机 | MF400 | 功率:40马力;驱动方式:两轮驱动:是 ; | 功率：29.4（选装29.5）kW/40马力；驱动形式：两轮驱动；最小使用质量：1905kg（安全架）、2080kg（驾驶室） | 29.5 | 购机补贴(通用类) | 2021-12-31 | 河南省 | 评阅通过
3418 | 动力机械 | 拖拉机 | 轮式拖拉机 | 40-50马力两轮驱动拖拉机 | 第一拖拉机股份有限公司 | 轮式拖拉机 | MF450 | 功率:45马力;驱动方式:两轮驱动:是 ; | 功率：33.1kW/45马力；驱动方式：两轮驱动；最小使用质量：1905kg（安全架）、2080kg（驾驶室） | 33.1 | 购机补贴(通用类) | 2021-12-31 | 河南省 | 评阅通过
3419 | 动力机械 | 拖拉机 | 轮式拖拉机 | 40-50马力两轮驱动拖拉机 | 湖北超能农业装备有限公司 | 轮式拖拉机 | SH450-Y | 功率:45马力;驱动方式:两轮驱动:是 ; | 型式：两轮驱动；外廓尺寸（长×宽×高）：3200mm×1330mm×2210mm、轴距：1550mm、轮距：900mm-1100mm/1000mm-1200mm、最小使用质量：1745kg、最小离地间隙：270mm、动力输出轴功率：≥28.2kW、发动机标定功率：33.1kW、发动机标定转速：2400r/min、档位数（前进/倒退/爬行）8/2/0、框架上最大提升力：≥7.5kN、排放阶段：国三 | 33.1 | 购机补贴(通用类) | 2023-12-31 | 湖北省 | 评阅通过
3420 | 动力机械 | 拖拉机 | 轮式拖拉机 | 40-50马力两轮驱动拖拉机 | 济宁新瑞安泰农机装备有限公司 | 轮式拖拉机 | YT450 | 功率:45马力;驱动方式:两轮驱动:是 ; | 标定功率：33.1kw（45马力），驱动方式：两轮驱动； | 33.1 | 购机补贴(通用类) | 2024-04-18 | 山东省 | 评阅通过
3421 | 动力机械 | 拖拉机 | 轮式拖拉机 | 40-50马力两轮驱动拖拉机 | 山东凯斯法尔农业装备有限公司 | 轮式拖拉机 | NINGBODEER400 | 功率:40马力;驱动方式:两轮驱动:是 ; | 驱动型式：两驱；功率：29.5kw；最小使用质量：1361kg；整机外廓尺寸(长×宽×高及部位)：3320mm×1560mm×2040mm（防翻架顶部）； 轴距或履带接地长：1870mm； 常用轮距(前轮/后轮)： 1010mm /1200 mm； 轮距(前轮/后轮)： 1010mm 、1210mm、1310mm/1200-1300 mm； 最小离地间隙及部位 : 310mm /传动箱底部；变速箱前端面至后驱动轴轴心线的水平距离：564.5mm; 变速箱齿轮副轴孔中心距：80.5mm； 标准配重(前/后)：48kg/52kg；挡位数(前进/倒退)：8/2； | 29.5 | 购机补贴(通用类) | 2024-12-30 | 山东省 | 评阅通过
3422 | 动力机械 | 拖拉机 | 轮式拖拉机 | 40-50马力两轮驱动拖拉机 | 山东五征集团有限公司 | 轮式拖拉机 | NA450 | 功率:45马力;驱动方式:两轮驱动:是 ; | 功率：45马力；驱动方式：两轮驱动；外廓尺寸（长×宽×高）：3230×1425×2067（安全架）mm；最小使用质量：1290kg；转向器型式：摆线转阀式全液压转向器；行车制动系型式：机械蹄式制动；离合器型式：干式、单片、单作用、常啮合式；变速箱型式：(4+1)×2组成式；变速箱换挡方式：滑移齿轮结合啮合套；悬挂装置型式：后置三点悬挂；调节方式：位调节；动力输出轴型式：后置非独立式 | 33.1 | 购机补贴(通用类) | 2021-12-31 | 山东省 | 评阅通过
3423 | 动力机械 | 拖拉机 | 轮式拖拉机 | 40-50马力两轮驱动拖拉机 | 山东五征集团有限公司 | 轮式拖拉机 | TA400 | 功率:40马力;驱动方式:两轮驱动:是 ; | 功率：40马力；驱动型式：两驱；外廓尺寸（长×宽×高及部位）：3470×1386×2200mm（安全架顶）；变速箱前端面至后驱动轴轴心线的水平距离：564.9mm；最小使用质量：1370kg；翻倾防护装置型式：安全框架；转向系型式：全液压；变速箱（器）型式：机械平面组成式；主变速换挡方式：机械有级档；副变速换挡方式：机械有级档；悬挂装置型式：后置三点悬挂 | 29.5 | 购机补贴(通用类) | 2024-12-30 | 山东省 | 评阅通过
3424 | 动力机械 | 拖拉机 | 轮式拖拉机 | 40-50马力两轮驱动拖拉机 | 山东五征集团有限公司 | 轮式拖拉机 | TA400E | 功率:40马力;驱动方式:两轮驱动:是 ; | 功率：40马力；驱动方式：两轮驱动；外廓尺寸（长×宽×高）：3380×1460×2125（安全架）mm；最小使用质量：1310kg；转向器型式：摆线转阀式全液压转向器；行车制动系型式：机械蹄式制动；离合器型式：干式、单片、单作用、常啮合式；变速箱型式：(4+1)×2组成式；变速箱换挡方式：滑移齿轮结合啮合套；悬挂装置型式：后置三点悬挂；调节方式：位调节；动力输出轴型式：后置非独立式 | 29.5 | 购机补贴(通用类) | 2021-12-31 | 山东省 | 评阅通过
3425 | 动力机械 | 拖拉机 | 轮式拖拉机 | 40-50马力两轮驱动拖拉机 | 山东鑫华拖拉机制造有限公司 | 轮式拖拉机 | 鑫华泰山400A | 功率:40马力;驱动方式:两轮驱动:是 ; | 标定功率：29.42kw（40马力），驱动方式：两轮驱动； | 29.5 | 购机补贴(通用类) | 2021-12-31 | 山东省 | 评阅通过
3426 | 动力机械 | 拖拉机 | 轮式拖拉机 | 40-50马力两轮驱动拖拉机 | 山东鑫华拖拉机制造有限公司 | 轮式拖拉机 | 鑫华泰山400B | 功率:40马力;驱动方式:两轮驱动:是 ; | 标定功率：29.42kw（40马力），驱动方式：两轮驱动； | 29.5 | 购机补贴(通用类) | 2021-12-31 | 山东省 | 评阅通过
3427 | 动力机械 | 拖拉机 | 轮式拖拉机 | 40-50马力两轮驱动拖拉机 | 山东兖泰拖拉机制造有限公司 | 轮式拖拉机 | 兖泰400 | 功率:40马力;驱动方式:两轮驱动:是 ; | 40马力≤29.5kW/40马力＜50马力；驱动方式：两轮驱动 | 29.5 | 购机补贴(通用类) | 2021-12-31 | 山东省 | 评阅通过
3428 | 动力机械 | 拖拉机 | 轮式拖拉机 | 40-50马力两轮驱动拖拉机 | 山东兖泰拖拉机制造有限公司 | 轮式拖拉机 | 兖泰400A | 功率:40马力;驱动方式:两轮驱动:是 ; | 40马力≤29.5kW/40马力＜50马力；驱动方式：两轮驱动 | 29.5 | 购机补贴(通用类) | 2023-12-31 | 山东省 | 评阅通过
3429 | 动力机械 | 拖拉机 | 轮式拖拉机 | 40-50马力两轮驱动拖拉机 | 山东兖泰拖拉机制造有限公司 | 轮式拖拉机 | 兖泰400E | 功率:40马力;驱动方式:两轮驱动:是 ; | 40马力≤29.5kW/40马力＜50马力；驱动方式：两轮驱动 | 29.5 | 购机补贴(通用类) | 2023-12-31 | 山东省 | 评阅通过
3430 | 动力机械 | 拖拉机 | 轮式拖拉机 | 40-50马力两轮驱动拖拉机 | 山东兖泰拖拉机制造有限公司 | 轮式拖拉机 | 兖泰450E | 功率:45马力;驱动方式:两轮驱动:是 ; | 40马力≤33.1kW/45马力＜50马力；驱动方式：两轮驱动 | 33.1 | 购机补贴(通用类) | 2023-12-31 | 山东省 | 评阅通过
3431 | 动力机械 | 拖拉机 | 轮式拖拉机 | 40-50马力两轮驱动拖拉机 | 山拖农机装备有限公司 | 轮式拖拉机 | TS400 | 功率:40马力;驱动方式:两轮驱动:是 ; | 外型尺寸（mm）：3315×1700×2400； 驱动方式：两轮驱动; 功率（KW）:29.4或选装29.5（国三）; 轴距（mm）:1960; 最小使用质量（kg）:1560 轮距(前轮/后轮)mm：1175、1275、1375、1475/1405、1505； 标准配重(前/后)kg:0/180; 挡位数(前进/倒退):8/2; 转向系型式：全液压； 转向操纵机构：方向盘; 转向机构型式：前轮转向; 最小使用比质量kg/kW:52.88; 主变速箱换档方式:机械有级挡; 轮胎型号(前轮/后轮):6.00-16/11.2-28 | 29.5 | 购机补贴(通用类) | 2024-12-30 | 山东省 | 评阅通过
3432 | 动力机械 | 拖拉机 | 轮式拖拉机 | 40-50马力两轮驱动拖拉机 | 山拖农机装备有限公司 | 轮式拖拉机 | TS400-H | 功率:40马力;驱动方式:两轮驱动:是 ; | 外型尺寸（mm）：3350×1500×2443(到安全架顶端)；3350×1500×2100(到消音器顶端)； 驱动方式：两轮驱动 功率（KW）:29.5（国三）; 轴距（mm）:1905 最小使用质量（kg）:1595; 轮距(前轮/后轮)mm：1160、1260、1360、1460/1200、1300、1400、1500； 轮距(前轮/后轮)调整方式:伸缩套管/翻转辐板和轮辋； 标准配重(前/后)kg:0/180； 挡位数(前进/倒退/爬行):10/2/0； 最大牵引力kN≥7.8； 主变速箱换档方式:啮合套换档； 轮胎型号(前轮/后轮):6.00-16/11.2-28 | 29.5 | 购机补贴(通用类) | 2021-12-31 | 山东省 | 评阅通过
3433 | 动力机械 | 拖拉机 | 轮式拖拉机 | 40-50马力两轮驱动拖拉机 | 潍坊昊田农业装备有限公司 | 轮式拖拉机 | TY400 | 功率:40马力;驱动方式:两轮驱动:是 ; | 驱动型式：两驱，外廓尺寸（mm）：3230×1500×1965，轴距（mm）：1750,常用轮距（mm）：1170/1200，最小使用质量（kg）:1225,标准配重（前/后）（kg）：42/144，档位数（前进/倒退）：8/2，主变速档位数：4+1，副变速档位数：2，发动机与离合器联接方式：直联，翻倾防护装置（安全架）：HT404.46.011，动力输出轴转速（r/min）:720，离合器壳体前端面至后驱动轴轴心线的水平距离（mm）：1054，变速箱齿轮副轴孔中心距（mm）:80.5，最小使用比质量（kg/kW）:41.5 | 29.5 | 购机补贴(通用类) | 2025-09-29 | 山东省 | 评阅通过
3434 | 动力机械 | 拖拉机 | 轮式拖拉机 | 40-50马力两轮驱动拖拉机 | 潍坊昊田农业装备有限公司 | 轮式拖拉机 | TY450 | 功率:45马力;驱动方式:两轮驱动:是 ; | 驱动型式：两驱，外廓尺寸（mm）：3600×1540×2110，轴距（mm）：1850,常用轮距（mm）：1200/1200，最小使用质量（kg）:1380,标准配重（前/后）（kg）：42/180，档位数（前进/倒退）：8/2，主变速档位数：4+1，副变速档位数：2，发动机与离合器联接方式：直联，翻倾防护装置（安全架）：404.46.001，动力输出轴转速（r/min）:540/720,离合器壳体前端面至后驱动轴轴心线的水平距离（mm）：1054，变速箱齿轮副轴孔中心距（mm）:80.5，最小使用比质量（kg/kW）:41.7 | 33.1 | 购机补贴(通用类) | 2024-12-30 | 山东省 | 评阅通过
3435 | 动力机械 | 拖拉机 | 轮式拖拉机 | 40-50马力两轮驱动拖拉机 | 潍坊昊田农业装备有限公司 | 轮式拖拉机 | TY450G | 功率:45马力;驱动方式:两轮驱动:是 ; | 驱动型式：两驱，外廓尺寸（mm）：3320×1380×1365（防翻架2040），轴距（mm）：1650,常用轮距（mm）：960/1000，轮距（前轮/后轮）调整方式：不可调/有级可调，最小使用质量（kg）:1350,标准配重（前/后）（kg）：48/60，档位数（前进/倒退）：8/2，主变速档位数：4+1，副变速档位数：2，发动机与离合器联接方式：直联，启动方式：电启动，翻倾防护装置（安全架）：TE604G.46.001，传动系变速箱型式：（4+1）×2组成式，动力输出轴转速（r/min）:540/720, | 33.1 | 购机补贴(通用类) | 2023-12-31 | 山东省 | 评阅通过
3436 | 动力机械 | 拖拉机 | 轮式拖拉机 | 40-50马力两轮驱动拖拉机 | 潍坊红柳机械开发有限公司 | 轮式拖拉机 | FBT400 | 功率:40马力;驱动方式:两轮驱动:是 ; | 外廓尺寸：3000×1300×1950； 最小使用质量：1350kg 驱动型式：两轮驱动； 功率：29.5kw（40马力）； 排放标准：国三。 | 29.5 | 购机补贴(通用类) | 2024-12-30 | 山东省 | 评阅通过
3437 | 动力机械 | 拖拉机 | 轮式拖拉机 | 40-50马力两轮驱动拖拉机 | 潍坊红柳机械开发有限公司 | 轮式拖拉机 | FBT450D | 功率:45马力;驱动方式:两轮驱动:是 ; | 外廓尺寸：3070×1250×2080； 最小使用质量：1400kg 驱动型式：两轮驱动； 功率：33.1kw（45马力）； 排放标准：国三。 | 33.1 | 购机补贴(通用类) | 2024-12-23 | 山东省 | 评阅通过
3438 | 动力机械 | 拖拉机 | 轮式拖拉机 | 40-50马力两轮驱动拖拉机 | 潍坊泰鸿拖拉机有限公司 | 轮式拖拉机 | TY400-D | 功率:40马力;驱动方式:两轮驱动:是 ; | 驱动型式：两轮驱动；外廓尺寸(长×宽×高)：3195×1300×1180（至方向盘）；轴距：1580；轮距(前轮/后轮)：980/930-1150（1000出厂）；最小使用质量：1300；最大配重(前/后)：9/20；档位数(前进/倒退/爬行)：8/2/0；变速箱型式：（4+1）×2组成式；变速箱换挡方式：滑移齿轮换挡；动力输出轴转速（r/min）：720；轮胎型号(前轮/后轮)：636×176-12/13.6-20 | 29.5 | 购机补贴(通用类) | 2021-12-31 | 山东省 | 评阅通过
3439 | 动力机械 | 拖拉机 | 轮式拖拉机 | 40-50马力两轮驱动拖拉机 | 潍坊泰鸿拖拉机有限公司 | 轮式拖拉机 | TY450 | 功率:45马力;驱动方式:两轮驱动:是 ; | 驱动型式：两轮驱动；外廓尺寸(长×宽×高)：3550×1500×2160（至安全架顶）；轴距：1820；轮距(前轮/后轮)或轨距：1130、1230、1330/960-1300；变速箱前端面至后驱动轴轴心线的水平距离（mm）：1055；变速箱齿轮副轴孔中心距（mm）：81；最小使用质量：1425；标准配重(前/后)：42/40；档位数(前进/倒退)：8/2；翻倾防护装置（驾驶室或安全框架）型号：TH1004.46.003BZ;型式：安全框架；变速箱（器）型式：机械平面组成式；主变速箱换挡方式：机械有级；副变速箱换挡方式：机械有级；动力输出轴转速（r/min）：720；轮胎型号(前轮/后轮)：5.50-16/9.50-24 | 33.1 | 购机补贴(通用类) | 2024-12-23 | 山东省 | 评阅通过
3440 | 动力机械 | 拖拉机 | 轮式拖拉机 | 40-50马力两轮驱动拖拉机 | 潍坊泰鸿拖拉机有限公司 | 轮式拖拉机 | TY450-D | 功率:45马力;驱动方式:两轮驱动:是 ; | 驱动型式：两轮驱动；外廓尺寸(长×宽×高)：3195×1300×1180（至方向盘）；轴距：1645；轮距(前轮/后轮)：980/930-1150（1000出厂）；最小使用质量：1310；最大配重(前/后)：9/20；档位数(前进/倒退/爬行)：8/2/0；变速箱型式：（4+1）×2组成式；变速箱换挡方式：滑移齿轮换挡；动力输出轴转速（r/min）：720；轮胎型号(前轮/后轮)：636×176-12/13.6-20 | 33.1 | 购机补贴(通用类) | 2021-12-31 | 山东省 | 评阅通过
3441 | 动力机械 | 拖拉机 | 轮式拖拉机 | 40-50马力两轮驱动拖拉机 | 浙江奔全智能装备有限公司（原：杭州奔全农业机械有限公司） | 轮式拖拉机 | BQ400 | 功率:29.5/40马力;驱动方式:两轮驱动:是 ; | 40马力≤功率<50马力；驱动方式:两轮驱动 | 29.5 | 购机补贴(通用类) | 2025-02-27 | 浙江省 | 评阅通过
3442 | 动力机械 | 拖拉机 | 轮式拖拉机 | 50-60马力两轮驱动拖拉机 | 湖北超能农业装备有限公司 | 轮式拖拉机 | SH500-Y | 功率:50马力;驱动方式:两轮驱动:是 ; | 型式：两轮驱动；外廓尺寸（长×宽×高）：3200mm×1330mm×2210mm、轴距：1550mm、轮距：900mm-1100mm/1000mm-1200mm、最小使用质量：1825kg、最小离地间隙：270mm、动力输出轴功率：≥31.3kW、发动机标定功率：36.8kW、发动机标定转速：2400r/min、档位数（前进/倒退/爬行）8/2/0、框架上最大提升力：≥8.3kN、排放阶段：国三 | 36.8 | 购机补贴(通用类) | 2023-12-31 | 湖北省 | 评阅通过
3443 | 动力机械 | 拖拉机 | 轮式拖拉机 | 50-60马力两轮驱动拖拉机 | 湖北超能农业装备有限公司 | 轮式拖拉机 | SH550-B1 | 功率:55马力;驱动方式:两轮驱动:是 ; | 型式：两轮驱动；外廓尺寸（长×宽×高）：3900mm×1750mm×2650mm、轴距：1950mm、轮距：1275mm、1310mm、1400mm/1285mm-1375mm、最小使用质量：2900kg、最小离地间隙：410mm、动力输出轴功率：≥43.8kW、发动机标定功率：51.5kW、发动机标定转速：2400r/min、档位数（前进/倒退/爬行）12/12/0、框架上最大提升力：≥12.5kN、排放阶段：国三 | 40.5 | 购机补贴(通用类) | 2023-12-31 | 湖北省 | 评阅通过
3444 | 动力机械 | 拖拉机 | 轮式拖拉机 | 50-60马力两轮驱动拖拉机 | 济宁新瑞安泰农机装备有限公司 | 轮式拖拉机 | YT500 | 功率:50马力;驱动方式:两轮驱动:是 ; | 标定功率：36.8kw（50马力），驱动方式：两轮驱动； | 36.8 | 购机补贴(通用类) | 2024-04-18 | 山东省 | 评阅通过
3445 | 动力机械 | 拖拉机 | 轮式拖拉机 | 50-60马力两轮驱动拖拉机 | 洛阳映山红拖拉机有限公司 | 轮式拖拉机 | 新东方500-E | 功率:50马力;驱动方式:两轮驱动:是 ; | 整机型式：轮式、4×2两轮驱动；发动机标定功率kW：36.8；外廓尺寸mm（长×宽×高）：3600×1520×2240；轴距mm：1880；常用轮距mm（前轮/后轮）：1180/1220;轮距mm（前轮/后轮）：1180、1280、1380/1220-1420（前轮/后轮）;轮距（前轮/后轮）调整方式：有级可调/无级可调；最小使用质量kg：1450；标准配重kg(前/后)：50/110；最小使用比质量kg/kW：39.4；挡位数(前进/倒退/爬行)：8/2/0；主变速挡位数/副变速挡位数/其他挡位数：（4＋1）/2/0；发动机与离合器联接方式：直联式；起动方式：电起动；翻倾防护装置（驾驶室或安全框架）型式：两柱式；前照灯型号：SZ550.48.030A/031A；转向系型式：全液压前轮转向；行车制动系型式：蹄式；驻车制动系型式：蹄式；离合器型式：干式、单作用；传动系变速箱型式：（4＋1）×2机械组成式；主变速箱换档方式：啮合套；副变速箱换档方式：/；轮胎型号(前轮/后轮)：4.50-12/13.6-16 | 36.8 | 购机补贴(通用类) | 2026-03-15 | 河南省 | 评阅通过
3446 | 动力机械 | 拖拉机 | 轮式拖拉机 | 50-60马力两轮驱动拖拉机 | 洛阳映山红拖拉机有限公司 | 轮式拖拉机 | 新东方550-E | 功率:55马力;驱动方式:两轮驱动:是 ; | 整机型式：轮式、4×2两轮驱动；发动机标定功率kW：40.5；外廓尺寸mm（长×宽×高）：3600×1520×2240；轴距mm：1880；常用轮距mm（前轮/后轮）：1180/1220;轮距mm（前轮/后轮）：1180、1280、1380/1220-1420（前轮/后轮）;轮距（前轮/后轮）调整方式：有级可调/无级可调；最小使用质量kg：1530；标准配重kg(前/后)：50/110；最小使用比质量kg/kW：37.8；挡位数(前进/倒退/爬行)：8/2/0；主变速挡位数/副变速挡位数/其他挡位数：（4＋1）/2/0；发动机与离合器联接方式：直联式；起动方式：电起动；翻倾防护装置（驾驶室或安全框架）型式：两柱式；前照灯型号：SZ550.48.030A/031A；转向系型式：全液压前轮转向；行车制动系型式：蹄式；驻车制动系型式：蹄式；离合器型式：干式、单作用；传动系变速箱型式：（4＋1）×2机械组成式；主变速箱换档方式：啮合套；副变速箱换档方式：/；轮胎型号(前轮/后轮)：5.50-16/11.2-24 | 40.5 | 购机补贴(通用类) | 2026-03-15 | 河南省 | 评阅通过
3447 | 动力机械 | 拖拉机 | 轮式拖拉机 | 50-60马力两轮驱动拖拉机 | 山东华山拖拉机制造有限公司 | 轮式拖拉机 | 500 | 功率:50马力;驱动方式:两轮驱动:是 ; | 功率：36.8kw（50马力）；驱动型式：两轮驱动；最小使用质量：1920kg；排放标准：国三 | 36.8 | 购机补贴(通用类) | 2021-12-31 | 山东省 | 评阅通过
3448 | 动力机械 | 拖拉机 | 轮式拖拉机 | 50-60马力两轮驱动拖拉机 | 山东五征集团有限公司 | 轮式拖拉机 | MD550 | 功率:55马力;驱动方式:两轮驱动:是 ; | 功率：55马力；驱动方式：两轮驱动；外廓尺寸（长×宽×高）：3865×1905×2570mm；最小使用质量：2480kg；转向器型式：摆线转阀式全液压转向器；制动系型式：机械操纵、湿式、盘式；离合器型式：干式、独立操纵双作用；变速箱型式：4×2×（2+1）组成式或4×3×（2+1）组成式（选装爬行档）；变速箱换挡方式：同步器换挡；悬挂装置型式：后置三点悬挂；调节方式：综合调节；动力输出轴型式：独立式 | 40.5 | 购机补贴(通用类) | 2021-12-31 | 山东省 | 评阅通过
3449 | 动力机械 | 拖拉机 | 轮式拖拉机 | 50-60马力两轮驱动拖拉机 | 山东五征集团有限公司 | 轮式拖拉机 | NA500-E | 功率:50马力;驱动方式:两轮驱动:是 ; | 功率：50马力；整机驱动型式：两驱；外廓尺寸（长×宽×高及部位）：3070×1240×2315(安全架顶部)；离合器壳体前端面至后驱动轴轴心线的水平距离：702mm；最小使用质量：1410kg；翻倾防护装置：安全框架；转向系型式：全液压；变速箱（器）型式：机械平面组成式；主变速换挡方式：机械有级档；副变速换挡方式：机械有级档；悬挂装置型式：后置三点悬挂 | 36.8 | 购机补贴(通用类) | 2025-09-29 | 山东省 | 评阅通过
3450 | 动力机械 | 拖拉机 | 轮式拖拉机 | 50-60马力两轮驱动拖拉机 | 山东五征集团有限公司 | 轮式拖拉机 | TA500 | 功率:50马力;驱动方式:两轮驱动:是 ; | 功率：50马力；驱动方式：两轮驱动；外廓尺寸（长×宽×高）：3400×1525×2210（安全架）mm；最小使用质量：1500kg；转向器型式：摆线转阀式全液压转向器；行车制动系型式：机械蹄式制动；离合器型式：干式、双片、双作用、常啮合式；变速箱型式：4×（1+1）×2组成式；变速箱换挡方式：滑移齿轮结合啮合套；悬挂装置型式：后置三点悬挂；调节方式：位调节；动力输出轴型式：后置半独立式 | 36.8 | 购机补贴(通用类) | 2021-12-31 | 山东省 | 评阅通过
3451 | 动力机械 | 拖拉机 | 轮式拖拉机 | 50-60马力两轮驱动拖拉机 | 山东鑫华拖拉机制造有限公司 | 轮式拖拉机 | 鑫华泰山500B | 功率:50马力;驱动方式:两轮驱动:是 ; | 标定功率：36.8kw（50马力），驱动方式：两轮驱动； | 36.8 | 购机补贴(通用类) | 2021-12-31 | 山东省 | 评阅通过
3452 | 动力机械 | 拖拉机 | 轮式拖拉机 | 50-60马力两轮驱动拖拉机 | 山东鑫华拖拉机制造有限公司 | 轮式拖拉机 | 鑫华泰山500D | 功率:50马力;驱动方式:两轮驱动:是 ; | 标定功率：36.8kw（50马力），驱动方式：两轮驱动； | 36.8 | 购机补贴(通用类) | 2021-12-31 | 山东省 | 评阅通过
3453 | 动力机械 | 拖拉机 | 轮式拖拉机 | 50-60马力两轮驱动拖拉机 | 山东兖泰拖拉机制造有限公司 | 轮式拖拉机 | 兖泰500 | 功率:50马力;驱动方式:两轮驱动:是 ; | 50马力≤36.8kW/50马力＜60马力；驱动方式：两轮驱动 | 36.8 | 购机补贴(通用类) | 2024-12-30 | 山东省 | 评阅通过
3454 | 动力机械 | 拖拉机 | 轮式拖拉机 | 50-60马力两轮驱动拖拉机 | 山东兖泰拖拉机制造有限公司 | 轮式拖拉机 | 兖泰500A | 功率:50马力;驱动方式:两轮驱动:是 ; | 50马力≤36.8kW/50马力＜60马力；驱动方式：两轮驱动 | 36.8 | 购机补贴(通用类) | 2022-12-31 | 山东省 | 评阅通过
3455 | 动力机械 | 拖拉机 | 轮式拖拉机 | 50-60马力两轮驱动拖拉机 | 山东兖泰拖拉机制造有限公司 | 轮式拖拉机 | 兖泰500B | 功率:50马力;驱动方式:两轮驱动:是 ; | 50马力≤36.8kW/50马力＜60马力；驱动方式：两轮驱动 | 36.8 | 购机补贴(通用类) | 2022-12-31 | 山东省 | 评阅通过
3456 | 动力机械 | 拖拉机 | 轮式拖拉机 | 50-60马力两轮驱动拖拉机 | 山东兖泰拖拉机制造有限公司 | 轮式拖拉机 | 兖泰500E | 功率:50马力;驱动方式:两轮驱动:是 ; | 50马力≤36.8kW/50马力＜60马力；驱动方式：两轮驱动 | 36.8 | 购机补贴(通用类) | 2023-12-31 | 山东省 | 评阅通过
3457 | 动力机械 | 拖拉机 | 轮式拖拉机 | 50-60马力两轮驱动拖拉机 | 山拖农机装备有限公司 | 轮式拖拉机 | MC550 | 功率:55马力;驱动方式:两轮驱动:是 ; | 外型尺寸（mm）：3850×1670×2510； 驱动方式：两轮驱动; 功率（KW）:40.5（国三）; 轴距（mm）:2040; 最小使用质量（kg）:2380（驾驶室）；2220（安全架）； 轮距(前轮/后轮)mm：1200、1320、1420、1520、1620、1720/1220、1320、1420、1520、1620; 轮距(前轮/后轮)调整方式:有级可调/有级可调; 标准配重(前/后)kg:132/186; 挡位数(前进/倒退/爬行):8/8/0; 动力输出轴功率kW:32.8; 最大牵引力kN≥8.8; 主变速箱换档方式:啮合套换挡; 轮胎型号(前轮/后轮):6.00-16、6.5-16/12.4-28、13.6-28 | 40.5 | 购机补贴(通用类) | 2021-12-31 | 山东省 | 评阅通过
3458 | 动力机械 | 拖拉机 | 轮式拖拉机 | 50-60马力两轮驱动拖拉机 | 山拖农机装备有限公司 | 轮式拖拉机 | NA500 | 功率:50马力;驱动方式:两轮驱动:是 ; | 外型尺寸（mm）：3387×1300×2050； 驱动方式：两轮驱动; 功率（KW）:36.8（国三）; 轴距（mm）:1786; 最小使用质量（kg）:1370 轮距(前轮/后轮)mm：970/980～1222; 轮距(前轮/后轮)调整方式:不可调/无级可调; 标准配重(前/后)kg:56/72; 挡位数(前进/倒退/爬行):8/2/0; 动力输出轴功率kW≥31.3; 最大牵引力kN≥8.6; 主变速箱换档方式:滑移齿轮＋啮合套; 轮胎型号(前轮/后轮):6.00-16/9.5-24 | 36.8 | 购机补贴(通用类) | 2023-12-31 | 山东省 | 评阅通过
3459 | 动力机械 | 拖拉机 | 轮式拖拉机 | 50-60马力两轮驱动拖拉机 | 山拖农机装备有限公司 | 轮式拖拉机 | TS500A | 功率:50马力;驱动方式:两轮驱动:是 ; | 外型尺寸（mm）：3510×1510×2310； 驱动方式：两轮驱动 功率（KW）:36.77或选装36.8（国三） 轴距（mm）:1935 最小使用质量（kg）:1667 轮距(前轮/后轮)mm：1150、1250、1350、1450/1130、1230、1330、1430； 轮距(前轮/后轮)调整方式:不可调/有级可调； 配重(前/后)kg:55/58； 挡位数(前进/倒退/爬行):10/10/0； 动力输出轴功率kW：31.3； 最大牵引力kN：10； 主变速箱换档方式:啮合套换挡； 轮胎型号(前轮/后轮):6.0-16/11.2-28 | 36.8 | 购机补贴(通用类) | 2021-12-31 | 山东省 | 评阅通过
3460 | 动力机械 | 拖拉机 | 轮式拖拉机 | 50-60马力两轮驱动拖拉机 | 山拖农机装备有限公司 | 轮式拖拉机 | TS550A | 功率:55马力;驱动方式:两轮驱动:是 ; | 外型尺寸（mm）：3480×1510×2445； 驱动方式：两轮驱动 功率（KW）:40.5（国三） 轴距（mm）:1850 最小使用质量（kg）:1675; 轮距(前轮/后轮)mm：1040、1140、1240/1130、1230、1330、1430; 轮距(前轮/后轮)调整方式:有级可调/有级可调; 配重(前/后)kg:55/58; 挡位数(前进/倒退/爬行):10/10/0; 动力输出轴功率kW:34.5; 最大牵引力kN:11; 主变速箱换档方式:啮合套换挡; 轮胎型号(前轮/后轮):6.0-16/11.2-28 | 40.5 | 购机补贴(通用类) | 2021-12-31 | 山东省 | 评阅通过
3461 | 动力机械 | 拖拉机 | 轮式拖拉机 | 50-60马力两轮驱动拖拉机 | 潍坊昊田农业装备有限公司 | 轮式拖拉机 | 昊田500 | 功率:50马力;驱动方式:两轮驱动:是 ; | 驱动型式：两驱，外廓尺寸（mm）：3800×1614×2080，轴距（mm）：1995,常用轮距（mm）：1250/1300，最小使用质量（kg）:1980,标准配重（前/后）（kg）：84/180，档位数（前进/倒退）：8/8，主变速档位数：4，副变速档位数：2×（1+1），发动机与离合器联接方式：直联，翻倾防护装置（安全架）：800.46.001，动力输出轴转速（r/min）:540/720,离合器壳体前端面至后驱动轴轴心线的水平距离（mm）：1152，变速箱齿轮副轴孔中心距（mm）:92，最小使用比质量（kg/kW）:53.8 | 36.8 | 购机补贴(通用类) | 2024-12-30 | 山东省 | 评阅通过
3462 | 动力机械 | 拖拉机 | 轮式拖拉机 | 50-60马力两轮驱动拖拉机 | 潍坊昊田农业装备有限公司 | 轮式拖拉机 | 昊田500G | 功率:50马力;驱动方式:两轮驱动:是 ; | 驱动型式：两轮驱动，外廓尺寸（mm）：3465×1385×1395，轴距（mm）：1800,常用轮距（mm）：960/1050，轮距（前轮/后轮）调整方式：不可调/有级可调，最小使用质量（kg）:1480,标准配重（前/后）（kg）：48/100，档位数（前进/倒退）：8/2，主变速档位数：4+1，副变速档位数：2，发动机与离合器联接方式：直联，启动方式：电启动，翻倾防护装置（安全架）：TE604G.46.001，传动系变速箱型式：（4+1）×2组成式，动力输出轴转速（r/min）:540/720, | 36.8 | 购机补贴(通用类) | 2024-04-18 | 山东省 | 评阅通过
3463 | 动力机械 | 拖拉机 | 轮式拖拉机 | 50-60马力两轮驱动拖拉机 | 潍坊红柳机械开发有限公司 | 轮式拖拉机 | 500A | 功率:50马力;驱动方式:两轮驱动:是 ; | 外廓尺寸：3670×1510（1100-1800）×2250（安全架），3670×1510（1100-1800）×2500（驾驶室）； 最小使用质量：1550kg（安全架），1790kg（驾驶室） 驱动型式：两轮驱动； 功率：36.8kw（50马力）； 排放标准：国三。 | 36.8 | 购机补贴(通用类) | 2022-12-31 | 山东省 | 评阅通过
3464 | 动力机械 | 拖拉机 | 轮式拖拉机 | 50-60马力两轮驱动拖拉机 | 潍坊红柳机械开发有限公司 | 轮式拖拉机 | 500D | 功率:50马力;驱动方式:两轮驱动:是 ; | 外廓尺寸：2800×1310×1960； 最小使用质量：1340kg 驱动型式：两轮驱动； 功率：36.8kw（50马力）； 排放标准：国三。 | 36.8 | 购机补贴(通用类) | 2021-12-31 | 山东省 | 评阅通过
3465 | 动力机械 | 拖拉机 | 轮式拖拉机 | 50-60马力两轮驱动拖拉机 | 潍坊红柳机械开发有限公司 | 轮式拖拉机 | FBT500 | 功率:50马力;驱动方式:两轮驱动:是 ; | 外廓尺寸：3140×1290×2295； 最小使用质量：1475kg 驱动型式：两轮驱动； 功率：36.8kw（50马力）； 排放标准：国三。 | 36.8 | 购机补贴(通用类) | 2024-12-30 | 山东省 | 评阅通过
3466 | 动力机械 | 拖拉机 | 轮式拖拉机 | 50-60马力两轮驱动拖拉机 | 潍坊泰鸿拖拉机有限公司 | 轮式拖拉机 | TH500 | 功率:50马力;驱动方式:两轮驱动:是 ; | 驱动型式：两轮驱动；外廓尺寸(长×宽×高)：3100×1450×1970（至安全架顶）；轴距：1820；常用轮距(前轮/后轮)或轨距：960/1155；变速箱前端面至后驱动轴轴心线的水平距离（mm）：970；变速箱齿轮副轴孔中心距（mm）：81；最小使用质量：1450；标准配重(前/后)：15/60；档位数(前进/倒退)：8/2；主变速档位数*副变速档位数/其他档位数：4+1/2/0；发动机与离合器联接方式：直联式；翻倾防护装置（驾驶室或安全框架）型号：TH550.46.001AZ；型式：安全框架；转向系型式：全液压；传动系变速箱型式：机械平面组成式；主变速箱换档方式：机械有级挡；副变速箱换档方式：机械有级挡；动力输出轴转速（r/min）：720；轮胎型号(前轮/后轮)：6.00-12/9.50-20 | 36.8 | 购机补贴(通用类) | 2024-12-30 | 山东省 | 评阅通过
3467 | 动力机械 | 拖拉机 | 轮式拖拉机 | 50-60马力两轮驱动拖拉机 | 潍坊泰鸿拖拉机有限公司 | 轮式拖拉机 | TH500-3 | 功率:50马力;驱动方式:两轮驱动:是 ; | 驱动型式：两轮驱动；外廓尺寸(长×宽×高):3510×1510×2280;轴距:1800mm;常用轮距(前轮/后轮):1055/1100;最小使用质量:1580；标准配重(前/后):60/60;档位数(前进/倒退/爬行):8/2/0;翻倾防护装置(驾驶室或安全框架):TH1004.46.003BZ;型式:双柱式;动力输出轴标准转速（r/min）：540/720；轮胎型号(前轮/后轮):6.50-16/11.2-28； | 36.799999999999997 | 购机补贴(通用类) | 2023-12-31 | 山东省 | 评阅通过
3468 | 动力机械 | 拖拉机 | 轮式拖拉机 | 50-60马力两轮驱动拖拉机 | 潍坊泰鸿拖拉机有限公司 | 轮式拖拉机 | TH550 | 功率:55马力;驱动方式:两轮驱动:是 ; | 驱动型式：两轮驱动；外廓尺寸(长×宽×高)：3550×1610×2310（安全架顶部）；轴距：1920；轮距(前轮/后轮)：1280、1380、1480/1310-1510；离合器壳体前端面至后驱动轴轴心线的水平距离（mm）：1066；变速箱齿轮副轴孔中心距（mm）：80.5；最小使用质量：1780；标准配重(前/后)：58/56；档位数(前进/倒退)：8/2；翻倾防护装置（驾驶室或安全框架）型号：TH550.46.001AZ；型式：安全框架；变速箱（器）型式：机械平面组成式；主变速箱换挡方式：机械有级；副变速箱换挡方式：机械有级；动力输出轴转速（r/min）：540/720；轮胎型号(前轮/后轮)：6.50-16/11.2-28 | 40.5 | 购机补贴(通用类) | 2025-09-29 | 山东省 | 评阅通过
3469 | 动力机械 | 拖拉机 | 轮式拖拉机 | 50-60马力两轮驱动拖拉机 | 潍坊泰鸿拖拉机有限公司 | 轮式拖拉机 | TH550-D | 功率:55马力;驱动方式:两轮驱动:是 ; | 驱动型式：两轮驱动；外廓尺寸(长×宽×高):3510×1340×2110(至安全架);轴距:1830mm;轮距(前轮/后轮):1000/1000-1300（1000出厂）；最小使用质量:1590kg;最大配重(前/后):42/60;档位数(前进/倒退/爬行):8/2/0;发动机与离合器连接方式:直联式；翻倾防护装置(驾驶室或安全架):(型号:TH804.46.001;型式:两柱式);转向系型式:前轮液压转向;传动系变速箱型式:(4+1)×2组成式;变速箱换挡方式:滑移齿轮换挡;动力输出轴转速（r/min）：540/760；轮胎型号(前轮/后轮):636×176-12/13.6-20 | 40.4 | 购机补贴(通用类) | 2021-12-31 | 山东省 | 评阅通过
3470 | 动力机械 | 拖拉机 | 轮式拖拉机 | 50-60马力两轮驱动拖拉机 | 潍坊沃富田农业装备有限公司 | 轮式拖拉机 | WFT500 | 功率:50马力;驱动方式:两轮驱动:是 ; | 标定功率：36.8kW（50马力）；驱动方式：两轮驱动；外廓尺寸（长×宽×高）（mm）：3738×1495×2235；轴距（mm）：1860；最小离地间隙（部位）（mm）：364（前桥底部）；最小使用质量（kg）：1430；档位数（前进/倒退）：8/2；轮胎型号（前轮/后轮）：6.50-16/11.2-28 | 36.8 | 购机补贴(通用类) | 2021-12-31 | 山东省 | 评阅通过
3471 | 动力机械 | 拖拉机 | 轮式拖拉机 | 50-60马力两轮驱动拖拉机 | 中联农业机械股份有限公司 | 轮式拖拉机 | RD550-A | 功率:55马力;驱动方式:两轮驱动:是 ; | 功率：55马力；型式：两轮驱动； | 40.5 | 购机补贴(通用类) | 2022-12-31 | 安徽省 | 评阅通过
3472 | 动力机械 | 拖拉机 | 轮式拖拉机 | 60-70马力两轮驱动拖拉机 | 湖北超能农业装备有限公司 | 轮式拖拉机 | SH600-E | 功率:60马力;驱动方式:两轮驱动:是 ; | 型式：两轮驱动；外廓尺寸（长×宽×高）：3350mm×1300mm×2240mm、轴距：1670mm、轮距：900mm-1100mm/1000mm-1200mm、最小使用质量：1950kg、最小离地间隙：275mm、动力输出轴功率：≥37.6kW、发动机标定功率：44.2kW、发动机标定转速：2400r/min、档位数（前进/倒退/爬行）8/2/0、框架上最大提升力：≥10kN、排放阶段：国三 | 44.2 | 购机补贴(通用类) | 2023-12-31 | 湖北省 | 评阅通过
3473 | 动力机械 | 拖拉机 | 轮式拖拉机 | 60-70马力两轮驱动拖拉机 | 湖北超能农业装备有限公司 | 轮式拖拉机 | SH600-E1 | 功率:60马力;驱动方式:两轮驱动:是 ; | 型式：两轮驱动；外廓尺寸（长×宽×高）：3350mm×1560mm×2500mm、轴距：1750mm、轮距：900mm-1200mm/1000mm-1200mm、最小使用质量：1950kg、最小离地间隙：350mm、动力输出轴功率：≥37.6kW、发动机标定功率：44.2kW、发动机标定转速：2400r/min、档位数（前进/倒退/爬行）8/2/0、框架上最大提升力：≥10kN、排放阶段：国三 | 44.2 | 购机补贴(通用类) | 2023-12-31 | 湖北省 | 评阅通过
3474 | 动力机械 | 拖拉机 | 轮式拖拉机 | 60-70马力两轮驱动拖拉机 | 济宁新瑞安泰农机装备有限公司 | 轮式拖拉机 | YT600 | 功率:60马力;驱动方式:两轮驱动:是 ; | 标定功率：44.1kw（60马力），驱动方式：两轮驱动； | 44.1 | 购机补贴(通用类) | 2024-04-18 | 山东省 | 评阅通过
3475 | 动力机械 | 拖拉机 | 轮式拖拉机 | 60-70马力两轮驱动拖拉机 | 济宁新瑞安泰农机装备有限公司 | 轮式拖拉机 | YT600B | 功率:60马力;驱动方式:两轮驱动:是 ; | 标定功率：44.1kw（60马力），驱动方式：两轮驱动； | 44.1 | 购机补贴(通用类) | 2024-04-18 | 山东省 | 评阅通过
3476 | 动力机械 | 拖拉机 | 轮式拖拉机 | 60-70马力两轮驱动拖拉机 | 洛阳万年红拖拉机有限公司 | 轮式拖拉机 | 万年红600E | 功率:60马力;驱动方式:两轮驱动:是 ; | 驱动方式：两轮驱动；发动机标定功率：44.2kw；最小使用质量：1750kg（安全架） | 44.2 | 购机补贴(通用类) | 2022-12-31 | 河南省 | 评阅通过
3477 | 动力机械 | 拖拉机 | 轮式拖拉机 | 60-70马力两轮驱动拖拉机 | 洛阳映山红拖拉机有限公司 | 轮式拖拉机 | 新东方600C | 功率:60马力;驱动方式:两轮驱动:是 ; | 整机型式：轮式、4×2两轮驱动；发动机标定功率kW：44.1；外廓尺寸mm（长×宽×高）：3570×1700×2300；轴距mm：1970；常用轮距mm（前轮/后轮）：1200/1320;轮距mm（前轮/后轮）：1200/1320;轮距（前轮/后轮）调整方式：有级可调/有级可调；最小使用质量kg：1750；标准配重kg(前/后)：50/180；最小使用比质量kg/kW：39.68；挡位数(前进/倒退/爬行)：8/2/0；主变速挡位数/副变速挡位数/其他挡位数：（4＋1）/2/0；发动机与离合器联接方式：直联式；起动方式：电起动；翻倾防护装置（驾驶室或安全框架）型式：两柱式；前照灯型号：SZ550.48.030A/031A；转向系型式：全液压前轮转向；行车制动系型式：蹄式；驻车制动系型式：蹄式；离合器型式：干式、单作用；传动系变速箱型式：（4＋1）×2机械组成式；主变速箱换档方式：啮合套；副变速箱换档方式：啮合套；轮胎型号(前轮/后轮)：6.50-16/11.2-24 | 44.1 | 购机补贴(通用类) | 2023-12-31 | 河南省 | 评阅通过
3478 | 动力机械 | 拖拉机 | 轮式拖拉机 | 60-70马力两轮驱动拖拉机 | 洛阳映山红拖拉机有限公司 | 轮式拖拉机 | 新东方600-E | 功率:60马力;驱动方式:两轮驱动:是 ; | 整机型式：轮式、4×2两轮驱动；发动机标定功率kW：44.2；外廓尺寸mm（长×宽×高）：3600×1520×2240；轴距mm：1880；常用轮距mm（前轮/后轮）：1180/1220;轮距mm（前轮/后轮）：1180、1280、1380/1220-1420;轮距（前轮/后轮）调整方式：有级可调/无级可调；最小使用质量kg：1640；标准配重kg(前/后)：50/55；最小使用比质量kg/kW：37.1；挡位数(前进/倒退/爬行)：8/2/0；主变速挡位数/副变速挡位数/其他挡位数：（4＋1）/2/0；发动机与离合器联接方式：直联式；起动方式：电起动；翻倾防护装置（驾驶室或安全框架）型式：两柱式；前照灯型号：SZ550.48.030A/031A；转向系型式：全液压前轮转向；行车制动系型式：蹄式；驻车制动系型式：蹄式；离合器型式：干式、单作用；传动系变速箱型式：（4＋1）×2机械组成式；主变速箱换档方式：啮合套；副变速箱换档方式：/；轮胎型号(前轮/后轮)：5.50-16/11.2-24 | 44.2 | 购机补贴(通用类) | 2026-03-15 | 河南省 | 评阅通过
3479 | 动力机械 | 拖拉机 | 轮式拖拉机 | 60-70马力两轮驱动拖拉机 | 山东五征集团有限公司 | 轮式拖拉机 | MD600 | 功率:60马力;驱动方式:两轮驱动:是 ; | 功率：60马力；驱动型式：两驱；外廓尺寸（长×宽×高及部位）：3960×1800×2700（空滤器顶部）、3960×1800×2700（消音器顶部）；变速箱前端面至后驱动轴轴心线的水平距离：1091mm；最小使用质量：2620（驾驶室）、2620（安全架）；翻倾防护装置型式：简易驾驶室或安全框架；转向系型式：全液压；变速箱（器）型式：机械空间组成式；主变速换挡方式：机械有级档；副变速换挡方式：机械有级档；悬挂装置型式：后置三点悬挂 | 44.1 | 购机补贴(通用类) | 2025-09-29 | 山东省 | 评阅通过
3480 | 动力机械 | 拖拉机 | 轮式拖拉机 | 60-70马力两轮驱动拖拉机 | 山东五征集团有限公司 | 轮式拖拉机 | NA600-E | 功率:60马力;驱动方式:两轮驱动:是 ; | 功率：60马力；驱动型式：两驱；外廓尺寸（长×宽×高及部位）：3005×1240×2315(安全架顶部)；离合器壳体前端面至后驱动轴轴心线的水平距离：702mm；最小使用质量：1443kg；翻倾防护装置型式：安全框架；转向系型式：全液压；变速箱（器）型式：机械平面组成式；主变速换挡方式：机械有级档；副变速换挡方式：机械有级档；悬挂装置型式：后置三点悬挂 | 44.1 | 购机补贴(通用类) | 2025-09-29 | 山东省 | 评阅通过
3481 | 动力机械 | 拖拉机 | 轮式拖拉机 | 60-70马力两轮驱动拖拉机 | 山东兖泰拖拉机制造有限公司 | 轮式拖拉机 | 600A | 功率:60马力;驱动方式:两轮驱动:是 ; | 60马力≤（44.1KW/60马力）＜70马力；驱动方式：两轮驱动 | 44.1 | 购机补贴(通用类) | 2025-07-05 | 山东省 | 评阅通过
3482 | 动力机械 | 拖拉机 | 轮式拖拉机 | 60-70马力两轮驱动拖拉机 | 山东兖泰拖拉机制造有限公司 | 轮式拖拉机 | 兖泰泰山600 | 功率:60马力;驱动方式:两轮驱动:是 ; | 60马力≤（44.1KW/60马力）＜70马力；驱动方式：两轮驱动 | 44.1 | 购机补贴(通用类) | 2023-12-31 | 山东省 | 评阅通过
3483 | 动力机械 | 拖拉机 | 轮式拖拉机 | 60-70马力两轮驱动拖拉机 | 山拖农机装备有限公司 | 轮式拖拉机 | NA600 | 功率:60马力;驱动方式:两轮驱动:是 ; | 外型尺寸（mm）：3410×1360×2100； 驱动方式：两轮驱动; 功率（KW）:44.2（国三）; 轴距（mm）:1790; 最小使用质量（kg）:1410 轮距(前轮/后轮)mm：970/980～1222; 轮距(前轮/后轮)调整方式:不可调/无级可调; 标准配重(前/后)kg:56/144; 挡位数(前进/倒退/爬行):8/2/0; 动力输出轴功率kW≥37.6; 最大牵引力kN≥8.6; 主变速箱换档方式:滑移齿轮＋啮合套; 轮胎型号(前轮/后轮):6.00-16/9.5-24 | 44.2 | 购机补贴(通用类) | 2023-12-31 | 山东省 | 评阅通过
3484 | 动力机械 | 拖拉机 | 轮式拖拉机 | 60-70马力两轮驱动拖拉机 | 山拖农机装备有限公司 | 轮式拖拉机 | NS600C | 功率:60马力;驱动方式:两轮驱动:是 ; | 外型尺寸（mm）：3470×1390×2420； 驱动方式：两轮驱动 功率（KW）:44.1（国三）轴距（mm）:1850 最小使用质量（kg）:1670; 轮距(前轮/后轮)mm：1040、1140、1240/1050; 轮距(前轮/后轮)调整方式:有级可调/不可调; 配重(前/后)kg:54/72; 挡位数(前进/倒退/爬行):10/10/0; 动力输出轴功率kW:37.5; 最大牵引力kN≥9; 主变速箱换档方式:啮合套换挡; 轮胎型号(前轮/后轮):6.0-16/13.8-20 | 44.1 | 购机补贴(通用类) | 2021-12-31 | 山东省 | 评阅通过
3485 | 动力机械 | 拖拉机 | 轮式拖拉机 | 60-70马力两轮驱动拖拉机 | 山拖农机装备有限公司 | 轮式拖拉机 | TS600 | 功率:60马力;驱动方式:两轮驱动:是 ; | 外型尺寸（mm）：3850×2010×2600； 驱动方式：两轮驱动; 功率（KW）:44.1（国三）; 轴距（mm）:2044; 最小使用质量（kg）:2380; 轮距(前轮/后轮)mm：1250、1350、1450/1515、1607; 标准配重(前/后)kg:144/176; 挡位数(前进/倒退/爬行):8/8/0; 转向系型式：全液压; 转向操纵机构：方向盘; 转向机构型式：前轮转向; 主变速箱换档方式:机械有级挡; 轮胎型号(前轮/后轮):6.50-16/13.6-28 | 44.1 | 购机补贴(通用类) | 2024-12-30 | 山东省 | 评阅通过
3486 | 动力机械 | 拖拉机 | 轮式拖拉机 | 60-70马力两轮驱动拖拉机 | 山拖农机装备有限公司 | 轮式拖拉机 | TS650 | 功率:65马力;驱动方式:两轮驱动:是 ; | 外型尺寸（mm）：3850×2010×2600； 驱动方式：两轮驱动; 功率（KW）:47.8（国三）; 轴距（mm）:2044; 最小使用质量（kg）:2380； 轮距(前轮/后轮)mm：1250、1350、1450/1515、1607； 标准配重(前/后)kg:144/176; 挡位数(前进/倒退/爬行):8/8/0; 转向系型式：全液压； 转向操纵机构：方向盘; 转向机构型式：前轮转向; 主变速箱换档方式:机械有级挡; 轮胎型号(前轮/后轮):6.50-16/13.6-28 | 47.8 | 购机补贴(通用类) | 2024-12-30 | 山东省 | 评阅通过
3487 | 动力机械 | 拖拉机 | 轮式拖拉机 | 60-70马力两轮驱动拖拉机 | 潍坊昊田农业装备有限公司 | 轮式拖拉机 | 昊田600 | 功率:60马力;驱动方式:两轮驱动:是 ; | 驱动型式：两驱，外廓尺寸（mm）：3850×1650×2300，轴距（mm）：2020,常用轮距（mm）：1250/1300，最小使用质量（kg）:2120,标准配重（前/后）（kg）：84/180，档位数（前进/倒退）：8/8，主变速档位数：4，副变速档位数：2×（1+1），发动机与离合器联接方式：直联，翻倾防护装置（安全架）：800.46.001，动力输出轴转速（r/min）:540/720,离合器壳体前端面至后驱动轴轴心线的水平距离（mm）：1152，变速箱齿轮副轴孔中心距（mm）:92，最小使用比质量（kg/kW）:48.1 | 44.1 | 购机补贴(通用类) | 2024-12-30 | 山东省 | 评阅通过
3488 | 动力机械 | 拖拉机 | 轮式拖拉机 | 60-70马力两轮驱动拖拉机 | 潍坊昊田农业装备有限公司 | 轮式拖拉机 | 昊田600G | 功率:60马力;驱动方式:两轮驱动:是 ; | 驱动型式：两轮驱动，外廓尺寸（mm）：3525×1380×2127，轴距（mm）：1640,常用轮距（mm）：960/1050，轮距（前轮/后轮）调整方式：不可调/有级可调，最小使用质量（kg）:1400,标准配重（前/后）（kg）：48/100，档位数（前进/倒退）：8/2，主变速档位数：4+1，副变速档位数：2，发动机与离合器联接方式：直联，启动方式：电启动，翻倾防护装置（安全架）：TE604G.46.001，传动系变速箱型式：（4+1）×2组成式，动力输出轴转速（r/min）:540/720, | 45 | 购机补贴(通用类) | 2023-12-31 | 山东省 | 评阅通过
3489 | 动力机械 | 拖拉机 | 轮式拖拉机 | 60-70马力两轮驱动拖拉机 | 潍坊红柳机械开发有限公司 | 轮式拖拉机 | 600A | 功率:60马力;驱动方式:两轮驱动:是 ; | 外廓尺寸：3610×1510（1100-1800）×2250（安全架），3610×1510（1100-1800）×2500（驾驶室）； 最小使用质量：1685kg（安全架），1800kg（驾驶室） 驱动型式：两轮驱动； 功率：44.2kw（60马力）； 排放标准：国三。 | 44.2 | 购机补贴(通用类) | 2022-12-31 | 山东省 | 评阅通过
3490 | 动力机械 | 拖拉机 | 轮式拖拉机 | 60-70马力两轮驱动拖拉机 | 潍坊红柳机械开发有限公司 | 轮式拖拉机 | 600D | 功率:60马力;驱动方式:两轮驱动:是 ; | 外廓尺寸：2800×1310×1960； 最小使用质量：1360kg 驱动型式：两轮驱动； 功率：44.1kw（60马力）； 排放标准：国三。 | 44.1 | 购机补贴(通用类) | 2021-12-31 | 山东省 | 评阅通过
3491 | 动力机械 | 拖拉机 | 轮式拖拉机 | 60-70马力两轮驱动拖拉机 | 潍坊红柳机械开发有限公司 | 轮式拖拉机 | FBT600 | 功率:60马力;驱动方式:两轮驱动:是 ; | 外廓尺寸：3140×1290×2290； 最小使用质量：1627kg 驱动型式：两轮驱动； 功率：44.2kw（60马力）； 排放标准：国三。 | 44.2 | 购机补贴(通用类) | 2024-12-30 | 山东省 | 评阅通过
3492 | 动力机械 | 拖拉机 | 轮式拖拉机 | 60-70马力两轮驱动拖拉机 | 潍坊泰鸿拖拉机有限公司 | 轮式拖拉机 | TH600 | 功率:60马力;驱动方式:两轮驱动:是 ; | 驱动型式：两轮驱动；外廓尺寸(长×宽×高)：4130×1830×2370（至安全架顶）；轴距：2025；轮距(前轮/后轮)或轨距：1205、1305、1405/960-1500；变速箱前端面至后驱动轴轴心线的水平距离（mm）：1152；变速箱齿轮副轴孔中心距（mm）：92；最小使用质量：2145；标准配重(前/后)：150/180；档位数(前进/倒退)：12/12；主变速档位数*副变速档位数/其他档位数：4/3/0；发动机与离合器联接方式：直联式；翻倾防护装置（驾驶室或安全框架）型号：TH804.46.001：型式：安全框架；转向系型式：全液压；传动系变速箱型式：机械平面组成式；主变速箱换档方式：机械有级；副变速箱换档方式：机械有级；动力输出轴转速（r/min）：540/760； 轮胎型号(前轮/后轮)：7.50-16/12.4-28 | 44.1 | 购机补贴(通用类) | 2024-12-23 | 山东省 | 评阅通过
3493 | 动力机械 | 拖拉机 | 轮式拖拉机 | 60-70马力两轮驱动拖拉机 | 潍坊沃富田农业装备有限公司 | 轮式拖拉机 | WFT600 | 功率:60马力;驱动方式:两轮驱动:是 ; | 标定功率：44.1kW（60马力）；驱动方式：两轮驱动；外廓尺寸（长×宽×高）（mm）：3722×1494×2226；轴距（mm）：1880；最小离地间隙（部位）（mm）：360（前桥油底壳底部）；最小使用质量（kg）：1482；档位数（前进/倒退）：8/2；轮胎型号（前轮/后轮）：6.50-16/11.2-28 | 44.2 | 购机补贴(通用类) | 2021-12-31 | 山东省 | 评阅通过
3494 | 动力机械 | 拖拉机 | 轮式拖拉机 | 70-80马力两轮驱动拖拉机 | 湖北超能农业装备有限公司 | 轮式拖拉机 | SH700-B1 | 功率:70马力;驱动方式:两轮驱动:是 ; | 型式：两轮驱动；外廓尺寸（长×宽×高）：3900mm×1750mm×2650mm、轴距：1950mm、轮距：1275mm、1310mm/1285mm-1375mm、最小使用质量：2900kg、最小离地间隙：410mm、动力输出轴功率：≥43.8kW、发动机标定功率：51.5kW、发动机标定转速：2400r/min、档位数（前进/倒退/爬行）12/12/0、框架上最大提升力：≥12.5kN、排放阶段：国三 | 51.5 | 购机补贴(通用类) | 2023-12-31 | 湖北省 | 评阅通过
3495 | 动力机械 | 拖拉机 | 轮式拖拉机 | 70-80马力两轮驱动拖拉机 | 湖北超能农业装备有限公司 | 轮式拖拉机 | SH700-B2 | 功率:70马力;驱动方式:两轮驱动:是 ; | 型式：两轮驱动；外廓尺寸（长×宽×高）：3550mm×1300mm×2400mm、轴距：1850mm、轮距：950mm-1310mm/1000mm-1375mm、最小使用质量：2500kg、最小离地间隙：310mm、动力输出轴功率：≥43.8kW、发动机标定功率：51.5kW、发动机标定转速：2400r/min、档位数（前进/倒退/爬行）12/12/0、框架上最大提升力：≥12.5kN、排放阶段：国三 | 51.5 | 购机补贴(通用类) | 2023-12-31 | 湖北省 | 评阅通过
3496 | 动力机械 | 拖拉机 | 轮式拖拉机 | 70-80马力两轮驱动拖拉机 | 江苏常发农业装备股份有限公司 | 轮式拖拉机 | CFC700 | 功率:70马力;驱动方式:两轮驱动:是 ; | 型式：两轮驱动；外廓尺寸（长×宽×高）：3504mm×1495mm×2280mm（消声器顶）×2490mm(至安全架顶），选装2395mm（至驾驶室顶）；轴距：1808mm；轮距（前轮/后轮）：前轮1250-1550mm，后轮1210-1426mm，选装后轮1210-1660mm(无极可调)；常用轮距（前轮/后轮）：1250mm/1210mm，选装1250mm/1210mm(无极可调）；轮距（前轮/后轮）调整方式：前轮有级调节、后轮有级调节，选装后轮无极调节；最小使用质量：1720kg（配安全架），1970kg（配驾驶室）；标准配重（前/后）：120kg/360kg；档位数(前进/倒退/爬行)：8/4/0；主变速档位数/副变速档位数/其他档位数：4/2/0（前进档）；发动机与离合器联结方式：直联式；起动方式：电启动；翻倾防护装置：安全架或安全驾驶室；前照灯型号：CF450.48.121/CF450.48.122或SH-CF002；转向系型式：全液压转向；行车制动系型式：油浴、双片、盘式；驻车制动系型式：锁定踏板式、机械操作；离合器型式：干式、单片、经常接合、双作用；传动系变速箱型式：4×（2+1）组成式；主/副变速箱换挡方式：啮合套换挡；轮胎型号：前轮5.50-16/后轮11.2-28，选装后轮11.2-24或12.4-24或13.6-24或11.2-24PR；配套动力型号：CF4B70T-Z,制造商：江苏常发农业装备股份有限公司，气缸数：4缸，标定功率：51.5kw，标定转速：2400r/min，排放标准：第三阶段。 | 51.5 | 购机补贴(通用类) | 2022-12-31 | 江苏省 | 评阅通过
3497 | 动力机械 | 拖拉机 | 轮式拖拉机 | 70-80马力两轮驱动拖拉机 | 洛阳映山红拖拉机有限公司 | 轮式拖拉机 | 新东方700C | 功率:70马力;驱动方式:两轮驱动:是 ; | 整机型式：轮式、4×2两轮驱动；发动机标定功率kW：51.5；外廓尺寸mm（长×宽×高）：3850×1720×2800；轴距mm：1900；常用轮距mm（前轮/后轮）：1150/1330;轮距mm（前轮/后轮）：1150/1330;轮距（前轮/后轮）调整方式：不可调/无级可调；最小使用质量kg：1945；标准配重kg(前/后)：100/180；最小使用比质量kg/kW：37.77；挡位数(前进/倒退/爬行)：8/2/0；主变速挡位数/副变速挡位数/其他挡位数：（4＋1）/2/0；发动机与离合器联接方式：直联式；起动方式：电起动；翻倾防护装置（驾驶室或安全框架）型式：两柱式；前照灯型号：SZ550.48.030A/031A；转向系型式：全液压前轮转向；行车制动系型式：蹄式；驻车制动系型式：蹄式；离合器型式：干式、单作用；传动系变速箱型式：（4＋1）×2机械组成式；主变速箱换档方式：啮合套；副变速箱换档方式：/；轮胎型号(前轮/后轮)：6.00-16/12.4-28 | 51.5 | 购机补贴(通用类) | 2023-12-31 | 河南省 | 评阅通过
3498 | 动力机械 | 拖拉机 | 轮式拖拉机 | 70-80马力两轮驱动拖拉机 | 山东五征集团有限公司 | 轮式拖拉机 | MD700 | 功率:70马力;驱动方式:两轮驱动:是 ; | 功率：70马力；整机驱动型式：两驱；外廓尺寸（长×宽×高及部位）：3960×1800×2700（空滤器顶部）、3960×1800×2700（消音器顶部）；变速箱前端面至后驱动轴轴心线的水平距离：1091mm；最小使用质量：2620（驾驶室）、2620（安全架）；翻倾防护装置型式：简易驾驶室或安全框架；转向系型式：全液压；变速箱（器）型式：机械空间组成式；主变速换挡方式：机械有级档；副变速换挡方式：机械有级档；悬挂装置型式：后置三点悬挂 | 51.5 | 购机补贴(通用类) | 2025-09-29 | 山东省 | 评阅通过
3499 | 动力机械 | 拖拉机 | 轮式拖拉机 | 70-80马力两轮驱动拖拉机 | 山东兖泰拖拉机制造有限公司 | 轮式拖拉机 | 700A | 功率:70马力;驱动方式:两轮驱动:是 ; | 70马力≤（51.5KW/70马力）＜80马力；驱动方式：两轮驱动 | 51.5 | 购机补贴(通用类) | 2025-07-05 | 山东省 | 评阅通过
3500 | 动力机械 | 拖拉机 | 轮式拖拉机 | 70-80马力两轮驱动拖拉机 | 山东兖泰拖拉机制造有限公司 | 轮式拖拉机 | 兖泰泰山700 | 功率:70马力;驱动方式:两轮驱动:是 ; | 70马力≤（51.5KW/70马力）＜80马力；驱动方式：两轮驱动 | 51.5 | 购机补贴(通用类) | 2023-12-31 | 山东省 | 评阅通过
3501 | 动力机械 | 拖拉机 | 轮式拖拉机 | 70-80马力两轮驱动拖拉机 | 山拖农机装备有限公司 | 轮式拖拉机 | MC700 | 功率:70马力;驱动方式:两轮驱动:是 ; | 外型尺寸（mm）：3850×2010×2600； 驱动方式：两轮驱动； 功率（KW）:51.5（国三）； 轴距（mm）:2040； 最小使用质量（kg）:2380; 轮距(前轮/后轮)mm：1320、1420、1520、1620、1720/1220、1320、1420、1520、1620； 轮距(前轮/后轮)调整方式:有级可调/有级可调； 配重(前/后)kg:145/270； 挡位数(前进/倒退/爬行):8/8/0； 动力输出轴功率kW：44； 最大牵引力kN≥15.2； 主变速箱换档方式:啮合套换档； 轮胎型号(前轮/后轮):6.5-16/13.6-28 | 51.5 | 购机补贴(通用类) | 2021-12-31 | 山东省 | 评阅通过
3502 | 动力机械 | 拖拉机 | 轮式拖拉机 | 70-80马力两轮驱动拖拉机 | 山拖农机装备有限公司 | 轮式拖拉机 | MC700-A | 功率:70马力;驱动方式:两轮驱动:是 ; | 外型尺寸（mm）：3850×1670×2600； 驱动方式：两轮驱动； 功率（KW）:51.5（国三）； 轴距（mm）:2040； 最小使用质量（kg）:2220; 轮距(前轮/后轮)mm：1320、1420、1520、1620、1720/1220、1320、1420、1520、1620； 轮距(前轮/后轮)调整方式:有级可调/有级可调； 配重(前/后)kg:145/270； 挡位数(前进/倒退/爬行):8/8/0； 动力输出轴功率kW:44； 最大牵引力kN≥15.2； 主变速箱换档方式:啮合套换挡； 轮胎型号(前轮/后轮):6.5-16/13.6-28 | 51.5 | 购机补贴(通用类) | 2021-12-31 | 山东省 | 评阅通过
3503 | 动力机械 | 拖拉机 | 轮式拖拉机 | 70-80马力两轮驱动拖拉机 | 山拖农机装备有限公司 | 轮式拖拉机 | NS700C | 功率:70马力;驱动方式:两轮驱动:是 ; | 外型尺寸（mm）：3470×1530×2420； 驱动方式：两轮驱动 功率（KW）:51.5（国三） 轴距（mm）:1850 最小使用质量（kg）:1670; 轮距(前轮/后轮)mm：1040、1140、1240/1050; 轮距(前轮/后轮)调整方式:有级可调/不可调; 配重(前/后)kg:54/144; 挡位数(前进/倒退/爬行):10/10/0; 动力输出轴功率kW:43.8; 最大牵引力kN≥9.5; 主变速箱换档方式:啮合套换挡; 轮胎型号(前轮/后轮):6.0-16/11.2-28 | 51.5 | 购机补贴(通用类) | 2021-12-31 | 山东省 | 评阅通过
3504 | 动力机械 | 拖拉机 | 轮式拖拉机 | 70-80马力两轮驱动拖拉机 | 潍坊红柳机械开发有限公司 | 轮式拖拉机 | 700A | 功率:70马力;驱动方式:两轮驱动:是 ; | 外廓尺寸：3580×1510（1100-1800）×2250（安全架），3610×1510（1100-1800）×2500（驾驶室）； 最小使用质量：1625kg（安全架），1825kg（驾驶室） 驱动型式：两轮驱动； 功率：51.5kw（70马力）； 排放标准：国三。 | 51.5 | 购机补贴(通用类) | 2022-12-31 | 山东省 | 评阅通过
3505 | 动力机械 | 拖拉机 | 轮式拖拉机 | 70-80马力两轮驱动拖拉机 | 潍坊红柳机械开发有限公司 | 轮式拖拉机 | 700C | 功率:70马力;驱动方式:两轮驱动:是 ; | 外廓尺寸：2850×1330（1000-1600）×1980； 最小使用质量：1450kg 驱动型式：两轮驱动； 功率：51.5kw（70马力）； 排放标准：国三。 | 51.5 | 购机补贴(通用类) | 2022-12-31 | 山东省 | 评阅通过
3506 | 动力机械 | 拖拉机 | 轮式拖拉机 | 70-80马力两轮驱动拖拉机 | 潍坊红柳机械开发有限公司 | 轮式拖拉机 | FBT700 | 功率:70马力;驱动方式:两轮驱动:是 ; | 外廓尺寸：3230×1330×2255； 最小使用质量：1627kg 驱动型式：两轮驱动； 功率：51.5kw（70马力）； 排放标准：国三。 | 51.5 | 购机补贴(通用类) | 2024-12-30 | 山东省 | 评阅通过
3507 | 动力机械 | 拖拉机 | 轮式拖拉机 | 80-90马力两轮驱动拖拉机 | 湖北超能农业装备有限公司 | 轮式拖拉机 | SH800-B | 功率:80马力;驱动方式:两轮驱动:是 ; | 型式：两轮驱动；外廓尺寸（长×宽×高）：3950mm×1850mm×2500mm、轴距：1970mm、轮距：1275mm、1310mm/1000mm-1400mm、最小使用质量：2500kg、最小离地间隙：400mm、动力输出轴功率：≥50.15kW、发动机标定功率：59kW、发动机标定转速：2400r/min、档位数（前进/倒退/爬行）12/12/0、框架上最大提升力：≥14.2kN、排放阶段：国三 | 59 | 购机补贴(通用类) | 2023-12-31 | 湖北省 | 评阅通过
3508 | 动力机械 | 拖拉机 | 轮式拖拉机 | 80-90马力两轮驱动拖拉机 | 湖北超能农业装备有限公司 | 轮式拖拉机 | SH800-B2 | 功率:80马力;驱动方式:两轮驱动:是 ; | 型式：两轮驱动；外廓尺寸（长×宽×高）：3550mm×1300mm×2400mm、轴距：1850mm、轮距：950mm-1310mm/1000mm-1375mm、最小使用质量：2300kg、最小离地间隙：310mm、动力输出轴功率：≥50.15kW、发动机标定功率：59kW、发动机标定转速：2400r/min、档位数（前进/倒退/爬行）12/12/0、框架上最大提升力：≥14.2kN、排放阶段：国三 | 59 | 购机补贴(通用类) | 2023-12-31 | 湖北省 | 评阅通过
3509 | 动力机械 | 拖拉机 | 轮式拖拉机 | 80-90马力两轮驱动拖拉机 | 洛阳万年红拖拉机有限公司 | 轮式拖拉机 | 万年红800E | 功率:80马力;驱动方式:两轮驱动:是 ; | 驱动方式：两轮驱动；发动机标定功率：58.8kw；最小使用质量：1570kg | 58.8 | 购机补贴(通用类) | 2024-04-10 | 河南省 | 评阅通过
3510 | 动力机械 | 拖拉机 | 轮式拖拉机 | 80-90马力两轮驱动拖拉机 | 山东兖泰拖拉机制造有限公司 | 轮式拖拉机 | 兖泰泰山800 | 功率:80马力;驱动方式:两轮驱动:是 ; | 80马力≤（58.8KW/80马力）＜90马力；驱动方式：两轮驱动 | 58.8 | 购机补贴(通用类) | 2023-12-31 | 山东省 | 评阅通过
3511 | 动力机械 | 拖拉机 | 轮式拖拉机 | 80-90马力两轮驱动拖拉机 | 潍坊百利拖拉机有限公司 | 轮式拖拉机 | 悍沃800E | 功率:80马力;驱动方式:两轮驱动:是 ; | 整机外廓尺寸（长×宽×高）：3500×1400×1350mm；轴距：1800mm；整机型式：4×2两轮驱动；配重（最大）：前60kg/后60kg；发动机标定功率：58.8kW；轮胎型号：前轮6.00-16/后轮13.8-20；最小使用质量：1610kg。 | 58.8 | 购机补贴(通用类) | 2024-04-10 | 山东省 | 评阅通过
3512 | 动力机械 | 拖拉机 | 轮式拖拉机 | 80-90马力两轮驱动拖拉机 | 潍坊红柳机械开发有限公司 | 轮式拖拉机 | 800C | 功率:80马力;驱动方式:两轮驱动:是 ; | 外廓尺寸：3040×1330（1000-1600）×2010； 最小使用质量：1520kg 驱动型式：两轮驱动； 功率：58.8kw（80马力）； 排放标准：国三。 | 59 | 购机补贴(通用类) | 2022-12-31 | 山东省 | 评阅通过
3513 | 动力机械 | 拖拉机 | 轮式拖拉机 | 80-90马力两轮驱动拖拉机 | 潍坊红柳机械开发有限公司 | 轮式拖拉机 | FBT800D | 功率:80马力;驱动方式:两轮驱动:是 ; | 外廓尺寸：3290×1340×2070； 最小使用质量：2250kg 驱动型式：两轮驱动； 功率：58.8kw（80马力）； 排放标准：国三。 | 58.8 | 购机补贴(通用类) | 2024-12-23 | 山东省 | 评阅通过
3514 | 动力机械 | 拖拉机 | 轮式拖拉机 | 80-90马力两轮驱动拖拉机 | 中联农业机械股份有限公司 | 轮式拖拉机 | RC800-1 | 功率:80马力;驱动方式:两轮驱动:是 ; | 功率：80马力；型式：两轮驱动； | 58.8 | 购机补贴(通用类) | 2021-12-31 | 安徽省 | 评阅通过
3515 | 动力机械 | 拖拉机 | 轮式拖拉机 | 80-90马力两轮驱动拖拉机 | 中联农业机械股份有限公司 | 轮式拖拉机 | RC800-A1 | 功率:80马力;驱动方式:两轮驱动:是 ; | 功率：80马力；型式：两轮驱动； | 58.8 | 购机补贴(通用类) | 2021-12-31 | 安徽省 | 评阅通过
3516 | 动力机械 | 拖拉机 | 轮式拖拉机 | 90-100马力两轮驱动拖拉机 | 湖北超能农业装备有限公司 | 轮式拖拉机 | SH900-B | 功率:90马力;驱动方式:两轮驱动:是 ; | 型式：两轮驱动；外廓尺寸（长×宽×高）：3950mm×1770mm×2550mm、轴距：2000mm、轮距：1275mm、1310mm/1000mm-1400mm、最小使用质量：3150kg、最小离地间隙：400mm、动力输出轴功率：≥56.3kW、发动机标定功率：66.2kW、发动机标定转速：2400r/min、档位数（前进/倒退/爬行）12/12/0、框架上最大提升力：≥15.9kN、排放阶段：国三 | 66.2 | 购机补贴(通用类) | 2023-12-31 | 湖北省 | 评阅通过
3517 | 动力机械 | 拖拉机 | 轮式拖拉机 | 90-100马力两轮驱动拖拉机 | 久保田农业机械（苏州）有限公司 | 轮式拖拉机 | KUBOTA-M950KR | 功率:95.2马力;驱动方式:两轮驱动:是 ; | 功率：70.8 kW 70.0kW；驱动方式：两轮驱动轮式拖拉机 | 70.8 | 购机补贴(通用类) | 2021-12-31 | 江苏省 | 评阅通过
3518 | 动力机械 | 拖拉机 | 轮式拖拉机 | 90-100马力两轮驱动拖拉机 | 中联农业机械股份有限公司 | 轮式拖拉机 | RC900-1 | 功率:90马力;驱动方式:两轮驱动:是 ; | 功率：90马力；型式：两轮驱动； | 66.2 | 购机补贴(通用类) | 2021-12-31 | 安徽省 | 评阅通过
3519 | 动力机械 | 拖拉机 | 轮式拖拉机 | 90-100马力两轮驱动拖拉机 | 中联农业机械股份有限公司 | 轮式拖拉机 | RC900-A | 功率:90马力;驱动方式:两轮驱动:是 ; | 功率：90马力；型式：4×2两轮驱动； | 66.2 | 购机补贴(通用类) | 2024-12-30 | 安徽省 | 评阅通过
3520 | 动力机械 | 拖拉机 | 轮式拖拉机 | 90-100马力两轮驱动拖拉机 | 中联农业机械股份有限公司 | 轮式拖拉机 | RC900-A1 | 功率:90马力;驱动方式:两轮驱动:是 ; | 功率：90马力；型式：两轮驱动； | 66.2 | 购机补贴(通用类) | 2021-12-31 | 安徽省 | 评阅通过
3521 | 动力机械 | 拖拉机 | 轮式拖拉机 | 100马力及以上两轮驱动拖拉机 | 道依茨法尔机械有限公司 | 轮式拖拉机 | CD1200-1 | 功率:120马力;驱动方式:两轮驱动:是 ; | 整机驱动型式：两驱；发动机标定功率（kW）：88.2；最小使用质量（kg）：4000（安全架）、4100（驾驶室）；排放标准：第三阶段。 | 88.2 | 购机补贴(通用类) | 2025-07-05 | 山东省 | 评阅通过
3522 | 动力机械 | 拖拉机 | 轮式拖拉机 | 100马力及以上两轮驱动拖拉机 | 道依茨法尔机械有限公司 | 轮式拖拉机 | CD1300-1 | 功率:130马力;驱动方式:两轮驱动:是 ; | 型式：两轮驱动；标定功率（kW）：95.6；最小使用质量（kg）：4000；排放标准：第三阶段。 | 95.6 | 购机补贴(通用类) | 2022-12-31 | 山东省 | 评阅通过
3523 | 动力机械 | 拖拉机 | 轮式拖拉机 | 100马力及以上两轮驱动拖拉机 | 道依茨法尔机械有限公司 | 轮式拖拉机 | CD1304 | 功率:130马力;驱动方式:两轮驱动:是 ; | 驱动轮数：四轮驱动；发动机标定功率（kW）：95.6；最小使用质量（kg）：5700；最小使用质量/配套发动机标定功率（kg/kw）:59.62；排放标准：第三阶段。 | 95.6 | 购机补贴(通用类) | 2024-12-30 | 山东省 | 评阅通过
3524 | 动力机械 | 拖拉机 | 轮式拖拉机 | 100马力及以上两轮驱动拖拉机 | 道依茨法尔机械有限公司 | 轮式拖拉机 | SH1200-1 | 功率:120马力;驱动方式:两轮驱动:是 ; | 驱动轮数：两轮驱动；发动机标定功率（kW）：88.2；最小使用质量（kg）：3650；排放标准：第三阶段。 | 88.2 | 购机补贴(通用类) | 2024-12-30 | 山东省 | 评阅通过
3525 | 动力机械 | 拖拉机 | 轮式拖拉机 | 100马力及以上两轮驱动拖拉机 | 河北铠特农业机械有限公司 | 轮式拖拉机 | KT1000 | 功率:100马力;驱动方式:两轮驱动:是 ; | 整机型式:4×2;整机外廓尺寸(长×宽×高):4382×2090×2855（至空滤器顶）mm;整机轴距:2192mm;整机轮距(前轮/后轮)1550、1650、1750、1850、1950、2050/1616、1703、1818、1901、2016mm;整机最小离地间隙:470mm;整机最小使用质量:3760kg;整机前轴质量后轴质量:1430/2320kg;整机最大配重(前/后):360/480kg;整机档位数（前进/倒退/爬行）:16F+8R;整机各档理论速度:前进慢档：低Ⅰ：1.58、低Ⅱ：2.11、低Ⅲ：2.73、低Ⅳ：5.31、高Ⅰ：2.34、高Ⅱ：3.12、高Ⅲ：4.04、高Ⅳ：7.86、 前进快档：低Ⅰ：6.78、低Ⅱ：9.02、低Ⅲ：11.7、低Ⅳ：22.8、高Ⅰ：10.0、高Ⅱ：13.4、高Ⅲ：17.3、高Ⅳ：33.7、 倒退档:低Ⅰ：2.41、低Ⅱ：3.21、低Ⅲ：4.16、低Ⅳ：8.09、高Ⅰ：10.3、高Ⅱ：13.7、高Ⅲ：17.8、高Ⅳ：34.7.kmh;整机动力输出轴功率:62.6kW;整机最大牵引力: 20 kN;发动机型号:LR4B3ZU23/0735E;发动机气缸数:4缸;发动机缸径×冲程:108×125mm;发动机排量: 4.58 L;发动机压缩比:18;发动机标定功率:73.5kW;发动机标定转速:2300rmin;燃油箱工作压力:10±1.5kPa;燃油箱容积:120/95L;消声器消声腔尺寸（长×宽×厚或直径×长）:Φ130×850mm;消声器消声器重量:13±0.5kg;传动系变速箱型式:4×（2+1)×2组成式，F16+R8;传动系中央传动型式（前/后）:-/螺旋弧齿锥齿轮;传动系差速器型式（前/后）:-/闭式、行星锥齿;传动系最终传动方式（前/后）:-/单级行星减速;行走系机架型式:无架式;行走系轮式轮胎型号(前轮后轮):7.5-20/16.9-34;行走系轮式轮胎气压(前轮/后轮):运输220～250耕作160～190/运输160～190耕作110～140kPa;工作装置动力输出轴花键数目:8、6齿矩形花键轴，21齿渐开线花键轴;工作装置动力输出轴花键外径:Φ38、Φ35、Φ35mm;工作装置动力输出轴转速:760/850、760/1000、540/1000rmin;工作装置框架上最大提升力:≥17.8kN; | 73.5 | 购机补贴(通用类) | 2021-12-31 | 河北省 | 评阅通过
3526 | 动力机械 | 拖拉机 | 轮式拖拉机 | 100马力及以上两轮驱动拖拉机 | 河北铠特农业机械有限公司 | 轮式拖拉机 | KT1000-1 | 功率:100马力;驱动方式:两轮驱动:是 ; | 整机型式:4×2;整机外廓尺寸(长×宽×高):4382×2090×2885（至安全架）mm;整机轴距:2192mm;整机轮距(前轮/后轮):1550、1650、1750、1850、1950、2050/1616、1703、1818、1901、2016mm;整机最小离地间隙:470mm;整机最小使用质量:3640kg;整机前轴质量后轴质量: 1370/2270 kg;整机最大配重(前/后):360/480kg;整机档位数（前进/倒退/爬行）:16F+8R;整机各档理论速度:前进慢档：低Ⅰ：1.58、低Ⅱ：2.11、低Ⅲ：2.73、低Ⅳ：5.31、高Ⅰ：2.34、高Ⅱ：3.12、高Ⅲ：4.04、高Ⅳ：7.86、 前进快档：低Ⅰ：6.78、低Ⅱ：9.02、低Ⅲ：11.7、低Ⅳ：22.8、高Ⅰ：10.0、高Ⅱ：13.4、高Ⅲ：17.3、高Ⅳ：33.7、 倒退档:低Ⅰ：2.41、低Ⅱ：3.21、低Ⅲ：4.16、低Ⅳ：8.09、高Ⅰ：10.3、高Ⅱ：13.7、高Ⅲ：17.8、高Ⅳ：34.7.km/h;整机动力输出轴功率:62.6kW;整机最大牵引力:20kN;发动机型号:LR4B3ZU23/0735E发动机发动机缸径×冲程:108×125mm;发动机排量:4.58L;发动机标定功率:73.5kW;发动机标定转速:2300rmin;燃油箱容积:120/95L;消声器消声腔尺寸（长×宽×厚或直径×长）:Φ130×850mm;消声器消声器重量:13±0.5kg;传动系变速箱型式:4×（2+1)×2组成式，F16+R8;传动系中央传动型式（前/后）:-/螺旋弧齿锥齿轮;传动系差速器型式（前/后）:-/闭式、行星锥齿;传动系最终传动方式（前/后）:-/单级行星减速;行走系机架型式:无架式;行走系轮式轮胎型号(前轮/后轮):7.5-20/16.9-34;行走系轮式轮胎气压(前轮/后轮):运输220～250耕作160～190/运输160～190耕作110～140kPa;工作装置安全阀全开压力:18.0±0.5MPa;工作装置动力输出轴花键数目:8、6齿矩形花键轴，21齿渐开线花键轴;工作装置动力输出轴花键外径:Φ38、Φ35、Φ35mm;工作装置动力输出轴转速:760/850、760/1000、540/1000rmin;工作装置框架上最大提升力:≥17.8kN; | 73.5 | 购机补贴(通用类) | 2021-12-31 | 河北省 | 评阅通过
3527 | 动力机械 | 拖拉机 | 轮式拖拉机 | 100马力及以上两轮驱动拖拉机 | 湖北超能农业装备有限公司 | 轮式拖拉机 | SH1000-B | 功率:100马力;驱动方式:两轮驱动:是 ; | 型式：两轮驱动；外廓尺寸（长×宽×高）：3950mm×1770mm×2550mm、轴距：2000mm、轮距：1275mm、1310mm/1000mm-1400mm、最小使用质量：3150kg、最小离地间隙：400mm、动力输出轴功率：≥62.5kW、发动机标定功率：73.5kW、发动机标定转速：2400r/min、档位数（前进/倒退/爬行）12/12/0、框架上最大提升力：≥17.7kN、排放阶段：国三 | 73.5 | 购机补贴(通用类) | 2023-12-31 | 湖北省 | 评阅通过
3528 | 动力机械 | 拖拉机 | 轮式拖拉机 | 100马力及以上两轮驱动拖拉机 | 湖北超能农业装备有限公司 | 现：轮式拖拉机（原：拖拉机） | SH1100 | 功率:110马力;驱动方式:两轮驱动:是 ; | 型式：两轮驱动；外廓尺寸（长×宽×高）：4903mmx2270mmx2900mm、轴距：2620mm、轮距：1500mm/1700mm、最小使用质量：4250kg、最小离地间隙：465mm、动力输出轴功率：≥71.24kW、发动机标定功率：80.85kW、发动机标定转速：2200r/min、档位数（前进/倒退/爬行）16/8/12、框架上最大提升力：≥20kN、排放阶段：国三 | 80.85 | 购机补贴(通用类) | 2021-12-31 | 湖北省 | 评阅通过
3529 | 动力机械 | 拖拉机 | 轮式拖拉机 | 100马力及以上两轮驱动拖拉机 | 湖北超能农业装备有限公司 | 轮式拖拉机 | SH1400-D | 功率:140马力;驱动方式:两轮驱动:是 ; | 型式：两轮驱动；外廓尺寸（长×宽×高）：5060mm×2030mm×2810mm、轴距：2620mm、轮距：1450mm、1700mm、1780mm、1880mm/1500mm-1800mm、最小使用质量：4730kg、最小离地间隙：400mm、动力输出轴功率：≥89.3kW、发动机标定功率：103kW、发动机标定转速：2200r/min、档位数（前进/倒退/爬行）16/8/0、框架上最大提升力：≥25.5kN、排放阶段：国三 | 103 | 购机补贴(通用类) | 2023-12-31 | 湖北省 | 评阅通过
3530 | 动力机械 | 拖拉机 | 轮式拖拉机 | 100马力及以上两轮驱动拖拉机 | 山东东汽农业装备有限公司 | 轮式拖拉机 | DQ1200-II | 功率:120马力;驱动方式:两轮驱动:是 ; | 外廓尺寸(长×宽×高)：4590×2090×2900mm；轴距：2220mm；轮距（前轮/后轮）：1385、1485、1585（出厂）、1685/1620（出厂）、1720、1820、1920、2020mm；轮距(前轮/后轮)调整方式：有级调整/有级调整；最小离地间隙：415mm；最小使用质量：3500kg；挡位数(前进/倒退/爬行)：12/12/0；标准配重(前/后)：240/540kg；发动机与离合器联接方式：直联；功率:88.2kW；驱动方式：两轮驱动 | 88.2 | 购机补贴(通用类) | 2025-09-29 | 山东省 | 评阅通过
3531 | 动力机械 | 拖拉机 | 轮式拖拉机 | 100马力及以上两轮驱动拖拉机 | 山东东汽农业装备有限公司 | 轮式拖拉机 | DQ1200-III | 功率:120马力;驱动方式:两轮驱动:是 ; | 外廓尺寸(长×宽×高)：4590×2090×2950mm；轴距：2220mm；轮距（前轮/后轮）：1385、1485、1585（出厂）、1685/1620（出厂）、1720、1820、1920、2020mm；轮距(前轮/后轮)调整方式：有级调整/有级调整；最小离地间隙：415mm；最小使用质量：3650kg；挡位数(前进/倒退/爬行)：12/12/0；标准配重(前/后)：240/540kg；发动机与离合器联接方式：直联；功率:88.2kW；驱动方式：两轮驱动 | 88.2 | 购机补贴(通用类) | 2025-09-29 | 山东省 | 评阅通过
3532 | 动力机械 | 拖拉机 | 轮式拖拉机 | 100马力及以上两轮驱动拖拉机 | 山东东汽农业装备有限公司 | 轮式拖拉机 | DQ1300D | 功率:130马力;驱动方式:两轮驱动:是 ; | 外廓尺寸(长×宽×高)：4880×2150×2910（驾驶室）4880×2150×2900（安全架）mm；轴距：2500mm；轮距（前轮/后轮）：1580、1680/1660-2060mm；轮距(前轮/后轮)调整方式：有级调整/无级调整；最小离地间隙：350mm；最小使用质量：4450（驾驶室）4350（安全架）kg；挡位数(前进/倒退/爬行)：12/12/0；标准配重(前/后)：240/360kg；发动机与离合器联接方式：直联；功率：95.6kW；驱动方式：两轮驱动 | 95.6 | 购机补贴(通用类) | 2021-12-31 | 山东省 | 评阅通过
3533 | 动力机械 | 拖拉机 | 轮式拖拉机 | 100马力及以上两轮驱动拖拉机 | 山东兖泰拖拉机制造有限公司 | 轮式拖拉机 | 兖泰泰山1000 | 功率:100马力;驱动方式:两轮驱动:是 ; | （73.6KW/100马力）≥100马力；驱动方式：两轮驱动 | 73.6 | 购机补贴(通用类) | 2023-12-31 | 山东省 | 评阅通过
3534 | 动力机械 | 拖拉机 | 轮式拖拉机 | 100马力及以上两轮驱动拖拉机 | 山东亿嘉农业机械装备股份有限公司 | 轮式拖拉机 | YJ-1150 | 功率:115马力;驱动方式:两轮驱动:是 ; | 整机型式 / 两轮驱动 ；整机外廓尺寸(长×宽×高) 4350×2050×2760 mm；整机轴距 2195 mm；整机轮距(前轮/后轮) 1385、1485、1585、1685/1608、1692、1796、1892、1996 mm；整机常用轮距(前轮/后轮) 1485/1608 mm ；整机轮距(前轮/后轮)调整方式 / 有级可调/有级可调 ；整机最小离地间隙 380 mm ；整机最小使用质量 3600 kg；整机标准配重(前/后) 220/160 kg；整机最大配重(前/后) 220/320 kg ；整机前进/倒退/爬行档位数 / 16/8/0 ；整机主变速/副变速/其他档位数 / 4/（2+1）×2/0 ；整机发动机与离合器联接方式 / 直联 ；整机起动方式 / 电起动 ；整机动力输出轴功率 ≥72.3 kW ；整机最大牵引力 ≥20 kN；翻倾防护装置（驾驶室或安全框架）型号 / YJ800.46A ；翻倾防护装置（驾驶室或安全框架）型式 / 两柱式安全架 ； 发动机型式 / 直列、立式、四缸、四冲程 ；发动机型号 / WP4.1G115E310 ；发动机生产厂 / 潍柴动力扬州柴油机有限责任公司/排放标准：第三阶段；发动机标定功率 85 kW；传动系变速箱型式 / 4×(2+1)×2组成式 ；行走系轮胎型号(前轮/后轮) / 6.5-20/16.9-34 ；工作装置液压悬挂系统型式 / 分置式 ；工作装置悬挂装置型式 / 后置三点悬挂 ；工作装置悬挂装置类别 / 2类 ；工作装置动力输出轴转速 760/1000 r/min；工作装置框架上最大提升力 ≥20.5 kN ；选装动力输出轴转速 / 760/850 r/min；选装轮胎型号(后轮) / 14.9-30。 | 85 | 购机补贴(通用类) | 2021-12-31 | 山东省 | 评阅通过
3535 | 动力机械 | 拖拉机 | 轮式拖拉机 | 100马力及以上两轮驱动拖拉机 | 山东亿嘉农业机械装备股份有限公司 | 轮式拖拉机 | YJ-1400 | 功率:140马力;驱动方式:两轮驱动:是 ; | 整机型式 / 两轮驱动 ；整机外廓尺寸(长×宽×高)六缸：4800×2220×3050、四缸：4560×2220×3050 mm ；整机轴距或履带接地长 六缸:2600、四缸：2360 mm；整机常用轮距(前轮/后轮)或轨距 1500/1730 mm；整机轮距(前轮/后轮)调整方式 / 有级可调/无级可调 ；整机最小离地间隙 480 mm；整机最小使用质量 六缸：4300、四缸：4100 kg；整机标准配重(前/后) 220/160 kg ；整机最大配重(前/后) 360/480 kg ；整机档位数 前进/倒退/爬行 / 16/8/0 ；整机主变速档位数 / 4 ；整机副变速档位数/其他档位数 / 3/2 ；整机发动机与离合器联接方式 / 直联 ；整机起动方式 / 电启动 ；翻倾防护装置（驾驶室或安全框架）型号 / YJ1604.451 ；翻倾防护装置（驾驶室或安全框架）型式 / 六柱式安全驾驶室 ；翻倾防护装置（驾驶室或安全框架）生产厂 / 山东亿嘉农业机械装备股份有限公司 ；发动机型号 / WP6G140E331 ；发动机生产厂 / 潍柴（潍坊）中型柴油机有限公司 ；发动机标定功率 103 kW ；传动系变速箱型式 / 4×（2+1）×2 ；行走系轮胎型号(前轮/后轮) / 7.5-20/16.9-34 ；工作装置悬挂装置型式 / 后置三点悬挂 ；工作装置悬挂装置类别 / 2类 ；工作装置动力输出轴转速 760/850 r/min ；选装动力输出轴转速 540/760；540/1000; 760/1000 r/min；选装轮胎型号(前轮/后轮) ／ 6.5-20/16.9-34、16.9-30、14.9-30 ；选装发动机1型号 / LR6M3ZU23/1030E ；选装发动机1生产厂 / 一拖（洛阳）柴油机有限公司 ；选装发动机1标定功率 103 kW；选装发动机2型号 / YCD4J33T6-140B ；选装发动机2生产厂 / 广西玉柴动力机械有限公司 ； 选装发动机2标定功率 103 kW；选装安全架。 | 103 | 购机补贴(通用类) | 2021-12-31 | 山东省 | 评阅通过
3536 | 动力机械 | 拖拉机 | 轮式拖拉机 | 100马力及以上两轮驱动拖拉机 | 山拖农机装备有限公司 | 轮式拖拉机 | ME1100-A | 功率:110马力;驱动方式:两轮驱动:是 ; | 外型尺寸（mm）：4360×2050×2850（驾驶室顶部）； 驱动方式：两轮驱动; 功率（KW）:81（国三）; 轴距（mm）:2240; 最小使用质量（kg）:4000; 轮距(前轮/后轮)mm：1540、1640、1740、1840/1490、1605、1700、1815、1890、2005; 标准配重(前/后)kg:300/220; 挡位数(前进/倒退):16/8; 转向系型式：全液压; 转向操纵机构：方向盘; 转向机构型式：前轮转向; 最小使用比质量kg/kW:49.38; 主变速箱换档方式:机械有级挡; 轮胎型号(前轮/后轮):6.50-20/16.9-34 | 81 | 购机补贴(通用类) | 2025-12-30 | 山东省 | 评阅通过
3537 | 动力机械 | 拖拉机 | 轮式拖拉机 | 100马力及以上两轮驱动拖拉机 | 山拖农机装备有限公司 | 轮式拖拉机 | ME1200-A | 功率:120马力;驱动方式:两轮驱动:是 ; | 外型尺寸（mm）：4360×2050×2850（空滤器顶部）；4360×2050×2850（安全架顶部） 驱动方式：两轮驱动; 功率（KW）:88.2（国三）; 轴距（mm）:2240; 最小使用质量（kg）:4000(驾驶室)3715（安全架） 轮距(前轮/后轮)mm：1540、1640、1740、1840/1490、1605、1700、1815、1890、2005; 标准配重(前/后)kg:300/220; 挡位数(前进/倒退):16/8; 转向系型式：全液压; 转向操纵机构：方向盘; 转向机构型式：前轮转向; 最小使用比质量kg/kW:42.12; 主变速箱换档方式:机械有级挡; 轮胎型号(前轮/后轮):6.50-20/16.9-34 | 88.2 | 购机补贴(通用类) | 2025-12-30 | 山东省 | 评阅通过
3538 | 动力机械 | 拖拉机 | 轮式拖拉机 | 100马力及以上两轮驱动拖拉机 | 山拖农机装备有限公司 | 轮式拖拉机 | ME1300 | 功率:130马力;驱动方式:两轮驱动:是 ; | 外型尺寸（mm）：4730×2100×2970； 驱动方式：两轮驱动 功率（KW）:95.6或选装97.5（国三）; 轴距（mm）:2530 最小使用质量（kg）:4000; 轮距(前轮/后轮)mm：1540、1640、1740/1605、1705、1805、1965; 轮距(前轮/后轮)调整方式:调整套管/调整辐板; 配重(前/后)kg:300/220; 挡位数(前进/倒退/爬行):16F+8R; 动力输出轴功率kW≥81.3; 最大牵引力kN≥25.5; 主变速箱换档方式:啮合套换挡; 轮胎型号(前轮/后轮):7.50-20/18.4-34 | 97.5 | 购机补贴(通用类) | 2021-12-31 | 山东省 | 评阅通过
3539 | 动力机械 | 拖拉机 | 轮式拖拉机 | 100马力及以上两轮驱动拖拉机 | 山拖农机装备有限公司 | 轮式拖拉机 | ME1300-A | 功率:130马力;驱动方式:两轮驱动:是 ; | 外型尺寸（mm）：4730×2100×2915； 驱动方式：两轮驱动 功率（KW）:95.6或选装97.5（国三）; 轴距（mm）:2530 最小使用质量（kg）:3850; 轮距(前轮/后轮)mm：1540、1640、1740/1605、1705、1805、1965; 轮距(前轮/后轮)调整方式:调整套管/调整辐板; 配重(前/后)kg:300/220; 挡位数(前进/倒退/爬行):16F+8R; 动力输出轴功率kW≥81.3; 最大牵引力kN≥25.5; 主变速箱换档方式:啮合套换挡; 轮胎型号(前轮/后轮):7.50-20/18.4-34 | 97.5 | 购机补贴(通用类) | 2021-12-31 | 山东省 | 评阅通过
3540 | 动力机械 | 拖拉机 | 轮式拖拉机 | 100马力及以上两轮驱动拖拉机 | 山拖农机装备有限公司 | 轮式拖拉机 | ME1400 | 功率:140马力;驱动方式:两轮驱动:是 ; | 外型尺寸（mm）：4765×2100×2970； 驱动方式：两轮驱动 功率（KW）:102.9或选装103或105（国三） 轴距（mm）:2565 最小使用质量（kg）:4000； 轮距(前轮/后轮)mm：1540、1640、1740/1605、1705、1805、1965； 轮距(前轮/后轮)调整方式:调整套管/调整辐板； 配重(前/后)kg:300/220； 挡位数(前进/倒退/爬行):16F+8R； 动力输出轴功率kW≥87.6； 最大牵引力kN≥27.3； 主变速箱换档方式:啮合套换挡； 轮胎型号(前轮/后轮):7.50-20/18.4-34 | 105 | 购机补贴(通用类) | 2021-12-31 | 山东省 | 评阅通过
3541 | 动力机械 | 拖拉机 | 轮式拖拉机 | 100马力及以上两轮驱动拖拉机 | 天津拖拉机制造有限公司 | 轮式拖拉机 | TNX1000-4 | 功率:100马力;驱动方式:两轮驱动:是 ; | 1.整机型式：轮式；2.整机驱动型式：两驱；3.整机外廓尺寸（长×宽×高及部位）mm:4700×2070×2880（消声器顶部）；4.轴距或履带接地长 mm:2376；5.最小使用质量kg:3510；6.标准配重（前/后）kg：160/160；7.最小使用比质量Kg/kw：47.76；8.主变速挡位数:3；9.发动机与主离合器联接方式：直联；10.发动机结构型式：直列、水冷、增压中冷、高压共轨；11.发动机标定功率kw：73.5；12.轮胎型号（前轮/后轮）：7.50-20/16.9-34； | 73.5 | 购机补贴(通用类) | 2025-12-30 | 天津市 | 评阅通过
3542 | 动力机械 | 拖拉机 | 轮式拖拉机 | 100马力及以上两轮驱动拖拉机 | 天津拖拉机制造有限公司 | 轮式拖拉机 | TNX1200-4 | 功率:120马力;驱动方式:两轮驱动:是 ; | 1.整机型式：轮式；2.整机驱动型式：两驱；3.整机外廓尺寸（长×宽×高及部位）mm:4700×2070×2880（消声器顶部）；4.轴距或履带接地长 mm:2376；5.最小使用质量kg:3510；6.标准配重（前/后）kg：320/270；7.最小使用比质量Kg/kw：39.80；8.主变速挡位数:3；9.发动机与主离合器联接方式：直联；10.发动机结构型式：直列、水冷、增压中冷、高压共轨；11.发动机标定功率kw：88.2；12.轮胎型号（前轮/后轮）：7.50-20/16.9-34； | 88.2 | 购机补贴(通用类) | 2025-12-30 | 天津市 | 评阅通过
3543 | 动力机械 | 拖拉机 | 轮式拖拉机 | 100马力及以上两轮驱动拖拉机 | 天津拖拉机制造有限公司 | 轮式拖拉机 | TNX1300-4 | 功率:130马力;驱动方式:两轮驱动:是 ; | 1.整机型式：轮式；2.整机驱动型式：两驱；3.整机外廓尺寸（长×宽×高及部位）mm:4700×2070×2880（消声器顶部）；4.轴距或履带接地长 mm:2376；5.最小使用质量kg:3640；6.标准配重（前/后）kg：320/380；7.最小使用比质量Kg/kw：38.08；8.主变速挡位数:3；9.发动机与主离合器联接方式：直联；10.发动机结构型式：直列、水冷、增压中冷、高压共轨；11.发动机标定功率kw：95.6；12.轮胎型号（前轮/后轮）：7.50-20/16.9-34； | 95.6 | 购机补贴(通用类) | 2025-12-30 | 天津市 | 评阅通过
3544 | 动力机械 | 拖拉机 | 轮式拖拉机 | 100马力及以上两轮驱动拖拉机 | 中联农业机械股份有限公司 | 轮式拖拉机 | RC1000-1 | 功率:100马力;驱动方式:两轮驱动:是 ; | 功率：100马力；型式：两轮驱动； | 73.5 | 购机补贴(通用类) | 2021-12-31 | 安徽省 | 评阅通过
3545 | 动力机械 | 拖拉机 | 轮式拖拉机 | 100马力及以上两轮驱动拖拉机 | 中联农业机械股份有限公司 | 轮式拖拉机 | RC1000-A1 | 功率:100马力;驱动方式:两轮驱动:是 ; | 功率：100马力；型式：两轮驱动； | 73.5 | 购机补贴(通用类) | 2021-12-31 | 安徽省 | 评阅通过
3546 | 动力机械 | 拖拉机 | 轮式拖拉机 | 100马力及以上两轮驱动拖拉机 | 中联农业机械股份有限公司 | 轮式拖拉机 | RC1100-1 | 功率:110马力;驱动方式:两轮驱动:是 ; | 功率：110马力；型式：两轮驱动； | 81 | 购机补贴(通用类) | 2021-12-31 | 安徽省 | 评阅通过
3547 | 动力机械 | 拖拉机 | 轮式拖拉机 | 100马力及以上两轮驱动拖拉机 | 中联农业机械股份有限公司 | 轮式拖拉机 | RC1100-A1 | 功率:110马力;驱动方式:两轮驱动:是 ; | 功率：110马力；型式：两轮驱动； | 81 | 购机补贴(通用类) | 2021-12-31 | 安徽省 | 评阅通过
3548 | 动力机械 | 拖拉机 | 轮式拖拉机 | 100马力及以上两轮驱动拖拉机 | 中联农业机械股份有限公司 | 轮式拖拉机 | RC1100-FA | 功率:110马力;驱动方式:两轮驱动:是 ; | 功率：110马力；型式：4×2两轮驱动； | 81 | 购机补贴(通用类) | 2024-12-30 | 安徽省 | 评阅通过
3549 | 动力机械 | 拖拉机 | 轮式拖拉机 | 100马力及以上两轮驱动拖拉机 | 中联农业机械股份有限公司 | 轮式拖拉机 | RC1200-1 | 功率:120马力;驱动方式:两轮驱动:是 ; | 功率：120马力；型式：两轮驱动； | 88.2 | 购机补贴(通用类) | 2021-12-31 | 安徽省 | 评阅通过
3550 | 动力机械 | 拖拉机 | 轮式拖拉机 | 100马力及以上两轮驱动拖拉机 | 中联农业机械股份有限公司 | 轮式拖拉机 | RC1200-A | 功率:120马力;驱动方式:两轮驱动:是 ; | 功率：120马力；型式：4×2两轮驱动； | 88.3 | 购机补贴(通用类) | 2024-12-30 | 安徽省 | 评阅通过
3551 | 动力机械 | 拖拉机 | 轮式拖拉机 | 100马力及以上两轮驱动拖拉机 | 中联农业机械股份有限公司 | 轮式拖拉机 | RC1200-A1 | 功率:120马力;驱动方式:两轮驱动:是 ; | 功率：120马力；型式：两轮驱动； | 88.2 | 购机补贴(通用类) | 2021-12-31 | 安徽省 | 评阅通过
3552 | 动力机械 | 拖拉机 | 轮式拖拉机 | 100马力及以上两轮驱动拖拉机 | 中联农业机械股份有限公司 | 轮式拖拉机 | RC1200-F1 | 功率:120马力;驱动方式:两轮驱动:是 ; | 功率：120马力；型式：两轮驱动； | 88.2 | 购机补贴(通用类) | 2021-12-31 | 安徽省 | 评阅通过
3553 | 动力机械 | 拖拉机 | 轮式拖拉机 | 100马力及以上两轮驱动拖拉机 | 中联农业机械股份有限公司 | 轮式拖拉机 | RC1200-FA | 功率:120马力;驱动方式:两轮驱动:是 ; | 功率：120马力；型式：4×2两轮驱动； | 88.2 | 购机补贴(通用类) | 2024-12-30 | 安徽省 | 评阅通过
3554 | 动力机械 | 拖拉机 | 轮式拖拉机 | 100马力及以上两轮驱动拖拉机 | 中联农业机械股份有限公司 | 轮式拖拉机 | RC1200-FA1 | 功率:120马力;驱动方式:两轮驱动:是 ; | 功率：120马力；型式：两轮驱动； | 88.2 | 购机补贴(通用类) | 2021-12-31 | 安徽省 | 评阅通过
3555 | 动力机械 | 拖拉机 | 轮式拖拉机 | 100马力及以上两轮驱动拖拉机 | 中联农业机械股份有限公司 | 轮式拖拉机 | RS1200-F | 功率:120马力;驱动方式:两轮驱动:是 ; | 功率：120马力；型式：4×2两轮驱动； | 88.2 | 购机补贴(通用类) | 2021-12-31 | 安徽省 | 评阅通过
3556 | 动力机械 | 拖拉机 | 轮式拖拉机 | 100马力及以上两轮驱动拖拉机 | 中联农业机械股份有限公司 | 轮式拖拉机 | RS1200-FA | 功率:120马力;驱动方式:两轮驱动:是 ; | 功率：120马力；型式：4×2两轮驱动； | 88.2 | 购机补贴(通用类) | 2021-12-31 | 安徽省 | 评阅通过
3557 | 动力机械 | 拖拉机 | 轮式拖拉机 | 100马力及以上两轮驱动拖拉机 | 中联农业机械股份有限公司 | 轮式拖拉机 | RS1300-F | 功率:130马力;驱动方式:两轮驱动:是 ; | 功率：130马力；型式：4×2两轮驱动； | 95.6 | 购机补贴(通用类) | 2021-12-31 | 安徽省 | 评阅通过
3558 | 动力机械 | 拖拉机 | 轮式拖拉机 | 100马力及以上两轮驱动拖拉机 | 中联农业机械股份有限公司 | 轮式拖拉机 | RS1300-FA | 功率:130马力;驱动方式:两轮驱动:是 ; | 功率：130马力；型式：4×2两轮驱动； | 95.6 | 购机补贴(通用类) | 2021-12-31 | 安徽省 | 评阅通过
3559 | 动力机械 | 拖拉机 | 轮式拖拉机 | 100马力及以上两轮驱动拖拉机 | 中联农业机械股份有限公司 | 轮式拖拉机 | RS1400-F | 功率:140马力;驱动方式:两轮驱动:是 ; | 功率：140马力；型式：4×2两轮驱动； | 103 | 购机补贴(通用类) | 2021-12-31 | 安徽省 | 评阅通过
3560 | 动力机械 | 拖拉机 | 轮式拖拉机 | 100马力及以上两轮驱动拖拉机 | 中联农业机械股份有限公司 | 轮式拖拉机 | RS1400-FA | 功率:140马力;驱动方式:两轮驱动:是 ; | 功率：140马力；型式：4×2两轮驱动； | 103 | 购机补贴(通用类) | 2021-12-31 | 安徽省 | 评阅通过
3561 | 动力机械 | 拖拉机 | 轮式拖拉机 | 20-30马力四轮驱动拖拉机 | 常州东风农机集团有限公司 | 轮式拖拉机 | DF254 | 功率:25马力;驱动方式:四轮驱动:是 ; | 整机型式 / √四轮驱动 履带式 整机用途 / √一般用途 □中耕（高地隙）□果园及温室大棚作业 整机外廓尺寸(长×宽×高) mm 2990×1360×2300 整机轴距或履带接地长 mm 1510 整机轮距(前轮/后轮)或轨距 mm 前轮：984/ 后轮：1020、1120、1220、1320 整机常用轮距(前轮/后轮)或轨距 mm 前轮：984/后轮：1120 整机轮距(前轮/后轮)调整方式 / 前轮：无/后轮：调整轮毂、翻转辐板 整机最小离地间隙 mm 300 前桥放油螺栓 整机最小使用质量 kg 1280 整机标准配重(前/后) kg 前:80/后:112 整机最大配重(前/后) kg 前:80/后:112 整机履带接地比压 kPa / 整机档位数 前进/倒退/爬行 / 8/2/0 整机档位数 主变速/副变速/梭行档 / (4+1)/2/0 整机各档理论速度 km/h 前进档：1.33、2.18、3.36、5.88、6.87、11.29、17.42、30.48 后退档：1.73、8.96 整机发动机与离合器联接方式 / 直联式 整机起动方式 / 电启动 整机动力输出轴功率 kW 16.56 整机最大牵引力 kN 8.82 | 18.4 | 购机补贴(通用类) | 2021-12-31 | 江苏省 | 评阅通过
3562 | 动力机械 | 拖拉机 | 轮式拖拉机 | 20-30马力四轮驱动拖拉机 | 山东五征集团有限公司 | 轮式拖拉机 | TA254 | 功率:25马力;驱动方式:四轮驱动:是 ; | 功率：25马力；整机驱动型式：四驱；外廓尺寸（长×宽×高及部位）：3050×1400×2200mm（安全架顶）；变速箱前端面至后驱动轴轴心线的水平距离：524mm；最小使用质量：1300kg；翻倾防护装置型式：安全框架；转向系型式：全液压；变速箱（器）型式：机械平面组成式；主变速箱换挡方式：机械有级档；副变速换挡方式：机械有级档；悬挂装置型式：后置三点悬挂 | 18.8 | 购机补贴(通用类) | 2024-12-30 | 山东省 | 评阅通过
3563 | 动力机械 | 拖拉机 | 轮式拖拉机 | 30-40马力四轮驱动拖拉机 | 奔野农业机械有限公司 | 轮式拖拉机 | 354 | 功率:30马力;驱动方式:四轮驱动:是 ; | 30马力≤功率＜40马力；驱动方式：四轮驱动 | 25.74 | 购机补贴(通用类) | 2024-12-30 | 浙江省 | 评阅通过
3564 | 动力机械 | 拖拉机 | 轮式拖拉机 | 30-40马力四轮驱动拖拉机 | 常州东风农机集团有限公司 | 轮式拖拉机 | DF304-10 | 功率:30马力;驱动方式:四轮驱动:是 ; | 四轮驱动，外观3240*1480*2300(mm），轴距1700mm，最小离地间隙358mm，最小使用质量1505kg,液压转向，发动机与离合器为直联，电启动，最大牵引力10.41KN,发动机可以选四缸常柴，四达，安全架。 | 22.1 | 购机补贴(通用类) | 2021-12-31 | 江苏省 | 评阅通过
3565 | 动力机械 | 拖拉机 | 轮式拖拉机 | 30-40马力四轮驱动拖拉机 | 常州东风农机集团有限公司 | 轮式拖拉机 | DF304A | 功率:30马力;驱动方式:四轮驱动:是 ; | 驱动轮数：两轮驱动；发动机标定功率（kW）：22.1，外形尺寸（长×宽×高）(mm):3120×1485×2425安全架，最小使用比质量61.54Kg/KW.发动机与离合器联接方式：直联式 ，国三排放。 | 22.1 | 购机补贴(通用类) | 2024-12-30 | 江苏省 | 评阅通过
3566 | 动力机械 | 拖拉机 | 轮式拖拉机 | 30-40马力四轮驱动拖拉机 | 常州东风农机集团有限公司 | 轮式拖拉机 | DF354-10 | 功率:35马力;驱动方式:四轮驱动:是 ; | 该拖拉机为35马力轮式拖拉机; 驱动方式: 四轮驱动; 标定功率：25.8KW; 最小使用比质量59.5kg/kW； | 25.8 | 购机补贴(通用类) | 2024-12-30 | 江苏省 | 评阅通过
3567 | 动力机械 | 拖拉机 | 轮式拖拉机 | 30-40马力四轮驱动拖拉机 | 第一拖拉机股份有限公司 | 轮式拖拉机 | ME304 | 功率:30马力;驱动方式:四轮驱动:是 ; | 功率：22.1kW/30马力；驱动形式：四轮驱动；最小使用质量：1655kg（安全架）、1820kg（驾驶室） | 22.1 | 购机补贴(通用类) | 2021-12-31 | 河南省 | 评阅通过
3568 | 动力机械 | 拖拉机 | 轮式拖拉机 | 30-40马力四轮驱动拖拉机 | 第一拖拉机股份有限公司 | 轮式拖拉机 | ME354 | 功率:35马力;驱动方式:四轮驱动:是 ; | 功率：25.8（选装25.74）kW/35马力；驱动形式：四轮驱动；最小使用质量：1710kg（安全架）、1890kg（驾驶室） | 25.8 | 购机补贴(通用类) | 2021-12-31 | 河南省 | 评阅通过
3569 | 动力机械 | 拖拉机 | 轮式拖拉机 | 30-40马力四轮驱动拖拉机 | 第一拖拉机股份有限公司 | 轮式拖拉机 | SK304 | 功率:30马力;驱动方式:四轮驱动:是 ; | 功率：22.06（选装22.1）kW/30马力；驱动形式：四轮驱动 | 22.1 | 购机补贴(通用类) | 2021-12-31 | 河南省 | 评阅通过
3570 | 动力机械 | 拖拉机 | 轮式拖拉机 | 30-40马力四轮驱动拖拉机 | 第一拖拉机股份有限公司 | 轮式拖拉机 | SK354 | 功率:35马力;驱动方式:四轮驱动:是 ; | 功率：25.8kW/35马力；驱动形式：四轮驱动;最小使用质量:1540kg | 25.8 | 购机补贴(通用类) | 2024-12-30 | 河南省 | 评阅通过
3571 | 动力机械 | 拖拉机 | 轮式拖拉机 | 30-40马力四轮驱动拖拉机 | 江苏常发农业装备股份有限公司 | 轮式拖拉机 | CFA304 | 功率:30马力;驱动方式:四轮驱动:是 ; | 型式：四轮驱动；外廓尺寸（长×宽×高）：3206mm×1440mm×1980mm；轴距：1595mm；轮距（前轮/后轮）：前轮1150mm，后轮1035-1406mm，选装后轮1000-1400mm；轮距（前轮/后轮）调整方式：前轮定值、后轮有级调节或后轮无极调节；最小使用质量：1270kg；标准配重（前/后）：80kg/180kg；档位数(前进/倒退/爬行)：9/3/0；主变速档位数/副变速档位数/其他档位数：3/3/0；发动机与离合器联结方式：直联式；起动方式：电启动；翻倾防护装置：安全架；前照灯型号：CF450.48.121/CF450.48.122或SH-CF002；转向系型式：全液压转向，选装机械转向；行车制动系型式：干式、蹄式；驻车制动系型式：锁定踏板式、机械操作；离合器型式：干式、单片、经常接合、单作用；传动系变速箱型式：3×（3+1）组成式；主/副变速箱换挡方式：滑动齿轮换挡；轮胎型号：前轮6.00-16/后轮9.5-24；配套动力型号：CF3B30T,制造商：江苏常发农业装备股份有限公司，气缸数：3缸，标定功率：22.1kw，标定转速：2400r/min，排放标准：第三阶段。 | 22.1 | 购机补贴(通用类) | 2022-12-31 | 江苏省 | 评阅通过
3572 | 动力机械 | 拖拉机 | 轮式拖拉机 | 30-40马力四轮驱动拖拉机 | 江苏常发农业装备股份有限公司 | 轮式拖拉机 | CFA354 | 功率:35马力;驱动方式:四轮驱动:是 ; | 整机型式：轮式；整机机架型式：无架；整机驱动型式：四驱；外廓尺寸（长×宽×高mm）：3206×1440×2450（至安全架顶）；轴距mm：1595；轮距（前轮/后轮mm）：前轮1150，后轮1035、1100、1135、1200、1235、1300、1335、1406；最小使用质量kg：1270；标准配重（前/后）kg：80/180；最小使用比质量kg/kw：49.2；档位数(前进/倒退)：9/3；主变速档位数：3；副变速档位数：3+1；发动机与离合器联结方式：直联式；起动方式：电启动；翻倾防护装置：安全架；转向系型式：机械；转向系转向操纵机构：方向盘；转向系转向机构型式：前轮转向；传动系箱体数量：2个；变速箱型式：机械平面组成式；主变速位置：在第2个箱体中；主变速箱换挡方式：机械有级档；副变速箱换挡方式：机械有级档；轮胎型号：前轮6.00-16，后轮9.5-24；轮胎数量（前/后）：2/2；配套动力型号：CF3B35T,制造商：江苏常发农业装备股份有限公司，气缸数：3缸，标定功率：25.8kw，标定转速：2400r/min，排放标准：第三阶段。 | 25.8 | 购机补贴(通用类) | 2025-12-30 | 江苏省 | 评阅通过
3573 | 动力机械 | 拖拉机 | 轮式拖拉机 | 30-40马力四轮驱动拖拉机 | 山东五征集团有限公司 | 轮式拖拉机 | TA304 | 功率:30马力;驱动方式:四轮驱动:是 ; | 功率：30马力；驱动型式：四驱；外廓尺寸（长×宽×高及部位）：3250×1450×2150mm（安全架顶）；离合器壳体前端面至后驱动轴轴心线的水平距离：1027mm；最小使用质量：1370kg；翻倾防护装置型式：安全框架；转向系型式：全液压；变速箱（器）型式：机械平面组成式；主变速换挡方式：机械有级档；副变速换挡方式：机械有级档；悬挂装置型式：后置三点悬挂 | 22.1 | 购机补贴(通用类) | 2024-12-30 | 山东省 | 评阅通过
3574 | 动力机械 | 拖拉机 | 轮式拖拉机 | 30-40马力四轮驱动拖拉机 | 山拖农机装备有限公司 | 轮式拖拉机 | TS304-H | 功率:30马力;驱动方式:四轮驱动:是 ; | 外型尺寸（mm）：3235×1450×2395(到安全架顶端)；3235×1450×2100(到消音器顶端)； 驱动方式：四轮驱动 功率（KW）:22.06或选装22.1（国三） 轴距（mm）:1840 最小使用质量（kg）:1620; 轮距(前轮/后轮)mm：1175/1170、1270、1370、1470； 轮距(前轮/后轮)调整方式:不可调/翻转辐板和轮辋； 标准配重(前/后)kg:0/80； 挡位数(前进/倒退/爬行):10/2/0； 动力输出轴功率kW≥17.76； 最大牵引力kN≥7.84； 主变速箱换档方式:啮合套换档； 轮胎型号(前轮/后轮):6.50-16/11.2-24 | 22.1 | 购机补贴(通用类) | 2021-12-31 | 山东省 | 评阅通过
3575 | 动力机械 | 拖拉机 | 轮式拖拉机 | 30-40马力四轮驱动拖拉机 | 山拖农机装备有限公司 | 轮式拖拉机 | TS354 | 功率:35马力;驱动方式:四轮驱动:是 ; | 外型尺寸（mm）：3235×1700×2395； 驱动方式：四轮驱动; 功率（KW）:25.73（国三）; 轴距（mm）:1860; 最小使用质量（kg）:1630； 轮距(前轮/后轮)mm：1175、1500/1460、1560； 标准配重(前/后)kg:0/150; 挡位数(前进/倒退):8/2; 转向系型式：全液压； 转向操纵机构：方向盘; 转向机构型式：前轮转向; 最小使用比质量kg/kW:63.18; 主变速箱换档方式:机械有级挡; 轮胎型号(前轮/后轮):6.50-16/11.2-24 | 25.73 | 购机补贴(通用类) | 2024-12-30 | 山东省 | 评阅通过
3576 | 动力机械 | 拖拉机 | 轮式拖拉机 | 30-40马力四轮驱动拖拉机 | 山拖农机装备有限公司 | 轮式拖拉机 | TS354-H | 功率:35马力;驱动方式:四轮驱动:是 ; | 外型尺寸（mm）：3340×1450×2395(到安全架顶端)；3340×1450×2090(到消音器顶端)； 驱动方式：四轮驱动 功率（KW）:25.8（国三） 轴距（mm）:1920 最小使用质量（kg）1700; 轮距(前轮/后轮)mm：1175/1170、1270、1370、1470; 轮距(前轮/后轮)调整方式:不可调/翻转辐板和轮辋; 标准配重(前/后)kg:0/80; 挡位数(前进/倒退/爬行):10/2/0; 动力输出轴功率kW≥20.8; 最大牵引力kN≥10.2; 主变速箱换档方式:啮合套换档; 轮胎型号(前轮/后轮):6.50-16/11.2-24 | 25.8 | 购机补贴(通用类) | 2021-12-31 | 山东省 | 评阅通过
3577 | 动力机械 | 拖拉机 | 轮式拖拉机 | 30-40马力四轮驱动拖拉机 | 潍坊大申奔野机械有限公司 | 轮式拖拉机 | M354 | 功率:35马力;驱动方式:四轮驱动:是 ; | 驱动方式：四轮驱动，结构尺寸（长×宽×高)mm:3500×1640×2300， 轴距或履带接地长（mm）:1650, 常用轮距（前轮/后轮） 或轨距（mm）:1300/1300，轮距（前轮/后轮）调整方式：有级可调/有级可调，整机最小使用质量（kg）:1580，标准配重（前/后）kg：55/44，档位数（前进/倒退/爬行）:8/2/0，主变速档位数/副变速档位数/其他档位数：5/2/0，发动机与离合器连接方式：直联，起动方式：电起动，翻倾防护装置；安全架，前照灯型号：18.48.016a，转向系型式：前轮液压转向，行车制动系型式：蹄式，驻车制动系型式：锁定踏板式，前驱动桥型式：旱地型，离合器型式：干式、单片、单作用，传动系动力输出轴离合器型式：干式、单片、单作用，传动系变速箱型式：（4+1）×2组成式，主变速箱换挡方式：啮合套，副变速箱换挡方式：啮合套，轮胎型号（前轮/后轮）：7.50-16/11.2-24 | 25.8 | 购机补贴(通用类) | 2022-12-31 | 山东省 | 评阅通过
3578 | 动力机械 | 拖拉机 | 轮式拖拉机 | 30-40马力四轮驱动拖拉机 | 浙江奔全智能装备有限公司（原：杭州奔全农业机械有限公司） | 轮式拖拉机 | 354 | 功率:25.8/35马力;驱动方式:四轮驱动:是 ; | 30马力≤功率<40马力；驱动方式:四轮驱动 | 25.8 | 购机补贴(通用类) | 2025-02-27 | 浙江省 | 评阅通过
3579 | 动力机械 | 拖拉机 | 轮式拖拉机 | 30-40马力四轮驱动拖拉机 | 浙江奔野拖拉机制造有限公司 | 轮式拖拉机 | ZT354 | 功率:35马力;驱动方式:四轮驱动:是 ; | 发动机型号：SL2110DKT-3；发动机标定功率/转速：25.8kW/r/min；排放阶段：国三；起动方式：电启动；驱动型式：四轮驱动 最小使用质量：1525kg； | 25.7 | 购机补贴(通用类) | 2024-12-30 | 浙江省 | 评阅通过
3580 | 动力机械 | 拖拉机 | 轮式拖拉机 | 40-50马力四轮驱动拖拉机 | 奔野农业机械有限公司 | 轮式拖拉机 | 404-A | 功率:40马力;驱动方式:四轮驱动:是 ; | 40马力≤功率＜50马力；驱动方式：四轮驱动 | 30 | 购机补贴(通用类) | 2024-12-30 | 浙江省 | 评阅通过
3581 | 动力机械 | 拖拉机 | 轮式拖拉机 | 40-50马力四轮驱动拖拉机 | 奔野农业机械有限公司 | 轮式拖拉机 | 454-A | 功率:45马力;驱动方式:四轮驱动:是 ; | 40马力≤功率＜50马力；驱动方式：四轮驱动 | 33.1 | 购机补贴(通用类) | 2022-12-31 | 浙江省 | 评阅通过
3582 | 动力机械 | 拖拉机 | 轮式拖拉机 | 40-50马力四轮驱动拖拉机 | 常州东风农机集团有限公司 | 轮式拖拉机 | DF404-10 | 功率:40马力;驱动方式:四轮驱动:是 ; | 四轮驱动，外观3270*1515*2394(mm），轴距1700mm，最小离地间隙375mm，最小使用质量1520kg,液压转向，发动机与离合器为直联，电启动，最小使用质量比51.7,发动机可以选四缸常柴，四达，安全架。 | 29.4 | 购机补贴(通用类) | 2024-12-30 | 江苏省 | 评阅通过
3583 | 动力机械 | 拖拉机 | 轮式拖拉机 | 40-50马力四轮驱动拖拉机 | 常州东风农机集团有限公司 | 轮式拖拉机 | DF404-15 | 功率:40马力;驱动方式:四轮驱动:是 ; | 四轮驱动，外观3130*1460*2415(mm），轴距1715mm，最小离地间隙285mm，最小使用质量1550kg,液压转向，发动机与离合器为直联，电启动，最小使用质量比45.92,发动机可以选四缸常柴，四达，安全架。 | 29.4 | 购机补贴(通用类) | 2024-12-30 | 江苏省 | 评阅通过
3584 | 动力机械 | 拖拉机 | 轮式拖拉机 | 40-50马力四轮驱动拖拉机 | 常州东风农机集团有限公司 | 轮式拖拉机 | DF404-16 | 功率:40马力;驱动方式:四轮驱动:是 ; | 四轮驱动，外观3435*1500*2310(mm），轴距1830mm，最小离地间隙395mm，最小使用质量1625kg,液压转向，发动机与离合器为直联，电启动，最大牵引力11.89KN,发动机可以选四缸常柴，四达，安全架。 | 29.4 | 购机补贴(通用类) | 2023-12-31 | 江苏省 | 评阅通过
3585 | 动力机械 | 拖拉机 | 轮式拖拉机 | 40-50马力四轮驱动拖拉机 | 常州东风农机集团有限公司 | 轮式拖拉机 | DF404B | 功率:40马力;驱动方式:四轮驱动:是 ; | 驱动轮数：四轮驱动；发动机标定功率（kW）：29.4.发动机与离合器联接方式：直联式 | 29.4 | 购机补贴(通用类) | 2021-12-31 | 江苏省 | 评阅通过
3586 | 动力机械 | 拖拉机 | 轮式拖拉机 | 40-50马力四轮驱动拖拉机 | 常州东风农机集团有限公司 | 轮式拖拉机 | DF404G2 | 功率:40马力;驱动方式:四轮驱动:是 ; | 驱动轮数：四轮驱动；发动机标定功率（kW）：29.4；发动机与离合器联接方式：直联式 | 29.4 | 购机补贴(通用类) | 2022-12-31 | 江苏省 | 评阅通过
3587 | 动力机械 | 拖拉机 | 轮式拖拉机 | 40-50马力四轮驱动拖拉机 | 常州东风农机集团有限公司 | 轮式拖拉机 | DF404ZL | 功率:40马力;驱动方式:四轮驱动:是 ; | 整机型号：DF404ZL；四轮驱动；整机外廓尺寸(长×宽×高) ：3460×1420×2370mm；整机最小使用质量：1585kg；最小使用比质量53.91kg/kW；翻倾防护装置（驾驶室或安全框架）型式：安全架；整机发动机与离合器联接方式:直联式;排放标准：国三； | 29.4 | 购机补贴(通用类) | 2021-12-31 | 江苏省 | 评阅通过
3588 | 动力机械 | 拖拉机 | 轮式拖拉机 | 40-50马力四轮驱动拖拉机 | 常州东风农机集团有限公司 | 轮式拖拉机 | DF454-15 | 功率:45马力;驱动方式:四轮驱动:是 ; | 四轮驱动，外观3260*1458*2400(mm），轴距1716mm，最小离地间隙280mm，最小使用质量1420kg,液压转向，发动机与离合器为直联，电启动，最小使用质量比42.9,发动机可以选四缸，四达，安全架。 | 33.1 | 购机补贴(通用类) | 2024-12-30 | 江苏省 | 评阅通过
3589 | 动力机械 | 拖拉机 | 轮式拖拉机 | 40-50马力四轮驱动拖拉机 | 常州东风农机集团有限公司 | 轮式拖拉机 | DF454-16 | 功率:45马力;驱动方式:四轮驱动:是 ; | 驱动轮数：四轮驱动；发动机标定功率（kW）：33.1；发动机与离合器联接方式：直联式 | 33.1 | 购机补贴(通用类) | 2025-12-30 | 江苏省 | 评阅通过
3590 | 动力机械 | 拖拉机 | 轮式拖拉机 | 40-50马力四轮驱动拖拉机 | 常州东风农机集团有限公司 | 轮式拖拉机 | DF454G2 | 功率:45马力;驱动方式:四轮驱动:是 ; | 驱动轮数：四轮驱动；发动机标定功率（kW）：33.1.外形尺寸（长×宽×高）(mm):3514×1510×2530最小使用质量1870KG.发动机与离合器联接方式：直联式 ，国三排放。 | 33.1 | 购机补贴(通用类) | 2022-12-31 | 江苏省 | 评阅通过
3591 | 动力机械 | 拖拉机 | 轮式拖拉机 | 40-50马力四轮驱动拖拉机 | 道依茨法尔机械有限公司 | 轮式拖拉机 | FL404E | 功率:40马力;驱动方式:四轮驱动:是 ; | 型式：四轮驱动；发动机标定功率（kW）：29.5；最小使用质量（kg）：1680；排放标准：第三阶段。 | 29.5 | 购机补贴(通用类) | 2023-12-31 | 山东省 | 评阅通过
3592 | 动力机械 | 拖拉机 | 轮式拖拉机 | 40-50马力四轮驱动拖拉机 | 道依茨法尔机械有限公司 | 轮式拖拉机 | SH404 | 功率:40马力;驱动方式:四轮驱动:是 ; | 驱动轮数：四轮驱动；发动机标定功率（kW）：29.4；最小使用质量（kg）:2200；排放标准：第三阶段。 | 29.4 | 购机补贴(通用类) | 2021-12-31 | 山东省 | 评阅通过
3593 | 动力机械 | 拖拉机 | 轮式拖拉机 | 40-50马力四轮驱动拖拉机 | 道依茨法尔机械有限公司 | 轮式拖拉机 | SH404C | 功率:40马力;驱动方式:四轮驱动:是 ; | 驱动轮数：四轮驱动；发动机标定功率（kW）：29.4；最小使用质量（kg）:2390；排放阶段：第三阶段。 | 29.4 | 购机补贴(通用类) | 2021-12-31 | 山东省 | 评阅通过
3594 | 动力机械 | 拖拉机 | 轮式拖拉机 | 40-50马力四轮驱动拖拉机 | 道依茨法尔机械有限公司 | 轮式拖拉机 | SH454 | 功率:45马力;驱动方式:四轮驱动:是 ; | 驱动轮数：四轮驱动；发动机标定功率（kW）：33.1；最小使用质量（kg）:2200；排放标准：第三阶段。 | 33.1 | 购机补贴(通用类) | 2021-12-31 | 山东省 | 评阅通过
3595 | 动力机械 | 拖拉机 | 轮式拖拉机 | 40-50马力四轮驱动拖拉机 | 道依茨法尔机械有限公司 | 轮式拖拉机 | SH454C | 功率:45马力;驱动方式:四轮驱动:是 ; | 驱动轮数：四轮驱动；发动机标定功率（kW）：33.1；最小使用质量（kg）:2390；排放标准：第三阶段。 | 33.1 | 购机补贴(通用类) | 2021-12-31 | 山东省 | 评阅通过
3596 | 动力机械 | 拖拉机 | 轮式拖拉机 | 40-50马力四轮驱动拖拉机 | 第一拖拉机股份有限公司 | 轮式拖拉机 | ME404 | 功率:40马力;驱动方式:四轮驱动:是 ; | 功率：29.4（选装29.42、29.5）kW/40马力；驱动形式：四轮驱动；最小使用质量：1800kg（安全架），1960kg（驾驶室） | 29.5 | 购机补贴(通用类) | 2024-12-30 | 河南省 | 评阅通过
3597 | 动力机械 | 拖拉机 | 轮式拖拉机 | 40-50马力四轮驱动拖拉机 | 第一拖拉机股份有限公司 | 轮式拖拉机 | MF404 | 功率:40马力;驱动方式:四轮驱动:是 ; | 功率：29.4（选装29.5）kW/40马力；驱动形式：四轮驱动；最小使用质量：2090kg（安全架），2230kg（驾驶室） | 29.5 | 购机补贴(通用类) | 2021-12-31 | 河南省 | 评阅通过
3598 | 动力机械 | 拖拉机 | 轮式拖拉机 | 40-50马力四轮驱动拖拉机 | 第一拖拉机股份有限公司 | 轮式拖拉机 | MF454 | 功率:45马力;驱动方式:四轮驱动:是 ; | 功率：33.1kW/45马力；驱动形式：四轮驱动；最小使用质量：2150kg（安全架）、2280kg（驾驶室） | 33.1 | 购机补贴(通用类) | 2021-12-31 | 河南省 | 评阅通过
3599 | 动力机械 | 拖拉机 | 轮式拖拉机 | 40-50马力四轮驱动拖拉机 | 第一拖拉机股份有限公司 | 100马力以下轮式拖拉机 | SK404-2轮式拖拉机 | 功率:40马力;驱动方式:四轮驱动:是 ; | 功率;29.4（选装29.42、29.5、29.5）kW/40马力；驱动方式：四轮驱动；最小使用质量：1670kg（安全架）、1810kg（驾驶室） | 29.5 | 购机补贴(通用类) | 2025-12-19 | 河南省 | 评阅通过
3600 | 动力机械 | 拖拉机 | 轮式拖拉机 | 40-50马力四轮驱动拖拉机 | 第一拖拉机股份有限公司 | 轮式拖拉机 | SK454 | 功率:45马力;驱动方式:四轮驱动:是 ; | 功率：33.1(选装33.1、33.09)kW/45马力；驱动方式：四轮驱动；最小使用质量：1600kg | 33.1 | 购机补贴(通用类) | 2021-12-31 | 河南省 | 评阅通过
3601 | 动力机械 | 拖拉机 | 轮式拖拉机 | 40-50马力四轮驱动拖拉机 | 丰疆智能科技研究院（常州）有限公司 | 轮式拖拉机 | FJ404 | 功率:40马力;驱动方式:四轮驱动:是 ; | 整机型式：轮式；驱动方式：四轮驱动；最小使用质量（kg):1520;最小使用比质量( kg/kW): 51.5 ;发动机生产企业：山东华源莱动内燃机有限公司；发动机型号：4TE40；结构型式：直列、水冷、四冲程；气缸数：4；额定净功率（kW）：29.5；标定转速（r/min）：2400；排放标准：国家第三阶段非道路移动机械用柴油机排气污染物排放标准。 | 29.5 | 购机补贴(通用类) | 2025-07-30 | 江苏省 | 评阅通过
3602 | 动力机械 | 拖拉机 | 轮式拖拉机 | 40-50马力四轮驱动拖拉机 | 河南向阳红机械制造有限公司 | 轮式拖拉机 | 向阳红-454 | 功率:45马力;驱动方式:四轮驱动:是 ; | 发动机标定功率：33.1kW；驱动方式：四轮驱动；外廓尺寸（mm）长×宽×高：3800×1640×2220（排气管）、2700（安全架）；轴距：1990（mm）；最小使用质量：2230（kg）；排放阶段：第三阶段 | 33.1 | 购机补贴(通用类) | 2021-12-31 | 河南省 | 评阅通过
3603 | 动力机械 | 拖拉机 | 轮式拖拉机 | 40-50马力四轮驱动拖拉机 | 宏力重工有限公司 | 轮式拖拉机 | HL404 | 功率:40马力;驱动方式:四轮驱动:是 ; | 外廊尺寸：3500*1520*2250mm；驱动方式：四轮驱动； 功率：29.4KW； 轴距：1810mm；轮距（前轮/后轮)：1215、1050、1170/960~1460(mm)；最小离地间隙：330mm；最小使用质量：1600kg；发动机与离合器连接方式：直联；启动方式：电启动；动力输出轴功率：25.0KW；最大牵引力：10.5KN | 29.5 | 购机补贴(通用类) | 2021-12-31 | 河北省 | 评阅通过
3604 | 动力机械 | 拖拉机 | 轮式拖拉机 | 40-50马力四轮驱动拖拉机 | 湖北超能农业装备有限公司 | 轮式拖拉机 | SH454-Y | 功率:45马力;驱动方式:四轮驱动:是 ; | 型式：四轮驱动；外廓尺寸（长×宽×高）：3200mm×1330mm×2210mm、轴距：1700mm、轮距：900mm-1100mm/1000mm-1200mm、最小使用质量：1915kg、最小离地间隙：235mm、动力输出轴功率：≥28.2kW、发动机标定功率：33.1kW、发动机标定转速：2400r/min、档位数（前进/倒退/爬行）8/2/0、框架上最大提升力：≥7.5kN、排放阶段：国三 | 33.1 | 购机补贴(通用类) | 2023-12-31 | 湖北省 | 评阅通过
3605 | 动力机械 | 拖拉机 | 轮式拖拉机 | 40-50马力四轮驱动拖拉机 | 济宁新瑞安泰农机装备有限公司 | 轮式拖拉机 | YT454 | 功率:45马力;驱动方式:四轮驱动:是 ; | 标定功率：33.1kw（45马力），驱动方式：四轮驱动； | 33.1 | 购机补贴(通用类) | 2024-04-18 | 山东省 | 评阅通过
3606 | 动力机械 | 拖拉机 | 轮式拖拉机 | 40-50马力四轮驱动拖拉机 | 江苏常发农业装备股份有限公司 | 轮式拖拉机 | CFA404 | 功率:40马力;驱动方式:四轮驱动:是 ; | 型式：四轮驱动；外廓尺寸（长×宽×高）：3352mm×1440mm×1980mm；轴距：1741mm；轮距（前轮/后轮）：前轮1150mm，后轮1035-1406mm，选装前轮1000mm，后轮1000-1400mm；常用轮距（前轮/后轮）：前轮1150mm/后轮1200mm，选装前轮1000mm/后轮1200mm；轮距（前轮/后轮）调整方式：前轮定值、后轮有级调节，选装前轮定值、后轮无极调节；最小使用质量：1600kg；标准配重（前/后）：120kg/180kg；档位数(前进/倒退/爬行)：9/3/0，选装9/9/0；主变速档位数/副变速档位数/其他档位数：3/3/0或3/3/2；发动机与离合器联结方式：直联式；起动方式：电启动；翻倾防护装置：安全架；前照灯型号：CF450.48.121/CF450.48.122或SH-CF002；转向系型式：全液压转向；行车制动系型式：干式、蹄式；驻车制动系型式：锁定踏板式、机械操作；前驱动桥型式：水田型；离合器型式：干式、单片、经常接合、单作用；传动系变速箱型式：3×（3+1）组成式，选装3×3×（1+1）组成式；主/副变速箱换挡方式：滑动齿轮换挡；轮胎型号：前轮6.00-16/后轮9.5-24，选装后轮：9.5-24或9.5-24PR或11.2-24；配套动力型号：CF4B40T,制造商：江苏常发农业装备股份有限公司，气缸数：4缸，标定功率：29.5kw，标定转速：2400r/min，排放标准：第三阶段。 | 29.5 | 购机补贴(通用类) | 2021-12-31 | 江苏省 | 评阅通过
3607 | 动力机械 | 拖拉机 | 轮式拖拉机 | 40-50马力四轮驱动拖拉机 | 江苏常发农业装备股份有限公司 | 轮式拖拉机 | CFC404-A | 功率:40马力;驱动方式:四轮驱动:是 ; | 整机型式：轮式；整机机架型式：无架；整机驱动型式：四驱；外廓尺寸（长×宽×高）mm：3564×1515×2465；轴距mm：1798；轮距（前轮/后轮）mm：前轮1210，后轮1200、1300、1400，选装后轮1200-1640；最小使用质量kg：1740；最大配重（前/后）kg：80/180；最小使用比质量kg/kw：59；档位数(前进/倒退)：16/8；主变速箱档位数：4；副变速档位数：（2+1）×2；发动机与主离合器联结方式：直联式；翻倾防护装置：安全框架；转向系型式：全液压转向；转向系转向操纵机构：方向盘；转向系转向机构型式：前轮转向；变速箱型式：机械平面组成式；主变速箱换挡方式：机械有级挡；副变速箱换挡方式：机械有级挡；轮胎型号：前轮7.50-16、6.50-16、6.00-16/后轮13.6-24、11.2-28、12.4-24、11.2-24；轮胎数量：前轮2个/后轮2个；配套动力型号：CF4B40T,制造商：江苏常发农业装备股份有限公司，气缸数：4缸，标定功率：29.5kw，标定转速：2400r/min，排放标准：第三阶段。 | 29.5 | 购机补贴(通用类) | 2024-12-30 | 江苏省 | 评阅通过
3608 | 动力机械 | 拖拉机 | 轮式拖拉机 | 40-50马力四轮驱动拖拉机 | 江苏常发农业装备股份有限公司 | 轮式拖拉机 | CFC454-A | 功率:45马力;驱动方式:四轮驱动:是 ; | 整机型式：轮式；整机机架型式：无架；整机驱动型式：四驱；外廓尺寸（长×宽×高）mm：3564×1526×2490；轴距mm：1798；轮距（前轮/后轮）mm：前轮1270，后轮1210、1310、1426，选装后轮1210-1660；最小使用质量kg：1820；最大配重（前/后）kg：120/360；最小使用比质量kg/kw：55；档位数(前进/倒退)：16/8；主变速箱档位数：4；副变速档位数：（2+1）×2；发动机与主离合器联结方式：直联式；翻倾防护装置：安全框架；转向系型式：全液压转向；转向系转向操纵机构：方向盘；转向系转向机构型式：前轮转向；变速箱型式：机械平面组成式；主变速箱换挡方式：机械有级挡；副变速箱换挡方式：机械有级挡；轮胎型号：前轮7.50-16/后轮11.2-28；轮胎数量：前轮2个/后轮2个；配套动力型号：CF4B45T-Z,制造商：江苏常发农业装备股份有限公司，气缸数：4缸，标定功率：33.1kw，标定转速：2400r/min，排放标准：第三阶段；选配：CF4B45T,制造商：江苏常发农业装备股份有限公司，气缸数：4缸，标定功率：33.1kw，标定转速：2400r/min，排放标准：第三阶段。 | 33.1 | 购机补贴(通用类) | 2024-12-30 | 江苏省 | 评阅通过
3609 | 动力机械 | 拖拉机 | 轮式拖拉机 | 40-50马力四轮驱动拖拉机 | 洛阳路通农业装备有限公司 | 轮式拖拉机 | 路通-404E | 功率:40马力;驱动方式:四轮驱动:是 ; | 功率：29.5kW 马力：40马力 驱动方式：四轮驱动 发动机型号：4D27T31/403 标定功率：29.5kW 制造商：浙江新柴股份有限公司 排放阶段：国三 外观尺寸：3860mm*1580mm*2420mm；轴距：1810mm；轮距（前轮/后轮）：1200mm/1200mm、1300mm、1400mm、1500mm；轮距调整方式（前轮/后轮）：不可调/翻转轮辋；最小离地间隙：290mm；最小使用质量：1960kg | 29.5 | 购机补贴(通用类) | 2023-12-31 | 河南省 | 评阅通过
3610 | 动力机械 | 拖拉机 | 轮式拖拉机 | 40-50马力四轮驱动拖拉机 | 宁波奔野重工股份有限公司 | 轮式拖拉机 | ZT404-2 | 功率:40马力;驱动方式:四轮驱动:是 ; | 发动机型号：4N23T31/404；发动机标定功率/转速：29.5kW/2400r/min；排放阶段：国三；起动方式：电启动；驱动型式：四轮驱动； 最小使用质量：1525kg；最小使用比质量（kg/kw）：51.7 | 29.5 | 购机补贴(通用类) | 2025-09-27 | 浙江省 | 评阅通过
3611 | 动力机械 | 拖拉机 | 轮式拖拉机 | 40-50马力四轮驱动拖拉机 | 宁波奔野重工股份有限公司 | 轮式拖拉机 | ZT454A | 功率:45马力;驱动方式:四轮驱动:是 ; | 发动机型号：4D27T31/454；发动机标定功率/转速：33.1KW/2400r/min；排放阶段：国三；启动方式：电启动；驱动型式：四轮驱动； 最小使用质量：1590kg；最小使用比质量（kg/kw）：48.04 | 33.1 | 购机补贴(通用类) | 2025-09-27 | 浙江省 | 评阅通过
3612 | 动力机械 | 拖拉机 | 轮式拖拉机 | 40-50马力四轮驱动拖拉机 | 山东川国机械制造有限公司 | 轮式拖拉机 | TE454 | 功率:45马力;驱动方式:四轮驱动:是 ; | 外廓尺寸(长×宽×高)：3550×1390×2340mm；轴距：1895mm；常用轮距(前轮/后轮)mm：1100/1090；发动机功率：33.1kW（45马力），达到国家第三阶段排放标准；驱动方式：四轮驱动；最小使用质量：1625kg；最小使用质量比（kg/kW）：49； | 33.1 | 购机补贴(通用类) | 2024-09-29 | 山东省 | 评阅通过
3613 | 动力机械 | 拖拉机 | 轮式拖拉机 | 40-50马力四轮驱动拖拉机 | 山东迪拖农业装备有限公司 | 轮式拖拉机 | 迪拖404 | 功率:40马力;驱动方式:四轮驱动:是 ; | 功率：40马力；驱动形式：四轮驱动；外廓尺寸(长×宽×高)： 3500（至前配重架）×1520（常用轮距）×2350(至安全架顶)；轴距或履带接地长：1900；常用轮距(前轮/后轮)或轨距：前轮：1200后轮：1200；轮距(前轮/后轮)调整方式：前轮不可调节，后轮无极可调；最小使用质量：1615kg（安全架）；最小使用比质量(kg/kW)：54.75；配套动力型号：4TE40；制造商：山东华源莱动内燃机有限公司；气缸数：4；标定功率(kW)29.5；标定转速（r/min）：2400；排放标准：第3阶段。选配一：配套动力型号：4D27T31/404；制造商：浙江新柴股份有限公司；气缸数：4；标定功率(kW)：29.5；标定转速（r/min）：2400；排放标准：第3阶段；选配二…；配套动力型号：4DW91-40GG3U；制造商：一汽解放汽车有限公司无锡柴油机厂；气缸数：4；标定功率(kW)：29.5；标定转速（r/min）：2400；排放标准：第3阶段； | 29.5 | 购机补贴(通用类) | 2021-12-31 | 山东省 | 评阅通过
3614 | 动力机械 | 拖拉机 | 轮式拖拉机 | 40-50马力四轮驱动拖拉机 | 山东迪拖农业装备有限公司 | 轮式拖拉机 | 迪拖404-2 | 功率:40马力;驱动方式:四轮驱动:是 ; | 功率：40马力；驱动形式：四轮驱动；外廓尺寸(长×宽×高)：3200（至前配重架）×1440（常用轮距）×2060(至安全架顶)；轴距或履带接地长：1840；常用轮距(前轮/后轮)或轨距：前轮：1300后轮：1335；轮距(前轮/后轮)调整方式：前轮不可调节，后轮有极可调；最小使用质量：1590kg（安全架）；最小使用比质量(kg/kW)：53.90；配套动力型号：4TE40；制造商：山东华源莱动内燃机有限公司；气缸数：4标定功率(kW)：29.5；标定转速（r/min）：2400；排放标准：第3阶段。选配一：配套动力型号：4D27T31/404；制造商：浙江新柴股份有限公司；气缸数：4标定功率(kW)：29.5；标定转速（r/min）：2400；排放标准：第3阶段；选配二…；配套动力型号： YD4R40V1；制造商：扬动股份有限公司；气缸数：4标定功率(kW)：29.4；标定转速（r/min）：2400；排放标准：第3阶段；选配三…；配套动力型号： 4DW91-40GG3U；制造商：一汽解放有限公司无锡柴油机厂；气缸数：4标定功率(kW)：29.5；标定转速（r/min）：2400；排放标准：第3阶段； | 29.5 | 购机补贴(通用类) | 2021-12-31 | 山东省 | 评阅通过
3615 | 动力机械 | 拖拉机 | 轮式拖拉机 | 40-50马力四轮驱动拖拉机 | 山东迪拖农业装备有限公司 | 轮式拖拉机 | 迪拖454-2 | 功率:45马力;驱动方式:四轮驱动:是 ; | 功率：45马力；驱动形式：四轮驱动；外廓尺寸(长×宽×高)：3270（至前配重）×1525（常用轮距）×2450(至安全架顶)；轴距或履带接地长：1855；常用轮距(前轮/后轮)或轨距：1300/1200；轮距(前轮/后轮)调整方式：前轮有级可调，后轮有级可调；最小使用质量：1620kg；最小使用比质量(kg/kW)：48.94；配套动力型号： 4TE45A；制造商：山东华源莱动内燃机有限公司；气缸数：4标定功率(kW)：33.1；标定转速（r/min）：2400；排放标准：第3阶段。选配一：配套动力型号：4DW91-45GG33；制造商：一汽解放汽车有限公司无锡柴油机厂；气缸数：4标定功率(kW)：33.1；标定转速（r/min）：2400；排放标准：第3阶段；选配二…；配套动力型号：WP3.2G45E346；制造商：潍柴动力扬州柴油机有限责任公司；气缸数：4标定功率(kW)：33.1；标定转速（r/min）：2400；排放标准：第3阶段； | 33.1 | 购机补贴(通用类) | 2022-12-31 | 山东省 | 评阅通过
3616 | 动力机械 | 拖拉机 | 轮式拖拉机 | 40-50马力四轮驱动拖拉机 | 山东迪拖农业装备有限公司 | 轮式拖拉机 | 迪拖484-2 | 功率:48马力;驱动方式:四轮驱动:是 ; | 功率：48马力；驱动形式：四轮驱动；外廓尺寸(长×宽×高)：3500（至前配重架）×1550（常用轮距）×2350(至安全架顶)；轴距或履带接地长：1970；常用轮距(前轮/后轮)或轨距：前轮：1295后轮：1290；轮距(前轮/后轮)调整方式： 前轮不可调节，后轮有极可调；最小使用质量：1825（安全架）；最小使用质量比：51.70kw；配套动力型号： 4D32T31/484；制造商： 浙江新柴股份有限公司；气缸数：4标定功率(kW)：35.3；标定转速（r/min）：2400；排放标准：第3阶段。选配一：配套动力型号：JD4E6N4；制造商：江苏农华智慧农业科技股份有限公司；气缸数：4标定功率(kW)：35.3；标定转速（r/min）：2300；排放标准：第3阶段； | 35.3 | 购机补贴(通用类) | 2021-12-31 | 山东省 | 评阅通过
3617 | 动力机械 | 拖拉机 | 轮式拖拉机 | 40-50马力四轮驱动拖拉机 | 山东华山拖拉机制造有限公司 | 轮式拖拉机 | 404 | 功率:40马力;驱动方式:四轮驱动:是 ; | 驱动型式：四轮驱动； 功率：29.4kw（40马力）； 最小使用质量：1500kg； 排放阶段：国三。 | 29.4 | 购机补贴(通用类) | 2022-12-31 | 山东省 | 评阅通过
3618 | 动力机械 | 拖拉机 | 轮式拖拉机 | 40-50马力四轮驱动拖拉机 | 山东凯斯法尔农业装备有限公司 | 轮式拖拉机 | NINGBODEER404 | 功率:40马力;驱动方式:四轮驱动:是 ; | 驱动方式：四轮驱动；功率：29.5kw； 整机外廓尺寸(长×宽×高及部位)：3380mm×1570mm×2040mm（防翻架顶部）； 轴距：1870mm； 常用轮距(前轮/后轮)：1250mm /1200 mm； 轮距(前轮/后轮)：1250mm/1200-1300 mm； 最小离地间隙及部位 : 295mm /前桥底部； 变速箱前端面至后驱动轴轴心线的水平距离：564.5mm 变速箱齿轮副轴孔中心距：80.5mm 最小使用质量：1481kg；标准配重(前/后)：78kg/52kg； 挡位数(前进/倒退)：8/2； | 29.5 | 购机补贴(通用类) | 2024-12-30 | 山东省 | 评阅通过
3619 | 动力机械 | 拖拉机 | 轮式拖拉机 | 40-50马力四轮驱动拖拉机 | 山东润达农业装备有限公司 | 轮式拖拉机 | 润达-404 | 功率:40马力;驱动方式:四轮驱动:是 ; | 标定功率：29.5kW；驱动型式：四轮驱动；外廓尺寸mm(长×宽×高)：3140×1265×1850；最小使用质量：1220kg；挡位数(前进/倒退/爬行) ：8/2/0；起动方式：电起动；发动机型号：4TE40；制造商：山东华源莱动内燃机有限公司；排放阶段：国三 | 29.5 | 购机补贴(通用类) | 2021-12-31 | 山东省 | 评阅通过
3620 | 动力机械 | 拖拉机 | 轮式拖拉机 | 40-50马力四轮驱动拖拉机 | 山东五征集团有限公司 | 轮式拖拉机 | NA404 | 功率:40马力;驱动方式:四轮驱动:是 ; | 功率：40马力；驱动型式：四驱；外廓尺寸（长×宽×高及部位）：3095×1440×2050mm（安全架顶）；离合器壳体前端面至后驱动轴轴心线的水平距离：1027mm；最小使用质量：1410kg；翻倾防护装置型式：安全框架；转向系型式：全液压；变速箱（器）型式：机械平面组成式；主变速换挡方式：机械有级档；副变速换挡方式：机械有级档；悬挂装置型式：后置三点悬挂 | 29.5 | 购机补贴(通用类) | 2024-12-23 | 山东省 | 评阅通过
3621 | 动力机械 | 拖拉机 | 轮式拖拉机 | 40-50马力四轮驱动拖拉机 | 山东五征集团有限公司 | 轮式拖拉机 | NA454 | 功率:45马力;驱动方式:四轮驱动:是 ; | 功率：45马力；驱动方式：四轮驱动；外廓尺寸（长×宽×高）：3230×1435×2050（安全架）mm；最小使用质量：1440kg；转向器型式：摆线转阀式全液压转向器；行车制动系型式：机械蹄式制动；离合器型式：干式、单片、单作用、常啮合式；变速箱型式：(4+1)×2组成式；变速箱换挡方式：滑移齿轮结合啮合套；悬挂装置型式：后置三点悬挂；调节方式：位调节；动力输出轴型式：后置非独立式 | 33.1 | 购机补贴(通用类) | 2021-12-31 | 山东省 | 评阅通过
3622 | 动力机械 | 拖拉机 | 轮式拖拉机 | 40-50马力四轮驱动拖拉机 | 山东五征集团有限公司 | 轮式拖拉机 | TA404 | 功率:40马力;驱动方式:四轮驱动:是 ; | 功率：40马力；驱动型式：四驱；外廓尺寸（长×宽×高及部位）：3340×1400×2200mm（安全架顶）；变速箱前端面至后驱动轴轴心线的水平距离：564.9mm；最小使用质量：1435kg；翻倾防护装置型式：安全框架；转向系型式：全液压；变速箱（器）型式：机械平面组成式；主变速换挡方式：机械有级档；副变速换挡方式：机械有级档；悬挂装置型式：后置三点悬挂 | 29.5 | 购机补贴(通用类) | 2024-12-30 | 山东省 | 评阅通过
3623 | 动力机械 | 拖拉机 | 轮式拖拉机 | 40-50马力四轮驱动拖拉机 | 山东五征集团有限公司 | 轮式拖拉机 | TA404E | 功率:40马力;驱动方式:四轮驱动:是 ; | 功率：40马力；驱动方式：四轮驱动；外廓尺寸（长×宽×高）：3362×1380×2125（安全架）mm；最小使用质量：1440kg；转向器型式：摆线转阀式全液压转向器；行车制动系型式：机械蹄式制动；离合器型式：干式、单片、单作用、常啮合式；变速箱型式：(4+1)×2组成式；变速箱换挡方式：滑移齿轮结合啮合套；悬挂装置型式：后置三点悬挂；调节方式：位调节；动力输出轴型式：后置非独立式 | 29.5 | 购机补贴(通用类) | 2021-12-31 | 山东省 | 评阅通过
3624 | 动力机械 | 拖拉机 | 轮式拖拉机 | 40-50马力四轮驱动拖拉机 | 山东五征集团有限公司 | 轮式拖拉机 | TA454 | 功率:45马力;驱动方式:四轮驱动:是 ; | 功率：45马力；驱动型式：四驱；外廓尺寸（长×宽×高及部位）：3570×1400×2200mm（安全架）；变速箱前端面至后驱动轴轴心线的水平距离：564.9mm；最小使用质量：1450kg；翻倾防护装置型式：安全框架；转向系型式：全液压；变速箱（器）型式：机械平面组成式；主变速换挡方式：机械有级档；副变速换挡方式：机械有级档；悬挂装置型式：后置三点悬挂 | 33.09 | 购机补贴(通用类) | 2024-12-30 | 山东省 | 评阅通过
3625 | 动力机械 | 拖拉机 | 轮式拖拉机 | 40-50马力四轮驱动拖拉机 | 山东五征集团有限公司 | 轮式拖拉机 | WZ404-X2 | 功率:40马力;驱动方式:四轮驱动:是 ; | 功率：40马力；驱动型式：四驱；外廓尺寸（长×宽×高及部位）：3150×1335×2020mm（安全架顶）；离合器壳体前端面至后驱动轴轴心线的水平距离：1027mm；最小使用质量：1376kg；翻倾防护装置型式：安全框架；转向系型式：全液压；变速箱（器）型式：机械平面组成式；主变速换挡方式：机械有级档；副变速换挡方式：机械有级档；悬挂装置型式：后置三点悬挂 | 29.5 | 购机补贴(通用类) | 2024-12-30 | 山东省 | 评阅通过
3626 | 动力机械 | 拖拉机 | 轮式拖拉机 | 40-50马力四轮驱动拖拉机 | 山东鑫华拖拉机制造有限公司 | 轮式拖拉机 | 鑫华泰山404A | 功率:40马力;驱动方式:四轮驱动:是 ; | 标定功率：29.42kw（40马力），驱动方式：四轮驱动； | 29.5 | 购机补贴(通用类) | 2021-12-31 | 山东省 | 评阅通过
3627 | 动力机械 | 拖拉机 | 轮式拖拉机 | 40-50马力四轮驱动拖拉机 | 山东鑫华拖拉机制造有限公司 | 轮式拖拉机 | 鑫华泰山404B | 功率:40马力;驱动方式:四轮驱动:是 ; | 标定功率：29.42kw（40马力），驱动方式：四轮驱动； | 29.5 | 购机补贴(通用类) | 2021-12-31 | 山东省 | 评阅通过
3628 | 动力机械 | 拖拉机 | 轮式拖拉机 | 40-50马力四轮驱动拖拉机 | 山东兖泰拖拉机制造有限公司 | 轮式拖拉机 | 兖泰404 | 功率:40马力;驱动方式:四轮驱动:是 ; | 40马力≤29.5kW/40马力＜50马力；驱动方式：四轮驱动 | 29.5 | 购机补贴(通用类) | 2021-12-31 | 山东省 | 评阅通过
3629 | 动力机械 | 拖拉机 | 轮式拖拉机 | 40-50马力四轮驱动拖拉机 | 山东兖泰拖拉机制造有限公司 | 轮式拖拉机 | 兖泰404A | 功率:40马力;驱动方式:四轮驱动:是 ; | 40马力≤29.5kW/40马力＜50马力；驱动方式：四轮驱动 | 29.5 | 购机补贴(通用类) | 2023-12-31 | 山东省 | 评阅通过
3630 | 动力机械 | 拖拉机 | 轮式拖拉机 | 40-50马力四轮驱动拖拉机 | 山东兖泰拖拉机制造有限公司 | 轮式拖拉机 | 兖泰404E | 功率:40马力;驱动方式:四轮驱动:是 ; | 40马力≤29.5kW/40马力＜50马力；驱动方式：四轮驱动 | 29.5 | 购机补贴(通用类) | 2023-12-31 | 山东省 | 评阅通过
3631 | 动力机械 | 拖拉机 | 轮式拖拉机 | 40-50马力四轮驱动拖拉机 | 山东兖泰拖拉机制造有限公司 | 轮式拖拉机 | 兖泰454E | 功率:45马力;驱动方式:四轮驱动:是 ; | 40马力≤33.1kW/45马力＜50马力；驱动方式：四轮驱动 | 33.1 | 购机补贴(通用类) | 2023-12-31 | 山东省 | 评阅通过
3632 | 动力机械 | 拖拉机 | 轮式拖拉机 | 40-50马力四轮驱动拖拉机 | 山拖农机装备有限公司 | 轮式拖拉机 | TS404 | 功率:40马力;驱动方式:四轮驱动:是 ; | 外型尺寸（mm）：3360×1750×2330； 驱动方式：四轮驱动; 功率（KW）:29.5或选装29.4（国三）; 轴距（mm）:1950; 最小使用质量（kg）:1750; 轮距(前轮/后轮)mm：1170、1220、1499/1435、1535; 标准配重(前/后)kg:0/180; 挡位数(前进/倒退):8/2; 转向系型式：全液压; 转向操纵机构：方向盘; 转向机构型式：前轮转向; 最小使用比质量kg/kW:59.32; 主变速箱换档方式:机械有级挡; 轮胎型号(前轮/后轮):7.50-16/11.2-28 | 29.5 | 购机补贴(通用类) | 2024-12-30 | 山东省 | 评阅通过
3633 | 动力机械 | 拖拉机 | 轮式拖拉机 | 40-50马力四轮驱动拖拉机 | 山拖农机装备有限公司 | 轮式拖拉机 | TS404-H | 功率:40马力;驱动方式:四轮驱动:是 ; | 外型尺寸（mm）：3360×1500×2443(到安全架顶端)；3360×1500×2100(到消音器顶端)； 驱动方式：四轮驱动 功率（KW）:29.5（国三）; 轴距（mm）:1970 最小使用质量（kg）:1710; 轮距(前轮/后轮)mm：1220/1200、1300、1400、1500; 轮距(前轮/后轮)调整方式:不可调/翻转幅板和轮辋; 标准配重(前/后)kg:0/90; 挡位数(前进/倒退/爬行):10/2/0; 动力输出轴功率kW≥23.75; 最大牵引力kN≥12; 主变速箱换档方式:啮合套换档; 轮胎型号(前轮/后轮):7.50-16/11.2-28 | 29.5 | 购机补贴(通用类) | 2021-12-31 | 山东省 | 评阅通过
3634 | 动力机械 | 拖拉机 | 轮式拖拉机 | 40-50马力四轮驱动拖拉机 | 潍坊大申奔野机械有限公司 | 轮式拖拉机 | M404 | 功率:40马力;驱动方式:四轮驱动:是 ; | 驱动方式：四轮驱动，结构尺寸（长×宽×高）mm:3500×1590×2030， 轴距或履带接地长（mm）:1990 常用轮距（前轮/后轮） 或轨距（mm）:960,1200,1300/960,1200,1300,1450，轮距（前轮/后轮）调整方式：不可调/有级可调，最小使用质量（kg）:1550，标准配重（前/后）kg：60/120，档位数（前进/倒退/爬行）:8/2/0，发动机与离合器连接方式：直联，起动方式：电起动，防翻架装置：安全架，前照灯型号：NBQDDLZG-A，转向系型式：全液压转向，制动系型式：干式、蹄式，传动系离合器型式：干式、单片、单作用，传动系变速箱型式：（4+1）×2组成式，变速箱换挡方式：啮合套式，轮胎型号（前轮/后轮）：6.50-16/11.2-24 | 29.5 | 购机补贴(通用类) | 2021-12-31 | 山东省 | 评阅通过
3635 | 动力机械 | 拖拉机 | 轮式拖拉机 | 40-50马力四轮驱动拖拉机 | 潍坊大申奔野机械有限公司 | 轮式拖拉机 | M454 | 功率:45马力;驱动方式:四轮驱动:是 ; | 驱动方式：四轮驱动，结构尺寸（长×宽×高）mm :(安全架)3500×1640×2350， 轴距或履带接地长（mm）:1850, 常用轮距（前轮/后轮） 或轨距（mm）:1300/1300，轮距（前轮/后轮）调整方式：有级可调/有级可调，整机最小使用质量（kg）:1680，标准配重（前/后）kg：70/60，档位数（前进/倒退/爬行）:8/2/0，主变速档位数/副变速档位数/其他档位数：5/2/0，发动机与离合器连接方式：直联，起动方式：电起动，防翻架装置（驾驶室或安全框架）：安全架， 转向系型式：前轮液压转向，行车制动系型式：蹄式，驻车制动系型式：锁定踏板式，前驱动桥型式：旱田型，离合器型式：干式、单片、单作用，传动系动力输出轴离合器型式：干式、单片、单作用，传动系变速箱型式：（4+1）×2组成式，主变速箱换挡方式：啮合套，副变速箱换挡方式：啮合套，轮胎型号（前轮/后轮）：7.50-16/11.2-28 | 33.1 | 购机补贴(通用类) | 2021-12-31 | 山东省 | 评阅通过
3636 | 动力机械 | 拖拉机 | 轮式拖拉机 | 40-50马力四轮驱动拖拉机 | 潍坊昊田农业装备有限公司 | 轮式拖拉机 | TY404 | 功率:40马力;驱动方式:四轮驱动:是 ; | 驱动型式：四驱，外廓尺寸（mm）：3320×1500×1965，轴距（mm）：1840,常用轮距（mm）：1200/1200，最小使用质量（kg）:1350,标准配重（前/后）（kg）：42/144，档位数（前进/倒退）：8/2，主变速档位数：4+1，副变速档位数：2，发动机与离合器联接方式：直联，翻倾防护装置（安全架）：HT404.46.011，动力输出轴转速（r/min）:720,离合器壳体前端面至后驱动轴轴心线的水平距离（mm）：1054，变速箱齿轮副轴孔中心距（mm）:80.5，最小使用比质量（kg/kW）:45.8 | 29.5 | 购机补贴(通用类) | 2025-09-29 | 山东省 | 评阅通过
3637 | 动力机械 | 拖拉机 | 轮式拖拉机 | 40-50马力四轮驱动拖拉机 | 潍坊昊田农业装备有限公司 | 轮式拖拉机 | TY454 | 功率:45马力;驱动方式:四轮驱动:是 ; | 驱动型式：四驱，外廓尺寸（mm）：3500×1630×2130，轴距（mm）：1980,常用轮距（mm）：1250/1300，最小使用质量（kg）:1490,标准配重（前/后）（kg）：42/180，档位数（前进/倒退）：8/2，主变速档位数：4+1，副变速档位数：2，发动机与离合器联接方式：直联，翻倾防护装置（安全架）：404.46.001，动力输出轴转速（r/min）:540/720,离合器壳体前端面至后驱动轴轴心线的水平距离（mm）：1054，变速箱齿轮副轴孔中心距（mm）:80.5，最小使用比质量（kg/kW）:45.0 | 33.1 | 购机补贴(通用类) | 2024-12-30 | 山东省 | 评阅通过
3638 | 动力机械 | 拖拉机 | 轮式拖拉机 | 40-50马力四轮驱动拖拉机 | 潍坊昊田农业装备有限公司 | 轮式拖拉机 | TY454G | 功率:45马力;驱动方式:四轮驱动:是 ; | 驱动型式：四轮驱动，外廓尺寸（mm）：3150×1270×1300（方向盘），轴距（mm）：1750,常用轮距（mm）：1000/1000，轮距（前轮/后轮）调整方式：不可调/有级可调，最小使用质量（kg）:1430,标准配重（前/后）（kg）：36/120，档位数（前进/倒退）：8/2，发动机与离合器联接方式：直联，启动方式：电启动，翻倾防护装置（安全架）：TE604G.46.001，传动系变速箱型式：（4+1）×2组成式，动力输出轴转速（r/min）:540/720 | 34 | 购机补贴(通用类) | 2021-12-31 | 山东省 | 评阅通过
3639 | 动力机械 | 拖拉机 | 轮式拖拉机 | 40-50马力四轮驱动拖拉机 | 潍坊恒源拖拉机有限公司 | 轮式拖拉机 | 浙野-404 | 功率:40马力;驱动方式:四轮驱动:否 ; | "外廓尺寸(长×宽×高)(mm)：3090×1600×2460（至安全框架） 轴距(mm)：1890 轮距(mm)：1260/1300 最小离地间隙(mm)：320 最小使用质量(kg)：1700 轮胎型号：7.5-16/11.2-28" | 29.5 | 购机补贴(通用类) | 2024-12-23 | 山东省 | 评阅通过
3640 | 动力机械 | 拖拉机 | 轮式拖拉机 | 40-50马力四轮驱动拖拉机 | 潍坊恒源拖拉机有限公司 | 轮式拖拉机 | 浙野-454 | 功率:45马力;驱动方式:四轮驱动:否 ; | "外廓尺寸(长×宽×高)(mm)：3450×1600×2350（至安全架顶） 轴距(mm)：1890 轮距(mm)：1300/1300 最小离地间隙(mm)：380 最小使用质量(kg)：1750 轮胎型号：7.50-16/11.2-28" | 33.1 | 购机补贴(通用类) | 2022-12-31 | 山东省 | 评阅通过
3641 | 动力机械 | 拖拉机 | 轮式拖拉机 | 40-50马力四轮驱动拖拉机 | 潍坊红柳机械开发有限公司 | 轮式拖拉机 | 404 | 功率:40马力;驱动方式:四轮驱动:是 ; | 外廓尺寸：3650×1460×2240； 最小使用质量：1570kg 驱动型式：四轮驱动； 功率：29.5kw（40马力）； 排放标准：国三。 | 29.5 | 购机补贴(通用类) | 2024-12-30 | 山东省 | 评阅通过
3642 | 动力机械 | 拖拉机 | 轮式拖拉机 | 40-50马力四轮驱动拖拉机 | 潍坊红柳机械开发有限公司 | 轮式拖拉机 | FBT404 | 功率:40马力;驱动方式:四轮驱动:是 ; | 外廓尺寸：3100×1300×1950； 最小使用质量：1500kg 驱动型式：四轮驱动； 功率：29.5kw（40马力）； 排放标准：国三。 | 29.5 | 购机补贴(通用类) | 2024-12-30 | 山东省 | 评阅通过
3643 | 动力机械 | 拖拉机 | 轮式拖拉机 | 40-50马力四轮驱动拖拉机 | 潍坊红柳机械开发有限公司 | 轮式拖拉机 | FBT454D | 功率:45马力;驱动方式:四轮驱动:是 ; | 外廓尺寸：3070×1240×2080； 最小使用质量：1420kg 驱动型式：四轮驱动； 功率：33.1kw（45马力）； 排放标准：国三。 | 33.1 | 购机补贴(通用类) | 2024-12-23 | 山东省 | 评阅通过
3644 | 动力机械 | 拖拉机 | 轮式拖拉机 | 40-50马力四轮驱动拖拉机 | 潍坊米基林农业机械有限公司 | 轮式拖拉机 | 404-H | 功率:40马力;驱动方式:四轮驱动:是 ; | 功率(KW):29.5;驱动方式:四轮驱动;结构尺寸（长×宽×高mm）:2950×1220×1960；最小使用质量（kg）:1350；轴距（mm）:1510； 轮距（前轮/后轮）（mm）:960/1100；；选装轮距（前轮/后轮）（mm）:960、1000/960、1100 ； 最小离地间隙（mm）: 245（ 前桥放油螺栓）;最大配重（kg）:100/180； 档位数（前进/倒退/爬行）:8/2 ；变速箱型式:（4+1）×2组成式；轮胎型号（前轮/后轮）:6.00-12/9.5-16 | 29.5 | 购机补贴(通用类) | 2025-04-09 | 山东省 | 评阅通过
3645 | 动力机械 | 拖拉机 | 轮式拖拉机 | 40-50马力四轮驱动拖拉机 | 潍坊米基林农业机械有限公司 | 轮式拖拉机 | 454 | 功率:45马力;驱动方式:四轮驱动:是 ; | 功率(KW):33.1;驱动方式:四轮驱动;结构尺寸（长×宽×高mm）:3300×1210×2130；最小使用质量（kg）:1350；轴距（mm）:1750； 轮距（前轮/后轮）（mm）:810/880；；选装轮距（前轮/后轮）（mm）:810/880-1440 ； 最小离地间隙（mm）: 270;最大配重（kg）:48/60； 档位数（前进/倒退/爬行）: 4/2/0；变速箱型式: （4+1）×2组成式；轮胎型号（前轮/后轮）:6.0-16/9.5-24选装（6.5-16/11.2-24 7.5-16/12.4-24）； | 33.1 | 购机补贴(通用类) | 2023-12-31 | 山东省 | 评阅通过
3646 | 动力机械 | 拖拉机 | 轮式拖拉机 | 40-50马力四轮驱动拖拉机 | 潍坊泰鸿拖拉机有限公司 | 轮式拖拉机 | TY404-D | 功率:40马力;驱动方式:四轮驱动:是 ; | 驱动型式：四驱；外廓尺寸(长×宽×高)：3195×1310×1200（至方向盘）；轴距：1700；轮距(前轮/后轮)：1030/930-1150（990出厂）；最小使用质量：1420；最大配重(前/后)：9/20；档位数(前进/倒退/爬行)：8/2/0；变速箱型式：（4+1）×2组成式；变速箱换挡方式：滑移齿轮换挡；动力输出轴转速（r/min）：720；轮胎型号(前轮/后轮)：657×176-12/13.6-20 | 29.5 | 购机补贴(通用类) | 2021-12-31 | 山东省 | 评阅通过
3647 | 动力机械 | 拖拉机 | 轮式拖拉机 | 40-50马力四轮驱动拖拉机 | 潍坊泰鸿拖拉机有限公司 | 轮式拖拉机 | TY454 | 功率:45马力;驱动方式:四轮驱动:是 ; | 驱动型式：四轮驱动；外廓尺寸(长×宽×高)：3560×1500×2180（至安全架顶）；轴距：1820；常用轮距(前轮/后轮)或轨距：1140/1100；轮距（前轮/后轮）或轨距：1040、1140、1240/960-1300；变速箱前端面至后驱动轴轴心线的水平距离（mm）：1055；变速箱齿轮副轴孔中心距（mm）：81；最小使用质量：1550；标准配重(前/后)：42/40；档位数(前进/倒退)：8/2；翻倾防护装置（驾驶室或安全框架）型号：TH1004.46.003BZ；型式：安全框架；转向系型式：全液压；传动系变速箱型式：机械平面组成式；主变速箱换档方式：机械有级；副变速箱换档方式：机械有级；动力输出轴转速（r/min）：720；轮胎型号(前轮/后轮)：6.00-16/9.50-24 | 33.1 | 购机补贴(通用类) | 2024-12-23 | 山东省 | 评阅通过
3648 | 动力机械 | 拖拉机 | 轮式拖拉机 | 40-50马力四轮驱动拖拉机 | 潍坊泰鸿拖拉机有限公司 | 轮式拖拉机 | TY454-D | 功率:45马力;驱动方式:四轮驱动:是 ; | 驱动型式：四驱；外廓尺寸(长×宽×高)：3195×1310×1200（至方向盘）；轴距：1755；轮距(前轮/后轮)：1030/930-1150（990出厂）；最小使用质量：1440；最大配重(前/后)：9/20；档位数(前进/倒退/爬行)：8/2/0；变速箱型式：（4+1）×2组成式；变速箱换挡方式：滑移齿轮换挡；动力输出轴转速（r/min）：720；轮胎型号(前轮/后轮)：657×176-12/13.6-20 | 33.1 | 购机补贴(通用类) | 2021-12-31 | 山东省 | 评阅通过
3649 | 动力机械 | 拖拉机 | 轮式拖拉机 | 40-50马力四轮驱动拖拉机 | 潍坊沃富田农业装备有限公司 | 轮式拖拉机 | WFT454A | 功率:45马力;驱动方式:四轮驱动:是 ; | 标定功率：33.1kW（45马力）；驱动方式：四轮驱动；外廓尺寸（长×宽×高）（mm）：2880×1300×1300；轴距（mm）：1750；最小离地间隙（mm）：240（前桥底部）；最小使用质量（kg）：1260；档位数（前进/倒退）：8/2；轮胎型号（前轮/后轮）:6.00-12/9.5-16 | 33.1 | 购机补贴(通用类) | 2022-12-31 | 山东省 | 评阅通过
3650 | 动力机械 | 拖拉机 | 轮式拖拉机 | 40-50马力四轮驱动拖拉机 | 浙江奔全智能装备有限公司（原：杭州奔全农业机械有限公司） | 轮式拖拉机 | 404 | 功率:29.5/40马力;驱动方式:四轮驱动:是 ; | 40马力≤功率<50马力；驱动方式:四轮驱动 | 29.5 | 购机补贴(通用类) | 2025-02-27 | 浙江省 | 评阅通过
3651 | 动力机械 | 拖拉机 | 轮式拖拉机 | 40-50马力四轮驱动拖拉机 | 浙江奔全智能装备有限公司（原：杭州奔全农业机械有限公司） | 轮式拖拉机 | 454 | 功率:33.1/45马力;驱动方式:四轮驱动:是 ; | 40马力≤功率<50马力;驱动方式:四轮驱动;功率:33.1KW；达到中国第三排放阶段标准要求 | 33.1 | 购机补贴(通用类) | 2025-02-27 | 浙江省 | 评阅通过
3652 | 动力机械 | 拖拉机 | 轮式拖拉机 | 40-50马力四轮驱动拖拉机 | 浙江奔野拖拉机制造有限公司 | 轮式拖拉机 | ZT404A | 功率:40马力;驱动方式:四轮驱动:是 ; | 发动机型号：4N23T31/404；发动机标定功率/转速：29.5kW/2400r/min；排放阶段：国三；起动方式：电启动；驱动型式：四轮驱动 最小使用质量：1490kg；最小使用比质量（kg/kw）：50.51 | 29.5 | 购机补贴(通用类) | 2021-12-31 | 浙江省 | 评阅通过
3653 | 动力机械 | 拖拉机 | 轮式拖拉机 | 40-50马力四轮驱动拖拉机 | 浙江奔野拖拉机制造有限公司 | 轮式拖拉机 | ZT454A | 功率:45马力;驱动方式:四轮驱动:是 ; | 发动机型号：4D30T31/454；发动机标定功率/转速：33.1kW/2400r/min；排放阶段：国三；起动方式：电启动；驱动型式：四轮驱动 最小使用质量：1560kg；最小使用比质量（kg/kw）：47.13 | 33.1 | 购机补贴(通用类) | 2021-12-31 | 浙江省 | 评阅通过
3654 | 动力机械 | 拖拉机 | 轮式拖拉机 | 40-50马力四轮驱动拖拉机 | 中联农业机械股份有限公司 | 轮式拖拉机 | RK454-A | 功率:45马力;驱动方式:四轮驱动:是 ; | 功率：45马力；型式：4×4四轮驱动； | 33.1 | 购机补贴(通用类) | 2021-12-31 | 安徽省 | 评阅通过
3655 | 动力机械 | 拖拉机 | 轮式拖拉机 | 50-60马力四轮驱动拖拉机 | 安徽泗州拖拉机制造有限公司 | 轮式拖拉机 | HTA504 | 功率:50马力;驱动方式:四轮驱动:是 ;最小使用比质量:49.73kg/kW; | 驱动方式：四轮驱动；标定功率：36.8KW；发动机制造商：山东云内动力有限责任公司，发动机型号：YN4A055-30CR，发动机进气方式：自然吸气；排放标准：国三排放；外廓尺寸(长×宽×高)：3482mm×1550mm×2370mm；最小使用质量：1860kg；常用轮距(前轮/后轮)或轨距：1330/1220mm；标定转速：2400r/min；发动机形式：四缸、直列、水冷、高压共轨；动力输出轴转速：540/720r/min； | 36.799999999999997 | 购机补贴(通用类) | 2026-04-01 | 安徽省 | 评阅通过
3656 | 动力机械 | 拖拉机 | 轮式拖拉机 | 50-60马力四轮驱动拖拉机 | 奔野农业机械有限公司 | 轮式拖拉机 | B3-504 | 功率:50马力;驱动方式:四轮驱动:是 ;最小使用比质量:48.91kg/kW; | 50马力≤功率＜60马力；驱动方式：四轮驱动 | 36.8 | 购机补贴(通用类) | 2021-12-31 | 浙江省 | 评阅通过
3657 | 动力机械 | 拖拉机 | 轮式拖拉机 | 50-60马力四轮驱动拖拉机 | 奔野农业机械有限公司 | 轮式拖拉机 | B3-554 | 功率:55马力;驱动方式:四轮驱动:是 ;最小使用比质量:44.44kg/kW; | 50马力≤功率＜60马力；驱动方式：四轮驱动 | 40.5 | 购机补贴(通用类) | 2021-12-31 | 浙江省 | 评阅通过
3658 | 动力机械 | 拖拉机 | 轮式拖拉机 | 50-60马力四轮驱动拖拉机 | 奔野农业机械有限公司 | 轮式拖拉机 | B504A | 功率:50马力;驱动方式:四轮驱动:是 ;最小使用比质量:45.79kg/kW; | 50马力≤功率＜60马力；驱动方式：四轮驱动 | 36.8 | 购机补贴(通用类) | 2023-12-31 | 浙江省 | 评阅通过
3659 | 动力机械 | 拖拉机 | 轮式拖拉机 | 50-60马力四轮驱动拖拉机 | 奔野优森拖拉机制造有限公司 | 轮式拖拉机 | 504-A | 功率:50马力;驱动方式:四轮驱动:是 ;最小使用比质量:44.02kg/kW; | 驱动型式：四轮驱动；外廓尺寸（长x宽x高及部位）(mm）：3350×1560×2420；最小使用质量（kg）：1620；功率（kW）：36.8；最小使用比质量(kg/kW)：；PTO转速(r/min)：540/760 | 36.8 | 购机补贴(通用类) | 2026-03-15 | 浙江省 | 评阅通过
3660 | 动力机械 | 拖拉机 | 轮式拖拉机 | 50-60马力四轮驱动拖拉机 | 常州东风农机集团有限公司 | 轮式拖拉机 | DF504-15G | 功率:50马力;驱动方式:四轮驱动:是 ;最小使用比质量:42.93kg/kW; | 四轮驱动，外观3350*1440*2475(mm），轴距1580mm，最小离地间隙386mm，最小使用质量1580kg,液压转向，发动机与离合器为直联，电启动，最大牵引力9.6KN,发动机可以选四缸常柴，安全架。 | 36.8 | 购机补贴(通用类) | 2023-12-31 | 江苏省 | 评阅通过
3661 | 动力机械 | 拖拉机 | 轮式拖拉机 | 50-60马力四轮驱动拖拉机 | 常州东风农机集团有限公司 | 轮式拖拉机 | DF504-16 | 功率:50马力;驱动方式:四轮驱动:是 ;最小使用比质量:44.84kg/kW; | 四轮驱动，外观3460*1490*2400(mm），轴距1818mm，最小离地间隙360mm，最小使用质量1650kg,液压转向，发动机与离合器为直联，电启动，最大牵引力13.5KN,发动机可以选四缸常柴,四达，安全架。 | 36.8 | 购机补贴(通用类) | 2025-12-30 | 江苏省 | 评阅通过
3662 | 动力机械 | 拖拉机 | 轮式拖拉机 | 50-60马力四轮驱动拖拉机 | 常州东风农机集团有限公司 | 轮式拖拉机 | DF504G3 | 功率:50马力;驱动方式:四轮驱动:是 ;最小使用比质量:57.88kg/kW; | 驱动轮数：四轮驱动；发动机标定功率（kW）：36.8；发动机与离合器联接方式：直联式 | 36.8 | 购机补贴(通用类) | 2023-12-31 | 江苏省 | 评阅通过
3663 | 动力机械 | 拖拉机 | 轮式拖拉机 | 50-60马力四轮驱动拖拉机 | 常州东风农机集团有限公司 | 轮式拖拉机 | DF504M | 功率:50马力;驱动方式:四轮驱动:是 ;最小使用比质量:52.99kg/kW; | 四轮驱动，外观3550*1525*2670(mm），轴距1925mm，最小离地间隙405mm，最小使用质量1940kg,液压转向，发动机与离合器为直联，电启动，最大牵引力13.21KN,发动机可以选四缸常柴,四达，安全架。 | 36.8 | 购机补贴(通用类) | 2023-12-31 | 江苏省 | 评阅通过
3664 | 动力机械 | 拖拉机 | 轮式拖拉机 | 50-60马力四轮驱动拖拉机 | 道依茨法尔机械有限公司 | 轮式拖拉机 | FL504E | 功率:50马力;驱动方式:四轮驱动:是 ;最小使用比质量:47.01kg/kW; | 型式：四轮驱动；发动机标定功率（kW）：36.8；最小使用质量（kg）：1730；排放标准：第三阶段。 | 36.8 | 购机补贴(通用类) | 2023-12-31 | 山东省 | 评阅通过
3665 | 动力机械 | 拖拉机 | 轮式拖拉机 | 50-60马力四轮驱动拖拉机 | 道依茨法尔机械有限公司 | 轮式拖拉机 | SH504 | 功率:50马力;驱动方式:四轮驱动:是 ;最小使用比质量:58.02kg/kW; | 驱动轮数：四轮驱动；发动机标定功率（kW）：36.8；最小使用质量（kg）:2135；排放标准：第三阶段。 | 36.8 | 购机补贴(通用类) | 2024-12-30 | 山东省 | 评阅通过
3666 | 动力机械 | 拖拉机 | 轮式拖拉机 | 50-60马力四轮驱动拖拉机 | 道依茨法尔机械有限公司 | 轮式拖拉机 | SH504-C | 功率:50马力;驱动方式:四轮驱动:是 ;最小使用比质量:62.91kg/kW; | 驱动轮数：四轮驱动；发动机标定功率（kW）：36.8；最小使用质量（kg）:2315；排放标准：第三阶段。 | 36.8 | 购机补贴(通用类) | 2024-12-30 | 山东省 | 评阅通过
3667 | 动力机械 | 拖拉机 | 轮式拖拉机 | 50-60马力四轮驱动拖拉机 | 道依茨法尔机械有限公司 | 轮式拖拉机 | SH554 | 功率:55马力;驱动方式:四轮驱动:是 ;最小使用比质量:58.27kg/kW; | 驱动轮数：四轮驱动；发动机标定功率（kW）：40.5；最小使用质量（kg）:2360；排放标准：第三阶段。 | 40.5 | 购机补贴(通用类) | 2024-12-30 | 山东省 | 评阅通过
3668 | 动力机械 | 拖拉机 | 轮式拖拉机 | 50-60马力四轮驱动拖拉机 | 道依茨法尔机械有限公司 | 轮式拖拉机 | SH554-C | 功率:55马力;驱动方式:四轮驱动:是 ;最小使用比质量:66.72kg/kW; | 驱动轮数：四轮驱动；发动机标定功率（kW）：40.5；最小使用质量（kg）:2540；排放标准：第三阶段。 | 40.5 | 购机补贴(通用类) | 2024-12-30 | 山东省 | 评阅通过
3669 | 动力机械 | 拖拉机 | 轮式拖拉机 | 50-60马力四轮驱动拖拉机 | 第一拖拉机股份有限公司 | 轮式拖拉机 | MF504 | 功率:50马力;驱动方式:四轮驱动:是 ;最小使用比质量:63.51kg/kW; | 功率：36.8kW/50马力；驱动形式：四轮驱动；最小使用质量：2337kg（安全架），2380kg（驾驶室），最小使用比质量：63.51kg/kW （安全架） | 36.8 | 购机补贴(通用类) | 2021-12-31 | 河南省 | 评阅通过
3670 | 动力机械 | 拖拉机 | 轮式拖拉机 | 50-60马力四轮驱动拖拉机 | 第一拖拉机股份有限公司 | 轮式拖拉机 | MF554 | 功率:55马力;驱动方式:四轮驱动:是 ;最小使用比质量:61.70kg/kW; | 功率：40.5kW/55马力；驱动形式：四轮驱动；最小使用质量：2499kg（安全架）、2760kg（驾驶室），最小使用比质量：61.70kg/kW （安全架） | 40.5 | 购机补贴(通用类) | 2021-12-31 | 河南省 | 评阅通过
3671 | 动力机械 | 拖拉机 | 轮式拖拉机 | 50-60马力四轮驱动拖拉机 | 第一拖拉机股份有限公司 | 100马力以下轮式拖拉机 | MF554-6轮式拖拉机 | 功率:55马力;驱动方式:四轮驱动:是 ;最小使用比质量:59.75kg/kW; | 功率：40.5kW/55马力；驱动形式：四轮驱动；最小使用质量：2420kg（安全架）、2565kg（驾驶室），最小使用比质量：59.75kg/kW（安全架） | 40.5 | 购机补贴(通用类) | 2025-12-19 | 河南省 | 评阅通过
3672 | 动力机械 | 拖拉机 | 轮式拖拉机 | 50-60马力四轮驱动拖拉机 | 第一拖拉机股份有限公司 | 轮式拖拉机 | SK504 | 功率:50马力;驱动方式:四轮驱动:是 ;最小使用比质量:44.84kg/kW; | 功率：36.8（选装36.77）kW/50马力；驱动形式：四轮驱动；最小使用质量：1650kg，最小使用比质量：44.84kg/kW | 36.8 | 购机补贴(通用类) | 2021-12-31 | 河南省 | 评阅通过
3673 | 动力机械 | 拖拉机 | 轮式拖拉机 | 50-60马力四轮驱动拖拉机 | 第一拖拉机股份有限公司 | 轮式拖拉机 | SK504G | 功率:50马力;驱动方式:四轮驱动:是 ;最小使用比质量:41.30kg/kW; | 功率：36.8（选装36.77、36.8）kW/50马力；驱动形式：四轮驱动；最小使用质量：1450kg（变更前）、1520kg(变更后)。最小使用比质量41.30kg/kW（变更后）,变更内容：变更前①轮胎型号：6.00-12/11.2-16；②、前照灯型号: CX280P.48.030/CX280P.48.030A；③、工作装置液压悬挂系统型式：半分置式；液压油泵型号：CBN-F310；安全阀全开压力：18±0.5MPa；变更后①、轮胎型号：6.00-14/13.6-16（选装6.00-12，7.00-12，6.00-12水田/9.5-16，9.5-20，13.2-16，13.6-20，8.3-20水田，8.3-24水田）；②、前照灯型号: CX280P.48.030；③、工作装置液压悬挂系统型式：半分置式、分置式；液压油泵型号：CBN-F310、CBN-F314；安全阀全开压力：18±0.5、16±0.5 MPa；安全阀全开压力：18±0.5、16±0.5 MPa。 | 36.8 | 购机补贴(通用类) | 2021-12-31 | 河南省 | 评阅通过
3674 | 动力机械 | 拖拉机 | 轮式拖拉机 | 50-60马力四轮驱动拖拉机 | 第一拖拉机股份有限公司 | 100马力以下轮式拖拉机 | SY504轮式拖拉机 | 功率:50马力;驱动方式:四轮驱动:是 ;最小使用比质量:41.03kg/kW; | 功率：36.8kW/50马力；驱动形式：四轮驱动；最小使用质量：1510kg，最小使用比质量：41.03kg/kW | 36.8 | 购机补贴(通用类) | 2025-12-19 | 河南省 | 评阅通过
3675 | 动力机械 | 拖拉机 | 轮式拖拉机 | 50-60马力四轮驱动拖拉机 | 东风井关农业机械有限公司 | 轮式拖拉机 | EN554 | 功率:55马力;驱动方式:四轮驱动:是 ;最小使用比质量:60kg/kW; | 功率：55马力；驱动方式：四轮驱动；外廓尺寸：3900*1780*2350（mm)；轴距：2020mm；轮距：1300/1400、1500、1600；最小离地间隙：321.5mm；最小使用质量：2430kg；发动机型式：直列、四缸、水冷、直喷、四冲程增压；型号：4D32ZT31/554；生产厂家：浙江新柴股份有限公司；额定功率：40.5KW；额定转速：2400r/min；排放阶段：国家第三阶段 | 40.5 | 购机补贴(通用类) | 2021-12-31 | 湖北省 | 评阅通过
3676 | 动力机械 | 拖拉机 | 轮式拖拉机 | 50-60马力四轮驱动拖拉机 | 丰疆智能科技研究院（常州）有限公司 | 轮式拖拉机 | FJ504 | 功率:50马力;驱动方式:四轮驱动:是 ;最小使用比质量:44.8kg/kW; | 整机型式：轮式； 整机驱动型式：四驱； 最小使用质量（kg):1650； 最小使用比质量（kg/kW）：44.8； 发动机型号：4TE50K； 发动机生产企业：山东华源莱动内燃机有限公司； 结构型式：直列、水冷、四冲程； 气缸数：4； 额定净功率（kW）：36.8； 标定转速（r/min）：2400； 排放标准：国三； 选装发动机型号：4N28T31/504； 发动机生产企业：浙江新柴股份有限公司； 结构型式：直列、水冷、四冲程； 气缸数：4； 额定净功率（kW）：36.8； 标定转速（r/min）：2400； 排放标准：国三 | 36.8 | 购机补贴(通用类) | 2025-07-30 | 江苏省 | 评阅通过
3677 | 动力机械 | 拖拉机 | 轮式拖拉机 | 50-60马力四轮驱动拖拉机 | 河北铠特农业机械有限公司 | 轮式拖拉机 | KT554 | 功率:55马力;驱动方式:四轮驱动:是 ;最小使用比质量:45.17kg/kW; | 整机型式:4×4;整机用途:农用耕作;整机外廓尺寸(长×宽×高):3450×1500×2600（至消声器顶）mm;整机轴距:1980mm;整机轮距(前轮/后轮):1200～1400/1200～1400mm;整机轮距(前轮/后轮)调整方式:有级调节/有级调节;整机最小离地间隙:285mm;整机最小使用质量:1825kg;整机前轴质量/后轴质量:745/1080kg;整机最大配重(前/后):80/140kg;整机档位数（前进/倒退/爬行）:8F+2R;整机各档理论速度:前进:低Ⅰ：2.24,低Ⅱ：3.29,低Ⅲ：5.35、低Ⅳ：6.05；高Ⅰ：11.42,高Ⅱ：14.91,高Ⅲ：20.93,高Ⅳ：28.3 倒退:低：3.33，高：10.43kmh;整机动力输出轴功率:34.4kW;整机最大牵引力:12kN;发动机型号:4TD55;发动机吸气方式:增压;发动机气缸数:4缸;发动机缸径×冲程:96×105mm;发动机排量:3.04L;发动机压缩比:18±0.2：1;发动机标定功率:40.4kW;发动机标定转速:2400rmin;发动机起动机型号:QDJ142;发动机冷却系统型式:水冷;前照灯型号:SG404.48C.030/SG404.48C.031;驾驶员座椅型号:KT400A.44.011;燃油箱型号:X300.50.012;燃油箱工作压力:10±1.5kPa;燃油箱容积:36L;消声器消声腔尺寸（长×宽×厚或直径×长）:530×140×85mm;消声器消声器重量:6.5±0.5kg;传动系变速箱型式:（4+1)×2组成式;传动系中央传动型式（前/后）:螺旋锥齿轮副/螺旋锥齿轮副;行走系轮式轮胎型号(前轮/后轮):7.5-16/11.2-28;行走系轮式轮胎气压(前轮/后轮):运输160～190耕作110～140/运输160～190耕作110～140kPa;工作装置安全阀全开压力:18±0.5MPa;工作装置动力输出轴花键数目:6齿矩形花键轴（选装8齿矩形花键轴）;工作装置动力输出轴花键外径:Φ35（选装Φ38）mm;工作装置动力输出轴转速:720（选装540/720）rmin;工作装置框架上最大提升力:≥9.8kN; | 40.4 | 购机补贴(通用类) | 2021-12-31 | 河北省 | 评阅通过
3678 | 动力机械 | 拖拉机 | 轮式拖拉机 | 50-60马力四轮驱动拖拉机 | 河南向阳红机械制造有限公司 | 轮式拖拉机 | 向阳红-504 | 功率:50马力;驱动方式:四轮驱动:是 ;最小使用比质量:62.50kg/kW; | 发动机标定功率：36.8kW；驱动方式：四轮驱动；外廓尺寸（mm）长×宽×高：3835×1640×2240（排气管）、2700（安全架）；轴距：2030（mm）；最小使用质量：2300（kg）；排放阶段：第三阶段 | 36.8 | 购机补贴(通用类) | 2021-12-31 | 河南省 | 评阅通过
3679 | 动力机械 | 拖拉机 | 轮式拖拉机 | 50-60马力四轮驱动拖拉机 | 宏力重工有限公司 | 轮式拖拉机 | HL554-B | 功率:55马力;驱动方式:四轮驱动:是 ;最小使用比质量:53.83kg/kW; | 整机外廊尺寸：3800*1650*2400mm；驱动方式：四轮驱动； 功率：40.5KW；国三发动机；轴距：2010mm ；常用轮距（前轮/后轮）：1250/1320mm；轮距（前轮/后轮）：1250、1320、1400、1480/1250、1320、1400、1480、1560mm；最小离地间隙：400mm；变速箱前端面至后驱动轴轴心线的水平距离：1180mm；变速箱齿轮副轴孔中心距：92±0.044；最小使用质量：2180kg；标准配重（前/后）：52/320kg；档位数（前进/后退）：8/2；主变速挡位数：4+1；副变速挡位数：2；最高设计理论速度：31.03km/h；发动机与主离合器联接方式：直联 | 40.5 | 购机补贴(通用类) | 2024-12-30 | 河北省 | 评阅通过
3680 | 动力机械 | 拖拉机 | 轮式拖拉机 | 50-60马力四轮驱动拖拉机 | 湖北超能农业装备有限公司 | 现：轮式拖拉机（原：拖拉机） | SH504 | 功率:50马力;驱动方式:四轮驱动:是 ;最小使用比质量:52.7kg/kW; | 型式：四轮驱动；外廓尺寸（长×宽×高）：3520mmx1620mmx2460mm、轴距：1970mm、轮距：1345mm/1300mm、最小使用质量：1935kg、最小离地间隙：330mm、动力输出轴功率：≥32kW、发动机标定功率：36.8kW、发动机标定转速：2400r/min、档位数（前进/倒退/爬行）8/2/0、框架上最大提升力：≥8.28kN、排放阶段：国三 | 36.8 | 购机补贴(通用类) | 2021-12-31 | 湖北省 | 评阅通过
3681 | 动力机械 | 拖拉机 | 轮式拖拉机 | 50-60马力四轮驱动拖拉机 | 湖北超能农业装备有限公司 | 轮式拖拉机 | SH504-Y | 功率:50马力;驱动方式:四轮驱动:是 ;最小使用比质量:51.6kg/kW; | 型式：四轮驱动；外廓尺寸（长×宽×高）：3200mm×1330mm×2210mm、轴距：1700mm、轮距：900mm-1100mm/1000mm-1200mm、最小使用质量：1895kg、最小离地间隙：240mm、动力输出轴功率：≥31.3kW、发动机标定功率：36.8kW、发动机标定转速：2400r/min、档位数（前进/倒退/爬行）8/2/0、框架上最大提升力：≥8.3kN、排放阶段：国三 | 36.8 | 购机补贴(通用类) | 2023-12-31 | 湖北省 | 评阅通过
3682 | 动力机械 | 拖拉机 | 轮式拖拉机 | 50-60马力四轮驱动拖拉机 | 湖北超能农业装备有限公司 | 现：轮式拖拉机（原：拖拉机） | SH554 | 功率:55马力;驱动方式:四轮驱动:是 ;最小使用比质量:58.1kg/kW; | 型式：四轮驱动；外廓尺寸（长×宽×高）：3920mmx1650mmx2400mm、轴距：2060mm、轮距：1280mm/1300mm、最小使用质量：2500kg、最小离地间隙：320mm、动力输出轴功率：≥34.4kW、发动机标定功率：40.5kW、发动机标定转速：2300r/min、档位数（前进/倒退/爬行）12/12/0、框架上最大提升力：≥9.1kN、排放阶段：国三 | 40.5 | 购机补贴(通用类) | 2021-12-31 | 湖北省 | 评阅通过
3683 | 动力机械 | 拖拉机 | 轮式拖拉机 | 50-60马力四轮驱动拖拉机 | 华创机器人制造有限公司 | 轮式拖拉机 | 华创沃尔-554 | 功率:55马力;驱动方式:四轮驱动:是 ;最小使用比质量:61.73kg/kW; | 发动机标定功率：40.5kW，发动机标定功率：55马力，驱动方式;四轮驱动，整机最小使用质量：2500kg | 40.5 | 购机补贴(通用类) | 2021-12-31 | 山东省 | 评阅通过
3684 | 动力机械 | 拖拉机 | 轮式拖拉机 | 50-60马力四轮驱动拖拉机 | 济宁新瑞安泰农机装备有限公司 | 轮式拖拉机 | YT504 | 功率:50马力;驱动方式:四轮驱动:是 ;最小使用比质量:47.55kg/kW; | 标定功率：36.8kw（50马力），驱动方式：四轮驱动； | 36.8 | 购机补贴(通用类) | 2024-04-18 | 山东省 | 评阅通过
3685 | 动力机械 | 拖拉机 | 轮式拖拉机 | 50-60马力四轮驱动拖拉机 | 江苏常发农业装备股份有限公司 | 轮式拖拉机 | CFA504 | 功率:50马力;驱动方式:四轮驱动:是 ;最小使用比质量:43.48kg/kW; | 型式：四轮驱动；外廓尺寸（长×宽×高）：3565mm×1491mm×2070mm（至排气管顶）×2500mm（至安全架顶）；轴距：1741mm；轮距（前轮/后轮）：前轮1150mm，后轮1035-1406mm，选装前轮1000mm，后轮1214-1542mm或1000-1506mm；常用轮距（前轮/后轮）：前轮1150mm/后轮1206mm，选装前轮1000mm/后轮1214mm或1024mm；轮距（前轮/后轮）调整方式：前轮定值、后轮有级调节，选装前轮定值、后轮无极调节；最小使用质量：1600kg；标准配重（前/后）：120kg/180kg；档位数(前进/倒退/爬行)：9/3/0；主变速档位数/副变速档位数/其他档位数：3/3/0；发动机与离合器联结方式：直联式；起动方式：电启动；翻倾防护装置：安全架；前照灯型号：CF450.48.121/CF450.48.122或SH-CF002；转向系型式：全液压转向；行车制动系型式：干式、蹄式；驻车制动系型式：锁定踏板式、机械操作；前驱动桥型式：水田型；离合器型式：干式、单片、经常接合、单作用；传动系变速箱型式：3×（3+1）组成式，选装3×3×（1+1）组成式；主/副变速箱换挡方式：滑动齿轮换挡；轮胎型号：前轮6.00-16/后轮9.5-24，选装后轮：9.5-24或9.5-24PR或11.2-24；配套动力型号：CF4B50T,制造商：江苏常发农业装备股份有限公司，气缸数：4缸，标定功率：36.8kw，标定转速：2500r/min排放标准：第三阶段。 | 36.8 | 购机补贴(通用类) | 2022-12-31 | 江苏省 | 评阅通过
3686 | 动力机械 | 拖拉机 | 轮式拖拉机 | 50-60马力四轮驱动拖拉机 | 江苏常发农业装备股份有限公司 | 轮式拖拉机 | CFB504 | 功率:50马力;驱动方式:四轮驱动:是 ;最小使用比质量:53.5kg/kW; | 整机型式：轮式；整机机架型式：无架；整机驱动型式：四驱；外廓尺寸（长×宽×高）mm：3614×1632×2619（至安全架顶）；轴距mm：1900；轮距（前轮/后轮）mm：前轮1050、1180或1072、1168、1204、1236、1300、1357、1368、1464，后轮1074-1766或1140-1766；最小使用质量kg：1970；标准配重（前/后）kg：80/90；最小使用比质量kg/kw：53.5；档位数（前进/倒退）：9/3，选装9/9；主变速档位数：3+1；副变速档位数：3，选装主变速档位数：3；副变速档位数：3×（1+1）；发动机与离合器联结方式：直联式；翻倾防护装置：安全架；转向系型式：全液压转向；转向系转向操纵机构：方向盘；转向系转向机构型式：前轮转向；传动系箱体数量：2个；变速箱型式：机械平面组成式；主变速位置：在第2个箱体中；主变速换挡方式：机械有级档；副变速换挡方式：机械有级档；轮胎型号：前轮8.3-20或7.50-16，后轮12.4-28或11.2-28；轮胎数量：前轮2个/后轮2个；配套动力型号：CF3C50-T,制造商：江苏常发农业装备股份有限公司，气缸数：4缸，标定功率：36.8kw，标定转速：2400r/min，排放标准：第三阶段 | 36.8 | 购机补贴(通用类) | 2026-02-25 | 江苏省 | 评阅通过
3687 | 动力机械 | 拖拉机 | 轮式拖拉机 | 50-60马力四轮驱动拖拉机 | 江苏常发农业装备股份有限公司 | 轮式拖拉机 | CFC504-A | 功率:50马力;驱动方式:四轮驱动:是 ;最小使用比质量:49.5kg/kW; | 整机型式：轮式；整机机架型式：无架；整机驱动型式：四驱；外廓尺寸（长×宽×高）mm：3564×1526×2490；轴距mm：1798；轮距（前轮/后轮）mm：前轮1270，后轮1210、1310、1426，选装后轮1210-1660；最小使用质量kg：1820；最大配重（前/后）kg：120/360；最小使用比质量kg/kw：49.5；档位数(前进/倒退)：16/8；主变速箱档位数：4；副变速档位数：（2+1）×2；发动机与主离合器联结方式：直联式；翻倾防护装置：安全框架；转向系型式：全液压转向；转向系转向操纵机构：方向盘；转向系转向机构型式：前轮转向；变速箱型式：机械平面组成式；主变速箱换挡方式：机械有级挡；副变速箱换挡方式：机械有级挡；轮胎型号：7.50-16、6.50-16、6.00-16/后轮13.6-24、11.2-28、12.4-24、11.2-24；轮胎数量：前轮2个/后轮2个；配套动力型号：CF4B50T-Z,制造商：江苏常发农业装备股份有限公司，气缸数：4缸，标定功率：36.8kw，标定转速：2400r/min排放标准：第三阶段；选配：CF4B50T,制造商：江苏常发农业装备股份有限公司，气缸数：4缸，标定功率：36.8kw，标定转速：2500r/min排放标准：第三阶段。 | 36.8 | 购机补贴(通用类) | 2024-12-30 | 江苏省 | 评阅通过
3688 | 动力机械 | 拖拉机 | 轮式拖拉机 | 50-60马力四轮驱动拖拉机 | 江苏常发农业装备股份有限公司 | 轮式拖拉机 | CFC504B | 功率:50马力;驱动方式:四轮驱动:是 ;最小使用比质量:56.1kg/kW; | 整机型式：轮式；整机机架型式：无架；整机驱动型式：四驱；外廓尺寸（长×宽×高）mm：3713×1615×2640或3713×1365×2640，选装宽1515-1975或1365-1515；轴距mm：1798；轮距（前轮/后轮）mm：前轮1300或1050、1100、1200，后轮1300或1050，选装后轮1200-1660（无极调节）或1050-1200（无极调节）；最小使用质量kg：2065；标准配重kg：后配重180；最小使用比质量kg/kw：56.1；档位数（前进/倒退）：8/8；主变速档位数：4；副变速档位数：2×（1+1）；发动机与离合器联结方式：直联式；翻倾防护装置：安全架；转向系型式：全液压转向；转向系转向操纵机构：方向盘；转向系转向机构型式：前轮转向；变速箱型式：机械平面组成式；主变速换挡方式：机械有级档；副变速换挡方式：机械有级档；轮胎型号：前轮8.3-20或7.50-16，后轮12.4-28或11.2-28或12.4/11-28；轮胎数量：前轮2个/后轮2个 | 36.8 | 购机补贴(通用类) | 2024-12-30 | 江苏省 | 评阅通过
3689 | 动力机械 | 拖拉机 | 轮式拖拉机 | 50-60马力四轮驱动拖拉机 | 江苏常发农业装备股份有限公司 | 轮式拖拉机 | CFC504-J | 功率:50马力;驱动方式:四轮驱动:是 ;最小使用比质量:53.8kg/kW; | 整机型式：轮式；整机机架型式：无架；整机驱动型式：四驱；外廓尺寸（长×宽×高）mm：3564×1526×2395；轴距mm：1798；轮距（前轮/后轮）mm：前轮1270，后轮1210、1310、1426，选装后轮1210-1660；最小使用质量kg：1980；最大配重（前/后）kg：120/360；最小使用比质量kg/kw：53.8；档位数(前进/倒退/爬行)：8/8/16；主变速箱档位数：4；副变速档位数：2×（2+1）×2；发动机与主离合器联结方式：直联式；翻倾防护装置：简易驾驶室；转向系型式：全液压转向；转向系转向操纵机构：方向盘；转向系转向机构型式：前轮转向；变速箱型式：机械平面组成式；主变速箱换挡方式：机械有级挡；副变速箱换挡方式：机械有级挡；轮胎型号：7.50-16、6.50-16、6.00-16/后轮13.6-24、11.2-28、12.4-24、11.2-24；轮胎数量：前轮2个/后轮2个；配套动力型号：CF4B50T-Z,制造商：江苏常发农业装备股份有限公司，气缸数：4缸，标定功率：36.8kw，标定转速：2400r/min排放标准：第三阶段；选配：CF4B50T,制造商：江苏常发农业装备股份有限公司，气缸数：4缸，标定功率：36.8kw，标定转速：2500r/min排放标准：第三阶段。 | 36.8 | 购机补贴(通用类) | 2024-12-30 | 江苏省 | 评阅通过
3690 | 动力机械 | 拖拉机 | 轮式拖拉机 | 50-60马力四轮驱动拖拉机 | 乐星农业装备（青岛）有限公司 | 轮式拖拉机 | LS554 | 功率:55马力;驱动方式:四轮驱动:是 ;最小使用比质量:61.9kg/kW; | 型式：四轮驱动；用途：一般农用型;外廓尺寸((长×宽×高)：3879×1690×2470mm；轴距或履带接地长：2040mm；常用轮距(前轮/后轮)或轨距：1350-1682/1392-1718；轮距(前轮/后轮)调整方式：辐板调节；最小使用质量：2509； | 40.5 | 购机补贴(通用类) | 2024-12-30 | 山东省 | 评阅通过
3691 | 动力机械 | 拖拉机 | 轮式拖拉机 | 50-60马力四轮驱动拖拉机 | 连云港迈恩农业机械有限公司 | 轮式拖拉机 | ME504 | 功率:50马力;驱动方式:四轮驱动:是 ;最小使用比质量:45.11kg/kW; | 标定功率：36.8kw，驱动型式：四轮驱动。最小使用比质量（kg/kw）：53.26（四柱驾驶室），45.11（安全架），49.46（TB安全架） | 36.8 | 购机补贴(通用类) | 2025-05-28 | 江苏省 | 评阅通过
3692 | 动力机械 | 拖拉机 | 轮式拖拉机 | 50-60马力四轮驱动拖拉机 | 连云港迈恩农业机械有限公司 | 轮式拖拉机 | ME504-X | 功率:50马力;驱动方式:四轮驱动:是 ;最小使用比质量:49.18kg/kW; | 标定功率：36.8kw，驱动型式：四轮驱动。最小使用比质量：53.26（四柱驾驶室），53.8（六柱驾驶室），49.18（安全架） | 36.8 | 购机补贴(通用类) | 2025-05-28 | 江苏省 | 评阅通过
3693 | 动力机械 | 拖拉机 | 轮式拖拉机 | 50-60马力四轮驱动拖拉机 | 洛阳丰收芬美得农业机械装备有限公司 | 轮式拖拉机 | 504 | 功率:50马力;驱动方式:四轮驱动:是 ;最小使用比质量:45.1kg/kW; | 发动机标定功率（kW）：36.8；驱动方式：四轮驱动；外廓尺寸（长×宽×高及部位）（mm）：3700×1515×2300（安全架）；轴距（mm）：1865；最小使用质量（kg）：1660；排放阶段：国三 | 36.8 | 购机补贴(通用类) | 2025-04-16 | 河南省 | 评阅通过
3694 | 动力机械 | 拖拉机 | 轮式拖拉机 | 50-60马力四轮驱动拖拉机 | 洛阳丰收芬美得农业机械装备有限公司 | 轮式拖拉机 | 504D | 功率:50马力;驱动方式:四轮驱动:是 ;最小使用比质量:47.55kg/kW; | 发动机标定功率（kW）：36.8；驱动方式：四轮驱动；外廓尺寸（长×宽×高及部位）（mm）：3180×1325×2070（安全架）；轴距（mm）：1520；最小使用质量（kg）：1750；排放阶段：国三 | 36.8 | 购机补贴(通用类) | 2025-04-16 | 河南省 | 评阅通过
3695 | 动力机械 | 拖拉机 | 轮式拖拉机 | 50-60马力四轮驱动拖拉机 | 洛阳矿耕机械设备有限公司 | 轮式拖拉机 | M504 | 功率:50马力;驱动方式:四轮驱动:是 ;最小使用比质量:51.1kg/kW; | 功率：36.8KW；驱动方式：四轮驱动；全液压转向；4×（2+1）机械平面组成式变速箱； | 36.8 | 购机补贴(通用类) | 2025-09-29 | 河南省 | 评阅通过
3696 | 动力机械 | 拖拉机 | 轮式拖拉机 | 50-60马力四轮驱动拖拉机 | 洛阳路通农业装备有限公司 | 轮式拖拉机 | 路通-504E | 功率:50马力;驱动方式:四轮驱动:是 ;最小使用比质量:53.26kg/kW; | 功率：36.8kW 马力：50马力 驱动方式：四轮驱动 发动机型号：4D32T31/502 标定功率：36.8kW 生产厂家：浙江新柴股份有限公司 排放阶段：国三 外观尺寸：3860mm*1580mm*2420mm；轴距：1810mm；轮距（前轮/后轮）：1200mm/1200mm、1300mm、1400mm、1500mm；轮距调整方式（前轮/后轮）：不可调/翻转轮辋；最小离地间隙：290mm；最小使用质量：1960kg | 36.8 | 购机补贴(通用类) | 2023-12-31 | 河南省 | 评阅通过
3697 | 动力机械 | 拖拉机 | 轮式拖拉机 | 50-60马力四轮驱动拖拉机 | 洛阳映山红拖拉机有限公司 | 轮式拖拉机 | 504-F | 功率:50马力;驱动方式:四轮驱动:是 ;最小使用比质量:44.84kg/kW; | 整机型式：轮式、4×4四轮驱动；发动机标定功率kW：36.8；外廓尺寸mm（长×宽×高）：3600×1420×2240；轴距mm：1880；常用轮距mm（前轮/后轮）：1050/1080;轮距mm（前轮/后轮）：1050/1100-1200;轮距（前轮/后轮）调整方式：不可调/无级可调；最小使用质量kg：1650；标准配重kg(前/后)：36/30；最小使用比质量kg/kW：44.84；挡位数(前进/倒退/爬行)：8/2/0；主变速挡位数/副变速挡位数/其他挡位数：（4＋1）/2/0；发动机与离合器联接方式：直联式；起动方式：电起动；翻倾防护装置（驾驶室或安全框架）型式：两柱式；前照灯型号：SZ550.48.030A/031A；转向系型式：全液压前轮转向；行车制动系型式：蹄式；驻车制动系型式：蹄式；离合器型式：干式、单作用；传动系变速箱型式：（4＋1）×2机械组成式；主变速箱换档方式：啮合套；副变速箱换档方式：/；轮胎型号(前轮/后轮)：7.00-12/13.6-16 | 36.799999999999997 | 购机补贴(通用类) | 2026-06-29 | 河南省 | 评阅通过
3698 | 动力机械 | 拖拉机 | 轮式拖拉机 | 50-60马力四轮驱动拖拉机 | 洛阳映山红拖拉机有限公司 | 轮式拖拉机 | 新东方504-E | 功率:50马力;驱动方式:四轮驱动:是 ;最小使用比质量:41.6kg/kW; | 整机型式：轮式、4×4四轮驱动；发动机标定功率kW：36.8；外廓尺寸mm（长×宽×高）：3600×1520×2240；轴距mm：1880；常用轮距mm（前轮/后轮）：1180/1220;轮距mm（前轮/后轮）：1180、1280、1380/1220-1420（前轮/后轮）;轮距（前轮/后轮）调整方式：有级可调/无级可调；最小使用质量kg：1500；标准配重kg(前/后)：50/110；最小使用比质量kg/kW：41.6；挡位数(前进/倒退/爬行)：8/2/0；主变速挡位数/副变速挡位数/其他挡位数：（4＋1）/2/0；发动机与离合器联接方式：直联式；起动方式：电起动；翻倾防护装置（驾驶室或安全框架）型式：两柱式；前照灯型号：SZ550.48.030A/031A；转向系型式：全液压前轮转向；行车制动系型式：蹄式；驻车制动系型式：蹄式；离合器型式：干式、单作用；传动系变速箱型式：（4＋1）×2机械组成式；主变速箱换档方式：啮合套；副变速箱换档方式：/；轮胎型号(前轮/后轮)：6.50-16/11.2-24 | 40.5 | 购机补贴(通用类) | 2025-12-30 | 河南省 | 评阅通过
3699 | 动力机械 | 拖拉机 | 轮式拖拉机 | 50-60马力四轮驱动拖拉机 | 洛阳映山红拖拉机有限公司 | 轮式拖拉机 | 新东方554-E | 功率:55马力;驱动方式:四轮驱动:是 ;最小使用比质量:39.01kg/kW; | 整机型式：轮式、4×4四轮驱动；发动机标定功率kW：40.5；外廓尺寸mm（长×宽×高）：3600×1520×2240；轴距mm：1880；常用轮距mm（前轮/后轮）：1180/1220;轮距mm（前轮/后轮）：1180、1280、1380/1220-1420;轮距（前轮/后轮）调整方式：有级可调/无级可调；最小使用质量kg：1580；标准配重kg(前/后)：50/110；最小使用比质量kg/kW：39.01；挡位数(前进/倒退/爬行)：8/2/0；主变速挡位数/副变速挡位数/其他挡位数：（4＋1）/2/0；发动机与离合器联接方式：直联式；起动方式：电起动；翻倾防护装置（驾驶室或安全框架）型式：两柱式；前照灯型号：SZ550.48.030A/031A；转向系型式：全液压前轮转向；行车制动系型式：蹄式；驻车制动系型式：蹄式；离合器型式：干式、单作用；传动系变速箱型式：（4＋1）×2机械组成式；主变速箱换档方式：啮合套；副变速箱换档方式：/；轮胎型号(前轮/后轮)：6.50-16/11.2-24 | 40.5 | 购机补贴(通用类) | 2025-12-30 | 河南省 | 评阅通过
3700 | 动力机械 | 拖拉机 | 轮式拖拉机 | 50-60马力四轮驱动拖拉机 | 宁波奔野智惠拖拉机制造有限公司 | 轮式拖拉机 | BY504 | 功率:50马力;驱动方式:四轮驱动:是 ;最小使用比质量:42.39kg/kW; | 驱动型式：四轮驱动；外廓尺寸（长x宽x高及部位）(mm）：3350×1560×2350(安全架顶)；最小使用质量（kg）：1560；功率（kW）：36.8；最小使用比质量(kg/kW)：42.38；PTO转速(r/min)：540/720； | 36.8 | 购机补贴(通用类) | 2025-12-30 | 浙江宁波 | 评阅通过
3701 | 动力机械 | 拖拉机 | 轮式拖拉机 | 50-60马力四轮驱动拖拉机 | 宁波奔野重工股份有限公司 | 轮式拖拉机 | 554-1 | 功率:55马力;驱动方式:四轮驱动:是 ;最小使用比质量:50.12kg/kW; | 发动机型号：4D29ZT32/554；发动机标定功率/转速：40.5kW/2400r/min；排放阶段：国三；起动方式：电启动；驱动型式：四轮驱动； 最小使用质量：2030kg；最小使用比质量（kg/kw）：50.12 | 40.5 | 购机补贴(通用类) | 2025-12-30 | 浙江省 | 评阅通过
3702 | 动力机械 | 拖拉机 | 轮式拖拉机 | 50-60马力四轮驱动拖拉机 | 宁波奔野重工股份有限公司 | 轮式拖拉机 | ZT504 | 功率:50马力;驱动方式:四轮驱动:是 ;最小使用比质量:53.26kg/kW; | 发动机型号：4D32T31/504；发动机标定功率/转速：36.8KW/2400r/min；排放阶段：国三；起动方式：电启动；驱动型式：四轮驱动；最小使用质量：1960kg；最小使用比质量（kg/kw）：53.26 | 36.8 | 购机补贴(通用类) | 2024-12-30 | 浙江省 | 评阅通过
3703 | 动力机械 | 拖拉机 | 轮式拖拉机 | 50-60马力四轮驱动拖拉机 | 宁波奔野重工股份有限公司 | 轮式拖拉机 | ZT504-2 | 功率:50马力;驱动方式:四轮驱动:是 ;最小使用比质量:44.84kg/kW; | 发动机型号：4D30T31/504；发动机标定功率/转速：36.8kW/2400r/min；排放阶段：国三（选装发动机型号：SD4DW3D；发动机标定功率/转速：36.8kW/2400r/min；排放阶段：国三）；起动方式：电启动；驱动型式：四轮驱动 最小使用质量：1650kg；最小使用比质量（kg/kw）：44.84 | 36.8 | 购机补贴(通用类) | 2023-12-31 | 浙江省 | 评阅通过
3704 | 动力机械 | 拖拉机 | 轮式拖拉机 | 50-60马力四轮驱动拖拉机 | 宁波宁奔奔野农业机械有限公司 | 轮式拖拉机 | 504A | 功率:50马力;驱动方式:四轮驱动:是 ;最小使用比质量:44.02kg/kW; | 50马力四轮驱动轮式拖拉机；整机外廓尺寸(长×宽×高)：3320x1500x2370（安全架顶端）； 最小使用比质量44.02（安全架）; 标定功率：36.8kw | 36.8 | 购机补贴(通用类) | 2024-12-30 | 浙江省 | 评阅通过
3705 | 动力机械 | 拖拉机 | 轮式拖拉机 | 50-60马力四轮驱动拖拉机 | 山东川国机械制造有限公司 | 轮式拖拉机 | TE504 | 功率:50马力;驱动方式:四轮驱动:是 ;最小使用比质量:44kg/kW; | 外廓尺寸(长×宽×高)：3550×1390×2340mm；轴距：1895mm；常用轮距(前轮/后轮)mm：1100/1090；发动机功率：36.8kW（50马力），达到国家第三阶段排放标准；驱动方式：四轮驱动；最小使用质量：1625kg；最小使用质量比（kg/kW）：44； | 36.8 | 购机补贴(通用类) | 2024-09-29 | 山东省 | 评阅通过
3706 | 动力机械 | 拖拉机 | 轮式拖拉机 | 50-60马力四轮驱动拖拉机 | 山东迪拖农业装备有限公司 | 轮式拖拉机 | 迪拖504 | 功率:50马力;驱动方式:四轮驱动:是 ;最小使用比质量:51.63kg/kW; | 功率：50马力；驱动形式：四轮驱动；外廓尺寸(长×宽×高)：3550×1670×2510（安全架）；轴距或履带接地长：1880；常用轮距(前轮/后轮)或轨距：1300/1300；最小使用质量：1900kg；最小使用比质量(kg/kW)：51.63；配套动力型号：4D32T31/504；制造商：浙江新柴股份有限公司；气缸数：4标定功率(kW)：36.8；标定转速（r/min）：2400；排放标准：第3阶段。 | 36.8 | 购机补贴(通用类) | 2023-12-31 | 山东省 | 评阅通过
3707 | 动力机械 | 拖拉机 | 轮式拖拉机 | 50-60马力四轮驱动拖拉机 | 山东迪拖农业装备有限公司 | 轮式拖拉机 | 迪拖504-2 | 功率:50马力;驱动方式:四轮驱动:是 ;最小使用比质量:52.17kg/kW; | 功率：50马力；驱动形式：四轮驱动；外廓尺寸(长×宽×高)：3515（至前配重）×1725（常用轮距）×2500(至安全架顶)；轴距或履带接地长：2010；常用轮距(前轮/后轮)或轨距：1300/1400；轮距(前轮/后轮)调整方式：前轮有极可调/后轮有极可调；最小使用质量：1920kg；最小使用比质量(kg/kW)：52.17；配套动力型号：4TE50；制造商：山东华源莱动内燃机有限公司；气缸数：4标定功率(kW)：36.8；标定转速（r/min）：2400；排放标准：第3阶段。选配一：配套动力型号：4DW93-50GG3U；制造商：一汽解放汽车有限公司无锡柴油机厂；气缸数：4标定功率(kW)：36.8；标定转速（r/min）：2400；排放标准：第3阶段；选配二…；配套动力型号：4D32T31/504；制造商：浙江新柴股份有限公司；气缸数：4标定功率(kW)：36.8；标定转速（r/min）：2400；排放标准：第3阶段； | 36.8 | 购机补贴(通用类) | 2022-12-31 | 山东省 | 评阅通过
3708 | 动力机械 | 拖拉机 | 轮式拖拉机 | 50-60马力四轮驱动拖拉机 | 山东迪拖农业装备有限公司 | 轮式拖拉机 | 迪拖554 | 功率:55马力;驱动方式:四轮驱动:是 ;最小使用比质量:41.23kg/kW; | 功率：55马力；驱动形式：四轮驱动；外廓尺寸(长×宽×高)：3230（至前配重架）×1550（常用轮距）×2350(至安全架顶)；轴距或履带接地长： 1880；常用轮距(前轮/后轮)或轨距： 前轮：1200后轮：1200；轮距(前轮/后轮)调整方式： 前轮不可调节/后轮无级可调；最小使用质量：1670kg（安全架）；最小使用比质量(kg/kW)：41.23；配套动力型号：4TD55A；制造商：山东华源莱动内燃机有限公司；气缸数：4标定功率(kW)：40.4；标定转速（r/min）：2400；排放标准：第3阶段。选配一：配套动力型号：4D32ZT31/554；制造商：浙江新柴股份有限公司；气缸数：4标定功率(kW)：40.5；标定转速（r/min）2400；排放标准：第3阶段；选配二…；配套动力型号：4DW93-55GG3U；制造商：一汽解放汽车有限公司无锡柴油机厂；气缸数：4标定功率(kW)：40.5；标定转速（r/min）2400；排放标准：第3阶段； | 40.5 | 购机补贴(通用类) | 2021-12-31 | 山东省 | 评阅通过
3709 | 动力机械 | 拖拉机 | 轮式拖拉机 | 50-60马力四轮驱动拖拉机 | 山东迪拖农业装备有限公司 | 轮式拖拉机 | 迪拖554-2 | 功率:55马力;驱动方式:四轮驱动:是 ;最小使用比质量:50.77kg/kW; | 功率：55马力；驱动形式：四轮驱动；外廓尺寸(长×宽×高)：3500（至前配重架）×1550（常用轮距）×2350(至安全架顶)；轴距或履带接地长：1970；常用轮距(前轮/后轮)或轨距：1300/1290；轮距(前轮/后轮)调整方式：前轮不可调节/后轮无级可调；最小使用质量：2056kg；最小使用比质量(kg/kW)：：50.77；配套动力型号：4B2-55U32；制造商：安徽全柴动力股份有限公司；气缸数：4；标定功率(kW)：40.4；标定转速（r/min）：2400；排放标准：第3阶段。选配一：配套动力型号：4D32ZT31/554；制造商：浙江新柴股份有限公司；气缸数：4；标定功率(kW)：40.5；标定转速（r/min）：2400；排放标准：第3阶段；选配二配套动力型号：4DW93-55GG3U；制造商：一汽解放汽车有限公司无锡柴油机厂；气缸数：4；标定功率(kW)：40.5；标定转速（r/min）：2400；排放标准：第3阶段； | 40.5 | 购机补贴(通用类) | 2021-12-31 | 山东省 | 评阅通过
3710 | 动力机械 | 拖拉机 | 轮式拖拉机 | 50-60马力四轮驱动拖拉机 | 山东东汽农业装备有限公司 | 轮式拖拉机 | DN504 | 功率:50马力;驱动方式:四轮驱动:是 ;最小使用比质量:47.55/50.27kg/kW; | 外廓尺寸(长×宽×高)：3800×1560×2450（至安全架顶） 3800×1560×2550（至驾驶室顶） ；轴距或履带接地长： 1980 ；常用 轮距(前轮/后轮)或轨距： 1200、1230、1270/1200～1320 ；轮距(前轮/后轮)调整方式：有级调整/无级调整；最小使用质量： 1750（安全框架）、1850（驾驶室） kg；最小离地间隙：360mm；标准配重(前/后)： 70/120 kg；档位数 (前进/倒退/爬行)：8/8；主变速档位数*副变速档位数/其他档位数：4/2/（1+1）；发动机与离合器联接方式：直联；功率：36.8kW；驱动方式：四轮驱动 | 36.8 | 购机补贴(通用类) | 2026-06-29 | 山东省 | 评阅通过
3711 | 动力机械 | 拖拉机 | 轮式拖拉机 | 50-60马力四轮驱动拖拉机 | 山东谷禾农业装备有限公司 | 轮式拖拉机 | M504 | 功率:50马力;驱动方式:四轮驱动:是 ;最小使用比质量:42.1kg/kW; | 标定功率:36.8kW(50马力）；驱动方式:四轮驱动；最小使用比质量：42.1kg/kW；外廓尺寸(长×宽×高及部位)：3550×1500×2340mm（安全架顶端）；轴距：1900mm；标准配重(前/后)：42kg/56kg；挡位数(前进/倒退)：8/2；轮胎型号(前轮/后轮)：7.50-16/11.2-28。 | 36.8 | 购机补贴(通用类) | 2025-09-29 | 山东省 | 评阅通过
3712 | 动力机械 | 拖拉机 | 轮式拖拉机 | 50-60马力四轮驱动拖拉机 | 山东谷禾农业装备有限公司 | 轮式拖拉机 | M504-C | 功率:50马力;驱动方式:四轮驱动:是 ;最小使用比质量:40.2kg/kW; | 标定功率:36.8kW(50马力）；驱动方式:四轮驱动；最小使用比质量：40.2kg/kW；外廓尺寸(长×宽×高及部位)：3495×1520 ×2290mm（安全架顶端）；轴距：1840mm；标准配重(前/后)：42kg/40kg；挡位数(前进/倒退）：8/2；轮胎型号(前轮/后轮)：7.50-16/12.4-24。 | 36.8 | 购机补贴(通用类) | 2025-09-29 | 山东省 | 评阅通过
3713 | 动力机械 | 拖拉机 | 轮式拖拉机 | 50-60马力四轮驱动拖拉机 | 山东谷禾农业装备有限公司 | 轮式拖拉机 | M504Y-A | 功率:50马力;驱动方式:四轮驱动:是 ;最小使用比质量:38.3kg/kW; | 标定功率:36.8kW(50马力）；驱动方式:四轮驱动；最小使用比质量：38.3kg/kW；外廓尺寸(长×宽×高及部位)：3180 ×1330 ×2130mm（安全架顶端）；轴距：1720mm；标准配重(前/后)：42kg/22kg；挡位数(前进/倒退)：8/2；轮胎型号(前轮/后轮)：6.00-12/13.6-16。 | 36.8 | 购机补贴(通用类) | 2025-09-29 | 山东省 | 评阅通过
3714 | 动力机械 | 拖拉机 | 轮式拖拉机 | 50-60马力四轮驱动拖拉机 | 山东谷禾农业装备有限公司 | 轮式拖拉机 | M504Y-D | 功率:50马力;驱动方式:四轮驱动:是 ;最小使用比质量:38.0kg/kW; | 标定功率:36.8kW(50马力）；驱动方式:四轮驱动；最小使用比质量：38.0kg/kW；外廓尺寸(长×宽×高及部位)：3120 ×1340×2000mm（安全架顶端）；轴距：1515mm；标准配重(前/后)：42kg/22kg；挡位数(前进/倒退)：8/2；轮胎型号(前轮/后轮)：6.00-12/13.6-16。 | 36.8 | 购机补贴(通用类) | 2025-09-29 | 山东省 | 评阅通过
3715 | 动力机械 | 拖拉机 | 轮式拖拉机 | 50-60马力四轮驱动拖拉机 | 山东悍沃农业装备有限公司 | 轮式拖拉机 | 504-C | 功率:50马力;驱动方式:四轮驱动:是 ;最小使用比质量:48.91/43.48kg/kW; | 整机外廓尺寸（长×宽×高）：3500×1500×2700mm（驾驶室顶部）/3500×1500×2200mm（安全架顶部）；整机型式：4×4四轮驱动；轴距：1850mm；轮距（前轮/后轮）：1070、1170、1270mm/1000-1300mm；标准配重：前72kg/后56kg；发动机标定功率：36.8kW；轮胎型号：前轮7.50-16/后轮12.4-28；最小使用质量：1800kg（驾驶室）/1600kg（安全架）；挡位数（前进/倒退）：8/2。 | 36.8 | 购机补贴(通用类) | 2025-02-27 | 山东省 | 评阅通过
3716 | 动力机械 | 拖拉机 | 轮式拖拉机 | 50-60马力四轮驱动拖拉机 | 山东悍沃农业装备有限公司 | 轮式拖拉机 | 504-NA | 功率:50马力;驱动方式:四轮驱动:是 ;最小使用比质量:54.35/48.91kg/kW; | 整机外廓尺寸（长×宽×高）：3600×1600×2700mm（驾驶室顶部）/3600×1600×2200mm（安全架顶部）；整机型式：4×4四轮驱动；轴距：1860mm；轮距（前轮/后轮）：1170、1270mm/1100-1300mm；标准配重：前80kg/后50kg；发动机标定功率：36.8kW；轮胎型号：前轮8.3-20/后轮12.4-28；最小使用质量：2000kg（驾驶室）/1800kg（安全架）；挡位数（前进/倒退）：8/2（选装梭式挡8/8）。 | 36.8 | 购机补贴(通用类) | 2025-02-27 | 山东省 | 评阅通过
3717 | 动力机械 | 拖拉机 | 轮式拖拉机 | 50-60马力四轮驱动拖拉机 | 山东航舵智能装备有限公司 | 轮式拖拉机 | 504-C | 功率:50马力;驱动方式:四轮驱动:是 ;最小使用比质量:49kg/kW; | 整机型式：轮式；整机机架型式:无架;整机驱动型式:四驱;整机用途:一般用途;整机外廓尺寸(长×宽×高及部位):3580×1450×2330mm（安全架）;轴距或履带接地长:1975mm;常用轮距(前轮/后轮)或轨距:1200/1150mm;轮距(前轮/后轮)或轨距:960、1000、1100、1150、1200、1300、1400/960-1400mm;最小离地间隙及部位:300mm(前桥放油螺塞);离合器壳体前端面至后驱动轴轴心线的水平距离:1080mm;变速箱齿轮副轴孔中心距:90mm;最小使用质量:1800kg;标准配重(前/后):60kg/60kg;最小使用比质量：49kg/kw;挡位数（前进/倒退）:8/8;主变速挡位数:4;副变速挡位数:(1+1)×2;最高设计理论速度:28.37km/h;发动机与主离合器联接方式:直联;翻倾防护装置（驾驶室或安全框架）型号:704C.46.001;翻倾防护装置（驾驶室或安全框架）型式:安全框架;翻倾防护装置（驾驶室或安全框架）生产厂:潍坊中远重工科技有限公司；发动机型号：YN4H055-30VE；发动机结构型式：立式、直列、四冲程；发动机生产厂：山东云内动力有限责任公司；发动机进气方式：自然吸气；发动机气缸数：4；发动机标定功率：36.8kW；发动机额定净功率：36.8kW；发动机标定转速：2400r/min；发动机冷却方式：水冷；排放阶段：第三阶段；空气滤清器型号:YLQ400C1;空气滤清器型式:干式;排气管消声腔外形尺寸（长×宽×厚或直径×长）Φ120×500mm;排气管消声腔质量:3.5kg;驾驶员座椅型号:SMT-CS06-1;驾驶员座椅生产厂:潍坊舒美特机械有限公司;安全带型号:DC-1000-006;安全带生产厂:常州市东晨车辆部件有限公司;转向系型式:全液压;转向系转向操纵机构:方向盘;转向系转向机构型式:前轮转向;传动系箱体数量：2个；变速箱（器）型式：机械平面组成式；主变速位置：在第1箱体中；主变速换挡方式：机械有级档；副变速换挡方式：机械有级档；轮胎型号(前轮/后轮)：7.50-16/11.2-28；轮胎数量(前轮/后轮)：2/2个;液压悬挂系统型式:分置式;悬挂装置型式:后置三点悬挂;悬挂装置类别:2类;工作装置液压油泵型号:CB-F316;液压输出组数:2组;工作装置安全阀全开压力:17.5- | 36.8 | 购机补贴(通用类) | 2025-09-29 | 山东省 | 评阅通过
3718 | 动力机械 | 拖拉机 | 轮式拖拉机 | 50-60马力四轮驱动拖拉机 | 山东航舵智能装备有限公司 | 轮式拖拉机 | 504-H | 功率:50马力;驱动方式:四轮驱动:是 ;最小使用比质量:44.1kg/kW; | 变速挡位数:2;最高设计理论速度:30.69km/h;发动机与主离合器联接方式:直联;翻倾防护装置（驾驶室或安全框架）型号:1004A.46.001;翻倾防护装置（驾驶室或安全框架）型式:安全框架;翻倾防护装置（驾驶室或安全框架）生产厂:潍坊中远重工科技有限公司；发动机型号：YN4EZ060-32CR；发动机结构型式：立式、直列、四冲程；发动机生产厂：昆明云内动力股份有限公司；发动机进气方式：自然吸气；发动机气缸数：4；发动机标定功率：44.1kW；发动机额定净功率：44.1kW；发动机标定转速：2300r/min；发动机冷却方式：水冷；排放阶段：第三阶段;空气滤清器型号:K395;空气滤清器型式:干式;排气管消声腔外形尺寸（长×宽×厚或直径×长）Φ110×330mm;排气管消声腔质量:3.5kg;驾驶员座椅型号:SMT-CS06-1;驾驶员座椅生产厂:潍坊舒美特机械有限公司;安全带型号:DC-1000-006;安全带生产厂:常州市东晨车辆部件有限公司;转向系型式:全液压;转向系转向操纵机构:方向盘;转向系转向机构型式:前轮转向;传动系箱体数量：2个；变速箱（器）型式：机械平面组成式；主变速位置：在第1箱体中；主变速换挡方式：机械有级档；副变速换挡方式：机械有级档；轮胎型号(前轮/后轮)：7.50-16/11.2-28；轮胎数量(前轮/后轮)：2/2个;液压悬挂系统型式:分置式;悬挂装置型式:后置三点悬挂;悬挂装置类别:1类;工作装置液压油泵型号:CBN-F320;液压输出组数:2组;工作装置安全阀全开压力:17-17.5MPa;动力输出轴花键数目:8;动力输出轴标准转速:540/720r/min | 36.8 | 购机补贴(通用类) | 2026-04-01 | 山东省 | 评阅通过
3719 | 动力机械 | 拖拉机 | 轮式拖拉机 | 50-60马力四轮驱动拖拉机 | 山东华山拖拉机制造有限公司 | 轮式拖拉机 | 504 | 功率:50马力;驱动方式:四轮驱动:是 ;最小使用比质量:57.07kg/kW; | 驱动型式：四轮驱动； 功率：36.8kw（50马力）； 最小使用质量：2100kg； 排放阶段：国三。 | 36.8 | 购机补贴(通用类) | 2021-12-31 | 山东省 | 评阅通过
3720 | 动力机械 | 拖拉机 | 轮式拖拉机 | 50-60马力四轮驱动拖拉机 | 山东俊驰农业装备有限公司 | 轮式拖拉机 | JC504-A | 功率:50马力;驱动方式:四轮驱动:是 ;最小使用比质量:40.8kg/kW; | 马力：50马力；驱动方式：四轮驱动；排放阶段：国三；发动机标定功率：36.8kW；发动机型号：WP3.2G50E346；发动机标定转速：2400r/min；最小使用比质量(kg/kW):40.8kg/kW | 36.8 | 购机补贴(通用类) | 2026-03-15 | 山东省 | 评阅通过
3721 | 动力机械 | 拖拉机 | 轮式拖拉机 | 50-60马力四轮驱动拖拉机 | 山东骏玛道机械有限公司 | 轮式拖拉机 | ME504 | 功率:50马力;驱动方式:四轮驱动:是 ;最小使用比质量:41.8kg/kW; | 发动机功率：50马力；驱动方式：四轮驱动；最小使用比质量：41.8kg/kW | 36.8 | 购机补贴(通用类) | 2025-07-05 | 山东省 | 评阅通过
3722 | 动力机械 | 拖拉机 | 轮式拖拉机 | 50-60马力四轮驱动拖拉机 | 山东骏玛道机械有限公司 | 轮式拖拉机 | ME504D | 功率:50马力;驱动方式:四轮驱动:是 ;最小使用比质量:42.66kg/kW; | 发动机功率：50马力；驱动方式：四轮驱动:最小使用比质量：42.66kg/kW | 36.8 | 购机补贴(通用类) | 2026-04-01 | 山东省 | 评阅通过
3723 | 动力机械 | 拖拉机 | 轮式拖拉机 | 50-60马力四轮驱动拖拉机 | 山东骏玛道机械有限公司 | 轮式拖拉机 | ME504D-A | 功率:50马力;驱动方式:四轮驱动:是 ;最小使用比质量:38.45kg/kW; | 发动机功率：50马力；驱动方式：四轮驱动；最小使用比质量：38.45kg/kW | 36.8 | 购机补贴(通用类) | 2026-06-29 | 山东省 | 评阅通过
3724 | 动力机械 | 拖拉机 | 轮式拖拉机 | 50-60马力四轮驱动拖拉机 | 山东骏田农业装备有限公司 | 轮式拖拉机 | 504D | 功率:50马力;驱动方式:四轮驱动:是 ;最小使用比质量:41kg/kW; | 机型：504D 马力数值：50 马力 驱动方式：4轮驱动 整机外形mm（长*宽*高）：2950*1230*2020 常用轮距mm:920/970 轴距mm：1510 最小使用质量kg：1510发动机型号：YN4H055-30VE 发动机厂家：山东云内动力有限责任公司 发动机功率：36.8KW 发动机转速：2400r/min 排放阶段：国三 | 36.8 | 购机补贴(通用类) | 2025-09-29 | 山东省 | 评阅通过
3725 | 动力机械 | 拖拉机 | 轮式拖拉机 | 50-60马力四轮驱动拖拉机 | 山东骏田农业装备有限公司 | 轮式拖拉机 | 504-E | 功率:50马力;驱动方式:四轮驱动:是 ;最小使用比质量:48.8kg/kW; | 机型：504-E 马力数值：50 马力 驱动方式：4轮驱动 整机外形mm（长*宽*高）：3645*1480*2180（安全架） /3645*1480*2480 （驾驶室） 常用轮距mm:1100/1150 轴距mm：1910 最小使用质量kg：1795 (安全架)1840（驾驶室）发动机型号：YN4H055-30VE 发动机厂家：山东云内动力有限责任公司 发动机功率：36.8KW 发动机转速：2400r/min 排放阶段：国三 | 36.8 | 购机补贴(通用类) | 2025-09-29 | 山东省 | 评阅通过
3726 | 动力机械 | 拖拉机 | 轮式拖拉机 | 50-60马力四轮驱动拖拉机 | 山东凯斯法尔农业装备有限公司 | 轮式拖拉机 | DR504-T | 功率:50马力;驱动方式:四轮驱动:是 ;最小使用比质量:44.57kg/kW; | 驱动方式：四驱:36,8KW，功率：整机外廓尺寸(长×宽×高及部位)： 3500×1500×2470mm(安全架顶端)；最小使用质量：1640kg ；最小使用比质量：44.57kg/kW； 轴距：1800mm；常用轮距(前轮/后轮)：1210/1200mm； 轮距(前轮/后轮)：1000、1100、1210、1300/980、1100、1200、1300mm； 最小离地间隙及部位：300mm（前桥底部）； 离合器壳体前端面至后驱动轴轴心线的水平距离：1027mm； 变速箱齿轮副轴孔中心距：80.5mm； 标准配重(前/后)：91/52kg | 36.8 | 购机补贴(通用类) | 2026-04-01 | 山东省 | 评阅通过
3727 | 动力机械 | 拖拉机 | 轮式拖拉机 | 50-60马力四轮驱动拖拉机 | 山东凯斯法尔农业装备有限公司 | 轮式拖拉机 | NINGBODEER554 | 功率:55马力;驱动方式:四轮驱动:是 ;最小使用比质量:49.38kg/kW; | 驱动型式：四驱；功率：40.5kw；最小使用质量：2000kg；整机外廓尺寸(长×宽×高及部位)：3510mm×1600mm×2325mm（防翻架顶部）；轴距：2015mm； 常用轮距(前轮/后轮)： 1300mm /1300 mm； 轮距(前轮/后轮)：1300/1200、1250、1300、1350； 最小离地间隙及部位 :325mm /传动箱底部； 变速箱前端面至后驱动轴轴心线的水平距离：627mm 变速箱齿轮副轴孔中心距：92mm 标准配重(前/后)：78kg/120kg； 挡位数(前进/倒退)：8/2； | 40.5 | 购机补贴(通用类) | 2024-12-30 | 山东省 | 评阅通过
3728 | 动力机械 | 拖拉机 | 轮式拖拉机 | 50-60马力四轮驱动拖拉机 | 山东乐地农业装备有限公司 | 轮式拖拉机 | LD504 | 功率:50马力;驱动方式:四轮驱动:是 ;最小使用比质量:39.4kg/kW; | 外廓尺寸(长×宽×高)mm:3385×1470×2250（安全架顶）；轴距或履带接地长:1832mm；常用轮距(前轮/后轮)或轨距:1200/1200mm；最小使用质量:1450kg；标准配重（前/后）：56/100kg； 档位数：前进/倒退/爬行：8/2/0；主变速器档位数：4+1；副变速器档位数/其他档位数：2 | 36.8 | 购机补贴(通用类) | 2024-12-30 | 山东省 | 评阅通过
3729 | 动力机械 | 拖拉机 | 轮式拖拉机 | 50-60马力四轮驱动拖拉机 | 山东乐地农业装备有限公司 | 轮式拖拉机 | LD504-A | 功率:50马力;驱动方式:四轮驱动:是 ;最小使用比质量:40.08kg/kW; | 外廓尺寸(长×宽×高)mm:3385×1470×2250（安全架顶）；轴距或履带接地长:1805mm；常用轮距(前轮/后轮)或轨距:1200/1200mm；最小使用质量:1475kg；最小使用质量比：40.08kg/kW；标准配重（前/后）：90/120kg； 档位数：前进/倒退/爬行：8/2/0；主变速器档位数：4+1；副变速器档位数/其他档位数：2；离合器壳体前端面至后驱动轴轴心线的水平距离：1030mm；变速箱齿轮副轴孔中心距：80.5mm | 36.8 | 购机补贴(通用类) | 2025-12-30 | 山东省 | 评阅通过
3730 | 动力机械 | 拖拉机 | 轮式拖拉机 | 50-60马力四轮驱动拖拉机 | 山东乐地农业装备有限公司 | 轮式拖拉机 | LD504D | 功率:50马力;驱动方式:四轮驱动:是 ;最小使用比质量:39.56kg/kW; | 外廓尺寸(长×宽×高)mm:2980×1315×2065（安全架顶）；轴距或履带接地长:1515mm；常用轮距(前轮/后轮)或轨距:1110/1150mm；最小使用质量:1456kg；标准配重（前/后）：28/64kg； 档位数：前进/倒退/爬行：8/2/0；主变速器档位数：4+1；副变速器档位数/其他档位数：2 | 36.8 | 购机补贴(通用类) | 2024-12-30 | 山东省 | 评阅通过
3731 | 动力机械 | 拖拉机 | 轮式拖拉机 | 50-60马力四轮驱动拖拉机 | 山东铃沃农业装备有限公司 | 轮式拖拉机 | 504 | 功率:50马力;驱动方式:四轮驱动:否 ;最小使用比质量:43.7kg/kW; | "外廓尺寸(长×宽×高)(mm)：3620×1450×2350（安全架顶） 轴距(mm)：1990 轮距(mm)：1000、1100、1200、1300/960-1300 最小离地间隙(mm)： 310前桥底部 最小使用质量(kg)： 1610 最小使用比质量: 43.75 轮胎型号：7.5-16/11.2-28 排放阶段：国3" | 36.8 | 购机补贴(通用类) | 2026-04-01 | 山东省 | 评阅通过
3732 | 动力机械 | 拖拉机 | 轮式拖拉机 | 50-60马力四轮驱动拖拉机 | 山东润达农业装备有限公司 | 轮式拖拉机 | RD504-A | 功率:50马力;驱动方式:四轮驱动:是 ;最小使用比质量:39.4kg/kW; | 标定功率：36.8kW；驱动型式：四轮驱动；外廓尺寸mm(长×宽×高):2950×1360×2100（至安全架顶）；轴距：1530mm；最小使用质量：1450kg；常用轮距mm（前轮/后轮）：1000/1030；发动机型号：4B5-50V32；制造商：安徽全柴动力股份有限公司；排放阶段：国三 | 36.8 | 购机补贴(通用类) | 2025-09-29 | 山东省 | 评阅通过
3733 | 动力机械 | 拖拉机 | 轮式拖拉机 | 50-60马力四轮驱动拖拉机 | 山东润达农业装备有限公司 | 轮式拖拉机 | 润达-504 | 功率:50马力;驱动方式:四轮驱动:是 ;最小使用比质量:42.12kg/kW; | 标定功率：36.8kW；驱动型式：四轮驱动；外廓尺寸mm(长×宽×高)：3700×1450×2250；轴距：1950mm；最小使用质量：1550kg；挡位数(前进/倒退/爬行) ：8/2/0；起动方式：电起动；发动机型号：4TE50；制造商：山东华源莱动内燃机有限公司；排放阶段：国三 | 36.8 | 购机补贴(通用类) | 2021-12-31 | 山东省 | 评阅通过
3734 | 动力机械 | 拖拉机 | 轮式拖拉机 | 50-60马力四轮驱动拖拉机 | 山东润达农业装备有限公司 | 轮式拖拉机 | 润达-554 | 功率:55马力;驱动方式:四轮驱动:是 ;最小使用比质量:38.27kg/kW; | 标定功率：40.5kW；驱动型式：四轮驱动；外廓尺寸mm(长×宽×高)：3700×1450×2250；轴距：1900mm；最小使用质量：1550kg；挡位数(前进/倒退/爬行) ：8/2/0；起动方式：电起动；发动机型号：4TD55A；制造商：山东华源莱动内燃机有限公司；排放阶段：国三 | 40.5 | 购机补贴(通用类) | 2021-12-31 | 山东省 | 评阅通过
3735 | 动力机械 | 拖拉机 | 轮式拖拉机 | 50-60马力四轮驱动拖拉机 | 山东萨丁重工有限公司 | 轮式拖拉机 | SD504D | 功率:50马力;驱动方式:四轮驱动:是 ;最小使用比质量:51.63kg/kW; | 整机型式：轮式；整机机架型式：无架；整机驱动型式：四轮驱动；整机用途：一般用途；外廓尺寸(长×宽×高)：3530x1590x2400mm；轴距或履带接地长：1955mm；常用轮距(前轮/后轮)或轨距：1300/1200~1500mm；整机最小离地间隙：340mm；最小使用质量：1900kg；整机标准配重(前/后)：84/160kg ；整机最小使用比质量：51.63kg/kW；档位数(前进/倒退)：8+2；整机发动机与主离合器联接方式：直联。 | 36.8 | 购机补贴(通用类) | 2022-12-31 | 山东省 | 评阅通过
3736 | 动力机械 | 拖拉机 | 轮式拖拉机 | 50-60马力四轮驱动拖拉机 | 山东萨丁重工有限公司 | 轮式拖拉机 | SD554D | 功率:55马力;驱动方式:四轮驱动:是 ;最小使用比质量:46.91kg/kW; | 整机型式：轮式；整机机架型式：无架；整机驱动型式：四轮驱动；整机用途：一般用途；外廓尺寸(长×宽×高)：3530x1590x2600mm；轴距或履带接地长：1955mm；常用轮距(前轮/后轮)或轨距：1300/1300mm；整机最小离地间隙：340mm；最小使用质量：1900kg；整机标准配重(前/后)：84/160kg ；整机最小使用比质量：46.91kg/kW；档位数(前进/倒退)：8+2；整机发动机与主离合器联接方式：直联。 | 40.5 | 购机补贴(通用类) | 2022-12-31 | 山东省 | 评阅通过
3737 | 动力机械 | 拖拉机 | 轮式拖拉机 | 50-60马力四轮驱动拖拉机 | 山东五征集团有限公司 | 轮式拖拉机 | MD554 | 功率:55马力;驱动方式:四轮驱动:是 ;最小使用比质量:66.67kg/kW; | 功率：55马力；驱动方式：四轮驱动；外廓尺寸（长×宽×高）：3850×1905×2580mm；最小使用质量：2700kg；转向器型式：摆线转阀式全液压转向器；制动系型式：机械操纵、湿式、盘式；离合器型式：干式、独立操纵双作用；变速箱型式：4×2×（2+1）组成式或4×3×（2+1）组成式（选装爬行档）；变速箱换挡方式：同步器换挡；悬挂装置型式：后置三点悬挂；调节方式：综合调节；动力输出轴型式：独立式 | 40.5 | 购机补贴(通用类) | 2021-12-31 | 山东省 | 评阅通过
3738 | 动力机械 | 拖拉机 | 轮式拖拉机 | 50-60马力四轮驱动拖拉机 | 山东五征集团有限公司 | 轮式拖拉机 | NA504-E | 功率:50马力;驱动方式:四轮驱动:是 ;最小使用比质量:40.8kg/kW; | 功率：50马力；整机驱动型式：四驱；外廓尺寸（长×宽×高及部位）：3070×1240×2315(安全架顶部)；离合器壳体前端面至后驱动轴轴心线的水平距离：702mm；最小使用质量：1500kg；翻倾防护装置：安全框架；转向系型式：全液压；变速箱（器）型式：机械平面组成式；主变速换挡方式：机械有级档；副变速换挡方式：机械有级档；悬挂装置型式：后置三点悬挂 | 36.8 | 购机补贴(通用类) | 2025-09-29 | 山东省 | 评阅通过
3739 | 动力机械 | 拖拉机 | 轮式拖拉机 | 50-60马力四轮驱动拖拉机 | 山东五征集团有限公司 | 轮式拖拉机 | NS504 | 功率:50马力;驱动方式:四轮驱动:是 ;最小使用比质量:45.65kg/kW; | 功率：50马力；整机驱动型式：四驱；外廓尺寸（长×宽×高及部位）：3470×1500×2499mm（安全架顶）；离合器壳体前端面至后驱动轴轴心线的水平距离：1130mm；最小使用质量：1680kg；翻倾防护装置：安全框架；转向系型式：全液压；变速箱（器）型式：机械平面组成式；主变速换挡方式：机械有级档；副变速换挡方式：机械有级档；悬挂装置型式：后置三点悬挂 | 44.1 | 购机补贴(通用类) | 2024-12-30 | 山东省 | 评阅通过
3740 | 动力机械 | 拖拉机 | 轮式拖拉机 | 50-60马力四轮驱动拖拉机 | 山东五征集团有限公司 | 轮式拖拉机 | NS504-C | 功率:50马力;驱动方式:四轮驱动:是 ;最小使用比质量:45.7kg/kW; | 功率：50马力；整机驱动型式：四驱；外廓尺寸（长×宽×高及部位）：3635×1500×2500mm（安全架顶部）、3635×1500×2570mm（驾驶室顶部）；离合器壳体前端面至后驱动轴轴心线的水平距离：1130mm；最小使用质量：1680kg（安全架）、1950kg（驾驶室）；翻倾防护装置：安全框架或简易驾驶室；转向系型式：全液压；变速箱（器）型式：机械平面组成式；主变速换挡方式：机械有级档；副变速换挡方式：机械有级档；悬挂装置型式：后置三点悬挂 | 36.8 | 购机补贴(通用类) | 2026-06-29 | 山东省 | 评阅通过
3741 | 动力机械 | 拖拉机 | 轮式拖拉机 | 50-60马力四轮驱动拖拉机 | 山东五征集团有限公司 | 轮式拖拉机 | TA504 | 功率:50马力;驱动方式:四轮驱动:是 ;最小使用比质量:43.48kg/kW; | 功率：50马力；驱动方式：四轮驱动；外廓尺寸（长×宽×高）：3452×1545×2250（安全架）mm；最小使用质量：1600kg；转向器型式：摆线转阀式全液压转向器；行车制动系型式：机械蹄式制动；离合器型式：干式、双片、双作用、常啮合式；变速箱型式：4×（1+1）×2组成式；变速箱换挡方式：滑移齿轮结合啮合套；悬挂装置型式：后置三点悬挂；调节方式：位调节；动力输出轴型式：后置半独立式 | 36.8 | 购机补贴(通用类) | 2021-12-31 | 山东省 | 评阅通过
3742 | 动力机械 | 拖拉机 | 轮式拖拉机 | 50-60马力四轮驱动拖拉机 | 山东五征集团有限公司 | 轮式拖拉机 | TA504-E | 功率:50马力;驱动方式:四轮驱动:是 ;最小使用比质量:43.8kg/kW; | 功率：50马力；整机驱动型式：四驱；外廓尺寸（长×宽×高及部位）：3590×1360×2315（安全架部）；离合器壳体前端面至后驱动轴轴心线的水平距离：1027mm；最小使用质量：1610kg；最小使用比质量：43.8kg/kW；翻倾防护装置：安全框架；转向系型式：全液压；变速箱（器）型式：机械平面组成式；主变速换挡方式：机械有级档；副变速换挡方式：机械有级档；悬挂装置型式：后置三点悬挂 | 36.8 | 购机补贴(通用类) | 2026-04-01 | 山东省 | 评阅通过
3743 | 动力机械 | 拖拉机 | 轮式拖拉机 | 50-60马力四轮驱动拖拉机 | 山东鑫华拖拉机制造有限公司 | 轮式拖拉机 | 鑫华泰山504B | 功率:50马力;驱动方式:四轮驱动:是 ;最小使用比质量:44.54kg/kW; | 标定功率：36.8kw（50马力），驱动方式：四轮驱动； | 36.8 | 购机补贴(通用类) | 2021-12-31 | 山东省 | 评阅通过
3744 | 动力机械 | 拖拉机 | 轮式拖拉机 | 50-60马力四轮驱动拖拉机 | 山东鑫华拖拉机制造有限公司 | 轮式拖拉机 | 鑫华泰山504D | 功率:50马力;驱动方式:四轮驱动:是 ;最小使用比质量:39.27kg/kW; | 标定功率：36.8kw（50马力），驱动方式：四轮驱动； | 36.8 | 购机补贴(通用类) | 2021-12-31 | 山东省 | 评阅通过
3745 | 动力机械 | 拖拉机 | 轮式拖拉机 | 50-60马力四轮驱动拖拉机 | 山东兖泰拖拉机制造有限公司 | 轮式拖拉机 | 兖泰504 | 功率:50马力;驱动方式:四轮驱动:是 ;最小使用比质量:48.9kg/kW; | 50马力≤36.8kW/50马力＜60马力；驱动方式：四轮驱动 | 36.8 | 购机补贴(通用类) | 2024-12-30 | 山东省 | 评阅通过
3746 | 动力机械 | 拖拉机 | 轮式拖拉机 | 50-60马力四轮驱动拖拉机 | 山东兖泰拖拉机制造有限公司 | 轮式拖拉机 | 兖泰504A | 功率:50马力;驱动方式:四轮驱动:是 ;最小使用比质量:46.20kg/kW; | 50马力≤36.8kW/50马力＜60马力；驱动方式：四轮驱动 | 36.8 | 购机补贴(通用类) | 2022-12-31 | 山东省 | 评阅通过
3747 | 动力机械 | 拖拉机 | 轮式拖拉机 | 50-60马力四轮驱动拖拉机 | 山东兖泰拖拉机制造有限公司 | 轮式拖拉机 | 兖泰504B | 功率:50马力;驱动方式:四轮驱动:是 ;最小使用比质量:47.55kg/kW; | 50马力≤36.8kW/50马力＜60马力；驱动方式：四轮驱动 | 36.8 | 购机补贴(通用类) | 2022-12-31 | 山东省 | 评阅通过
3748 | 动力机械 | 拖拉机 | 轮式拖拉机 | 50-60马力四轮驱动拖拉机 | 山东兖泰拖拉机制造有限公司 | 轮式拖拉机 | 兖泰504E | 功率:50马力;驱动方式:四轮驱动:是 ;最小使用比质量:46.60kg/kW; | 50马力≤36.8kW/50马力＜60马力；驱动方式：四轮驱动 | 36.8 | 购机补贴(通用类) | 2023-12-31 | 山东省 | 评阅通过
3749 | 动力机械 | 拖拉机 | 轮式拖拉机 | 50-60马力四轮驱动拖拉机 | 山东亿嘉农业机械装备股份有限公司 | 轮式拖拉机 | YJ504D | 功率:50马力;驱动方式:四轮驱动:是 ;最小使用比质量:44.84kg/kW; | 整机驱动型式：四驱;整机用途：园艺;整机外廓尺寸(长×宽×高及部位)mm：3290×1400×2320（防翻架顶端）;轴距mm：1725;常用轮距(前轮/后轮)mm：960/1050;最小离地间隙及部位mm：255(前桥下沿);离合器壳体前端面至后驱动轴轴心线的水平距离mm：926;变速箱齿轮副轴孔中心距mm：80.5;最小使用质量kg：1650;标准配重(前/后)kg：60/28;最小使用比质量kg/kW：44.84；K值：33；挡位数（前进/倒退）：8/2;主变速挡位数：4+1;副变速挡位数：2;发动机与主离合器联接方式：直联;翻倾防护装置型号：YJ204A.46;翻倾防护装置型式：安全框架;翻倾防护装置生产厂：山东亿嘉农业机械装备股份有限公司;发动机型号：4TE50K;发动机结构型式：直列、四冲程;发动机生产厂：华源莱动内燃机有限公司;发动机进气方式：自然吸气;发动机气缸数：4;发动机标定功率kW：36.8;发动机额定净功率kW：36.8;发动机标定转速r/min：2400;主变速位置和换挡方式：主变速位置：在第1箱体中机械有级挡；副变速换挡方式：机械有级挡；副变速换挡方式：机械有级挡;轮胎型号(前轮/后轮)：6.00-14/13.6-16;轮胎数量(前轮/后轮)个：2/2;工作装置液压油泵型号：CBN-E316;液压输出组数：1组;动力输出轴标准转速r/min：540/760;选装配置选装动力输出轴转速r/min：540/760、760/850;选装液压输出组数：2组;选装轮胎型号(前轮/后轮)：6.0-12/9.5-16；6.00-12/9.5-20；5.00-12/9.5-20；6.00-12/11.2-16。 | 36.799999999999997 | 购机补贴(通用类) | 2025-09-29 | 山东省 | 评阅通过
3750 | 动力机械 | 拖拉机 | 轮式拖拉机 | 50-60马力四轮驱动拖拉机 | 山东亿嘉农业机械装备股份有限公司 | 轮式拖拉机 | YJ504-EA | 功率:50马力;驱动方式:四轮驱动:是 ;最小使用比质量:48.91kg/kW; | 整机型号、名称：YJ504-EA、轮式拖拉机;整机型式：轮式;整机机架型式：无架;整机驱动型式：四驱;整机外廓尺寸(长×宽×高及部位)mm：3650×1300×2400（防翻架顶端）;最小使用质量kg：1800;最小使用比质量kg/kW：48.91;挡位数（前进/倒退）：8/2;主变速挡位数：4+1;副变速挡位数：2;翻倾防护装置型号：YJ204A.46;翻倾防护装置型式：安全框架;发动机型号：4B5-50V32;发动机结构型式：直列、四冲程;发动机生产厂：安徽全柴动力股份有限公司;排放标准：第三阶段；发动机进气方式：自然吸气;发动机气缸数：4;发动机标定功率kW：36.8;发动机额定净功率kW：36.8;发动机标定转速r/min：2400;主变速位置和换挡方式：主变速位置：在第1箱体中机械有级挡；副变速换挡方式：机械有级挡;轮胎型号(前轮/后轮)：8.3-20/12.4-28;轮胎数量(前轮/后轮)个：2/2;液压输出组数：1组;动力输出轴标准转速r/min：540/760;选装配置选装翻倾防护装置型号：YJ204.46;选装翻倾防护装置型式：安全框架;选装翻倾防护装置外廓尺寸(长×宽×高)mm：3650×1550×2400（防翻架顶端）;常用轮距(前轮/后轮)或轨距mm：1200/1200（选装加长半轴套管）;轮距(前轮/后轮)或轨距mm：1152、1200、1300/1152～1400（选装加长半轴套管）;最小使用质量kg：1820（选装加长半轴套管）;最小使用比质量kg/kW：49.46;选装挡位数（前进/倒退）：8/8;选装主变速挡位数：4;选装副变速挡位数：2×（1+1）;选装液压输出组数：2组;选装轮胎型号(前轮/后轮)：6.50-16/11.2-24；7.50-16/9.5-28；7.50-16/11.2-28；7.00-12/11.2-20；8.3-20/9.5-32；7.5-16/11.2-24。 | 36.799999999999997 | 购机补贴(通用类) | 2025-09-29 | 山东省 | 评阅通过
3751 | 动力机械 | 拖拉机 | 轮式拖拉机 | 50-60马力四轮驱动拖拉机 | 山东亿嘉农业机械装备股份有限公司 | 轮式拖拉机 | YJ-554 | 功率:55马力;驱动方式:四轮驱动:是 ;最小使用比质量:50.62kg/kW; | 整机型号、名称：YJ-554、轮式拖拉机;整机型式：轮式;整机机架型式：无架;整机驱动型式：四驱;整机外廓尺寸(长×宽×高及部位)mm：3500×1620×2220（安全架顶部）;轴距mm：1960;常用轮距(前轮/后轮)mm：1280/1300;轮距(前轮/后轮)mm：1280、1480/1200、1300、1400、1500;最小离地间隙及部位mm：370(牵引架底部);离合器壳体前端面至后驱动轴轴心线的水平距离mm：1170;变速箱齿轮副轴孔中心距mm：92±0.044;最小使用质量kg：2050;标准配重(前/后)kg：60/85;最小使用比质量kg/kW：50.62;K值：37.27;挡位数（前进/倒退）：8/2;主变速挡位数：4+1;副变速挡位数：2;翻倾防护装置型号：YJ50.46;翻倾防护装置型式：安全框架;发动机型号：YD4JZ55C2;发动机结构型式：直列、直喷、水冷、四冲程;发动机生产厂：扬动股份有限公司;排放标准：第三阶段；发动机进气方式：增压;发动机气缸数：4;发动机标定功率kW：40.5;发动机额定净功率kW：40.5;发动机标定转速r/min：2300;主变速位置和换挡方式：主变速位置：在第2箱体中、机械有级挡；副变速换挡方式：机械有级挡;轮胎型号(前轮/后轮)：8.3-20/12.4-28;轮胎数量(前轮/后轮)个：2/2;液压输出组数：简单液压输出;动力输出轴标准转速r/min：540/760。 | 40.5 | 购机补贴(通用类) | 2025-12-30 | 山东省 | 评阅通过
3752 | 动力机械 | 拖拉机 | 轮式拖拉机 | 50-60马力四轮驱动拖拉机 | 山东亿嘉农业机械装备股份有限公司 | 轮式拖拉机 | YJ-554-1 | 功率:55马力;驱动方式:四轮驱动:是 ;最小使用比质量:66.89kg/kW; | 整机型号、名称：YJ-554-1、轮式拖拉机；整机型式：轮式；整机机架型式：无架；整机驱动型式：四驱；整机用途：一般用途；整机外廓尺寸（长×宽×高及部位）mm：4030×1730×2600（空滤器顶部）；最小使用质量kg：2709；标准配重(前/后)kg：144/320；最小使用比质量kg/kW：66.89；K值：49.25；挡位数（前进/倒退）：12/12；主变速挡位数：4；副变速挡位数：3×（1+1）；最高设计理论速度km/h：31.37；翻倾防护装置（驾驶室或安全框架）型号：YJ50.46A；翻倾防护装置（驾驶室或安全框架）型式：简易驾驶室；发动机型号：4D32ZT31/554；发动机结构型式：直列、四冲程；发动机生产厂：浙江新柴股份有限公司；排放标准：第三阶段；发动机进气方式：涡轮增压；发动机气缸数：4；发动机标定功率kW：40.5；发动机额定净功率kW：40.5；发动机标定转速r/min：2400；发动机冷却方式：水冷；传动系箱体数量、变速箱（器）型式：机械平面组成式；箱体数量：2个；主变速位置和换挡方式：主变速位置：在第1箱体中；机械有级挡；副变速换挡方式：机械有级挡；轮胎型号(前轮/后轮)：8.3-24/12.4-32；轮胎数量(前轮/后轮)个 ：2/2；液压悬挂系统型式：分置式；悬挂装置型式：后置三点悬挂；悬挂装置类别：2类；工作装置液压油泵型号：CBN-F316；液压输出组数：2组；动力输出轴标准转速r/min：540/760；选装轮胎型号(前轮/后轮)：8.3-24/11-32、8.3-20/12.4-28;选装发动机型号：4D27ZT32/554 ；发动机结构型式：直列、四冲程；发动机生产厂：浙江新柴股份有限公司；排放标准：第三阶段；发动机进气方式：涡轮增压；发动机气缸数：4；发动机标定功率kW：40.5；发动机额定净功率kW：40.5；发动机标定转速r/min：2400；发动机冷却方式：水冷；液压输出组数：1组；动力输出轴标准转速r/min：760/850；540/1000; 760/1000。 | 40.5 | 购机补贴(通用类) | 2025-12-30 | 山东省 | 评阅通过
3753 | 动力机械 | 拖拉机 | 轮式拖拉机 | 50-60马力四轮驱动拖拉机 | 山东亿嘉农业机械装备股份有限公司 | 轮式拖拉机 | YJ-554-2 | 功率:55马力;驱动方式:四轮驱动:是 ;最小使用比质量:63.21kg/kW; | 整机型号、名称：YJ-554-2、轮式拖拉机；整机型式：轮式；整机机架型式：无架；整机驱动型式：四驱；整机用途：一般用途；整机外廓尺寸（长×宽×高及部位）mm：4030×1730×2600（空滤器顶部）；最小使用质量kg：2560；最小使用比质量kg/kW：63.21；K值：46.55；挡位数（前进/倒退）：12/12；主变速挡位数：4；副变速挡位数：3×（1+1）；最高设计理论速度km/h：31.37；翻倾防护装置（驾驶室或安全框架）型号：YJ50.46；翻倾防护装置（驾驶室或安全框架）型式：安全框架；发动机型号：4D32ZT31/554；发动机结构型式：直列、四冲程；发动机生产厂：浙江新柴股份有限公司；排放标准：第三阶段；发动机进气方式：涡轮增压；发动机气缸数：4；发动机标定功率kW：40.5；发动机额定净功率kW：40.5；发动机标定转速r/min：2400；发动机冷却方式：水冷；传动系箱体数量、变速箱（器）型式：机械平面组成式；箱体数量：2个；主变速位置和换挡方式：主变速位置：在第1箱体中；机械有级挡；副变速换挡方式：机械有级挡；轮胎型号(前轮/后轮)：8.3-24/12.4-32；轮胎数量(前轮/后轮)个 ：2/2；液压悬挂系统型式：分置式；悬挂装置型式：后置三点悬挂；悬挂装置类别：2类；工作装置液压油泵型号：CBN-F316；动力输出轴标准转速r/min：540/760；选装轮胎型号(前轮/后轮)：8.3-24/11-32、8.3-20/12.4-28;选装发动机型号：4D27ZT32/554 ；选装发动机结构型式：直列、四冲程；选装发动机生产厂：浙江新柴股份有限公司；排放标准：第三阶段；选装发动机进气方式：涡轮增压；发动机气缸数：4；选装发动机标定功率kW：40.5；选装发动机额定净功率kW：40.5；选装发动机标定转速r/min：2400；选装发动机冷却方式：水冷；选装动力输出轴标准转速r/min：760/850；540/1000; 760/1000。 | 40.5 | 购机补贴(通用类) | 2025-12-30 | 山东省 | 评阅通过
3754 | 动力机械 | 拖拉机 | 轮式拖拉机 | 50-60马力四轮驱动拖拉机 | 山东中诺农业装备有限公司 | 轮式拖拉机 | ZN504 | 功率:50马力;驱动方式:四轮驱动:是 ;最小使用比质量:45.11kg/kW; | 标定功率：36.8kw，驱动方式：四轮驱动，最小使用比质量：45.11。 | 36.8 | 购机补贴(通用类) | 2025-12-30 | 山东省 | 评阅通过
3755 | 动力机械 | 拖拉机 | 轮式拖拉机 | 50-60马力四轮驱动拖拉机 | 山东中诺农业装备有限公司 | 轮式拖拉机 | ZN504-X | 功率:50马力;驱动方式:四轮驱动:是 ;最小使用比质量:50.27kg/kW; | 标定功率：51.5kw，驱动方式：四轮驱动，最小使用比质量：50.27。 | 36.8 | 购机补贴(通用类) | 2025-12-30 | 山东省 | 评阅通过
3756 | 动力机械 | 拖拉机 | 轮式拖拉机 | 50-60马力四轮驱动拖拉机 | 山拖农机装备有限公司 | 轮式拖拉机 | MC554 | 功率:55马力;驱动方式:四轮驱动:是 ;最小使用比质量:61.98kg/kW; | 外型尺寸（mm）：3870×1700×2530； 驱动方式：四轮驱动; 功率（KW）:40.5（国三）; 轴距（mm）:2063; 最小使用质量（kg）:2680（驾驶室）；2510（安全架）； 轮距(前轮/后轮)mm：1200、1300、1420/1200、1320、1420; 轮距(前轮/后轮)调整方式:有级可调/有级可调; 标准配重(前/后)kg:132/224; 挡位数(前进/倒退/爬行):8/8/0; 动力输出轴功率kW≥32.8; 最大牵引力kN≥9.5; 主变速箱换档方式:啮合套换挡; 轮胎型号(前轮/后轮):8.3-20、8.3-24、8.3-24（水田）/13.6-28、14.9-30、11-32（水田） | 40.5 | 购机补贴(通用类) | 2021-12-31 | 山东省 | 评阅通过
3757 | 动力机械 | 拖拉机 | 轮式拖拉机 | 50-60马力四轮驱动拖拉机 | 山拖农机装备有限公司 | 轮式拖拉机 | NA504 | 功率:50马力;驱动方式:四轮驱动:是 ;最小使用比质量:38.32kg/kW; | 外型尺寸（mm）：3387×1300×2100； 驱动方式：四轮驱动; 功率（KW）:36.8（国三）; 轴距（mm）:1786; 最小使用质量（kg）:1410 轮距(前轮/后轮)mm：1000/980～1222; 轮距(前轮/后轮)调整方式:不可调/无级可调; 标准配重(前/后)kg:56/72; 挡位数(前进/倒退/爬行):8/2/0; 动力输出轴功率kW≥31.3; 最大牵引力kN≥11.5; 主变速箱换档方式:滑移齿轮＋啮合套; 轮胎型号(前轮/后轮):6.50-16/9.50-24 | 36.8 | 购机补贴(通用类) | 2023-12-31 | 山东省 | 评阅通过
3758 | 动力机械 | 拖拉机 | 轮式拖拉机 | 50-60马力四轮驱动拖拉机 | 山拖农机装备有限公司 | 轮式拖拉机 | NS504-C | 功率:50马力;驱动方式:四轮驱动:是 ;最小使用比质量:43.48kg/kW; | 外型尺寸（mm）：3410×1430×2240； 驱动方式：四轮驱动; 功率（KW）:36.8（国三）; 轴距（mm）:1860; 最小使用质量（kg）:1600； 轮距(前轮/后轮)mm：1040、1200/1050、1200、1300； 标准配重(前/后)kg:48/72; 挡位数(前进/倒退):10/10; 转向系型式：全液压； 转向操纵机构：方向盘; 转向机构型式：前轮转向; 最小使用比质量kg/kW:43.48; 主变速箱换档方式:机械有级挡; 轮胎型号(前轮/后轮):6.00-12/13.8-20；6.00-12（水田）/8.3-24（水田）；6.00-12/13.6-16；6.00-12/13.6-20 | 36.8 | 购机补贴(通用类) | 2024-12-30 | 山东省 | 评阅通过
3759 | 动力机械 | 拖拉机 | 轮式拖拉机 | 50-60马力四轮驱动拖拉机 | 山拖农机装备有限公司 | 轮式拖拉机 | TS504A | 功率:50马力;驱动方式:四轮驱动:是 ;最小使用比质量:49.05kg/kW; | 外型尺寸（mm）：3510×1510×2300； 驱动方式：四轮驱动 功率（KW）:36.77或选装36.8（国三） 轴距（mm）:1970 最小使用质量（kg）:1805; 轮距(前轮/后轮)mm：1170/1130、1230、1330、1430； 轮距(前轮/后轮)调整方式:不可调/有级可调； 配重(前/后)kg:55/58； 挡位数(前进/倒退/爬行):10/10/0； 动力输出轴功率kW≥29.7； 最大牵引力kN≥12； 主变速箱换档方式:啮合套换挡； 轮胎型号(前轮/后轮):7.50-16/11.2-28 选装轮胎型号(前轮/后轮):7.50-16、8.3-20/11.2-28、13.6-28 | 36.8 | 购机补贴(通用类) | 2021-12-31 | 山东省 | 评阅通过
3760 | 动力机械 | 拖拉机 | 轮式拖拉机 | 50-60马力四轮驱动拖拉机 | 山拖农机装备有限公司 | 轮式拖拉机 | TS554A | 功率:55马力;驱动方式:四轮驱动:是 ;最小使用比质量:43.65kg/kW; | 外型尺寸（mm）：3480×1510×2455； 驱动方式：四轮驱动 功率（KW）:40.5（国三） 轴距（mm）:1860 最小使用质量（kg）:1768; 轮距(前轮/后轮)mm：1240/1130、1230、1330、1430; 轮距(前轮/后轮)调整方式:不可调/有级可调; 配重(前/后)kg:55/58; 挡位数(前进/倒退/爬行):10/10/0; 动力输出轴功率kW≥34.5; 最大牵引力kN≥13; 主变速箱换档方式:啮合套换挡; 轮胎型号(前轮/后轮):7.50-16/11.2-28 | 40.5 | 购机补贴(通用类) | 2021-12-31 | 山东省 | 评阅通过
3761 | 动力机械 | 拖拉机 | 轮式拖拉机 | 50-60马力四轮驱动拖拉机 | 天津拖拉机制造有限公司 | 轮式拖拉机 | TNJ504 | 功率:50马力;驱动方式:四轮驱动:是 ;最小使用比质量:41.0kg/kW; | 1.整机型式：轮式；2.整机驱动型式：四驱；3.整机外廓尺寸（长×宽×高及部位）mm: 3510×1540×2240（安全框架顶部）；4.轴距或履带接地长 mm:1860;5.最小使用质量kg:1510；6.标准配重（前/后）kg：72/60；7.最小使用比质量Kg/kw：41；8.主变速挡位数： 4+1；9.发动机与主离合器联接方式：直联；10.发动机结构型式：直列、直喷、水冷、四冲程；11.发动机标定功率kw：36.8；12.轮胎型号（前轮/后轮）：7.50-16/11.2-28； | 36.8 | 购机补贴(通用类) | 2025-07-05 | 天津市 | 评阅通过
3762 | 动力机械 | 拖拉机 | 轮式拖拉机 | 50-60马力四轮驱动拖拉机 | 天津沃能达实业有限公司 | 轮式拖拉机 | W504 | 功率:50马力;驱动方式:四轮驱动:是 ;最小使用比质量:42.12kg/kW; | 1.整机型式：轮式；2.整机驱动型式：四驱；3.整机外廓尺寸（长×宽×高及部位）mm: 3550×1390×2340（安全架顶部）；4.轴距或履带接地长 mm:1895；5.最小使用质量kg:1550；6.标准配重（前/后）kg：48/80；7.最小使用比质量Kg/kw：42.12；8.主变速挡位数：4+1；9.发动机与主离合器联接方式：直联；10.发动机结构型式：立式、直列、水冷、四冲程；11.发动机标定功率kw：36.8；12.轮胎型号（前轮/后轮）：8.3-20/12.4-28； | 36.8 | 购机补贴(通用类) | 2025-09-29 | 天津市 | 评阅通过
3763 | 动力机械 | 拖拉机 | 轮式拖拉机 | 50-60马力四轮驱动拖拉机 | 潍坊昌荣机械有限公司 | 轮式拖拉机 | 504 | 功率:50马力;驱动方式:四轮驱动:是 ;最小使用比质量:39.1kg/kW; | 型式：4×4四轮驱动，结构尺寸（长*宽*高): 3500mm×1450mm×2020mm：，轴距：1915mm，轮距（前轮/后轮）： 960、1100/960～1100，最小使用质量：1440kg， 发动机与离合器联接方式：直联 ，起动方式：电起动，配套动力：36.8kW，发动机型号：4TE50。排放阶段：第三阶段 | 36.8 | 购机补贴(通用类) | 2025-07-05 | 山东省 | 评阅通过
3764 | 动力机械 | 拖拉机 | 轮式拖拉机 | 50-60马力四轮驱动拖拉机 | 潍坊昌荣机械有限公司 | 轮式拖拉机 | 504-1 | 功率:50马力;驱动方式:四轮驱动:是 ;最小使用比质量:40.2kg/kW; | 型式：4×4四轮驱动，结构尺寸（长*宽*高): 2850mm×1340mm×1870mm：，轴距：1510mm，轮距（前轮/后轮）： 960、1100/960～1300，最小使用质量：1480kg， 发动机与离合器联接方式：直联 ，起动方式：电起动，配套动力：36.8kW，发动机型号：4TE50K。排放阶段：第三阶段 | 36.8 | 购机补贴(通用类) | 2025-07-05 | 山东省 | 评阅通过
3765 | 动力机械 | 拖拉机 | 轮式拖拉机 | 50-60马力四轮驱动拖拉机 | 潍坊昌荣机械有限公司 | 轮式拖拉机 | 504-C | 功率:50马力;驱动方式:四轮驱动:是 ;最小使用比质量:44.6/46.2kg/kW; | 型式：4×4四轮驱动，结构尺寸（长*宽*高): 3560mm×1520mm×2400mm（安全架）： 3560mm×1520mm×2640mm（驾驶室），轴距：1950mm，轮距（前轮/后轮）： 960、1100/960～1300，最小使用质量：1640kg（安全架）1700kg(驾驶室）， 发动机与离合器联接方式：直联 ，起动方式：电起动，配套动力：36.8kW，发动机型号：YN4H055-30VE。排放阶段：第三阶段 | 36.8 | 购机补贴(通用类) | 2025-07-05 | 山东省 | 评阅通过
3766 | 动力机械 | 拖拉机 | 轮式拖拉机 | 50-60马力四轮驱动拖拉机 | 潍坊昌荣机械有限公司 | 轮式拖拉机 | 504-N | 功率:50马力;驱动方式:四轮驱动:是 ;最小使用比质量:50/53.5kg/kW; | 型式：4×4四轮驱动，结构尺寸（长*宽*高): 3620mm×1550mm×2400mm（安全架）3620mm×1550mm×2620mm（驾驶室），轴距：1860mm，轮距（前轮/后轮）： 1100、1200/1000～1300，最小使用质量：1840kg（安全架）1970kg(驾驶室）， 发动机与离合器联接方式：直联 ，起动方式：电起动，配套动力：36.8kW，发动机型号：4D30T31/504。排放阶段：第三阶段 | 36.8 | 购机补贴(通用类) | 2025-07-05 | 山东省 | 评阅通过
3767 | 动力机械 | 拖拉机 | 轮式拖拉机 | 50-60马力四轮驱动拖拉机 | 潍坊大申奔野机械有限公司 | 轮式拖拉机 | M504B | 功率:50马力;驱动方式:四轮驱动:是 ;最小使用比质量:47.55kg/kW; | 驱动方式：四轮驱动，结构尺寸（长×宽×高)mm :3500×1640×2350， 轴距或履带接地长（mm）:1850 常用轮距（前轮/后轮） 或轨距（mm）:1300/1300，轮距（前轮/后轮）调整方式：有级可调/有级可调，最小使用质量（kg）:1750，标准配重（前/后）kg：55/60，档位数（前进/倒退/爬行）:8/2/0，主变速档位数/副变速档位数/其他档位数：5/2/0，发动机与离合器连接方式：直联，起动方式：电起动，防翻架装置:安全框架：安全框架，前照灯型号：D-1DDzhL，转向系型式：前轮液压转向，行车制动系型式：蹄式，驻车制动系型式：锁定踏板式，前驱动桥型式：旱地型，离合器型式：干式、单片、单作用，传动系动力输出轴离合器型式：干式、单片、单作用，传动系变速箱型式：（4+1）×2组成式，主变速箱换挡方式：啮合套，副变速箱换挡方式：啮合套，轮胎型号（前轮/后轮）：7.50-16/11.2-28 | 36.8 | 购机补贴(通用类) | 2022-12-31 | 山东省 | 评阅通过
3768 | 动力机械 | 拖拉机 | 轮式拖拉机 | 50-60马力四轮驱动拖拉机 | 潍坊福康农业装备有限公司 | 轮式拖拉机 | GF504 | 功率:50马力;驱动方式:四轮驱动:是 ;最小使用比质量:42.4kg/kW; | 发动机功率：36.8kw； 驱动方式：四轮驱动； 外廓尺寸（长x宽x高及部位）：3550x1560x2230（mm）安全框架顶部； 轴距或履带接地长：1895（mm）； 常用轮距（前轮/后轮）或轨距：960、1100、1240、1300/960-1300（mm）； 最小离地间隙及部位：315mm（前驱动桥底部）； 离合器壳体前端面至后驱动轴轴心的水平距离：1080mm； 变速箱齿轮副轴孔中心距：80.5mm； 最小使用质量：1560kg； 标准配重（前/后）：48/60kg； 最小使用比质量：42.4kg/kw； 档位数（前进/倒退）：8/2； 主变速档位数：4+1； 副变速档位数：2； 最高设计理论速度：28.89km/h； 发动机与主离合器连接方式：直联； 发动机气缸数：4； 翻倾防护装置（驾驶室或安全框架）型式：安全框架； 转向系型式：全液压； 转向系转向机构型式：前轮转向； 传动系箱体数量：2； 主变速位置：第2箱体中； 变速箱（器）型式：机械平面组成式； 主变速换挡方式：机械有级档； 液压悬挂系统型式：分置式； 悬挂装置型式：后置三点悬挂； | 36.8 | 购机补贴(通用类) | 2025-07-05 | 山东省 | 评阅通过
3769 | 动力机械 | 拖拉机 | 轮式拖拉机 | 50-60马力四轮驱动拖拉机 | 潍坊昊田农业装备有限公司 | 轮式拖拉机 | 昊田504 | 功率:50马力;驱动方式:四轮驱动:是 ;最小使用比质量:59.9kg/kW; | 驱动型式：四驱，外廓尺寸（mm）：3800×1614×2200，轴距（mm）：2060,常用轮距（mm）：1250/1300，最小使用质量（kg）:2205,标准配重（前/后）（kg）：84/180，档位数（前进/倒退）：8/8，主变速档位数：4，副变速档位数：2×（1+1），发动机与离合器联接方式：直联，翻倾防护装置（安全架）：800.46.001，动力输出轴转速（r/min）:540/720,离合器壳体前端面至后驱动轴轴心线的水平距离（mm）：1152，变速箱齿轮副轴孔中心距（mm）:92，最小使用比质量（kg/kW）:59.9 | 36.8 | 购机补贴(通用类) | 2024-12-30 | 山东省 | 评阅通过
3770 | 动力机械 | 拖拉机 | 轮式拖拉机 | 50-60马力四轮驱动拖拉机 | 潍坊昊田农业装备有限公司 | 轮式拖拉机 | 昊田504G | 功率:50马力;驱动方式:四轮驱动:是 ;最小使用比质量:43.48kg/kW; | 驱动型式：四轮驱动，外廓尺寸（mm）：3525×1380×1395，轴距（mm）：1880,常用轮距（mm）：1000/1050，轮距（前轮/后轮）调整方式：不可调/有级可调，最小使用质量（kg）:1600,标准配重（前/后）（kg）：48/120，档位数（前进/倒退）：8/2，主变速档位数：4+1，副变速档位数：2，发动机与离合器联接方式：直联，启动方式：电启动，翻倾防护装置（安全架）：TE604G.46.001，传动系变速箱型式：（4+1）×2组成式，动力输出轴转速（r/min）:540/720, | 36.8 | 购机补贴(通用类) | 2024-04-18 | 山东省 | 评阅通过
3771 | 动力机械 | 拖拉机 | 轮式拖拉机 | 50-60马力四轮驱动拖拉机 | 潍坊恒源拖拉机有限公司 | 轮式拖拉机 | 浙野-504 | 功率:50马力;驱动方式:四轮驱动:否 ;最小使用比质量:46.1kg/kW; | "外廓尺寸(长×宽×高)(mm)：3550×1600×2230（至安全架顶） 轴距(mm)：1860 轮距(mm)：1260/1300 最小离地间隙(mm)：370 最小使用质量(kg)：1700 轮胎型号：7.5-16/11.2-28（选装：6.50-16、6.00-12、5.00-12/11.2-24、9.5-16）" | 36.799999999999997 | 购机补贴(通用类) | 2021-12-31 | 山东省 | 评阅通过
3772 | 动力机械 | 拖拉机 | 轮式拖拉机 | 50-60马力四轮驱动拖拉机 | 潍坊红柳机械开发有限公司 | 轮式拖拉机 | 504 | 功率:50马力;驱动方式:四轮驱动:是 ;最小使用比质量:63.72kg/kW; | 外廓尺寸：3880×1730×2650； 最小使用质量：2345kg 驱动型式：四轮驱动； 功率：36.8kw（50马力）； 排放标准：国三。 | 36.8 | 购机补贴(通用类) | 2024-12-30 | 山东省 | 评阅通过
3773 | 动力机械 | 拖拉机 | 轮式拖拉机 | 50-60马力四轮驱动拖拉机 | 潍坊红柳机械开发有限公司 | 轮式拖拉机 | 504-1 | 功率:50马力;驱动方式:四轮驱动:是 ;最小使用比质量:40.9kg/kW; | 外廓尺寸：2950×1340×2100； 最小使用质量：1505kg 驱动型式：四轮驱动； 功率：36.8kw（50马力）； 排放标准：国三。 | 36.8 | 购机补贴(通用类) | 2026-06-29 | 山东省 | 评阅通过
3774 | 动力机械 | 拖拉机 | 轮式拖拉机 | 50-60马力四轮驱动拖拉机 | 潍坊红柳机械开发有限公司 | 轮式拖拉机 | 504A | 功率:50马力;驱动方式:四轮驱动:是 ;最小使用比质量:44.70kg/kW; | 外廓尺寸：3710×1510（1100-1800）×2255（安全架），3710×1510（1100-1800）×2500（驾驶室）； 最小使用质量：1645kg（安全架），1930kg（驾驶室） 驱动型式：四轮驱动； 功率：36.8kw（50马力）； 排放标准：国三。 | 36.8 | 购机补贴(通用类) | 2022-12-31 | 山东省 | 评阅通过
3775 | 动力机械 | 拖拉机 | 轮式拖拉机 | 50-60马力四轮驱动拖拉机 | 潍坊红柳机械开发有限公司 | 轮式拖拉机 | FBT504 | 功率:50马力;驱动方式:四轮驱动:是 ;最小使用比质量:42.94kg/kW; | 外廓尺寸：3100×1290×2285； 最小使用质量：1580kg 驱动型式：四轮驱动； 功率：36.8kw（50马力）； 排放标准：国三。 | 36.8 | 购机补贴(通用类) | 2024-12-30 | 山东省 | 评阅通过
3776 | 动力机械 | 拖拉机 | 轮式拖拉机 | 50-60马力四轮驱动拖拉机 | 潍坊泓林重工有限公司 | 轮式拖拉机 | HL504-2 | 功率:50马力;驱动方式:四轮驱动:是 ;最小使用比质量:45.9kg/kW; | 外廓尺寸(长×宽×高)(mm)： 3650×1640×2480（安全架顶部）；驱动型式：四轮驱动；功率(KW)：36.8kW; 发动机型号及制造商： YN4A055-31VE,昆明云内动力股份有限公司；排放标准：第三阶段;轴距(mm)：1865; 最小使用质量(kg)：1690; 标准配重(前/后)(kg)：40/80; 档位数：8/26; 是否有驾驶室或安全架：安全架。 | 36.8 | 购机补贴(通用类) | 2025-09-29 | 山东省 | 评阅通过
3777 | 动力机械 | 拖拉机 | 轮式拖拉机 | 50-60马力四轮驱动拖拉机 | 潍坊金福农业装备有限公司 | 轮式拖拉机 | 504-A | 功率:50马力;驱动方式:四轮驱动:是 ;最小使用比质量:48.9kg/kW; | 整机型式：轮式，整机机架型式：无架，整机驱动型式：四驱，整机用途：一般用途，整机外廓尺寸（mm）：3600×1600×2350，轴距mm：1850，常用轮距mm：1300/1300，轮距mm：1200、1300/1200、1300，最小离地间隙mm：420，变速箱前端面至后驱动轴轴心线的水平距离mm：1070，变速箱齿轮副轴孔中心距mm：91，最小使用质量kg：1800，标准配重kg：45/48，最小使用比质量：48.9kg/kW，档位数（前进/倒退）：8/2，主变速档位数：4＋1，副变速档位数：2，最高设计理论速度km/h:30.86，发动机与主离合器联接方式：直联，翻倾防护装置：安全框架，翻倾防护装置型号：JF604.108.01，翻倾防护装置生产厂：潍坊金福农业装备有限公司，发动机型号：4D30T31/504，发动机结构型式：直列、水冷、四冲程，发动机生产厂：浙江新柴股份有限公司，发动机进气方式：增压，发动机气缸数：4，发动机标定功率：36.8kW，发动机额定功率：36.8kW，发动机转速：2400r/min，发动机冷却方式：水冷，空气滤清器型号：30-CC，空气滤清器型式：湿式，排气管消音腔尺寸：Φ110×596，消音腔质量kg：5.1，座椅型号：SMT-CS06-1，座椅生产厂：潍坊舒美特机械有限公司，安全带型号：DC-1000-006，安全带生产厂：常州市东晨车辆部件有限公司，转向系型式：全液压，转向操纵机构：方向盘，转向机构型式：前轮转向，传动系箱体数量：2，变速箱型式：机械平面组成式，主变速位置：第2箱，主变速换挡方式：机械有级挡，副变速换挡方式：机械有级挡，轮胎型号（前轮/后轮）：8.3-24/11-32，轮胎数量（前轮/后轮）：2/2，液压悬挂系统型式：分置式，悬挂装置型式：后置三点悬挂，悬挂装置类别：1类，液压油泵型号：BN-E314，液压输出组数：2组，安全阀全开压力：18±0.5MPa，动力输出轴花键数目：8，动力输出轴标准转数r/min：540/760。 | 36.8 | 购机补贴(通用类) | 2025-07-05 | 山东省 | 评阅通过
3778 | 动力机械 | 拖拉机 | 轮式拖拉机 | 50-60马力四轮驱动拖拉机 | 潍坊金福农业装备有限公司 | 轮式拖拉机 | 504D | 功率:50马力;驱动方式:四轮驱动:是 ;最小使用比质量:39.40kg/kW; | 整机型式：轮式，整机机架型式：无架，整机驱动型式：四驱，整机用途：园艺，整机外廓尺寸（mm）：2850×1240×2040，轴距mm：1500，常用轮距mm：960/960，轮距mm：960、1150/960~1150，最小离地间隙mm：200，变速箱前端面至后驱动轴轴心线的水平距离mm：715，变速箱齿轮副轴孔中心距mm：80.5，最小使用质量kg：1450，标准配重kg：80/44，最小使用比质量：39.40kg/kW，档位数（前进/倒退）：8/2，主变速档位数：4＋1，副变速档位数：2，最高设计理论速度km/h:28.38，发动机与主离合器联接方式：直联，翻倾防护装置：安全框架，翻倾防护装置型号：JF600.80.001，翻倾防护装置生产厂：潍坊金福农业装备有限公司，发动机型号：YN4A055-31VE，发动机结构型式：直列、水冷、四冲程，发动机生产厂：山东云内动力有限责任公司，发动机进气方式：自然吸气，发动机气缸数：4，发动机标定功率：36.8kW，发动机额定功率：36.8kW，发动机转速：2400r/min，发动机冷却方式：水冷，空气滤清器型号：KLQ-1432G/H，空气滤清器型式：干式，排气管消音腔尺寸：Φ105×310，消音腔质量kg：6，座椅型号：SMT-CS06-1，座椅生产厂：潍坊舒美特机械有限公司，安全带型号：DC-1000-006，安全带生产厂：常州市东晨车辆部件有限公司，转向系型式：全液压，转向操纵机构：方向盘，转向机构型式：前轮转向，传动系箱体数量：2，变速箱型式：机械平面组成式，主变速位置：第2箱体中，主变速换挡方式：机械有级挡，副变速换挡方式：机械有级挡，轮胎型号（前轮/后轮）：70/85-12/13.6-16，轮胎数量（前轮/后轮）：2/2，液压悬挂系统型式：分置式，悬挂装置型式：后置三点悬挂，悬挂装置类别：1N类，液压油泵型号：BN-E314，液压输出组数：1组，安全阀全开压力：16.5±0.5MPa，动力输出轴花键数目：6，动力输出轴标准转数r/min：540/720。 | 36.8 | 购机补贴(通用类) | 2025-07-05 | 山东省 | 评阅通过
3779 | 动力机械 | 拖拉机 | 轮式拖拉机 | 50-60马力四轮驱动拖拉机 | 潍坊金福农业装备有限公司 | 轮式拖拉机 | 504-E | 功率:50马力;驱动方式:四轮驱动:是 ;最小使用比质量:42.93kg/kW; | 整机型式：轮式，整机机架型式：无架，整机驱动型式：四驱，整机用途：一般用途，整机外廓尺寸（mm）：3575×1450×2250，轴距mm：1920，常用轮距mm：1200/1200，轮距mm：1200、1300/1200、1300，，最小离地间隙mm：330，变速箱前端面至后驱动轴轴心线的水平距离mm：1070，变速箱齿轮副轴孔中心距mm：80，最小使用质量kg：1580，标准配重kg：45/48，最小使用比质量：42.93kg/kW，档位数（前进/倒退）：8/2，主变速档位数：4＋1，副变速档位数：2，最高设计理论速度km/h：31.57，发动机与主离合器联接方式：直联，翻倾防护装置：安全框架，翻倾防护装置型号：500.80.001，翻倾防护装置生产厂：潍坊金福农业装备有限公司，发动机型号：4DW91-50GAG3U，发动机结构型式：直列、四缸、四冲程，发动机生产厂：一汽解放汽车有限公司无锡柴油机厂，发动机进气方式：自然吸气，发动机气缸数：4，发动机标定功率：36.8kW，发动机额定功率：36.8kW，发动机转速：2500r/min，发动机冷却方式：水冷，空气滤清器型号：30-CC，空气滤清器型式：湿式，排气管消音腔尺寸：Φ110×595，消音腔质量kg：5.1，座椅型号：SMT-CS06-1，座椅生产厂：潍坊舒美特机械有限公司，安全带型号：DC-1000-001，安全带生产厂：常州市东晨车辆部件有限公司，转向系型式：全液压，转向操纵机构：方向盘，转向机构型式：前轮转向，变速箱型式：机械平面组成式，主变速换挡方式：机械有级挡，副变速换挡方式：机械有级挡，轮胎型号（前轮/后轮）：7.50-16/11.2-28，轮胎数量（前轮/后轮）：2/2，液压悬挂系统型式：分置式，悬挂装置型式：后置三点悬挂，悬挂装置类别：1类，液压油泵型号：BTB314，液压输出组数：1组，安全阀全开压力：18±0.5MPa，动力输出轴花键数目：6，动力输出轴标准转数r/min：540/720。 | 36.8 | 购机补贴(通用类) | 2024-12-30 | 山东省 | 评阅通过
3780 | 动力机械 | 拖拉机 | 轮式拖拉机 | 50-60马力四轮驱动拖拉机 | 潍坊金福农业装备有限公司 | 轮式拖拉机 | 504-N | 功率:50马力;驱动方式:四轮驱动:是 ;最小使用比质量:48.91kg/kW; | 整机型式：轮式，整机机架型式：无架，整机驱动型式：四驱，整机用途：一般用途，整机外廓尺寸（mm）：3500×1650×2450轴距mm：1850，常用轮距mm：1300/1300，轮距mm：1200、1300/1200、1300，最小离地间隙mm：420，变速箱前端面至后驱动轴轴心线的水平距离mm：1070，变速箱齿轮副轴孔中心距mm：91，最小使用质量kg：1800，标准配重kg：50/56，最小使用比质量kg/kW：48.91，档位数（前进/倒退）：8/2，主变速档位数：4＋1，副变速档位数：2，最高设计理论速度km/h:30.86，发动机与主离合器联接方式：直联，翻倾防护装置：安全框架，翻倾防护装置型号：JF604.108.01，翻倾防护装置生产厂：潍坊金福农业装备有限公司，发动机型号：YN4A055-31VE，发动机结构型式：直列、水冷、四冲程，发动机生产厂：山东云内动力有限责任公司，发动机进气方式：自然吸气，发动机气缸数：4，发动机标定功率：36.8kW，发动机额定功率：36.8kW，发动机转速：2400r/min，发动机冷却方式：水冷，空气滤清器型号：30-CC，空气滤清器型式：湿式，排气管消音腔尺寸：Φ110×320，消音腔质量kg：4.6，座椅型号：SMT-CS06-1，座椅生产厂：潍坊舒美特机械有限公司，安全带型号：DC-1000-006，安全带生产厂：常州市东晨车辆部件有限公司，转向系型式：全液压，转向操纵机构：方向盘，转向机构型式：前轮转向，传动系箱体数量：2，变速箱型式：机械平面组成式，主变速位置：第1箱体中，主变速换挡方式：机械有级挡，副变速换挡方式：机械有级挡，轮胎型号（前轮/后轮）：8.3-24/11-32，轮胎数量（前轮/后轮）：2/2，液压悬挂系统型式：分置式，悬挂装置型式：后置三点悬挂，悬挂装置类别：1类，液压油泵型号：BTB314，液压输出组数：2，安全阀全开压力：18±0.5MPa，动力输出轴花键数目：8，动力输出轴标准转数r/min：540/760。 | 36.8 | 购机补贴(通用类) | 2025-12-30 | 山东省 | 评阅通过
3781 | 动力机械 | 拖拉机 | 轮式拖拉机 | 50-60马力四轮驱动拖拉机 | 潍坊米基林农业机械有限公司 | 轮式拖拉机 | 504-H | 功率:50马力;驱动方式:四轮驱动:是 ;最小使用比质量:38kg/kW; | 功率(KW):36.8;驱动方式:四轮驱动;结构尺寸（长×宽×高mm）:2950×1220×1960 安全架顶；最小使用质量（kg）:1400；轴距（mm）:1510； 轮距（前轮/后轮）（mm）:960/1100；；选装轮距（前轮/后轮）（mm）:960、1000/960、1100 ； 最小离地间隙（mm）:245（前桥放油螺栓） ;最大配重（kg）:100/180； 档位数（前进/倒退/爬行）:8/2 ；变速箱型式:（4+1）×2组成式；轮胎型号（前轮/后轮）:6.00-12/9.5-16 | 36.799999999999997 | 购机补贴(通用类) | 2025-04-09 | 山东省 | 评阅通过
3782 | 动力机械 | 拖拉机 | 轮式拖拉机 | 50-60马力四轮驱动拖拉机 | 潍坊市御丰农业装备有限公司 | 轮式拖拉机 | 504-B1 | 功率:50马力;驱动方式:四轮驱动:是 ;最小使用比质量:48.91kg/kW; | 驱动方式：四轮驱动，结构尺寸（长×宽×高mm）:安全架：3550×1620×2460， 轴距或履带接地长（mm）:1920, 轮距（前轮/后轮） :1200、1300/1200、1300，最小使用质量（kg）:安全架：1800，标准配重（前/后）kg：40/50，档位数（前进/倒退）:8/2，主变速档位数*副变速档位数：4+1/2，发动机与离合器连接方式：直联，起动方式：电起动，防翻架装置：安全框架，转向系型式：全液压，转向操纵机构：方向盘，主变速箱换挡方式：机械有级挡，副变速箱换挡方式：机械有级挡，轮胎型号（前轮/后轮）：7.50-16/12.4-28 | 36.8 | 购机补贴(通用类) | 2026-06-29 | 山东省 | 评阅通过
3783 | 动力机械 | 拖拉机 | 轮式拖拉机 | 50-60马力四轮驱动拖拉机 | 潍坊泰鸿拖拉机有限公司 | 轮式拖拉机 | TH504 | 功率:50马力;驱动方式:四轮驱动:是 ;最小使用比质量:43.5kg/kW; | 驱动方式：四驱；外廓尺寸(长×宽×高)：3100×1450×1970（至安全架顶）；轴距：1820；常用轮距(前轮/后轮)或轨距：950/1180；轮距(前轮/后轮)变速箱前端面至后驱动轴轴心线的水平距离（mm）：970；变速箱齿轮副轴孔中心距（mm）：81；最小使用质量：1600；标准配重(前/后)：15/60；档位数(前进/倒退)：8/2；主变速档位数*副变速档位数/其他档位数：4+1/2/0；发动机与离合器联接方式：直联式；翻倾防护装置（驾驶室或安全框架）型号：TH550.46.001AZ；型式：安全框架；转向系型式：全液压；传动系变速箱型式：机械平面组成式；主变速箱换档方式：机械有级挡；副变速箱换档方式：机械有级挡；动力输出轴转速（r/min）：720；轮胎型号(前轮/后轮)：6.00-12/9.50-20 | 36.8 | 购机补贴(通用类) | 2024-12-30 | 山东省 | 评阅通过
3784 | 动力机械 | 拖拉机 | 轮式拖拉机 | 50-60马力四轮驱动拖拉机 | 潍坊泰鸿拖拉机有限公司 | 轮式拖拉机 | TH504-1 | 功率:50马力;驱动方式:四轮驱动:是 ;最小使用比质量:45.11kg/kW; | 驱动型式：四驱；外廓尺寸(长×宽×高):3180×1330×2230安全架顶;轴距:1500mm;常用轮距(前轮/后轮):960/960;离合器壳体前端面至后驱动轴轴心线的水平距离（mm）：720；变速箱齿轮副轴孔中心距（mm）：80.5；最小使用质量:1660；最小使用比质量（kg/kw）：45.11；标准配重(前/后):144/60;档位数(前进/倒退):8/2;翻倾防护装置(驾驶室或安全框架):TH1004.46.003BZ;型式:安全框架;动力输出轴标准转速（r/min）：720；轮胎型号(前轮/后轮):757×176-12/14.0-16； | 36.8 | 购机补贴(通用类) | 2025-07-05 | 山东省 | 评阅通过
3785 | 动力机械 | 拖拉机 | 轮式拖拉机 | 50-60马力四轮驱动拖拉机 | 潍坊泰鸿拖拉机有限公司 | 轮式拖拉机 | TH504-3 | 功率:50马力;驱动方式:四轮驱动:是 ;最小使用比质量:44.76kg/kW; | 驱动型式：四驱；外廓尺寸(长×宽×高):3540×1510×2290;轴距:1800mm;常用轮距(前轮/后轮):1095/1100;最小使用质量:1647；标准配重(前/后):60/60;档位数(前进/倒退/爬行):8/2/0;翻倾防护装置(驾驶室或安全框架):TH1004.46.003BZ;型式:双柱式;动力输出轴标准转速（r/min）：540/720；轮胎型号(前轮/后轮):7.50-16/11.2-28； | 36.799999999999997 | 购机补贴(通用类) | 2023-12-31 | 山东省 | 评阅通过
3786 | 动力机械 | 拖拉机 | 轮式拖拉机 | 50-60马力四轮驱动拖拉机 | 潍坊泰鸿拖拉机有限公司 | 轮式拖拉机 | TH504-B | 功率:50马力;驱动方式:四轮驱动:是 ;最小使用比质量:47.55kg/kW; | 驱动型式：四驱；外廓尺寸(长×宽×高):3485×1460×2350安全架顶;轴距:1850mm;常用轮距(前轮/后轮):1020/1020;离合器壳体前端面至后驱动轴轴心线的水平距离（mm）：1050；变速箱齿轮副轴孔中心距（mm）：92；最小使用质量:1750;最小使用比质量（kg/kw）：47.55；标准配重(前/后):86/60;档位数(前进/倒退):8/2;翻倾防护装置(驾驶室或安全框架):TH1004.46.003BZ;型式:安全框架;动力输出轴转速（r/min）：540/760；轮胎型号(前轮/后轮):8.3-20/12.4-28；选装配置：安全框架型号：TH1504.45.002；安全框架型式：简易驾驶室；外廓尺寸(长×宽×高):3485×1460×2650驾驶室顶；最小使用质量：1930；标准配重（前/后）：86/60；最小使用比质量（kg/kw）：52.45 | 36.8 | 购机补贴(通用类) | 2026-04-01 | 山东省 | 评阅通过
3787 | 动力机械 | 拖拉机 | 轮式拖拉机 | 50-60马力四轮驱动拖拉机 | 潍坊泰鸿拖拉机有限公司 | 轮式拖拉机 | TH554 | 功率:55马力;驱动方式:四轮驱动:是 ;最小使用比质量:47.65kg/kW; | 驱动型式：四驱；外廓尺寸(长×宽×高)：3550×1610×2310（安全架顶部）；轴距：1930；轮距(前轮/后轮)：1300、1500/1310-1510；离合器壳体前端面至后驱动轴轴心线的水平距离（mm）：1066；变速箱齿轮副轴孔中心距（mm）：80.5；最小使用质量（kg）：1930；标准配重(前/后)：58/56；档位数(前进/倒退)：8/2；翻倾防护装置（驾驶室或安全框架）型号：TH550.46.001AZ；型式：安全框架；变速箱（器）型式：机械平面组成式；主变速箱换挡方式：机械有级挡；副变速箱换挡方式：机械有级挡；动力输出轴转速（r/min）：540/720；轮胎型号(前轮/后轮)：7.50-16/11.2-28 | 40.5 | 购机补贴(通用类) | 2025-09-29 | 山东省 | 评阅通过
3788 | 动力机械 | 拖拉机 | 轮式拖拉机 | 50-60马力四轮驱动拖拉机 | 潍坊泰鸿拖拉机有限公司 | 轮式拖拉机 | TH554-D | 功率:55马力;驱动方式:四轮驱动:是 ;最小使用比质量:42.45kg/kW; | 驱动型式：四轮驱动；外廓尺寸(长×宽×高):3510×1340×2110(至安全架);轴距:1900mm;轮距(前轮/后轮):1030/930-1150（1000出厂）；最小使用质量:1715kg;最大配重(前/后):42/60;档位数(前进/倒退/爬行):8/2/0;发动机与离合器连接方式:直联式；翻倾防护装置(驾驶室或安全架):(型号:TH804.46.001;型式:两柱式);转向系型式:前轮液压转向;传动系变速箱型式:(4+1)×2组成式;变速箱换挡方式:滑移齿轮换挡;动力输出轴转速（r/min）：540/760；轮胎型号(前轮/后轮):757×176-12/13.6-20 | 40.4 | 购机补贴(通用类) | 2021-12-31 | 山东省 | 评阅通过
3789 | 动力机械 | 拖拉机 | 轮式拖拉机 | 50-60马力四轮驱动拖拉机 | 潍坊沃富田农业装备有限公司 | 轮式拖拉机 | WFT504 | 功率:50马力;驱动方式:四轮驱动:是 ;最小使用比质量:44.84kg/kW; | 标定功率：36.8kW(50马力）；驱动方式：四轮驱动；最小使用比质量(kg/kW)：44.84；外廓尺寸（长×宽×高）（mm）：3686×1511×2212；；轴距（mm）：1962；最小离地间隙（部位）（mm）：365（前桥底部）；最小使用质量（kg）：1650；档位数（前进/倒退）：8/2；轮胎型号（前轮/后轮）:8.3-20/12.4-28 | 36.8 | 购机补贴(通用类) | 2021-12-31 | 山东省 | 评阅通过
3790 | 动力机械 | 拖拉机 | 轮式拖拉机 | 50-60马力四轮驱动拖拉机 | 潍坊沃富田农业装备有限公司 | 轮式拖拉机 | WFT504A | 功率:50马力;驱动方式:四轮驱动:是 ;最小使用比质量:39.67kg/kW; | 标定功率：36.8kW(50马力）；驱动方式：四轮驱动；最小使用比质量（kg/kW）：39.67；外廓尺寸（长×宽×高）（mm）：3220×1360×2150；轴距（mm）：1780；最小离地间隙（mm）：220（前桥底部）；最小使用质量（kg）：1460；档位数（前进/倒退）：8/2；轮胎型号（前轮/后轮）：6.00-12/13.6-16 | 36.8 | 购机补贴(通用类) | 2023-12-31 | 山东省 | 评阅通过
3791 | 动力机械 | 拖拉机 | 轮式拖拉机 | 50-60马力四轮驱动拖拉机 | 潍坊沃富田农业装备有限公司 | 轮式拖拉机 | WFT554G | 功率:55马力;驱动方式:四轮驱动:是 ;最小使用比质量:40.00kg/kW; | 标定功率：40.5kW（55马力）；驱动方式：四轮驱动；最小使用比质量（kg/kW）：40.00；外廓尺寸（长×宽×高）（mm）：3600×1480×2295；轴距（mm）：1860；最小离地间隙（部位）（mm）：366（前桥底部）；最小使用质量（kg）：1620；档位数（前进/倒退）：8/2；轮胎型号（前轮/后轮）:7.50-16/11.2-28 | 40.5 | 购机补贴(通用类) | 2021-12-31 | 山东省 | 评阅通过
3792 | 动力机械 | 拖拉机 | 轮式拖拉机 | 50-60马力四轮驱动拖拉机 | 潍坊众旺农业机械有限公司 | 轮式拖拉机 | ZT504-A | 功率:50马力;驱动方式:四轮驱动:是 ;最小使用比质量:41.71kg/kW; | 整机型号、名称：ZT504-A型轮式拖拉机；整机型式：轮式；整机机架型式：无架式； 整机驱动型式：四轮驱动；整机外形尺寸（长×宽×高及部位）：3550×1550×2190（安全架顶部）mm；轴距：1890mm；常用轮距（前轮/后轮）：1150/1250mm；轮距（前轮/后轮）：1150、1250/1150-1450mm；最小离地间隙及部位：300（前桥放油口）mm；最小使用质量：1535kg；标准配重（前/后）：57/52kg；最小使用比质量：41.71kg/kW；挡位数（前进/倒退）：8/2；主变速挡位数：4+1；副变速挡位数（含爬行档）：2；发动机与主离合器联接方式：直联式；翻倾防护装置型号：ZT688；翻倾防护装置型式：安全框架；翻倾防护装置生产厂：潍坊众旺农业机械有限公司；发动机型号：YD4C50V1；发动机结构型式：直列、立式、水冷、四冲程；发动机生产厂：扬动股份有限公司；发动机进气方式：自然吸气；发动机气缸数：4缸；发动机标定功率：36.8kW；发动机额定净功率：36.8kW；发动机标定转速：2400r/min；发动机冷却方式：水冷；空气滤清器型号：K1553；空气滤清器型式：湿式；排气管消音腔尺寸（直径×长）：∮120×436mm；排气管消音腔质量：5.1kg；驾驶员座椅型号：SMT-CS06-1；驾驶员座椅生产厂：潍坊舒美特机械有限公司；安全带型号：DC-1000-006；安全带生产厂：常州东晨车辆部件有限公司；转向系型式：全液压；转向系转向机构型式：方向盘；传动系变速箱体数量：2个；行走系轮胎型号（前轮/后轮）：7.50-16/11.2-24；行走轮轮胎数量（前轮/后轮）：2/2个；液压悬挂系统型式：分置式；悬挂装置型式：后置三点悬挂；悬挂装置类别：1类；工作装置液压油泵型号：CBF-F316;液压输出组数：1组；动力输出轴花键数目：6齿；动力输出轴标准转速：540/720r/min；动力输出轴传动比：3.385/2.733 | 36.8 | 购机补贴(通用类) | 2025-12-30 | 山东省 | 评阅通过
3793 | 动力机械 | 拖拉机 | 轮式拖拉机 | 50-60马力四轮驱动拖拉机 | 现：山东金雷泰农业装备有限公司（原：山东雷泰农业装备有限公司） | 轮式拖拉机 | 504-1 | 功率:50马力;驱动方式:四轮驱动:是 ;最小使用比质量:48.91kg/kW; | 整机型号、名称：504-1、轮式拖拉机，机架型式：无架式，驱动型式：四驱，整机用途：一般用途，整机外廓尺寸：3595×1500×2330(mm)，轴距：1970mm,常用轮距（前轮/后轮）：1210/1180（mm），最小使用质量：1800kg，最小使用比质量：48.91kg/kW，翻倾防护装置型式：安全框架，主变速挡位数：4+1，转向系型式：全液压转向，转向系转向操纵机构：方向盘，主变速换挡方式：机械有级挡，轮胎型号：7.50-16/12.4-28，轮胎数量（前轮/后轮）：2/2，液压悬挂系统型式：分置式，悬挂装置型式：后置三点悬挂，悬挂装置类别：1类，液压输出组数：1组，动力输出轴花键数目：6键，动力输出轴标准转速：540/720r/min. | 36.799999999999997 | 购机补贴(通用类) | 2025-12-30 | 山东省 | 评阅通过
3794 | 动力机械 | 拖拉机 | 轮式拖拉机 | 50-60马力四轮驱动拖拉机 | 现：山东金雷泰农业装备有限公司（原：山东雷泰农业装备有限公司） | 轮式拖拉机 | 504D | 功率:50马力;驱动方式:四轮驱动:是 ;最小使用比质量:39.4kg/kW; | 整机型号、名称：504D、轮式拖拉机，机架型式：无架式，驱动型式：四驱，整机用途：园艺，整机外廓尺寸：3340*1430*2170(mm)，轴距：1730mm,常用轮距（前轮/后轮）：970/1090（mm），最小使用质量：1450kg，最小使用比质量：39.4kg/kW，翻倾防护装置型式：安全框架,主变速挡位数：4+1，转向系型式：全液压转向，转向系转向操纵机构：方向盘，主变速换挡方式：机械有级挡，轮胎型号：7.00-12/13.6-16，轮胎数量（前轮/后轮）：2/2，液压悬挂系统型式：分置式，悬挂装置型式：后置三点悬挂，悬挂装置类别：1N类，液压输出组数：1组，动力输出轴标准转速：720r/min. | 36.799999999999997 | 购机补贴(通用类) | 2025-12-30 | 山东省 | 评阅通过
3795 | 动力机械 | 拖拉机 | 轮式拖拉机 | 50-60马力四轮驱动拖拉机 | 英轩重工有限公司 | 轮式拖拉机 | YX504-B3 | 功率:50马力;驱动方式:四轮驱动:是 ;最小使用比质量:46.7kg/kW; | 外廓尺寸（mm）：3600mm×1520mm×2400mm；轴距（mm）：1895mm；轮距（前轮/后轮）mm：1200/1200；轮距调整方式：有级可调/不可调；最小离地间隙（mm）：360mm；最小使用质量（kg）：1720kg；标准配重质量（kg）：55kg/108kg；最小使用比质量：46.7kg/kw；档位数：8/8/0；转向方式：前轮液压转向；制动系型式：盘式、自增力、液压操纵；离合器型式：干式、单片；变速箱换挡方式：机械有级变速；轮胎规格：8.3-20/12.4-28；液压悬挂装置型式：后置、三点悬挂 | 36.8 | 购机补贴(通用类) | 2025-12-30 | 山东省 | 评阅通过
3796 | 动力机械 | 拖拉机 | 轮式拖拉机 | 50-60马力四轮驱动拖拉机 | 浙江奔全智能装备有限公司（原：杭州奔全农业机械有限公司） | 轮式拖拉机 | 504 | 功率:36.8/50马力;驱动方式:四轮驱动:是 ;最小使用比质量:44.62kg/kW; | 50马力≤功率<60马力；驱动方式:四轮驱动 | 36.8 | 购机补贴(通用类) | 2025-02-27 | 浙江省 | 评阅通过
3797 | 动力机械 | 拖拉机 | 轮式拖拉机 | 50-60马力四轮驱动拖拉机 | 浙江奔全智能装备有限公司（原：杭州奔全农业机械有限公司） | 轮式拖拉机 | 504D | 功率:36.8/50马力;驱动方式:四轮驱动:是 ;最小使用比质量:41.93kg/kW; | 50马力≤功率<60马力；驱动方式:四轮驱动 | 36.8 | 购机补贴(通用类) | 2025-02-27 | 浙江省 | 评阅通过
3798 | 动力机械 | 拖拉机 | 轮式拖拉机 | 50-60马力四轮驱动拖拉机 | 浙江奔全智能装备有限公司（原：杭州奔全农业机械有限公司） | 轮式拖拉机 | BQ504 | 功率:36.8/50马力;驱动方式:四轮驱动:是 ;最小使用比质量:53.53kg/kW; | 50马力≤功率<60马力；驱动方式:四轮驱动 | 36.8 | 购机补贴(通用类) | 2025-02-27 | 浙江省 | 评阅通过
3799 | 动力机械 | 拖拉机 | 轮式拖拉机 | 50-60马力四轮驱动拖拉机 | 浙江奔全智能装备有限公司（原：杭州奔全农业机械有限公司） | 轮式拖拉机 | BQ554 | 功率:41/55马力;驱动方式:四轮驱动:是 ;最小使用比质量:48.04kg/kW; | 50马力≤功率<60马力；驱动方式:四轮驱动 | 41 | 购机补贴(通用类) | 2025-02-27 | 浙江省 | 评阅通过
3800 | 动力机械 | 拖拉机 | 轮式拖拉机 | 50-60马力四轮驱动拖拉机 | 浙江奔野拖拉机制造有限公司 | 轮式拖拉机 | 504-1 | 功率:50马力;驱动方式:四轮驱动:是 ;最小使用比质量:53.26kg/kW; | 发动机型号：4D32T31/504；发动机标定功率/转速：36.8kW/2400r/min；排放阶段：国三；起动方式：电启动；驱动型式：四轮驱动 最小使用质量：1960kg；最小使用比质量（kg/kw）：53.26 | 36.8 | 购机补贴(通用类) | 2026-06-29 | 浙江省 | 评阅通过
3801 | 动力机械 | 拖拉机 | 轮式拖拉机 | 50-60马力四轮驱动拖拉机 | 浙江奔野拖拉机制造有限公司 | 轮式拖拉机 | ZT504-2 | 功率:50马力;驱动方式:四轮驱动:是 ;最小使用比质量:44.84kg/kW; | 发动机信息：发动机型号：SD4DW3D；发动机标定功率/转速：36.8kW/2400r/min；排放阶段：国三；起动方式：电启动；驱动型式：四轮驱动 最小使用质量：1650kg；最小使用比质量（kg/kw）：44.84 | 36.8 | 购机补贴(通用类) | 2023-12-31 | 浙江省 | 评阅通过
3802 | 动力机械 | 拖拉机 | 轮式拖拉机 | 50-60马力四轮驱动拖拉机 | 浙江越野农业装备有限公司 | 轮式拖拉机 | A504 | 功率:50马力;驱动方式:四轮驱动:是 ;最小使用比质量:45.92kg/kW; | 发动机标定功率：36.8kW（50马力）；驱动型式：四轮驱动；最小使用比质量：45.92kg/kW | 36.8 | 购机补贴(通用类) | 2026-06-29 | 浙江省 | 评阅通过
3803 | 动力机械 | 拖拉机 | 轮式拖拉机 | 50-60马力四轮驱动拖拉机 | 浙江中野农机装备有限公司 | 轮式拖拉机 | 504A | 功率:50马力;驱动方式:四轮驱动:是 ;最小使用比质量:44.02kg/kW; | 50马力四轮驱动轮式拖拉机；整机外廓尺寸(长×宽×高)：3320x1500x2370（安全架顶端）； 最小使用比质量44.02（kg/kw）; 标定功率：36.8kw | 36.8 | 购机补贴(通用类) | 2024-12-30 | 浙江省 | 评阅通过
3804 | 动力机械 | 拖拉机 | 轮式拖拉机 | 50-60马力四轮驱动拖拉机 | 浙拖奔野（宁波）拖拉机制造有限公司 | 轮式拖拉机 | 504-2 | 功率:50马力;驱动方式:四轮驱动:是 ;最小使用比质量:46.2kg/kW; | 发动机型号：4D30T31/504；发动机标定功率/转速：36.8kW/2400r/min；排放阶段：国三；起动方式：电启动；驱动型式：四轮驱动； 最小使用质量：1700kg；最小使用比质量（kg/kw）：46.2 | 36.8 | 购机补贴(通用类) | 2025-12-30 | 浙江省 | 评阅通过
3805 | 动力机械 | 拖拉机 | 轮式拖拉机 | 50-60马力四轮驱动拖拉机 | 中联农业机械股份有限公司 | 轮式拖拉机 | RD504-A | 功率:50马力;驱动方式:四轮驱动:是 ;最小使用比质量:42.12kg/kW; | 功率：50马力；型式：四轮驱动；最小使用比质量：42.12kg/kW ； | 36.8 | 购机补贴(通用类) | 2022-12-31 | 安徽省 | 评阅通过
3806 | 动力机械 | 拖拉机 | 轮式拖拉机 | 50-60马力四轮驱动拖拉机 | 中联农业机械股份有限公司 | 轮式拖拉机 | RD554-A | 功率:55马力;驱动方式:四轮驱动:是 ;最小使用比质量:40.62kg/kW; | 功率：55马力；型式：四轮驱动；最小使用比质量：40.62kg/kW ； | 40.5 | 购机补贴(通用类) | 2022-12-31 | 安徽省 | 评阅通过
3807 | 动力机械 | 拖拉机 | 轮式拖拉机 | 60-70马力四轮驱动拖拉机 | 安徽泗州拖拉机制造有限公司 | 轮式拖拉机 | HTA604 | 功率:60马力;驱动方式:四轮驱动:是 ;最小使用比质量:44.5kg/kW; | 驱动方式：四轮驱动；标定功率：44.5KW；发动机制造商：山东云内动力有限责任公司，发动机型号YN4A065-32CR2，发动机进气方式：增压；排放标准：国三排放；外廓尺寸(长×宽×高)：3482mm×1550mm×2370mm；最小使用质量：1860kg；常用轮距(前轮/后轮)或轨距：1330/1220mm；标定转速：2300r/min；发动机形式：四缸、直列、水冷、四冲程、直喷；动力输出轴转速：540/720r/min； | 44.5 | 购机补贴(通用类) | 2026-04-01 | 安徽省 | 评阅通过
3808 | 动力机械 | 拖拉机 | 轮式拖拉机 | 60-70马力四轮驱动拖拉机 | 奔野农业机械有限公司 | 轮式拖拉机 | B604 | 功率:60马力;驱动方式:四轮驱动:是 ;最小使用比质量:53.51kg/kW; | 60马力≤功率＜70马力；驱动方式：四轮驱动 | 44.2 | 购机补贴(通用类) | 2023-12-31 | 浙江省 | 评阅通过
3809 | 动力机械 | 拖拉机 | 轮式拖拉机 | 60-70马力四轮驱动拖拉机 | 奔野农业机械有限公司 | 轮式拖拉机 | B604A | 功率:60马力;驱动方式:四轮驱动:是 ;最小使用比质量:38.91kg/kW; | 60马力≤功率＜70马力；驱动方式：四轮驱动 | 44.2 | 购机补贴(通用类) | 2023-12-31 | 浙江省 | 评阅通过
3810 | 动力机械 | 拖拉机 | 轮式拖拉机 | 60-70马力四轮驱动拖拉机 | 昌乐杭奔野农业装备有限公司 | 轮式拖拉机 | 杭奔野-604 | 功率:60马力;驱动方式:四轮驱动:否 ;最小使用比质量:40.7kg/kW; | "外廓尺寸(长×宽×高)(mm)：3600×1650×2450（安全架） 轴距(mm)：1850 轮距(mm)：1300/1300 最小离地间隙(mm)：380 最小使用质量(kg)：1800 轮胎型号：7.50-16/11.2-28" | 44.2 | 购机补贴(通用类) | 2023-12-31 | 山东省 | 评阅通过
3811 | 动力机械 | 拖拉机 | 轮式拖拉机 | 60-70马力四轮驱动拖拉机 | 常州东风农机集团有限公司 | 轮式拖拉机 | DF604 | 功率:60马力;驱动方式:四轮驱动:是 ;最小使用比质量:53.74kg/kW; | 四轮驱动，外观3860*1650*2500(mm），轴距1980mm，最小离地间隙370mm，最小使用质量2370kg,液压转向，发动机与离合器为直联，电启动，发动机可以选四缸常柴,四达，,新柴，安全架（驾驶室选配）。 | 44.1 | 购机补贴(通用类) | 2025-12-30 | 江苏省 | 评阅通过
3812 | 动力机械 | 拖拉机 | 轮式拖拉机 | 60-70马力四轮驱动拖拉机 | 常州东风农机集团有限公司 | 轮式拖拉机 | DF604-15 | 功率:60马力;驱动方式:四轮驱动:是 ;最小使用比质量:38.21kg/kW; | 驱动轮数：四轮驱动；发动机标定功率（kW）：44.1 .外形尺寸（长×宽×高）(mm):3475×(1330-1800)×2330.发动机与离合器联接方式：直联式，国三排放。 | 44.1 | 购机补贴(通用类) | 2026-03-15 | 江苏省 | 评阅通过
3813 | 动力机械 | 拖拉机 | 轮式拖拉机 | 60-70马力四轮驱动拖拉机 | 常州东风农机集团有限公司 | 轮式拖拉机 | DF604-16 | 功率:60马力;驱动方式:四轮驱动:是 ;最小使用比质量:41.38kg/kW; | 四轮驱动，外观3515*1490*2460(mm），轴距1815mm，最小离地间隙398mm，最小使用质量1815kg,液压转向，发动机与离合器为直联，电启动，最大牵引力9.58KN,发动机可以选四缸常柴,四达，安全架（驾驶室选配）。 | 44.1 | 购机补贴(通用类) | 2023-12-31 | 江苏省 | 评阅通过
3814 | 动力机械 | 拖拉机 | 轮式拖拉机 | 60-70马力四轮驱动拖拉机 | 常州东风农机集团有限公司 | 轮式拖拉机 | DF604G3 | 功率:60马力;驱动方式:四轮驱动:是 ;最小使用比质量:49.66kg/kW; | 四轮驱动,液压转向,最小离地间隙425mm,最小使用质量2190kg,前进档位数12,倒退档位数12,发动机与离合器为直联,电起动,最大牵引力13,kN,发动机可配四达SD4BW3Z4,可选装爬行档 | 44.1 | 购机补贴(通用类) | 2022-12-31 | 江苏省 | 评阅通过
3815 | 动力机械 | 拖拉机 | 轮式拖拉机 | 60-70马力四轮驱动拖拉机 | 常州东风农机集团有限公司 | 轮式拖拉机 | DF604M | 功率:60马力;驱动方式:四轮驱动:是 ;最小使用比质量:45.01kg/kW; | 四轮驱动，外观3525*1526*2650(mm），轴距1923mm，最小离地间隙426mm，最小使用质量1980kg,液压转向，发动机与离合器为直联，电启动，最大牵引力13.9KN,发动机可以选四缸常柴,四达，安全架。 | 44.1 | 购机补贴(通用类) | 2023-12-31 | 江苏省 | 评阅通过
3816 | 动力机械 | 拖拉机 | 轮式拖拉机 | 60-70马力四轮驱动拖拉机 | 道依茨法尔机械有限公司 | 轮式拖拉机 | CD604F | 功率:60马力;驱动方式:四轮驱动:是 ;最小使用比质量:51.81kg/kW; | 型式：四轮驱动；标定功率（kW）：44.1；最小使用质量（kg）：2285；排放标准：第三阶段。 | 44.1 | 购机补贴(通用类) | 2022-12-31 | 山东省 | 评阅通过
3817 | 动力机械 | 拖拉机 | 轮式拖拉机 | 60-70马力四轮驱动拖拉机 | 道依茨法尔机械有限公司 | 轮式拖拉机 | FL604E | 功率:60马力;驱动方式:四轮驱动:是 ;最小使用比质量:39.23kg/kW; | 型式：四轮驱动；发动机标定功率（kW）：44.1；最小使用质量（kg）：1730；排放标准：第三阶段。 | 44.1 | 购机补贴(通用类) | 2023-12-31 | 山东省 | 评阅通过
3818 | 动力机械 | 拖拉机 | 轮式拖拉机 | 60-70马力四轮驱动拖拉机 | 道依茨法尔机械有限公司 | 轮式拖拉机 | SH604-C | 功率:60马力;驱动方式:四轮驱动:是 ;最小使用比质量:57.47kg/kW; | 驱动轮数：四轮驱动；发动机标定功率（kW）：44.1或44.2；最小使用质量（kg）:2540；排放标准：第三阶段。 | 44.2 | 购机补贴(通用类) | 2024-12-30 | 山东省 | 评阅通过
3819 | 动力机械 | 拖拉机 | 轮式拖拉机 | 60-70马力四轮驱动拖拉机 | 第一拖拉机股份有限公司 | 轮式拖拉机 | ME604 | 功率:60马力;驱动方式:四轮驱动:是 ;最小使用比质量:44.78kg/kW; | 功率：44.1kW/60马力；驱动形式：四轮驱动；最小使用质量：1975kg，最小使用比质量：44.78kg/kW | 44.1 | 购机补贴(通用类) | 2021-12-31 | 河南省 | 评阅通过
3820 | 动力机械 | 拖拉机 | 轮式拖拉机 | 60-70马力四轮驱动拖拉机 | 第一拖拉机股份有限公司 | 轮式拖拉机 | ME604-1 | 功率:60马力;驱动方式:四轮驱动:是 ;最小使用比质量:47.05kg/kW; | 功率：44.1kW/60马力；驱动形式：四轮驱动；最小使用质量：2075kg，最小使用比质量：47.05 kg/kW | 44.1 | 购机补贴(通用类) | 2021-12-31 | 河南省 | 评阅通过
3821 | 动力机械 | 拖拉机 | 轮式拖拉机 | 60-70马力四轮驱动拖拉机 | 第一拖拉机股份有限公司 | 轮式拖拉机 | MF604 | 功率:60马力;驱动方式:四轮驱动:是 ;最小使用比质量:56.80kg/kW; | 功率：44.1kW/60马力；驱动形式：四轮驱动；最小使用质量：2505kg（安全架），2760kg（驾驶室），最小使用比质量：56.80kg/kW （安全架） | 44.1 | 购机补贴(通用类) | 2021-12-31 | 河南省 | 评阅通过
3822 | 动力机械 | 拖拉机 | 轮式拖拉机 | 60-70马力四轮驱动拖拉机 | 第一拖拉机股份有限公司 | 100马力以下轮式拖拉机 | MF604-6轮式拖拉机 | 功率:60马力;驱动方式:四轮驱动:是 ;最小使用比质量:54.88kg/kW; | 功率：44.1kW/60马力；驱动形式：四轮驱动；最小使用质量：2420kg（安全架）、2565kg（驾驶室），最小使用比质量：54.88kg/kW （安全架） | 44.1 | 购机补贴(通用类) | 2025-12-19 | 河南省 | 评阅通过
3823 | 动力机械 | 拖拉机 | 轮式拖拉机 | 60-70马力四轮驱动拖拉机 | 第一拖拉机股份有限公司 | 100马力以下轮式拖拉机 | SN604G轮式拖拉机 | 功率:60马力;驱动方式:四轮驱动:是 ;最小使用比质量:38.32kg/kW; | 功率：44.1kW/60马力；驱动形式：四轮驱动；最小使用质量：1690kg，最小使用比质量：38.32kg/kW | 44.1 | 购机补贴(通用类) | 2025-12-19 | 河南省 | 评阅通过
3824 | 动力机械 | 拖拉机 | 轮式拖拉机 | 60-70马力四轮驱动拖拉机 | 东风井关农业机械有限公司 | 轮式拖拉机 | EN604 | 功率:60马力;驱动方式:四轮驱动:是 ;最小使用比质量:55.23kg/kW; | 功率：60马力；驱动方式：四轮驱动；外廓尺寸：3900*1780*2350(mm)；轮距：1300/1400、1500、1600mm；最小离地间隙：321.5mm；最小使用质量：2430kg；型号：4D32ZT31/604；生产厂家：浙江新柴股份有限公司；额定功率：44KW；额定转速：2400r/min；排放阶段：国家第三阶段 | 44 | 购机补贴(通用类) | 2021-12-31 | 湖北省 | 评阅通过
3825 | 动力机械 | 拖拉机 | 轮式拖拉机 | 60-70马力四轮驱动拖拉机 | 东风井关农业机械有限公司 | 轮式拖拉机 | EN604C | 功率:60马力;驱动方式:四轮驱动:是 ;最小使用比质量:57.39kg/kW; | 功率：60马力；驱动方式：四轮驱动；外廓尺寸：3900*1780*2350(mm)；轮距：1300/1400、1500、1600mm；最小离地间隙：321.5mm；最小使用质量：2525kg；发动机型式：直列、四缸、水冷、直喷、四冲程增压；型号：4D32ZT31/604；生产厂家：浙江新柴股份有限公司；额定功率：44KW；额定转速：2400r/min；排放阶段：国家第三阶段 | 44 | 购机补贴(通用类) | 2021-12-31 | 湖北省 | 评阅通过
3826 | 动力机械 | 拖拉机 | 轮式拖拉机 | 60-70马力四轮驱动拖拉机 | 丰疆智能科技研究院（常州）有限公司 | 轮式拖拉机 | FJ604 | 功率:60马力;驱动方式:四轮驱动:是 ;最小使用比质量:38.5kg/kW; | 整机型式：轮式； 整机驱动型式：四驱； 最小使用质量（kg):1700 最小使用比质量(kg/kW):38.5 发动机型号：4TD60A； 发动机生产企业：山东华源莱动内燃机有限公司； 结构型式：直列、水冷、四冲程； 气缸数：4； 额定净功率（kW）：44.2； 标定转速（r/min）：2500； 排放标注：国三； 选装发动机型号：4D29ZT32/604 发动机生产企业：浙江新柴股份有限公司； 结构型式：直列、水冷、四冲程； 气缸数：4； 额定净功率（kW）：44.2； 标定转速（r/min）：2400； 排放标准：国三。 | 44.2 | 购机补贴(通用类) | 2025-07-30 | 江苏省 | 评阅通过
3827 | 动力机械 | 拖拉机 | 轮式拖拉机 | 60-70马力四轮驱动拖拉机 | 河北铠特农业机械有限公司 | 轮式拖拉机 | KT654 | 功率:65马力;驱动方式:四轮驱动:是 ;最小使用比质量:49.79kg/kW; | 整机型式:4×4四轮驱动;整机外廓尺寸(长×宽×高):3950×1660×2650mm;整机轴距:2000mm;整机轮距(前轮/后轮):1300/1320mm;整机最小离地间隙:330mm;整机最小使用质量:2300kg;整机前轴质量后轴质量:1010/1290kg;整机最大配重(前/后):144（8×18）/120（4×30）kg;整机档位数（前进/倒退） 12/12 :;整机各档理论速度:前进:2.64、3.56、4.86、7.56、6.19、8.89、12.25、19.03、10.64、15.43、21.06、32.73 倒退:2.15、3.12、4.26、6.62、5.42、7.87、10.47、16.68、9.33、13.53、18.47、28.69kmh;整机动力输出轴功率:40.6kW;整机最大牵引力:20kN;驾驶室型号:KT950.46.002;发动机型号:A4K43T65A;发动机气缸数:4缸;发动机缸径×冲程: 108×118 mm;发动机排量:4.33L;发动机压缩比:17:1;发动机标定功率:48kW;发动机标定转速:2300rmin;发动机喷油泵型式、型号:BQ2000;发动机喷油嘴型式、型号:KBAL-P028;燃油箱型号500D.50.011;燃油箱工作压力:11.3kPa;燃油箱容积:60L;消声器消声腔尺寸（长×宽×厚或直径×长）:Φ120×480mm;消声器重量:5kg;传动系变速箱型式:4×3×（1+1）组成式;行走系轮式轮胎型号(前轮/后轮):8.3-20/12.4-28;行走系轮式轮胎气压(前轮/后轮):运输：运输：220～250/160～190，田间：160～190/110～140;工作装置液压悬挂系统型式:半分置式;工作装置液压油泵型式、型号:CBN-F314左旋齿轮泵;工作装置安全阀全开压力:20±0.5MPa;工作装置动力输出轴花键数:8;工作装置动力输出轴花键外径:38mm;工作装置动力输出轴转速:540/760rmin;工作装置框架上610mm最大提升力:11kN;选装发动机1型号:KM4100BT;选装发动机1气缸数:4缸;选装发动机1缸径×冲程:100×105mm;选装发动机1排量: 3.298 L;选装发动机1压缩比:18:1;选装发动机1标定功率:48kW;选装发动机1标定转速:2300rmin; | 47.8 | 购机补贴(通用类) | 2024-12-30 | 河北省 | 评阅通过
3828 | 动力机械 | 拖拉机 | 轮式拖拉机 | 60-70马力四轮驱动拖拉机 | 河北铠特农业机械有限公司 | 轮式拖拉机 | KTN604 | 功率:60马力;驱动方式:四轮驱动:是 ;最小使用比质量:44.34kg/kW; | 整机型式：轮式：整机机架型式：无架：整机驱动型式：四驱：整机用途：一般用途：整机外廓尺寸(长×宽×高及部位)：3770×1685×2520 (至安全架顶)mm：常用轮距(前轮/后轮)或轨距：1290/1305mm：轮距(前轮/后轮)或轨距：1190、1290、1390/1205～1605mm：最小离地间隙及部位：430（后牵引座底部）mm：离合器壳体前端面至后驱动轴轴心线的水平距离：1162mm：变速箱齿轮副轴孔中心距： 92 mm：最小使用质量：1960kg：标准配重(前/后)：60/168kg：最小使用比质量：44.34 kg/kW：挡位数（前进/倒退）：8/2 ：主变速挡位数：4+1：副变速挡位数：2：最高设计理论速度：31.93 km/h：发动机与主离合器联接方式：直联：发动机型号：4D27ZT32/604：发动机结构型式：直列、直喷、四冲程：发动机生产厂：浙江新柴股份有限公司：发动机进气方式：增压：发动机气缸数：4 ：发动机标定功率：44.2 kW：发动机额定净功率：44.2 kW：发动机标定转速： 2400 r/min：发动机冷却方式：水冷：驾驶员座椅型号：CYXF-1-252100：转向系型式：全液压：转向系转向操纵机构：方向盘：转向系转向机构型式：前轮转向：传动系箱体数量、变速箱（器）型式：箱体数量：2 个：主变速位置和换挡方式：主变速位置：在第2箱体中：副变速换挡方式：机械有级挡：轮胎型号(前轮/后轮)：8.3-24/14.9-30：轮胎数量(前轮/后轮)：2/2 个：液压悬挂系统型式：分置式：工作装置液压油泵型号：CBN-F320ZH：液压输出组数：2：工作装置安全阀全开压力：17.5±0.5MPa；动力输出轴花键数目：8 ：动力输出轴标准转速：540/720r/min；选装副变速离合器壳体前端面至后驱动轴轴心线的水平距离：1162mm；选装副变速最小使用质量：1960kg；选装副变速挡位数（前进/倒退）：8/8；选装副变速副变速挡位数：(1+1)×2；选装副变速最高设计理论速度：31.93km/h。 | 44.2 | 购机补贴(通用类) | 2026-06-29 | 河北省 | 评阅通过
3829 | 动力机械 | 拖拉机 | 轮式拖拉机 | 60-70马力四轮驱动拖拉机 | 宏力重工有限公司 | 轮式拖拉机 | HL604 | 功率:60马力;驱动方式:四轮驱动:是 ;最小使用比质量:42.63kg/kW; | 整机外廊尺寸：3600*1550*2235；驱动方式：四轮驱动； 功率：44.1KW；国三发动机；轴距：1950mm ；常用轮距（前轮/后轮）：1180/1220；轮距（前轮/后轮）：1180、1230、1350/1220-1575(mm)；最小离地间隙：310mm；最小使用质量：1880kg；变速箱前端面至后驱动轴轴心线的水平距离：1065mm；变速箱齿轮副轴孔中心距：80.5±0.044；标准配重（前/后）：80/100kg；档位数（前进/后退）：8/2；主变速挡位数：4+1；副变速挡位数：2；最高设计理论速度：31.46km/h；发动机与主离合器联接方式：直联； | 44.1 | 购机补贴(通用类) | 2024-12-30 | 河北省 | 评阅通过
3830 | 动力机械 | 拖拉机 | 轮式拖拉机 | 60-70马力四轮驱动拖拉机 | 宏力重工有限公司 | 轮式拖拉机 | HL604-B | 功率:60马力;驱动方式:四轮驱动:是 ;最小使用比质量:49.32kg/kW; | 整机外廊尺寸：3800*1650*2400mm；驱动方式：四轮驱动； 功率：44.2KW；国三发动机；轴距：2010mm ；常用轮距（前轮/后轮）：1250/1320mm；轮距（前轮/后轮）：1250、1320、1400、1480/1250、1320、1400、1480、1560mm；最小离地间隙：400mm；变速箱前端面至后驱动轴轴心线的水平距离：1180mm；变速箱齿轮副轴孔中心距：92±0.044；最小使用质量：2180kg；标准配重（前/后）：52/320kg；档位数（前进/后退）：8/2；主变速挡位数：4+1；副变速挡位数：2；最高设计理论速度：31.03km/h；发动机与主离合器联接方式：直联； | 44.2 | 购机补贴(通用类) | 2024-12-30 | 河北省 | 评阅通过
3831 | 动力机械 | 拖拉机 | 轮式拖拉机 | 60-70马力四轮驱动拖拉机 | 湖北超能农业装备有限公司 | 轮式拖拉机 | SH604-E | 功率:60马力;驱动方式:四轮驱动:是 ;最小使用比质量:46.5kg/kW; | 型式：四轮驱动；外廓尺寸（长×宽×高）：3350mm×1300mm×2240mm、轴距：1770mm、轮距：900mm-1100mm/1000mm-1200mm、最小使用质量：2050kg、最小离地间隙：240mm、动力输出轴功率：≥37.6kW、发动机标定功率：44.2kW、发动机标定转速：2400r/min、档位数（前进/倒退/爬行）8/2/0、框架上最大提升力：≥10kN、排放阶段：国三 | 44.2 | 购机补贴(通用类) | 2023-12-31 | 湖北省 | 评阅通过
3832 | 动力机械 | 拖拉机 | 轮式拖拉机 | 60-70马力四轮驱动拖拉机 | 湖北超能农业装备有限公司 | 轮式拖拉机 | SH604-E1 | 功率:60马力;驱动方式:四轮驱动:是 ;最小使用比质量:40.1kg/kW; | 型式：四轮驱动；外廓尺寸（长×宽×高）：3350mm×1560mm×2500mm、轴距：1900mm、轮距：900mm-1200mm/1000mm-1200mm、最小使用质量：2050kg、最小离地间隙：350mm、动力输出轴功率：≥37.6kW、发动机标定功率：44.2kW、发动机标定转速：2400r/min、档位数（前进/倒退/爬行）8/2/0、框架上最大提升力：≥10kN、排放阶段：国三 | 44.2 | 购机补贴(通用类) | 2023-12-31 | 湖北省 | 评阅通过
3833 | 动力机械 | 拖拉机 | 轮式拖拉机 | 60-70马力四轮驱动拖拉机 | 华创机器人制造有限公司 | 轮式拖拉机 | 华创沃尔-654 | 功率:65马力;驱动方式:四轮驱动:是 ;最小使用比质量:52.08kg/kW; | 发动机标定功率：48kW，发动机标定功率：65马力，驱动方式;四轮驱动，整机最小使用质量：2500kg | 48 | 购机补贴(通用类) | 2021-12-31 | 山东省 | 评阅通过
3834 | 动力机械 | 拖拉机 | 轮式拖拉机 | 60-70马力四轮驱动拖拉机 | 济宁新瑞安泰农机装备有限公司 | 轮式拖拉机 | YT604 | 功率:60马力;驱动方式:四轮驱动:是 ;最小使用比质量:38.55kg/kW; | 标定功率：44.1kw（60马力），驱动方式：四轮驱动； | 44.1 | 购机补贴(通用类) | 2024-04-18 | 山东省 | 评阅通过
3835 | 动力机械 | 拖拉机 | 轮式拖拉机 | 60-70马力四轮驱动拖拉机 | 江苏常发农业装备股份有限公司 | 轮式拖拉机 | CFB604 | 功率:60马力;驱动方式:四轮驱动:是 ;最小使用比质量:44.7kg/kW; | 整机型式：轮式；整机机架型式：无架；整机驱动型式：四驱；外廓尺寸（长×宽×高）mm：3614×1632×2619（至安全架顶）；轴距mm：1900；轮距（前轮/后轮）mm：前轮1050、1180或1072、1168、1204、1236、1300、1357、1368、1464，后轮1074-1766或1140-1766；最小使用质量kg：1970；标准配重（前/后）kg：80/90；最小使用比质量kg/kw：44.7；档位数（前进/倒退）：9/3，选装9/9；主变速档位数：3+1；副变速档位数：3，选装主变速档位数：3；副变速档位数：3×（1+1）；发动机与离合器联结方式：直联式；翻倾防护装置：安全架；转向系型式：全液压转向；转向系转向操纵机构：方向盘；转向系转向机构型式：前轮转向；传动系箱体数量：2个；变速箱型式：机械平面组成式；主变速位置：在第2个箱体中；主变速换挡方式：机械有级档；副变速换挡方式：机械有级档；轮胎型号：前轮8.3-20或7.50-16，后轮12.4-28或11.2-28；轮胎数量：前轮2个/后轮2个；配套动力型号：CF3C60-T,制造商：江苏常发农业装备股份有限公司，气缸数：4缸，标定功率：44.1kw，标定转速：2400r/min，排放标准：第三阶段 | 44.1 | 购机补贴(通用类) | 2026-02-25 | 江苏省 | 评阅通过
3836 | 动力机械 | 拖拉机 | 轮式拖拉机 | 60-70马力四轮驱动拖拉机 | 江苏常发农业装备股份有限公司 | 轮式拖拉机 | CFC604 | 功率:60马力;驱动方式:四轮驱动:是 ;最小使用比质量:42.18kg/kW; | 型式：四轮驱动；外廓尺寸（长×宽×高）：3504mm×1526mm×2280mm（消声器顶）×2395mm（至驾驶室顶），选装2490mm(至安全架顶）；轴距：1798mm；轮距（前轮/后轮）：前轮1270mm，后轮1210-1426mm（常用1210mm)，选装后轮1210-1660mm(常用1210mm)（无极可调）；轮距（前轮/后轮）调整方式：前轮固定、后轮有级调节，选装后轮无极调节；最小使用质量：2020kg（配驾驶室），1860kg（配安全架）；标准配重（前/后）：120kg/360kg；档位数(前进/倒退/爬行)：8/4/0；主变速档位数/副变速档位数/其他档位数：4×（2+1）；发动机与离合器联结方式：直联式；起动方式：电启动；翻倾防护装置：安全驾驶室或安全架；前照灯型号：CF450.48.121/CF450.48.122或SH-CF002；转向系型式：全液压转向；行车制动系型式：油浴、双片、盘式；驻车制动系型式：锁定踏板式、机械操作；前驱动桥型式：水田型；离合器型式：干式、单片、经常接合、双作用；传动系变速箱型式：4×（2+1）组成式；主/副变速箱换挡方式：啮合套换挡；轮胎型号：前轮7.50-16/后轮11.2-28；配套动力型号：CF4B60T-Z,制造商：江苏常发农业装备股份有限公司，气缸数：4缸，标定功率：44.1kw，标定转速：2400r/min，排放标准：第三阶段。 | 44.1 | 购机补贴(通用类) | 2021-12-31 | 江苏省 | 评阅通过
3837 | 动力机械 | 拖拉机 | 轮式拖拉机 | 60-70马力四轮驱动拖拉机 | 江苏常发农业装备股份有限公司 | 轮式拖拉机 | CFD604-A | 功率:60马力;驱动方式:四轮驱动:是 ;最小使用比质量:54.9kg/kW; | 整机型式：轮式；整机机架型式：无架；整机驱动型式：四驱；外廓尺寸（长×宽×高）mm：3642×1820×2610或3642×1820×2520；轴距mm：2100；轮距（前轮/后轮）mm：前轮1250、1350、1450、1550，后轮1300、1400、1500、1600；最小使用质量kg：2420（安全架）/2640（驾驶室）；标准配重（前/后）kg：160/360；最小使用比质量kg/kw：54.9（安全架）/59.9（驾驶室）；档位数（前进/倒退）：12/12；主变速档位数：4；副变速档位数：3×（1+1）；发动机与离合器联结方式：直联式；翻倾防护装置：安全架，选装简易驾驶室；转向系型式：全液压转向；转向系转向操纵机构：方向盘；转向系转向机构型式：前轮转向；变速箱型式：机械平面组成式；主变速换挡方式：机械有级档；副变速换挡方式：机械有级档；轮胎型号：前轮8.3-24，后轮14.9-28；轮胎数量：前轮2个/后轮2个；配套动力型号：CF4C60T-Z,制造商：江苏常发农业装备股份有限公司，气缸数：4缸，标定功率：44.2kw，标定转速：2300r/min，排放标准：第三阶段；选配CF4B60T-Z,制造商：江苏常发农业装备股份有限公司，气缸数：4缸，标定功率：44.1kw，标定转速：2400r/min，排放标准：第三阶段 | 44.2 | 购机补贴(通用类) | 2024-12-30 | 江苏省 | 评阅通过
3838 | 动力机械 | 拖拉机 | 轮式拖拉机 | 60-70马力四轮驱动拖拉机 | 乐星农业装备（青岛）有限公司 | 轮式拖拉机 | LS604 | 功率:60马力;驱动方式:四轮驱动:是 ;最小使用比质量:56.12kg/kW; | 型式:4×4四轮驱动;用途:一般农用型;外廓尺寸(长×宽×高)3830×1695×2470mm;轴距:2096mm;轮距(前轮/后轮):1350-1682/1310-1702mm;最小离地间隙:390mm(前桥);最小使用质量:2475KG; | 44.1 | 购机补贴(通用类) | 2021-12-31 | 山东省 | 评阅通过
3839 | 动力机械 | 拖拉机 | 轮式拖拉机 | 60-70马力四轮驱动拖拉机 | 乐星农业装备（青岛）有限公司 | 轮式拖拉机 | LSK604-1 | 功率:60马力;驱动方式:四轮驱动:是 ;最小使用比质量:52.8kg/kW; | 型式：四轮驱动；用途：一般农用型；外廓尺寸（长×宽×高）3876×1774×2633mm；轴距：2198mm；轮距（前轮/后轮）：1366-1644/1510-1790mm；最小离地间隙（前桥）：420mm；最小使用质量：2330KG； | 44.1 | 购机补贴(通用类) | 2024-12-30 | 山东省 | 评阅通过
3840 | 动力机械 | 拖拉机 | 轮式拖拉机 | 60-70马力四轮驱动拖拉机 | 连云港迈恩农业机械有限公司 | 轮式拖拉机 | ME604 | 功率:60马力;驱动方式:四轮驱动:是 ;最小使用比质量:40.82kg/kW; | 标定功率：44.1kw，驱动型式：四轮驱动。最小使用比质量（kg/kw）：47.61（四柱驾驶室），40.82（安全架），44.44（TB安全架），41.95（宁波安全架） | 44.1 | 购机补贴(通用类) | 2025-05-28 | 江苏省 | 评阅通过
3841 | 动力机械 | 拖拉机 | 轮式拖拉机 | 60-70马力四轮驱动拖拉机 | 连云港迈恩农业机械有限公司 | 轮式拖拉机 | ME604-X | 功率:60马力;驱动方式:四轮驱动:是 ;最小使用比质量:46.83kg/kW; | 标定功率：44.1kw，驱动型式：四轮驱动。最小使用比质量（kg/kw）：50.11（四柱驾驶室），50.57（六柱驾驶室），46.83（安全架） | 44.1 | 购机补贴(通用类) | 2025-05-28 | 江苏省 | 评阅通过
3842 | 动力机械 | 拖拉机 | 轮式拖拉机 | 60-70马力四轮驱动拖拉机 | 洛阳丰收芬美得农业机械装备有限公司 | 轮式拖拉机 | 604D | 功率:60马力;驱动方式:四轮驱动:是 ;最小使用比质量:39.68kg/kW; | 发动机标定功率（kW）：44.1；驱动方式：四轮驱动；外廓尺寸（长×宽×高及部位）（mm）：3180×1325×2270（安全架）；轴距（mm）：1520；最小使用质量（kg）：1750；排放阶段：国三 | 44.1 | 购机补贴(通用类) | 2025-04-16 | 河南省 | 评阅通过
3843 | 动力机械 | 拖拉机 | 轮式拖拉机 | 60-70马力四轮驱动拖拉机 | 洛阳矿耕机械设备有限公司 | 轮式拖拉机 | M604 | 功率:60马力;驱动方式:四轮驱动:是 ;最小使用比质量:44.6kg/kW; | 功率：44.2KW；驱动方式：四轮驱动；全液压转向；4×（2+1）机械平面组成式变速箱； | 44.2 | 购机补贴(通用类) | 2025-09-29 | 河南省 | 评阅通过
3844 | 动力机械 | 拖拉机 | 轮式拖拉机 | 60-70马力四轮驱动拖拉机 | 洛阳路通农业装备有限公司 | 轮式拖拉机 | 路通-604 | 功率:60马力;驱动方式:四轮驱动:是 ;最小使用比质量:58.16kg/kW; | 功率：44.1kW 马力：60马力 驱动方式：四轮驱动 发动机型号：4D32ZT31/604；功率：44.1kw；制造商：浙江新柴股份有限公司；排放阶段：国三； 外观尺寸：3925mm*1728mm*2170mm；轴距：2010mm；轮距（前轮/后轮）：1265mm/1220mm、1320mm、1420mm、1520mm；轮距调整方式（前轮/后轮）：不可调/翻转轮辋；最小离地间隙360mm（转向拉杆下端）；最小使用质量2565kg | 44.1 | 购机补贴(通用类) | 2024-12-30 | 河南省 | 评阅通过
3845 | 动力机械 | 拖拉机 | 轮式拖拉机 | 60-70马力四轮驱动拖拉机 | 洛阳路通农业装备有限公司 | 轮式拖拉机 | 路通-604E | 功率:60马力;驱动方式:四轮驱动:是 ;最小使用比质量:44.44kg/kW; | 功率：44.1kW 马力：60马力 驱动方式：四轮驱动 发动机型号：4D32T31/603 标定功率：44.1kW 生产厂家：浙江新柴股份有限公司 排放阶段：国三 外观尺寸：3860mm*1580mm*2420mm；轴距：1810mm；轮距（前轮/后轮）：1200mm/1200mm、1300mm、1400mm、1500mm；轮距调整方式（前轮/后轮）：不可调/翻转轮辋；最小离地间隙：290mm；最小使用质量：1960kg | 44.1 | 购机补贴(通用类) | 2023-12-31 | 河南省 | 评阅通过
3846 | 动力机械 | 拖拉机 | 轮式拖拉机 | 60-70马力四轮驱动拖拉机 | 洛阳万年红拖拉机有限公司 | 轮式拖拉机 | 万年红604E | 功率:60马力;驱动方式:四轮驱动:是 ;最小使用比质量:39.59kg/kW; | 驱动方式：四轮驱动；发动机标定功率：44.2kw；最小使用质量：1750kg(安全架）1785（驾驶室） | 44.2 | 购机补贴(通用类) | 2022-12-31 | 河南省 | 评阅通过
3847 | 动力机械 | 拖拉机 | 轮式拖拉机 | 60-70马力四轮驱动拖拉机 | 洛阳映山红拖拉机有限公司 | 轮式拖拉机 | 604-F | 功率:60马力;驱动方式:四轮驱动:是 ;最小使用比质量:43.76kg/kW; | 整机型式：轮式、4×4四轮驱动；发动机标定功率kW：44.1；外廓尺寸mm（长×宽×高）：3600×1500×2240；轴距mm：1880；常用轮距mm（前轮/后轮）：1050/1080;轮距mm（前轮/后轮）：1050/1100-1200;轮距（前轮/后轮）调整方式：不可调/无级可调；最小使用质量kg：1930；标准配重kg(前/后)：36/30；最小使用比质量kg/kW：43.76；挡位数(前进/倒退/爬行)：8/2/0；主变速挡位数/副变速挡位数/其他挡位数：（4＋1）/2/0；发动机与离合器联接方式：直联式；起动方式：电起动；翻倾防护装置（驾驶室或安全框架）型式：两柱式；前照灯型号：SZ550.48.030A/031A；转向系型式：全液压前轮转向；行车制动系型式：蹄式；驻车制动系型式：蹄式；离合器型式：干式、单作用；传动系变速箱型式：（4＋1）×2机械组成式；主变速箱换档方式：啮合套；副变速箱换档方式：/；轮胎型号(前轮/后轮)：7.00-12/13.6-16 | 44.1 | 购机补贴(通用类) | 2026-06-29 | 河南省 | 评阅通过
3848 | 动力机械 | 拖拉机 | 轮式拖拉机 | 60-70马力四轮驱动拖拉机 | 洛阳映山红拖拉机有限公司 | 轮式拖拉机 | 新东方604C | 功率:60马力;驱动方式:四轮驱动:是 ;最小使用比质量:45.12kg/kW; | 整机型式：轮式、4×4四轮驱动；发动机标定功率kW：44.1；外廓尺寸mm（长×宽×高）：3570×1700×2300；轴距mm：1970；常用轮距mm（前轮/后轮）：1200/1320;轮距mm（前轮/后轮）：1200/1320;轮距（前轮/后轮）调整方式：不可调/无级可调；最小使用质量kg：1485；标准配重kg(前/后)：50/180；最小使用比质量kg/kW：45.12；挡位数(前进/倒退/爬行)：8/2/0；主变速挡位数/副变速挡位数/其他挡位数：（4＋1）/2/0；发动机与离合器联接方式：直联式；起动方式：电起动；翻倾防护装置（驾驶室或安全框架）型式：两柱式；前照灯型号：SZ550.48.030A/031A；转向系型式：全液压前轮转向；行车制动系型式：蹄式；驻车制动系型式：蹄式；离合器型式：干式、单作用；传动系变速箱型式：（4＋1）×2机械组成式；主变速箱换档方式：啮合套；副变速箱换档方式：啮合套；轮胎型号(前轮/后轮)：6.50-16/11.2-24 | 44.1 | 购机补贴(通用类) | 2023-12-31 | 河南省 | 评阅通过
3849 | 动力机械 | 拖拉机 | 轮式拖拉机 | 60-70马力四轮驱动拖拉机 | 洛阳映山红拖拉机有限公司 | 轮式拖拉机 | 新东方604-E | 功率:60马力;驱动方式:四轮驱动:是 ;最小使用比质量:38.12kg/kW; | 整机型式：轮式、4×4四轮驱动；发动机标定功率kW：44.2；外廓尺寸mm（长×宽×高）：3600×1520×2240；轴距mm：1880；常用轮距mm（前轮/后轮）：1180/1220;轮距mm（前轮/后轮）：1180、1280、1380/1220-1420;轮距（前轮/后轮）调整方式：有级可调/无级可调；最小使用质量kg：1685；标准配重kg(前/后)：50/1180；最小使用比质量kg/kW：38.12；挡位数(前进/倒退/爬行)：8/2/0；主变速挡位数/副变速挡位数/其他挡位数：（4＋1）/2/0；发动机与离合器联接方式：直联式；起动方式：电起动；翻倾防护装置（驾驶室或安全框架）型式：两柱式；前照灯型号：SZ550.48.030A/031A；转向系型式：全液压前轮转向；行车制动系型式：蹄式；驻车制动系型式：蹄式；离合器型式：干式、单作用；传动系变速箱型式：（4＋1）×2机械组成式；主变速箱换档方式：啮合套；副变速箱换档方式：/；轮胎型号(前轮/后轮)：6.50-16/11.2-24 | 44.2 | 购机补贴(通用类) | 2025-12-30 | 河南省 | 评阅通过
3850 | 动力机械 | 拖拉机 | 轮式拖拉机 | 60-70马力四轮驱动拖拉机 | 宁波奔野智惠拖拉机制造有限公司 | 轮式拖拉机 | BY604-A | 功率:60马力;驱动方式:四轮驱动:是 ;最小使用比质量:39.81kg/kW; | 驱动型式：四轮驱动；外廓尺寸（长x宽x高及部位）(mm）：3480×1580×2350(安全架顶)；最小使用质量（kg）：1760；功率（kW）：44.2；最小使用比质量(kg/kW)：39.81；PTO转速(r/min)：540/720； | 44.2 | 购机补贴(通用类) | 2025-12-30 | 浙江宁波 | 评阅通过
3851 | 动力机械 | 拖拉机 | 轮式拖拉机 | 60-70马力四轮驱动拖拉机 | 宁波奔野重工股份有限公司 | 轮式拖拉机 | 604 | 功率:60马力;驱动方式:四轮驱动:是 ;最小使用比质量:48.07kg/kW; | 发动机型号：4D32ZT31/603；发动机标定功率/转速：44.1kW/2300r/min；排放阶段：国三；起动方式：电启动；驱动型式：四轮驱动 最小使用质量：2120kg； | 44.1 | 购机补贴(通用类) | 2022-12-31 | 浙江省 | 评阅通过
3852 | 动力机械 | 拖拉机 | 轮式拖拉机 | 60-70马力四轮驱动拖拉机 | 宁波奔野重工股份有限公司 | 轮式拖拉机 | 604-2 | 功率:60马力;驱动方式:四轮驱动:是 ;最小使用比质量:39.93kg/kW; | 发动机型号：4D29ZT32/604；发动机标定功率/转速：44.2kW/2400r/min；排放阶段：国三；起动方式：电启动；驱动型式：四轮驱动 ；最小使用质量：1765kg。最小使用比质量（kg/kw）：39.93 | 44.2 | 购机补贴(通用类) | 2025-07-05 | 浙江省 | 评阅通过
3853 | 动力机械 | 拖拉机 | 轮式拖拉机 | 60-70马力四轮驱动拖拉机 | 宁波宁奔奔野农业机械有限公司 | 轮式拖拉机 | 604-2 | 功率:60马力;驱动方式:四轮驱动:是 ;最小使用比质量:47.74kg/kW; | 60马力四轮驱动轮式拖拉机；整机外廓尺寸(长×宽×高)：3505x1590x2390（安全架顶端）3505x1590x2620（驾驶室顶端）； 最小使用比质量47.74（安全架）52.26（驾驶室）; 标定功率：44.2kw | 44.2 | 购机补贴(通用类) | 2024-12-30 | 浙江省 | 评阅通过
3854 | 动力机械 | 拖拉机 | 轮式拖拉机 | 60-70马力四轮驱动拖拉机 | 宁波宁奔奔野农业机械有限公司 | 轮式拖拉机 | 604A | 功率:60马力;驱动方式:四轮驱动:是 ;最小使用比质量:38.01kg/kW; | 60马力四轮驱动轮式拖拉机；整机外廓尺寸(长×宽×高)：3320x1500x2370（安全架顶端）； 最小使用比质量38.01（安全架）; 标定功率：44.2kw | 44.2 | 购机补贴(通用类) | 2024-12-30 | 浙江省 | 评阅通过
3855 | 动力机械 | 拖拉机 | 轮式拖拉机 | 60-70马力四轮驱动拖拉机 | 山东川国机械制造有限公司 | 轮式拖拉机 | TE604 | 功率:60马力;驱动方式:四轮驱动:是 ;最小使用比质量:40/43.8kg/kW; | 外廓尺寸(长×宽×高)：3550×1390×2340mm；轴距：1895mm；常用轮距(前轮/后轮)mm：1100/1090；发动机功率：44.5kW（60马力），达到国家第三阶段排放标准；驱动方式：四轮驱动；安全架机型最小使用质量：1798kg、最小使用质量比（kg/kW）：40；（选装驾驶室外廓尺寸(长×宽×高)：3600×1530×2520mm；驾驶室机型最小使用质量：1950kg、最小使用质量比（kg/kW）：43.8）。 | 44.5 | 购机补贴(通用类) | 2024-09-29 | 山东省 | 评阅通过
3856 | 动力机械 | 拖拉机 | 轮式拖拉机 | 60-70马力四轮驱动拖拉机 | 山东迪拖农业装备有限公司 | 轮式拖拉机 | DT604-A | 功率:60马力;驱动方式:四轮驱动:是 ;最小使用比质量:50.34kg/kW; | 功率：60马力；驱动形式：四轮驱动；外廓尺寸(长×宽×高)：3930x1650x2450（安全架顶部）/3930x1650x2650（驾驶室顶部）；轴距或履带接地长：1980；常用轮距(前轮/后轮)或轨距：1300/1300；；最小使用质量kg：2225（安全架）/2325（驾驶室）；最小使用质量比kw：50.34（安全架）/52.60（驾驶室）；配套动力型号：4D27ZT32/604；制造商：浙江新柴股份有限公司；气缸数：4标定功率(kW)：44.2；标定转速（r/min）：2400；排放标准：第3阶段。 | 44.2 | 购机补贴(通用类) | 2025-12-30 | 山东省 | 评阅通过
3857 | 动力机械 | 拖拉机 | 轮式拖拉机 | 60-70马力四轮驱动拖拉机 | 山东迪拖农业装备有限公司 | 轮式拖拉机 | 迪拖604-2 | 功率:60马力;驱动方式:四轮驱动:是 ;最小使用比质量:43.44kg/kW; | 功率：60马力；驱动形式：四轮驱动；外廓尺寸(长×宽×高)：3515（至前配重）×1725（常用轮距）×2500(至安全架顶)；轴距或履带接地长：2010；常用轮距(前轮/后轮)或轨距：前轮：1300/1400；轮距(前轮/后轮)调整方式：前轮有级可调/后轮有级可调；最小使用质量：1920kg；最小使用比质量(kg/kW)：43.44；配套动力型号：4DW93-60GG3U；制造商：一汽解放汽车有限公司无锡柴油机；气缸数：4标定功率(kW)：44.2；标定转速（r/min）：2400；排放标准：第3阶段。选配一：配套动力型号：4B2-60U32；制造商：安徽全柴动力股份有限公司；气缸数：4标定功率(kW)：44.2；标定转速（r/min）：2400；排放标准：第3阶段；选配二：配套动力型号：4D32T31/604；制造商：浙江新柴股份有限公司；气缸数：4标定功率(kW)：44.1；标定转速（r/min）：2400；排放标准：第3阶段； | 44.2 | 购机补贴(通用类) | 2022-12-31 | 山东省 | 评阅通过
3858 | 动力机械 | 拖拉机 | 轮式拖拉机 | 60-70马力四轮驱动拖拉机 | 山东东科华盛农业机械有限公司 | 轮式拖拉机 | DJ604 | 功率:60马力;驱动方式:四轮驱动:是 ;最小使用比质量:38.1kg/kW; | 60马力轮式拖拉机，四轮驱动，配套动力型号：WP3.2G61E316;制造商：潍柴动力扬州柴油机有限责任公司；气缸数：4；标定功率:44.1kW;标定转速2400r/min；排放标准：GB 20891-2014《非道路移动机械用柴油机排气污染物排放限值及测量方法（中国第三、四阶段）》第三阶段，最小使用比质量：38.1 kg/kW k值 28 kg/ps 最小使用质量：1680kg。 | 44.5 | 购机补贴(通用类) | 2023-12-31 | 山东省 | 评阅通过
3859 | 动力机械 | 拖拉机 | 轮式拖拉机 | 60-70马力四轮驱动拖拉机 | 山东东汽农业装备有限公司 | 轮式拖拉机 | DN604 | 功率:60马力;驱动方式:四轮驱动:是 ;最小使用比质量:41.95/44.22kg/kW; | 外廓尺寸(长×宽×高)：3800×1560×2450（至安全架顶） 3800×1560×2550（至驾驶室顶） ；轴距或履带接地长： 1980 ；常用 轮距(前轮/后轮)或轨距： 1200、1230、1270/1200～1320 ；轮距(前轮/后轮)调整方式：有级调整/无级调整；最小使用质量：1850（安全框架）、1950（驾驶室）kg；最小离地间隙：360mm；标准配重(前/后)： 70/120 kg；档位数 (前进/倒退/爬行)：8/8；主变速档位数*副变速档位数/其他档位数：4/2/（1+1）；发动机与离合器联接方式：直联；功率：44.1kW；驱动方式：四轮驱动 | 44.1 | 购机补贴(通用类) | 2026-06-29 | 山东省 | 评阅通过
3860 | 动力机械 | 拖拉机 | 轮式拖拉机 | 60-70马力四轮驱动拖拉机 | 山东谷禾农业装备有限公司 | 轮式拖拉机 | M604 | 功率:60马力;驱动方式:四轮驱动:是 ;最小使用比质量:38.27kg/kW; | 标定功率:44.1kW(60马力）；驱动方式:四轮驱动；最小使用比质量：38.27kg/kW（检验报告中标定功率为45kW，检验报告中出现错误，鉴定机构已下发修改通知单将标定功率改为44.1kW，最小使用质量为1688kg；最小使用比质量=最小使用质量1688kg/标定功率44.1kW=38.27kg/kW；所以经测算后的最小使用比质量为38.27kg/kW）；外廓尺寸(长×宽×高及部位)：3550×1540×2400mm（安全架顶端）；轴距：1855mm；最小使用质量：1688kg；标准配重(前/后)：42kg/56kg；挡位数(前进/倒退)：8/2；轮胎型号(前轮/后轮)：7.50-16/12.4-28。 | 44.1 | 购机补贴(通用类) | 2025-09-29 | 山东省 | 评阅通过
3861 | 动力机械 | 拖拉机 | 轮式拖拉机 | 60-70马力四轮驱动拖拉机 | 山东悍沃农业装备有限公司 | 轮式拖拉机 | 604-A | 功率:60马力;驱动方式:四轮驱动:是 ;最小使用比质量:38.21kg/kW; | 整机外廓尺寸（长×宽×高）：2930×1360×2150mm（安全架顶部）；整机型式：4×4四轮驱动；轴距：1550mm；轮距（前轮/后轮）：900、1000、1150mm/900-1200mm；标准配重：前0kg/后30kg；发动机标定功率：44.1kW；轮胎型号：前轮6.00-14/后轮9.5-20；最小使用质量：1685kg；挡位数（前进/倒退）：8/2。 | 44.1 | 购机补贴(通用类) | 2025-09-29 | 山东省 | 评阅通过
3862 | 动力机械 | 拖拉机 | 轮式拖拉机 | 60-70马力四轮驱动拖拉机 | 山东悍沃农业装备有限公司 | 轮式拖拉机 | 604-F | 功率:60马力;驱动方式:四轮驱动:是 ;最小使用比质量:45.35/40.82kg/kW; | 整机外廓尺寸（长×宽×高）：3600×1500×2700mm（驾驶室顶部）/3600×1500×2200mm（安全架顶部）；整机型式：4×4四轮驱动；轴距：1950mm；轮距（前轮/后轮）：1070、1170、1270mm/1000-1300mm；标准配重：前72kg/后56kg；发动机标定功率：44.1kW；轮胎型号：前轮8.3-20/后轮12.4-28；最小使用质量：2000kg（驾驶室）/1800kg（安全架）；挡位数（前进/倒退）：8/2。 | 44.1 | 购机补贴(通用类) | 2025-02-27 | 山东省 | 评阅通过
3863 | 动力机械 | 拖拉机 | 轮式拖拉机 | 60-70马力四轮驱动拖拉机 | 山东悍沃农业装备有限公司 | 轮式拖拉机 | 604-NA | 功率:60马力;驱动方式:四轮驱动:是 ;最小使用比质量:46.38/41.86kg/kW; | 整机外廓尺寸（长×宽×高）：3600×1600×2700mm（驾驶室顶部）/3600×1600×2200mm（安全架顶部）；整机型式：4×4四轮驱动；轴距：1860mm；轮距（前轮/后轮）：1170、1270mm/1100-1300mm；标准配重：前80kg/后50kg；发动机标定功率：44.2kW；轮胎型号：前轮8.3-20/后轮12.4-28；最小使用质量：2050kg（驾驶室）/1850kg（安全架）；挡位数（前进/倒退）：8/2（选装梭式挡8/8）。 | 44.2 | 购机补贴(通用类) | 2025-02-27 | 山东省 | 评阅通过
3864 | 动力机械 | 拖拉机 | 轮式拖拉机 | 60-70马力四轮驱动拖拉机 | 山东航舵智能装备有限公司 | 轮式拖拉机 | 604-C | 功率:60马力;驱动方式:四轮驱动:是 ;最小使用比质量:43kg/kW; | 整机型式：轮式；整机机架型式:无架;整机驱动型式:四驱;整机用途:一般用途;整机外廓尺寸(长×宽×高及部位):3580×1450×2330mm（安全架）;轴距或履带接地长:1975mm;常用轮距(前轮/后轮)或轨距:1200/1150mm;轮距(前轮/后轮)或轨距:960、1000、1100、1150、1200、1300、1400/960-1400mm;最小离地间隙及部位:300mm(前桥放油螺塞);离合器壳体前端面至后驱动轴轴心线的水平距离:1080mm;变速箱齿轮副轴孔中心距:90mm;最小使用质量:1900kg;标准配重(前/后):60kg/60kg;最小使用比质量：43kg/kw;挡位数（前进/倒退）:8/8;主变速挡位数:4;副变速挡位数:(1+1)×2;最高设计理论速度:28.37km/h;发动机与主离合器联接方式:直联;翻倾防护装置（驾驶室或安全框架）型号:704C.46.001;翻倾防护装置（驾驶室或安全框架）型式:安全框架;翻倾防护装置（驾驶室或安全框架）生产厂:潍坊中远重工科技有限公司；发动机型号：YN4EZ060-32CR；发动机结构型式：立式、直列、四冲程；发动机生产厂：昆明云内动力股份有限公司；发动机进气方式：自然吸气；发动机气缸数：4；发动机标定功率：44.1kW；发动机额定净功率：44.1kW；发动机标定转速：2300r/min；发动机冷却方式：水冷；排放阶段：第三阶段;空气滤清器型号:YLQ400C1;空气滤清器型式:干式;排气管消声腔外形尺寸（长×宽×厚或直径×长）Φ120×500mm;排气管消声腔质量:3.5kg;驾驶员座椅型号:SMT-CS06-1;驾驶员座椅生产厂:潍坊舒美特机械有限公司;安全带型号:DC-1000-006;安全带生产厂:常州市东晨车辆部件有限公司;转向系型式:全液压;转向系转向操纵机构:方向盘;转向系转向机构型式:前轮转向;传动系箱体数量：2个；变速箱（器）型式：机械平面组成式；主变速位置：在第1箱体中；主变速换挡方式：机械有级档；副变速换挡方式：机械有级档；轮胎型号(前轮/后轮)：7.50-16/11.2-28；轮胎数量(前轮/后轮)：2/2个;液压悬挂系统型式:分置式;悬挂装置型式:后置三点悬挂;悬挂装置类别:2类;工作装置液压油泵型号:CB-F316;液压输出组数:2组;工作装置安全阀全开压力:17.5 | 44.1 | 购机补贴(通用类) | 2025-09-29 | 山东省 | 评阅通过
3865 | 动力机械 | 拖拉机 | 轮式拖拉机 | 60-70马力四轮驱动拖拉机 | 山东航舵智能装备有限公司 | 轮式拖拉机 | 604-H | 功率:60马力;驱动方式:四轮驱动:是 ;最小使用比质量:43.6kg/kW; | 整机型式：轮式；整机机架型式:无架;整机驱动型式:四驱;整机用途:一般用途;整机外廓尺寸(长×宽×高及部位):3600×1580×2400mm（安全架）;轴距或履带接地长:1880mm;常用轮距(前轮/后轮)或轨距:1300/1300mm;轮距(前轮/后轮)或轨距:1200、1300、1400/1200、1300、1400mm;最小离地间隙及部位:360mm(后牵引架底部);离合器壳体前端面至后驱动轴轴心线的水平距离:1090mm;变速箱齿轮副轴孔中心距:90mm;最小使用质量:1925kg;标准配重(前/后):60kg/60kg;最小使用比质量：43.6kg/kw;挡位数（前进/倒退）:8/2;主变速挡位数:4+1;副变速挡位数:2;最高设计理论速度:30.69km/h;发动机与主离合器联接方式:直联;翻倾防护装置（驾驶室或安全框架）型号:1004A.46.001;翻倾防护装置（驾驶室或安全框架）型式:安全框架;翻倾防护装置（驾驶室或安全框架）生产厂:潍坊中远重工科技有限公司；发动机型号：YN4EZ060-32CR；发动机结构型式：立式、直列、四冲程；发动机生产厂：昆明云内动力股份有限公司；发动机进气方式：自然吸气；发动机气缸数：4；发动机标定功率：44.1kW；发动机额定净功率：44.1kW；发动机标定转速：2300r/min；发动机冷却方式：水冷；排放阶段：第三阶段;空气滤清器型号:K395;空气滤清器型式:干式;排气管消声腔外形尺寸（长×宽×厚或直径×长）Φ110×330mm;排气管消声腔质量:3.5kg;驾驶员座椅型号:SMT-CS06-1;驾驶员座椅生产厂:潍坊舒美特机械有限公司;安全带型号:DC-1000-006;安全带生产厂:常州市东晨车辆部件有限公司;转向系型式:全液压;转向系转向操纵机构:方向盘;转向系转向机构型式:前轮转向;传动系箱体数量：2个；变速箱（器）型式：机械平面组成式；主变速位置：在第1箱体中；主变速换挡方式：机械有级档；副变速换挡方式：机械有级档；轮胎型号(前轮/后轮)：7.50-16/11.2-28；轮胎数量(前轮/后轮)：2/2个;液压悬挂系统型式:分置式;悬挂装置型式:后置三点悬挂;悬挂装置类别:1类;工作装置液压油泵型号:CBN-F320;液压输出组数:2组;工作装置安全阀全开压力:17-17.5MPa;动力输出轴花键数目: | 44.1 | 购机补贴(通用类) | 2026-04-01 | 山东省 | 评阅通过
3866 | 动力机械 | 拖拉机 | 轮式拖拉机 | 60-70马力四轮驱动拖拉机 | 山东俊驰农业装备有限公司 | 轮式拖拉机 | JC604-A | 功率:60马力;驱动方式:四轮驱动:是 ;最小使用比质量:40.8kg/kW; | 马力：60马力；驱动方式：四轮驱动；排放阶段：国三；发动机标定功率：44.1kW；发动机型号：WP3.2G61E316；发动机标定转速：2400r/min； 最小使用比质量(kg/kW)：40.8kg/kW | 44.1 | 购机补贴(通用类) | 2026-03-15 | 山东省 | 评阅通过
3867 | 动力机械 | 拖拉机 | 轮式拖拉机 | 60-70马力四轮驱动拖拉机 | 山东骏玛道机械有限公司 | 轮式拖拉机 | ME604 | 功率:60马力;驱动方式:四轮驱动:是 ;最小使用比质量:40.22kg/kW; | 发动机功率：60马力；驱动方式：四轮驱动；最小使用比质量：40.22kg/kW | 44.5 | 购机补贴(通用类) | 2023-12-31 | 山东省 | 评阅通过
3868 | 动力机械 | 拖拉机 | 轮式拖拉机 | 60-70马力四轮驱动拖拉机 | 山东骏田农业装备有限公司 | 轮式拖拉机 | 604-E | 功率:60马力;驱动方式:四轮驱动:是 ;最小使用比质量:44.4kg/kW; | 机型：604-E 马力数值：60 马力 驱动方式：4轮驱动 整机外形mm（长*宽*高）：3645*1480*2180（安全架）/ 3645*1480*2480（驾驶室） 常用轮距mm:1100/1150 轴距mm：1960 最小使用质量kg：1960(安全架)2058（驾驶室）发动机型号：YN4EZ060-32CR 发动机厂家：昆明云内动力股份有限公司 发动机功率：44.1KW 发动机转速：2300r/min 排放阶段：国三 | 44.1 | 购机补贴(通用类) | 2025-09-29 | 山东省 | 评阅通过
3869 | 动力机械 | 拖拉机 | 轮式拖拉机 | 60-70马力四轮驱动拖拉机 | 山东凯斯法尔农业装备有限公司 | 轮式拖拉机 | DR604-T | 功率:60马力;驱动方式:四轮驱动:是 ;最小使用比质量:38.8kg/kW; | 驱动方式：四驱，功率：44.2KW，整机外廓尺寸(长×宽×高及部位) mm 3500×1480×2470(安全架顶端)；最小使用质量：1715kg；最小使用比质量 38.80kg/kW； 轴距：1800mm；常用轮距(前轮/后轮)：1210/1200mm； 轮距(前轮/后轮)： 1000、1100、1210、1300/980、1100、1200、1300 mm；最小离地间隙及部位：300mm（前桥底部）； 离合器壳体前端面至后驱动轴轴心线的水平距离：1027mm； 变速箱齿轮副轴孔中心距：80.5mm； 标准配重(前/后)：91/52kg； | 44.2 | 购机补贴(通用类) | 2026-04-01 | 山东省 | 评阅通过
3870 | 动力机械 | 拖拉机 | 轮式拖拉机 | 60-70马力四轮驱动拖拉机 | 山东乐地农业装备有限公司 | 轮式拖拉机 | LD604 | 功率:60马力;驱动方式:四轮驱动:是 ;最小使用比质量:40.3kg/kW; | 外廓尺寸(长×宽×高)mm:3390×1480×2250（安全架顶）；轴距或履带接地长:1840mm；常用轮距(前轮/后轮)或轨距:1200/1200mm；最小使用质量:1795kg；标准配重（前/后）：56/100kg； 档位数：前进/倒退/爬行：8/2/0；主变速器档位数：4+1；副变速器档位数/其他档位数：2 | 44.5 | 购机补贴(通用类) | 2024-12-30 | 山东省 | 评阅通过
3871 | 动力机械 | 拖拉机 | 轮式拖拉机 | 60-70马力四轮驱动拖拉机 | 山东铃沃农业装备有限公司 | 轮式拖拉机 | 604 | 功率:60马力;驱动方式:四轮驱动:否 ;最小使用比质量:41kg/kW; | "外廓尺寸(长×宽×高)(mm)：3620×1450×2480（安全架顶） 轴距(mm)：1980 轮距(mm)：1000、1100、1200、1300/960-1300 最小离地间隙(mm)：355前桥底部 最小使用质量(kg)：1810 最小使用比质量:41.0 轮胎型号：7.5-16/11.2-28 排放阶段：国3" | 44.1 | 购机补贴(通用类) | 2026-04-01 | 山东省 | 评阅通过
3872 | 动力机械 | 拖拉机 | 轮式拖拉机 | 60-70马力四轮驱动拖拉机 | 山东润达农业装备有限公司 | 轮式拖拉机 | RD604 | 功率:60马力;驱动方式:四轮驱动:是 ;最小使用比质量:41.95kg/kW; | 标定功率：44.1kW；驱动型式：四轮驱动；外廓尺寸mm(长×宽×高):3560×1480×2240（至安全架顶）；轴距：1940mm；最小使用质量：1850kg；常用轮距mm（前轮/后轮）：1050/1100；发动机型号：WP3.2G61E316；制造商：潍柴动力扬州柴油机有限责任公司；排放阶段：国三 | 44.1 | 购机补贴(通用类) | 2025-07-05 | 山东省 | 评阅通过
3873 | 动力机械 | 拖拉机 | 轮式拖拉机 | 60-70马力四轮驱动拖拉机 | 山东润达农业装备有限公司 | 轮式拖拉机 | RD604-A | 功率:60马力;驱动方式:四轮驱动:是 ;最小使用比质量:38.46kg/kW; | 标定功率：44.2kW；驱动型式：四轮驱动；外廓尺寸mm(长×宽×高):2950×1360×2100（至安全架顶）；轴距：1530mm；最小使用质量：1700kg；常用轮距mm（前轮/后轮）：1000/1030；发动机型号：4B2-60U32；制造商：安徽全柴动力股份有限公司；排放阶段：国三 | 44.2 | 购机补贴(通用类) | 2025-09-29 | 山东省 | 评阅通过
3874 | 动力机械 | 拖拉机 | 轮式拖拉机 | 60-70马力四轮驱动拖拉机 | 山东五征集团有限公司 | 轮式拖拉机 | MD604 | 功率:60马力;驱动方式:四轮驱动:是 ;最小使用比质量:61.22kg/kW; | 功率：60马力；驱动型式：四驱；外廓尺寸（长×宽×高及部位）：3880×1935×2700mm（驾驶室顶）、3880×1935×2600mm（安全架顶）；变速箱前端面至后驱动轴轴心线的水平距离：1091mm；最小使用质量：2750（驾驶室）、2700（安全架）；翻倾防护装置型式：简易驾驶室或安全框架；转向系型式：全液压；变速箱（器）型式：机械空间组成式；主变速换挡方式：机械有级档；副变速换挡方式：机械有级档；悬挂装置型式：后置三点悬挂 | 44.1 | 购机补贴(通用类) | 2024-12-30 | 山东省 | 评阅通过
3875 | 动力机械 | 拖拉机 | 轮式拖拉机 | 60-70马力四轮驱动拖拉机 | 山东五征集团有限公司 | 轮式拖拉机 | NA604-E | 功率:60马力;驱动方式:四轮驱动:是 ;最小使用比质量:38.1kg/kW; | 功率：60马力；驱动型式：四驱；外廓尺寸（长×宽×高及部位）：3070×1240×2315(安全架顶部)；离合器壳体前端面至后驱动轴轴心线的水平距离：702mm；最小使用质量：1680kg；翻倾防护装置型式：安全框架；转向系型式：全液压；变速箱（器）型式：机械平面组成式；主变速换挡方式：机械有级档；副变速换挡方式：机械有级档；悬挂装置型式：后置三点悬挂 | 44.1 | 购机补贴(通用类) | 2025-09-29 | 山东省 | 评阅通过
3876 | 动力机械 | 拖拉机 | 轮式拖拉机 | 60-70马力四轮驱动拖拉机 | 山东五征集团有限公司 | 轮式拖拉机 | NS604 | 功率:60马力;驱动方式:四轮驱动:是 ;最小使用比质量:39.23kg/kW; | 功率：60马力；整机驱动型式：四驱；外廓尺寸（长×宽×高及部位）：3470×1500×2499mm（安全架顶）；离合器壳体前端面至后驱动轴轴心线的水平距离：1130mm；最小使用质量：1730kg；翻倾防护装置：安全框架；转向系型式：全液压；变速箱（器）型式：机械平面组成式；主变速换挡方式：机械有级档；副变速换挡方式：机械有级档；悬挂装置型式：后置三点悬挂 | 44.1 | 购机补贴(通用类) | 2024-12-30 | 山东省 | 评阅通过
3877 | 动力机械 | 拖拉机 | 轮式拖拉机 | 60-70马力四轮驱动拖拉机 | 山东五征集团有限公司 | 轮式拖拉机 | NS604-C | 功率:60马力;驱动方式:四轮驱动:是 ;最小使用比质量:41.5kg/kW; | 功率：60马力；整机驱动型式：四驱；外廓尺寸（长×宽×高及部位）：3635×1500×2500mm（安全架顶部）、3635×1500×2570mm（驾驶室顶部）；离合器壳体前端面至后驱动轴轴心线的水平距离：1130mm；最小使用质量：1830kg（安全架）、2000kg（驾驶室）；翻倾防护装置：安全框架或简易驾驶室；转向系型式：全液压；变速箱（器）型式：机械平面组成式；主变速换挡方式：机械有级档；副变速换挡方式：机械有级档；悬挂装置型式：后置三点悬挂 | 44.1 | 购机补贴(通用类) | 2026-06-29 | 山东省 | 评阅通过
3878 | 动力机械 | 拖拉机 | 轮式拖拉机 | 60-70马力四轮驱动拖拉机 | 山东五征集团有限公司 | 轮式拖拉机 | TA604-E | 功率:60马力;驱动方式:四轮驱动:是 ;最小使用比质量:41.0kg/kW; | 功率：60马力；整机驱动型式：四驱；外廓尺寸（长×宽×高及部位）：3590×1360×2315（安全架顶部）；离合器壳体前端面至后驱动轴轴心线的水平距离：1027mm；最小使用质量：1810kg；最小使用比质量：41.0kg/kW；翻倾防护装置：安全框架；转向系型式：全液压；变速箱（器）型式：机械平面组成式；主变速换挡方式：机械有级档；副变速换挡方式：机械有级档；悬挂装置型式：后置三点悬挂 | 44.2 | 购机补贴(通用类) | 2026-04-01 | 山东省 | 评阅通过
3879 | 动力机械 | 拖拉机 | 轮式拖拉机 | 60-70马力四轮驱动拖拉机 | 山东兖泰拖拉机制造有限公司 | 轮式拖拉机 | 604A | 功率:60马力;驱动方式:四轮驱动:是 ;最小使用比质量:38.21kg/kW; | 60马力≤（44.1KW/60马力）＜70马力；驱动方式：四轮驱动 | 44.1 | 购机补贴(通用类) | 2025-07-05 | 山东省 | 评阅通过
3880 | 动力机械 | 拖拉机 | 轮式拖拉机 | 60-70马力四轮驱动拖拉机 | 山东兖泰拖拉机制造有限公司 | 轮式拖拉机 | 兖泰泰山604 | 功率:60马力;驱动方式:四轮驱动:是 ;最小使用比质量:38.32kg/kW; | 60马力≤（44.1KW/60马力）＜70马力；驱动方式：四轮驱动 | 44.1 | 购机补贴(通用类) | 2023-12-31 | 山东省 | 评阅通过
3881 | 动力机械 | 拖拉机 | 轮式拖拉机 | 60-70马力四轮驱动拖拉机 | 山东兖泰拖拉机制造有限公司 | 轮式拖拉机 | 兖泰泰山604D | 功率:60马力;驱动方式:四轮驱动:是 ;最小使用比质量:38.32kg/kW; | 60马力≤（44.1KW/60马力）＜70马力；驱动方式：四轮驱动 | 44.1 | 购机补贴(通用类) | 2023-12-31 | 山东省 | 评阅通过
3882 | 动力机械 | 拖拉机 | 轮式拖拉机 | 60-70马力四轮驱动拖拉机 | 山东亿嘉农业机械装备股份有限公司 | 轮式拖拉机 | YJ-604 | 功率:60马力;驱动方式:四轮驱动:是 ;最小使用比质量:61.43kg/kW; | 整机型号、名称：YJ-604、轮式拖拉机；整机型式：轮式；整机机架型式：无架；整机驱动型式：四驱；整机用途：一般用途；整机外廓尺寸（长×宽×高及部位）mm：4030×1730×2600（空滤器顶部）；最小使用质量kg：2709；标准配重(前/后)kg：144/320；最小使用比质量kg/kW：61.43；K值：45.15；挡位数（前进/倒退）：12/12；主变速挡位数：4；副变速挡位数：3×（1+1）；翻倾防护装置（驾驶室或安全框架）型号：YJ50.46A；翻倾防护装置（驾驶室或安全框架）型式：简易驾驶室；发动机型号：4D32ZT31/604；发动机结构型式：直列、四冲程；发动机生产厂：浙江新柴股份有限公司；排放标准：第三阶段；发动机进气方式：涡轮增压；发动机气缸数：4；发动机标定功率kW：44.1；发动机额定净功率kW：44.1；发动机标定转速r/min：2400；发动机冷却方式：水冷；传动系箱体数量、变速箱（器）型式：机械平面组成式；箱体数量：2个；主变速位置和换挡方式：主变速位置：在第1箱体中；机械有级挡；副变速换挡方式：机械有级挡；轮胎型号(前轮/后轮)：8.3-24/12.4-32；轮胎数量(前轮/后轮)个 ：2/2；工作装置液压油泵型号：CBN-F316；液压输出组数：2组；动力输出轴标准转速r/min：540/760；选装轮胎型号(前轮/后轮)：8.3-24/11-32、8.3-20/12.4-28;选装发动机型号：4D27ZT32/604；选装发动机结构型式：直列、四冲程；选装发动机生产厂：浙江新柴股份有限公司；排放标准：第三阶段；选装发动机进气方式：涡轮增压；选装发动机气缸数：4；选装发动机标定功率kW：44.2；选装发动机额定净功率kW：44.2；选装发动机标定转速r/min：2400；选装发动机冷却方式：水冷；选装动力输出轴标准转速r/min：760/850；540/1000; 760/1000。 | 44.2 | 购机补贴(通用类) | 2025-12-30 | 山东省 | 评阅通过
3883 | 动力机械 | 拖拉机 | 轮式拖拉机 | 60-70马力四轮驱动拖拉机 | 山东亿嘉农业机械装备股份有限公司 | 轮式拖拉机 | YJ-604-1 | 功率:60马力;驱动方式:四轮驱动:是 ;最小使用比质量:58.05kg/kW; | 整机型号、名称：YJ-604-1、轮式拖拉机；整机型式：轮式；整机机架型式：无架；整机驱动型式：四驱；整机用途：一般用途；整机外廓尺寸（长×宽×高及部位）mm：4030×1730×2600（消音器顶部）；轴距mm：2040；常用轮距(前轮/后轮)mm：1300/1400；轮距(前轮/后轮)mm：1200、1300、1400、1500/1200～1500；最小离地间隙及部位mm：360（前驱动桥下沿）；离合器壳体前端面至后驱动轴轴心线的水平距离mm：1152；变速箱齿轮副轴孔中心距mm：92；最小使用质量kg：2560；标准配重(前/后)kg：144/320；最小使用比质量kg/kW：58.05；挡位数（前进/倒退）：12/12；主变速挡位数：4；副变速挡位数：3×（1+1）；最高设计理论速度km/h：31.37；翻倾防护装置（驾驶室或安全框架）型号：YJ50.46；翻倾防护装置（驾驶室或安全框架）型式：安全框架；发动机型号：4D32ZT31/604；发动机结构型式：直列、四冲程；发动机生产厂：浙江新柴股份有限公司；发动机进气方式：涡轮增压；发动机气缸数：4；发动机标定功率kW：44.1；发动机额定净功率kW：44.1；发动机标定转速r/min：2400；发动机冷却方式：水冷；传动系箱体数量、变速箱（器）型式：机械平面组成式；箱体数量：2个；主变速位置和换挡方式：主变速位置：在第1箱体中；机械有级挡；副变速换挡方式：机械有级挡；轮胎型号(前轮/后轮)：8.3-24/12.4-32；轮胎数量(前轮/后轮)个 ：2/2；工作装置液压油泵型号：CBN-F316；动力输出轴标准转速r/min：540/760；选装轮胎型号(前轮/后轮)：8.3-24/11-32、8.3-20/12.4-28;选装发动机型号：4D27ZT32/604；选装发动机结构型式：直列、四冲程；选装发动机生产厂：浙江新柴股份有限公司；选装发动机进气方式：涡轮增压；选装发动机气缸数：4；选装发动机标定功率kW：44.2；选装发动机额定净功率kW：44.2；选装发动机标定转速r/min：2400；选装发动机冷却方式：水冷；选装液压输出组数：1组；选装动力输出轴标准转速r/min：760/850；540/1000; 760/1000。 | 44.2 | 购机补贴(通用类) | 2025-12-30 | 山东省 | 评阅通过
3884 | 动力机械 | 拖拉机 | 轮式拖拉机 | 60-70马力四轮驱动拖拉机 | 山东亿嘉农业机械装备股份有限公司 | 轮式拖拉机 | YJ604-D | 功率:60马力;驱动方式:四轮驱动:是 ;最小使用比质量:38.24kg/kW; | 整机型号、名称：YJ604-D、轮式拖拉机；整机型式：轮式；整机机架型式：无架；整机驱动型式：四驱；整机用途：一般用途；整机外廓尺寸（长×宽×高及部位）mm：3420×1400×2320（防翻架顶端）；最小使用质量kg：1690；标准配重(前/后)kg：60/28；最小使用比质量kg/kW：38.24；K值：28.17；挡位数（前进/倒退）：8/2；主变速挡位数：4+1；副变速挡位数：2；最高设计理论速度km/h：26.6；翻倾防护装置（驾驶室或安全框架）型号：YJ204A.46；翻倾防护装置（驾驶室或安全框架）型式：安全框架；翻倾防护装置（驾驶室或安全框架）生产厂：山东亿嘉农业机械装备股份有限公司；发动机型号：4TG60K；发动机结构型式：直列、四冲程；发动机生产厂：华源莱动内燃机有限公司；排放标准：第三阶段；发动机进气方式：涡轮增压；发动机气缸数：4；发动机标定功率kW：44.2；发动机额定净功率kW：44.2；发动机标定转速r/min：2400；发动机冷却方式：水冷；传动系箱体数量、变速箱（器）型式：机械平面组成式；箱体数量：2个；主变速位置和换挡方式：主变速位置：在第2箱体中；机械有级挡；副变速换挡方式：机械有级挡；轮胎型号(前轮/后轮)：6.00-14/13.6-16；轮胎数量(前轮/后轮)个 ：2/2；液压悬挂系统型式：分置式；悬挂装置型式：后置三点悬挂；悬挂装置类别：2N类；工作装置液压油泵型号：CBN-E316；液压输出组数：1组；动力输出轴标准转速r/min：540/760；选装轮胎型号(前轮/后轮)：6.0-12/9.5-16；6.00-12/9.5-20；5.00-12/9.5-20；6.00-12/11.2-16；选装液压输出组数：2组；选装动力输出轴标准转速r/min：760/850。 | 44.2 | 购机补贴(通用类) | 2025-12-30 | 山东省 | 评阅通过
3885 | 动力机械 | 拖拉机 | 轮式拖拉机 | 60-70马力四轮驱动拖拉机 | 山东亿嘉农业机械装备股份有限公司 | 轮式拖拉机 | YJ-604E | 功率:60马力;驱动方式:四轮驱动:是 ;最小使用比质量:44.22kg/kW; | 整机型式：四轮驱动 ； 整机外廓尺寸(长×宽×高)：3650×1550×2650（选装防翻架2600）mm ；整机最小使用质量驾驶室：2170、防翻架：1950 kg ；整机档位数 前进/倒退/爬行：8/8/0 ；整机档位数 主变速/副变速/梭行档：4/2/1+1 ；整机发动机与离合器联接方式：直连 ；整机起动方式：电起动 ；整机动力输出轴功率 ≥37.49 kW ；整机最大牵引力≥13.8 kN；翻倾防护装置（驾驶室或安全框架）型号：YJ50.46 ； 发动机型号：4TD60 ；发动机生产厂：山东华源莱动内燃机有限公司 ；排放标准：第三阶段；发动机标定功率：44.1 kW；行车制动系型式：干式、蹄式 ；驻车制动系型式：非独立机械、蹄式 ；行走系轮胎型号(前轮/后轮)：8.3-20/12.4-28 ；工作装置液压悬挂系统型式：分置式 ；工作装置悬挂装置型式：后置三点悬挂 ；工作装置动力输出轴转速：540/760 r/min ；工作装置动力输出轴传动比：3.385/2.733 ；工作装置框架上最大提升力≥9.93 kN ；选装发动机型号：WP3.2G61E316 ；选装发动机生产厂：潍柴动力扬州柴油机有限责任公司 ；排放标准：第三阶段；选装发动机标定功率44.1 kW；选装翻倾防护装置（安全框架）型号：YJ40.45 ；选装翻倾防护装置（安全框架）型式：安全架 ；选装动力输出轴转速：540/1000、760/850 r/min；选装轮胎型号(前轮/后轮)：6.50-16/11.2-24、7.50-16/9.5-28；7.50-16/11.2-28；7.00-12/11.2-20；8.3-20/9.5-32；6.00-12/9.5-16；7.5-16/11.2-24 ；选装液压输出装置：2路液压输出；最小使用比质量kg/kW：驾驶室49.21，安全架44.22；K值：驾驶室36.16，防翻架32.5。自主变更新增发动机型号：4B2-60U32功率：44.2KW，生产厂：安徽全柴动力股份有限公司，排放标准：第三阶段；自主变更新增发动机型号：4TD60A，功率：44.2KW，生产厂：山东华源莱动内燃机有限公司，排放标准：第三阶段。 | 44.1 | 购机补贴(通用类) | 2023-12-31 | 山东省 | 评阅通过
3886 | 动力机械 | 拖拉机 | 轮式拖拉机 | 60-70马力四轮驱动拖拉机 | 山东亿嘉农业机械装备股份有限公司 | 轮式拖拉机 | YJ604-EA | 功率:60马力;驱动方式:四轮驱动:是 ;最小使用比质量:40.82kg/kW; | 整机型号、名称：YJ604-EA、轮式拖拉机;整机型式：轮式;整机机架型式：无架;整机驱动型式：四驱;整机用途：一般用途;整机外廓尺寸(长×宽×高及部位)mm：3725×1300×2400（防翻架顶端）;最小使用质量kg：1800;标准配重(前/后)kg：42/50;最小使用比质量kg/kW：40.82;挡位数（前进/倒退）：8/2;主变速挡位数：4+1;副变速挡位数：2;发动机与主离合器联接方式：直联;翻倾防护装置型号：YJ204A.46;翻倾防护装置型式：安全框架;发动机型号：4TD60;发动机结构型式：直列、四冲程;发动机生产厂：华源莱动内燃机有限公司;排放标准：第三阶段；发动机进气方式：涡轮增压;发动机气缸数：4;发动机标定功率kW：44.1;发动机额定净功率kW：44.1;发动机标定转速r/min：2400;主变速位置和换挡方式：主变速位置：在第1箱体中机械有级挡；副变速换挡方式：机械有级挡；轮胎型号(前轮/后轮)：8.3-20/12.4-28;轮胎数量(前轮/后轮)个：2/2;选装配置选装翻倾防护装置型号：YJ204.46;选装翻倾防护装置型式：安全框架;选装翻倾防护装置外廓尺寸(长×宽×高)mm：3725×1550×2400（防翻架顶端）;最小使用质量kg：1820（选装加长半轴套管）;最小使用比质量kg/kW：41.27;选装挡位数（前进/倒退）：8/8;选装主变速挡位数：4;选装副变速挡位数：2×（1+1）;选装轮胎型号(前轮/后轮)：6.50-16/11.2-24；7.50-16/9.5-28；7.50-16/11.2-28；7.00-12/11.2-20；8.3-20/9.5-32；7.5-16/11.2-24。 | 44.1 | 购机补贴(通用类) | 2025-09-29 | 山东省 | 评阅通过
3887 | 动力机械 | 拖拉机 | 轮式拖拉机 | 60-70马力四轮驱动拖拉机 | 山东中机农业科技有限公司 | 轮式拖拉机 | ZJ604-A | 功率:60马力;驱动方式:四轮驱动:是 ;最小使用比质量:41.86kg/kW; | "整机型式:4×4四轮驱动；外廓尺寸(长×宽×高)mm：3550×1520×2300（安全框架顶）；轴距或履带接地长mm：1900；常用轮距(前轮/后轮)或轨距：1145、1215/1110-1400；轮距(前轮/后轮)调整方式：45、1215/1110-1400；最小使用质量kg：1850；标准配重(前/后)kg：48/56；最小使用比质量kg/kW：41.86；发动机与主离合器联接方式：直联；转向系型式：全液压；转向系转向操纵机构：方向盘；轮胎型号(前轮/后轮)：7.5-16/11.2-28； | 44.2 | 购机补贴(通用类) | 2026-03-15 | 山东省 | 评阅通过
3888 | 动力机械 | 拖拉机 | 轮式拖拉机 | 60-70马力四轮驱动拖拉机 | 山东中诺农业装备有限公司 | 轮式拖拉机 | ZN604 | 功率:60马力;驱动方式:四轮驱动:是 ;最小使用比质量:40.82kg/kW; | 标定功率：44.1kw，驱动方式：四轮驱动，最小使用比质量：40.82。 | 44.1 | 购机补贴(通用类) | 2025-12-30 | 山东省 | 评阅通过
3889 | 动力机械 | 拖拉机 | 轮式拖拉机 | 60-70马力四轮驱动拖拉机 | 山东中诺农业装备有限公司 | 轮式拖拉机 | ZN604-X | 功率:60马力;驱动方式:四轮驱动:是 ;最小使用比质量:46.83kg/kW; | 标定功率：44.1kw，驱动方式：四轮驱动，最小使用比质量：46.83。 | 44.1 | 购机补贴(通用类) | 2025-12-30 | 山东省 | 评阅通过
3890 | 动力机械 | 拖拉机 | 轮式拖拉机 | 60-70马力四轮驱动拖拉机 | 山东中特机械设备有限公司 | 轮式拖拉机 | 现：沃保田604（原：山东中特604） | 功率:60马力;驱动方式:四轮驱动:是 ;最小使用比质量:46.49kg/kW; | 外廓尺寸：3500×1680×2380； 最小使用质量：2050kg 驱动型式：四轮驱动； 功率：44.1kw（60马力）； 排放标准：国三。 | 44.1 | 购机补贴(通用类) | 2021-12-31 | 山东省 | 评阅通过
3891 | 动力机械 | 拖拉机 | 轮式拖拉机 | 60-70马力四轮驱动拖拉机 | 山拖农机装备有限公司 | 轮式拖拉机 | NS604-C | 功率:60马力;驱动方式:四轮驱动:是 ;最小使用比质量:38.1kg/kW; | 外型尺寸（mm）：3410×1430×2240； 驱动方式：四轮驱动; 功率（KW）:44.1（国三）; 轴距（mm）:1860; 最小使用质量（kg）:1680； 轮距(前轮/后轮)mm：1040、1200/1050、1200、1300； 标准配重(前/后)kg:48/72; 挡位数(前进/倒退):10/10; 转向系型式：全液压； 最小使用比质量kg/kW:38.10; 最大牵引力kN≥12; 主变速箱换档方式:机械有级挡; 轮胎型号(前轮/后轮):8.3-20/13.6-28 选装轮胎型号(前轮/后轮):6.00-12/13.8-20；6.00-12（水田）/8.3-24（水田）；6.00-16/9.5-24；6.50-16/13.8-20；6.50-16/11.2-24；6.50-16/9.5-28；7.00-12/13.6-16；7.50-16/11.2-28；7.50-16/13.6-24；8.3-20/12.4-28； | 44.1 | 购机补贴(通用类) | 2024-12-30 | 山东省 | 评阅通过
3892 | 动力机械 | 拖拉机 | 轮式拖拉机 | 60-70马力四轮驱动拖拉机 | 山拖农机装备有限公司 | 轮式拖拉机 | TA604 | 功率:60马力;驱动方式:四轮驱动:是 ;最小使用比质量:39.32kg/kW; | 外型尺寸（mm）：3450×1400×2262； 驱动方式：四轮驱动; 功率（KW）:44.2（国三）; 轴距（mm）:1940; 最小使用质量（kg）:1738 轮距(前轮/后轮)mm：1100、1200/910-1400; 轮距(前轮/后轮)调整方式:有级可调/无级可调; 标准配重(前/后)kg:42/180; 挡位数(前进/倒退/爬行):8/8/0; 动力输出轴功率kW≥37.6; 最大牵引力kN≥13; 主变速箱换档方式:滑移齿轮＋啮合套; 轮胎型号(前轮/后轮):8.3-20/12.4-28 | 44.2 | 购机补贴(通用类) | 2023-12-31 | 山东省 | 评阅通过
3893 | 动力机械 | 拖拉机 | 轮式拖拉机 | 60-70马力四轮驱动拖拉机 | 山拖农机装备有限公司 | 轮式拖拉机 | TS604 | 功率:60马力;驱动方式:四轮驱动:是 ;最小使用比质量:56.24kg/kW; | 外型尺寸（mm）：3870×1800×2570（安全架）；3870×2010×2600（驾驶室） 驱动方式：四轮驱动; 功率（KW）:44.1（国三）; 轴距（mm）:2063; 最小使用质量（kg）:2480（安全架）2680（驾驶室）； 轮距(前轮/后轮)mm：1252、1300、1483/1320、1515、1607； 标准配重(前/后)kg:144/176; 挡位数(前进/倒退/爬行):8/8/0; 转向系型式：全液压； 转向操纵机构：方向盘; 转向机构型式：前轮转向; 主变速箱换档方式:机械有级挡; 轮胎型号(前轮/后轮):8.3-20/13.6-28 | 44.1 | 购机补贴(通用类) | 2024-12-30 | 山东省 | 评阅通过
3894 | 动力机械 | 拖拉机 | 轮式拖拉机 | 60-70马力四轮驱动拖拉机 | 山拖农机装备有限公司 | 轮式拖拉机 | TS654 | 功率:65马力;驱动方式:四轮驱动:是 ;最小使用比质量:56.07kg/kW; | 外型尺寸（mm）：3870×2010×2600； 驱动方式：四轮驱动; 功率（KW）:47.8（国三）; 轴距（mm）:2063; 最小使用质量（kg）:2680; 轮距(前轮/后轮)mm：1252、1300、1483/1320、1515、1607; 标准配重(前/后)kg:144/176; 挡位数(前进/倒退/爬行):8/8/0; 转向系型式：全液压; 转向操纵机构：方向盘; 转向机构型式：前轮转向; 主变速箱换档方式:机械有级挡; 轮胎型号(前轮/后轮):8.3-20/13.6-28 | 47.8 | 购机补贴(通用类) | 2024-12-30 | 山东省 | 评阅通过
3895 | 动力机械 | 拖拉机 | 轮式拖拉机 | 60-70马力四轮驱动拖拉机 | 天津拖拉机制造有限公司 | 轮式拖拉机 | TNJ604 | 功率:60马力;驱动方式:四轮驱动:是 ;最小使用比质量:38.5kg/kW; | 1.整机型式：轮式；2.整机驱动型式：四驱；3.整机外廓尺寸（长×宽×高及部位）mm: 3510×1540×2240（安全框架顶部）；4.轴距或履带接地长 mm:1860;5.最小使用质量kg:1700；6.标准配重（前/后）kg：72/60；7.最小使用比质量Kg/kw：38.5；8.主变速挡位数： 4+1；9.发动机与主离合器联接方式：直联；10.发动机结构型式：直列、直喷、水冷、四冲程；11.发动机标定功率kw：44.2；12.轮胎型号（前轮/后轮）：7.50-16/11.2-28； | 44.2 | 购机补贴(通用类) | 2025-07-05 | 天津市 | 评阅通过
3896 | 动力机械 | 拖拉机 | 轮式拖拉机 | 60-70马力四轮驱动拖拉机 | 天津沃能达实业有限公司 | 轮式拖拉机 | W604 | 功率:60马力;驱动方式:四轮驱动:是 ;最小使用比质量:40.45kg/kW; | 1.整机型式：轮式；2.整机驱动型式：四驱；3.整机外廓尺寸（长×宽×高及部位）mm: 3550×1390×2340（安全架顶部）；4.轴距或履带接地长 mm:1895；5.最小使用质量kg:1800；6.标准配重（前/后）kg：48/80；7.最小使用比质量Kg/kw：40.45；8.主变速挡位数：4+1；9.发动机与主离合器联接方式：直联；10.发动机结构型式：立式、直列、水冷、四冲程；11.发动机标定功率kw：44.5；12.轮胎型号（前轮/后轮）：8.3-20/12.4-28； | 44.5 | 购机补贴(通用类) | 2025-09-29 | 天津市 | 评阅通过
3897 | 动力机械 | 拖拉机 | 轮式拖拉机 | 60-70马力四轮驱动拖拉机 | 潍坊昌荣机械有限公司 | 轮式拖拉机 | 604-1 | 功率:60马力;驱动方式:四轮驱动:是 ;最小使用比质量:38.2kg/kW; | 型式：4×4四轮驱动，结构尺寸（长*宽*高): 2850mm×1340mm×1870mm：，轴距：1510mm，轮距（前轮/后轮）： 960、1100/960～1300，最小使用质量：1690kg， 发动机与离合器联接方式：直联 ，起动方式：电起动，配套动力：44.2kW，发动机型号：4TD60A。排放阶段：第三阶段 | 44.2 | 购机补贴(通用类) | 2025-07-05 | 山东省 | 评阅通过
3898 | 动力机械 | 拖拉机 | 轮式拖拉机 | 60-70马力四轮驱动拖拉机 | 潍坊昌荣机械有限公司 | 轮式拖拉机 | 604-C | 功率:60马力;驱动方式:四轮驱动:是 ;最小使用比质量:43.1/44.2kg/kW; | 型式：4×4四轮驱动，结构尺寸（长*宽*高): 3560mm×1520mm×2400mm（安全架）3560mm×1520mm×2640mm（驾驶室）：，轴距：1950mm，轮距（前轮/后轮）： 960、1100/960～1300，最小使用质量：1900kg（安全架）1950kg（驾驶室）， 发动机与离合器联接方式：直联 ，起动方式：电起动，配套动力：44.1kW，发动机型号：YN4EZ060-32CR。排放阶段：第三阶段 | 44.1 | 购机补贴(通用类) | 2025-07-05 | 山东省 | 评阅通过
3899 | 动力机械 | 拖拉机 | 轮式拖拉机 | 60-70马力四轮驱动拖拉机 | 潍坊昌荣机械有限公司 | 轮式拖拉机 | 604-K | 功率:60马力;驱动方式:四轮驱动:是 ;最小使用比质量:41.2kg/kW; | 型式：4×4四轮驱动，结构尺寸（长*宽*高): 3310mm×1340mm×1990mm：，轴距：1750mm，轮距（前轮/后轮）： 960、1100/960～1300，最小使用质量：1820kg， 发动机与离合器联接方式：直联 ，起动方式：电起动，配套动力：44.2kW，发动机型号：4TD60A。排放阶段：第三阶段 | 44.2 | 购机补贴(通用类) | 2025-07-05 | 山东省 | 评阅通过
3900 | 动力机械 | 拖拉机 | 轮式拖拉机 | 60-70马力四轮驱动拖拉机 | 潍坊昌荣机械有限公司 | 轮式拖拉机 | 604-N | 功率:60马力;驱动方式:四轮驱动:是 ;最小使用比质量:42.3/45.2kg/kW; | 型式：4×4四轮驱动，结构尺寸（长*宽*高): 3620mm×1550mm×2400mm（安全架）3620mm×1550mm×2620mm（驾驶室），轴距：1860mm，轮距（前轮/后轮）： 1100、1200/1000～1300，最小使用质量：1870kg（安全架）2000kg（驾驶室）， 发动机与离合器联接方式：直联 ，起动方式：电起动，配套动力：44.2kW，发动机型号：4D27ZT32/604。排放阶段：第三阶段 | 44.2 | 购机补贴(通用类) | 2025-07-05 | 山东省 | 评阅通过
3901 | 动力机械 | 拖拉机 | 轮式拖拉机 | 60-70马力四轮驱动拖拉机 | 潍坊昌荣机械有限公司 | 轮式拖拉机 | 潍河604B | 功率:60马力;驱动方式:四轮驱动:是 ;最小使用比质量:48.9/45.3kg/kW; | 型式：4×4四轮驱动，结构尺寸（长*宽*高）：3600mm×1590mm×2560mm（驾驶室）3600mm×1590mm×2400mm（安全架），轴距：1950mm，轮距（前轮/后轮）： 1200mm/1200mm、1300mm、1400、1500mm，轮距（前轮/后轮）调整方式：固定/有级可调，最小离地间隙：350mm（前桥底部），最小使用质量：2160kg(驾驶室）2000kg（安全架），配重（最大）（前/后）：88kg/130kg，档位数（前进/倒退/爬行）：8/2/0 ,（主变速/副变速/其他）5/2/0 发动机与离合器联接方式：直联 ，起动方式：电起动，配套动力：44.1kW，发动机型号：4D32ZT31/604。排放阶段：第三阶段 | 44.1 | 购机补贴(通用类) | 2022-12-31 | 山东省 | 评阅通过
3902 | 动力机械 | 拖拉机 | 轮式拖拉机 | 60-70马力四轮驱动拖拉机 | 潍坊大申奔野机械有限公司 | 轮式拖拉机 | M604 | 功率:60马力;驱动方式:四轮驱动:是 ;最小使用比质量:42.99/47.5kg/kW; | 驱动方式：四轮驱动， 结构尺寸（长×宽×高mm）:安全架：3600×1650×2390， 驾驶室：3600×1650×2600轴距或履带接地长（mm）:1950, 常用轮距（前轮/后轮） 或轨距（mm）:1300/1300，轮距（前轮/后轮）调整方式：有级可调/有级可调，最小使用质量（kg）:安全架：1900，驾驶室：2100，标准配重（前/后）kg：70/60，档位数（前进/倒退/爬行）:8/2/0，主变速档位数*副变速档位数/其他档位数：5/2/0，发动机与离合器连接方式：直联，起动方式：电起动，防翻架装置（驾驶室或安全框架）：安全框架/驾驶室，前照灯型号：40型，转向系型式：前轮液压转向，行车制动系型式：蹄式，驻车制动系型式：锁定踏板式，前驱动桥型式：旱田型，离合器型式：干式、单片、单作用，传动系动力输出轴离合器型式：干式、单片、单作用，传动系变速箱型式：（4+1）×2组成式，主变速箱换挡方式：啮合套，副变速箱换挡方式：啮合套，轮胎型号（前轮/后轮）：7.50-16/11.2-28 | 44.2 | 购机补贴(通用类) | 2021-12-31 | 山东省 | 评阅通过
3903 | 动力机械 | 拖拉机 | 轮式拖拉机 | 60-70马力四轮驱动拖拉机 | 潍坊大申奔野机械有限公司 | 轮式拖拉机 | M604-A1 | 功率:60马力;驱动方式:四轮驱动:是 ;最小使用比质量:43.35/45.3kg/kW; | 驱动方式：四轮驱动，结构尺寸（长×宽×高mm）:安全架：3700×1620×2360，驾驶室：3700×1620×2580轴距或履带接地长（mm）:1970, 常用轮距（前轮/后轮） 或轨距（mm）:1200、1300/1200，1300，最小使用质量（kg）:安全架：1920，驾驶室：2000，标准配重（前/后）kg：48/56，档位数（前进/倒退）:8/2，主变速档位数/副变速档位数4+1/2，发动机与离合器连接方式：直联，起动方式：电起动，翻倾防护装置：安全框架，转向系型式：全液压，转向操纵机构：方向盘，主变速箱换挡方式：机械有级挡，副变速箱换挡方式：机械有级挡，轮胎型号（前轮/后轮）：7.50-16/12.4-28 | 44.1 | 购机补贴(通用类) | 2025-09-29 | 山东省 | 评阅通过
3904 | 动力机械 | 拖拉机 | 轮式拖拉机 | 60-70马力四轮驱动拖拉机 | 潍坊大申奔野机械有限公司 | 轮式拖拉机 | M604-B | 功率:60马力;驱动方式:四轮驱动:是 ;最小使用比质量:40.4/43.9kg/kW; | 驱动方式：四轮驱动，结构尺寸（长×宽×高）mm:3500×1620×2350（安全架），3500×1620×2500（驾驶室），轴距或履带接地长（mm）:1850, 常用轮距（前轮/后轮） 或轨距（mm）:1200、1300/1200、1300，最小使用质量（kg）:1800（安全架）/1940（驾驶室），标准配重（前/后）kg：45/55，档位数（前进/倒退）:8/2，主变速档位数*副变速档位数：4+1/2，发动机与离合器连接方式：直联，起动方式：电起动，翻倾防护装置：安全框架或简易驾驶室，转向系型式：全液压，转向操纵机构：方向盘，主变速箱换挡方式：机械有级挡，副变速箱换挡方式：机械有级挡，轮胎型号（前轮/后轮）：7.50-16/12.4-28 | 44.5 | 购机补贴(通用类) | 2025-03-31 | 山东省 | 评阅通过
3905 | 动力机械 | 拖拉机 | 轮式拖拉机 | 60-70马力四轮驱动拖拉机 | 潍坊东科重工农业装备有限公司 | 轮式拖拉机 | DK604 | 功率:60马力;驱动方式:四轮驱动:是 ;最小使用比质量:41.27kg/kW; | 外廓尺寸：3700×1700×2430（2630驾驶室）；驱动型式：四轮驱动；功率：44.1kW; 发动机型号及制造商：YN4EZ060-32CR；昆明云内动力股份有限公司：轴距：2000; 最小使用质量：1820; 配重：70/180; 档位数：8/2/0; 变速箱型式：(4+1)×2组成式；是否有驾驶室或安全架：有防翻架，选装驾驶室。 | 44.1 | 购机补贴(通用类) | 2026-06-29 | 山东省 | 评阅通过
3906 | 动力机械 | 拖拉机 | 轮式拖拉机 | 60-70马力四轮驱动拖拉机 | 潍坊福康农业装备有限公司 | 轮式拖拉机 | GF604 | 功率:60马力;驱动方式:四轮驱动:是 ;最小使用比质量:39kg/kW; | 发动机功率：44.1kw； 驱动方式：四轮驱动； 外廓尺寸（长x宽x高及部位）：3550x1560x2230（mm）安全框架顶部； 轴距或履带接地长：1960（mm）； 常用轮距（前轮/后轮）或轨距：960、1100、1240、1300/960-1300（mm）； 最小离地间隙及部位：315mm（前驱动桥底部）； 离合器壳体前端面至后驱动轴轴心的水平距离：1080mm； 变速箱齿轮副轴孔中心距：80.5mm； 最小使用质量：1720kg； 标准配重（前/后）：48/60kg； 最小使用比质量：39kg/kw； 档位数（前进/倒退）：8/2； 主变速档位数：4+1； 副变速档位数：2； 最高设计理论速度：28.89km/h； 发动机与主离合器连接方式：直联； 发动机气缸数：4； 翻倾防护装置（驾驶室或安全框架）型式：安全框架； 转向系型式：全液压； 转向系转向机构型式：前轮转向； 传动系箱体数量：2； 主变速位置：第2箱体中； 变速箱（器）型式：机械平面组成式； 主变速换挡方式：机械有级档； 液压悬挂系统型式：分置式； 悬挂装置型式：后置三点悬挂； | 44.1 | 购机补贴(通用类) | 2025-07-05 | 山东省 | 评阅通过
3907 | 动力机械 | 拖拉机 | 轮式拖拉机 | 60-70马力四轮驱动拖拉机 | 潍坊昊田农业装备有限公司 | 轮式拖拉机 | 昊田604 | 功率:60马力;驱动方式:四轮驱动:是 ;最小使用比质量:53.5kg/kW; | 驱动型式：四驱，外廓尺寸（mm）：3800×1650×2300，轴距（mm）：2040,常用轮距（mm）：1250/1300，最小使用质量（kg）:2360,标准配重（前/后）（kg）：84/180，档位数（前进/倒退）：8/8，主变速档位数：4，副变速档位数：2×（1+1），发动机与离合器联接方式：直联，翻倾防护装置（安全架）：800.46.001，动力输出轴转速（r/min）:540/720,离合器壳体前端面至后驱动轴轴心线的水平距离（mm）：1152，变速箱齿轮副轴孔中心距（mm）:92，最小使用比质量（kg/kW）:53.5 | 44.1 | 购机补贴(通用类) | 2024-12-30 | 山东省 | 评阅通过
3908 | 动力机械 | 拖拉机 | 轮式拖拉机 | 60-70马力四轮驱动拖拉机 | 潍坊红柳机械开发有限公司 | 轮式拖拉机 | 604-1 | 功率:60马力;驱动方式:四轮驱动:是 ;最小使用比质量:38.12kg/kW; | 外廓尺寸：2950×1340×2100； 最小使用质量：1685kg 驱动型式：四轮驱动； 功率：44.2kw（60马力）； 排放标准：国三。 | 44.2 | 购机补贴(通用类) | 2026-06-29 | 山东省 | 评阅通过
3909 | 动力机械 | 拖拉机 | 轮式拖拉机 | 60-70马力四轮驱动拖拉机 | 潍坊红柳机械开发有限公司 | 轮式拖拉机 | 604A | 功率:60马力;驱动方式:四轮驱动:是 ;最小使用比质量:40.72kg/kW; | 外廓尺寸：3620×1510（1100-1800）×2400（安全架），3620×1510（1100-1800）×2500（驾驶室）； 最小使用质量：1800kg（安全架），1900kg（驾驶室） 驱动型式：四轮驱动； 功率：44.2kw（60马力）； 排放标准：国三。 | 44.2 | 购机补贴(通用类) | 2022-12-31 | 山东省 | 评阅通过
3910 | 动力机械 | 拖拉机 | 轮式拖拉机 | 60-70马力四轮驱动拖拉机 | 潍坊红柳机械开发有限公司 | 轮式拖拉机 | FBT604 | 功率:60马力;驱动方式:四轮驱动:是 ;最小使用比质量:39.14kg/kW; | 外廓尺寸：3100×1290×2280； 最小使用质量：1730kg 驱动型式：四轮驱动； 功率：44.2kw（60马力）； 排放标准：国三。 | 44.2 | 购机补贴(通用类) | 2024-12-30 | 山东省 | 评阅通过
3911 | 动力机械 | 拖拉机 | 轮式拖拉机 | 60-70马力四轮驱动拖拉机 | 潍坊泓林重工有限公司 | 轮式拖拉机 | HL604-2 | 功率:60马力;驱动方式:四轮驱动:是 ;最小使用比质量:42.2kg/kW; | 外廓尺寸(长×宽×高)(mm)：3650×1640×2450（安全架顶部）/2580（驾驶室顶部）；驱动型式：四轮驱动；功率(KW)：44.1kW; 发动机型号及制造商：YN4EZ060-32CR,昆明云内动力股份有限公司；排放标准：第三阶段;轴距(mm)：1865; 最小使用质量(kg)：1860（安全架）/2000（驾驶室）;标准配重(前/后)(kg)：40/80; 档位数8/2; 是否有驾驶室或安全架：简易驾驶室/安全架。 | 44.1 | 购机补贴(通用类) | 2025-09-29 | 山东省 | 评阅通过
3912 | 动力机械 | 拖拉机 | 轮式拖拉机 | 60-70马力四轮驱动拖拉机 | 潍坊金福农业装备有限公司 | 轮式拖拉机 | 604-A | 功率:60马力;驱动方式:四轮驱动:是 ;最小使用比质量:42.99kg/kW; | 整机型式：轮式，整机机架型式：无架，整机驱动型式：四驱，整机用途：一般用途，整机外廓尺寸（mm）：3600×1600×2350，轴距mm：1850，常用轮距mm：1300/1300，轮距mm：1200、1300/1200、1300，最小离地间隙mm：420，变速箱前端面至后驱动轴轴心线的水平距离mm：1070，变速箱齿轮副轴孔中心距mm：91，最小使用质量kg：1900，标准配重kg：45/48，最小使用比质量：42.99kg/kW，档位数（前进/倒退）：8/2，主变速档位数：4＋1，副变速档位数：2，最高设计理论速度km/h:30.86，发动机与主离合器联接方式：直联，翻倾防护装置：安全框架，翻倾防护装置型号：JF604.108.01，翻倾防护装置生产厂：潍坊金福农业装备有限公司，发动机型号：4D27ZT32/604，发动机结构型式：直列、水冷、四冲程，发动机生产厂：浙江新柴股份有限公司，发动机进气方式：增压，发动机气缸数：4，发动机标定功率：44.2kW，发动机额定功率：44.2kW，发动机转速：2400r/min，发动机冷却方式：水冷，（选装发动机型号：SD4DW3Z2，结构型式：直列、水冷、四冲程，生产厂：江苏四达动力机械集团有限公司，进气方式：增压，气缸数：4，标定功率：44.1，额定净功率：45，转速：2400r/min，冷却方式：水冷），空气滤清器型号：30-CC，空气滤清器型式：湿式，排气管消音腔尺寸：Φ110×596，消音腔质量kg：5.1，座椅型号：SMT-CS06-1，座椅生产厂：潍坊舒美特机械有限公司，安全带型号：DC-1000-006，安全带生产厂：常州市东晨车辆部件有限公司，转向系型式：全液压，转向操纵机构：方向盘，转向机构型式：前轮转向，传动系箱体数量：2，变速箱型式：机械平面组成式，主变速位置：第2箱，主变速换挡方式：机械有级挡，副变速换挡方式：机械有级挡，轮胎型号（前轮/后轮）：8.3-24/11-32，轮胎数量（前轮/后轮）：2/2，液压悬挂系统型式：分置式，悬挂装置型式：后置三点悬挂，悬挂装置类别：1类，液压油泵型号：BN-E314，液压输出组数：2组，安全阀全开压力：18±0.5MPa，动力输出轴花键数目：8，动力输出轴标准转数r/min：540/760。 | 44.2 | 购机补贴(通用类) | 2025-07-05 | 山东省 | 评阅通过
3913 | 动力机械 | 拖拉机 | 轮式拖拉机 | 60-70马力四轮驱动拖拉机 | 潍坊金福农业装备有限公司 | 轮式拖拉机 | 604-N | 功率:60马力;驱动方式:四轮驱动:是 ;最小使用比质量:43.08kg/kW; | 整机型式：轮式，整机机架型式：无架，整机驱动型式：四驱，整机用途：一般用途，整机外廓尺寸（mm）：3600×1650×2450(选装驾驶室整机外廓尺寸:3600×1650×2600），轴距mm：1920，常用轮距mm：1300/1300，轮距mm：1200、1300/1200、1300，最小离地间隙mm：420，变速箱前端面至后驱动轴轴心线的水平距离mm：1070，变速箱齿轮副轴孔中心距mm：91，最小使用质量kg：1900(选装驾驶室最小使用质量:2130)，标准配重kg：50/56，最小使用比质量kg/kW：43.08(选装驾驶室最小使用比质量:48.30)，档位数（前进/倒退）：8/2，主变速档位数：4＋1，副变速档位数：2，最高设计理论速度km/h:30.86，发动机与主离合器联接方式：直联，翻倾防护装置：安全框架（选装简易驾驶室），翻倾防护装置型号：JF604.108.01，翻倾防护装置生产厂：潍坊金福农业装备有限公司，选装简易驾驶室型号：JF1204.301B，翻倾简易驾驶室生产厂：山东帅克机械制造股份有限公司，发动机型号：YN4EZ060-32CR，发动机结构型式：直列、水冷、四冲程，发动机生产厂：昆明云内动力股份有限公司，发动机进气方式：自然吸气，发动机气缸数：4，发动机标定功率：44.1kW，发动机额定功率：44.1kW，发动机转速：2300r/min，发动机冷却方式：水冷，空气滤清器型号：YLQ400C1，空气滤清器型式：干式，排气管消音腔尺寸：Φ120×590，消音腔质量kg：5.4，座椅型号：SMT-CS06-1，座椅生产厂：潍坊舒美特机械有限公司，安全带型号：DC-1000-006，安全带生产厂：常州市东晨车辆部件有限公司，转向系型式：全液压，转向操纵机构：方向盘，转向机构型式：前轮转向，传动系箱体数量：2，变速箱型式：机械平面组成式，主变速位置：第1箱体中，主变速换挡方式：机械有级挡，副变速换挡方式：机械有级挡，轮胎型号（前轮/后轮）：8.3-24/11-32，轮胎数量（前轮/后轮）：2/2，液压悬挂系统型式：分置式，悬挂装置型式：后置三点悬挂，悬挂装置类别：1类，液压油泵型号：BTB316，液压输出组数：2，安全阀全开压力：18±0.5MPa，动力输出轴花键数目：8，动力输出轴标准转数r/min：540/760。 | 44.1 | 购机补贴(通用类) | 2025-12-30 | 山东省 | 评阅通过
3914 | 动力机械 | 拖拉机 | 轮式拖拉机 | 60-70马力四轮驱动拖拉机 | 潍坊米基林农业机械有限公司 | 轮式拖拉机 | 604-C | 功率:60马力;驱动方式:四轮驱动:是 ;最小使用比质量:38.9kg/kW; | 功率(KW):44.2;驱动方式:四轮驱动;结构尺寸（长×宽×高mm）:3300×1360×2350；最小使用质量（kg）:1720；轴距（mm）:1800； 轮距（前轮/后轮）（mm）:1050/1050；；选装轮距（前轮/后轮）（mm）:1050、1140/900-1300 ； 最小离地间隙（mm）:350(前桥底部) ;最大配重（kg）:100/240； 档位数（前进/倒退/爬行）:8/2 ；变速箱型式:（4+1）×2 组成式；轮胎型号（前轮/后轮）:6.5-16/12.4-24 | 44.2 | 购机补贴(通用类) | 2025-03-31 | 山东省 | 评阅通过
3915 | 动力机械 | 拖拉机 | 轮式拖拉机 | 60-70马力四轮驱动拖拉机 | 潍坊米基林农业机械有限公司 | 轮式拖拉机 | MK604 | 功率:60马力;驱动方式:四轮驱动:是 ;最小使用比质量:40.72kg/kW; | 功率(KW):44.2;驱动方式:四轮驱动;结构尺寸（长×宽×高mm）:3740×1470×2400（安全框架顶部）；最小使用质量（kg）:1800；轴距（mm）:1870； 轮距（前轮/后轮）（mm）:1020/1060；选装轮距（前轮/后轮）（mm）:1020、1120/1060-1150； 最小离地间隙（mm）:350（前托架底部）;最大配重（kg）:96/90； 档位数（前进/倒退/爬行）:8/2 ；变速箱型式:；（4+1）×2组成式；轮胎型号（前轮/后轮）:7.50-16/11.2-28 | 44.2 | 购机补贴(通用类) | 2026-04-01 | 山东省 | 评阅通过
3916 | 动力机械 | 拖拉机 | 轮式拖拉机 | 60-70马力四轮驱动拖拉机 | 潍坊市御丰农业装备有限公司 | 轮式拖拉机 | 604-B1 | 功率:60马力;驱动方式:四轮驱动:是 ;最小使用比质量:44.67/46.69kg/kW; | 驱动方式：四轮驱动，结构尺寸（长×宽×高mm）:驾驶室：3550×1620×2580，安全架：3550×1620×2460， 轴距或履带接地长（mm）:1920, 轮距（前轮/后轮） :1200、1300/1200、1300，最小使用质量（kg）:驾驶室：2050，安全架：1970，标准配重（前/后）kg：40/50，档位数（前进/倒退）:8/2，主变速档位数*副变速档位数：4+1/2，发动机与离合器连接方式：直联，起动方式：电起动，防翻架装置：安全框架，转向系型式：全液压，转向操纵机构：方向盘，主变速箱换挡方式：机械有级挡，副变速箱换挡方式：机械有级挡，轮胎型号（前轮/后轮）：7.50-16/12.4-28 | 44.1 | 购机补贴(通用类) | 2026-06-29 | 山东省 | 评阅通过
3917 | 动力机械 | 拖拉机 | 轮式拖拉机 | 60-70马力四轮驱动拖拉机 | 潍坊泰鸿拖拉机有限公司 | 轮式拖拉机 | TH604 | 功率:60马力;驱动方式:四轮驱动:是 ;最小使用比质量:57.71kg/kW; | 驱动型式：四驱；外廓尺寸(长×宽×高)：4175×1715×2390（至安全架顶）；轴距：2020；常用轮距(前轮/后轮)或轨距：1290/1305；轮距(前轮/后轮)调整方式：有级调节/无级调节；变速箱前端面至后驱动轴轴心线的水平距离（mm）：1152；变速箱齿轮副轴孔中心距（mm）：92；最小使用质量：2545；标准配重(前/后)：150/180；档位数(前进/倒退)：12/12；主变速档位数*副变速档位数/其他档位数：4/3/0；发动机与离合器联接方式：直联式；起动方式：电起动；翻倾防护装置（驾驶室或安全框架）：安全框架；前照灯型号：ZH-1-24；转向系型式：全液压；行车制动系型式：盘式；驻车制动系型式：机械手操纵；前驱动桥型式：旱地型；离合器型式：单片、干式、双作用；传动系动力输出轴离合器型式：/；传动系变速箱型式：机械平面组成式；主变速箱换档方式：机械有级；副变速箱换档方式：机械有级；轮胎型号(前轮/后轮)：7.50-16/12.4-28 | 44.1 | 购机补贴(通用类) | 2024-12-23 | 山东省 | 评阅通过
3918 | 动力机械 | 拖拉机 | 轮式拖拉机 | 60-70马力四轮驱动拖拉机 | 潍坊泰鸿拖拉机有限公司 | 轮式拖拉机 | TH604-1 | 功率:60马力;驱动方式:四轮驱动:是 ;最小使用比质量:38.35kg/kW; | 驱动型式：四驱；外廓尺寸(长×宽×高):3180×1330×2230安全架顶;轴距:1500mm;常用轮距(前轮/后轮):960/960;离合器壳体前端面至后驱动轴轴心线的水平距离（mm）：720；变速箱齿轮副轴孔中心距（mm）：80.5；最小使用质量:1695；最小使用比质量（kg/kw）：38.35；标准配重(前/后):144/60;档位数(前进/倒退):8/2;翻倾防护装置(驾驶室或安全框架):TH1004.46.003BZ;型式:安全框架;动力输出轴标准转速（r/min）：720；轮胎型号(前轮/后轮):757×176-12/14.0-16； | 44.2 | 购机补贴(通用类) | 2025-07-05 | 山东省 | 评阅通过
3919 | 动力机械 | 拖拉机 | 轮式拖拉机 | 60-70马力四轮驱动拖拉机 | 潍坊泰鸿拖拉机有限公司 | 轮式拖拉机 | TH604-2 | 功率:60马力;驱动方式:四轮驱动:是 ;最小使用比质量:42.53kg/kW; | 驱动型式：四轮驱动；外廓尺寸(长×宽×高):3550×1490×2300;轴距:1840mm;常用轮距(前轮/后轮):1080/1180;最小使用质量:1880；标准配重(前/后):60/60;档位数(前进/倒退/爬行):8/2/0;主变速/副变速/其他档位数:4/2/0;发动机与主离合器联接方式:直联;翻倾防护装置(驾驶室或安全框架):TH1004.46.003BZ;型式:双柱式;转向系型式:液压转向;传动系变速箱型式:（4+1）×2组合式;主变速箱换档方式：滑移齿轮换挡;副变速箱换挡方式:滑移齿轮换挡;动力输出轴标准转速（r/min）：540/720；轮胎型号(前轮/后轮):7.50-16/11.2-28 | 44.2 | 购机补贴(通用类) | 2023-12-31 | 山东省 | 评阅通过
3920 | 动力机械 | 拖拉机 | 轮式拖拉机 | 60-70马力四轮驱动拖拉机 | 潍坊泰鸿拖拉机有限公司 | 轮式拖拉机 | TH604-3 | 功率:60马力;驱动方式:四轮驱动:是 ;最小使用比质量:39.50kg/kW; | 驱动型式：四驱；外廓尺寸(长×宽×高):3430×1330×2230;轴距:1750mm;常用轮距(前轮/后轮):980/1030;最小使用质量:1746；标准配重(前/后):144/60;档位数(前进/倒退/爬行):8/2/0;翻倾防护装置(驾驶室或安全框架):TH1004.46.003BZ;型式:双柱式;动力输出轴标准转速（r/min）：540/720；轮胎型号(前轮/后轮):757×176-12/13.6-20； | 44.2 | 购机补贴(通用类) | 2023-12-31 | 山东省 | 评阅通过
3921 | 动力机械 | 拖拉机 | 轮式拖拉机 | 60-70马力四轮驱动拖拉机 | 潍坊泰鸿拖拉机有限公司 | 轮式拖拉机 | TH604-A | 功率:60马力;驱动方式:四轮驱动:是 ;最小使用比质量:47.62kg/kW; | 驱动型式：四驱；外廓尺寸(长×宽×高):3850×1590×2410安全架顶;轴距:2040mm;常用轮距(前轮/后轮):1200/1200;离合器壳体前端面至后驱动轴轴心线的水平距离（mm）：1170；变速箱齿轮副轴孔中心距（mm）：92；最小使用质量:2100；最小使用比质量（kg/kw）：47.62；标准配重(前/后):86/60;档位数(前进/倒退):8/2;翻倾防护装置(驾驶室或安全框架):TH1404.46.001;型式:安全框架;动力输出轴转速（r/min）：540/760；轮胎型号(前轮/后轮):8.3-24/11-32；选装配置：外廓尺寸(长×宽×高):3850×1590×2720驾驶室顶；翻倾防护装置(驾驶室或安全框架):TH1504.45.002；型式：简易驾驶室；最小使用质量：2300；最小使用比质量（kg/kw）：52.15； 标准配重(前/后):86/60； | 44.1 | 购机补贴(通用类) | 2026-04-01 | 山东省 | 评阅通过
3922 | 动力机械 | 拖拉机 | 轮式拖拉机 | 60-70马力四轮驱动拖拉机 | 潍坊泰鸿拖拉机有限公司 | 轮式拖拉机 | TH604-B | 功率:60马力;驱动方式:四轮驱动:是 ;最小使用比质量:43.08kg/kW; | 驱动型式：四驱；外廓尺寸(长×宽×高):3570×1460×2350安全架顶;轴距:1935mm;常用轮距(前轮/后轮):1020/1020;离合器壳体前端面至后驱动轴轴心线的水平距离（mm）：1050；变速箱齿轮副轴孔中心距（mm）：92；最小使用质量:1900;最小使用比质量（kg/kw）：43.08；标准配重(前/后):86/60;档位数(前进/倒退):8/2;翻倾防护装置(驾驶室或安全框架):TH1004.46.003BZ;型式:安全框架;动力输出轴转速（r/min）：540/760；轮胎型号(前轮/后轮):8.3-20/12.4-28；选装配置：安全框架型号：TH1504.45.002；安全框架型式：简易驾驶室；外廓尺寸(长×宽×高):3570×1460×2650驾驶室顶；标准配重（前/后）：86/60；最小使用质量：2080；最小使用比质量（kg/kw）：47.17； | 44.1 | 购机补贴(通用类) | 2026-04-01 | 山东省 | 评阅通过
3923 | 动力机械 | 拖拉机 | 轮式拖拉机 | 60-70马力四轮驱动拖拉机 | 潍坊泰鸿拖拉机有限公司 | 轮式拖拉机 | TH604-D | 功率:60马力;驱动方式:四轮驱动:是 ;最小使用比质量:40.11kg/kW; | 驱动型式：四驱；外廓尺寸(长×宽×高):3615×1430×2160(至安全架);轴距:1770mm;轮距(前轮/后轮):1020/1040-1140（1090出厂）；最小使用质量:1765kg;最大配重(前/后):130/60;档位数(前进/倒退/爬行):8/4/0;翻倾防护装置(驾驶室或安全架):(型号:TH804.46.001;型式:两柱式);动力输出轴转速（r/min）：540/760；轮胎型号(前轮/后轮):757×176-12/13.6-20 | 44 | 购机补贴(通用类) | 2021-12-31 | 山东省 | 评阅通过
3924 | 动力机械 | 拖拉机 | 轮式拖拉机 | 60-70马力四轮驱动拖拉机 | 潍坊沃富田农业装备有限公司 | 轮式拖拉机 | WFT604 | 功率:60马力;驱动方式:四轮驱动:是 ;最小使用比质量:38.09kg/kW; | 标定功率：44.1kW（60马力）；驱动方式：四轮驱动；变更后最小使用比质量（kg/kW）：38.09；变更部位：安全框架、座椅、安全带；变更内容：更换安全框架型号、生产厂（变更前为：HP550.46.001、潍坊昊鹏农业装备有限公司；变更后为：WFT-A11、潍坊沃富田农业装备有限公司。）更换驾驶员座椅型号、生产厂（变更前为：泰山500.44.001、文安县海星汽车座椅有限公司，变更后为：SMT-CS06-1、潍坊舒美特机械有限公司）；更换安全带的型号、生产厂（变更前为：BM-2000、江苏溧阳彪马精密机械有限公司，变更后为：DC-1000-006、常州市东晨车辆部件有限公司）；具体变更值：最小使用质量（kg）：1680；最小使用比质量（kg/kW）：38.09（具体见变更报告）；外廓尺寸（长×宽×高）（mm）：3690×1507×2170；轴距（mm）：1964；最小离地间隙（部位）（mm）：365（前桥油底壳底部）；档位数（前进/倒退）：8/2；轮胎型号（前轮/后轮）：7.50-16/11.2-28 | 44.2 | 购机补贴(通用类) | 2021-12-31 | 山东省 | 评阅通过
3925 | 动力机械 | 拖拉机 | 轮式拖拉机 | 60-70马力四轮驱动拖拉机 | 潍坊众旺农业机械有限公司 | 轮式拖拉机 | ZT604-A | 功率:60马力;驱动方式:四轮驱动:是 ;最小使用比质量:39.8kg/kW; | 整机型号、名称：ZT604-A型轮式拖拉机；整机型式：轮式；整机机架型式：无架式； 整机驱动型式：四轮驱动；整机外形尺寸（长×宽×高及部位）：3550×1550×2190（安全架顶部）mm；轴距：1890mm；常用轮距（前轮/后轮）：1150/1250mm；轮距（前轮/后轮）：1150、1250/1150-1450mm；最小离地间隙及部位：300（前桥放油口）mm；最小使用质量：1755kg；标准配重（前/后）：57/52kg；最小使用比质量：39.80kg/kW；挡位数（前进/倒退）：8/2；主变速挡位数：4+1；副变速挡位数（含爬行档）：2；发动机与主离合器联接方式：直联式；翻倾防护装置型号：ZT688；翻倾防护装置型式：安全框架；翻倾防护装置生产厂：潍坊众旺农业机械有限公司；发动机型号：YD4JZ60C1；发动机结构型式：直列、立式、水冷、四冲程；发动机生产厂：扬动股份有限公司；发动机进气方式：涡轮增压；发动机气缸数：4缸；发动机标定功率：44.1kW；发动机额定净功率：44.1kW；发动机标定转速：2400r/min；发动机冷却方式：水冷；空气滤清器型号：K1553；空气滤清器型式：湿式；排气管消音腔尺寸（直径×长）：∮120×436mm；排气管消音腔质量：5.1kg；驾驶员座椅型号：SMT-CS06-1；驾驶员座椅生产厂：潍坊舒美特机械有限公司；安全带型号：DC-1000-006；安全带生产厂：常州东晨车辆部件有限公司；转向系型式：全液压；转向系转向机构型式：方向盘；传动系变速箱体数量：2个；行走系轮胎型号（前轮/后轮）：7.50-16/11.2-24；行走轮轮胎数量（前轮/后轮）：2/2个；液压悬挂系统型式：分置式；悬挂装置型式：后置三点悬挂；悬挂装置类别：1类；工作装置液压油泵型号：CBF-F316;液压输出组数：1组；动力输出轴花键数目：6齿；动力输出轴标准转速：540/720r/min；动力输出轴传动比：3.385/2.733。 | 44.1 | 购机补贴(通用类) | 2025-12-30 | 山东省 | 评阅通过
3926 | 动力机械 | 拖拉机 | 轮式拖拉机 | 60-70马力四轮驱动拖拉机 | 现：山东金雷泰农业装备有限公司（原：山东雷泰农业装备有限公司） | 轮式拖拉机 | 604-1 | 功率:60马力;驱动方式:四轮驱动:是 ;最小使用比质量:41.95kg/kW; | 整机型号、名称：604-1、轮式拖拉机，机架型式：无架式，驱动型式：四驱，整机用途：一般用途，整机外廓尺寸：3685*1505*2325(mm)，轴距：1970mm,常用轮距（前轮/后轮）：1210/1180（mm），最小使用质量：1850kg，最小使用比质量：41.95kg/kW，翻倾防护装置型式：安全框架，主变速挡位数：4+1，转向系型式：全液压转向，转向系转向操纵机构：方向盘，主变速换挡方式：机械有级挡，轮胎型号：7.50-16/12.4-28，轮胎数量（前轮/后轮）：2/2，液压悬挂系统型式：分置式，悬挂装置型式：后置三点悬挂，悬挂装置类别：1类，液压输出组数：1组，动力输出轴花键数目：6键，动力输出轴标准转速：540/720r/min. | 44.1 | 购机补贴(通用类) | 2025-12-30 | 山东省 | 评阅通过
3927 | 动力机械 | 拖拉机 | 轮式拖拉机 | 60-70马力四轮驱动拖拉机 | 现：山东金雷泰农业装备有限公司（原：山东雷泰农业装备有限公司） | 轮式拖拉机 | 604-B | 功率:60马力;驱动方式:四轮驱动:是 ;最小使用比质量:38.55kg/kW; | 整机型号、名称：604-B、轮式拖拉机，机架型式：无架式，驱动型式：四驱，整机用途：一般用途，整机外廓尺寸：3135×1450×2165(mm)，轴距：2540mm,常用轮距（前轮/后轮）：970/1085（mm），最小使用质量：1700kg，最小使用比质量：38.55kg/kW，翻倾防护装置型式：安全框架,主变速挡位数：4+1，转向系型式：全液压转向，转向系转向操纵机构：方向盘，主变速换挡方式：机械有级挡，轮胎型号：7.00-12/13.6-16，轮胎数量（前轮/后轮）：2/2，液压悬挂系统型式：分置式，悬挂装置型式：后置三点悬挂，悬挂装置类别：1类，液压输出组数：1组，动力输出轴花键数目：6键，动力输出轴标准转速：720r/min. | 44.1 | 购机补贴(通用类) | 2025-12-30 | 山东省 | 评阅通过
3928 | 动力机械 | 拖拉机 | 轮式拖拉机 | 60-70马力四轮驱动拖拉机 | 英轩重工有限公司 | 轮式拖拉机 | YX604-B3 | 功率:60马力;驱动方式:四轮驱动:是 ;最小使用比质量:39.8kg/kW; | 外廓尺寸（mm）：3600mm×1520mm×2400mm；轴距（mm）：1895mm；轮距（前轮/后轮）mm：1200/1200；轮距调整方式：有级可调/不可调；最小离地间隙（mm）：360mm；最小使用质量（kg）：1755kg；标准配重质量（kg）：55kg/108kg；最小使用比质量：39.8kg/kw；档位数：8/8/0；转向方式：前轮液压转向；制动系型式：盘式、自增力、液压操纵；离合器型式：干式、单片；变速箱换挡方式：机械有级变速；轮胎规格：8.3-20/12.4-28；液压悬挂装置型式：后置、三点悬挂 | 44.1 | 购机补贴(通用类) | 2025-12-30 | 山东省 | 评阅通过
3929 | 动力机械 | 拖拉机 | 轮式拖拉机 | 60-70马力四轮驱动拖拉机 | 远大智浦（沈阳）农业机械制造有限公司 | 轮式拖拉机 | ST604 | 功率:60马力;驱动方式:四轮驱动:是 ;最小使用比质量:42.6kg/kW; | ST604 发动机型号：N844LT；发动机生产厂：IHI Agri-Tech Corporation；发动机标定功率：44.7kW；发动机标定转速：2800r/min；排放阶段：第三阶段 标定功率: 44.7KW；驱动方式:四轮驱动 ； 排放阶段:第三阶段 归档参数： 60马力≤功率＜70马力；驱动方式：四轮驱动 外廓尺寸(长×宽×高)：3492×1718×2585mm 轴距或履带接地长：1900mm 常用轮距(前轮/后轮)或轨距：1422/1338mm 轮距(前轮/后轮)调整方式：固定式/轮辐板对调方式 最小使用质量：1905kg标准配重(前/后)：150/140 档位数(前进/倒退/爬行)：12/12/24 主变速档位 数*副变速档位数/其他档位数：4/3/2（爬行） 发动机与离合器联接方式：直连式 起动方式：电启动 翻倾防护装置（驾驶室或安全框架）：安全架ST4 两柱式 前照灯型号：05.420.000 转向系型式：全液压动力转向 行车制动系型式：湿式、盘式 驻车制动系型式：机械式 前驱动桥型式：旱地型、水田型 离合器型式：单作用干式离合器 动力输出轴离合器型式：湿式离合器 传动系变速箱型式：4×3×2（1+1） 主变速箱换档方式：同步器 副变速箱换档方式：滑动齿轮 轮胎型号(前轮/后轮)：（9.5-16）/（14.9-28）；选装增配驾驶室增配型号为CAB1，安全架增配型号为ST3前照灯增配型号：ND144×91-1；驾驶员座椅增配型号：YY05；轮胎（前轮/后轮）增配型号：8.3-20/12.4-32；液压油泵增配型号：CBWKGZ-F320-TFφ | 44.7 | 购机补贴(通用类) | 2021-12-31 | 辽宁省 | 评阅通过
3930 | 动力机械 | 拖拉机 | 轮式拖拉机 | 60-70马力四轮驱动拖拉机 | 浙江奔全智能装备有限公司（原：杭州奔全农业机械有限公司） | 轮式拖拉机 | BQ604 | 功率:44.5/60马力;驱动方式:四轮驱动:是 ;最小使用比质量:45.87kg/kW; | 60马力≤功率<70马力；驱动方式:四轮驱动； | 44.5 | 购机补贴(通用类) | 2025-02-27 | 浙江省 | 评阅通过
3931 | 动力机械 | 拖拉机 | 轮式拖拉机 | 60-70马力四轮驱动拖拉机 | 浙江奔野拖拉机制造有限公司 | 轮式拖拉机 | 604 | 功率:60马力;驱动方式:四轮驱动:是 ;最小使用比质量:48.07kg/kW; | 发动机型号：4D32ZT31/603；发动机标定功率/转速：44.1kW/2300r/min；排放阶段：国三；起动方式：电启动；驱动型式：四轮驱动 最小使用质量：2120kg；最小使用比质量（kg/kw）：48.07 | 44.1 | 购机补贴(通用类) | 2022-12-31 | 浙江省 | 评阅通过
3932 | 动力机械 | 拖拉机 | 轮式拖拉机 | 60-70马力四轮驱动拖拉机 | 浙江奔野拖拉机制造有限公司 | 轮式拖拉机 | 604-2 | 功率:60马力;驱动方式:四轮驱动:是 ;最小使用比质量:39.93kg/kW; | 发动机型号：4D29ZT32/604；发动机标定功率/转速：44.2kW/2400r/min；排放阶段：国三；起动方式：电启动；驱动型式：四轮驱动 最小使用质量：1765kg；最小使用比质量（kg/kw）：39.93 | 44.2 | 购机补贴(通用类) | 2025-07-05 | 浙江省 | 评阅通过
3933 | 动力机械 | 拖拉机 | 轮式拖拉机 | 60-70马力四轮驱动拖拉机 | 浙江越野农业装备有限公司 | 轮式拖拉机 | A604 | 功率:60马力;驱动方式:四轮驱动:是 ;最小使用比质量:40.95kg/kW; | 发动机标定功率：44.2 kW（60马力）；驱动型式：四轮驱动；最小使用比质量：40.95 kg/kW | 44.2 | 购机补贴(通用类) | 2026-06-29 | 浙江省 | 评阅通过
3934 | 动力机械 | 拖拉机 | 轮式拖拉机 | 60-70马力四轮驱动拖拉机 | 浙江中野农机装备有限公司 | 轮式拖拉机 | 604-2 | 功率:60马力;驱动方式:四轮驱动:是 ;最小使用比质量:47.42kg/kW; | 60马力四轮驱动轮式拖拉机；整机外廓尺寸(长×宽×高)：3505x1590x2390（安全架顶端）； 最小使用比质量47.42(kg/kw); 标定功率：44.5kw | 44.5 | 购机补贴(通用类) | 2024-12-30 | 浙江省 | 评阅通过
3935 | 动力机械 | 拖拉机 | 轮式拖拉机 | 60-70马力四轮驱动拖拉机 | 浙拖奔野（宁波）拖拉机制造有限公司 | 轮式拖拉机 | 604-2 | 功率:60马力;驱动方式:四轮驱动:是 ;最小使用比质量:40.95kg/kW; | 发动机型号：4D29ZT32/604；发动机标定功率/转速：44.2kW/2400r/min；排放阶段：国三；起动方式：电启动；驱动型式：四轮驱动 最小使用质量：1810kg；最小使用比质量（kg/kw）：40.95 | 44.2 | 购机补贴(通用类) | 2025-12-30 | 浙江省 | 评阅通过
3936 | 动力机械 | 拖拉机 | 轮式拖拉机 | 60-70马力四轮驱动拖拉机 | 中联农业机械股份有限公司 | 轮式拖拉机 | RD604 | 功率:60马力;驱动方式:四轮驱动:是 ;最小使用比质量:41.62kg/kW; | 功率：60马力；型式：四轮驱动；最小使用质量kg：1840；最小使用比质量（kg/kw）为41.62； | 44.2 | 购机补贴(通用类) | 2026-04-01 | 安徽省 | 评阅通过
3937 | 动力机械 | 拖拉机 | 轮式拖拉机 | 60-70马力四轮驱动拖拉机 | 中联农业机械股份有限公司 | 轮式拖拉机 | RK604 | 功率:60马力;驱动方式:四轮驱动:是 ;最小使用比质量:64.02kg/kW; | 功率：60马力；型式：四轮驱动；最小使用质量kg：2830；最小使用比质量（kg/kw）为64.02； | 44.2 | 购机补贴(通用类) | 2026-04-01 | 安徽省 | 评阅通过
3938 | 动力机械 | 拖拉机 | 轮式拖拉机 | 60-70马力四轮驱动拖拉机 | 中联农业机械股份有限公司 | 轮式拖拉机 | RK604-A | 功率:60马力;驱动方式:四轮驱动:是 ;最小使用比质量:61.08kg/kW; | 功率：60马力；型式：四轮驱动；最小使用质量kg：2700；最小使用比质量（kg/kw）为61.08； | 44.2 | 购机补贴(通用类) | 2026-04-01 | 安徽省 | 评阅通过
3939 | 动力机械 | 拖拉机 | 轮式拖拉机 | 70-80马力四轮驱动拖拉机 | 安徽省传奇农业机械制造有限公司 | 轮式拖拉机 | 704 | 功率:70马力;驱动方式:四轮驱动:是 ;最小使用比质量:53.11kg/kW; | （平板）驱动方式：四轮驱动，外廓尺寸：3980*1810*2840，轴距：2075mm，最小使用质量：2735kg，标定功率：51.5kw，标定转速：2300r/min、（驾驶室）驱动方式：四轮驱动，外廓尺寸：3980*1810*2650，轴距：2075mm，最小使用质量：2830kg，标定功率：51.5kw，标定转速：2300r/min | 51.5 | 购机补贴(通用类) | 2026-04-01 | 安徽省 | 评阅通过
3940 | 动力机械 | 拖拉机 | 轮式拖拉机 | 70-80马力四轮驱动拖拉机 | 奔野农业机械有限公司 | 轮式拖拉机 | B704 | 功率:70马力;驱动方式:四轮驱动:是 ;最小使用比质量:45.48kg/kW; | 70马力≤功率＜80马力；驱动方式：四轮驱动 | 52 | 购机补贴(通用类) | 2023-12-31 | 浙江省 | 评阅通过
3941 | 动力机械 | 拖拉机 | 轮式拖拉机 | 70-80马力四轮驱动拖拉机 | 奔野农业机械有限公司 | 轮式拖拉机 | B704A | 功率:70马力;驱动方式:四轮驱动:是 ;最小使用比质量:38kg/kW; | 70马力≤功率＜80马力；驱动方式：四轮驱动 | 52 | 购机补贴(通用类) | 2023-12-31 | 浙江省 | 评阅通过
3942 | 动力机械 | 拖拉机 | 轮式拖拉机 | 70-80马力四轮驱动拖拉机 | 奔野优森拖拉机制造有限公司 | 轮式拖拉机 | 704-B | 功率:70马力;驱动方式:四轮驱动:是 ;最小使用比质量:40.87kg/kW; | 驱动型式：四轮驱动；外廓尺寸（长x宽x高及部位）(mm）：3650×1640×2470（安全框架顶部）；最小使用质量（kg）：2105；功率（kW）：51.5；最小使用比质量(kg/kW)：40.87；PTO转速(r/min)：540/760 | 51.5 | 购机补贴(通用类) | 2026-03-15 | 浙江省 | 评阅通过
3943 | 动力机械 | 拖拉机 | 轮式拖拉机 | 70-80马力四轮驱动拖拉机 | 奔野优森拖拉机制造有限公司 | 轮式拖拉机 | BY704 | 功率:70马力;驱动方式:四轮驱动:是 ;最小使用比质量:38.85kg/kW; | 驱动型式：四轮驱动；外廓尺寸（长x宽x高及部位）(mm）：3850×1610×2500(安全架顶)；最小使用质量（kg）：2020；功率（kW）：52；最小使用比质量(kg/kW)：38.85；PTO转速(r/min)：540/720； | 52 | 购机补贴(通用类) | 2025-12-30 | 浙江省 | 评阅通过
3944 | 动力机械 | 拖拉机 | 轮式拖拉机 | 70-80马力四轮驱动拖拉机 | 常州东风农机集团有限公司 | 轮式拖拉机 | DF704 | 功率:70马力;驱动方式:四轮驱动:是 ;最小使用比质量:46.02kg/kW; | 四轮驱动，外观3860*1650*2500(mm），轴距1980mm，最小离地间隙370mm，最小使用质量2370kg,液压转向，发动机与离合器为直联，电启动，发动机可以选四缸常柴,四达，新柴，安全架（驾驶室选配）。 | 51.5 | 购机补贴(通用类) | 2025-12-30 | 江苏省 | 评阅通过
3945 | 动力机械 | 拖拉机 | 轮式拖拉机 | 70-80马力四轮驱动拖拉机 | 常州东风农机集团有限公司 | 轮式拖拉机 | DF704-16 | 功率:70马力;驱动方式:四轮驱动:是 ;最小使用比质量:38.35kg/kW; | 驱动轮数：四轮驱动；发动机标定功率（kW）：51.5.发动机与离合器联接方式：直联式 | 51.5 | 购机补贴(通用类) | 2026-03-29 | 江苏省 | 评阅通过
3946 | 动力机械 | 拖拉机 | 轮式拖拉机 | 70-80马力四轮驱动拖拉机 | 常州东风农机集团有限公司 | 轮式拖拉机 | DF704-9 | 功率:70马力;驱动方式:四轮驱动:是 ;最小使用比质量:55.34kg/kW; | 四轮驱动,液压转向,梭形档(选装爬行档),安全架(驾驶室选装),最小离地间隙390MM,最小使用质量3070KG,前进档位数12F(24F),倒退档位数4R(8R),发动机与离合器为直联式,电起动,最小使用质量比55.34，发动机配常柴4G33V16-70G31C,玉柴YC4DK80-T301 | 51.5 | 购机补贴(通用类) | 2022-12-31 | 江苏省 | 评阅通过
3947 | 动力机械 | 拖拉机 | 轮式拖拉机 | 70-80马力四轮驱动拖拉机 | 常州东风农机集团有限公司 | 轮式拖拉机 | DF704-M | 功率:70马力;驱动方式:四轮驱动:是 ;最小使用比质量:41.07kg/kW; | 四轮驱动，外观3510*1505*2668(mm），轴距1926mm，最小离地间隙427mm，最小使用质量2105kg,液压转向，发动机与离合器为直联，电启动，发动机可以选四缸常柴,四达，安全架。 | 51.5 | 购机补贴(通用类) | 2026-03-29 | 江苏省 | 评阅通过
3948 | 动力机械 | 拖拉机 | 轮式拖拉机 | 70-80马力四轮驱动拖拉机 | 道依茨法尔机械有限公司 | 轮式拖拉机 | CD704F | 功率:70马力;驱动方式:四轮驱动:是 ;最小使用比质量:44.37kg/kW; | 型式：四轮驱动；标定功率（kW）：51.5；最小使用质量（kg）：2285；最小使用质量/配套发动机标定功率（kg/kw）:44.37；排放标准：第三阶段。 | 51.5 | 购机补贴(通用类) | 2022-12-31 | 山东省 | 评阅通过
3949 | 动力机械 | 拖拉机 | 轮式拖拉机 | 70-80马力四轮驱动拖拉机 | 道依茨法尔机械有限公司 | 轮式拖拉机 | CD704S | 功率:70马力;驱动方式:四轮驱动:是 ;最小使用比质量:48.74kg/kW; | 型式：四轮驱动；标定功率（kW）：51.5；最小使用质量（kg）：2510（安全架）；2680（驾驶室）；最小使用质量/配套发动机标定功率（kg/kw）:48.74（安全架）；52.03（驾驶室）；排放标准：第三阶段。 | 51.5 | 购机补贴(通用类) | 2022-12-31 | 山东省 | 评阅通过
3950 | 动力机械 | 拖拉机 | 轮式拖拉机 | 70-80马力四轮驱动拖拉机 | 道依茨法尔机械有限公司 | 轮式拖拉机 | SH704-1 | 功率:70马力;驱动方式:四轮驱动:是 ;最小使用比质量:51.65kg/kW; | 驱动轮数：四轮驱动；发动机标定功率（kW）：51.5；最小使用质量（kg）:2660；最小使用质量/配套发动机标定功率（kg/kw）:51.65；排放标准：第三阶段。 | 51.5 | 购机补贴(通用类) | 2024-12-30 | 山东省 | 评阅通过
3951 | 动力机械 | 拖拉机 | 轮式拖拉机 | 70-80马力四轮驱动拖拉机 | 道依茨法尔机械有限公司 | 轮式拖拉机 | SH704-C1 | 功率:70马力;驱动方式:四轮驱动:是 ;最小使用比质量:51.65kg/kW; | 驱动轮数：四轮驱动；发动机标定功率（kW）：51.5；最小使用质量（kg）:2660；最小使用质量/配套发动机标定功率（kg/kw）:51.65；排放标准：第三阶段。 | 51.5 | 购机补贴(通用类) | 2024-12-30 | 山东省 | 评阅通过
3952 | 动力机械 | 拖拉机 | 轮式拖拉机 | 70-80马力四轮驱动拖拉机 | 第一拖拉机股份有限公司 | 轮式拖拉机 | MF704 | 功率:70马力;驱动方式:四轮驱动:是 ;最小使用比质量:50.78kg/kW; | 功率：51.5kW/70马力；驱动形式：四轮驱动；最小使用质量：2615kg，最小使用比质量：50.78kg/kW | 51.5 | 购机补贴(通用类) | 2021-12-31 | 河南省 | 评阅通过
3953 | 动力机械 | 拖拉机 | 轮式拖拉机 | 70-80马力四轮驱动拖拉机 | 第一拖拉机股份有限公司 | 轮式拖拉机 | MF704-1 | 功率:70马力;驱动方式:四轮驱动:是 ;最小使用比质量:53.59kg/kW; | 功率：51.5kW/70马力；驱动形式：四轮驱动；最小使用质量：2760kg，最小使用比质量：53.59kg/kW | 51.5 | 购机补贴(通用类) | 2021-12-31 | 河南省 | 评阅通过
3954 | 动力机械 | 拖拉机 | 轮式拖拉机 | 70-80马力四轮驱动拖拉机 | 第一拖拉机股份有限公司 | 100马力以下轮式拖拉机 | MF704-6轮式拖拉机 | 功率:70马力;驱动方式:四轮驱动:是 ;最小使用比质量:46.54kg/kW; | 功率：51.5kW（选装52kW、51.5kW）/70马力；驱动形式：四轮驱动；最小使用质量：2420kg（安全架）、2565kg（驾驶室），最小使用比质量：46.54kg/kW （安全架） | 52 | 购机补贴(通用类) | 2025-12-19 | 河南省 | 评阅通过
3955 | 动力机械 | 拖拉机 | 轮式拖拉机 | 70-80马力四轮驱动拖拉机 | 第一拖拉机股份有限公司 | 轮式拖拉机 | MK704 | 功率:70马力;驱动方式:四轮驱动:是 ;最小使用比质量:56.80kg/kW; | 功率：51.5kW/70马力；驱动形式：四轮驱动；最小使用质量：2925kg（安全架），3025kg（驾驶室），最小使用比质量：56.80 kg/kW（安全架） | 51.5 | 购机补贴(通用类) | 2021-12-31 | 河南省 | 评阅通过
3956 | 动力机械 | 拖拉机 | 轮式拖拉机 | 70-80马力四轮驱动拖拉机 | 东风井关农业机械有限公司 | 轮式拖拉机 | EN704 | 功率:70马力;驱动方式:四轮驱动:是 ;最小使用比质量:47.18kg/kW; | 功率：51.5KW（70马力）；型式：四轮驱动；外廓尺寸mm：3915*1755*2735（至驾驶室顶）；轴距：2020mm；最小使用质量：2430kg；发动机型号：4D32ZT31/704；生产厂家：浙江新柴股份有限公司；标定功率：51.5KW；标定转速：2400r/min；排放阶段：国家第三阶段 | 51.5 | 购机补贴(通用类) | 2022-12-31 | 湖北省 | 评阅通过
3957 | 动力机械 | 拖拉机 | 轮式拖拉机 | 70-80马力四轮驱动拖拉机 | 丰疆智能科技研究院（常州）有限公司 | 轮式拖拉机 | FJ704 | 功率:70马力;驱动方式:四轮驱动:是 ;最小使用比质量:54.5kg/kW; | 整机型式：轮式；整机驱动型式：四驱；最小使用质量（kg）：2910（驾驶室）/2805(安全架）；最小使用比质量（kg/kw）：56.5（驾驶室）/54.5(安全架）。发动机生产企业：安徽全柴动力股份有限公司；发动机型号：4C5-70C31；结构型式：直列、直喷、四冲程增压柴油发动机；发动机进气方式：涡轮增压；气缸数：4缸；额定净功率：51.5KW;标定转速：2400r/min；排放标准：国家第三阶段非道路移动机械用柴油机排气污染物排放标准 | 51.5 | 购机补贴(通用类) | 2025-03-30 | 江苏省 | 评阅通过
3958 | 动力机械 | 拖拉机 | 轮式拖拉机 | 70-80马力四轮驱动拖拉机 | 河北铠特农业机械有限公司 | 轮式拖拉机 | KT754 | 功率:75马力;驱动方式:四轮驱动:是 ;最小使用比质量:41.74kg/kW; | 整机型式:4×4;整机用途:农用耕作;整机外廓尺寸(长×宽×高):3950×1660×2650（至安全架顶）mm;整机轴距:2060mm;整机轮距(前轮后轮): 1260/1200～1500 整机最小离地间隙:330mm;整机最小使用质量:2300kg;整机前轴质量后轴质量:1010/1290kg;整机最大配重(前后):144/180kg;整机档位数（前进/倒退/爬行）:12F+12R;整机各档理论速度:前进:低Ⅰ：2.46,低Ⅱ：3.56,低Ⅲ：4.86,低Ⅳ：7.56；中Ⅰ：6.19,中Ⅱ：8.89,中Ⅲ：12.25,中Ⅳ：19.03；高Ⅰ：10.64,高Ⅱ：15.43,高Ⅲ：21.06,高Ⅳ：32.73. 倒退:低Ⅰ：2.15,低Ⅱ：3.12,低Ⅲ：4.26,低Ⅳ：6.62；中Ⅰ：5.42,中Ⅱ：7.87,中Ⅲ：10.74,中Ⅰ：16.68；高Ⅰ：9.33,高Ⅱ：13.53,高Ⅲ：18.47,高Ⅳ：28.69.kmh;整机动力输出轴功率:47.4kW;整机最大牵引力:16kN;驾驶室或安全架型号:KT950.46.002;发动机型号:4TD75;发动机缸径×冲程:100×105mm;发动机排量: 3.299 L;发动机压缩比:18：1;发动机标定功率:55.1kW;发动机标定转速:2400rmin;发动机喷油泵型式、型号:电控单体泵、DH4P;发动机喷油嘴型式、型号:孔式、KBAL-P043;发动机空气滤清器型式、型号:油浴式、KY250C;发动机起动机型号:QDJ142;前照灯型号:SG404.48C.030/SG404.48C.031;燃油箱型号:LF-650-500031/LF-650-500021;燃油箱工作压力:10±1.5kPa;燃油箱容积: 91.8 L;消声器消声腔尺寸（长×宽×厚或直径×长）:Φ120×480mm;消声器消声器重量:6.5±0.5kg;传动系离合器型式:干式,双作用;传动系变速箱型式:4×3×（1+1)组成式;传动系变速箱换档方式:啮合套;行走系轮式轮胎型号(前轮/后轮):8.3-20/12.4-28;行走系轮式轮胎气压(前轮/后轮):运输160～190耕作110～140/运输160～190耕作110～140kPa;工作装置安全阀全开压力:16～16.5MPa;工作装置动力输出轴花键数目:8齿矩形花键轴;工作装置动力输出轴花键 | 55.1 | 购机补贴(通用类) | 2021-12-31 | 河北省 | 评阅通过
3959 | 动力机械 | 拖拉机 | 轮式拖拉机 | 70-80马力四轮驱动拖拉机 | 河北铠特农业机械有限公司 | 轮式拖拉机 | KTN704 | 功率:70马力;驱动方式:四轮驱动:是 ;最小使用比质量:40.87kg/kW; | 整机型式：轮式；整机机架型式：无架；整机驱动型式：四驱；整机用途：一般用途；整机外廓尺寸(长×宽×高及部位)：3770×1685×2520 (至安全架顶)mm；轴距或履带接地长：1975mm；常用轮距(前轮/后轮)或轨距：1290/1305mm；轮距(前轮/后轮)或轨距：1190、1290、1390/1205～1605mm；最小离地间隙及部位：430（后牵引座底部）mm；离合器壳体前端面至后驱动轴轴心线的水平距离：1162mm；变速箱齿轮副轴孔中心距：92mm；最小使用质量：2125kg；标准配重(前/后)：60/168kg；最小使用比质量：40.87kg/kW；挡位数（前进/倒退）： 8/2 ；主变速挡位数：4+1；副变速挡位数：2；最高设计理论速度：31.93km/h；发动机与主离合器联接方式：直联；发动机型号：4D32ZT33/704；发动机标定功率:52kW；发动机额定净功率:52kW；发动机标定转速:2400 r/min；驾驶员座椅型号：CYXF-1-252100；传动系箱体数量、变速箱（器）型式：箱体数量： 2 个；轮胎型号(前轮/后轮)：8.3-24/14.9-30；轮胎数量(前轮/后轮)： 2/2 个；动力输出轴花键数目：8；动力输出轴标准转速：540/720r/min；选装翻倾防护装置（驾驶室或安全框架）型号:KT904.45.002;选装翻倾防护装置（驾驶室或安全框架）型式:简易驾驶室;选装翻倾防护装置（驾驶室或安全框架）生产厂:潍坊逸邦工贸有限公司;选装翻倾防护装置整机外廓尺寸(长×宽×高及部位):3920×1685×2650 (至驾驶室顶)mm;选装翻倾防护装置最小使用质量:2280kg;选装翻倾防护装置标准配重(前/后):60/168kg;选装翻倾防护装置最小使用比质量:43.85kg/kW;选装副变速离合器壳体前端面至后驱动轴轴心线的水平距离:1162mm;选装副变速最小使用质量:2125（选装安全架）/2280（选装驾驶室）kg;选装副变速挡位数（前进/倒退）:8/8;选装副变速副变速挡位数:(1+1)×2;选装副变速最高设计理论速度:31.93km/h。 | 52 | 购机补贴(通用类) | 2026-06-29 | 河北省 | 评阅通过
3960 | 动力机械 | 拖拉机 | 轮式拖拉机 | 70-80马力四轮驱动拖拉机 | 宏力重工有限公司 | 轮式拖拉机 | HL704 | 功率:70马力;驱动方式:四轮驱动:是 ;最小使用比质量:38.45kg/kW; | 机外廊尺寸：3600*1550*2235mm；驱动方式：四轮驱动； 功率：51.5KW；国三发动机；轴距：1950mm ；常用轮距（前轮/后轮）：1180/1220mm；轮距（前轮/后轮）：1180、1230、1350/1220-1575mm；最小离地间隙：310mm；变速箱前端面至后驱动轴轴心线的水平距离：1065mm；变速箱齿轮副轴孔中心距：80.5±0.044；最小使用质量：1980kg；标准配重（前/后）：80/100kg；档位数（前进/后退）：8/2；主变速挡位数：4+1；副变速挡位数：2；最高设计理论速度：31.46km/h；发动机与主离合器联接方式：直联； | 51.5 | 购机补贴(通用类) | 2024-12-30 | 河北省 | 评阅通过
3961 | 动力机械 | 拖拉机 | 轮式拖拉机 | 70-80马力四轮驱动拖拉机 | 宏力重工有限公司 | 轮式拖拉机 | HL704-B | 功率:70马力;驱动方式:四轮驱动:是 ;最小使用比质量:41.92kg/kW; | 整机外廊尺寸：3800*1650*2400mm；驱动方式：四轮驱动； 功率：52KW；国三发动机；轴距：2010mm ；常用轮距（前轮/后轮）：1250/1320mm；轮距（前轮/后轮）：1250、1320、1400、1480/1250、1320、1400、1480、1560mm；最小离地间隙：400mm；变速箱前端面至后驱动轴轴心线的水平距离：1180mm；变速箱齿轮副轴孔中心距：92±0.044；最小使用质量：2180kg；标准配重（前/后）：52/320kg；档位数（前进/后退）：8/2；主变速挡位数：4+1；副变速挡位数：2；最高设计理论速度：31.03km/h；发动机与主离合器联接方式：直联； | 52 | 购机补贴(通用类) | 2024-12-30 | 河北省 | 评阅通过
3962 | 动力机械 | 拖拉机 | 轮式拖拉机 | 70-80马力四轮驱动拖拉机 | 湖北超能农业装备有限公司 | 现：轮式拖拉机（原：拖拉机） | SH704 | 功率:70马力;驱动方式:四轮驱动:是 ;最小使用比质量:44.7kg/kW; | 型式：四轮驱动；外廓尺寸（长×宽×高）：3920mmx1650mmx2400mm、轴距：2060mm、轮距：1280mm/1300mm、最小使用质量：2500kg、最小离地间隙：320mm、动力输出轴功率：≥43.8kW、发动机标定功率：51.5kW、发动机标定转速：2300r/min、档位数（前进/倒退/爬行）12/12/0、框架上最大提升力：≥12.5kN、排放阶段：国三 | 51.5 | 购机补贴(通用类) | 2021-12-31 | 湖北省 | 评阅通过
3963 | 动力机械 | 拖拉机 | 轮式拖拉机 | 70-80马力四轮驱动拖拉机 | 湖北超能农业装备有限公司 | 轮式拖拉机 | SH704-B2 | 功率:70马力;驱动方式:四轮驱动:是 ;最小使用比质量:44.7kg/kW; | 型式：四轮驱动；外廓尺寸（长×宽×高）：3550mm×1300mm×2400mm、轴距：1950mm、轮距：950mm-1310mm/1000mm-1375mm、最小使用质量：2300kg、最小离地间隙：280mm、动力输出轴功率：≥43.8kW、发动机标定功率：51.5kW、发动机标定转速：2400r/min、档位数（前进/倒退/爬行）12/12/0、框架上最大提升力：≥12.5kN、排放阶段：国三 | 51.5 | 购机补贴(通用类) | 2023-12-31 | 湖北省 | 评阅通过
3964 | 动力机械 | 拖拉机 | 轮式拖拉机 | 70-80马力四轮驱动拖拉机 | 华创机器人制造有限公司 | 轮式拖拉机 | 华创沃尔-704 | 功率:70马力;驱动方式:四轮驱动:是 ;最小使用比质量:48.08kg/kW; | 发动机标定功率：52kW，驱动方式;四轮驱动，整机最小使用质量：2500kg | 52 | 购机补贴(通用类) | 2021-12-31 | 山东省 | 评阅通过
3965 | 动力机械 | 拖拉机 | 轮式拖拉机 | 70-80马力四轮驱动拖拉机 | 江苏常发农业装备股份有限公司 | 轮式拖拉机 | CFB704 | 功率:70马力;驱动方式:四轮驱动:是 ;最小使用比质量:38.3kg/kW; | 整机型式：轮式；整机机架型式：无架；整机驱动型式：四驱；外廓尺寸（长×宽×高）mm：3614×1632×2619（至安全架顶）；轴距mm：1900；轮距（前轮/后轮）mm：前轮1050、1180或1072、1168、1204、1236、1300、1357、1368、1464，后轮1074-1766或1140-1766；最小使用质量kg：1970；标准配重（前/后）kg：80/90；最小使用比质量kg/kw：38.3；档位数（前进/倒退）：9/3，选装9/9；主变速档位数：3+1；副变速档位数：3，选装主变速档位数：3；副变速档位数：3×（1+1）；发动机与离合器联结方式：直联式；翻倾防护装置：安全架；转向系型式：全液压转向；转向系转向操纵机构：方向盘；转向系转向机构型式：前轮转向；传动系箱体数量：2个；变速箱型式：机械平面组成式；主变速位置：在第2个箱体中；主变速换挡方式：机械有级档；副变速换挡方式：机械有级档；轮胎型号：前轮8.3-20或7.50-16，后轮12.4-28或11.2-28；轮胎数量：前轮2个/后轮2个；配套动力型号：CF3C70-T,制造商：江苏常发农业装备股份有限公司，气缸数：4缸，标定功率：51.5kw，标定转速：2400r/min，排放标准：第三阶段 | 51.5 | 购机补贴(通用类) | 2026-02-25 | 江苏省 | 评阅通过
3966 | 动力机械 | 拖拉机 | 轮式拖拉机 | 70-80马力四轮驱动拖拉机 | 江苏常发农业装备股份有限公司 | 轮式拖拉机 | CFC704B | 功率:70马力;驱动方式:四轮驱动:是 ;最小使用比质量:41.6kg/kW; | 整机型式：轮式；整机机架型式：无架；整机驱动型式：四驱；外廓尺寸（长×宽×高）mm：3713×1615×2640或3713×1365×2640，选装宽1515-1975或1365-1515；轴距mm：1798；轮距（前轮/后轮）mm：前轮1300或1050、1100、1200，后轮1300或1050，选装后轮1200-1660（无极调节）或1050-1200（无极调节）；最小使用质量kg：2140；标准配重kg：后配重180；最小使用比质量kg/kw：41.6；档位数（前进/倒退）：8/8；主变速档位数：4；副变速档位数：2×（1+1）；发动机与离合器联结方式：直联式；翻倾防护装置：安全架；转向系型式：全液压转向；转向系转向操纵机构：方向盘；转向系转向机构型式：前轮转向；变速箱型式：机械平面组成式；主变速换挡方式：机械有级档；副变速换挡方式：机械有级档；轮胎型号：前轮8.3-20或7.50-16，后轮12.4-28或11.2-28或12.4/11-28；轮胎数量：前轮2个/后轮2个；配套动力型号：CF4B70T-Z,制造商：江苏常发农业装备股份有限公司，气缸数：4缸，标定功率：51.5kw，标定转速：2400r/min，排放标准：第三阶段 | 51.5 | 购机补贴(通用类) | 2024-12-30 | 江苏省 | 评阅通过
3967 | 动力机械 | 拖拉机 | 轮式拖拉机 | 70-80马力四轮驱动拖拉机 | 江苏常发农业装备股份有限公司 | 轮式拖拉机 | CFC704-X | 功率:70马力;驱动方式:四轮驱动:是 ;最小使用比质量:38.3kg/kW; | 整机型式：轮式；整机机架型式：无架；整机驱动型式：四驱；外廓尺寸（长×宽×高）mm：3530×1415×2570或3530×1525×2570（至安全架顶）/3530×1415×2419（至驾驶室顶）；轴距mm：1798；轮距（前轮/后轮）mm：前轮960、1000、1100、1200或1250、1350、1450、1550，后轮900-1456或1210-1660；最小使用质量kg：1970（安全架）/2120（驾驶室）；标准配重（前/后）kg：80/180；最小使用比质量kg/kw：38.3（安全架）/41.2（驾驶室）；档位数（前进/倒退）：8/8，选装16/16；主变速档位数：4；副变速档位数：2×（1+1），选装2×（1+1）×2；发动机与离合器联结方式：直联式；翻倾防护装置：安全架/简易驾驶室；转向系型式：全液压转向；转向系转向操纵机构：方向盘；转向系转向机构型式：前轮转向；传动系箱体数量：2个；变速箱型式：机械平面组成式；主变速位置：在第2个箱体中；主变速换挡方式：机械有级档；副变速换挡方式：机械有级档；轮胎型号：前轮8.3-20或7.50-16或6.5-16或6.0-16，后轮12.4-28或11.2-28或12.4-24或11.2-24或13.6-24或9.5-24或9.5-28；轮胎数量：前轮2个/后轮2个；配套动力型号：CF4B70T-Z,制造商：江苏常发农业装备股份有限公司，气缸数：4缸，标定功率：51.5kw，标定转速：2400r/min，排放标准：第三阶段；选配CF3C70-T，制造商：江苏常发农业装备股份有限公司，气缸数：4缸，标定功率：51.5kw，标定转速：2400r/min，排放标准：第三阶段. | 51.5 | 购机补贴(通用类) | 2026-01-28 | 江苏省 | 评阅通过
3968 | 动力机械 | 拖拉机 | 轮式拖拉机 | 70-80马力四轮驱动拖拉机 | 江苏常发农业装备股份有限公司 | 轮式拖拉机 | CFD704 | 功率:70马力;驱动方式:四轮驱动:是 ;最小使用比质量:50.87kg/kW; | 型式：四轮驱动；外廓尺寸（长×宽×高）：3706mm×1820mm×2610mm（至安全架顶），选装2520mm（至驾驶室顶）；轴距：2164mm；轮距（前轮/后轮）：前轮1410-1710mm(常用1410mm)，后轮1300-1600mm(常用1400mm)；轮距（前轮/后轮）调整方式：前轮有级调节、后轮有级调节，选装后轮无极调节；最小使用质量：2620kg（配安全架），2840kg（配驾驶室）；标准配重（前/后）：160kg/180kg；档位数(前进/倒退/爬行)：12/12/0；主变速档位数/副变速档位数/其他档位数：4/3/2；发动机与离合器联结方式：直联式；起动方式：电启动；翻倾防护装置：安全架或安全驾驶室；前照灯型号：CF450.48.121/CF450.48.122或GB48A；转向系型式：全液压转向；行车制动系型式：油浴、双片、盘式；驻车制动系型式：锁定踏板式、机械操作；前驱动桥型式：水田型；离合器型式：干式、单片、经常接合、双作用；传动系变速箱型式：组成式；主/副变速箱换挡方式：啮合套换挡；轮胎型号：前轮8.3-24/后轮14.9-28；配套动力型号：CF4C70T-Z,制造商：江苏常发农业装备股份有限公司，气缸数：4缸，标定功率：51.5kw，标定转速：2300r/min，排放标准：第三阶段。 | 51.5 | 购机补贴(通用类) | 2021-12-31 | 江苏省 | 评阅通过
3969 | 动力机械 | 拖拉机 | 轮式拖拉机 | 70-80马力四轮驱动拖拉机 | 江苏常发农业装备股份有限公司 | 轮式拖拉机 | CFD704-M | 功率:70马力;驱动方式:四轮驱动:是 ;最小使用比质量:42.7kg/kW; | 整机型式：轮式；整机机架型式：无架；整机驱动型式：四驱；外廓尺寸（长×宽×高）mm：4061×1831×2619（至安全架顶）；轴距mm：2001；轮距（前轮/后轮）mm：前轮1050、1178或1276、1320、1372、1416、1440、1484、1536、1580，后轮1050-1562或1218-1980；最小使用质量kg：2200；标准配重（前/后）kg：240/180；最小使用比质量kg/kw：42.7；档位数（前进/倒退）：16/16；主变速档位数：4；副变速档位数：2×（1+1）×2；发动机与离合器联结方式：直联式；翻倾防护装置：安全架；转向系型式：全液压转向；转向系转向操纵机构：方向盘；转向系转向机构型式：前轮转向；传动系箱体数量：2个；变速箱型式：机械平面组成式；主变速位置：在第2个箱体中；主变速换挡方式：机械有级档；副变速换挡方式：机械有级档；轮胎型号：前轮9.5-20或7.50-16或8.3-20或8.3-24，后轮14.9-28或11.2-28或12.4-28或12.4/11-28或11-32；轮胎数量：前轮2个/后轮2个；配套动力型号：CF3C70-T,制造商：江苏常发农业装备股份有限公司，气缸数：4缸，标定功率：51.5kw，标定转速：2400r/min，排放标准：第三阶段 | 51.5 | 购机补贴(通用类) | 2026-02-25 | 江苏省 | 评阅通过
3970 | 动力机械 | 拖拉机 | 轮式拖拉机 | 70-80马力四轮驱动拖拉机 | 金世纪（江苏）智能科技有限公司 | 轮式拖拉机 | DMC704-1 | 功率:70马力;驱动方式:四轮驱动:是 ;最小使用比质量:52.14kg/kW; | 1.标准配置：整机型号：DMC704-1，名称：轮式拖拉机，外廓尺寸：3650×1750×2750（安全架）/3650×1750×2650（驾驶室），轴距：1950mm,常用轮距：1270/1350mm,最小使用质量：2685（安全架）/2860（驾驶室），K值：38.35kg/hp（安全架）/40.85kg/hp（驾驶室）；2.技术参数：型式：轮式，驱动型式：四驱3.发动机信息：发动机型号：4B5-70U32，标定功率：51.5kw，标定转速：2400r/min，气缸数：4缸，生产厂：安徽全柴动力股份有限公司，排放阶段：第三阶段 | 51.5 | 购机补贴(通用类) | 2026-06-06 | 江苏省 | 评阅通过
3971 | 动力机械 | 拖拉机 | 轮式拖拉机 | 70-80马力四轮驱动拖拉机 | 久保田农业机械（苏州）有限公司 | 轮式拖拉机 | M704-K | 功率:70.04马力;驱动方式:四轮驱动:是 ;最小使用比质量:46.6 kg/kW; | 功率：51.5kW；驱动方式：四轮驱动轮式拖拉机 | 51.5 | 购机补贴(通用类) | 2025-12-30 | 江苏省 | 评阅通过
3972 | 动力机械 | 拖拉机 | 轮式拖拉机 | 70-80马力四轮驱动拖拉机 | 久保田农业机械（苏州）有限公司 | 轮式拖拉机 | M704-KQ | 功率:70.04马力;驱动方式:四轮驱动:是 ;最小使用比质量:50.9 kg/kW; | 功率：51.5kW；驱动方式：四轮驱动轮式拖拉机 | 51.5 | 购机补贴(通用类) | 2025-12-30 | 江苏省 | 评阅通过
3973 | 动力机械 | 拖拉机 | 轮式拖拉机 | 70-80马力四轮驱动拖拉机 | 乐星农业装备（青岛）有限公司 | 轮式拖拉机 | LS704 | 功率:70马力;驱动方式:四轮驱动:是 ;最小使用比质量:62.13kg/kW; | 型式：四轮驱动；用途：一般农用型；外廓尺寸((长×宽×高)：4430×1990×2575mm；轴距或履带接地长：2250mm；常用轮距(前轮/后轮)或轨距：1602-1792/1532-1832；轮距(前轮/后轮)调整方式：辐板调节；最小使用质量：3200； | 51.5 | 购机补贴(通用类) | 2024-12-30 | 山东省 | 评阅通过
3974 | 动力机械 | 拖拉机 | 轮式拖拉机 | 70-80马力四轮驱动拖拉机 | 乐星农业装备（青岛）有限公司 | 轮式拖拉机 | LSV704 | 功率:70马力;驱动方式:四轮驱动:是 ;最小使用比质量:61.75kg/kW; | 式：四轮驱动；用途：一般农用型；外廓尺寸（长×宽×高）4367×1978×2590mm；轴距：2345mm；轮距（前轮/后轮）：1630-1818/1545-1701mm；最小离地间隙（前桥）：440mm；最小使用质量：3180KG； | 51.5 | 购机补贴(通用类) | 2024-12-30 | 山东省 | 评阅通过
3975 | 动力机械 | 拖拉机 | 轮式拖拉机 | 70-80马力四轮驱动拖拉机 | 连云港迈恩农业机械有限公司 | 轮式拖拉机 | ME704 | 功率:70马力;驱动方式:四轮驱动:是 ;最小使用比质量:40.78kg/kW; | 标定功率：51.5kw，驱动型式：四轮驱动。最小使用比质量：40.78（四柱驾驶室），41.12（六柱驾驶室）。（选 装安全框架不参与归档） | 51.5 | 购机补贴(通用类) | 2025-05-28 | 江苏省 | 评阅通过
3976 | 动力机械 | 拖拉机 | 轮式拖拉机 | 70-80马力四轮驱动拖拉机 | 连云港迈恩农业机械有限公司 | 轮式拖拉机 | ME704-B | 功率:70马力;驱动方式:四轮驱动:是 ;最小使用比质量:52.43kg/kW; | 标定功率：51.5kw，驱动型式：四轮驱动。最小使用比质量：55.92（四柱驾驶室），56.5（六柱驾驶室），52.43（安全架） | 51.5 | 购机补贴(通用类) | 2025-05-28 | 江苏省 | 评阅通过
3977 | 动力机械 | 拖拉机 | 轮式拖拉机 | 70-80马力四轮驱动拖拉机 | 连云港迈恩农业机械有限公司 | 轮式拖拉机 | ME704-N | 功率:70马力;驱动方式:四轮驱动:是 ;最小使用比质量:43.69kg/kW; | 标定功率：51.5kw，驱动型式：四轮驱动。最小使用比质量：48.93（四柱驾驶室），49.13（六柱驾驶室），43.69（安全架） | 51.5 | 购机补贴(通用类) | 2025-05-28 | 江苏省 | 评阅通过
3978 | 动力机械 | 拖拉机 | 轮式拖拉机 | 70-80马力四轮驱动拖拉机 | 连云港迈恩农业机械有限公司 | 轮式拖拉机 | ME704-X | 功率:70马力;驱动方式:四轮驱动:是 ;最小使用比质量:40.1kg/kW; | 标定功率：51.5kw，驱动型式：四轮驱动。最小使用比质量：42.91（四柱驾驶室），43.3（六柱驾驶室），40.1（安全架） | 51.5 | 购机补贴(通用类) | 2025-05-28 | 江苏省 | 评阅通过
3979 | 动力机械 | 拖拉机 | 轮式拖拉机 | 70-80马力四轮驱动拖拉机 | 洛阳汇四海机器人科技有限公司 | 轮式拖拉机 | 704 | 功率:70马力;驱动方式:四轮驱动:是 ;最小使用比质量:49.51kg/kW; | 整机型式：轮式、4×4四轮驱动；发动机标定功率kW：51.5；外廓尺寸mm（长×宽×高）：3850×1640×2800；轴距mm：1980；常用轮距mm（前轮/后轮）：1260/1340；轮距mm（前轮/后轮）：1260/1300-1450;轮距（前轮/后轮）调整方式：不可调/无级可调；最小使用质量kg：2550；标准配重kg(前/后)：220/100；最小使用比质量kg/kW：49.51；挡位数(前进/倒退/爬行)：8/2/0；主变速挡位数/副变速挡位数/其他挡位数：（4＋1）/2/0；发动机与离合器联接方式：直联式；起动方式：电起动；翻倾防护装置（驾驶室或安全框架）型式：两柱式；前照灯型号：SZ550.48.030A/031A；转向系型式：全液压前轮转向；行车制动系型式：蹄式；驻车制动系型式：蹄式；离合器型式：干式、单作用；传动系变速箱型式：（4＋1）×2机械组成式；主变速箱换档方式：啮合套；副变速箱换档方式：啮合套；轮胎型号(前轮/后轮)：8.3-20/12.4-32 | 51.5 | 购机补贴(通用类) | 2026-04-01 | 河南省 | 评阅通过
3980 | 动力机械 | 拖拉机 | 轮式拖拉机 | 70-80马力四轮驱动拖拉机 | 洛阳矿耕机械设备有限公司 | 轮式拖拉机 | B704 | 功率:70马力;驱动方式:四轮驱动:是 ;最小使用比质量:54.8kg/kW; | 功率：51.5KW；驱动方式：四轮驱动；全液压转向；4×3×(1+1)机械平面组成式变速箱； | 51.5 | 购机补贴(通用类) | 2025-09-29 | 河南省 | 评阅通过
3981 | 动力机械 | 拖拉机 | 轮式拖拉机 | 70-80马力四轮驱动拖拉机 | 洛阳矿耕机械设备有限公司 | 轮式拖拉机 | M704 | 功率:70马力;驱动方式:四轮驱动:是 ;最小使用比质量:38.3kg/kW; | 功率：51.5KW；驱动方式：四轮驱动；全液压转向；4×（2+1）机械平面组成式变速箱； | 51.5 | 购机补贴(通用类) | 2025-09-29 | 河南省 | 评阅通过
3982 | 动力机械 | 拖拉机 | 轮式拖拉机 | 70-80马力四轮驱动拖拉机 | 洛阳路通农业装备有限公司 | 轮式拖拉机 | 路通-704 | 功率:70马力;驱动方式:四轮驱动:是 ;最小使用比质量:49.63kg/kW; | 功率：51.5kW 马力：70马力 驱动方式：四轮驱动 发动机型号：4D32ZT31/704；功率：51.5kw；制造商：浙江新柴股份有限公司；排放阶段：国三； 外观尺寸：4000mm*1650mm*2170mm；轴距：2010mm；轮距（前轮/后轮）：1265mm/1200mm、1300mm、1400mm、1500mm；轮距调整方式（前轮/后轮）：不可调/翻转轮辋；最小离地间隙360mm；最小使用质量2565kg | 51.5 | 购机补贴(通用类) | 2024-12-30 | 河南省 | 评阅通过
3983 | 动力机械 | 拖拉机 | 轮式拖拉机 | 70-80马力四轮驱动拖拉机 | 洛阳市宏宣机械制造有限公司 | 轮式拖拉机 | 704 | 功率:70马力;驱动方式:四轮驱动:是 ;最小使用比质量:51.94/ 49.51kg/kW; | 驱动方式：四轮驱动；发动机标定功率（kW）：51.5；排放阶段：第三阶段；整机外廓尺寸(长×宽×高)（mm）：3930×1840×2650（至空滤顶）（驾驶室），3930×1840×2650（至安全架）；整机轴距（mm）：2110；整机最小使用质量（kg）：2675（驾驶室）、2550（安全架）。 | 51.5 | 购机补贴(通用类) | 2022-12-31 | 河南省 | 评阅通过
3984 | 动力机械 | 拖拉机 | 轮式拖拉机 | 70-80马力四轮驱动拖拉机 | 洛阳映山红拖拉机有限公司 | 轮式拖拉机 | 704-F | 功率:70马力;驱动方式:四轮驱动:是 ;最小使用比质量:43.59kg/kW; | 整机型式：轮式、4×4四轮驱动；发动机标定功率kW：51.5；外廓尺寸mm（长×宽×高）：3600×1500×2240；轴距mm：1880；常用轮距mm（前轮/后轮）：1050/1150;轮距mm（前轮/后轮）：1050/1150-1250;轮距（前轮/后轮）调整方式：不可调/无级可调；最小使用质量kg：2245；标准配重kg(前/后)：80/30；最小使用比质量kg/kW：43.59；挡位数(前进/倒退/爬行)：8/2/0；主变速挡位数/副变速挡位数/其他挡位数：（4＋1）/2/0；发动机与离合器联接方式：直联式；起动方式：电起动；翻倾防护装置（驾驶室或安全框架）型式：两柱式；前照灯型号：SZ550.48.030A/031A；转向系型式：全液压前轮转向；行车制动系型式：蹄式；驻车制动系型式：蹄式；离合器型式：干式、单作用；传动系变速箱型式：（4＋1）×2机械组成式；主变速箱换档方式：啮合套；副变速箱换档方式：/；轮胎型号(前轮/后轮)：7.00-12/13.6-16 | 51.5 | 购机补贴(通用类) | 2026-06-29 | 河南省 | 评阅通过
3985 | 动力机械 | 拖拉机 | 轮式拖拉机 | 70-80马力四轮驱动拖拉机 | 洛阳映山红拖拉机有限公司 | 轮式拖拉机 | 新东方704C | 功率:70马力;驱动方式:四轮驱动:是 ;最小使用比质量:41.17kg/kW; | 整机型式：轮式、4×4四轮驱动；发动机标定功率kW：51.5；外廓尺寸mm（长×宽×高）：3850×1715×2760；轴距mm：1970；常用轮距mm（前轮/后轮）：1200/1320;轮距mm（前轮/后轮）：1200/1320;轮距（前轮/后轮）调整方式：不可调/无级可调；最小使用质量kg：2120；标准配重kg(前/后)：100/180；最小使用比质量kg/kW：41.16；挡位数(前进/倒退/爬行)：8/2/0；主变速挡位数/副变速挡位数/其他挡位数：（4＋1）/2/0；发动机与离合器联接方式：直联式；起动方式：电起动；翻倾防护装置（驾驶室或安全框架）型式：两柱式；前照灯型号：SZ550.48.030A/031A；转向系型式：全液压前轮转向；行车制动系型式：蹄式；驻车制动系型式：蹄式；离合器型式：干式、单作用；传动系变速箱型式：（4＋1）×2机械组成式；主变速箱换档方式：啮合套；副变速箱换档方式：/；轮胎型号(前轮/后轮)：8.30-20/12.4-28 | 51.5 | 购机补贴(通用类) | 2023-12-31 | 河南省 | 评阅通过
3986 | 动力机械 | 拖拉机 | 轮式拖拉机 | 70-80马力四轮驱动拖拉机 | 宁波奔野智惠拖拉机制造有限公司 | 轮式拖拉机 | BY704 | 功率:70马力;驱动方式:四轮驱动:是 ;最小使用比质量:40.38kg/kW; | 驱动型式：四轮驱动；外廓尺寸（长x宽x高及部位）(mm）：3850×1610×2500(安全架顶)；最小使用质量（kg）：2100；功率（kW）：52；最小使用比质量(kg/kW)：40.38；PTO转速(r/min)：540/720； | 52 | 购机补贴(通用类) | 2025-12-30 | 浙江宁波 | 评阅通过
3987 | 动力机械 | 拖拉机 | 轮式拖拉机 | 70-80马力四轮驱动拖拉机 | 宁波奔野智惠拖拉机制造有限公司 | 轮式拖拉机 | BY704-A | 功率:70马力;驱动方式:四轮驱动:是 ;最小使用比质量:38.44kg/kW; | 驱动型式：四轮驱动；外廓尺寸（长x宽x高及部位）(mm）：3480×1600×2400(安全架顶)；最小使用质量（kg）：1980；功率（kW）：51.5；最小使用比质量(kg/kW)：38.44；PTO转速(r/min)：540/720； | 51.5 | 购机补贴(通用类) | 2025-12-30 | 浙江宁波 | 评阅通过
3988 | 动力机械 | 拖拉机 | 轮式拖拉机 | 70-80马力四轮驱动拖拉机 | 宁波奔野重工股份有限公司 | 轮式拖拉机 | 704 | 功率:70马力;驱动方式:四轮驱动:是 ;最小使用比质量:40.77kg/kW; | 发动机型号：SD4DW3Z；发动机标定功率/转速：51.5kW/2400r/min；排放阶段：国三（选装发动机型号：4D32ZT33/704；发动机标定功率/转速：52kW/2400r/min；排放阶段：国三）；起动方式：电启动；驱动型式：四轮驱动； 最小使用质量：2120kg；最小使用比质量（kg/kw）：41.17（40.77）。 | 52 | 购机补贴(通用类) | 2023-12-31 | 浙江省 | 评阅通过
3989 | 动力机械 | 拖拉机 | 轮式拖拉机 | 70-80马力四轮驱动拖拉机 | 宁波奔野重工股份有限公司 | 轮式拖拉机 | 704-1 | 功率:70马力;驱动方式:四轮驱动:是 ;最小使用比质量:40.97kg/kW; | 发动机型号：SD4BM3R2；发动机标定功率/转速：51.5kW/2400r/min；排放阶段：国三；起动方式：电启动；驱动型式：四轮驱动 ； 最小使用质量：2110kg；最小使用比质量（kg/kw）：40.97； | 51.5 | 购机补贴(通用类) | 2026-06-29 | 浙江省 | 评阅通过
3990 | 动力机械 | 拖拉机 | 轮式拖拉机 | 70-80马力四轮驱动拖拉机 | 宁波奔野重工股份有限公司 | 轮式拖拉机 | 704-2 | 功率:70马力;驱动方式:四轮驱动:是 ;最小使用比质量:40.58kg/kW; | 发动机型号：4D32ZT33/704，发动机标定功率/转速：52kW/2400r/min，排放阶段：国三，起动方式：电启动，驱动型式：四轮驱动， 最小使用质量（kg）：2110（安全架） / （驾驶室）2280，最小使用比质量（kg/kw）：40.58（安全架）/ 43.85（驾驶室）。 | 52 | 购机补贴(通用类) | 2025-07-05 | 浙江省 | 评阅通过
3991 | 动力机械 | 拖拉机 | 轮式拖拉机 | 70-80马力四轮驱动拖拉机 | 宁波宁奔奔野农业机械有限公司 | 轮式拖拉机 | 704-2 | 功率:70马力;驱动方式:四轮驱动:是 ;最小使用比质量:40.58kg/kW; | 70马力四轮驱动轮式拖拉机；整机外廓尺寸(长×宽×高)：3505x1590x2390（安全架顶端）3505x1590x2620（驾驶室顶端）； 最小使用比质量40.58（安全架）44.42（驾驶室）; 标定功率：52kw | 52 | 购机补贴(通用类) | 2024-12-30 | 浙江省 | 评阅通过
3992 | 动力机械 | 拖拉机 | 轮式拖拉机 | 70-80马力四轮驱动拖拉机 | 宁波宁奔奔野农业机械有限公司 | 轮式拖拉机 | 704-3 | 功率:70马力;驱动方式:四轮驱动:是 ;最小使用比质量:43.27kg/kW; | 70马力四轮驱动轮式拖拉机；整机外廓尺寸(长×宽×高)：3505x1670x2440（安全架顶端）3505x1670x2660（驾驶室顶端）； 最小使用比质量43.27（安全架）47.02（驾驶室）; 标定功率：52kw | 52 | 购机补贴(通用类) | 2024-12-30 | 浙江省 | 评阅通过
3993 | 动力机械 | 拖拉机 | 轮式拖拉机 | 70-80马力四轮驱动拖拉机 | 青州市铭科农业机械有限公司 | 轮式拖拉机 | MKE704 | 功率:70马力;驱动方式:四轮驱动:是 ;最小使用比质量:42.72/45.63kg/kW; | 功率:51.5kW（70马力）；驱动方式:四轮驱动；最小使用质量：2200kg（安全框架），2350kg（简易驾驶室）；最小使用比质量42.72kg/kW（安全框架）、45.63kg/kW（简易驾驶室）。 | 51.5 | 购机补贴(通用类) | 2026-06-29 | 山东省 | 评阅通过
3994 | 动力机械 | 拖拉机 | 轮式拖拉机 | 70-80马力四轮驱动拖拉机 | 山东巴博斯重工有限公司 | 轮式拖拉机 | 704-B | 功率:70马力;驱动方式:四轮驱动:是 ;最小使用比质量:43.7kg/kW; | 驱动方式:四轮驱动；整机外廓尺寸(长×宽×高及部位)：3800×1670×2530(安全架顶部）3800×1860×2830（驾驶室顶部)；配置安全架最小使用质量:2250kg；配置安全架最小使用比质量:43.7kg/kW；配置驾驶室最小使用质量:2480kg；配置驾驶室最小使用比质量:48.2kg/kW；配套发动机型号：YN4EZ070-32CR；制造商：昆明云内动力股份有限公司；气缸数：4；标定功率(kW)：51.5；标定转速（r/min）：2300;排放标准：第三阶段 | 51.5 | 购机补贴(通用类) | 2026-06-29 | 山东省 | 评阅通过
3995 | 动力机械 | 拖拉机 | 轮式拖拉机 | 70-80马力四轮驱动拖拉机 | 山东迪拖农业装备有限公司 | 轮式拖拉机 | DT704-A | 功率:70马力;驱动方式:四轮驱动:是 ;最小使用比质量:42.79kg/kW; | 功率：70马力；驱动形式：四轮驱动；廓尺寸(长×宽×高)：3980x1650x2450（安全架顶部）/3930x1650x2650（驾驶室顶部）；轴距或履带接地长：1980；常用轮距(前轮/后轮)或轨距：1300/1300；；最小使用质量：2225kg（安全架）/2425kg（驾驶室）；最小使用比质量(kg/kW)：42.79kw（安全架）/46.63kw（驾驶室）；配套动力型号：4D32ZT33/704；制造商：浙江新柴股份有限公司；气缸数：4标定功率(kW)：52；标定转速（r/min）：2400；排放标准：第3阶段。 | 52 | 购机补贴(通用类) | 2025-12-30 | 山东省 | 评阅通过
3996 | 动力机械 | 拖拉机 | 轮式拖拉机 | 70-80马力四轮驱动拖拉机 | 山东迪拖农业装备有限公司 | 轮式拖拉机 | 迪拖754 | 功率:75马力;驱动方式:四轮驱动:是 ;最小使用比质量:50.45kg/kW; | 功率：75马力；驱动形式：四轮驱动；外廓尺寸(长×宽×高)：4030（至前配重）×1885（常用轮距）×2585(至安全架顶)；轴距或履带接地长：2150；常用轮距(前轮/后轮)或轨距：前轮：1300/1450；轮距(前轮/后轮)调整方式：前轮有级可调/后轮无级可调；最小使用质量：2785kg；最小使用比质量(kg/kW)：50.45；配套动力型号：4TD75；制造商：山东华源莱动内燃机有限公司；气缸数：4标定功率(kW)：55.1；标定转速（r/min）：2400；排放标准：第3阶段。选配一：配套动力型号：4C6-75U32；制造商：安徽全柴动力股份有限公司；气缸数：4标定功率(kW)：55.2；标定转速（r/min）：2400；排放标准：第3阶段；选配二…；：配套动力型号：4D32ZT/754；制造商：浙江新柴股份有限公司；气缸数：4标定功率(kW)：55.2；标定转速（r/min）：2400；排放标准：第3阶段； | 55.2 | 购机补贴(通用类) | 2022-12-31 | 山东省 | 评阅通过
3997 | 动力机械 | 拖拉机 | 轮式拖拉机 | 70-80马力四轮驱动拖拉机 | 山东迪沃重工有限公司 | 轮式拖拉机 | 704-N | 功率:70马力;驱动方式:四轮驱动:是 ;最小使用比质量:49.51kg/kW; | 驱动型式：四轮驱动；外廓尺寸（长x宽x高及部位）(mm）：3900×1645×2400(安全架顶)，3800×1650×2630（驾驶室顶）；最小使用质量（kg）：2550（安全架），2600（驾驶室）；功率（kW）：51.5；最小使用比质量(kg/kW)：49.51（安全架）,50.48（驾驶室）；PTO转速(r/min)：540/720 | 51.5 | 购机补贴(通用类) | 2026-04-01 | 山东省 | 评阅通过
3998 | 动力机械 | 拖拉机 | 轮式拖拉机 | 70-80马力四轮驱动拖拉机 | 山东东汽农业装备有限公司 | 轮式拖拉机 | DN704 | 功率:70马力;驱动方式:四轮驱动:是 ;最小使用比质量:40.97/41.75kg/kW; | 外廓尺寸(长×宽×高)：3800×1560×2450（至安全架顶） 3800×1560×2550（至驾驶室顶） ；轴距或履带接地长： 1980 ；常用 轮距(前轮/后轮)或轨距： 1200、1230、1270/1200～1320 ；轮距(前轮/后轮)调整方式：有级调整/无级调整；最小使用质量：2110（安全框架）、2150（驾驶室）kg；最小离地间隙：360mm；标准配重(前/后)： 70/120 kg；档位数 (前进/倒退/爬行)：8/8；主变速档位数*副变速档位数/其他档位数：4/2/（1+1）；发动机与离合器联接方式：直联；功率：51.5kW；驱动方式：四轮驱动 | 51.5 | 购机补贴(通用类) | 2026-06-29 | 山东省 | 评阅通过
3999 | 动力机械 | 拖拉机 | 轮式拖拉机 | 70-80马力四轮驱动拖拉机 | 山东东汽农业装备有限公司 | 轮式拖拉机 | DQ704A-I | 功率:70马力;驱动方式:四轮驱动:是 ;最小使用比质量:56.31kg/kW; | 外廓尺寸(长×宽×高)：4200×1820×2660mm；轴距：2050mm；轮距（前轮/后轮）：1420、1520/1200、1300、1400、1500mm；轮距(前轮/后轮)调整方式：有级调整/有级调整；最小离地间隙：340mm；最小使用质量：2900kg；挡位数(前进/倒退/爬行)：12/12/0；标准配重(前/后)：140/180kg；发动机与离合器联接方式：直联；功率：51.5kW；驱动方式：四轮驱动 | 51.5 | 购机补贴(通用类) | 2021-12-31 | 山东省 | 评阅通过
4000 | 动力机械 | 拖拉机 | 轮式拖拉机 | 70-80马力四轮驱动拖拉机 | 山东东汽农业装备有限公司 | 轮式拖拉机 | DQ704-N | 功率:70马力;驱动方式:四轮驱动:是 ;最小使用比质量:48.16kg/kW; | 外廓尺寸(长×宽×高)： 4000×1650×2900mm；轴距：2000mm；轮距（前轮/后轮）：1300、1370/1350、1450、1550mm；轮距(前轮/后轮)；最小离地间隙：400mm；最小使用质量：2480kg；挡位数(前进/倒退/爬行)：8/2/0；标准配重(前/后)：136/120kg；发动机与离合器联接方式：直联；功率：51.5kW；驱动方式：四轮驱动 | 51.5 | 购机补贴(通用类) | 2025-07-05 | 山东省 | 评阅通过
4001 | 动力机械 | 拖拉机 | 轮式拖拉机 | 70-80马力四轮驱动拖拉机 | 山东谷禾农业装备有限公司 | 轮式拖拉机 | M704 | 功率:70马力;驱动方式:四轮驱动:是 ;最小使用比质量:38.2kg/kW; | 标定功率:52kW(70马力）；驱动方式:四轮驱动；变更后最小使用比质量：38.2kg/kW；变更部位：前桥；变更内容：由普通前桥变更为加强型前桥；具体变更值：变更前：最小使用质量为1968kg，最小使用比质量：37.8kg/kW，变更后：最小使用质量为1988kg，最小使用比质量：38.2kg/kW，最小使用质量变化范围：1.0%。外廓尺寸(长×宽×高及部位)：3640×1540×2420mm（安全架顶端）；轴距：1870mm；标准配重(前/后)：42kg/56kg；挡位数(前进/倒退)：8/2；轮胎型号(前轮/后轮)：8.3-20/12.4-28。 | 52 | 购机补贴(通用类) | 2025-09-29 | 山东省 | 评阅通过
4002 | 动力机械 | 拖拉机 | 轮式拖拉机 | 70-80马力四轮驱动拖拉机 | 山东谷禾农业装备有限公司 | 轮式拖拉机 | M704-H | 功率:70马力;驱动方式:四轮驱动:是 ;最小使用比质量:38.2kg/kW; | 标定功率:52kW(70马力）；驱动方式:四轮驱动；变更后最小使用比质量：38.46kg/kW（驾驶室）、38.2kg/kW（安全架）；变更部位：前桥；变更内容：由普通前桥变更为加强型前桥；具体变更值：变更前：最小使用质量为1980kg（驾驶室）、1968kg（安全架），最小使用比质量：38.1kg/kW（驾驶室）、37.8kg/kW（安全架），变更后：最小使用质量为2000kg（驾驶室）、1988kg（安全架），最小使用比质量：38.46kg/kW（驾驶室）、38.2kg/kW（安全架），最小使用质量变化范围：1.0%（驾驶室）、1.0%（安全架）。外廓尺寸(长×宽×高及部位)：3680×1500×2570mm（驾驶室顶端）、3530×1500×2400mm（选装安全架顶端）；轴距：1870mm；标准配重(前/后)：42kg/56kg；挡位数(前进/倒退)：8/2；轮胎型号(前轮/后轮)：8.3-20/12.4-28。 | 52 | 购机补贴(通用类) | 2025-09-29 | 山东省 | 评阅通过
4003 | 动力机械 | 拖拉机 | 轮式拖拉机 | 70-80马力四轮驱动拖拉机 | 山东悍沃农业装备有限公司 | 轮式拖拉机 | 704-A | 功率:70马力;驱动方式:四轮驱动:是 ;最小使用比质量:38.16kg/kW; | 整机外廓尺寸（长×宽×高）：2950×1400×2150mm（安全架顶部）；整机型式：4×4四轮驱动；轴距：1550mm；轮距（前进/倒退）：900、1000、1150mm/900-1200mm；标准配重：前0kg/后30kg；发动机标定功率：51.5kW；轮胎型号：前轮6.00-16/后轮13.6-16；最小使用质量：1965kg；挡位数（前进/倒退）：8/2。 | 51.5 | 购机补贴(通用类) | 2025-09-29 | 山东省 | 评阅通过
4004 | 动力机械 | 拖拉机 | 轮式拖拉机 | 70-80马力四轮驱动拖拉机 | 山东悍沃农业装备有限公司 | 轮式拖拉机 | 704-F | 功率:70马力;驱动方式:四轮驱动:是 ;最小使用比质量:38.83kg/kW; | 整机外廓尺寸（长×宽×高）：3600×1500×2700mm（驾驶室顶部）；整机型式：4×4四轮驱动；轴距：1950mm；轮距（前轮/后轮）：1070、1170、1270mm/1000-1300mm；标准配重：前72kg/后56kg；发动机标定功率：51.5kW；轮胎型号：前轮8.3-20/后轮12.4-28；最小使用质量：2000kg（驾驶室）；挡位数（前进/倒退）：8/2。 | 51.5 | 购机补贴(通用类) | 2025-02-27 | 山东省 | 评阅通过
4005 | 动力机械 | 拖拉机 | 轮式拖拉机 | 70-80马力四轮驱动拖拉机 | 山东悍沃农业装备有限公司 | 轮式拖拉机 | 704-N | 功率:70马力;驱动方式:四轮驱动:是 ;最小使用比质量:46.15/42.31kg/kW; | 整机外廓尺寸（长×宽×高）：3750×1620×2800mm（驾驶室顶部）/3750×1620×2400mm（安全架顶部）；整机型式：4×4四轮驱动；轴距：2010mm；轮距（前轮/后轮）：1145、1245mm/1100-1350mm；标准配重：前90kg/后50kg；发动机标定功率：52kW；轮胎型号：前轮9.5-24/后轮14.9-30；最小使用质量：2400kg（驾驶室）/2200kg（安全架）；挡位数（前进/倒退）：8/2（选装梭式挡8/8）。 | 52 | 购机补贴(通用类) | 2025-02-27 | 山东省 | 评阅通过
4006 | 动力机械 | 拖拉机 | 轮式拖拉机 | 70-80马力四轮驱动拖拉机 | 山东悍沃农业装备有限公司 | 轮式拖拉机 | 704-NA | 功率:70马力;驱动方式:四轮驱动:是 ;最小使用比质量:41.6/38kg/kW; | 整机外廓尺寸（长×宽×高）：3600×1600×2700mm（驾驶室顶部）/3600×1600×2200mm（安全架顶部）；整机型式：4×4四轮驱动；轴距：1860mm；轮距（前轮/后轮）：1170、1270mm/1100-1300mm；标准配重：前80kg/后50kg；发动机标定功率：52kW；轮胎型号：前轮8.3-20/后轮12.4-28；最小使用质量：2163kg（驾驶室）/1963（安全架）（因产品前桥托架加强、前配重架加强，导致最小使用质量发生变化：变更部位：前轴托架和电瓶托架，原为无底漏空设计，质量50kg，前配重架，质量10kg，合计质量60kg；变更后：前轴托架和电瓶托架为综合利用改有底组合体设计，质量98kg，前配重架25kg，合计质量123kg，即配置驾驶室最小使用质量由2100kg变更为2163kg，变化范围为3%；配置安全架最小使用质量由1900kg变更为1963kg，变化范围为3.3%）；挡位数（前进/倒退）：8/2（选装梭式挡8/8）。 | 52 | 购机补贴(通用类) | 2025-02-27 | 山东省 | 评阅通过
4007 | 动力机械 | 拖拉机 | 轮式拖拉机 | 70-80马力四轮驱动拖拉机 | 山东悍沃农业装备有限公司 | 轮式拖拉机 | K704-C | 功率:70马力;驱动方式:四轮驱动:是 ;最小使用比质量:40.78kg/kW; | 整机外廓尺寸（长×宽×高）：3600×1500×2700mm（驾驶室顶部）；整机型式：4×4四轮驱动；轴距：1950mm；轮距（前轮/后轮）：1070、1170、1270mm/1000-1300mm；标准配重：前78kg/后56kg；发动机标定功率：51.5kW；轮胎型号：前轮8.3-20/后轮12.4-28；最小使用质量：2100kg；挡位数（前进/倒退）：8/2（选装8/8）。 | 51.5 | 购机补贴(通用类) | 2026-06-29 | 山东省 | 评阅通过
4008 | 动力机械 | 拖拉机 | 轮式拖拉机 | 70-80马力四轮驱动拖拉机 | 山东悍沃农业装备有限公司 | 轮式拖拉机 | T704-C | 功率:70马力;驱动方式:四轮驱动:是 ;最小使用比质量:38.06kg/kW; | 整机外廓尺寸（长×宽×高）：3600×1500×2200mm（安全框架顶）；整机型式：4×4四轮驱动；轴距：1950mm；轮距（前轮/后轮）：1070、1170、1270mm/1000-1300mm；标准配重：前72kg/后56kg；发动机标定功率：51.5kW；轮胎型号：前轮8.3-20/后轮12.4-28；最小使用质量：1960kg；挡位数（前进/倒退）：8/2（选装8/8）。 | 51.5 | 购机补贴(通用类) | 2026-04-01 | 山东省 | 评阅通过
4009 | 动力机械 | 拖拉机 | 轮式拖拉机 | 70-80马力四轮驱动拖拉机 | 山东航舵智能装备有限公司 | 轮式拖拉机 | 704-A | 功率:70马力;驱动方式:四轮驱动:是 ;最小使用比质量:46.8kg/kW; | 整机型式：轮式；整机机架型式:无架;整机驱动型式:四驱;整机用途:一般用途;整机外廓尺寸(长×宽×高及部位):3800×1650×2500mm(安全架顶部);轴距或履带接地长:1980mm;常用轮距(前轮/后轮)或轨距:1300/1300mm;轮距(前轮/后轮)或轨距:1200、1300、1400/1200、1300、1400mm;最小离地间隙及部位410mm（后牵引架底部）;离合器壳体前端面至后驱动轴轴心线的水平距离:1150mm;变速箱齿轮副轴孔中心距:92mm;最小使用质量:2410kg;标准配重(前/后):60kg/60kg;最小使用比质量：46.8kg/kw;挡位数（前进/倒退）:8/2;主变速挡位数:4+1;副变速挡位数:2;最高设计理论速度:30.69km/h;发动机与主离合器联接方式:直联;翻倾防护装置（驾驶室或安全框架）型号:1004A.46.001;翻倾防护装置（驾驶室或安全框架）型式:安全框架;翻倾防护装置（驾驶室或安全框架）生产厂:潍坊中远重工科技有限公司；发动机型号：YN4EZ070-32CR；发动机结构型式：立式、直列、四冲程；发动机生产厂：昆明云内动力股份有限公司；发动机进气方式：自吸；发动机气缸数：4；发动机标定功率：51.5kW；发动机额定净功率：51.5kW；发动机标定转速：2300r/min；发动机冷却方式：水冷；排放阶段：第三阶段;空气滤清器型号:YLQ400C1;空气滤清器型式:干式;排气管消声腔外形尺寸（长×宽×厚或直径×长）Φ120×660mm;排气管消声腔质量:7.5kg;驾驶员座椅型号:SMT-CS06-1;驾驶员座椅生产厂:潍坊舒美特机械有限公司;安全带型号:DC-1000-006;安全带生产厂:常州市东晨车辆部件有限公司;转向系型式:全液压;转向系转向操纵机构:方向盘;转向系转向机构型式:前轮转向;传动系箱体数量、变速箱（器）型式:箱体数量：2个、机械平面组成式；主变速位置和换挡方式：在第1箱体中、机械有级挡；副变速换挡方式：机械有级挡；轮胎型号(前轮/后轮)：8.3-24/11-32；轮胎数量(前轮/后轮)：2/2个；液压悬挂系统型式：分置式；悬挂装置型式：后置三点悬挂；悬挂装置类别：2类；工作装置液压油泵型号：CBN-G325；液压输出组数：2组；工作装置安全阀全开压力：18.0±0.5MPa；动力输出轴花键 | 51.5 | 购机补贴(通用类) | 2025-09-29 | 山东省 | 评阅通过
4010 | 动力机械 | 拖拉机 | 轮式拖拉机 | 70-80马力四轮驱动拖拉机 | 山东航舵智能装备有限公司 | 轮式拖拉机 | 704-C | 功率:70马力;驱动方式:四轮驱动:是 ;最小使用比质量:44.9kg/kW; | 整机型式：轮式；整机机架型式:无架;整机驱动型式:四驱;整机用途:一般用途;整机外廓尺寸(长×宽×高及部位):3580×1450×2330mm（安全架）;轴距或履带接地长:1975mm;常用轮距(前轮/后轮)或轨距:1200/1150mm;轮距(前轮/后轮)或轨距:960、1000、1100、1150、1200、1300、1400/960-1400mm;最小离地间隙及部位:300mm(前桥放油螺塞);离合器壳体前端面至后驱动轴轴心线的水平距离:1080mm;变速箱齿轮副轴孔中心距:90mm;最小使用质量:2310kg;标准配重(前/后):60kg/60kg;最小使用比质量：44.9kg/kw;挡位数（前进/倒退）:8/8;主变速挡位数:4;副变速挡位数:(1+1)×2;最高设计理论速度:28.37km/h;发动机与主离合器联接方式:直联;翻倾防护装置（驾驶室或安全框架）型号:704C.46.001;翻倾防护装置（驾驶室或安全框架）型式:安全框架;翻倾防护装置（驾驶室或安全框架）生产厂:潍坊中远重工科技有限公司；发动机型号：YN4EZ070-32CR；发动机结构型式：立式、直列、四冲程；发动机生产厂：昆明云内动力股份有限公司；发动机进气方式：自然吸气；发动机气缸数：4；发动机标定功率：51.5kW；发动机额定净功率：51.5kW；发动机标定转速：2300r/min；发动机冷却方式：水冷；排放阶段：第三阶段;空气滤清器型号:YLQ400C1;空气滤清器型式:干式;排气管消声腔外形尺寸（长×宽×厚或直径×长）Φ120×500mm;排气管消声腔质量:3.5kg;驾驶员座椅型号:SMT-CS06-1;驾驶员座椅生产厂:潍坊舒美特机械有限公司;安全带型号:DC-1000-006;安全带生产厂:常州市东晨车辆部件有限公司;转向系型式:全液压;转向系转向操纵机构:方向盘;转向系转向机构型式:前轮转向;传动系箱体数量：2个；变速箱（器）型式：机械平面组成式；主变速位置：在第1箱体中；主变速换挡方式：机械有级档；副变速换挡方式：机械有级档；轮胎型号(前轮/后轮)：7.50-16/11.2-28；轮胎数量(前轮/后轮)：2/2个;液压悬挂系统型式:分置式;悬挂装置型式:后置三点悬挂;悬挂装置类别:2类;工作装置液压油泵型号:CB-F316;液压输出组数:2组;工作装置安全阀全开压力:17 | 51.5 | 购机补贴(通用类) | 2025-09-29 | 山东省 | 评阅通过
4011 | 动力机械 | 拖拉机 | 轮式拖拉机 | 70-80马力四轮驱动拖拉机 | 山东航舵智能装备有限公司 | 轮式拖拉机 | 704-H | 功率:70马力;驱动方式:四轮驱动:是 ;最小使用比质量:43.2kg/kW; | 整机型式：轮式；整机机架型式:无架;整机驱动型式:四驱;整机用途:一般用途;整机外廓尺寸(长×宽×高及部位):3600×1580×2400mm（安全架）;轴距或履带接地长:1880mm;常用轮距(前轮/后轮)或轨距:1300/1300mm;轮距(前轮/后轮)或轨距:1200、1300、1400/1200、1300、1400mm;最小离地间隙及部位:360mm(后牵引架底部);离合器壳体前端面至后驱动轴轴心线的水平距离:1090mm;变速箱齿轮副轴孔中心距:90mm;最小使用质量:2225kg;标准配重(前/后):60kg/60kg;最小使用比质量：43.2kg/kw;挡位数（前进/倒退）:8/2;主变速挡位数:4+1;副变速挡位数:2;最高设计理论速度:30.69km/h;发动机与主离合器联接方式:直联;翻倾防护装置（驾驶室或安全框架）型号:1004A.46.001;翻倾防护装置（驾驶室或安全框架）型式:安全框架;翻倾防护装置（驾驶室或安全框架）生产厂:潍坊中远重工科技有限公司；发动机型号：YN4EZ070-32CR；发动机结构型式：立式、直列、四冲程；发动机生产厂：昆明云内动力股份有限公司；发动机进气方式：自然吸气；发动机气缸数：4；发动机标定功率：51.5kW；发动机额定净功率：51.5kW；发动机标定转速：2300r/min；发动机冷却方式：水冷；排放阶段：第三阶段;空气滤清器型号:K395;空气滤清器型式:干式;排气管消声腔外形尺寸（长×宽×厚或直径×长）Φ110×330mm;排气管消声腔质量:3.5kg;驾驶员座椅型号:SMT-CS06-1;驾驶员座椅生产厂:潍坊舒美特机械有限公司;安全带型号:DC-1000-006;安全带生产厂:常州市东晨车辆部件有限公司;转向系型式:全液压;转向系转向操纵机构:方向盘;转向系转向机构型式:前轮转向;传动系箱体数量：2个；变速箱（器）型式：机械平面组成式；主变速位置：在第1箱体中；主变速换挡方式：机械有级档；副变速换挡方式：机械有级档；轮胎型号(前轮/后轮)：7.50-16/11.2-28；轮胎数量(前轮/后轮)：2/2个;液压悬挂系统型式:分置式;悬挂装置型式:后置三点悬挂;悬挂装置类别:1类;工作装置液压油泵型号:CBN-F320;液压输出组数:2组;工作装置安全阀全开压力:17-17.5MPa;动力输出轴花键数目: | 51.5 | 购机补贴(通用类) | 2026-04-01 | 山东省 | 评阅通过
4012 | 动力机械 | 拖拉机 | 轮式拖拉机 | 70-80马力四轮驱动拖拉机 | 山东华山拖拉机制造有限公司 | 轮式拖拉机 | 华苑704 | 功率:70马力;驱动方式:四轮驱动:是 ;最小使用比质量:52.82kg/kW; | 驱动型式：四轮驱动； 功率：51.5kw（70马力）； 最小使用质量：2720kg； 排放阶段：国三。 | 51.5 | 购机补贴(通用类) | 2021-12-31 | 山东省 | 评阅通过
4013 | 动力机械 | 拖拉机 | 轮式拖拉机 | 70-80马力四轮驱动拖拉机 | 山东俊驰农业装备有限公司 | 轮式拖拉机 | JC704-A | 功率:70马力;驱动方式:四轮驱动:是 ;最小使用比质量:43.8kg/kW; | 马力：70马力，驱动方式：四轮驱动；排放阶段：国三；发动机型号：4D32ZT33/704；发动机标定功率：52kW；发动机标定转速：2400r/min；最小使用质量：2280kg；最小使用比质量：43.8kg/kW | 52 | 购机补贴(通用类) | 2026-03-15 | 山东省 | 评阅通过
4014 | 动力机械 | 拖拉机 | 轮式拖拉机 | 70-80马力四轮驱动拖拉机 | 山东骏田农业装备有限公司 | 轮式拖拉机 | 704-E | 功率:70马力;驱动方式:四轮驱动:是 ;最小使用比质量:41kg/kW; | 整机型号：704-E 马力数：70 外形尺寸：（长*宽*高）3645*1480*2180（安全架）/3645*1480*2480（驾驶室），4轮驱动 常用轮距mm（前轮/后轮）：1100/1150 轴距mm：1960 最小使用质量kg：2110(安全架)2230（驾驶室） 发动机型号：YN4EZ070-32CR 发动机厂家：昆明云内动力股份有限公司 发动机功率：51.5KW 发动机转速：2300r/min 排放阶段：国三 | 51.5 | 购机补贴(通用类) | 2025-09-29 | 山东省 | 评阅通过
4015 | 动力机械 | 拖拉机 | 轮式拖拉机 | 70-80马力四轮驱动拖拉机 | 山东骏田农业装备有限公司 | 轮式拖拉机 | 704-N | 功率:70马力;驱动方式:四轮驱动:是 ;最小使用比质量:50.1kg/kW; | 机型：704-N 马力数值：70 马力 驱动方式：4轮驱动 整机外形mm（长*宽*高）：3780*1615*2360（安全架）/3780*1615*2860（驾驶室） 常用轮距mm:1100/1150 轴距mm：1960最小使用质量kg： 2580(安全架)2640（驾驶室）发动机型号：YN4EZ070-32CR 发动机厂家：昆明云内动力股份有限公司 发动机功率：51.5KW 发动机转速：2300r/min 排放阶段：国三 | 51.5 | 购机补贴(通用类) | 2025-09-29 | 山东省 | 评阅通过
4016 | 动力机械 | 拖拉机 | 轮式拖拉机 | 70-80马力四轮驱动拖拉机 | 山东凯斯法尔农业装备有限公司 | 轮式拖拉机 | DR704 | 功率:70马力;驱动方式:四轮驱动:是 ;最小使用比质量:40.78kg/kW; | 型式：四轮驱动；用途：一般用途；外廓尺寸(长×宽×高)：3680 mm ×1700 mm×2425 mm ； 轴距 ：1960 mm ；轮距(前轮/后轮)： 1200 mm、1300 mm、/ 1200 mm、1300 mm、1400 mm ；常用轮距(前轮/后轮)或轨距： 1300 mm/1300 mm； 最小离地间隙： 360mm ；最小使用质量：2100kg ；标准配重(前/后)： 120kg/180 kg；最大配重(前/后) 120kg/180kg ； | 51.5 | 购机补贴(通用类) | 2022-12-31 | 山东省 | 评阅通过
4017 | 动力机械 | 拖拉机 | 轮式拖拉机 | 70-80马力四轮驱动拖拉机 | 山东凯斯法尔农业装备有限公司 | 轮式拖拉机 | DR704-K | 功率:70马力;驱动方式:四轮驱动:是 ;最小使用比质量:40.29kg/kW; | 驱动方式：四驱，功率：51.5KW,外廓尺寸(长×宽×高) 3680mm×1680 mm×2700mm（驾驶室顶端）； 最小使用质量：2280kg；最小使用比质量：44.27kg/kw； 轴距：1980 mm；常用轮距(前轮/后轮): 1280mm/1300mm ； 轮距(前轮/后轮):1180mm、1280mm/ 1200mm、1300mm； 最小离地间隙及部位 :375mm/前桥底部； 变速箱前端面至后驱动轴轴心线的水平距离：1163mm 变速箱齿轮副轴孔中心距：92mm 标准配重(前/后)：120kg/130kg； 挡位数(前进/倒退/其他)：8/2/0； | 51.5 | 购机补贴(通用类) | 2025-02-27 | 山东省 | 评阅通过
4018 | 动力机械 | 拖拉机 | 轮式拖拉机 | 70-80马力四轮驱动拖拉机 | 山东凯斯法尔农业装备有限公司 | 轮式拖拉机 | DR704-S | 功率:70马力;驱动方式:四轮驱动:是 ;最小使用比质量:41.92kg/kW; | 驱动方式：四驱，功率：52KW，整机外廓尺寸(长×宽×高及部位):3875×1610×2450mm(安全架顶端)；轴距:1985mm；最小使用质量:2180kg；最小使用比质量:41.92kg/kW ；常用轮距(前轮/后轮):1300/1310mm； 轮距(前轮/后轮):1000、1100、1200、1300/1100、1200、1300、1400mm； 最小离地间隙及部位: 380 mm(后桥底部)； 离合器壳体前端面至后驱动轴轴心线的水平距离:1143.5mm ； 变速箱齿轮副轴孔中心距:101mm； 标准配重(前/后): 91/52kg； | 52 | 购机补贴(通用类) | 2026-04-01 | 山东省 | 评阅通过
4019 | 动力机械 | 拖拉机 | 轮式拖拉机 | 70-80马力四轮驱动拖拉机 | 山东乐地农业装备有限公司 | 轮式拖拉机 | LD704 | 功率:70马力;驱动方式:四轮驱动:是 ;最小使用比质量:38.25kg/kW; | 外廓尺寸(长×宽×高)mm:3485×1500×2265（安全架顶）；轴距或履带接地长:1850mm；常用轮距(前轮/后轮)或轨距:1040/1155mm；最小使用质量:1970kg；最小使用质量比：38.25kg/kW；标准配重（前/后）：55/120kg； 档位数：前进/倒退/爬行：8/8；主变速器档位数：4；副变速器档位数/其他档位数：2×（1+1）；离合器壳体前端面至后驱动轴轴心线的水平距离：1070mm；变速箱齿轮副轴孔中心距：80.5mm | 51.5 | 购机补贴(通用类) | 2025-12-30 | 山东省 | 评阅通过
4020 | 动力机械 | 拖拉机 | 轮式拖拉机 | 70-80马力四轮驱动拖拉机 | 山东鲁潍农业装备有限公司 | 轮式拖拉机 | FL704-A | 功率:70马力;驱动方式:四轮驱动:是 ;最小使用比质量:38.45kg/kW; | 外廓尺寸及部位：3640×1550×2350（防翻架顶部）mm，驱动形式：四轮驱动，标定功率：51.5kW(70马力），轴距：1870mm，常用轮距：1160/1280mm,轮距：1160、1260/1160-1450mm,最小使用质量：1980kg，最小使用比质量：38.45kg/kW， 发动机型号：SD4DW3Z，功率：51.5kW，制造商：江苏四达动力机械集团有限公司，排放阶段：第三阶段。 | 51.5 | 购机补贴(通用类) | 2026-04-01 | 山东省 | 评阅通过
4021 | 动力机械 | 拖拉机 | 轮式拖拉机 | 70-80马力四轮驱动拖拉机 | 山东润达农业装备有限公司 | 轮式拖拉机 | RD704 | 功率:70马力;驱动方式:四轮驱动:是 ;最小使用比质量:41.75kg/kW; | 标定功率：51.5kW；驱动型式：四轮驱动；外廓尺寸mm(长×宽×高)：3700×1450×2250（至安全架顶）；轴距：1900mm；最小使用质量kg：2150；常用轮距(前轮/后轮)：1050mm/1100mm；挡位数(前进/倒退) 8/2；发动机型号：4B5-70U32；制造商：安徽全柴动力股份有限公司；排放阶段：国三 | 51.5 | 购机补贴(通用类) | 2026-06-29 | 山东省 | 评阅通过
4022 | 动力机械 | 拖拉机 | 轮式拖拉机 | 70-80马力四轮驱动拖拉机 | 山东润达农业装备有限公司 | 轮式拖拉机 | RD704-1 | 功率:70马力;驱动方式:四轮驱动:是 ;最小使用比质量:41.75kg/kW; | 标定功率：51.5kW；驱动型式：四轮驱动；外廓尺寸mm(长×宽×高)：3700×1450×2250（至安全架顶）；轴距：1900mm；最小使用质量kg：2150；常用轮距(前轮/后轮)：1050mm/1100mm；挡位数(前进/倒退) 8/2；发动机型号：YN4EZ070-32CR；制造商：昆明云内动力股份有限公司；排放阶段：国三 | 51.5 | 购机补贴(通用类) | 2026-06-29 | 山东省 | 评阅通过
4023 | 动力机械 | 拖拉机 | 轮式拖拉机 | 70-80马力四轮驱动拖拉机 | 山东润达农业装备有限公司 | 轮式拖拉机 | 润达-704 | 功率:70马力;驱动方式:四轮驱动:是 ;最小使用比质量:51.46kg/kW; | 标定功率：51.5kW；驱动型式：四轮驱动；外廓尺寸mm(长×宽×高)：4050×1750×2600；轴距：2080mm；最小使用质量：2650kg；挡位数(前进/倒退/爬行)：12/12/0；起动方式：电起动；发动机型号：4TD70；制造商：山东华源莱动内燃机有限公司；排放阶段：国三 | 51.5 | 购机补贴(通用类) | 2021-12-31 | 山东省 | 评阅通过
4024 | 动力机械 | 拖拉机 | 轮式拖拉机 | 70-80马力四轮驱动拖拉机 | 山东润达农业装备有限公司 | 轮式拖拉机 | 润达-704A | 功率:70马力;驱动方式:四轮驱动:是 ;最小使用比质量:47.96kg/kW; | 标定功率：51.5kW;驱动型式：四轮驱动;外廓尺寸mm(长×宽×高):4050×1750×2700;轴距：2080mm,最小使用质量:2470kg;挡位数(前进/倒退/爬行) :12/12/0;起动方式:电起动；发动机型号：4TD70；制造商：山东华源莱动内燃机有限公司；排放阶段：国三 | 51.5 | 购机补贴(通用类) | 2021-12-31 | 山东省 | 评阅通过
4025 | 动力机械 | 拖拉机 | 轮式拖拉机 | 70-80马力四轮驱动拖拉机 | 山东五征集团有限公司 | 轮式拖拉机 | MD704 | 功率:70马力;驱动方式:四轮驱动:是 ;最小使用比质量:52.43kg/kW; | 功率：70马力；整机驱动型式：四驱；外廓尺寸（长×宽×高及部位）：3880×1800×2700mm（驾驶室顶）、3880×1800×2600mm（安全架顶）；变速箱前端面至后驱动轴轴心线的水平距离：1091mm；最小使用质量：2800（驾驶室）、2700（安全架）；翻倾防护装置型式：简易驾驶室或安全框架；转向系型式：全液压；变速箱（器）型式：机械空间组成式；主变速换挡方式：机械有级档；副变速换挡方式：机械有级档；悬挂装置型式：后置三点悬挂 | 51.5 | 购机补贴(通用类) | 2024-12-30 | 山东省 | 评阅通过
4026 | 动力机械 | 拖拉机 | 轮式拖拉机 | 70-80马力四轮驱动拖拉机 | 山东五征集团有限公司 | 轮式拖拉机 | NS704 | 功率:70马力;驱动方式:四轮驱动:是 ;最小使用比质量:39.42kg/kW; | 功率：70马力；整机驱动型式：四驱；外廓尺寸（长×宽×高及部位）：3470×1500×2499mm（安全架顶）；离合器壳体前端面至后驱动轴轴心线的水平距离：1130mm；最小使用质量：1990kg；翻倾防护装置：安全框架；转向系型式：全液压；变速箱（器）型式：机械平面组成式；主变速换挡方式：机械有级档；副变速换挡方式：机械有级档；悬挂装置型式：后置三点悬挂—————说明：初次鉴定时，最小使用质量为1960kg，为提高可靠性，对前托架和末端壳体进行了加强（前托架钢板厚度由10mm改为16mm，末端壳体壁厚由8mm变为10mm），导致整机最小使用质量变为2030kg，已按照《关于拖拉机产品最小使用质量变更有关要求的通知》规定进行了自主变更，变更文件已上传鉴定信息平台。产品变更前后对比照片及相关文件见《配置参数证明文件》。 | 51.5 | 购机补贴(通用类) | 2024-12-30 | 山东省 | 评阅通过
4027 | 动力机械 | 拖拉机 | 轮式拖拉机 | 70-80马力四轮驱动拖拉机 | 山东五征集团有限公司 | 轮式拖拉机 | NS704-C | 功率:70马力;驱动方式:四轮驱动:是 ;最小使用比质量:41.4kg/kW; | 功率：70马力；整机驱动型式：四驱；外廓尺寸（长×宽×高及部位）：3635×1500×2500mm（安全架顶部）、3635×1500×2570mm（驾驶室顶部）；离合器壳体前端面至后驱动轴轴心线的水平距离：1130mm；最小使用质量：2130kg（安全架）、2230kg（驾驶室）；翻倾防护装置：安全框架或简易驾驶室；转向系型式：全液压；变速箱（器）型式：机械平面组成式；主变速换挡方式：机械有级档；副变速换挡方式：机械有级档；悬挂装置型式：后置三点悬挂 | 51.5 | 购机补贴(通用类) | 2026-06-29 | 山东省 | 评阅通过
4028 | 动力机械 | 拖拉机 | 轮式拖拉机 | 70-80马力四轮驱动拖拉机 | 山东兖泰拖拉机制造有限公司 | 轮式拖拉机 | 704A | 功率:70马力;驱动方式:四轮驱动:是 ;最小使用比质量:38.06kg/kW; | 70马力≤（51.5KW/70马力）＜80马力；驱动方式：四轮驱动 | 51.5 | 购机补贴(通用类) | 2025-07-05 | 山东省 | 评阅通过
4029 | 动力机械 | 拖拉机 | 轮式拖拉机 | 70-80马力四轮驱动拖拉机 | 山东兖泰拖拉机制造有限公司 | 轮式拖拉机 | 704A-M | 功率:70马力;驱动方式:四轮驱动:是 ;最小使用比质量:39.32kg/kW; | 70马力≤（51.5KW/70马力）＜80马力；驱动方式：四轮驱动 | 51.5 | 购机补贴(通用类) | 2025-07-05 | 山东省 | 评阅通过
4030 | 动力机械 | 拖拉机 | 轮式拖拉机 | 70-80马力四轮驱动拖拉机 | 山东兖泰拖拉机制造有限公司 | 轮式拖拉机 | 兖泰泰山704 | 功率:70马力;驱动方式:四轮驱动:是 ;最小使用比质量:38.25kg/kW; | 70马力≤（51.5KW/70马力）＜80马力；驱动方式：四轮驱动 | 51.5 | 购机补贴(通用类) | 2023-12-31 | 山东省 | 评阅通过
4031 | 动力机械 | 拖拉机 | 轮式拖拉机 | 70-80马力四轮驱动拖拉机 | 山东亿嘉农业机械装备股份有限公司 | 轮式拖拉机 | YJ-704 | 功率:70马力;驱动方式:四轮驱动:是 ;最小使用比质量:47.96kg/kW; | 整机型式 ：四轮驱动；外廓尺寸(长×宽×高MM)： 4030×1700×2600 ；轴距或履带接地(MM)：2040；常用轮距(前轮/后轮)或轨距（MM)：1300/1376；轮距(前轮/后轮)调整方式：有级可调/有级可调；最小使用质量（KG）：2470；标准配重(前/后)（KG）：144/180；档位数（前进/倒退/爬行）：12/12/0；主变速*副变速/其他：4*3/1+1；发动机与离合器联接方式：直连；起动方式：电起动；翻倾防护装置（驾驶室或安全框架）：YJ50.46、型式：两柱式安全架、生产厂：山东亿嘉农业机械装备股份有限公司；发动机型号：4D32ZT31/704；发动机生产厂：浙江新柴股份有限公司；排放标准：第三阶段；发动机标定功率 :51.5 kW；前照灯：型号：FT400/554、生产厂：江苏林华车辆部件有限公司；转向系型式：全液压转向；行车制动系型式：三片油浴盘式制动器；驻车制动系型式：机械式手制动；前驱动桥型式：√旱地型 √水田型；离合器型式：单片、干式、双作用；动力输出轴离合器型式：单片、干式；传动系变速箱型式：4×3×（1+1）组成式；主变速箱换档方式：啮合套换档；副变速箱换档方式：啮合套换档；轮胎型号(前轮/后轮)：8.3-24/14.9-30；工作装置悬挂装置型式：后置三点悬挂 ；工作装置悬挂装置类别 ： 2类 ；工作装置动力输出轴转速 :540/760 r/min；工作装置框架上最大提升力:≥12.4 kN；K值：35.28；最小使用比质量kg/kW：47.96。 | 51.5 | 购机补贴(通用类) | 2021-12-31 | 山东省 | 评阅通过
4032 | 动力机械 | 拖拉机 | 轮式拖拉机 | 70-80马力四轮驱动拖拉机 | 山东亿嘉农业机械装备股份有限公司 | 轮式拖拉机 | YJ-704-1 | 功率:70马力;驱动方式:四轮驱动:是 ;最小使用比质量:53.4kg/kW; | 整机型号、名称：YJ-704-1、轮式拖拉机；整机型式：轮式；整机机架型式：无架；整机驱动型式：四驱；整机用途：一般用途；整机外廓尺寸（长×宽×高及部位）mm：4070×1820×2600（空滤器顶部）；小使用质量kg：2750；标准配重(前/后)kg：144/320；最小使用比质量kg/kW：53.4；K值：39.29；挡位数（前进/倒退）：12/12；主变速挡位数：4；副变速挡位数：3×（1+1）；翻倾防护装置（驾驶室或安全框架）型号：YJ50.46A；翻倾防护装置（驾驶室或安全框架）型式：简易驾驶室；发动机型号：4D32ZT31/704；发动机结构型式：直列、四冲程；发动机生产厂：浙江新柴股份有限公司；排放标准：第三阶段；发动机进气方式：涡轮增压；发动机气缸数：4；发动机标定功率kW：51.5；发动机额定净功率kW：51.5；发动机标定转速r/min：2400；发动机冷却方式：水冷；传动系箱体数量、变速箱（器）型式：机械平面组成式；箱体数量：2个；主变速位置和换挡方式：主变速位置：在第1箱体中；机械有级挡；副变速换挡方式：机械有级挡；轮胎型号(前轮/后轮)：8.3-24/14.9-30；轮胎数量(前轮/后轮)个 ：2/2；工作装置液压油泵型号：CBN-F316；动力输出轴标准转速r/min：540/760；选装轮胎型号(前轮/后轮)：8.3-24/12.4-32、8.3-24/11-32、8.3-20/12.4-28;选装发动机型号：4D32ZT33/704；选装发动机结构型式：直列、四冲程；选装发动机生产厂：浙江新柴股份有限公司；排放标准：第三阶段；选装发动机进气方式：涡轮增压；选装发动机气缸数：4；选装发动机标定功率kW：52；选装发动机额定净功率kW：52；选装发动机标定转速r/min：2400；选装发动机冷却方式：水冷；选装液压输出组数：1组；选装动力输出轴标准转速r/min：760/850；540/1000; 760/1000。 | 52 | 购机补贴(通用类) | 2025-12-30 | 山东省 | 评阅通过
4033 | 动力机械 | 拖拉机 | 轮式拖拉机 | 70-80马力四轮驱动拖拉机 | 山东亿嘉农业机械装备股份有限公司 | 轮式拖拉机 | YJ704-D | 功率:70马力;驱动方式:四轮驱动:是 ;最小使用比质量:38.16kg/kW; | 整机型号、名称：YJ704-D、轮式拖拉机；整机型式：轮式；整机机架型式：无架；整机驱动型式：四驱；整机用途：一般用途；整机外廓尺寸（长×宽×高及部位）mm：3420×1400×2320（防翻架顶端）；最小使用质量kg：1965；标准配重(前/后)kg：60/28；最小使用比质量kg/kW：38.16；K值：28.07；挡位数（前进/倒退）：8/2；主变速挡位数：4+1；副变速挡位数：2；最高设计理论速度km/h：26.6；翻倾防护装置（驾驶室或安全框架）型号：YJ204A.46；翻倾防护装置（驾驶室或安全框架）型式：安全框架；翻倾防护装置（驾驶室或安全框架）生产厂：山东亿嘉农业机械装备股份有限公司；发动机型号：4TG70K；发动机结构型式：直列、四冲程；发动机生产厂：华源莱动内燃机有限公司；排放标准：第三阶段；发动机进气方式：涡轮增压；发动机气缸数：4；发动机标定功率kW：51.5；发动机额定净功率kW：51.5；发动机标定转速r/min：2400；发动机冷却方式：水冷；传动系箱体数量、变速箱（器）型式：机械平面组成式；箱体数量：2个；主变速位置和换挡方式：主变速位置：在第2箱体中；机械有级挡；副变速换挡方式：机械有级挡；轮胎型号(前轮/后轮)：6.00-14/13.6-16；轮胎数量(前轮/后轮)个 ：2/2；液压悬挂系统型式：分置式；悬挂装置型式：后置三点悬挂；悬挂装置类别：2N类；工作装置液压油泵型号：CBN-E316；液压输出组数：1组；动力输出轴标准转速r/min：540/760；选装轮胎型号(前轮/后轮)：6.0-12/9.5-16；6.00-12/9.5-20；5.00-12/9.5-20；6.00-12/11.2-16；选装液压输出组数：2组；选装动力输出轴标准转速r/min：760/850。 | 51.5 | 购机补贴(通用类) | 2025-12-30 | 山东省 | 评阅通过
4034 | 动力机械 | 拖拉机 | 轮式拖拉机 | 70-80马力四轮驱动拖拉机 | 山东亿嘉农业机械装备股份有限公司 | 轮式拖拉机 | YJ704-EA | 功率:70马力;驱动方式:四轮驱动:是 ;最小使用比质量:38.16kg/kW; | 整机型号、名称：YJ704-EA、轮式拖拉机;整机型式：轮式;整机机架型式：无架;整机驱动型式：四驱;整机外廓尺寸(长×宽×高及部位)mm：3650×1300×2400（防翻架顶端）;最小使用质量kg：1965;最小使用比质量kg/kW：38.16;挡位数（前进/倒退）：8/2;主变速挡位数：4+1;副变速挡位数：2;翻倾防护装置型号：YJ204A.46;翻倾防护装置型式：安全框架;翻倾防护装置生产厂：山东亿嘉农业机械装备股份有限公司;发动机型号：4B5-70U32;发动机结构型式：直列、四冲程;发动机生产厂：安徽全柴动力股份有限公司;排放标准：第三阶段；发动机进气方式：涡轮增压;发动机气缸数：4;发动机标定功率kW：51.5;发动机额定净功率kW：51.5;发动机标定转速r/min：2400;主变速位置和换挡方式：主变速位置：在第1箱体中机械有级挡；副变速换挡方式：机械有级挡;轮胎型号(前轮/后轮)：8.3-20/12.4-28;轮胎数量(前轮/后轮)个：2/2;液压输出组数：1组;动力输出轴标准转速r/min：540/760;选装配置选装翻倾防护装置型号：YJ204.46;选装翻倾防护装置型式：安全框架;选装翻倾防护装置生产厂：山东亿嘉农业机械装备股份有限公司;选装翻倾防护装置外廓尺寸(长×宽×高)mm：3650×1550×2400（防翻架顶端）;常用轮距(前轮/后轮)或轨距mm：1200/1200（选装加长半轴套管）;轮距(前轮/后轮)或轨距mm：1152、1200、1300/1152～1400（选装加长半轴套管）;选装配置最小使用质量kg：1980（选装加长半轴套管）;最小使用比质量kg/kW：38.45;选装挡位数（前进/倒退）：8/8;选装主变速挡位数：4;选装副变速挡位数：2×（1+1）;选装液压输出组数：2组;选装轮胎型号(前轮/后轮)：6.50-16/11.2-24；7.50-16/9.5-28；7.50-16/11.2-28；7.00-12/11.2-20；8.3-20/9.5-32；7.5-16/11.2-24。 | 51.5 | 购机补贴(通用类) | 2025-09-29 | 山东省 | 评阅通过
4035 | 动力机械 | 拖拉机 | 轮式拖拉机 | 70-80马力四轮驱动拖拉机 | 山东中机农业科技有限公司 | 轮式拖拉机 | ZJ704 | 功率:70马力;驱动方式:四轮驱动:是 ;最小使用比质量:43.7kg/kW; | 整机型式：4×4四轮驱动；外廓尺寸(长×宽×高)mm：3770×1690×2420（安全架顶部）；轴距或履带接地长mm：2060；常用轮距(前轮/后轮)或轨距mm：1290/1310；轮距(前轮/后轮)调整方式：1290/1284-1400；最小使用质量kg：2250 | 51.5 | 购机补贴(通用类) | 2026-03-15 | 山东省 | 评阅通过
4036 | 动力机械 | 拖拉机 | 轮式拖拉机 | 70-80马力四轮驱动拖拉机 | 山东中机农业科技有限公司 | 轮式拖拉机 | ZJ704-A | 功率:70马力;驱动方式:四轮驱动:是 ;最小使用比质量:40.38kg/kW; | 整机型式:4×4四轮驱动;整机用途：一般用途；外廓尺寸(长×宽×高)mm：3550×1520×2300（安全框架顶）；轴距或履带接地长mm：1900；常用轮距(前轮/后轮)或轨距mm：1215/1170；轮距(前轮/后轮)调整方式：1215/1110-1400；最小离地间隙mm；290（前桥底端）；离合器壳体前端面至后驱动轴轴心线的水平距离mm：1070；变速箱齿轮副轴孔中心距mm：80.5；最小使用质量kg：2100；标准配重(前/后)kg：48/56；最小使用比质量kg:40.38;发动机与主离合器联接方式:直联;转向系型式：全液压；转向系转向操纵机构：方向盘；转向系转向机构型式：前轮转向；轮胎型号(前轮/后轮)：7.5-16/11.2-28； | 52 | 购机补贴(通用类) | 2026-03-15 | 山东省 | 评阅通过
4037 | 动力机械 | 拖拉机 | 轮式拖拉机 | 70-80马力四轮驱动拖拉机 | 山东中诺农业装备有限公司 | 轮式拖拉机 | ZN704 | 功率:70马力;驱动方式:四轮驱动:是 ;最小使用比质量:40.78kg/kW; | 标定功率：51.5kw，驱动方式：四轮驱动。最小使用比质量：40.78 | 51.5 | 购机补贴(通用类) | 2025-12-30 | 山东省 | 评阅通过
4038 | 动力机械 | 拖拉机 | 轮式拖拉机 | 70-80马力四轮驱动拖拉机 | 山东中诺农业装备有限公司 | 轮式拖拉机 | ZN704-N | 功率:70马力;驱动方式:四轮驱动:是 ;最小使用比质量:42.23kg/kW; | 标定功率：51.5kw，驱动型式：四轮驱动。最小使用比质量（kg/kw）：42.23 | 51.5 | 购机补贴(通用类) | 2025-12-30 | 山东省 | 评阅通过
4039 | 动力机械 | 拖拉机 | 轮式拖拉机 | 70-80马力四轮驱动拖拉机 | 山东中诺农业装备有限公司 | 轮式拖拉机 | ZN704-X | 功率:70马力;驱动方式:四轮驱动:是 ;最小使用比质量:40.1kg/kW; | 标定功率：51.5kw，驱动方式：四轮驱动。最小使用比质量：40.10。 | 51.5 | 购机补贴(通用类) | 2025-12-30 | 山东省 | 评阅通过
4040 | 动力机械 | 拖拉机 | 轮式拖拉机 | 70-80马力四轮驱动拖拉机 | 山拖农机装备有限公司 | 轮式拖拉机 | MC704 | 功率:70马力;驱动方式:四轮驱动:是 ;最小使用比质量:52.04kg/kW; | 外型尺寸（mm）：3870×2010×2600； 驱动方式：四轮驱动； 功率（KW）:51.5（国三）； 轴距（mm）:2063； 最小使用质量（kg）:2680 轮距(前轮/后轮)mm：1300、1420/1320、1420 轮距(前轮/后轮)调整方式:有级可调/有级可调 配重(前/后)kg:145/224 挡位数(前进/倒退/爬行):8/8/0 动力输出轴功率kW:44 最大牵引力kN≥18.5 主变速箱换档方式:啮合套换档 轮胎型号(前轮/后轮):8.3-20、8.3-24、8.3-24（水田）/13.6-28、14.9-30、11-32（水田） | 51.5 | 购机补贴(通用类) | 2021-12-31 | 山东省 | 评阅通过
4041 | 动力机械 | 拖拉机 | 轮式拖拉机 | 70-80马力四轮驱动拖拉机 | 山拖农机装备有限公司 | 轮式拖拉机 | MC704-A | 功率:70马力;驱动方式:四轮驱动:是 ;最小使用比质量:48.74kg/kW; | 外型尺寸（mm）：3870×1700×2600； 驱动方式：四轮驱动； 功率（KW）:51.5（国三）； 轴距（mm）:2063； 最小使用质量（kg）:2510; 轮距(前轮/后轮)mm：1300、1420/1320、1420; 轮距(前轮/后轮)调整方式:有级可调/有级可调; 配重(前/后)kg:145/224; 挡位数(前进/倒退/爬行):8/8/0; 动力输出轴功率kW:44; 最大牵引力kN≥18.5; 主变速箱换档方式:啮合套换档; 轮胎型号(前轮/后轮):8.3-20、8.3-24、8.3-24（水田）/13.6-28、14.9-30、11-32（水田） | 51.5 | 购机补贴(通用类) | 2021-12-31 | 山东省 | 评阅通过
4042 | 动力机械 | 拖拉机 | 轮式拖拉机 | 70-80马力四轮驱动拖拉机 | 天津拖拉机制造有限公司 | 轮式拖拉机 | TNJ704 | 功率:70马力;驱动方式:四轮驱动:是 ;最小使用比质量:38.2kg/kW; | 1.整机型式：轮式；2.整机驱动型式：四驱；3.整机外廓尺寸（长×宽×高及部位）mm: 3510×1540×2240安全框架顶部；4.轴距或履带接地长 mm:1860;5.最小使用质量kg:1970；6.标准配重（前/后）kg：72/60；7.最小使用比质量Kg/kw：38.2；8.主变速挡位数： 4+1；9.发动机与主离合器联接方式：直联；10.发动机结构型式：直列、直喷、水冷、四冲程；11.发动机标定功率kw：51.5；12.轮胎型号（前轮/后轮）：7.50-16/11.2-28； | 51.5 | 购机补贴(通用类) | 2025-07-05 | 天津市 | 评阅通过
4043 | 动力机械 | 拖拉机 | 轮式拖拉机 | 70-80马力四轮驱动拖拉机 | 天津拖拉机制造有限公司 | 轮式拖拉机 | TNN704 | 功率:70马力;驱动方式:四轮驱动:是 ;最小使用比质量:42.31kg/kW; | 1.整机型式：轮式；2.整机驱动型式：四驱；3.整机外廓尺寸（长×宽×高及部位）mm: 3770×1710×2745（驾驶室顶部）；4.轴距或履带接地长 mm:1970;5.最小使用质量kg:2200；6.标准配重（前/后）kg：60/60；7.最小使用比质量Kg/kw：42.31；8.主变速挡位数： 4+1；9.发动机与主离合器联接方式：直联；10.发动机结构型式：直列、直喷、水冷、四冲程；11.发动机标定功率kw：52；12.轮胎型号（前轮/后轮）：8.3-24/11-32；13.选装翻倾防护装置（驾驶室或安全框架）型号：NB1004.46.01；14.选装外廓尺寸(长×宽×高及部位)mm：3770×1710×2525（防翻架顶部）；15.选装最小使用质量kg：2200；16.选装最小使用比质量kg/kW：42.31； | 52 | 购机补贴(通用类) | 2025-07-05 | 天津市 | 评阅通过
4044 | 动力机械 | 拖拉机 | 轮式拖拉机 | 70-80马力四轮驱动拖拉机 | 天津拖拉机制造有限公司 | 轮式拖拉机 | TTN704 | 功率:70马力;驱动方式:四轮驱动:是 ;最小使用比质量:43.65kg/kW; | 1.整机型式：轮式；2.整机驱动型式：四驱；3.整机外廓尺寸（长×宽×高及部位）mm: 3770×1710×2525（防翻架顶部）；4.轴距或履带接地长 mm:1970;5.最小使用质量kg:2270；6.标准配重（前/后）kg：60/60；7.最小使用比质量Kg/kw：43.65；8.主变速挡位数： 4+1；9.发动机与主离合器联接方式：直联；10.发动机结构型式：直列、直喷、水冷、四冲程；11.发动机标定功率kw：52；12.轮胎型号（前轮/后轮）：8.3-24/11-32；13.选装翻倾防护装置（驾驶室或安全框架）型号：TB32K1004.45.02；14.选装外廓尺寸(长×宽×高及部位)mm：3770×1710×2745（驾驶室顶部）；15.选装最小使用质量kg：2280；16.选装最小使用比质量kg/kW：43.85； | 52 | 购机补贴(通用类) | 2026-04-01 | 天津市 | 评阅通过
4045 | 动力机械 | 拖拉机 | 轮式拖拉机 | 70-80马力四轮驱动拖拉机 | 天津沃能达实业有限公司 | 轮式拖拉机 | W704 | 功率:70马力;驱动方式:四轮驱动:是 ;最小使用比质量:39.81kg/kW; | 1.整机型式：轮式；2.整机驱动型式：四驱；3.整机外廓尺寸（长×宽×高及部位）mm: 3550×1390×2340（安全架顶部）；4.轴距或履带接地长 mm:1895；5.最小使用质量kg:2050；6.标准配重（前/后）kg：48/80；7.最小使用比质量Kg/kw：39.81；8.主变速挡位数：4+1；9.发动机与主离合器联接方式：直联；10.发动机结构型式：立式、直列、水冷、四冲程；11.发动机标定功率kw：51.5；12.轮胎型号（前轮/后轮）：8.3-20/12.4-28； | 51.5 | 购机补贴(通用类) | 2025-09-29 | 天津市 | 评阅通过
4046 | 动力机械 | 拖拉机 | 轮式拖拉机 | 70-80马力四轮驱动拖拉机 | 天津沃能达实业有限公司 | 轮式拖拉机 | W704-N | 功率:70马力;驱动方式:四轮驱动:是 ;最小使用比质量:40.38kg/kW; | 1.整机型式：轮式；2.整机驱动型式：四驱；3.整机外廓尺寸（长×宽×高及部位）mm: 3770×1710×2525（防翻架顶部）；4.轴距或履带接地长 mm:1900；5.最小使用质量kg:2100；6.标准配重（前/后）kg：60/60；7.最小使用比质量Kg/kw：40.38；8.主变速挡位数：4+1；9.发动机与主离合器联接方式：直联；10.发动机结构型式：直列、水冷、四冲程；11.发动机标定功率kw：52；12.轮胎型号（前轮/后轮）：8.3-24/11-32；13.选装翻倾防护装置（驾驶室或安全框架）型号：W1004.45.02；14.选装外廓尺寸(长×宽×高及部位)mm：3770×1710×2745（驾驶室顶部）；15.选装最小使用质量kg：2110；16.选装最小使用比质量kg/kW：40.58； | 52 | 购机补贴(通用类) | 2025-12-30 | 天津市 | 评阅通过
4047 | 动力机械 | 拖拉机 | 轮式拖拉机 | 70-80马力四轮驱动拖拉机 | 潍坊奥利达机械有限公司 | 轮式拖拉机 | ALD704-C | 功率:70马力;驱动方式:四轮驱动:是 ;最小使用比质量:45.57kg/kW; | 外廓尺寸：3700×1660×2530（驾驶室顶部） 3700×1660×2370（安全架顶部）；驱动型式：四轮驱动；配套功率：52kW; 发动机型号及制造商：4D32ZT33/704,浙江新柴股份有限公司；轴距：1980; 最小使用质量：2370（驾驶室）/2280（安全架）kg; 配重：72/116; 档位数： 8/2/0; 是否有驾驶室或安全架：驾驶室/安全架。 | 52 | 购机补贴(通用类) | 2024-12-30 | 山东省 | 评阅通过
4048 | 动力机械 | 拖拉机 | 轮式拖拉机 | 70-80马力四轮驱动拖拉机 | 潍坊昌荣机械有限公司 | 轮式拖拉机 | 704-C | 功率:70马力;驱动方式:四轮驱动:是 ;最小使用比质量:38.2/39.2kg/kW; | 型式：4×4四轮驱动，结构尺寸（长*宽*高): 3560mm×1520mm×2400mm（安全架）3560mm×1520mm×2640mm（驾驶室）：，轴距：1950mm，轮距（前轮/后轮）： 960、1100/960～1300，最小使用质量：1970kg（安全架）2020kg（驾驶室）， 发动机与离合器联接方式：直联 ，起动方式：电起动，配套动力：51.5kW，发动机型号：YN4EZ070-32CR。排放阶段：第三阶段 | 51.5 | 购机补贴(通用类) | 2025-07-05 | 山东省 | 评阅通过
4049 | 动力机械 | 拖拉机 | 轮式拖拉机 | 70-80马力四轮驱动拖拉机 | 潍坊昌荣机械有限公司 | 轮式拖拉机 | 704-K | 功率:70马力;驱动方式:四轮驱动:是 ;最小使用比质量:38.2kg/kW; | 型式：4×4四轮驱动，结构尺寸（长*宽*高): 3310mm×1340mm×1990mm：，轴距：1750mm，轮距（前轮/后轮）： 960、1100/960～1300，最小使用质量：1965kg， 发动机与离合器联接方式：直联 ，起动方式：电起动，配套动力：51.5kW，发动机型号：4TG70K。排放阶段：第三阶段 | 51.5 | 购机补贴(通用类) | 2025-07-05 | 山东省 | 评阅通过
4050 | 动力机械 | 拖拉机 | 轮式拖拉机 | 70-80马力四轮驱动拖拉机 | 潍坊昌荣机械有限公司 | 轮式拖拉机 | 704-N | 功率:70马力;驱动方式:四轮驱动:是 ;最小使用比质量:38.1/39.2kg/kW; | 型式：4×4四轮驱动，结构尺寸（长*宽*高): 3620mm×1550mm×2400mm（安全架）3620mm×1550mm×2620mm（驾驶室），轴距：1860mm，轮距（前轮/后轮）： 1100、1200/1000～1300，最小使用质量：1980kg（安全架）2040kg(驾驶室）， 发动机与离合器联接方式：直联 ，起动方式：电起动，配套动力：52kW，发动机型号：4D32ZT33/704。排放阶段：第三阶段 | 52 | 购机补贴(通用类) | 2025-07-05 | 山东省 | 评阅通过
4051 | 动力机械 | 拖拉机 | 轮式拖拉机 | 70-80马力四轮驱动拖拉机 | 潍坊昌荣机械有限公司 | 轮式拖拉机 | 潍河704B | 功率:70马力;驱动方式:四轮驱动:是 ;最小使用比质量:41.9/38.8kg/kW; | 型式：4×4四轮驱动，结构尺寸（长*宽*高）：3600mm×1590mm×2560mm（驾驶室）3600mm×1590mm×2400mm（安全架），轴距：1950mm，轮距（前轮/后轮）： 1200mm/1200mm、1300mm、1400、1500mm，轮距（前轮/后轮）调整方式：固定/有级可调，最小离地间隙：350mm（前桥底部），最小使用质量：2160kg(驾驶室）2000kg（安全架），配重（最大）（前/后）：100kg/136kg，档位数（前进/倒退/爬行）：8/2/0 ,（主变速/副变速/其他）5/2/0 发动机与离合器联接方式：直联 ，起动方式：电起动，配套动力：51.5kW，发动机型号：4D32ZT31/704。排放阶段：第三阶段 | 51.5 | 购机补贴(通用类) | 2022-12-31 | 山东省 | 评阅通过
4052 | 动力机械 | 拖拉机 | 轮式拖拉机 | 70-80马力四轮驱动拖拉机 | 潍坊大申奔野机械有限公司 | 轮式拖拉机 | M704-1 | 功率:70马力;驱动方式:四轮驱动:是 ;最小使用比质量:47.6/49.5kg/kW; | 驱动方式：四轮驱动，结构尺寸（长×宽×高mm）:安全架：4000×1670×2560，驾驶室：4000×1670×2600轴距或履带接地长（mm）:2050, 常用轮距（前轮/后轮） 或轨距（mm）:1200、1300/1200、1300，最小使用质量（kg）:安全架：2450，驾驶室：2550，标准配重（前/后）kg：108/60，档位数（前进/倒退）:12/12，主变速档位数/副变速档位数4/3×（1+1），发动机与离合器连接方式：直联，起动方式：电起动，翻倾防护装置：安全框架或简易驾驶室，转向系型式：全液压，转向操纵机构：方向盘，主变速箱换挡方式：机械有级挡，副变速箱换挡方式：机械有级挡，轮胎型号（前轮/后轮）：9.5-24/14.9-30 | 51.5 | 购机补贴(通用类) | 2025-09-29 | 山东省 | 评阅通过
4053 | 动力机械 | 拖拉机 | 轮式拖拉机 | 70-80马力四轮驱动拖拉机 | 潍坊大申奔野机械有限公司 | 轮式拖拉机 | M704-A | 功率:70马力;驱动方式:四轮驱动:是 ;最小使用比质量:38.07/40.4kg/kW; | 驱动方式：四轮驱动,结构尺寸（长×宽×高mm）:驾驶室：3500×1620×2600，安全架：3500×1620×2350 轴距或履带接地长（mm）:1850, 常用轮距（前轮/后轮） 或轨距（mm）:1200、1300/1200、1300，最小使用质量（kg）:驾驶室：2100，安全架：1980，标准配重（前/后）kg：45/55，档位数（前进/倒退）:8/2，主变速档位数/副变速档位数：4+1/2，发动机与离合器连接方式：直联，起动方式：电起动，翻倾防护装置：安全框架或简易驾驶室，转向系型式：全液压，转向操纵机构：方向盘，主变速箱换挡方式：机械有级挡，副变速箱换挡方式：机械有级挡，轮胎型号（前轮/后轮）：7.50-16/12.4-28 | 52 | 购机补贴(通用类) | 2025-03-31 | 山东省 | 评阅通过
4054 | 动力机械 | 拖拉机 | 轮式拖拉机 | 70-80马力四轮驱动拖拉机 | 潍坊大申奔野机械有限公司 | 轮式拖拉机 | M704-A1 | 功率:70马力;驱动方式:四轮驱动:是 ;最小使用比质量:39.22/40.7kg/kW; | 驱动方式：四轮驱动，结构尺寸（长×宽×高mm）:安全架：3700×1620×2360，驾驶室：3700×1620×2580轴距或履带接地长（mm）:1970, 常用轮距（前轮/后轮） 或轨距（mm）:1200、1300/1200，1300，最小使用质量（kg）:安全架：2020，驾驶室：2100，标准配重（前/后）kg：48/56，档位数（前进/倒退）:8/2，主变速档位数/副变速档位数4+1/2，发动机与离合器连接方式：直联，起动方式：电起动，防护装置翻倾：安全框架或简易驾驶室，转向系型式：全液压，转向操纵机构：方向盘，主变速箱换挡方式：机械有级挡，副变速箱换挡方式：机械有级挡，轮胎型号（前轮/后轮）：7.50-16/12.4-28 | 51.5 | 购机补贴(通用类) | 2025-09-29 | 山东省 | 评阅通过
4055 | 动力机械 | 拖拉机 | 轮式拖拉机 | 70-80马力四轮驱动拖拉机 | 潍坊大申奔野机械有限公司 | 轮式拖拉机 | M704-B1 | 功率:70马力;驱动方式:四轮驱动:是 ;最小使用比质量:43.7/45.4kg/kW; | 驱动方式：四轮驱动，结构尺寸（长×宽×高mm）:安全架：3820×1620×2400，驾驶室：3820×1620×2580轴距或履带接地长（mm）:2050, 常用轮距（前轮/后轮） 或轨距（mm）:1200、1300/1200、1300，最小使用质量（kg）:安全架：2250，驾驶室：2340，标准配重（前/后）kg：48/56，档位数（前进/倒退）:8/2，主变速档位数/副变速档位数4+1/2，发动机与离合器连接方式：直联，起动方式：电起动，翻倾防护装置：安全框架或简易驾驶室，转向系型式：全液压，转向操纵机构：方向盘，主变速箱换挡方式：机械有级挡，副变速箱换挡方式：机械有级挡，轮胎型号（前轮/后轮）：8.3-24/11-32 | 51.5 | 购机补贴(通用类) | 2025-09-29 | 山东省 | 评阅通过
4056 | 动力机械 | 拖拉机 | 轮式拖拉机 | 70-80马力四轮驱动拖拉机 | 潍坊大申奔野机械有限公司 | 轮式拖拉机 | M704-C1 | 功率:70马力;驱动方式:四轮驱动:是 ;最小使用比质量:44.1/45.8kg/kW; | 驱动方式：四轮驱动，结构尺寸（长×宽×高mm）:安全架：3820×1620×2400，驾驶室：3820×1620×2580轴距或履带接地长（mm）:2050, 常用轮距（前轮/后轮） 或轨距（mm）:1200、1300/1200、1300，最小使用质量（kg）:安全架：2270，驾驶室：2360，标准配重（前/后）kg：48/56，档位数（前进/倒退）:8/8，主变速档位数/副变速档位数4/2×（1+1），发动机与离合器连接方式：直联，起动方式：电起动，翻倾防护装置：安全框架或简易驾驶室，转向系型式：全液压，转向操纵机构：方向盘，主变速箱换挡方式：机械有级挡，副变速箱换挡方式：机械有级挡，轮胎型号（前轮/后轮）：8.3-24/11-32 | 51.5 | 购机补贴(通用类) | 2025-09-29 | 山东省 | 评阅通过
4057 | 动力机械 | 拖拉机 | 轮式拖拉机 | 70-80马力四轮驱动拖拉机 | 潍坊大申奔野机械有限公司 | 轮式拖拉机 | M704-D | 功率:70马力;驱动方式:四轮驱动:是 ;最小使用比质量:41.35/44.23kg/kW; | 驱动方式：四轮驱动，结构尺寸（长×宽×高mm）:驾驶室：3880×1620×2640，安全架：3880×1620×2500 轴距或履带接地长（mm）:2040, 常用轮距（前轮/后轮） 或轨距（mm）:1200、1300/1200、1300，最小使用质量（kg）:驾驶室：2300，安全架：2150 标准配重（前/后）kg：48/60，档位数（前进/倒退）:8/8，主变速档位数/副变速档位数4/2×（1+1），发动机与离合器连接方式：直联，起动方式：电起动，防翻架装置：安全框架或简易驾驶室，转向系型式：全液压，转向操纵机构：方向盘，主变速箱换挡方式：机械有级挡，副变速箱换挡方式：机械有级挡，轮胎型号（前轮/后轮）：8.3-24/12.4-32 | 52 | 购机补贴(通用类) | 2025-03-31 | 山东省 | 评阅通过
4058 | 动力机械 | 拖拉机 | 轮式拖拉机 | 70-80马力四轮驱动拖拉机 | 潍坊东科重工农业装备有限公司 | 轮式拖拉机 | DK704-1 | 功率:70马力;驱动方式:四轮驱动:是 ;最小使用比质量:41.17kg/kW; | 外廓尺寸：3700×1700×2430（2630驾驶室）；驱动型式：四轮驱动；功率：51.5kW; 发动机型号及制造商：YN4EZ070-32CR；昆明云内动力股份有限公司：轴距：2000; 最小使用质量：2120; 配重：70/180; 档位数：8/2/0; 变速箱型式：(4+1)×2组成式；是否有驾驶室或安全架：有防翻架，选装驾驶室。 | 51.5 | 购机补贴(通用类) | 2026-06-29 | 山东省 | 评阅通过
4059 | 动力机械 | 拖拉机 | 轮式拖拉机 | 70-80马力四轮驱动拖拉机 | 潍坊东科重工农业装备有限公司 | 轮式拖拉机 | DK704A | 功率:70马力;驱动方式:四轮驱动:是 ;最小使用比质量:42.72kg/kW; | 外廓尺寸：3700×1700×2700（防翻架3700×1700×2650）；驱动型式：四轮驱动；配套功率：51.5kW; 发动机型号及制造商：YN4P070-33CR,山东云内动力有限责任公司；轴距：1980; 最小使用质量：2350（防翻架：2200）; 配重：128/160; 档位数：8+2; 变速箱型式：(4+1)×2组成式；是否有驾驶室或安全架：有驾驶室选装安全架。 | 51.5 | 购机补贴(通用类) | 2023-12-31 | 山东省 | 评阅通过
4060 | 动力机械 | 拖拉机 | 轮式拖拉机 | 70-80马力四轮驱动拖拉机 | 潍坊福康农业装备有限公司 | 轮式拖拉机 | GF704 | 功率:70马力;驱动方式:四轮驱动:是 ;最小使用比质量:49.7kg/kW; | 发动机功率：51.5kw； 驱动方式：四轮驱动； 外廓尺寸（长x宽x高）：4040x1820x2805（mm）； 轴距或履带接地长：2030（mm）； 离合器壳体前端面至后驱动轴轴心的水平距离：1160mm； 最小使用质量：2560kg； 标准配重（前/后）：144/180kg； 最小使用比质量：49.7kg/kw；发动机与主离合器连接方式：直联； 转向系型式：全液压； 传动系箱体数量：2； 主变速位置：第1箱体中； 变速箱（器）型式：机械平面组成式； 主变速换挡方式：机械有级档； 液压悬挂系统型式：分置式； 悬挂装置型式：后置三点悬挂； | 51.5 | 购机补贴(通用类) | 2025-07-05 | 山东省 | 评阅通过
4061 | 动力机械 | 拖拉机 | 轮式拖拉机 | 70-80马力四轮驱动拖拉机 | 潍坊昊田农业装备有限公司 | 轮式拖拉机 | 昊田704 | 功率:70马力;驱动方式:四轮驱动:是 ;最小使用比质量:43.8kg/kW; | 驱动型式：四驱，外廓尺寸（mm）：3750×1650×2540，轴距（mm）：2025,常用轮距（mm）：1250/1300，最小使用质量（kg）:2278,标准配重（前/后）（kg）：84/180，档位数（前进/倒退）：8/8，主变速档位数：4，副变速档位数：2×（1+1），发动机与离合器联接方式：直联，翻倾防护装置（安全架）：800.46.001，动力输出轴转速（r/min）:540/760,离合器壳体前端面至后驱动轴轴心线的水平距离（mm）：1152，变速箱齿轮副轴孔中心距（mm）:92，最小使用比质量（kg/kW）:43.8 | 52 | 购机补贴(通用类) | 2024-12-30 | 山东省 | 评阅通过
4062 | 动力机械 | 拖拉机 | 轮式拖拉机 | 70-80马力四轮驱动拖拉机 | 潍坊恒源拖拉机有限公司 | 轮式拖拉机 | 浙野-704 | 功率:70马力;驱动方式:四轮驱动:否 ;最小使用比质量:40.9/42.5/42.4kg/kW; | "功率：70马力 驱动方式：四轮驱动 外廓尺寸(长×宽×高)(mm)：3510×1650×2525（至安全架顶） 外廓尺寸(长×宽×高)(mm)：3510×1650×2750（至六柱驾驶室顶） 外廓尺寸(长×宽×高)(mm)：3680×1730×2750（至四柱驾驶室顶） 轴距(mm)：1990 轮距(mm)：1265/1300 最小离地间隙(mm)：380 最小使用质量(kg)：2130变更前安全架/；2210变更六柱驾驶室；2205变更四柱驾驶室 最小使用比质量（kg/kW）:40.9安全架；42.5六柱驾驶室；42.4四柱驾驶室 轮胎型号：8.3-24/11-32 排放阶段：国3" | 52 | 购机补贴(通用类) | 2021-12-31 | 山东省 | 评阅通过
4063 | 动力机械 | 拖拉机 | 轮式拖拉机 | 70-80马力四轮驱动拖拉机 | 潍坊红柳机械开发有限公司 | 轮式拖拉机 | 704 | 功率:70马力;驱动方式:四轮驱动:是 ;最小使用比质量:47.96kg/kW; | 外廓尺寸：3960×1720×2640； 最小使用质量：2470kg 驱动型式：四轮驱动； 功率：51.5kw（70马力）； 排放标准：国三。 | 51.5 | 购机补贴(通用类) | 2024-12-30 | 山东省 | 评阅通过
4064 | 动力机械 | 拖拉机 | 轮式拖拉机 | 70-80马力四轮驱动拖拉机 | 潍坊泓林重工有限公司 | 轮式拖拉机 | HL704-2 | 功率:70马力;驱动方式:四轮驱动:是 ;最小使用比质量:38.4kg/kW; | 外廓尺寸(长×宽×高)(mm)： 3650×1640×2450（安全架顶部）/2580（驾驶室顶部）；驱动型式：四轮驱动；功率(KW)：51.5kW; 发动机型号及制造商： YN4EZ070-32CR,昆明云内动力股份有限公司；排放标准：第三阶段;轴距(mm)：1865; 最小使用质量(kg)： 1980（安全架）/2105（驾驶室）;标准配重(前/后)(kg)：40/80; 档位数： 8/2；是否有驾驶室或安全架： 简易驾驶室/安全架。 | 51.5 | 购机补贴(通用类) | 2025-09-29 | 山东省 | 评阅通过
4065 | 动力机械 | 拖拉机 | 轮式拖拉机 | 70-80马力四轮驱动拖拉机 | 潍坊金福农业装备有限公司 | 轮式拖拉机 | 704 | 功率:70马力;驱动方式:四轮驱动:是 ;最小使用比质量:40.38kg/kW; | 整机型式：轮式，整机机架型式：无架，整机驱动型式：四驱，整机用途：一般用途，整机外廓尺寸（mm）：3700×1650×2530（驾驶室整机：3700×1650×2700），轴距mm：1950，常用轮距mm：1300/1300，轮距mm：1200、1300/1200、1300，最小离地间隙mm：410，变速箱前端面至后驱动轴轴心线的水平距离mm：1170，变速箱齿轮副轴孔中心距mm：91，最小使用质量kg：2100（驾驶室：2300），标准配重kg：45/48，最小使用比质量：40.38kg/kW（驾驶室44.23），档位数（前进/倒退）：8/2，主变速档位数：4＋1，副变速档位数：2，最高设计理论速度km/h:34.66，翻倾防护装置：安全框架，安全框架型号：JF904.108.01，生产厂：潍坊金福农业装备有限公司，选装驾驶室型号：JF1204.205.01/JF1203.205.01，生产厂：山东帅克机械制造股份有限公司/潍坊金福农业装备有限公司，发动机型号：4D32ZT33/704，结构型式：直列、水冷、四冲程，生产厂：浙江新柴股份有限公司，进气方式：增压，气缸数：4，标定功率：52kW，额定功率：52kW，发动机转速：2400r/min，冷却方式：水冷，（选装发动机型号：SD4DW3Z，结构型式：直列、水冷、四冲程，生产厂：江苏四达动力机械集团有限公司，进气方式：增压，发动机气缸数：4，标定功率：52，额定净功率：52，转速：2400r/min，冷却方式：水冷），空气滤清器型号：30-CC，空气滤清器型式：湿式，排气管消音腔尺寸mm：Φ110×595，消音腔质量kg：6.9，座椅型号：SMT-CS06-1，生产厂：潍坊舒美特机械有限公司，安全带型号：DC-1000-006，生产厂：常州市东晨车辆部件有限公司，转向系型式：全液压，转向操纵机构：方向盘，转向机构型式：前轮转向，传动系箱体数量：2，变速箱型式：机械平面组成式，主变速位置：第2箱，主变速换挡方式：机械有级挡，副变速换挡方式：机械有级挡，轮胎型号：8.3-24/11-32，轮胎数量：2/2，悬挂系统型式：分置式，悬挂装置型式：后置三点悬挂，悬挂装置类别：Ⅱ类，液压油泵型号：BN-E316，安全阀全开压力：19±0.5MPa，动力输出轴花键数：8，动力输出轴标准转数r/min：540/760。 | 52 | 购机补贴(通用类) | 2025-07-05 | 山东省 | 评阅通过
4066 | 动力机械 | 拖拉机 | 轮式拖拉机 | 70-80马力四轮驱动拖拉机 | 潍坊金福农业装备有限公司 | 轮式拖拉机 | 704-A | 功率:70马力;驱动方式:四轮驱动:是 ;最小使用比质量:39.04kg/kW; | 整机型式：轮式，整机机架型式：无架，整机驱动型式：四驱，整机用途：一般用途，整机外廓尺寸（mm）：3650×1600×2350，轴距mm：1850，常用轮距mm：1300/1300，轮距mm：1200、1300/1200、1300，最小离地间隙mm：420，变速箱前端面至后驱动轴轴心线的水平距离mm：1070，变速箱齿轮副轴孔中心距mm：91，最小使用质量kg：2030，标准配重kg：140/180，最小使用比质量：39.04kg/kW，档位数（前进/倒退）：8/2，主变速档位数：4＋1，副变速档位数：2，最高设计理论速度km/h:30.86，发动机与主离合器联接方式：直联，翻倾防护装置：安全框架，翻倾防护装置型号：JF904.108.01，翻倾防护装置生产厂：潍坊金福农业装备有限公司，发动机型号：4D32ZT33/704，发动机结构型式：直列、水冷、四冲程，发动机生产厂：浙江新柴股份有限公司，发动机进气方式：增压，发动机气缸数：4，发动机标定功率：52kW，发动机额定功率：52kW，发动机转速：2400r/min，发动机冷却方式：水冷，空气滤清器型号：30-CC，空气滤清器型式：湿式，排气管消音腔尺寸：Φ110×596，消音腔质量kg：5.1，座椅型号：SMT-CS06-1，座椅生产厂：潍坊舒美特机械有限公司，安全带型号：DC-1000-006，安全带生产厂：常州市东晨车辆部件有限公司，转向系型式：全液压，转向操纵机构：方向盘，转向机构型式：前轮转向，传动系箱体数量：2，变速箱型式：机械平面组成式，主变速位置：第2箱，主变速换挡方式：机械有级挡，副变速换挡方式：机械有级挡，轮胎型号（前轮/后轮）：8.3-24/11-32，轮胎数量（前轮/后轮）：2/2，液压悬挂系统型式：分置式，悬挂装置型式：后置三点悬挂，悬挂装置类别：1类，液压油泵型号：BN-E316，液压输出组数：2组，安全阀全开压力：19±0.5MPa，动力输出轴花键数目：8，动力输出轴标准转数r/min：540/760。 | 52 | 购机补贴(通用类) | 2025-07-05 | 山东省 | 评阅通过
4067 | 动力机械 | 拖拉机 | 轮式拖拉机 | 70-80马力四轮驱动拖拉机 | 潍坊金福农业装备有限公司 | 轮式拖拉机 | 704-B | 功率:70马力;驱动方式:四轮驱动:是 ;最小使用比质量:47.21kg/kW; | 整机型式：轮式，整机机架型式：无架，整机驱动型式：四驱，整机用途：一般用途，整机外廓尺寸（mm）：4080×1700×2480(选装驾驶室整机外廓尺寸:4080×1700×2650，轴距mm：2000，常用轮距mm：1300/1300，轮距mm：1300、1400/1300、1400，最小离地间隙mm：370，变速箱前端面至后驱动轴轴心线的水平距离mm：1150，变速箱齿轮副轴孔中心距mm：100，最小使用质量kg：2455(选装驾驶室最小使用质量:2670)，标准配重kg：144/180，最小使用比质量kg/kW：47.21(选装驾驶室最小使用比质量:51.35)，档位数（前进/倒退）：12/12，主变速档位数：4，副变速档位数：3×（1＋1），最高设计理论速度km/h:32.73，发动机与主离合器联接方式：直联，翻倾防护装置：安全框架（选装简易驾驶室），翻倾防护装置型号：JF904.108.01，翻倾防护装置生产厂：潍坊金福农业装备有限公司，选装简易驾驶室型号：JF1204.301B，翻倾简易驾驶室生产厂：山东帅克机械制造股份有限公司，发动机型号：4D32ZT33/804，发动机结构型式：直列、水冷、四冲程，发动机生产厂：浙江新柴股份有限公司，发动机进气方式：增压，发动机气缸数：4，发动机标定功率：52kW，发动机额定功率：52kW，发动机转速：2400r/min，发动机冷却方式：水冷，空气滤清器型号：30-CC，空气滤清器型式：湿式，排气管消音腔尺寸：Φ110×580，消音腔质量kg：5.8，座椅型号：SMT-CS06-1，座椅生产厂：潍坊舒美特机械有限公司，安全带型号：DC-1000-006，安全带生产厂：常州市东晨车辆部件有限公司，转向系型式：全液压，转向操纵机构：方向盘，转向机构型式：前轮转向，传动系箱体数量：2，变速箱型式：机械平面组成式，主变速位置：第2箱体中，主变速换挡方式：机械有级挡，副变速换挡方式：机械有级挡，轮胎型号（前轮/后轮）：9.5-24/14.9-30，轮胎数量（前轮/后轮）：2/2，液压悬挂系统型式：分置式，悬挂装置型式：后置三点悬挂，悬挂装置类别：Ⅱ类，液压油泵型号：BN-E320，安全阀全开压力：19±0.5MPa，动力输出轴花键数目：8，动力输出轴标准转数r/min：540/760。 | 52 | 购机补贴(通用类) | 2025-04-09 | 山东省 | 评阅通过
4068 | 动力机械 | 拖拉机 | 轮式拖拉机 | 70-80马力四轮驱动拖拉机 | 潍坊金福农业装备有限公司 | 轮式拖拉机 | 704-C | 功率:70马力;驱动方式:四轮驱动:是 ;最小使用比质量:40.77kg/kW; | 整机型式：轮式，整机机架型式：无架，整机驱动型式：四驱，整机用途：一般用途，整机外廓尺寸（mm）：3900×1600×2700(驾驶室）/3900×1600×2540（安全架），轴距mm：2000，常用轮距mm：1300/1300，轮距mm：1200、1300/1200、1300，最小离地间隙mm：400，变速箱前端面至后驱动轴轴心线的水平距离mm：1170，变速箱齿轮副轴孔中心距mm：91，最小使用质量kg：最小使用质量kg：2120（安全框架）/2350（驾驶室），标准配重kg：45/48，最小使用比质量kg/kW：40.77（安全框架）45.19（驾驶室），档位数（前进/倒退）：8/8，主变速档位数：4，副变速档位数：2×（1＋1），最高设计理论速度km/h:32.34，发动机与主离合器联接方式：直联，翻倾防护装置：简易驾驶室，型号：JF1204.301B，生产厂：山东帅克机械制造股份有限公司，选装驾驶室型号：JF1204.205.01，生产厂：潍坊金福农业装备有限公司，选装安全框架型号：JF904.108.01，生产厂：潍坊金福农业装备有限公司，发动机型号：4D32ZT33/704，发动机结构型式：直列、水冷、四冲程，发动机生产厂：浙江新柴股份有限公司，发动机进气方式：增压，发动机气缸数：4，发动机标定功率：52kW，发动机额定功率：52kW，发动机转速：2400r/min，发动机冷却方式：水冷，空气滤清器型号：30-CC，空气滤清器型式：湿式，排气管消音腔尺寸：Φ110×580，消音腔质量kg：5.8，座椅型号：SMT-CS06-1，座椅生产厂：潍坊舒美特机械有限公司，安全带型号：DC-1000-001，安全带生产厂：常州市东晨车辆部件有限公司，转向系型式：全液压，转向操纵机构：方向盘，转向机构型式：前轮转向，变速箱型式：机械平面组成式，主变速换挡方式：机械有级挡，副变速换挡方式：机械有级挡，轮胎型号（前轮/后轮）：8.3-24/11-32，轮胎数量（前轮/后轮）：2/2，液压悬挂系统型式：分置式，悬挂装置型式：后置三点悬挂，悬挂装置类别：Ⅱ类，液压油泵型号：BTB316，安全阀全开压力：19±0.5MPa，动力输出轴花键数目：8，动力输出轴标准转数r/min：540/760。 | 52 | 购机补贴(通用类) | 2024-12-30 | 山东省 | 评阅通过
4069 | 动力机械 | 拖拉机 | 轮式拖拉机 | 70-80马力四轮驱动拖拉机 | 潍坊金福农业装备有限公司 | 轮式拖拉机 | 704-Y | 功率:70马力;驱动方式:四轮驱动:是 ;最小使用比质量:41.16kg/kW; | 整机型式：轮式，整机机架型式：无架，整机驱动型式：四驱，整机用途：一般用途，整机外廓尺寸（mm）：3700×1650×2450(选装驾驶室整机外廓尺寸:3700×1650×2700），轴距mm：2050，常用轮距mm：1300/1300，轮距mm：1200、1300/1200、1300，最小离地间隙mm：410，变速箱前端面至后驱动轴轴心线的水平距离mm：1170，变速箱齿轮副轴孔中心距mm：91，最小使用质量kg：2120(选装驾驶室最小使用质量:2350)，标准配重kg：50/56，最小使用比质量kg/kW：41.16(选装驾驶室最小使用比质量:45.63)，档位数（前进/倒退）：8/2，主变速档位数：4＋1，副变速档位数：2，最高设计理论速度km/h:33.22，发动机与主离合器联接方式：直联，翻倾防护装置：安全框架（选装简易驾驶室），翻倾防护装置型号：JF904.108.01，翻倾防护装置生产厂：潍坊金福农业装备有限公司，选装简易驾驶室型号：JF1204.301B，翻倾简易驾驶室生产厂：山东帅克机械制造股份有限公司，发动机型号：YN4EZ070-32CR，发动机结构型式：直列、水冷、四冲程，发动机生产厂：昆明云内动力股份有限公司，发动机进气方式：自然吸气，发动机气缸数：4，发动机标定功率：51.5kW，发动机额定功率：51.5kW，发动机转速：2300r/min，发动机冷却方式：水冷，空气滤清器型号：YLQ400C1，空气滤清器型式：干式，排气管消音腔尺寸：Φ120×590，消音腔质量kg：5.4，座椅型号：SMT-CS06-1，座椅生产厂：潍坊舒美特机械有限公司，安全带型号：DC-1000-006，安全带生产厂：常州市东晨车辆部件有限公司，转向系型式：全液压，转向操纵机构：方向盘，转向机构型式：前轮转向，传动系箱体数量：2，变速箱型式：机械平面组成式，主变速位置：第2箱体中，主变速换挡方式：机械有级挡，副变速换挡方式：机械有级挡，轮胎型号（前轮/后轮）：8.3-24/11-32，轮胎数量（前轮/后轮）：2/2，液压悬挂系统型式：分置式，悬挂装置型式：后置三点悬挂，悬挂装置类别：Ⅱ类，液压油泵型号：BTB316，液压输出组数：2，安全阀全开压力：18±0.5MPa，动力输出轴花键数目：8，动力输出轴标准转数r/min：540/760。 | 51.5 | 购机补贴(通用类) | 2025-12-30 | 山东省 | 评阅通过
4070 | 动力机械 | 拖拉机 | 轮式拖拉机 | 70-80马力四轮驱动拖拉机 | 潍坊米基林农业机械有限公司 | 轮式拖拉机 | 704A | 功率:70马力;驱动方式:四轮驱动:是 ;最小使用比质量:40.96kg/kW; | 功率(KW):52;驱动方式:四轮驱动;结构尺寸（长×宽×高mm）:3660×1760×2760（驾驶室四柱）3660×1760×2430（放翻架）；最小使用质量（kg）:2260（驾驶室）2130（放翻架）；轴距（mm）:1990； 轮距（前轮/后轮）（mm）:1300/1400；；选装轮距（前轮/后轮）（mm）:1100、1200、1300、1400/1200、1300、1400、1500 ； 最小离地间隙（mm）:420 ;最大配重（kg）:60/180； 档位数（前进/倒退/爬行）:8/2/0 ；变速箱型式: （4+1）×2组成式；轮胎型号（前轮/后轮）:8.3-24/11-32 | 52 | 购机补贴(通用类) | 2023-12-31 | 山东省 | 评阅通过
4071 | 动力机械 | 拖拉机 | 轮式拖拉机 | 70-80马力四轮驱动拖拉机 | 潍坊米基林农业机械有限公司 | 轮式拖拉机 | MK704 | 功率:70马力;驱动方式:四轮驱动:是 ;最小使用比质量:38.06kg/kW; | 功率(KW):51.5;驱动方式:四轮驱动;结构尺寸（长×宽×高mm）:3740×1470×2400（安全框架顶部）；最小使用质量（kg）:1960；轴距（mm）:1870； 轮距（前轮/后轮）（mm）:1020/1060；选装轮距（前轮/后轮）（mm）:1020、1120/1060-1150； 最小离地间隙（mm）:350（前托架底部）;最大配重（kg）:96/90； 档位数（前进/倒退/爬行）:8/2 ；变速箱型式:；（4+1）×2组成式；轮胎型号（前轮/后轮）:7.50-16/11.2-28 | 51.5 | 购机补贴(通用类) | 2026-04-01 | 山东省 | 评阅通过
4072 | 动力机械 | 拖拉机 | 轮式拖拉机 | 70-80马力四轮驱动拖拉机 | 潍坊市御丰农业装备有限公司 | 轮式拖拉机 | 704-B1 | 功率:70马力;驱动方式:四轮驱动:是 ;最小使用比质量:41.16/42.72kg/kW; | 驱动方式：四轮驱动，结构尺寸（长×宽×高mm）:驾驶室：3550×1620×2580，安全架：3550×1620×2460， 轴距或履带接地长（mm）:1920, 轮距（前轮/后轮） :1200、1300/1200、1300，最小使用质量（kg）:驾驶室：2200，安全架：2120，标准配重（前/后）kg：40/50，档位数（前进/倒退）:8/2，主变速档位数*副变速档位数：4+1/2，发动机与离合器连接方式：直联，起动方式：电起动，防翻架装置：安全框架，转向系型式：全液压，转向操纵机构：方向盘，主变速箱换挡方式：机械有级挡，副变速箱换挡方式：机械有级挡，轮胎型号（前轮/后轮）：7.50-16/12.4-28 | 51.5 | 购机补贴(通用类) | 2026-06-29 | 山东省 | 评阅通过
4073 | 动力机械 | 拖拉机 | 轮式拖拉机 | 70-80马力四轮驱动拖拉机 | 潍坊泰鸿拖拉机有限公司 | 轮式拖拉机 | TH704-1 | 功率:70马力;驱动方式:四轮驱动:是 ;最小使用比质量:38.35kg/kW; | 驱动型式：四驱；外廓尺寸(长×宽×高):3550×1490×2230安全架顶;轴距:1840mm;常用轮距(前轮/后轮):980/1100;离合器壳体前端面至后驱动轴轴心线的水平距离（mm）：1080；变速箱齿轮副轴孔中心距（mm）：80.5；最小使用质量:1975;最小使用比质量（kg/kw）：38.35；标准配重(前/后):144/60;档位数(前进/倒退):8/2;翻倾防护装置(驾驶室或安全框架):TH1004.46.003BZ;型式:安全框架;动力输出轴转速（r/min）：540/720；轮胎型号(前轮/后轮):7.50-16/11.2-28； | 51.5 | 购机补贴(通用类) | 2025-07-05 | 山东省 | 评阅通过
4074 | 动力机械 | 拖拉机 | 轮式拖拉机 | 70-80马力四轮驱动拖拉机 | 潍坊泰鸿拖拉机有限公司 | 轮式拖拉机 | TH704-2 | 功率:70马力;驱动方式:四轮驱动:是 ;最小使用比质量:54.85kg/kW; | 驱动型式：四驱；外廓尺寸(长×宽×高):4100×1810×2660;轴距:2072mm;常用轮距（前轮/后轮）：1280/1430；最小使用质量:2825kg;最小使用比质量（kg/kw）：54.85；标准配重(前/后):180/150;档位数(前进/倒退/爬行):12/12/0;翻倾防护装置(驾驶室或安全架):(型号:TG1854.451B.1;型式:六柱式、安全驾驶室)；动力输出轴转速（r/min）：540/760；轮胎型号(前轮/后轮):8.3-24/14.9-30 | 51.5 | 购机补贴(通用类) | 2022-12-31 | 山东省 | 评阅通过
4075 | 动力机械 | 拖拉机 | 轮式拖拉机 | 70-80马力四轮驱动拖拉机 | 潍坊泰鸿拖拉机有限公司 | 轮式拖拉机 | TH704A | 功率:70马力;驱动方式:四轮驱动:是 ;最小使用比质量:42.44kg/kW; | 驱动型式：四驱；外廓尺寸(长×宽×高)：4020×1670×2530（防翻架）轴距：1990mm；常用轮距(前轮/后轮)：1260/1330；轮距(前轮/后轮)调整方式：有级可调/无级可调；最小使用质量：2207（安全架）；标准配重(前/后)：120/108；档位数(前进/倒退/爬行)：8/2/0；主变速档位数*副变速档位数/其他档位数：4＋1/2/0；发动机与离合器联接方式：直联式；起动方式：电启动；翻倾防护装置（驾驶室或安全框架）：选装：安全架（型号：TH804.46.001、型式：两柱式安全架）；转向系型式：全液压转向；行车制动系型式：干式、盘式；驻车制动系型式：机械手制动；前驱动桥型式：旱地型；离合器型式：干式、双作用；传动系变速箱型式：（4＋1）×2组成式；主变速箱换档方式：啮合套换挡；副变速箱换档方式：啮合套换挡；轮胎型号(前轮/后轮)：8.3-20/12.4-28 | 52 | 购机补贴(通用类) | 2023-12-31 | 山东省 | 评阅通过
4076 | 动力机械 | 拖拉机 | 轮式拖拉机 | 70-80马力四轮驱动拖拉机 | 潍坊泰鸿拖拉机有限公司 | 轮式拖拉机 | TH704-A1 | 功率:70马力;驱动方式:四轮驱动:是 ;最小使用比质量:41.84kg/kW; | 驱动型式：四驱；外廓尺寸(长×宽×高):3850×1590×2410安全架顶;轴距:2040mm;常用轮距(前轮/后轮):1200/1200;离合器壳体前端面至后驱动轴轴心线的水平距离（mm）：1170；变速箱齿轮副轴孔中心距（mm）：92；最小使用质量:2155;最小使用比质量（kg/kw）：41.84；标准配重(前/后):86/60;档位数(前进/倒退):8/2;翻倾防护装置(驾驶室或安全框架):TH1404.46.001;型式:安全框架;动力输出轴转速（r/min）：540/760；轮胎型号(前轮/后轮):8.3-24/11-32；选装配置：外廓尺寸(长×宽×高):3850×1590×2720驾驶室顶；翻倾防护装置（驾驶室或安全框架）型号：TH1504.45.002；型式：简易驾驶室；最小使用质量：2460；最小使用比质量（kg/kw）：47.77； 标准配重(前/后):86/60;档位数（前进/倒退）：8/8；副变速档位数：2×（1+1）；离合器壳体前端面至后驱动轴轴心线的水平距离（mm）：1170；最小使用质量（kg）：2155；最小使用比质量（kg/kw）：41.84 | 51.5 | 购机补贴(通用类) | 2026-04-01 | 山东省 | 评阅通过
4077 | 动力机械 | 拖拉机 | 轮式拖拉机 | 70-80马力四轮驱动拖拉机 | 潍坊泰鸿拖拉机有限公司 | 轮式拖拉机 | TH704-B | 功率:70马力;驱动方式:四轮驱动:是 ;最小使用比质量:38.45kg/kW; | 驱动型式：四驱；’外廓尺寸(长×宽×高):3570×1460×2350安全架顶;轴距:1935mm;常用轮距(前轮/后轮):1020/1020;离合器壳体前端面至后驱动轴轴心线的水平距离（mm）：1050；变速箱齿轮副轴孔中心距（mm）：92；最小使用质量:1980;最小使用比质量（kg/kw）：38.45；标准配重(前/后):86/60;档位数(前进/倒退):8/2;翻倾防护装置(驾驶室或安全框架):TH1004.46.003BZ;型式:安全框架;动力输出轴转速（r/min）：540/760；轮胎型号(前轮/后轮):8.3-20/12.4-28；选装配置：安全框架型号：TH1504.45.002；安全框架型式：简易驾驶室；外廓尺寸(长×宽×高):3570×1460×2650驾驶室顶；最小使用质量：2160；标准配重（前/后）：86/60；最小使用比质量（kg/kw）：41.94； | 51.5 | 购机补贴(通用类) | 2026-04-01 | 山东省 | 评阅通过
4078 | 动力机械 | 拖拉机 | 轮式拖拉机 | 70-80马力四轮驱动拖拉机 | 潍坊众旺农业机械有限公司 | 轮式拖拉机 | ZT704-A | 功率:70马力;驱动方式:四轮驱动:是 ;最小使用比质量:39.9kg/kW; | 整机型号、名称：ZT704-A型轮式拖拉机；整机型式：轮式；整机机架型式：无架式； 整机驱动型式：四轮驱动；整机外形尺寸（长×宽×高及部位）：3550×1550×2310（安全架顶部）mm；轴距：1890mm；常用轮距（前轮/后轮）：1150/1250mm；轮距（前轮/后轮）：1150、1250/1150-1450mm；最小离地间隙及部位：350（前桥放油口）mm；最小使用质量：2055kg；标准配重（前/后）：57/52kg；最小使用比质量：39.90kg/kW；挡位数（前进/倒退）：8/2；主变速挡位数：4+1；副变速挡位数（含爬行档）：2；发动机与主离合器联接方式：直联式；翻倾防护装置型号：ZT688；翻倾防护装置型式：安全框架；翻倾防护装置生产厂：潍坊众旺农业机械有限公司；发动机型号：YD4CZ70C1；发动机结构型式：直列、立式、水冷、四冲程；发动机生产厂：扬动股份有限公司；发动机进气方式：涡轮增压；发动机气缸数：4缸；发动机标定功率：51.5kW；发动机额定净功率：51.5kW；发动机标定转速：2400r/min；发动机冷却方式：水冷；空气滤清器型号：K1553；空气滤清器型式：湿式；排气管消音腔尺寸（直径×长）：∮120×436mm；排气管消音腔质量：5.1kg；驾驶员座椅型号：SMT-CS06-1；驾驶员座椅生产厂：潍坊舒美特机械有限公司；安全带型号：DC-1000-006；安全带生产厂：常州东晨车辆部件有限公司；转向系型式：全液压；转向系转向机构型式：方向盘；传动系变速箱体数量：2个；行走系轮胎型号（前轮/后轮）：8.3-20/12.4-28；行走轮轮胎数量（前轮/后轮）：2/2个；液压悬挂系统型式：分置式；悬挂装置型式：后置三点悬挂；悬挂装置类别：1类；工作装置液压油泵型号：CBF-F316;液压输出组数：1组；动力输出轴花键数目：6齿；动力输出轴标准转速：540/720r/min；动力输出轴传动比：3.385/2.733。 | 51.5 | 购机补贴(通用类) | 2025-12-30 | 山东省 | 评阅通过
4079 | 动力机械 | 拖拉机 | 轮式拖拉机 | 70-80马力四轮驱动拖拉机 | 现：山东金雷泰农业装备有限公司（原：山东雷泰农业装备有限公司） | 轮式拖拉机 | 704 | 功率:70马力;驱动方式:四轮驱动:是 ;最小使用比质量:39.42kg/kW; | 整机型号、名称：704、轮式拖拉机，机架型式：无架式，驱动型式：四驱，整机用途：一般用途，整机外廓尺寸：3695*1500*2335(mm)，轴距：1962mm,常用轮距（前轮/后轮）：1210/1180（mm），最小使用质量：2030kg，最小使用比质量：39.42kg/kW，翻倾防护装置型式：安全框架,主变速挡位数：4+1，转向系型式：全液压转向，转向系转向操纵机构：方向盘，主变速换挡方式：机械有级挡，轮胎型号：7.50-16/12.4-28，轮胎数量（前轮/后轮）：2/2，液压悬挂系统型式：分置式，悬挂装置型式：后置三点悬挂，悬挂装置类别：1类，液压输出组数：1组，动力输出轴花键数目：6键，动力输出轴标准转速：540/720r/min. | 51.5 | 购机补贴(通用类) | 2025-12-30 | 山东省 | 评阅通过
4080 | 动力机械 | 拖拉机 | 轮式拖拉机 | 70-80马力四轮驱动拖拉机 | 现：山东金雷泰农业装备有限公司（原：山东雷泰农业装备有限公司） | 轮式拖拉机 | 704-1 | 功率:70马力;驱动方式:四轮驱动:是 ;最小使用比质量:70kg/kW; | 整机型号、名称：704-1、轮式拖拉机，机架型式：无架式，驱动型式：四驱，整机用途：一般用途，整机外廓尺寸：3690*1500*2335(mm)，轴距：1970mm,常用轮距（前轮/后轮）：1210/1180（mm），最小使用质量：2010kg，最小使用比质量：39.03kg/kW，翻倾防护装置型式：安全框架,主变速挡位数：4+1，转向系型式：全液压转向，转向系转向操纵机构：方向盘，主变速换挡方式：机械有级挡，轮胎型号：7.50-16/12.4-28，轮胎数量（前轮/后轮）：2/2，液压悬挂系统型式：分置式，悬挂装置型式：后置三点悬挂，悬挂装置类别：1类，液压输出组数：1组，动力输出轴花键数目：6键，动力输出轴标准转速：540/720r/min. | 51.5 | 购机补贴(通用类) | 2025-12-30 | 山东省 | 评阅通过
4081 | 动力机械 | 拖拉机 | 轮式拖拉机 | 70-80马力四轮驱动拖拉机 | 现：山东金雷泰农业装备有限公司（原：山东雷泰农业装备有限公司） | 轮式拖拉机 | 704-A | 功率:70马力;驱动方式:四轮驱动:是 ;最小使用比质量:38.45kg/kW; | 整机型号、名称：704-A、轮式拖拉机，机架型式：无架式，驱动型式：四驱，整机用途：一般用途，整机外廓尺寸：3540×1400×2270(mm)，轴距：1805mm,常用轮距（前轮/后轮）：1220/1095（mm），最小使用质量：1980kg，最小使用比质量：38.45kg/kW，翻倾防护装置型式：安全框架,主变速挡位数：4+1，转向系型式：全液压转向，转向系转向操纵机构：方向盘，主变速换挡方式：机械有级挡，轮胎型号：6.50-16/12.4-24，轮胎数量（前轮/后轮）：2/2，液压悬挂系统型式：分置式，悬挂装置型式：后置三点悬挂，悬挂装置类别：1类，液压输出组数：1组，动力输出轴花键数目：6键，动力输出轴标准转速：540/720r/min. | 51.5 | 购机补贴(通用类) | 2025-12-30 | 山东省 | 评阅通过
4082 | 动力机械 | 拖拉机 | 轮式拖拉机 | 70-80马力四轮驱动拖拉机 | 洋马农机（中国）有限公司 | 轮式拖拉机 | YT704 | 功率:70马力;驱动方式:四轮驱动:是 ;最小使用比质量:43.69kg/kW; | 整机型号 ： YT704 整机型式 ： 水旱通用四轮驱动 整机外廓尺寸(长×宽×高) mm 3930×1865×2600 整机轴距或履带接地长 mm 2050 整机常用轮距(前轮/后轮)或轨距 mm 1420/1440 整机轮距(前轮/后轮)调整方式 ： / 整机最小离地间隙 mm 450 整机最小使用质量 kg 2250 整机标准配重(前/后) kg 240（选配件+80）/320（选配） 整机最大配重(前/后) kg 240/320 整机档位数前进/倒退/爬行 ： 8/8/0 整机档位数主变速/副变速/其他 ： 4/2/0 整机各档理论速度 km/h 前进：2.91、3.72、5.71、8.28、11.18、14.28、21.92、31.8 倒退：2.97、3.79、5.82、8.44、11.4、14.56、22.34、32.41 整机发动机与离合器联接方式 ： 干式单板 整机起动方式 ： 电启动 翻倾防护装置（驾驶室或安全框架）型号 ： 1A8296-85000 翻倾防护装置（驾驶室或安全框架）型式 ： 滚翻保护结构 翻倾防护装置（驾驶室或安全框架）生产厂 ： 南京芸明机械有限公司 翻倾防护装置（驾驶室或安全框架）认证证书编号或检验报告编号 ： 4/1 417 翻倾防护装置（驾驶室或安全框架）认证单位或检测机构 ： 农业部农业机械试验鉴定站 发动机型式 ： 直喷水冷4冲程柴油发动机 发动机型号 ： 4TNV98-ZCNRY1C 发动机生产厂 ： 洋马株式会社 洋马发动机（山东）有限公司 发动机进气方式 ： 自然式 发动机气缸数 ： 4 发动机缸径×行程 mm 98×110 发动机标定功率 kW 51.5 发动机标定转速 r/min 2500 发动机型式核准证书 ： CN FC G3 0970 02 0031 发动机空气滤清器型式 ： 干式 发动机空气滤清器型号 ： 1A8296-12500 发动机起动机型号 ： 电气式12V-2.3kW 发动机冷却方式 ： 风扇水冷 排气管消声腔外形尺寸（长×宽×厚或直径×长） mm 197×135×t1.2×430 排气管消声器（含消声腔）重量 kg 8.8 前照灯型号 ： 55/60 H4 前照灯生产厂 ： 常州中兴塑业有限公司 后视镜型号 ： 1A8296-64100 后视镜生产厂 ： 常州中兴塑业有限公司 前挡风玻璃/ | 51.5 | 购机补贴(通用类) | 2021-12-31 | 江苏省 | 评阅通过
4083 | 动力机械 | 拖拉机 | 轮式拖拉机 | 70-80马力四轮驱动拖拉机 | 英轩重工有限公司 | 轮式拖拉机 | YX704-B3 | 功率:70马力;驱动方式:四轮驱动:是 ;最小使用比质量:38.2kg/kW; | 外廓尺寸（mm）：3600mm×1640mm×2400mm；轴距（mm）：1850mm；轮距（前轮/后轮）mm：1200/1300；轮距调整方式：有级可调/不可调；最小离地间隙（mm）：360mm；最小使用质量（kg）：1970kg；标准配重质量（kg）：55kg/108kg；最小使用比质量：38.2kg/kw；档位数：8/8/0；转向方式：前轮液压转向；制动系型式：盘式、自增力、液压操纵；离合器型式：干式、单片；变速箱换挡方式：机械有级变速；轮胎规格：8.3-20/12.4-28；液压悬挂装置型式：后置、三点悬挂 | 51.5 | 购机补贴(通用类) | 2025-12-30 | 山东省 | 评阅通过
4084 | 动力机械 | 拖拉机 | 轮式拖拉机 | 70-80马力四轮驱动拖拉机 | 浙江奔全智能装备有限公司（原：杭州奔全农业机械有限公司） | 轮式拖拉机 | BQ704 | 功率:51.5/70马力;驱动方式:四轮驱动:是 ;最小使用比质量:39.63kg/kW; | 70马力≤功率<80马力；驱动方式:四轮驱动； | 51.5 | 购机补贴(通用类) | 2025-02-27 | 浙江省 | 评阅通过
4085 | 动力机械 | 拖拉机 | 轮式拖拉机 | 70-80马力四轮驱动拖拉机 | 浙江奔全智能装备有限公司（原：杭州奔全农业机械有限公司） | 轮式拖拉机 | BQ754 | 功率:55.2/75马力;驱动方式:四轮驱动:是 ;最小使用比质量:38.95kg/kW; | 70马力≤功率<80马力；驱动方式:四轮驱动； | 55.2 | 购机补贴(通用类) | 2023-12-31 | 浙江省 | 评阅通过
4086 | 动力机械 | 拖拉机 | 轮式拖拉机 | 70-80马力四轮驱动拖拉机 | 浙江奔野拖拉机制造有限公司 | 轮式拖拉机 | 704 | 功率:70马力;驱动方式:四轮驱动:是 ;最小使用比质量:40.77kg/kW; | 发动机型号：SD4DW3Z；发动机标定功率/转速：51.5kW/2400r/min；排放阶段：国三（选装发动机型号：4D32ZT33/704，发动机标定功率/转速：52kW/2400r/min；排放阶段：国三）；起动方式：电启动；驱动型式：四轮驱动 最小使用质量：2120kg；最小使用比质量（kg/kw）：41.17（40.77）； | 52 | 购机补贴(通用类) | 2023-12-31 | 浙江省 | 评阅通过
4087 | 动力机械 | 拖拉机 | 轮式拖拉机 | 70-80马力四轮驱动拖拉机 | 浙江奔野拖拉机制造有限公司 | 轮式拖拉机 | 704-2 | 功率:70马力;驱动方式:四轮驱动:是 ;最小使用比质量:40.58kg/kW; | 发动机型号：4D32ZT33/704；发动机标定功率/转速：52kW/2400r/min；排放阶段：国三；起动方式：电启动；驱动型式：四轮驱动 最小使用质量（kg）：2110（安全架）/ 2280（驾驶室）；最小使用比质量（kg/kw）：40.58（安全架）/ 43.85（驾驶室）。 | 52 | 购机补贴(通用类) | 2025-07-05 | 浙江省 | 评阅通过
4088 | 动力机械 | 拖拉机 | 轮式拖拉机 | 70-80马力四轮驱动拖拉机 | 浙江越野农业装备有限公司 | 轮式拖拉机 | B704 | 功率:70马力;驱动方式:四轮驱动:是 ;最小使用比质量:40.58kg/kW; | 发动机标定功率：52kW（70马力）；驱动型式：四轮驱动；最小使用比质量：40.58kg/kW | 52 | 购机补贴(通用类) | 2026-06-29 | 浙江省 | 评阅通过
4089 | 动力机械 | 拖拉机 | 轮式拖拉机 | 70-80马力四轮驱动拖拉机 | 浙江中野农机装备有限公司 | 轮式拖拉机 | 704-2 | 功率:70马力;驱动方式:四轮驱动:是 ;最小使用比质量:40.97kg/kW; | 70马力四轮驱动轮式拖拉机；整机外廓尺寸(长×宽×高)：3505x1590x2390（安全架顶端）； 最小使用比质量40.97（kg/kw）; 标定功率：51.5kw | 51.5 | 购机补贴(通用类) | 2024-12-30 | 浙江省 | 评阅通过
4090 | 动力机械 | 拖拉机 | 轮式拖拉机 | 70-80马力四轮驱动拖拉机 | 浙江中野农机装备有限公司 | 轮式拖拉机 | 704-3 | 功率:70马力;驱动方式:四轮驱动:是 ;最小使用比质量:43.7kg/kW; | 70马力四轮驱动轮式拖拉机；整机外廓尺寸(长×宽×高)：3505x1670x2440（安全架顶端）； 最小使用比质量43.7（kg/kw）; 标定功率：51.5kw | 51.5 | 购机补贴(通用类) | 2024-12-30 | 浙江省 | 评阅通过
4091 | 动力机械 | 拖拉机 | 轮式拖拉机 | 70-80马力四轮驱动拖拉机 | 浙江中野农机装备有限公司 | 轮式拖拉机 | 704A | 功率:70马力;驱动方式:四轮驱动:是 ;最小使用比质量:38.16kg/kW; | 70马力四轮驱动轮式拖拉机；整机外廓尺寸(长×宽×高)：3320x1500x2370（安全架顶端）； 最小使用比质量38.16（kg/kw）; 标定功率：51.5kw | 51.5 | 购机补贴(通用类) | 2024-12-30 | 浙江省 | 评阅通过
4092 | 动力机械 | 拖拉机 | 轮式拖拉机 | 70-80马力四轮驱动拖拉机 | 浙拖奔野（宁波）拖拉机制造有限公司 | 轮式拖拉机 | 704-2 | 功率:70马力;驱动方式:四轮驱动:是 ;最小使用比质量:40.58kg/kW; | 发动机型号：4D32ZT33/704，发动机标定功率/转速：52kW/2400r/min，排放阶段：国三；起动方式：电启动；驱动型式：四轮驱动； 最小使用质量（kg）：2110（安全架）/ 2280（驾驶室）；最小使用比质量（kg/kw）：40.58（安全架）/ 43.85（驾驶室）。 | 52 | 购机补贴(通用类) | 2025-12-30 | 浙江省 | 评阅通过
4093 | 动力机械 | 拖拉机 | 轮式拖拉机 | 70-80马力四轮驱动拖拉机 | 中联农业机械股份有限公司 | 轮式拖拉机 | RD704 | 功率:70马力;驱动方式:四轮驱动:是 ;最小使用比质量:38.25kg/kW; | 功率：70马力；型式：四轮驱动；最小使用质量kg：1970；最小使用比质量（kg/kw）为38.25； | 51.5 | 购机补贴(通用类) | 2026-04-01 | 安徽省 | 评阅通过
4094 | 动力机械 | 拖拉机 | 轮式拖拉机 | 70-80马力四轮驱动拖拉机 | 中联农业机械股份有限公司 | 轮式拖拉机 | RK704 | 功率:70马力;驱动方式:四轮驱动:是 ;最小使用比质量:52.42kg/kW; | 功率：70马力；型式：四轮驱动；最小使用质量kg：2700；最小使用比质量（kg/kw）为52.42； | 51.5 | 购机补贴(通用类) | 2026-04-01 | 安徽省 | 评阅通过
4095 | 动力机械 | 拖拉机 | 轮式拖拉机 | 70-80马力四轮驱动拖拉机 | 中联农业机械股份有限公司 | 轮式拖拉机 | RK754 | 功率:75马力;驱动方式:四轮驱动:是 ;最小使用比质量:51.27kg/kW; | 功率：75马力；型式：四轮驱动；最小使用质量kg：2830；最小使用比质量（kg/kw）为51.27； | 55.2 | 购机补贴(通用类) | 2021-12-31 | 安徽省 | 评阅通过
4096 | 动力机械 | 拖拉机 | 轮式拖拉机 | 70-80马力四轮驱动拖拉机 | 中联农业机械股份有限公司 | 轮式拖拉机 | RK754-A | 功率:75马力;驱动方式:四轮驱动:是 ;最小使用比质量:48.91kg/kW; | 功率：75马力；型式：四轮驱动；最小使用质量kg：2700；最小使用比质量（kg/kw）为48.91； | 55.2 | 购机补贴(通用类) | 2021-12-31 | 安徽省 | 评阅通过
4097 | 动力机械 | 拖拉机 | 轮式拖拉机 | 70-80马力四轮驱动拖拉机 | 中联农业机械股份有限公司 | 轮式拖拉机 | RX704 | 功率:70马力;驱动方式:四轮驱动:是 ;最小使用比质量:60.19kg/kW; | 功率：70马力；型式：四轮驱动；最小使用质量kg：3100；最小使用比质量（kg/kw）为60.19； | 51.5 | 购机补贴(通用类) | 2022-12-31 | 安徽省 | 评阅通过
4098 | 动力机械 | 拖拉机 | 轮式拖拉机 | 70-80马力四轮驱动拖拉机 | 中联农业机械股份有限公司 | 轮式拖拉机 | RX704-A | 功率:70马力;驱动方式:四轮驱动:是 ;最小使用比质量:56.31kg/kW; | 功率：70马力；型式：四轮驱动；最小使用质量kg：2900；最小使用比质量（kg/kw）为56.31； | 51.5 | 购机补贴(通用类) | 2022-12-31 | 安徽省 | 评阅通过
4099 | 动力机械 | 拖拉机 | 轮式拖拉机 | 80-90马力四轮驱动拖拉机 | 安徽省传奇农业机械制造有限公司 | 轮式拖拉机 | 804 | 功率:80马力;驱动方式:四轮驱动:是 ;最小使用比质量:46.5kg/kW; | （平板）驱动方式：四轮驱动，外廓尺寸：3980*1810*2840，轴距：2075mm，最小使用质量：2735kg，标定功率：58.8kw，标定转速：2400r/min、（驾驶室）四轮驱动，外廓尺寸：3980*1810*2650，轴距：2075mm，最小使用质量：2830kg，标定功率：58.8kw，标定转速：2400r/min | 58.8 | 购机补贴(通用类) | 2026-04-01 | 安徽省 | 评阅通过
4100 | 动力机械 | 拖拉机 | 轮式拖拉机 | 80-90马力四轮驱动拖拉机 | 奔野优森拖拉机制造有限公司 | 轮式拖拉机 | BY804 | 功率:80马力;驱动方式:四轮驱动:是 ;最小使用比质量:41.01kg/kW; | 驱动型式：四轮驱动；外廓尺寸（长x宽x高及部位）(mm）：3850×1610×2500(安全架顶)，3900×1700×2600（驾驶室顶）；最小使用质量（kg）：2420（安全架），2460（驾驶室）；功率（kW）：59；最小使用比质量(kg/kW)：41.01（安全架），41.69（驾驶室）；PTO转速(r/min)：540/720； | 59 | 购机补贴(通用类) | 2025-12-30 | 浙江省 | 评阅通过
4101 | 动力机械 | 拖拉机 | 轮式拖拉机 | 80-90马力四轮驱动拖拉机 | 常州东风农机集团有限公司 | 轮式拖拉机 | DF804-9 | 功率:80马力;驱动方式:四轮驱动:是 ;最小使用比质量:48.47kg/kW; | 四轮驱动,液压转向,,安全架(驾驶室选装),梭形挡(爬行档选装),最小离地间隙390MM,最小使用质量3070KG,前进挡位数24F,倒退档位数8R,最小使用质量比48.47(kg/kw）,发动机与离合器为直联,电起动,发动机配常柴4G33V16-80G31C,玉柴YC4DK90-T303,潍柴WP2.3N | 58.8 | 购机补贴(通用类) | 2022-12-31 | 江苏省 | 评阅通过
4102 | 动力机械 | 拖拉机 | 轮式拖拉机 | 80-90马力四轮驱动拖拉机 | 道依茨法尔机械有限公司 | 轮式拖拉机 | CD804-1 | 功率:80马力;驱动方式:四轮驱动:是 ;最小使用比质量:46.10kg/kW; | 型式：四轮驱动；标定功率（kW）：59；最小使用质量（kg）：2870（驾驶室机型）、2720（安全架机型）；最小使用质量/配套发动机标定功率（kg/kw）:48.64（驾驶室机型）、46.10（安全架机型）；排放标准：第三阶段。 | 59 | 购机补贴(通用类) | 2022-12-31 | 山东省 | 评阅通过
4103 | 动力机械 | 拖拉机 | 轮式拖拉机 | 80-90马力四轮驱动拖拉机 | 道依茨法尔机械有限公司 | 轮式拖拉机 | CD804F | 功率:80马力;驱动方式:四轮驱动:是 ;最小使用比质量:39.15kg/kW; | 型式：四轮驱动；标定功率（kW）：59；最小使用质量（kg）：2310；最小使用质量/配套发动机标定功率（kg/kw）:39.15；排放标准：第三阶段。 | 59 | 购机补贴(通用类) | 2022-12-31 | 山东省 | 评阅通过
4104 | 动力机械 | 拖拉机 | 轮式拖拉机 | 80-90马力四轮驱动拖拉机 | 道依茨法尔机械有限公司 | 轮式拖拉机 | CD804S-1 | 功率:80马力;驱动方式:四轮驱动:是 ;最小使用比质量:46.10kg/kW; | 整机驱动型式：四驱；发动机标定功率（kW）：59；最小使用质量（kg）：2720（安全架）、2920（驾驶室）；最小使用质量/配套发动机标定功率（kg/kw）:46.10（安全架）、49.49（简易驾驶室）；排放标准：第三阶段。 | 59 | 购机补贴(通用类) | 2025-09-29 | 山东省 | 评阅通过
4105 | 动力机械 | 拖拉机 | 轮式拖拉机 | 80-90马力四轮驱动拖拉机 | 第一拖拉机股份有限公司 | 100马力以下轮式拖拉机 | MF804-6轮式拖拉机 | 功率:80马力;驱动方式:四轮驱动:是 ;最小使用比质量:41.16kg/kW; | 功率：58.8kW/80马力；驱动形式：四轮驱动；最小使用质量：2420kg（安全架）、2565kg（驾驶室），最小使用比质量：41.16kg/kW （安全架） | 58.8 | 购机补贴(通用类) | 2025-12-19 | 河南省 | 评阅通过
4106 | 动力机械 | 拖拉机 | 轮式拖拉机 | 80-90马力四轮驱动拖拉机 | 东弘沃丰（潍坊）农业机械有限公司 | 轮式拖拉机 | 804 | 功率:80马力;驱动方式:四轮驱动:是 ;最小使用比质量:47.46kg/kW; | 驱动型式：四轮驱动；外廓尺寸(长x宽x高及部位)(mm）：4020×1820×2660(安全架顶部)，4050×1780×2650（驾驶室顶部）；最小使用质量(kg)：2800（安全架），2850（驾驶室）；功率(kW)：59；最小使用比质量(kg/kW)：47.46（安全架），48.31（驾驶室）；PTO转速(r/min)：540/760； | 59 | 购机补贴(通用类) | 2026-04-01 | 山东省 | 评阅通过
4107 | 动力机械 | 拖拉机 | 轮式拖拉机 | 80-90马力四轮驱动拖拉机 | 丰疆智能科技研究院（常州）有限公司 | 轮式拖拉机 | FJ804 | 功率:80马力;驱动方式:四轮驱动:是 ;最小使用比质量:47.5kg/kW; | 整机型式：轮式；整机驱动型式：四驱；最小使用质量(kg）：2910（驾驶室）/2805(安全架）；最小使用比质量（kg/kw）：49.3（驾驶室）/47.5(安全架）。发动机生产企业：安徽全柴动力股份有限公司；发动机型号：4C6-80C31；结构型式：直列、直喷、四冲程增压柴油发动机；发动机进气方式：涡轮增压；气缸数：4缸；额定净功率：59KW;标定转速：2400r/min；排放标准：国家第三阶段非道路移动机械用柴油机排气污染物排放标准。 | 59 | 购机补贴(通用类) | 2025-03-30 | 江苏省 | 评阅通过
4108 | 动力机械 | 拖拉机 | 轮式拖拉机 | 80-90马力四轮驱动拖拉机 | 河北铠特农业机械有限公司 | 轮式拖拉机 | KTN804 | 功率:80马力;驱动方式:四轮驱动:是 ;最小使用比质量:41.10kg/kW; | 整机型式：轮式；整机机架型式：无架；整机驱动型式：四驱；整机用途：一般用途；整机外廓尺寸(长×宽×高及部位)：3770×1685×2520 (至安全架顶)mm；轴距或履带接地长：1975mm；常用轮距(前轮/后轮)或轨距：1290/1305mm；轮距(前轮/后轮)或轨距：1190、1290、1390/1205～1605mm；最小离地间隙及部位：430（后牵引座底部）mm；离合器壳体前端面至后驱动轴轴心线的水平距离：1162mm；变速箱齿轮副轴孔中心距：92mm；最小使用质量：2425kg；标准配重(前/后)：60/168kg；最小使用比质量：41.10kg/kW；挡位数（前进/倒退）：8/2；主变速挡位数：4+1；副变速挡位数：2；最高设计理论速度：31.93km/h；发动机型号：4D32ZT33/804；发发动机生产厂：浙江新柴股份有限公司；发动机标定功率：59kW；发动机额定净功率：59kW；发动机标定转速：2400r/min；驾驶员座椅型号：CYXF-1-252100；转向系转向机构型式：前轮转向；传动系箱体数量、变速箱（器）型式：箱体数量：2 个；主变速位置和换挡方式：主变速位置：在第2箱体中；轮胎型号(前轮/后轮)：8.3-24/14.9-30；轮胎数量(前轮/后轮)： 2/2 个；工作装置液压油泵型号：CBN-F320ZH；液压输出组数：2；工作装置安全阀全开压力：17.5±0.5MPa；动力输出轴花键数目：8；动力输出轴标准转速：540/720r/min；选装翻倾防护装置（驾驶室或安全框架）型号：KT904.45.002；选装翻倾防护装置（驾驶室或安全框架）型式：简易驾驶室；选装翻倾防护装置（驾驶室或安全框架）生产厂：潍坊逸邦工贸有限公司；选装翻倾防护装置整机外廓尺寸(长×宽×高及部位)：3920×1685×2650 (至驾驶室顶)mm；选装翻倾防护装置最小使用质量：2505kg；选装翻倾防护装置标准配重(前/后)：60/168kg；选装翻倾防护装置最小使用比质量：42.46kg/kW；选装副变速离合器壳体前端面至后驱动轴轴心线的水平距离：1162mm；选装副变速最小使用质量：2425（选装安全架）/2505（选装驾驶室）kg；选装副变速挡位数（前进/倒退）：8/8；选装副变速副变速挡位数：(1+1)×2；选装副变速最高设计理论速度：31.93km/h | 59 | 购机补贴(通用类) | 2026-06-29 | 河北省 | 评阅通过
4109 | 动力机械 | 拖拉机 | 轮式拖拉机 | 80-90马力四轮驱动拖拉机 | 湖北超能农业装备有限公司 | 轮式拖拉机 | SH804-B | 功率:80马力;驱动方式:四轮驱动:是 ;最小使用比质量:46.3kg/kW; | 型式：四轮驱动；外廓尺寸（长×宽×高）：3950mm×1850mm×2500mm、轴距：2050mm、轮距：950mm-1310mm/1000mm-1400mm、最小使用质量：2720kg、最小离地间隙：380mm、动力输出轴功率：≥50.15kW、发动机标定功率：59kW、发动机标定转速：2400r/min、档位数（前进/倒退/爬行）12/12/0、框架上最大提升力：≥14.2kN、排放阶段：国三 | 59 | 购机补贴(通用类) | 2023-12-31 | 湖北省 | 评阅通过
4110 | 动力机械 | 拖拉机 | 轮式拖拉机 | 80-90马力四轮驱动拖拉机 | 湖北超能农业装备有限公司 | 轮式拖拉机 | SH804-B2 | 功率:80马力;驱动方式:四轮驱动:是 ;最小使用比质量:42.5kg/kW; | 型式：四轮驱动；外廓尺寸（长×宽×高）：3550mm×1300mm×2400mm、轴距：1950mm、轮距：950mm-1310mm/1000mm-1375mm、最小使用质量：2500kg、最小离地间隙：280mm、动力输出轴功率：≥50.15kW、发动机标定功率：59kW、发动机标定转速：2400r/min、档位数（前进/倒退/爬行）12/12/0、框架上最大提升力：≥14.2kN、排放阶段：国三 | 59 | 购机补贴(通用类) | 2023-12-31 | 湖北省 | 评阅通过
4111 | 动力机械 | 拖拉机 | 轮式拖拉机 | 80-90马力四轮驱动拖拉机 | 华创机器人制造有限公司 | 轮式拖拉机 | 华创沃尔-804 | 功率:80马力;驱动方式:四轮驱动:是 ;最小使用比质量:42.37kg/kW; | 发动机标定功率：59kW,驱动方式;四轮驱动，整机最小使用质量：2500kg | 59 | 购机补贴(通用类) | 2021-12-31 | 山东省 | 评阅通过
4112 | 动力机械 | 拖拉机 | 轮式拖拉机 | 80-90马力四轮驱动拖拉机 | 江苏常发农业装备股份有限公司 | 轮式拖拉机 | CFD804 | 功率:80马力;驱动方式:四轮驱动:是 ;最小使用比质量:44.48kg/kW; | 型式：四轮驱动；外廓尺寸（长×宽×高）：3706mm×1820mm×2610mm（至安全架顶），选装2520mm（至驾驶室顶）；轴距：2164mm；轮距（前轮/后轮）：前轮1410-1710mm，后轮1300-1600mm；常用轮距（前轮/后轮）：1410mm/1400mm；轮距（前轮/后轮）调整方式：前轮有级调节、后轮有级调节，选装后轮无极调节；最小使用质量：2620kg（配安全架），2840kg（配驾驶室）；标准配重（前/后）：160kg/180kg；档位数(前进/倒退/爬行)：12/12/0；主变速档位数/副变速档位数/其他档位数：4/3/2；发动机与离合器联结方式：直联式；起动方式：电启动；翻倾防护装置：安全架,选装安全驾驶室；前照灯型号：CF450.48.121/CF450.48.122或GB48A；转向系型式：全液压转向；行车制动系型式：油浴、双片、盘式；驻车制动系型式：锁定踏板式、机械操作；前驱动桥型式：水田型；离合器型式：干式、单片、经常接合、双作用；传动系变速箱型式：（1+1）×（4×3）组成式；主/副变速箱换挡方式：啮合套换挡；轮胎型号：前轮8.3-24/后轮14.9-28，选装后轮14.9-24或14.9-30或12.4-28PR或11-32PR；配套动力型号：CF4C80T-Z,制造商：江苏常发农业装备股份有限公司，气缸数：4缸，标定功率：58.9kw，标定转速：2300r/min，排放标准：第三阶段。 | 58.9 | 购机补贴(通用类) | 2021-12-31 | 江苏省 | 评阅通过
4113 | 动力机械 | 拖拉机 | 轮式拖拉机 | 80-90马力四轮驱动拖拉机 | 江苏常发农业装备股份有限公司 | 轮式拖拉机 | CFD804-M | 功率:80马力;驱动方式:四轮驱动:是 ;最小使用比质量:41.2kg/kW; | 整机型式：轮式；整机机架型式：无架；整机驱动型式：四驱；外廓尺寸（长×宽×高）mm：4061×1831×2619（至安全架顶）；轴距mm：2001；轮距（前轮/后轮）mm：前轮1050、1178或1276、1320、1372、1416、1440、1484、1536、1580，后轮1050-1562或1218-1980；最小使用质量kg：2420；标准配重（前/后）kg：240/180；最小使用比质量kg/kw：41.2；档位数（前进/倒退）：16/16；主变速档位数：4；副变速档位数：2×（1+1）×2；发动机与离合器联结方式：直联式；翻倾防护装置：安全架；转向系型式：全液压转向；转向系转向操纵机构：方向盘；转向系转向机构型式：前轮转向；传动系箱体数量：2个；变速箱型式：机械平面组成式；主变速位置：在第2个箱体中；主变速换挡方式：机械有级档；副变速换挡方式：机械有级档；轮胎型号：前轮9.5-20或7.50-16或8.3-20或8.3-24，后轮14.9-28或11.2-28或12.4-28或12.4/11-28或11-32；轮胎数量：前轮2个/后轮2个；配套动力型号：CF3C80-T,制造商：江苏常发农业装备股份有限公司，气缸数：4缸，标定功率：58.8kw，标定转速：2600r/min，排放标准：第三阶段 | 58.8 | 购机补贴(通用类) | 2026-02-25 | 江苏省 | 评阅通过
4114 | 动力机械 | 拖拉机 | 轮式拖拉机 | 80-90马力四轮驱动拖拉机 | 江苏常发农业装备股份有限公司 | 轮式拖拉机 | CFE804 | 功率:80马力;驱动方式:四轮驱动:是 ;最小使用比质量:46.2kg/kW; | 整机型式：轮式；整机机架型式：无架；整机驱动型式：四驱；外廓尺寸（长×宽×高）mm：3706×1820×2610（至安全架顶）/3706×1820×2520（至驾驶室顶）；轴距mm：2115；轮距（前轮/后轮）mm：前轮1200、1300、1410、1430、1520、1540、1610、1630、1720、1740，后轮1050-1800；最小使用质量kg：2720（安全架）/3010（驾驶室）；标准配重（前/后）kg：160/180；最小使用比质量kg/kw：46.2（安全架）/51.1（驾驶室）；档位数（前进/倒退）：12/12；主变速档位数：4；副变速档位数：3×（1+1）；发动机与离合器联结方式：直联式；翻倾防护装置：安全架/简易驾驶室；转向系型式：全液压转向；转向系转向操纵机构：方向盘；转向系转向机构型式：前轮转向；传动系箱体数量：2个；变速箱型式：机械平面组成式；主变速位置：在第1个箱体中；主变速换挡方式：机械有级档；副变速换挡方式：机械有级档；轮胎型号：前轮9.5-24或8.3-20或9.5-20或8.3-24，后轮14.9-30或12.4-28或14.9-24或12.4/11-28或14.9-28或11-32或12.4-32；轮胎数量：前轮2个/后轮2个；配套动力型号：CF4C80T-Z,制造商：江苏常发农业装备股份有限公司，气缸数：4缸，标定功率：58.9kw，标定转速：2300r/min，排放标准：第三阶段。 | 58.9 | 购机补贴(通用类) | 2026-01-28 | 江苏省 | 评阅通过
4115 | 动力机械 | 拖拉机 | 轮式拖拉机 | 80-90马力四轮驱动拖拉机 | 江苏常发农业装备股份有限公司 | 轮式拖拉机 | CFF804 | 功率:80马力;驱动方式:四轮驱动:是 ;最小使用比质量:51.7kg/kW; | 整机型式：轮式；整机机架型式：无架；整机驱动型式：四驱；外廓尺寸（长×宽×高）mm：4325×1970×2891；轴距mm：2135；轮距（前轮/后轮）mm：前轮1550，后轮1315、1425、1540、1685、1700、1810、1920；最小使用质量kg：3050；标准配重（前/后）kg：300/540；最小使用比质量kg/kw：51.7；档位数（前进/倒退/爬行）：12/12/24；主变速档位数：4；副变速档位数：3×（1+1）×2；发动机与离合器联结方式：直联式；翻倾防护装置：安全框架；转向系型式：全液压转向；转向系转向操纵机构：方向盘；转向系转向机构型式：前轮转向；变速箱型式：机械平面组成式；主变速换挡方式：机械有级档；副变速换挡方式：机械有级档；轮胎型号：前轮11.2-24，后轮16.9-30；轮胎数量：前轮2个/后轮2个；配套动力型号：CF4C80T-Z,制造商：江苏常发农业装备股份有限公司，气缸数：4缸，标定功率：58.9kw，标定转速：2300r/min，排放标准：第三阶段；选配YC4A95-T310,制造商：广西玉柴机器股份有限公司，气缸数：4缸，标定功率：59kw，标定转速：2300r/min，排放标准：第三阶段 | 59 | 购机补贴(通用类) | 2024-12-30 | 江苏省 | 评阅通过
4116 | 动力机械 | 拖拉机 | 轮式拖拉机 | 80-90马力四轮驱动拖拉机 | 江苏常发农业装备股份有限公司 | 轮式拖拉机 | CFF804-J | 功率:80马力;驱动方式:四轮驱动:是 ;最小使用比质量:55.6kg/kW; | 整机型式：轮式；整机机架型式：无架；整机驱动型式：四驱；外廓尺寸（长×宽×高）mm：4325×1970×2668；轴距mm：2135；轮距（前轮/后轮）mm：前轮1550，后轮1315、1425、1540、1685、1700、1810、1920；最小使用质量kg：3280；标准配重（前/后）kg：300/540；最小使用比质量kg/kw：55.6；档位数（前进/倒退）：12/12；主变速档位数：4；副变速档位数：3×（1+1）；发动机与离合器联结方式：直联式；翻倾防护装置：简易驾驶室；转向系型式：全液压转向；转向系转向操纵机构：方向盘；转向系转向机构型式：前轮转向；变速箱型式：机械平面组成式；主变速换挡方式：机械有级档；副变速换挡方式：机械有级档；轮胎型号：前轮11.2-24，后轮16.9-30；轮胎数量：前轮2个/后轮2个；配套动力型号：CF4C80T-Z,制造商：江苏常发农业装备股份有限公司，气缸数：4缸，标定功率：58.9kw，标定转速：2300r/min，排放标准：第三阶段；选配YC4A95-T310,制造商：广西玉柴机器股份有限公司，气缸数：4缸，标定功率：59kw，标定转速：2300r/min，排放标准：第三阶段 | 59 | 购机补贴(通用类) | 2024-12-30 | 江苏省 | 评阅通过
4117 | 动力机械 | 拖拉机 | 轮式拖拉机 | 80-90马力四轮驱动拖拉机 | 金世纪（江苏）智能科技有限公司 | 轮式拖拉机 | DMC804-1 | 功率:80马力;驱动方式:四轮驱动:是 ;最小使用比质量:45.76kg/kW; | 1.标准配置：整机型号：DMC804-1，名称：轮式拖拉机，外廓尺寸：3650×1750×2750（安全架）/3650×1750×2650（驾驶室），轴距：1950mm,常用轮距：1270/1350mm,最小使用质量：2700（安全架）/2870（驾驶室），K值：33.75kg/hp（安全架）/35.87kg/hp（驾驶室）；2.技术参数：型式：轮式，驱动型式：四驱3.发动机信息：发动机型号：4C6-80C32，标定功率：59kw，标定转速：2400r/min，气缸数：4缸，生产厂：安徽全柴动力股份有限公司，排放阶段：第三阶段 | 59 | 购机补贴(通用类) | 2026-06-06 | 江苏省 | 评阅通过
4118 | 动力机械 | 拖拉机 | 轮式拖拉机 | 80-90马力四轮驱动拖拉机 | 久保田农业机械（苏州）有限公司 | 轮式拖拉机 | KUBOTA-M854K | 功率:85.272马力;驱动方式:四轮驱动:是 ;最小使用比质量:48.8 kg/kW; | 功率：64kW ,62.7kW；驱动方式：四轮驱动轮式拖拉机 | 64 | 购机补贴(通用类) | 2021-12-31 | 江苏省 | 评阅通过
4119 | 动力机械 | 拖拉机 | 轮式拖拉机 | 80-90马力四轮驱动拖拉机 | 久保田农业机械（苏州）有限公司 | 轮式拖拉机 | KUBOTA-M854KQ | 功率:85.272马力;驱动方式:四轮驱动:是 ;最小使用比质量:52.0 kg/kW; | 功率：64kW ,62.7kW；驱动方式：四轮驱动轮式拖拉机 | 64 | 购机补贴(通用类) | 2021-12-31 | 江苏省 | 评阅通过
4120 | 动力机械 | 拖拉机 | 轮式拖拉机 | 80-90马力四轮驱动拖拉机 | 久保田农业机械（苏州）有限公司 | 轮式拖拉机 | M854-KQS | 功率:85.272马力;驱动方式:四轮驱动:是 ;最小使用比质量:53.8kg/kW; | 功率：62.7kW；驱动方式：四轮驱动轮式拖拉机 | 62.7 | 购机补贴(通用类) | 2022-12-31 | 江苏省 | 评阅通过
4121 | 动力机械 | 拖拉机 | 轮式拖拉机 | 80-90马力四轮驱动拖拉机 | 久保田农业机械（苏州）有限公司 | 轮式拖拉机 | M854-KS | 功率:85.272马力;驱动方式:四轮驱动:是 ;最小使用比质量:50.2 kg/kW; | 功率：62.7kW；驱动方式：四轮驱动轮式拖拉机 | 62.7 | 购机补贴(通用类) | 2022-12-31 | 江苏省 | 评阅通过
4122 | 动力机械 | 拖拉机 | 轮式拖拉机 | 80-90马力四轮驱动拖拉机 | 凯斯纽荷兰工业（哈尔滨）机械有限公司 | 轮式拖拉机 | T854F | 功率:85马力;驱动方式:四轮驱动:是 ;最小使用比质量:46.19kg/kW; | 外廓尺寸(长×宽×高)：3914×1507×2223mm；轴距：2348mm；常用轮距(前轮/后轮)或轨距：1225/1137mm；轮距(前轮/后轮)调整方式：有级/有级；最小使用质量：2910kg；标准配重(前/后)：150/0kg；档位数(前进/倒退/爬行)：16/16/0；主变速档位数*副变速档位数/其他档位数：4/4/2；发动机与离合器联接方式：直联；起动方式：电启动；翻倾防护装置（驾驶室或安全框架）：驾驶室；前照灯型号：05.1275；转向系型式：静液压转向；行车制动系型式：液压助力制动；驻车制动系型式：机械制动；前驱动桥型式：旱地型；离合器型式：干式独立操纵离合器；动力输出轴离合器型式：普通干式离合器；传动系变速箱型式：16X16挂接式；主变速箱换档方式：同步器；副变速箱换档方式：同步器； | 63 | 购机补贴(通用类) | 2022-12-31 | 黑龙江 | 评阅通过
4123 | 动力机械 | 拖拉机 | 轮式拖拉机 | 80-90马力四轮驱动拖拉机 | 乐星农业装备（青岛）有限公司 | 轮式拖拉机 | LS804 | 功率:80马力;驱动方式:四轮驱动:是 ;最小使用比质量:56.12kg/kW; | 外廓尺寸((长×宽×高)：4430×1990×2575mm；轴距或履带接地长：2250mm；常用轮距(前轮/后轮)或轨距：1602-1792/1532-1832；轮距(前轮/后轮)调整方式：辐板调节；最小使用质量：3300； | 58.8 | 购机补贴(通用类) | 2024-12-30 | 山东省 | 评阅通过
4124 | 动力机械 | 拖拉机 | 轮式拖拉机 | 80-90马力四轮驱动拖拉机 | 乐星农业装备（青岛）有限公司 | 轮式拖拉机 | LS804-1 | 功率:80马力;驱动方式:四轮驱动:是 ;最小使用比质量:52.5kg/kW; | 型式：四轮驱动；用途：一般农用型；外廓尺寸((长×宽×高)：4430×1990×2620mm；轴距或履带接地长：2345mm；常用轮距(前轮/后轮)或轨距：1602-1792/1532-1832；轮距(前轮/后轮)调整方式：辐板调节；最小使用质量：3087； | 58.8 | 购机补贴(通用类) | 2024-12-30 | 山东省 | 评阅通过
4125 | 动力机械 | 拖拉机 | 轮式拖拉机 | 80-90马力四轮驱动拖拉机 | 乐星农业装备（青岛）有限公司 | 轮式拖拉机 | LSV804 | 功率:80马力;驱动方式:四轮驱动:是 ;最小使用比质量:55.78kg/kW; | 型式：四轮驱动；用途：一般农用型；廓尺寸((长×宽×高)：4367×1978×2590mm；轴距或履带接地长：2345mm；常用轮距(前轮/后轮)或轨距：1630-1818/1545-1701；轮距(前轮/后轮)调整方式：辐板调节；最小使用质量：3180； | 58.8 | 购机补贴(通用类) | 2024-12-30 | 山东省 | 评阅通过
4126 | 动力机械 | 拖拉机 | 轮式拖拉机 | 80-90马力四轮驱动拖拉机 | 乐星农业装备（青岛）有限公司 | 轮式拖拉机 | LSV804-1 | 功率:80马力;驱动方式:四轮驱动:是 ;最小使用比质量:48.98kg/kW; | 型式：四轮驱动；用途：一般农用型；型式:4×4四轮驱动;用途:一般农用;外廓尺寸(长×宽×高):4370×1980×2830mm;轴距:2345mm;轮距(前轮/后轮):1612-1812/1500-1701;最小离地间隙(前桥):440mm;最小使用质量:2880KG;前/后轴质量:1200/1680KG;最大配重(前/后):160/0KG;档位数(前进/后退):12/4;功率:58.8kw. | 58.8 | 购机补贴(通用类) | 2021-12-31 | 山东省 | 评阅通过
4127 | 动力机械 | 拖拉机 | 轮式拖拉机 | 80-90马力四轮驱动拖拉机 | 连云港迈恩农业机械有限公司 | 轮式拖拉机 | ME804 | 功率:80马力;驱动方式:四轮驱动:是 ;最小使用比质量:45.92kg/kW; | 标定功率：58.8kw，驱动型式：四轮驱动。最小使用比质量（kg/kw）：48.98（四柱驾驶室），49.49（六柱驾驶室），45.92（安全架） | 58.8 | 购机补贴(通用类) | 2025-05-28 | 江苏省 | 评阅通过
4128 | 动力机械 | 拖拉机 | 轮式拖拉机 | 80-90马力四轮驱动拖拉机 | 连云港迈恩农业机械有限公司 | 轮式拖拉机 | ME804-N | 功率:80马力;驱动方式:四轮驱动:是 ;最小使用比质量:42.86kg/kW; | 标定功率：58.8kw，驱动型式：四轮驱动。最小使用比质量（kg/kw）：42.86（四柱驾驶室），43.03（六柱驾驶室）。（选装安全框架不参与归档） | 58.8 | 购机补贴(通用类) | 2025-05-28 | 江苏省 | 评阅通过
4129 | 动力机械 | 拖拉机 | 轮式拖拉机 | 80-90马力四轮驱动拖拉机 | 洛阳丰收农业机械装备有限公司 | 轮式拖拉机 | 芬美得-804 | 功率:80马力;驱动方式:四轮驱动:是 ;最小使用比质量:45.76kg/kW; | 发动机标定功率：59kW；驱动方式：四轮驱动；外廓尺寸（mm）长×宽×高：（安全架）3940×1910×2800；轴距：2020（mm）；最小使用质量：（安全架）2700kg；排放阶段：第三阶段 | 59 | 购机补贴(通用类) | 2024-04-10 | 河南省 | 评阅通过
4130 | 动力机械 | 拖拉机 | 轮式拖拉机 | 80-90马力四轮驱动拖拉机 | 洛阳福格森机械装备有限公司 | 轮式拖拉机 | 博马-X804 | 功率:80马力;驱动方式:四轮驱动:是 ;最小使用比质量:40.85/42.37kg/kW; | 80马力轮式拖拉机；发动机标定功率：59kW；驱动方式：四轮驱动；排放阶段：国家第三排放阶段；最小使用质量（kg）:2500（驾驶室）、2410(安全架）；博马-X804架最小使用质量变更描述：1.机罩发生变化；2.牵引拖挂发生变化。 | 59 | 购机补贴(通用类) | 2023-12-31 | 河南省 | 评阅通过
4131 | 动力机械 | 拖拉机 | 轮式拖拉机 | 80-90马力四轮驱动拖拉机 | 洛阳汇四海机器人科技有限公司 | 轮式拖拉机 | 804 | 功率:80马力;驱动方式:四轮驱动:是 ;最小使用比质量:44.64kg/kW; | 整机型式：轮式、4×4四轮驱动；发动机标定功率kW：58.8；外廓尺寸mm（长×宽×高）：3850×1640×2800；轴距mm：1980；常用轮距mm（前轮/后轮）：1260/1340；轮距mm（前轮/后轮）：1260/1200-1400;轮距（前轮/后轮）调整方式：不可调/无级可调；最小使用质量kg：2625；标准配重kg(前/后)：220/100；最小使用比质量kg/kW：44.64；挡位数(前进/倒退/爬行)：8/2/0；主变速挡位数/副变速挡位数/其他挡位数：（4＋1）/2/0；发动机与离合器联接方式：直联式；起动方式：电起动；翻倾防护装置（驾驶室或安全框架）型式：两柱式；前照灯型号：SZ550.48.030A/031A；转向系型式：全液压前轮转向；行车制动系型式：蹄式；驻车制动系型式：蹄式；离合器型式：干式、单作用；传动系变速箱型式：（4＋1）×2机械组成式；主变速箱换档方式：啮合套；副变速箱换档方式：啮合套；轮胎型号(前轮/后轮)：8.3-20/12.4-32 | 58.8 | 购机补贴(通用类) | 2026-04-01 | 河南省 | 评阅通过
4132 | 动力机械 | 拖拉机 | 轮式拖拉机 | 80-90马力四轮驱动拖拉机 | 洛阳矿耕机械设备有限公司 | 轮式拖拉机 | B804 | 功率:80马力;驱动方式:四轮驱动:是 ;最小使用比质量:48kg/kW; | 功率：58.8KW；驱动方式：四轮驱动；全液压转向；4×3×(1+1)机械平面组成式变速箱； | 58.8 | 购机补贴(通用类) | 2025-09-29 | 河南省 | 评阅通过
4133 | 动力机械 | 拖拉机 | 轮式拖拉机 | 80-90马力四轮驱动拖拉机 | 洛阳市宏宣机械制造有限公司 | 轮式拖拉机 | 804 | 功率:80马力;驱动方式:四轮驱动:是 ;最小使用比质量:48.05/ 46.36kg/kW; | 驱动方式：四轮驱动；发动机标定功率（kW）：59.0；整机外廓尺寸(长×宽×高)（mm）：3930×1840×2650（至空滤顶）（驾驶室），3930×1840×2650（至安全架）；整机轴距（mm）：2110；整机最小使用质量（kg）：2835（驾驶室）、2735（安全架）。 | 59.0 | 购机补贴(通用类) | 2022-12-31 | 河南省 | 评阅通过
4134 | 动力机械 | 拖拉机 | 轮式拖拉机 | 80-90马力四轮驱动拖拉机 | 宁波奔野智惠拖拉机制造有限公司 | 轮式拖拉机 | BY804 | 功率:80马力;驱动方式:四轮驱动:是 ;最小使用比质量:40.84kg/kW; | 驱动型式：四轮驱动；外廓尺寸（长x宽x高及部位）(mm）：3850×1610×2480(安全架顶)，3900×1700×2600（驾驶室顶）；最小使用质量（kg）：2410（安全架）,，2460（驾驶室）；功率（kW）：59；最小使用比质量(kg/kW)：40.84（安全架）,41.69（驾驶室）；PTO转速(r/min)：540/720； | 59 | 购机补贴(通用类) | 2025-12-30 | 浙江宁波 | 评阅通过
4135 | 动力机械 | 拖拉机 | 轮式拖拉机 | 80-90马力四轮驱动拖拉机 | 宁波奔野重工股份有限公司 | 轮式拖拉机 | 804 | 功率:80马力;驱动方式:四轮驱动:是 ;最小使用比质量:42.01kg/kW; | 发动机型号：SD4BMU；发动机标定功率/转速：58.8 kW/2400r/min；排放阶段：国三；起动方式：电启动；驱动型式：四轮驱动 最小使用质量：2470（安全架）/2780（驾驶室）kg；最小使用比质量（kg/kw）：42.01（安全架）/ 47.28（驾驶室）。 | 58.8 | 购机补贴(通用类) | 2026-04-01 | 浙江省 | 评阅通过
4136 | 动力机械 | 拖拉机 | 轮式拖拉机 | 80-90马力四轮驱动拖拉机 | 宁波宁奔奔野农业机械有限公司 | 轮式拖拉机 | 804-3 | 功率:80马力;驱动方式:四轮驱动:是 ;最小使用比质量:41.19kg/kW; | 80马力四轮驱动轮式拖拉机；整机外廓尺寸(长×宽×高)：3505x1670x2440（安全架顶端）3505x1670x2660（驾驶室顶端）； 最小使用比质量41.19（安全架）44.07(驾驶室); 标定功率：59kw | 59 | 购机补贴(通用类) | 2024-12-30 | 浙江省 | 评阅通过
4137 | 动力机械 | 拖拉机 | 轮式拖拉机 | 80-90马力四轮驱动拖拉机 | 青州市铭科农业机械有限公司 | 轮式拖拉机 | MKE804 | 功率:80马力;驱动方式:四轮驱动:是 ;最小使用比质量:41.33/42.69kg/kW; | 功率:58.8kW（80马力）；驱动方式:四轮驱动；最小使用质量：2430kg（安全框架），2510kg（简易驾驶室）；最小使用比质量41.33kg/kW（安全框架）、42.69kg/kW（简易驾驶室）。 | 58.8 | 购机补贴(通用类) | 2026-06-29 | 山东省 | 评阅通过
4138 | 动力机械 | 拖拉机 | 轮式拖拉机 | 80-90马力四轮驱动拖拉机 | 青州市铭科农业机械有限公司 | 轮式拖拉机 | MKF804 | 功率:80马力;驱动方式:四轮驱动:是 ;最小使用比质量:44.49/44.92kg/kW; | 功率:59kW（80马力）；驱动方式:四轮驱动；最小使用质量：2625kg（安全框架），2650kg（简易驾驶室）；最小使用比质量44.49kg/kW（安全框架）、44.92kg/kW（简易驾驶室）。 | 59 | 购机补贴(通用类) | 2026-06-29 | 山东省 | 评阅通过
4139 | 动力机械 | 拖拉机 | 轮式拖拉机 | 80-90马力四轮驱动拖拉机 | 山东巴博斯重工有限公司 | 轮式拖拉机 | 804-B | 功率:80马力;驱动方式:四轮驱动:是 ;最小使用比质量:42.18kg/kW; | 驱动方式:四轮驱动；整机外廓尺寸(长×宽×高及部位)：3800×1860×2830(驾驶室顶部）；最小使用质量:2480kg；最小使用比质量:42.18kg/kW；配套动力型号：YN4EZ080-30CR；制造商：昆明云内动力股份有限公司；气缸数：4；标定功率(kW)：58.8；标定转速（r/min）：2400;排放标准：第三阶段 | 58.8 | 购机补贴(通用类) | 2026-06-29 | 山东省 | 评阅通过
4140 | 动力机械 | 拖拉机 | 轮式拖拉机 | 80-90马力四轮驱动拖拉机 | 山东川国机械制造有限公司 | 轮式拖拉机 | TB804 | 功率:80马力;驱动方式:四轮驱动:是 ;最小使用比质量:47.8/47.7kg/kW; | 外廓尺寸(长×宽×高)：驾驶室机型4180×1820×2725mm、安全框架机型4180×1820×2695mm；轴距：2080mm；常用轮距(前轮/后轮)mm：1420/1485；发动机功率：58.8kW（80马力），达到国家第三阶段排放标准；驱动方式：四轮驱动；驾驶室机型最小使用质量：2810kg,最小使用质量比（kg/kW）：47.8；安全架机型最小使用质量：2805kg,最小使用质量比（kg/kW）：47.7。 | 58.8 | 购机补贴(通用类) | 2024-09-29 | 山东省 | 评阅通过
4141 | 动力机械 | 拖拉机 | 轮式拖拉机 | 80-90马力四轮驱动拖拉机 | 山东川国机械制造有限公司 | 轮式拖拉机 | TB804-T | 功率:80马力;驱动方式:四轮驱动:是 ;最小使用比质量:46.44kg/kW; | 外廓尺寸(长×宽×高)：4180×1820×2725mm；轴距：2060mm；常用轮距(前轮/后轮)mm：1420/1485；发动机功率：59kW（80马力），达到国家第三阶段排放标准；驱动方式：四轮驱动；最小使用质量：2740kg；最小使用质量比：46.44kg/kW。 | 59 | 购机补贴(通用类) | 2026-04-01 | 山东省 | 评阅通过
4142 | 动力机械 | 拖拉机 | 轮式拖拉机 | 80-90马力四轮驱动拖拉机 | 山东迪拖农业装备有限公司 | 轮式拖拉机 | 迪拖804 | 功率:80马力;驱动方式:四轮驱动:是 ;最小使用比质量:47.37kg/kW; | 功率：80马力；驱动形式：四轮驱动；外廓尺寸(长×宽×高)：4100（至前配重）×1865（常用轮距）×2625(至消音器顶)；轴距或履带接地长：2150；常用轮距(前轮/后轮)或轨距：1300/1450；轮距(前轮/后轮)调整方式：前轮有级可调/后轮无级可调；最小使用质量：2795kg；最小使用比质量(kg/kW)：47.37；配套动力型号：4TD80；制造商：山东华源莱动内燃机有限公司；气缸数：4标定功率(kW)：58.8；标定转速（r/min）：2400；排放标准：第3阶段。选配一：配套动力型号：4C6-80U32；制造商：安徽全柴动力股份有限公司；气缸数：4标定功率(kW)：59；标定转速（r/min）：2400；排放标准：第3阶段；选配二…：配套动力型号：4D32ZT32/804；制造商：浙江新柴股份有限公司；气缸数：4标定功率(kW)：59；标定转速（r/min）：2400；排放标准：第3阶段； | 59 | 购机补贴(通用类) | 2022-12-31 | 山东省 | 评阅通过
4143 | 动力机械 | 拖拉机 | 轮式拖拉机 | 80-90马力四轮驱动拖拉机 | 山东迪沃重工有限公司 | 轮式拖拉机 | 804-N | 功率:80马力;驱动方式:四轮驱动:是 ;最小使用比质量:43.79kg/kW; | 驱动型式：四轮驱动；外廓尺寸（长x宽x高及部位）(mm）：3900×1645×2400(安全架顶)，3800×1650×2630（驾驶室顶）；最小使用质量（kg）：2575（安全架），2590（驾驶室）；功率（kW）：58.8；最小使用比质量(kg/kW)：43.79（安全架）,44.13（驾驶室）；PTO转速(r/min)：540/720； | 58.8 | 购机补贴(通用类) | 2026-04-01 | 山东省 | 评阅通过
4144 | 动力机械 | 拖拉机 | 轮式拖拉机 | 80-90马力四轮驱动拖拉机 | 山东东汽农业装备有限公司 | 轮式拖拉机 | DQ804-AD | 功率:80马力;驱动方式:四轮驱动:是 ;最小使用比质量:44.92/48.31kg/kW; | 外廓尺寸(长×宽×高)：4200×1780×2680（安全架顶部）4200×1780×2860（滤清器顶部）mm；轴距： 2060 mm；轮距（前轮/后轮）： 1300、1400/1300、1400、1500 mm；轮距(前轮/后轮)调整方式：有级调整/有级调整；最小离地间隙：400mm；最小使用质量: 2650（安全架）、2850（驾驶室） kg；挡位数(前进/倒退/爬行)：12/12/0；标准配重(前/后)： 108/120 kg；发动机与离合器联接方式：直联；功率：59kW；驱动方式：四轮驱动 | 59 | 购机补贴(通用类) | 2025-12-30 | 山东省 | 评阅通过
4145 | 动力机械 | 拖拉机 | 轮式拖拉机 | 80-90马力四轮驱动拖拉机 | 山东谷禾农业装备有限公司 | 轮式拖拉机 | M804 | 功率:80马力;驱动方式:四轮驱动:是 ;最小使用比质量:44.0kg/kW; | 标定功率:59kW(80马力）；驱动方式:四轮驱动；最小使用比质量：44.0kg/kW；外廓尺寸(长×宽×高及部位)：4070×1820×2720mm（驾驶室顶端）；轴距：2080mm；标准配重：70kg/164kg；挡位数(前进/倒退)：12/12；轮胎型号(前轮/后轮)：8.3-24/11-32。 | 59 | 购机补贴(通用类) | 2025-09-29 | 山东省 | 评阅通过
4146 | 动力机械 | 拖拉机 | 轮式拖拉机 | 80-90马力四轮驱动拖拉机 | 山东悍沃农业装备有限公司 | 轮式拖拉机 | 804-C | 功率:80马力;驱动方式:四轮驱动:是 ;最小使用比质量:46.61/44.07kg/kW; | 整机外廓尺寸（长×宽×高）：4000×1900×2700mm（驾驶室顶部或安全架顶部）；整机型式：4×4四轮驱动；轴距：2020mm；轮距（前轮/后轮）：1270、1370、1550mm/1300-1600mm；标准配重：前88kg/后60kg；发动机标定功率：59kW；轮胎型号：前轮9.5-24/后轮14.9-30；最小使用质量：2750kg（驾驶室）/2600kg（安全架）；挡位数（前进/倒退）：12/12。 | 59 | 购机补贴(通用类) | 2025-02-27 | 山东省 | 评阅通过
4147 | 动力机械 | 拖拉机 | 轮式拖拉机 | 80-90马力四轮驱动拖拉机 | 山东悍沃农业装备有限公司 | 轮式拖拉机 | 804-N | 功率:80马力;驱动方式:四轮驱动:是 ;最小使用比质量:40.68kg/kW; | 整机外廓尺寸（长×宽×高）：3750×1620×2800mm（驾驶室顶部）；整机型式：4×4四轮驱动；轴距：2010mm；轮距（前轮/后轮）：1145、1245mm/1100-1350mm；标准配重：前90kg/后50kg；发动机标定功率：59kW；轮胎型号：前轮9.5-24/后轮14.9-30；最小使用质量：2400kg（驾驶室）；挡位数（前进/倒退）：8/2（选装梭式挡8/8）。 | 59 | 购机补贴(通用类) | 2025-02-27 | 山东省 | 评阅通过
4148 | 动力机械 | 拖拉机 | 轮式拖拉机 | 80-90马力四轮驱动拖拉机 | 山东航舵智能装备有限公司 | 轮式拖拉机 | 804-A | 功率:80马力;驱动方式:四轮驱动:是 ;最小使用比质量:40.99kg/kW; | 整机型式：轮式；整机机架型式:无架;整机驱动型式:四驱;整机用途:一般用途;整机外廓尺寸(长×宽×高及部位):3800×1650×2500mm(安全架顶部);轴距或履带接地长:1980mm;常用轮距(前轮/后轮)或轨距:1300/1300mm;轮距(前轮/后轮)或轨距:1200、1300、1400/1200、1300、1400mm;最小离地间隙及部位410mm（后牵引架底部）;离合器壳体前端面至后驱动轴轴心线的水平距离:1150mm;变速箱齿轮副轴孔中心距:92mm;最小使用质量:2410kg;标准配重(前/后):60kg/60kg;最小使用比质量：40.99kg/kw;挡位数（前进/倒退）:8/2;主变速挡位数:4+1;副变速挡位数:2;最高设计理论速度:30.69km/h;发动机与主离合器联接方式:直联;翻倾防护装置（驾驶室或安全框架）型号:1004A.46.001;翻倾防护装置（驾驶室或安全框架）型式:安全框架;翻倾防护装置（驾驶室或安全框架）生产厂:潍坊中远重工科技有限公司；发动机型号：YN4EZ080-30CR；发动机结构型式：立式、直列、四冲程；发动机生产厂：昆明云内动力股份有限公司；发动机进气方式：自吸；发动机气缸数：4；发动机标定功率：58.8kW；发动机额定净功率：58.8kW；发动机标定转速：2400r/min；发动机冷却方式：水冷；排放阶段：第三阶段;空气滤清器型号:YLQ400C1;空气滤清器型式:干式;排气管消声腔外形尺寸（长×宽×厚或直径×长）Φ120×660mm;排气管消声腔质量:7.5kg;驾驶员座椅型号:SMT-CS06-1;驾驶员座椅生产厂:潍坊舒美特机械有限公司;安全带型号:DC-1000-006;安全带生产厂:常州市东晨车辆部件有限公司;转向系型式:全液压;转向系转向操纵机构:方向盘;转向系转向机构型式:前轮转向;传动系箱体数量、变速箱（器）型式:箱体数量：2个、机械平面组成式；主变速位置和换挡方式：在第1箱体中、机械有级挡；副变速换挡方式：机械有级挡；轮胎型号(前轮/后轮)：8.3-24/11-32；轮胎数量(前轮/后轮)：2/2个；液压悬挂系统型式：分置式；悬挂装置型式：后置三点悬挂；悬挂装置类别：2类；工作装置液压油泵型号：CBN-G325；液压输出组数：2组；工作装置安全阀全开压力：18.0±0.5MPa；动力输出轴花 | 58.8 | 购机补贴(通用类) | 2025-09-29 | 山东省 | 评阅通过
4149 | 动力机械 | 拖拉机 | 轮式拖拉机 | 80-90马力四轮驱动拖拉机 | 山东俊驰农业装备有限公司 | 轮式拖拉机 | JC804-A | 功率:80马力;驱动方式:四轮驱动:是 ;最小使用比质量:42.4kg/kW; | 马力：80马力；驱动方式：四轮驱动；发动机型号：4D32ZT33/804；发动机功率：59kW；发动机标定转速：2400r/min；排放阶段：国三；最小使用质量：2500kg；最小使用比质量：42.4kg/kW | 59 | 购机补贴(通用类) | 2026-03-15 | 山东省 | 评阅通过
4150 | 动力机械 | 拖拉机 | 轮式拖拉机 | 80-90马力四轮驱动拖拉机 | 山东骏田农业装备有限公司 | 轮式拖拉机 | 804-N | 功率:80马力;驱动方式:四轮驱动:是 ;最小使用比质量:42.9kg/kW; | 机型：804-N 马力数值：80 马力 驱动方式：4轮驱动 整机外形mm（长*宽*高）：3780*1615*2360（安全架）/3780*1615*2860（驾驶室） 常用轮距mm:1100/1150 轴距mm：1960 最小使用质量kg：2520 (安全架)2670（驾驶室） 发动机型号：YN4EZ080-30CR 发动机厂家：昆明云内动力股份有限公司 发动机功率：58.8KW 发动机转速：2400r/min 排放阶段：国三 | 58.8 | 购机补贴(通用类) | 2025-09-29 | 山东省 | 评阅通过
4151 | 动力机械 | 拖拉机 | 轮式拖拉机 | 80-90马力四轮驱动拖拉机 | 山东凯斯法尔农业装备有限公司 | 轮式拖拉机 | DR804-K | 功率:80马力;驱动方式:四轮驱动:是 ;最小使用比质量:39.15kg/kW; | 驱动方式：四驱，功率：59KW,外廓尺寸(长×宽×高) 3890 mm×1640 mm×2700 mm（驾驶室顶端）驾驶室 ；轴距： 1980 mm； 常用轮距(前轮/后轮)或轨距 1300mm/1300mm ； 轮距(前轮/后轮)或轨距 1200mm、1300mm/ 1200mm、1300mm； 最小离地间隙及部位 :395mm/前桥底部； 变速箱前端面至后驱动轴轴心线的水平距离：1163mm 变速箱齿轮副轴孔中心距：92mm 最小使用质量：2405kg；标准配重(前/后)：150kg/130kg；最小使用比质量：40.76kg/kw； 挡位数(前进/倒退/其他)：8/2/0； | 59 | 购机补贴(通用类) | 2025-02-27 | 山东省 | 评阅通过
4152 | 动力机械 | 拖拉机 | 轮式拖拉机 | 80-90马力四轮驱动拖拉机 | 山东凯斯法尔农业装备有限公司 | 轮式拖拉机 | DR804-Q | 功率:80马力;驱动方式:四轮驱动:是 ;最小使用比质量:41.69kg/kW; | 驱动方式 ：四驱，功率：59KW，整机外廓尺寸(长×宽×高及部位)：4110×1610×2500mm (安全架顶部)；最小使用质量：2460kg；最小使用比质量：41.69kg/kW 轴距：2005mm；常用轮距(前轮/后轮)：1300/1300mm；轮距(前轮/后轮)：1200、1300、1400/1200、1300、1400、1500mm 最小离地间隙及部位：390mm(后桥底部)； 离合器壳体前端面至后驱动轴轴心线的水平距离：1177mm； 变速箱齿轮副轴孔中心距：92mm； 标准配重(前/后)：128/52kg； | 59 | 购机补贴(通用类) | 2026-04-01 | 山东省 | 评阅通过
4153 | 动力机械 | 拖拉机 | 轮式拖拉机 | 80-90马力四轮驱动拖拉机 | 山东凯斯法尔农业装备有限公司 | 轮式拖拉机 | DR804-S | 功率:80马力;驱动方式:四轮驱动:是 ;最小使用比质量:41.19kg/kW; | 驱动方式：四驱，功率：59KW,整机外廓尺寸(长×宽×高及部位)：3875×1610×2450mm(安全架顶端)； 轴距：1985mm；最小使用质量：2430kg；最小使用比质量：41.19kg/kW； 常用轮距(前轮/后轮)：1300/1300mm ； 轮距(前轮/后轮)： 1000、1100、1200、1300/1100、1200、1300、1400mm； 最小离地间隙及部位：380mm(后桥底部)； 离合器壳体前端面至后驱动轴轴心线的水平距离：1143.5mm； 变速箱齿轮副轴孔中心距：101mm ； 标准配重(前/后)：91/52kg； | 59 | 购机补贴(通用类) | 2026-04-01 | 山东省 | 评阅通过
4154 | 动力机械 | 拖拉机 | 轮式拖拉机 | 80-90马力四轮驱动拖拉机 | 山东乐地农业装备有限公司 | 轮式拖拉机 | LD804 | 功率:80马力;驱动方式:四轮驱动:是 ;最小使用比质量:41.02/41.95kg/kW; | 外廓尺寸(长×宽×高)mm:3800×1700×2300（安全架顶部）/3820×1685×2730（驾驶室顶部）；轴距或履带接地长:1950mm；常用轮距(前轮/后轮)或轨距:1265/1310mm；最小离地间隙及部位:410mm（牵引板底部）;离合器壳体前端面至后驱动轴轴心线的水平距离：1152mm；变速箱齿轮副轴孔中心距：92mm；最小使用质量:2420kg(安全架）/2475（驾驶室）；最小使用比质量：41.02kg/kW（安全架）/41.95（驾驶室）；标准配重（前/后）：70/124kg； 档位数：前进/倒退/爬行：8/2；主变速器档位数：4+1；副变速器档位数/其他档位数：2; | 59 | 购机补贴(通用类) | 2026-06-29 | 山东省 | 评阅通过
4155 | 动力机械 | 拖拉机 | 轮式拖拉机 | 80-90马力四轮驱动拖拉机 | 山东茂源机械制造有限公司 | 轮式拖拉机 | HM804 | 功率:80马力;驱动方式:四轮驱动:是 ;最小使用比质量:45.25kg/kW; | 功率：80马力（59kW）；驱动形式：四轮驱动；整机外廓尺寸（长×宽×高及部位）（mm）：安全架机型4180×1820×2695（安全框架最高位置）、驾驶室机型4180×1845×2695（驾驶室顶部）；轴距（mm）：2080；常用轮距（前轮/后轮）（mm）：1420/1485；离合器壳体前端面至后驱动轴轴心线的水平距离（mm）：1160；变速箱齿轮副轴孔中心距（mm）：91；最小使用质量（kg）：安全架机型2670、驾驶室机型2695；最小使用比质量（kg/kW）：安全架机型45.25、驾驶室机型45.68；变速箱档位数（前进/倒退）（个）：12/12；主变速档位数（个）：4；副变速档位数（个）：3×（1+1）；发动机型号：YCD4T23T8-80A；发动机生产厂：广西玉柴动力股份有限公司；发动机气缸数：4发动机转速：2300r/min。 | 59 | 购机补贴(通用类) | 2026-04-01 | 山东省 | 评阅通过
4156 | 动力机械 | 拖拉机 | 轮式拖拉机 | 80-90马力四轮驱动拖拉机 | 山东润达农业装备有限公司 | 轮式拖拉机 | 润达-804 | 功率:80马力;驱动方式:四轮驱动:是 ;最小使用比质量:45.92kg/kW; | 标定功率：58.8kW;驱动型式：四轮驱动;外廓尺寸mm(长×宽×高):4050×1750×2600;轴距：2080mm,最小使用质量:2700kg;挡位数(前进/倒退/爬行) :12/12/0;起动方式:电起动；发动机型号：4TD80；制造商：山东华源莱动内燃机有限公司；排放阶段：国三 | 58.8 | 购机补贴(通用类) | 2021-12-31 | 山东省 | 评阅通过
4157 | 动力机械 | 拖拉机 | 轮式拖拉机 | 80-90马力四轮驱动拖拉机 | 山东润达农业装备有限公司 | 轮式拖拉机 | 润达-804A | 功率:80马力;驱动方式:四轮驱动:是 ;最小使用比质量:42.86kg/kW; | 标定功率：58.8kW;驱动型式：四轮驱动;外廓尺寸mm(长×宽×高):4050×1750×2700;轴距：2080mm,最小使用质量:2520kg;挡位数(前进/倒退/爬行) :12/12/0;起动方式:电起动；发动机型号：4TD80；制造商：山东华源莱动内燃机有限公司；排放阶段：国三 | 58.8 | 购机补贴(通用类) | 2021-12-31 | 山东省 | 评阅通过
4158 | 动力机械 | 拖拉机 | 轮式拖拉机 | 80-90马力四轮驱动拖拉机 | 山东五征集团有限公司 | 轮式拖拉机 | MD804 | 功率:80马力;驱动方式:四轮驱动:是 ;最小使用比质量:47.1kg/kW; | 功率：80马力；整机驱动型式：四驱；外廓尺寸（长×宽×高及部位）：4080×1900×2700 mm(安全架顶部)、4080×1900×2750mm(空滤器顶部)（驾驶室机型）；离合器壳体前端面至后驱动轴轴心线的水平距离：1091mm；最小使用质量：2770kg（安全架）、2900kg（驾驶室）；翻倾防护装置：安全框架或简易驾驶室；转向系型式：全液压；变速箱（器）型式：机械空间组成式；主变速换挡方式：机械有级档；副变速换挡方式：机械有级档；悬挂装置型式：后置三点悬挂 | 58.8 | 购机补贴(通用类) | 2026-06-29 | 山东省 | 评阅通过
4159 | 动力机械 | 拖拉机 | 轮式拖拉机 | 80-90马力四轮驱动拖拉机 | 山东中机农业科技有限公司 | 轮式拖拉机 | ZJ804 | 功率:80马力;驱动方式:四轮驱动:是 ;最小使用比质量:41.6kg/kW; | 整机型式：4×4四轮驱动；外廓尺寸(长×宽×高)mm：3770×1690×2420（安全架顶部）；轴距或履带接地长mm:2060；常用轮距(前轮/后轮)或轨距mm：1290/1310；轮距(前轮/后轮)调整方式：1290/1284-1400；最小使用质量kg：2450 | 58.8 | 购机补贴(通用类) | 2026-03-15 | 山东省 | 评阅通过
4160 | 动力机械 | 拖拉机 | 轮式拖拉机 | 80-90马力四轮驱动拖拉机 | 山东中机农业科技有限公司 | 轮式拖拉机 | ZJ804-B | 功率:80马力;驱动方式:四轮驱动:是 ;最小使用比质量:40.85kg/kW; | 整机型式 ： 4×4四轮驱动 ；整机用途 ： 一般用途 ；外廓尺寸(长×宽×高) mm ：4020×1810×2620（安全框架顶）； 轴距或履带接地长 mm ：2020 ；常用轮距(前轮/后轮)或轨距 mm ：1280/1430 ；变速箱齿轮副轴孔中心距 mm： 90 ；最小使用质量 kg ：2410； 标准配重(前/后) kg ：110/180 ；最小使用比质量 kg/kW ：40.85 ；主变速挡位数 ： 4 ；发动机与主离合器联接方式 ： 直联 ；转向系型式 ： 全液压 | 59 | 购机补贴(通用类) | 2026-03-15 | 山东省 | 评阅通过
4161 | 动力机械 | 拖拉机 | 轮式拖拉机 | 80-90马力四轮驱动拖拉机 | 山拖农机装备有限公司 | 轮式拖拉机 | MA804 | 功率:80马力;驱动方式:四轮驱动:是 ;最小使用比质量:56.19kg/kW; | 外型尺寸（mm）：3900×2050×2770； 驱动方式：四轮驱动； 功率（KW）:58.8或选装59（国三）； 轴距（mm）:2310； 最小使用质量（kg）:3315; 轮距(前轮/后轮)mm：1450/1530、1630、1730、1830; 轮距(前轮/后轮)调整方式:不可调/调整辐板; 配重(前/后)kg:0/220; 挡位数(前进/倒退/爬行):10F+10R; 动力输出轴功率kW≥50; 最大牵引力kN≥18.6; 主变速箱换档方式:啮合套换挡; 轮胎型号(前轮/后轮):8.3-24/14.9-30 | 59 | 购机补贴(通用类) | 2021-12-31 | 山东省 | 评阅通过
4162 | 动力机械 | 拖拉机 | 轮式拖拉机 | 80-90马力四轮驱动拖拉机 | 山拖农机装备有限公司 | 轮式拖拉机 | MD804 | 功率:80马力;驱动方式:四轮驱动:是 ;最小使用比质量:45.92kg/kW; | 外型尺寸（mm）：3980×1800×2700(配驾驶室)；3980×1800×2600（配安全架； 驱动方式：四轮驱动; 功率（KW）:58.8（国三）; 轴距（mm）:2060; 最小使用质量（kg）:2900（驾驶室）2700（安全架）; 轮距(前轮/后轮)mm：1260、1360/1300、1400; 轮距(前轮/后轮)调整方式:有级可调/有级可调; 标准配重(前/后)kg:200/120; 挡位数(前进/倒退/爬行):16/8/0; 动力输出轴功率kW≥50; 最大牵引力kN: 22.5; 主变速箱换档方式:同步器; 轮胎型号(前轮/后轮):9.50-24/16.9-30 | 58.8 | 购机补贴(通用类) | 2022-12-31 | 山东省 | 评阅通过
4163 | 动力机械 | 拖拉机 | 轮式拖拉机 | 80-90马力四轮驱动拖拉机 | 天津拖拉机制造有限公司 | 轮式拖拉机 | TNL804 | 功率:80马力;驱动方式:四轮驱动:是 ;最小使用比质量:44.98kg/kW; | 1.整机型式：轮式；2.整机驱动型式：四驱；3.整机外廓尺寸（长×宽×高及部位）mm:4080×1830×2730（防翻架顶部）；4.轴距或履带接地长 mm:2080;5.最小使用质量kg:2645；6.标准配重（前/后）kg：144/60；7.最小使用比质量Kg/kw：44.98；8.主变速挡位数:4；9.发动机与主离合器联接方式：直联；10.发动机结构型式：直列、直喷、水冷、四冲程；11.发动机标定功率kw：58.8；12.轮胎型号（前轮/后轮）：9.5-24/14.9-30；13.选装配置简易驾驶室翻倾防护装置（驾驶室或安全框架）型号：TB1004.45.02；14.选装配置简易驾驶室整机外廓尺寸(长×宽×高及部位)mm：4080*1830*2780（驾驶室顶部）；15.选装配置简易驾驶室最小使用质量kg：2785；16.选装配置简易驾驶室最小使用比质量kg/kW：47.36； | 58.8 | 购机补贴(通用类) | 2025-08-06 | 天津市 | 评阅通过
4164 | 动力机械 | 拖拉机 | 轮式拖拉机 | 80-90马力四轮驱动拖拉机 | 天津拖拉机制造有限公司 | 轮式拖拉机 | TTL804 | 功率:80马力;驱动方式:四轮驱动:是 ;最小使用比质量:47.62kg/kW; | 1.整机型式：轮式；2.整机驱动型式：四驱；3.整机外廓尺寸（长×宽×高及部位）mm:4080×1830×2730（防翻架顶部）；4.轴距或履带接地长 mm:2080;5.最小使用质量kg:2800；6.标准配重（前/后）kg：144/60；7.最小使用比质量Kg/kw：47.62；8.主变速挡位数:4；9.发动机与主离合器联接方式：直联；10.发动机结构型式：直列、直喷、水冷、四冲程；11.发动机标定功率kw：58.8；12.轮胎型号（前轮/后轮）：9.5-24/14.9-30；13.选装配置简易驾驶室翻倾防护装置（驾驶室或安全框架）型号：TB32K1004.45.02；14.选装配置简易驾驶室整机外廓尺寸(长×宽×高及部位)mm：4080×1830×2780（驾驶室顶部）；15.选装配置简易驾驶室最小使用质量kg：2890；16.选装配置简易驾驶室最小使用比质量kg/kW：49.15； | 58.8 | 购机补贴(通用类) | 2026-04-01 | 天津市 | 评阅通过
4165 | 动力机械 | 拖拉机 | 轮式拖拉机 | 80-90马力四轮驱动拖拉机 | 天津拖拉机制造有限公司 | 轮式拖拉机 | TTN804 | 功率:80马力;驱动方式:四轮驱动:是 ;最小使用比质量:41.19kg/kW; | 1.整机型式：轮式；2.整机驱动型式：四驱；3.整机外廓尺寸（长×宽×高及部位）mm: 3770×1710×2525（防翻架顶部）；4.轴距或履带接地长 mm:1970;5.最小使用质量kg:2430；6.标准配重（前/后）kg：60/60；7.最小使用比质量Kg/kw：41.19；8.主变速挡位数： 4+1；9.发动机与主离合器联接方式：直联；10.发动机结构型式：直列、直喷、水冷、四冲程；11.发动机标定功率kw：59；12.轮胎型号（前轮/后轮）：8.3-24/11-32；13.选装翻倾防护装置（驾驶室或安全框架）型号：TB32K1004.45.02；14.选装外廓尺寸(长×宽×高及部位)mm：3770×1710×2745（驾驶室顶部）；15.选装最小使用质量kg：2440；16.选装最小使用比质量kg/kW：41.36； | 59 | 购机补贴(通用类) | 2026-04-01 | 天津市 | 评阅通过
4166 | 动力机械 | 拖拉机 | 轮式拖拉机 | 80-90马力四轮驱动拖拉机 | 天津沃能达实业有限公司 | 轮式拖拉机 | W804 | 功率:80马力;驱动方式:四轮驱动:是 ;最小使用比质量:43.37kg/kW; | 1.整机型式：轮式；2.整机驱动型式：四驱；3.整机外廓尺寸（长×宽×高及部位）mm: 4180×1820×2720（驾驶室顶部）；4.轴距或履带接地长 mm:2060；5.最小使用质量kg:2550；6.标准配重（前/后）kg：144/180；7.最小使用比质量Kg/kw：43.37；8.主变速挡位数：4；9.发动机与主离合器联接方式：直联；10.发动机结构型式：立式、直列、二气门、四冲程；11.发动机标定功率kw：58.8；12.轮胎型号（前轮/后轮）：9.5-24/14.9-30； | 58.8 | 购机补贴(通用类) | 2025-09-29 | 天津市 | 评阅通过
4167 | 动力机械 | 拖拉机 | 轮式拖拉机 | 80-90马力四轮驱动拖拉机 | 天津沃能达实业有限公司 | 轮式拖拉机 | W804-N | 功率:80马力;驱动方式:四轮驱动:是 ;最小使用比质量:39.83kg/kW; | 1.整机型式：轮式；2.整机驱动型式：四驱；3.整机外廓尺寸（长×宽×高及部位）mm: 3770×1710×2525（防翻架顶部）；4.轴距或履带接地长 mm:1900；5.最小使用质量kg:2350；6.标准配重（前/后）kg：60/60；7.最小使用比质量Kg/kw：39.83；8.主变速挡位数：4+1；9.发动机与主离合器联接方式：直联；10.发动机结构型式：直列、水冷、四冲程；11.发动机标定功率kw：59；12.轮胎型号（前轮/后轮）：8.3-24/11-32；13.选装翻倾防护装置（驾驶室或安全框架）型号：W1004.45.02；14.选装外廓尺寸(长×宽×高及部位)mm：3770×1710×2745（驾驶室顶部）；15.选装最小使用质量kg：2400；16.选装最小使用比质量kg/kW：40.68； | 59 | 购机补贴(通用类) | 2025-12-30 | 天津市 | 评阅通过
4168 | 动力机械 | 拖拉机 | 轮式拖拉机 | 80-90马力四轮驱动拖拉机 | 潍坊昌荣机械有限公司 | 轮式拖拉机 | 804-R | 功率:80马力;驱动方式:四轮驱动:是 ;最小使用比质量:43.6/46.9kg/kW; | 型式：4×4四轮驱动，结构尺寸（长*宽*高): 4020mm×1830mm×2750mm（安全架）4020mm×1830mm×2750mm（驾驶室），轴距：2055mm，轮距（前轮/后轮）： 1100、1200、1300/1100～1400，最小使用质量：2570kg（安全架）2770kg（驾驶室）， 发动机与离合器联接方式：直联 ，起动方式：电起动，配套动力：59kW，发动机型号：4C6-80C32。排放阶段：第三阶段 | 59 | 购机补贴(通用类) | 2025-07-05 | 山东省 | 评阅通过
4169 | 动力机械 | 拖拉机 | 轮式拖拉机 | 80-90马力四轮驱动拖拉机 | 潍坊大申奔野机械有限公司 | 轮式拖拉机 | M804-1 | 功率:80马力;驱动方式:四轮驱动:是 ;最小使用比质量:41.8/43.5kg/kW; | 驱动方式：四轮驱动，结构尺寸（长×宽×高mm）:安全架：4000×1670×2560，驾驶室：4000×1670×2600，轴距或履带接地长（mm）:2050, 常用轮距（前轮/后轮） 或轨距（mm）:1200、1300/1200、1300，最小使用质量（kg）:安全架：2460，驾驶室：2560，标准配重（前/后）kg：108/60，档位数（前进/倒退）:12/12，主变速档位数/副变速档位数4/3×（1+1），发动机与离合器连接方式：直联，起动方式：电起动，翻倾防护装置：安全框架或简易驾驶室，转向系型式：全液压，转向操纵机构：方向盘，主变速箱换挡方式：机械有级挡，副变速箱换挡方式：机械有级挡，轮胎型号（前轮/后轮）：9.5-24/14.9-30 | 58.8 | 购机补贴(通用类) | 2025-09-29 | 山东省 | 评阅通过
4170 | 动力机械 | 拖拉机 | 轮式拖拉机 | 80-90马力四轮驱动拖拉机 | 潍坊大申奔野机械有限公司 | 轮式拖拉机 | M804-C1 | 功率:80马力;驱动方式:四轮驱动:是 ;最小使用比质量:40.9/42.35kg/kW; | 驱动方式：四轮驱动，结构尺寸（长×宽×高mm）:安全架：3820×1620×2410，驾驶室：3820×1620×2580轴距或履带接地长（mm）:2050, 常用轮距（前轮/后轮） 或轨距（mm）:1200、1300/1200、1300，最小使用质量（kg）:安全架：2290，驾驶室：2380，标准配重（前/后）kg：48/56，档位数（前进/倒退）:8/8，主变速档位数/副变速档位数4/2×（1+1），发动机与离合器连接方式：直联，起动方式：电起动，翻倾防护装置：安全框架或简易驾驶室，转向系型式：全液压，转向操纵机构：方向盘，主变速箱换挡方式：机械有级挡，副变速箱换挡方式：机械有级挡，轮胎型号（前轮/后轮）：8.3-24/11-32 吉林省农业机械试验鉴定站出具变更确认报告（编号No:2021BG22009）第15页：翻倾防护装置：简易驾驶室型号，DS1004.45.001,安全框架型号，DS1004.46.001,最小使用质量（kg）:安全架：2402，驾驶室：2490， | 58.8 | 购机补贴(通用类) | 2025-09-29 | 山东省 | 评阅通过
4171 | 动力机械 | 拖拉机 | 轮式拖拉机 | 80-90马力四轮驱动拖拉机 | 潍坊东科重工农业装备有限公司 | 轮式拖拉机 | DK804-1 | 功率:80马力;驱动方式:四轮驱动:是 ;最小使用比质量:40.99kg/kW; | 外廓尺寸：3700×1700×2430（2630驾驶室）；驱动型式：四轮驱动；功率：58.8kW; 发动机型号及制造商：YN4EZ080-30CR；昆明云内动力股份有限公司：轴距：2000; 最小使用质量：2410; 配重：70/180; 档位数：8/2/0; 变速箱型式：(4+1)×2组成式；是否有驾驶室或安全架：有防翻架，选装驾驶室。 | 58.8 | 购机补贴(通用类) | 2026-06-29 | 山东省 | 评阅通过
4172 | 动力机械 | 拖拉机 | 轮式拖拉机 | 80-90马力四轮驱动拖拉机 | 潍坊福康农业装备有限公司 | 轮式拖拉机 | GF804 | 功率:80马力;驱动方式:四轮驱动:是 ;最小使用比质量:43.39kg/kW; | 发动机功率：59kw； 驱动方式：四轮驱动； 排放标准：国三标准；外廓尺寸（长x宽x高及部位）：4040x1820x2805（mm）/安全框架顶部； 轴距或履带接地长：2030（mm）； 离合器壳体前端面至后驱动轴轴心的水平距离：1160mm； 最小使用质量：2560kg； 标准配重（前/后）：144/180kg； 最小使用比质量：43.39kg/kw； 发动机与主离合器连接方式：直联；转向系型式：全液压； 传动系箱体数量：2； 主变速位置：第1箱体中； 变速箱（器）型式：机械平面组成式； 主变速换挡方式：机械有级档； 液压悬挂系统型式：分置式； 悬挂装置型式：后置三点悬挂 ； | 59 | 购机补贴(通用类) | 2025-07-05 | 山东省 | 评阅通过
4173 | 动力机械 | 拖拉机 | 轮式拖拉机 | 80-90马力四轮驱动拖拉机 | 潍坊富保田拖拉机有限公司 | 轮式拖拉机 | 804 | 功率:80马力;驱动方式:四轮驱动:是 ;最小使用比质量:42.37kg/kW; | 外廓尺寸：4020×1720×2650（驾驶室），4020×1720×2700（安全架）； 最小使用质量：2700kg（驾驶室），2500（安全架） 驱动型式：四轮驱动； 功率：58.8kw（80马力）； 排放标准：国三。 | 59 | 购机补贴(通用类) | 2021-12-31 | 山东省 | 评阅通过
4174 | 动力机械 | 拖拉机 | 轮式拖拉机 | 80-90马力四轮驱动拖拉机 | 潍坊恒源拖拉机有限公司 | 轮式拖拉机 | 浙野-804 | 功率:80马力;驱动方式:四轮驱动:否 ;最小使用比质量:47.8kg/kW; | "外廓尺寸(长×宽×高)(mm)：4030×1840×2740（至驾驶室顶） 轴距(mm)：2100 轮距(mm)：1360/1410 最小离地间隙(mm)：380 最小使用质量(kg)：2825 轮胎型号：8.3-24/14.9-30（选装:8.3-20/12.4-28） 排放阶段：国3" | 58.8 | 购机补贴(通用类) | 2021-12-31 | 山东省 | 评阅通过
4175 | 动力机械 | 拖拉机 | 轮式拖拉机 | 80-90马力四轮驱动拖拉机 | 潍坊恒源拖拉机有限公司 | 轮式拖拉机 | 浙野-804B | 功率:80马力;驱动方式:四轮驱动:否 ;最小使用比质量:45.7kg/kW; | "外廓尺寸(长×宽×高)(mm)：4030×1840×2710（至安全架顶） 轴距(mm)：2100 轮距(mm)：1360/1410 最小离地间隙(mm)：380 最小使用质量(kg)：2700 轮胎型号：8.3-24/14.9-30（选装:8.3-20/12.4-28） 排放阶段：国3 " | 58.8 | 购机补贴(通用类) | 2021-12-31 | 山东省 | 评阅通过
4176 | 动力机械 | 拖拉机 | 轮式拖拉机 | 80-90马力四轮驱动拖拉机 | 潍坊泓林重工有限公司 | 轮式拖拉机 | HL804 | 功率:80马力;驱动方式:四轮驱动:是 ;最小使用比质量:42.7kg/kW; | "外廓尺寸(长×宽×高)(mm)： 4120×1810×2450（安全架顶部）/2590（驾驶室顶部）；驱动型式：四轮驱动；功率(KW)：59kW; 发动机型号及制造商： YN4E085-32CR4, 昆明云内动力股份有限公司；排放标准：第三阶段;轴距(mm)：2050; 最小使用质量(kg)： 2520（安全架）/2650（驾驶室）; 标准配重(前/后)(kg)： 144/180; 档位数：12/12; 是否有驾驶室或安全架：简易驾驶室/安全架。" | 59 | 购机补贴(通用类) | 2025-09-29 | 山东省 | 评阅通过
4177 | 动力机械 | 拖拉机 | 轮式拖拉机 | 80-90马力四轮驱动拖拉机 | 潍坊金福农业装备有限公司 | 轮式拖拉机 | 804 | 功率:80马力;驱动方式:四轮驱动:是 ;最小使用比质量:40.17kg/kW; | 整机型式：轮式，整机机架型式：无架，整机驱动型式：四驱，整机用途：一般用途，整机外廓尺寸（mm）：3700×1650×2700，轴距mm：1950，常用轮距mm：1300/1300，轮距mm：1200、1300/1200、1300，最小离地间隙mm：410，变速箱前端面至后驱动轴轴心线的水平距离mm：1170，变速箱齿轮副轴孔中心距mm：91，最小使用质量kg：2370，标准配重kg：58/180，最小使用比质量：40.17kg/kW，档位数（前进/倒退）：8/2，主变速档位数：4＋1，副变速档位数：2，最高设计理论速度km/h:34.66，发动机与主离合器联接方式：直联，翻倾防护装置：简易驾驶室，翻倾防护装置型号：JF1204.301B，翻倾防护装置生产厂：山东帅克机械制造股份有限公司，选装驾驶室型号：JF1204.205.01，选装驾驶室生产厂：潍坊金福农业装备有限公司，发动机型号：4D32ZT33/804，发动机结构型式：直列、水冷、四冲程，发动机生产厂：浙江新柴股份有限公司，发动机进气方式：增压，发动机气缸数：4，发动机标定功率：59kW，发动机额定功率：59kW，发动机转速：2400r/min，发动机冷却方式：水冷，空气滤清器型号：30-CC，空气滤清器型式：湿式，排气管消音腔尺寸：Φ115×595，消音腔质量kg：6.9，座椅型号：SMT-CS06-1，座椅生产厂：潍坊舒美特机械有限公司，安全带型号：DC-1000-006，安全带生产厂：常州市东晨车辆部件有限公司，转向系型式：全液压，转向操纵机构：方向盘，转向机构型式：前轮转向，传动系箱体数量：2，变速箱型式：机械平面组成式，主变速位置：第2箱，主变速换挡方式：机械有级挡，副变速换挡方式：机械有级挡，轮胎型号（前轮/后轮）：8.3-24/11-32，轮胎数量（前轮/后轮）：2/2，液压悬挂系统型式：分置式，悬挂装置型式：后置三点悬挂，悬挂装置类别：Ⅱ类，液压油泵型号：BN-E320，安全阀全开压力：19±0.5MPa，动力输出轴花键数目：8，动力输出轴标准转数r/min：540/760。 | 59 | 购机补贴(通用类) | 2025-07-05 | 山东省 | 评阅通过
4178 | 动力机械 | 拖拉机 | 轮式拖拉机 | 80-90马力四轮驱动拖拉机 | 潍坊金福农业装备有限公司 | 轮式拖拉机 | 804-B | 功率:80马力;驱动方式:四轮驱动:是 ;最小使用比质量:41.61kg/kW; | 整机型式：轮式，整机机架型式：无架，整机驱动型式：四驱，整机用途：一般用途，整机外廓尺寸（mm）：4080×1700×2480(选装驾驶室整机外廓尺寸:4080×1700×2650，轴距mm：2000，常用轮距mm：1300/1300，轮距mm：1300、1400/1300、1400，最小离地间隙mm：370，变速箱前端面至后驱动轴轴心线的水平距离mm：1150，变速箱齿轮副轴孔中心距mm：100，最小使用质量kg：2455(选装驾驶室最小使用质量:2670)，标准配重kg：144/180，最小使用比质量kg/kW：41.61(选装驾驶室最小使用比质量:45.25)，档位数（前进/倒退）：12/12，主变速档位数：4，副变速档位数：3×（1＋1），最高设计理论速度km/h:32.73，发动机与主离合器联接方式：直联，翻倾防护装置：安全框架（选装简易驾驶室），翻倾防护装置型号：JF904.108.01，翻倾防护装置生产厂：潍坊金福农业装备有限公司，选装简易驾驶室型号：JF1204.301B，翻倾简易驾驶室生产厂：山东帅克机械制造股份有限公司，发动机型号：4D32ZT33/804，发动机结构型式：直列、水冷、四冲程，发动机生产厂：浙江新柴股份有限公司，发动机进气方式：增压，发动机气缸数：4，发动机标定功率：59kW，发动机额定功率：59kW，发动机转速：2400r/min，发动机冷却方式：水冷，空气滤清器型号：30-CC，空气滤清器型式：湿式，排气管消音腔尺寸：Φ110×580，消音腔质量kg：5.8，座椅型号：SMT-CS06-1，座椅生产厂：潍坊舒美特机械有限公司，安全带型号：DC-1000-006，安全带生产厂：常州市东晨车辆部件有限公司，转向系型式：全液压，转向操纵机构：方向盘，转向机构型式：前轮转向，传动系箱体数量：2，变速箱型式：机械平面组成式，主变速位置：第2箱体中，主变速换挡方式：机械有级挡，副变速换挡方式：机械有级挡，轮胎型号（前轮/后轮）：9.5-24/14.9-30，轮胎数量（前轮/后轮）：2/2，液压悬挂系统型式：分置式，悬挂装置型式：后置三点悬挂，悬挂装置类别：Ⅱ类，液压油泵型号：BN-E320，安全阀全开压力：19±0.5MPa，动力输出轴花键数目：8，动力输出轴标准转数r/min：540/760。 | 59 | 购机补贴(通用类) | 2025-04-09 | 山东省 | 评阅通过
4179 | 动力机械 | 拖拉机 | 轮式拖拉机 | 80-90马力四轮驱动拖拉机 | 潍坊金福农业装备有限公司 | 轮式拖拉机 | 804-C | 功率:80马力;驱动方式:四轮驱动:是 ;最小使用比质量:40.85kg/kW; | 整机型式：轮式，整机机架型式：无架，整机驱动型式：四驱，整机用途：一般用途，整机外廓尺寸（mm）：3900×1600×2700(驾驶室）/3900×1600×2540（安全架），轴距mm：2000，常用轮距mm：1300/1300，轮距mm：1200、1300/1200、1300，最小离地间隙mm：400，变速箱前端面至后驱动轴轴心线的水平距离mm：1170，变速箱齿轮副轴孔中心距mm：91，最小使用质量kg：2410，标准配重kg：45/48，最小使用比质量：40.85kg/kW，档位数（前进/倒退）：8/8，主变速档位数：4，副变速档位数：2×（1＋1），最高设计理论速度km/h:32.34，发动机与主离合器联接方式：直联，翻倾防护装置：简易驾驶室，翻倾防护装置型号：JF1204.301B，生产厂：山东帅克机械制造股份有限公司，选装驾驶室型号：JF1204.205.01，生产厂：潍坊金福农业装备有限公司，选装安全框架型号：JF904.108.01，生产厂：潍坊金福农业装备有限公司，发动机型号：4D32ZT33/804，发动机结构型式：直列、水冷、四冲程，发动机生产厂：浙江新柴股份有限公司，发动机进气方式：增压，发动机气缸数：4，发动机标定功率：59kW，发动机额定功率：59kW，发动机转速：2400r/min，发动机冷却方式：水冷，空气滤清器型号：30-CC，空气滤清器型式：湿式，排气管消音腔尺寸：Φ110×580，消音腔质量kg：5.8，座椅型号：SMT-CS06-1，座椅生产厂：潍坊舒美特机械有限公司，安全带型号：DC-1000-001，安全带生产厂：常州市东晨车辆部件有限公司，转向系型式：全液压，转向操纵机构：方向盘，转向机构型式：前轮转向，变速箱型式：机械平面组成式，主变速换挡方式：机械有级挡，副变速换挡方式：机械有级挡，轮胎型号（前轮/后轮）：8.3-24/11-32，轮胎数量（前轮/后轮）：2/2，液压悬挂系统型式：分置式，悬挂装置型式：后置三点悬挂，悬挂装置类别：Ⅱ类，液压油泵型号：BTB316，安全阀全开压力：19±0.5MPa，动力输出轴花键数目：8，动力输出轴标准转数r/min：540/760。 | 59 | 购机补贴(通用类) | 2024-12-30 | 山东省 | 评阅通过
4180 | 动力机械 | 拖拉机 | 轮式拖拉机 | 80-90马力四轮驱动拖拉机 | 潍坊米基林农业机械有限公司 | 轮式拖拉机 | 804-H | 功率:80马力;驱动方式:四轮驱动:是 ;最小使用比质量:44.92kg/kW; | 功率(KW):59;驱动方式:四轮驱动;结构尺寸（长×宽×高mm）:4000×1850×2700（驾驶室四柱） 4000×1780×2600（安全架）；最小使用质量（kg）:2650（安全架）、2750（驾驶室）；轴距（mm）:2050； 轮距（前轮/后轮）（mm）:1450/1400；；选装轮距（前轮/后轮）（mm）:1250、1350、1450/1250～1560 ； 最小离地间隙（mm）:370（前桥放油螺栓） ;最大配重（kg）:130/60； 档位数（前进/倒退/爬行）: 12/12；变速箱型式:4 ×3×(1+1)组成式；轮胎型号（前轮）:8.3-24/14.9-30； | 59 | 购机补贴(通用类) | 2025-03-31 | 山东省 | 评阅通过
4181 | 动力机械 | 拖拉机 | 轮式拖拉机 | 80-90马力四轮驱动拖拉机 | 潍坊米基林农业机械有限公司 | 轮式拖拉机 | 804-N | 功率:80马力;驱动方式:四轮驱动:是 ;最小使用比质量:41.86kg/kW; | 功率(KW):59;驱动方式:四轮驱动;结构尺寸（长×宽×高mm）:3800×1710×2650（驾驶室四柱） 3800×1620×2500（安全架）；最小使用质量（kg）:2470（安全架）、2550（驾驶室）；轴距（mm）:1980； 轮距（前轮/后轮）（mm）:1300/1300；；选装轮距（前轮/后轮）（mm）:1200、1300、1400/1200、1300、1400 ； 最小离地间隙（mm）: 420（后牵引架底部）;最大配重（kg）:64/60； 档位数（前进/倒退/爬行）:8/8 ；变速箱型式: 4×2×（1+1）组成式；轮胎型号（前轮/后轮）:8.3-24/11-32； | 59 | 购机补贴(通用类) | 2025-03-31 | 山东省 | 评阅通过
4182 | 动力机械 | 拖拉机 | 轮式拖拉机 | 80-90马力四轮驱动拖拉机 | 潍坊市御丰农业装备有限公司 | 轮式拖拉机 | 804-A1 | 功率:80马力;驱动方式:四轮驱动:是 ;最小使用比质量:40.82/41.7kg/kW; | 驱动方式：四轮驱动， 结构尺寸(长×宽×高）mm：（安全架）3800×1620×2500 （驾驶室）3800×1620×2600，轴距或履带接地长（mm）:2050, 常用轮距（前轮/后轮）mm:1200、1300/1200、1300，最小使用质量（kg）:安全架：2400，驾驶室:2450，标准配重（前/后）kg：40/50，档位数（前进/倒退）:8/2，主变速档位数/副变速档位数4+1/2，发动机与主离合器联接方式：直联，翻倾防护装置：安全框架/简易驾驶室，转向系型式：全液压，转向操纵机构：方向盘，主变速箱换挡方式：机械有级挡，副变速箱换挡方式：机械有级挡，轮胎型号（前轮/后轮）：8.3-24/11-32 | 58.8 | 购机补贴(通用类) | 2026-06-29 | 山东省 | 评阅通过
4183 | 动力机械 | 拖拉机 | 轮式拖拉机 | 80-90马力四轮驱动拖拉机 | 潍坊泰鸿拖拉机有限公司 | 轮式拖拉机 | TH804-A | 功率:80马力;驱动方式:四轮驱动:是 ;最小使用比质量:41.75kg/kW; | 驱动型式：四驱；外廓尺寸(长×宽×高):3850×1590×2410安全架顶;轴距:2040mm;常用轮距(前轮/后轮):1200/1200;离合器壳体前端面至后驱动轴轴心线的水平距离（mm）：1170；变速箱齿轮副轴孔中心距（mm）：92；最小使用质量:2455;最小使用比质量（kg/kw）：41.75；标准配重(前/后):86/60;档位数(前进/倒退):8/2;翻倾防护装置(驾驶室或安全框架):TH1404.46.001;型式:安全框架;动力输出轴转速（r/min）：540/760；轮胎型号(前轮/后轮):8.3-24/11-32；选装配置：外廓尺寸(长×宽×高):3850×1590×2720驾驶室顶；翻倾防护装置(驾驶室或安全框架):TH1504.45.002;型式：简易驾驶室；最小使用质量：2600；最小使用比质量（kg/kw）：44.22； 标准配重(前/后):86/60;档位数（前进/倒退）：8/8；副变速档位数：2×（1+1）；离合器壳体前端面至后驱动轴轴心线的水平距离（mm）：1170；最小使用质量：2455；最小使用比质量（kg/kw）：41.75； | 58.8 | 购机补贴(通用类) | 2026-04-01 | 山东省 | 评阅通过
4184 | 动力机械 | 拖拉机 | 轮式拖拉机 | 80-90马力四轮驱动拖拉机 | 英轩重工有限公司 | 轮式拖拉机 | YX804-C1 | 功率:80马力;驱动方式:四轮驱动:是 ;最小使用比质量:48.3kg/kW; | 外廓尺寸（mm）：4060mm×1860mm×2710mm；轴距（mm）：2080mm；轮距（前轮/后轮）mm：1350/1500；轮距调整方式：有级可调/不可调；最小离地间隙（mm）：400mm；最小使用质量（kg）：2850kg；标准配重质量（kg）：220kg/360kg；最小使用比质量：48.3kg/kw；档位数：12/12/0；转向方式：前轮液压转向；制动系型式：盘式、自增力、液压操纵；离合器型式：干式、单片；变速箱换挡方式：机械有级变速；轮胎规格：9.5-24/14.9-30；液压悬挂装置型式：后置、三点悬挂 | 59 | 购机补贴(通用类) | 2025-12-30 | 山东省 | 评阅通过
4185 | 动力机械 | 拖拉机 | 轮式拖拉机 | 80-90马力四轮驱动拖拉机 | 浙江奔野拖拉机制造有限公司 | 轮式拖拉机 | 804 | 功率:80马力;驱动方式:四轮驱动:是 ;最小使用比质量:42.01kg/kW; | 发动机型号：SD4BMU；发动机标定功率/转速：58.8 kW/2400r/min；排放阶段：国三；起动方式：电启动；驱动型式：四轮驱动 最小使用质量：2470（安全架）/2780（驾驶室）kg；最小使用比质量（kg/kw）：42.01（安全架）/ 47.28（驾驶室）。 | 58.8 | 购机补贴(通用类) | 2026-04-01 | 浙江省 | 评阅通过
4186 | 动力机械 | 拖拉机 | 轮式拖拉机 | 80-90马力四轮驱动拖拉机 | 浙江中野农机装备有限公司 | 轮式拖拉机 | 804-3 | 功率:80马力;驱动方式:四轮驱动:是 ;最小使用比质量:41.19kg/kW; | 80马力四轮驱动轮式拖拉机；整机外廓尺寸(长×宽×高)：3505x1670x2440（安全架顶端）； 最小使用比质量41.19（kg/kw）; 标定功率：59kw | 59 | 购机补贴(通用类) | 2024-12-30 | 浙江省 | 评阅通过
4187 | 动力机械 | 拖拉机 | 轮式拖拉机 | 80-90马力四轮驱动拖拉机 | 中联农业机械股份有限公司 | 轮式拖拉机 | RH804-A | 功率:80马力;驱动方式:四轮驱动:是 ;最小使用比质量:67.46kg/kW; | 功率：80马力；型式：四轮驱动；最小使用质量kg：3980；最小使用比质量（kg/kw）为67.46； | 59 | 购机补贴(通用类) | 2021-12-31 | 安徽省 | 评阅通过
4188 | 动力机械 | 拖拉机 | 轮式拖拉机 | 80-90马力四轮驱动拖拉机 | 中联农业机械股份有限公司 | 轮式拖拉机 | RK804 | 功率:80马力;驱动方式:四轮驱动:是 ;最小使用比质量:48.64kg/kW; | 功率：80马力；型式：4×4四轮驱动；最小使用质量kg：2860；最小使用比质量（kg/kw）为48.64； | 58.8 | 购机补贴(通用类) | 2024-12-30 | 安徽省 | 评阅通过
4189 | 动力机械 | 拖拉机 | 轮式拖拉机 | 80-90马力四轮驱动拖拉机 | 中联农业机械股份有限公司 | 轮式拖拉机 | RK804-A | 功率:80马力;驱动方式:四轮驱动:是 ;最小使用比质量:46.27kg/kW; | 功率：80马力；型式：4×4四轮驱动；最小使用质量kg：2730；最小使用比质量（kg/kw）为46.27； | 59 | 购机补贴(通用类) | 2024-12-30 | 安徽省 | 评阅通过
4190 | 动力机械 | 拖拉机 | 轮式拖拉机 | 80-90马力四轮驱动拖拉机 | 中联农业机械股份有限公司 | 轮式拖拉机 | RX804 | 功率:80马力;驱动方式:四轮驱动:是 ;最小使用比质量:52.54kg/kW; | 功率：80马力；型式：四轮驱动；最小使用质量kg：3100；最小使用比质量（kg/kw）为52.54 | 59 | 购机补贴(通用类) | 2022-12-31 | 安徽省 | 评阅通过
4191 | 动力机械 | 拖拉机 | 轮式拖拉机 | 80-90马力四轮驱动拖拉机 | 中联农业机械股份有限公司 | 轮式拖拉机 | RX804-A | 功率:80马力;驱动方式:四轮驱动:是 ;最小使用比质量:49.15kg/kW; | 功率：80马力；型式：四轮驱动；最小使用质量kg：2900；最小使用比质量（kg/kw）为49.15； | 59 | 购机补贴(通用类) | 2022-12-31 | 安徽省 | 评阅通过
4192 | 动力机械 | 拖拉机 | 轮式拖拉机 | 90-100马力四轮驱动拖拉机 | 安徽省传奇农业机械制造有限公司 | 轮式拖拉机 | 904 | 功率:90马力;驱动方式:四轮驱动:是 ;最小使用比质量:41.31kg/kW; | （平板）驱动方式：四轮驱动，外廓尺寸：3980*1810*2840，轴距：2075mm，最小使用质量：2735kg，标定功率：66.2kw，标定转速：2300r/min、（驾驶室）四轮驱动，外廓尺寸：3980*1810*2650，轴距：2075mm，最小使用质量：2830kg，标定功率：66.2kw，标定转速：2300r/min | 66.2 | 购机补贴(通用类) | 2026-04-01 | 安徽省 | 评阅通过
4193 | 动力机械 | 拖拉机 | 轮式拖拉机 | 90-100马力四轮驱动拖拉机 | 安徽省传奇农业机械制造有限公司 | 轮式拖拉机 | 传奇904-B | 功率:90马力;驱动方式:四轮驱动:是 ;最小使用比质量:40.79kg/kW; | (平板)驱动方式：四轮驱动，外廓尺寸：3980*1840*2770，轴距：2065mm，最小使用质量：2700kg，标定功率：66.2kw，标定转速：2300r/min （驾驶室）驱动方式：四轮驱动，外廓尺寸：3980*1840*2650，轴距：2065mm，最小使用质量：2850kg，标定功率：66.2kw，标定转速：2300r/min" | 66.2 | 购机补贴(通用类) | 2025-08-06 | 安徽省 | 评阅通过
4194 | 动力机械 | 拖拉机 | 轮式拖拉机 | 90-100马力四轮驱动拖拉机 | 奔野优森拖拉机制造有限公司 | 轮式拖拉机 | BY904 | 功率:90马力;驱动方式:四轮驱动:是 ;最小使用比质量:40.78kg/kW; | 驱动型式：四轮驱动；外廓尺寸（长x宽x高及部位）(mm）：3910×1650×2510(安全架顶)，3910×1720×2600（驾驶室顶）；最小使用质量（kg）：2700（安全架），2710（驾驶室）；功率（kW）：66.2；最小使用比质量(kg/kW)：40.78（安全架），40.93（驾驶室）；PTO转速(r/min)：540/720； | 66.2 | 购机补贴(通用类) | 2025-12-30 | 浙江省 | 评阅通过
4195 | 动力机械 | 拖拉机 | 轮式拖拉机 | 90-100马力四轮驱动拖拉机 | 常州东风农机集团有限公司 | 轮式拖拉机 | DF904-6 | 功率:90马力;驱动方式:四轮驱动:是 ;最小使用比质量:54.38kg/kW; | 驱动轮数：四轮驱动；发动机标定功率（kW）：66.2；发动机与离合器联接方式：直联式 | 66.2 | 购机补贴(通用类) | 2022-12-31 | 江苏省 | 评阅通过
4196 | 动力机械 | 拖拉机 | 轮式拖拉机 | 90-100马力四轮驱动拖拉机 | 常州东风农机集团有限公司 | 轮式拖拉机 | DF904-9 | 功率:90马力;驱动方式:四轮驱动:是 ;最小使用比质量:46.2kg/kW; | 四轮驱动，外观4175*1870*2610(mm)，最小使用质量3090Kg，轴距2070mm，最小离地间隙440mm，档位数(前进/后退)12/12，发动机与离合器为直联，最小使用质量比46.4（kg/kw),安全架/驾驶室（空调选配），发动机可选配4缸潍柴，玉柴。 | 66.2 | 购机补贴(通用类) | 2024-12-30 | 江苏省 | 评阅通过
4197 | 动力机械 | 拖拉机 | 轮式拖拉机 | 90-100马力四轮驱动拖拉机 | 常州东风农机集团有限公司 | 轮式拖拉机 | DF904X | 功率:90马力;驱动方式:四轮驱动:是 ;最小使用比质量:61.93kg/kW; | 四轮驱动,液压驱动,安全架(驾驶室选装),梭形挡(爬行档选装),最小离地间隙427MM,最小使用质量4345KG,前进挡位数12F,倒退档位数4R,最小使用质量比61.93（kg/kw）,发动机与离合器为直联,电起动,发动机配潍柴WP4.1G90E301,洛柴LR4A3LR23/0662,上柴SC4H105.1G3,玉柴YC4A100-T031 | 66.2 | 购机补贴(通用类) | 2023-12-31 | 江苏省 | 评阅通过
4198 | 动力机械 | 拖拉机 | 轮式拖拉机 | 90-100马力四轮驱动拖拉机 | 常州东风农机集团有限公司 | 轮式拖拉机 | DF954X | 功率:95马力;驱动方式:四轮驱动:是 ;最小使用比质量:58.57kg/kW; | 四轮驱动,液压驱动,安全架(驾驶室选装),梭形挡(爬行档选装),最小离地间隙427MM,最小使用质量4330KG,前进挡位数12F,倒退档位数4R,最小使用质量比58.57（kg/kw）,发动机与离合器为直联,电起动,发动机配潍柴WP4.1G95E310,洛柴LR4A3LR23/0700,上柴SC4H110.3G3,玉柴YC4A105-T301 | 70 | 购机补贴(通用类) | 2023-12-31 | 江苏省 | 评阅通过
4199 | 动力机械 | 拖拉机 | 轮式拖拉机 | 90-100马力四轮驱动拖拉机 | 道依茨法尔机械有限公司 | 轮式拖拉机 | CD904-1 | 功率:90马力;驱动方式:四轮驱动:是 ;最小使用比质量:41.09kg/kW; | 型式：四轮驱动；标定功率（kW）：66.2；最小使用质量（kg）：2870（驾驶室机型）、2720（安全架机型）；最小使用质量/配套发动机标定功率（kg/kw）:43.35（驾驶室机型）、41.09（安全架机型）；排放标准：第三阶段。 | 66.2 | 购机补贴(通用类) | 2022-12-31 | 山东省 | 评阅通过
4200 | 动力机械 | 拖拉机 | 轮式拖拉机 | 90-100马力四轮驱动拖拉机 | 道依茨法尔机械有限公司 | 轮式拖拉机 | CD904S | 功率:90马力;驱动方式:四轮驱动:是 ;最小使用比质量:49.85kg/kW; | 驱动轮数:四轮驱动；发动机标定功率(KW):66.2；最小使用质量（kg）：3494（驾驶室机型）、3300（安全架机型）；最小使用质量/配套发动机标定功率（kg/kw）:52.77（驾驶室机型）、49.85（安全架机型）排放标准：第三阶段。 | 66.2 | 购机补贴(通用类) | 2021-12-31 | 山东省 | 评阅通过
4201 | 动力机械 | 拖拉机 | 轮式拖拉机 | 90-100马力四轮驱动拖拉机 | 道依茨法尔机械有限公司 | 轮式拖拉机 | CD904S-1 | 功率:90马力;驱动方式:四轮驱动:是 ;最小使用比质量:41.09kg/kW; | 整机驱动型式：四驱；发动机标定功率（kW）：66.2；最小使用质量（kg）：2720（安全架）、2920（驾驶室）；最小使用质量/配套发动机标定功率（kg/kw）:41.09（安全架）、44.11（简易驾驶室）；排放标准：第三阶段。 | 66.2 | 购机补贴(通用类) | 2025-09-29 | 山东省 | 评阅通过
4202 | 动力机械 | 拖拉机 | 轮式拖拉机 | 90-100马力四轮驱动拖拉机 | 第一拖拉机股份有限公司 | 100马力以下轮式拖拉机 | MF904轮式拖拉机 | 功率:90马力;驱动方式:四轮驱动:是 ;最小使用比质量:44.74kg/kW; | 功率：66.2kW/90马力；驱动形式：四轮驱动；最小使用质量：2962kg（安全架）、3103kg（驾驶室），最小使用比质量：44.74kg/kW （安全架） | 66.2 | 购机补贴(通用类) | 2025-12-19 | 河南省 | 评阅通过
4203 | 动力机械 | 拖拉机 | 轮式拖拉机 | 90-100马力四轮驱动拖拉机 | 第一拖拉机股份有限公司 | 轮式拖拉机 | MK904 | 功率:90马力;驱动方式:四轮驱动:是 ;最小使用比质量:46.37kg/kW; | 功率：66.2kW/90马力；驱动形式：四轮驱动；最小使用质量：2925kg（变更前）、3070kg(变更后)。最小使用比质量46.37kg/kW（变更后）,变更内容：变更前轮胎型号：9.5-24/14.9-30；变更后轮胎型号：13.6-24/16.9-34（选装： 8.3-24，8.3-24（水田），9.5-24，9.5-24（水田），12.4-26（水田）/11-32，14.9-28，14.9-30，11-32（水田），14.9-30（水田），13.6-38（水田），16.9-34（水田）） | 66.2 | 购机补贴(通用类) | 2021-12-31 | 河南省 | 评阅通过
4204 | 动力机械 | 拖拉机 | 轮式拖拉机 | 90-100马力四轮驱动拖拉机 | 第一拖拉机股份有限公司 | 轮式拖拉机 | MK904-1 | 功率:90马力;驱动方式:四轮驱动:是 ;最小使用比质量:47.96kg/kW; | 功率：66.2kW/90马力；驱动形式：四轮驱动；最小使用质量：3025kg（变更前）、3175kg（变更后）。最小使用比质量:47.96kg/kW（变更后）,变更内容：变更前轮胎型号：9.5-24/14.9-30；变更后轮胎型号：13.6-24/16.9-34（选装： 8.3-24，8.3-24（水田），9.5-24，9.5-24（水田），12.4-26（水田）/11-32，14.9-28，14.9-30，11-32（水田），14.9-30（水田），13.6-38（水田），16.9-34（水田）） | 66.2 | 购机补贴(通用类) | 2021-12-31 | 河南省 | 评阅通过
4205 | 动力机械 | 拖拉机 | 轮式拖拉机 | 90-100马力四轮驱动拖拉机 | 第一拖拉机股份有限公司 | 轮式拖拉机 | MY904S | 功率:90马力;驱动方式:四轮驱动:是 ;最小使用比质量:44.49kg/kW; | 功率：66.2kW/90马力，驱动方式：四轮驱动，最小使用质量：2945kg，最小使用比质量：44.49kg/kW | 66.2 | 购机补贴(通用类) | 2021-12-31 | 河南省 | 评阅通过
4206 | 动力机械 | 拖拉机 | 轮式拖拉机 | 90-100马力四轮驱动拖拉机 | 第一拖拉机股份有限公司 | 轮式拖拉机 | MY904S-1 | 功率:90马力;驱动方式:四轮驱动:是 ;最小使用比质量:46.45kg/kW; | 功率：66.2kW/90马力，驱动方式：四轮驱动，最小使用质量：3075kg，最小使用比质量：46.45kg/kW | 66.2 | 购机补贴(通用类) | 2021-12-31 | 河南省 | 评阅通过
4207 | 动力机械 | 拖拉机 | 轮式拖拉机 | 90-100马力四轮驱动拖拉机 | 东弘沃丰（潍坊）农业机械有限公司 | 轮式拖拉机 | 904 | 功率:90马力;驱动方式:四轮驱动:是 ;最小使用比质量:43.81kg/kW; | 驱动型式：四轮驱动；外廓尺寸(长x宽x高及部位)(mm）：4020×1820×2660(安全架顶部)，4050×1780×2650（驾驶室顶部）；最小使用质量(kg)：2900（安全架），2950（驾驶室）；功率(kW)：66.2；最小使用比质量(kg/kW)：43.81（安全架），44.56（驾驶室）；PTO转速(r/min)：540/760； | 66.2 | 购机补贴(通用类) | 2026-04-01 | 山东省 | 评阅通过
4208 | 动力机械 | 拖拉机 | 轮式拖拉机 | 90-100马力四轮驱动拖拉机 | 丰疆智能科技研究院（常州）有限公司 | 轮式拖拉机 | FJ904 | 功率:90马力;驱动方式:四轮驱动:是 ;最小使用比质量:42.4kg/kW; | 整机型式：轮式；整机驱动型式：四驱；最小使用质量（kg）：2910（驾驶室）/2805(安全架）；最小使用比质量（kg/kw）：44.0（驾驶室）/42.4(安全架）。发动机生产企业：安徽全柴动力股份有限公司；发动机型号：4C6-90C31；结构型式：直列、直喷、四冲程增压柴油发动机；发动机进气方式：涡轮增压；气缸数：4缸；额定净功率：66.2KW;标定转速：2400r/min；排放标准：国家第三阶段非道路移动机械用柴油机排气污染物排放标准。 | 66.2 | 购机补贴(通用类) | 2025-03-30 | 江苏省 | 评阅通过
4209 | 动力机械 | 拖拉机 | 轮式拖拉机 | 90-100马力四轮驱动拖拉机 | 湖北超能农业装备有限公司 | 现：轮式拖拉机 （原：拖拉机） | SH904 | 功率:90马力;驱动方式:四轮驱动:是 ;最小使用比质量:48.4kg/kW; | 型式：四轮驱动、外廓尺寸（长×宽×高）：4065×1985×2710mm；轴距：2275mm;轮距：1460mm/1560mm；最小使用质量：3200kg;最小离地间隙：340mm、动力输出轴功率：≥56.26kW、发动机标定功率：66.2kW、发动机标定转速：2200r/min、档位数（前进/倒退/爬行）10/10/0、框架上最大提升力：≥16kN、排放阶段：国三 | 66.2 | 购机补贴(通用类) | 2021-12-31 | 湖北省 | 评阅通过
4210 | 动力机械 | 拖拉机 | 轮式拖拉机 | 90-100马力四轮驱动拖拉机 | 湖北超能农业装备有限公司 | 轮式拖拉机 | SH904-B | 功率:90马力;驱动方式:四轮驱动:是 ;最小使用比质量:47.6kg/kW; | 型式：四轮驱动；外廓尺寸（长×宽×高）：3950mm×1770mm×2550mm、轴距：2000mm、轮距：1275mm、1310mm/1000mm-1400mm、最小使用质量：3320kg、最小离地间隙：380mm、动力输出轴功率：≥56.3kW、发动机标定功率：66.2kW、发动机标定转速：2400r/min、档位数（前进/倒退/爬行）12/12/0、框架上最大提升力：≥15.9kN、排放阶段：国三 | 66.2 | 购机补贴(通用类) | 2023-12-31 | 湖北省 | 评阅通过
4211 | 动力机械 | 拖拉机 | 轮式拖拉机 | 90-100马力四轮驱动拖拉机 | 华创机器人制造有限公司 | 轮式拖拉机 | 华创沃尔-904 | 功率:90马力;驱动方式:四轮驱动:是 ;最小使用比质量:49.85kg/kW; | 发动机标定功率：66.2kW，发动机标定功率：90马力，驱动方式;四轮驱动，整机最小使用质量：3300kg | 66.2 | 购机补贴(通用类) | 2021-12-31 | 山东省 | 评阅通过
4212 | 动力机械 | 拖拉机 | 轮式拖拉机 | 90-100马力四轮驱动拖拉机 | 江苏常发农业装备股份有限公司 | 轮式拖拉机 | CFD904 | 功率:90马力;驱动方式:四轮驱动:是 ;最小使用比质量:39.58kg/kW; | 型式：四轮驱动；外廓尺寸（长×宽×高）：3706mm×1820mm×2610mm（至安全架顶），选装2520mm（至驾驶室顶）；轴距：2164mm；轮距（前轮/后轮）：前轮1410mm，后轮1300-1600mm，选装前轮1290mm；常用轮距（前轮/后轮）：1410mm/1400mm,选装1290mm/1400mm；轮距调整方式：前轮定值、后轮有级调节，选装后轮无极调节；最小使用质量：2620kg(配安全架），2840kg(配驾驶室）；标准配重质量：160kg/180kg；档位数(前进/倒退/爬行)：12/12/0；主变速档位数/副变速档位数/其他档位数：4/3/2；发动机与离合器联结方式：直联式；起动方式：电启动；翻倾防护装置：安全架,选装安全驾驶室；前照灯型号：CF450.48.121/CF450.48.122或GB48A；转向系型式：全液压转向；行车制动系型式：油浴、双片、盘式；驻车制动系型式：锁定踏板式、机械操作；前驱动桥型式：水田型；离合器型式：干式、单片、经常接合、双作用；传动系变速箱型式：4×3×（1+1）组成式；主/副变速箱换挡方式：啮合套换挡；轮胎型号：前轮8.3-24/后轮14.9-28，选装后轮14.9-24或14.9-30或12.4-28PR或11-32PR；配套动力型号：CF4C90T-L,制造商：江苏常发农业装备股份有限公司，气缸数：4缸，标定功率：66.2kw，标定转速：2300r/min，排放标准：第三阶段 | 66.2 | 购机补贴(通用类) | 2022-12-31 | 江苏省 | 评阅通过
4213 | 动力机械 | 拖拉机 | 轮式拖拉机 | 90-100马力四轮驱动拖拉机 | 江苏常发农业装备股份有限公司 | 轮式拖拉机 | CFE904 | 功率:90马力;驱动方式:四轮驱动:是 ;最小使用比质量:41.1kg/kW; | 整机型式：轮式；整机机架型式：无架；整机驱动型式：四驱；外廓尺寸（长×宽×高）mm：3706×1820×2610（至安全架顶）/3706×1820×2520（至驾驶室顶）；轴距mm：2115；轮距（前轮/后轮）mm：前轮1200、1300、1410、1430、1520、1540、1610、1630、1720、1740，后轮1050-1800；最小使用质量kg：2720（安全架）/3010（驾驶室）；标准配重（前/后）kg：160/180；最小使用比质量kg/kw：41.1（安全架）/45.5（驾驶室）；档位数（前进/倒退）：12/12；主变速档位数：4；副变速档位数：3×（1+1）；发动机与离合器联结方式：直联式；翻倾防护装置：安全架/简易驾驶室；转向系型式：全液压转向；转向系转向操纵机构：方向盘；转向系转向机构型式：前轮转向；传动系箱体数量：2个；变速箱型式：机械平面组成式；主变速位置：在第1个箱体中；主变速换挡方式：机械有级档；副变速换挡方式：机械有级档；轮胎型号：前轮9.5-24或8.3-20或9.5-20或8.3-24，后轮14.9-30或12.4-28或14.9-24或12.4/11-28或14.9-28或11-32或12.4-32；轮胎数量：前轮2个/后轮2个；配套动力型号：CF4C90T-L,制造商：江苏常发农业装备股份有限公司，气缸数：4缸，标定功率：66.2kw，标定转速：2300r/min，排放标准：第三阶段 | 66.2 | 购机补贴(通用类) | 2026-01-28 | 江苏省 | 评阅通过
4214 | 动力机械 | 拖拉机 | 轮式拖拉机 | 90-100马力四轮驱动拖拉机 | 江苏常发农业装备股份有限公司 | 轮式拖拉机 | CFF904 | 功率:90马力;驱动方式:四轮驱动:是 ;最小使用比质量:48kg/kW; | 整机型式：轮式；整机机架型式：无架；整机驱动型式：四驱；外廓尺寸（长×宽×高）mm：4325×1970×2938；轴距mm：2200；轮距（前轮/后轮）mm：前轮1550，后轮1315、1425、1540、1685、1700、1810、1920；最小使用质量kg：3180；标准配重（前/后）kg：300/540；最小使用比质量kg/kw：48；档位数（前进/倒退/爬行）：12/12/24；主变速档位数：4；副变速档位数：3×（1+1）×2；发动机与离合器联结方式：直联式；翻倾防护装置：安全框架；转向系型式：全液压转向；转向系转向操纵机构：方向盘；转向系转向机构型式：前轮转向；变速箱型式：机械平面组成式；主变速换挡方式：机械有级档；副变速换挡方式：机械有级档；轮胎型号：前轮11.2-28，后轮16.9-34；轮胎数量：前轮2个/后轮2个；配套动力型号：CF4C90T-L,制造商：江苏常发农业装备股份有限公司，气缸数：4缸，标定功率：66.2kw，标定转速：2300r/min，排放标准：第三阶段；选配YC4A105-T310,制造商：广西玉柴机器股份有限公司，气缸数：4缸，标定功率：66.2kw，标定转速：2300r/min，排放标准：第三阶段 | 66.2 | 购机补贴(通用类) | 2024-12-30 | 江苏省 | 评阅通过
4215 | 动力机械 | 拖拉机 | 轮式拖拉机 | 90-100马力四轮驱动拖拉机 | 江苏常发农业装备股份有限公司 | 轮式拖拉机 | CFF904-J | 功率:90马力;驱动方式:四轮驱动:是 ;最小使用比质量:51.5kg/kW; | 整机型式：轮式；整机机架型式：无架；整机驱动型式：四驱；外廓尺寸（长×宽×高）mm：4325×1970×2715；轴距mm：2200；轮距（前轮/后轮）mm：前轮1550，后轮1315、1425、1540、1685、1700、1810、1920；最小使用质量kg：3410；标准配重（前/后）kg：300/540；最小使用比质量kg/kw：51.5；档位数（前进/倒退）：12/12；主变速档位数：4；副变速档位数：3×（1+1）；发动机与离合器联结方式：直联式；翻倾防护装置：简易驾驶室；转向系型式：全液压转向；转向系转向操纵机构：方向盘；转向系转向机构型式：前轮转向；变速箱型式：机械平面组成式；主变速换挡方式：机械有级档；副变速换挡方式：机械有级档；轮胎型号：前轮11.2-28，后轮16.9-34；轮胎数量：前轮2个/后轮2个；配套动力型号：CF4C90T-L,制造商：江苏常发农业装备股份有限公司，气缸数：4缸，标定功率：66.2kw，标定转速：2300r/min，排放标准：第三阶段；选配YC4A105-T310,制造商：广西玉柴机器股份有限公司，气缸数：4缸，标定功率：66.2kw，标定转速：2300r/min，排放标准：第三阶段 | 66.2 | 购机补贴(通用类) | 2024-12-30 | 江苏省 | 评阅通过
4216 | 动力机械 | 拖拉机 | 轮式拖拉机 | 90-100马力四轮驱动拖拉机 | 江苏常发农业装备股份有限公司 | 轮式拖拉机 | CFG904-BJ | 功率:90马力;驱动方式:四轮驱动:是 ;最小使用比质量:62.4kg/kW; | 整机型式：轮式；整机机架型式：无架；整机驱动型式：四驱；外廓尺寸（长×宽×高）mm：4705×2120×2924；轴距mm：2334；轮距（前轮/后轮）mm：前轮1646、1720、1900、1928，后轮1656、1688、1884、2088、；最小使用质量kg：4130；标准配重（前/后）kg：400/540；最小使用比质量kg/kw：62.4；档位数（前进/倒退）：12/12；主变速档位数：4；副变速档位数：3×（1+1）；发动机与离合器联结方式：直联式；翻倾防护装置：简易驾驶室；转向系型式：全液压转向；转向系转向操纵机构：方向盘；转向系转向机构型式：前轮转向；变速箱型式：机械平面组成式；主变速换挡方式：机械有级档；副变速换挡方式：机械有级档；轮胎型号：前轮14.9-26、12.4-28、9.5-24，后轮16.9-38、16.9-34、18.4-34R-2、13.6-38、14.9-30；配套动力型号：YC4A105-T310,制造商：广西玉柴机器股份有限公司，气缸数：4缸，标定功率：66.2kw，标定转速：2300r/min，排放标准：第三阶段 | 66.2 | 购机补贴(通用类) | 2024-12-30 | 江苏省 | 评阅通过
4217 | 动力机械 | 拖拉机 | 轮式拖拉机 | 90-100马力四轮驱动拖拉机 | 江苏常发农业装备股份有限公司 | 轮式拖拉机 | CFG954-BJ | 功率:95马力;驱动方式:四轮驱动:是 ;最小使用比质量:59kg/kW; | 整机型式：轮式；整机机架型式：无架；整机驱动型式：四驱；外廓尺寸（长×宽×高）mm：4705×2120×2924；轴距mm：2334；轮距（前轮/后轮）mm：前轮1646、1720、1900、1928，后轮1656、1688、1884、2088、；最小使用质量kg：4130；标准配重（前/后）kg：400/540；最小使用比质量kg/kw：59；档位数（前进/倒退）：12/12；主变速档位数：4；副变速档位数：3×（1+1）；发动机与离合器联结方式：直联式；翻倾防护装置：简易驾驶室；转向系型式：全液压转向；转向系转向操纵机构：方向盘；转向系转向机构型式：前轮转向；变速箱型式：机械平面组成式；主变速换挡方式：机械有级档；副变速换挡方式：机械有级档；轮胎型号：前轮14.9-26、12.4-28、9.5-24，后轮16.9-38、16.9-34、18.4-34R-2、13.6-38、14.9-30；轮胎数量：前轮2个/后轮2个；配套动力型号：YC4A105-T312,制造商：广西玉柴机器股份有限公司，气缸数：4缸，标定功率：70kw，标定转速：2300r/min，排放标准：第三阶段 | 70 | 购机补贴(通用类) | 2024-12-30 | 江苏省 | 评阅通过
4218 | 动力机械 | 拖拉机 | 轮式拖拉机 | 90-100马力四轮驱动拖拉机 | 金世纪（江苏）智能科技有限公司 | 轮式拖拉机 | DMC904-1 | 功率:90马力;驱动方式:四轮驱动:是 ;最小使用比质量:42.99kg/kW; | 1.标准配置：整机型号：DMC904-1，名称：轮式拖拉机，外廓尺寸：3650×1750×2750（安全架）/3650×1750×2650（驾驶室），轴距：1950mm,常用轮距：1270/1350；型式：轮式，驱动型式：四驱3.发动机信息：发动机型号：4C6-90C33，标定功率：66.2kw，标定转速：2400r/min，气缸数：4缸，生产厂：安徽全柴动力股份有限公司 | 66.2 | 购机补贴(通用类) | 2026-06-06 | 江苏省 | 评阅通过
4219 | 动力机械 | 拖拉机 | 轮式拖拉机 | 90-100马力四轮驱动拖拉机 | 久保田农业机械（苏州）有限公司 | 轮式拖拉机 | KUBOTA-M954K | 功率:95.2马力;驱动方式:四轮驱动:是 ;最小使用比质量:43.9 kg/kW; | 功率：70.8 kW 70.0kW；驱动方式：四轮驱动轮式拖拉机 | 70.8 | 购机补贴(通用类) | 2021-12-31 | 江苏省 | 评阅通过
4220 | 动力机械 | 拖拉机 | 轮式拖拉机 | 90-100马力四轮驱动拖拉机 | 久保田农业机械（苏州）有限公司 | 轮式拖拉机 | KUBOTA-M954KQ | 功率:95.2马力;驱动方式:四轮驱动:是 ;最小使用比质量:46.7 kg/kW; | 功率：70.8 kW 70.0kW；驱动方式：四轮驱动轮式拖拉机 | 70.8 | 购机补贴(通用类) | 2021-12-31 | 江苏省 | 评阅通过
4221 | 动力机械 | 拖拉机 | 轮式拖拉机 | 90-100马力四轮驱动拖拉机 | 乐星农业装备（青岛）有限公司 | 轮式拖拉机 | LS904 | 功率:90马力;驱动方式:四轮驱动:是 ;最小使用比质量:52.79kg/kW; | 型式：四轮驱动；用途：一般农用型;外廓尺寸((长×宽×高)：4430×1980×2635mm；轴距或履带接地长：2345mm；常用轮距(前轮/后轮)或轨距：1600-1790/1532-1832；轮距(前轮/后轮)调整方式：辐板调节；最小使用质量：3495； | 66.2 | 购机补贴(通用类) | 2024-12-30 | 山东省 | 评阅通过
4222 | 动力机械 | 拖拉机 | 轮式拖拉机 | 90-100马力四轮驱动拖拉机 | 乐星农业装备（青岛）有限公司 | 轮式拖拉机 | LS904-1 | 功率:90马力;驱动方式:四轮驱动:是 ;最小使用比质量:48.68kg/kW; | 型式：四轮驱动；用途：一般农用型；外廓尺寸((长×宽×高)：4430×1980×2590mm；轴距或履带接地长：2345mm；常用轮距(前轮/后轮)或轨距：1600-1790/1532-1830；轮距(前轮/后轮)调整方式：辐板调节；最小使用质量：3223； | 66.2 | 购机补贴(通用类) | 2024-12-30 | 山东省 | 评阅通过
4223 | 动力机械 | 拖拉机 | 轮式拖拉机 | 90-100马力四轮驱动拖拉机 | 连云港迈恩农业机械有限公司 | 轮式拖拉机 | ME904 | 功率:90马力;驱动方式:四轮驱动:是 ;最小使用比质量:40.79kg/kW; | 标定功率：66.2kw，驱动型式：四轮驱动。最小使用比质量：43.5（四柱驾驶室），43.96（六柱驾驶室），40.79（安全架） | 66.2 | 购机补贴(通用类) | 2025-05-28 | 江苏省 | 评阅通过
4224 | 动力机械 | 拖拉机 | 轮式拖拉机 | 90-100马力四轮驱动拖拉机 | 洛阳丰收农业机械装备有限公司 | 轮式拖拉机 | 芬美得-904 | 功率:90马力;驱动方式:四轮驱动:是 ;最小使用比质量:40.79kg/kW; | 发动机标定功率：66.2kW；驱动方式：四轮驱动；外廓尺寸（mm）长×宽×高：（安全架）3940×1810×2800；轴距：2020（mm）；最小使用质量：（安全架）2700kg；排放阶段：第三阶段 | 66.2 | 购机补贴(通用类) | 2024-04-10 | 河南省 | 评阅通过
4225 | 动力机械 | 拖拉机 | 轮式拖拉机 | 90-100马力四轮驱动拖拉机 | 洛阳汇四海机器人科技有限公司 | 轮式拖拉机 | 904 | 功率:90马力;驱动方式:四轮驱动:是 ;最小使用比质量:41.54kg/kW; | 整机型式：轮式、4×4四轮驱动；发动机标定功率kW：66.2；外廓尺寸mm（长×宽×高）：3850×1640×2800；轴距mm：1980；常用轮距mm（前轮/后轮）：1260/1340；轮距mm（前轮/后轮）：1260/1340-1500;轮距（前轮/后轮）调整方式：不可调/无级可调；最小使用质量kg：2750；标准配重kg(前/后)：220/100；最小使用比质量kg/kW：41.54；挡位数(前进/倒退/爬行)：8/2/0；主变速挡位数/副变速挡位数/其他挡位数：（4＋1）/2/0；发动机与离合器联接方式：直联式；起动方式：电起动；翻倾防护装置（驾驶室或安全框架）型式：两柱式；前照灯型号：SZ550.48.030A/031A；转向系型式：全液压前轮转向；行车制动系型式：蹄式；驻车制动系型式：蹄式；离合器型式：干式、单作用；传动系变速箱型式：（4＋1）×2机械组成式；主变速箱换档方式：啮合套；副变速箱换档方式：啮合套；轮胎型号(前轮/后轮)：8.3-20/12.4-32 | 66.2 | 购机补贴(通用类) | 2026-04-01 | 河南省 | 评阅通过
4226 | 动力机械 | 拖拉机 | 轮式拖拉机 | 90-100马力四轮驱动拖拉机 | 洛阳矿耕机械设备有限公司 | 轮式拖拉机 | B904 | 功率:90马力;驱动方式:四轮驱动:是 ;最小使用比质量:42.6kg/kW; | 功率：66.2KW；驱动方式：四轮驱动；全液压转向；4×3×(1+1)机械平面组成式变速箱； | 66.2 | 购机补贴(通用类) | 2025-09-29 | 河南省 | 评阅通过
4227 | 动力机械 | 拖拉机 | 轮式拖拉机 | 90-100马力四轮驱动拖拉机 | 洛阳市博马农业工程机械有限公司 | 轮式拖拉机 | 博马-904 | 功率:90马力;驱动方式:四轮驱动:是 ;最小使用比质量:59.21kg/kW; | 90马力轮式拖拉机；发动机标定功率：66.2kW；驱动方式：四轮驱动；最小使用质量（kg）：3920； | 66.2 | 购机补贴(通用类) | 2021-12-31 | 河南省 | 评阅通过
4228 | 动力机械 | 拖拉机 | 轮式拖拉机 | 90-100马力四轮驱动拖拉机 | 宁波奔野智惠拖拉机制造有限公司 | 轮式拖拉机 | BY904 | 功率:90马力;驱动方式:四轮驱动:是 ;最小使用比质量:40.78kg/kW; | 驱动型式：四轮驱动；外廓尺寸（长x宽x高及部位）(mm）：3930×1750×2500(安全架顶)，3900×1740×2600（驾驶室顶）；最小使用质量（kg）：2700（安全架），2720（驾驶室）；功率（kW）：66.2；最小使用比质量(kg/kW)：40.78（安全架），41.08（驾驶室）；PTO转速(r/min)：540/720； | 66.2 | 购机补贴(通用类) | 2025-12-30 | 浙江宁波 | 评阅通过
4229 | 动力机械 | 拖拉机 | 轮式拖拉机 | 90-100马力四轮驱动拖拉机 | 宁波奔野重工股份有限公司 | 轮式拖拉机 | 904 | 功率:90马力;驱动方式:四轮驱动:是 ;最小使用比质量:40.86kg/kW; | 发动机信息：发动机型号：SD4BMU10；发动机标定功率/转速：66.2 kW/2400r/min排放阶段：国三；起动方式：电启动；驱动型式：四轮驱动 ；最小使用质量：2705(安全架）/ 2860(驾驶室）kg；最小使用比质量（kg/kw）：40.86（安全架）/ 43.2（驾驶室）。 | 66.2 | 购机补贴(通用类) | 2026-04-01 | 浙江省 | 评阅通过
4230 | 动力机械 | 拖拉机 | 轮式拖拉机 | 90-100马力四轮驱动拖拉机 | 青州市铭科农业机械有限公司 | 轮式拖拉机 | MKE904 | 功率:90马力;驱动方式:四轮驱动:是 ;最小使用比质量:40.94/42.30kg/kW; | 功率:66.2kW（90马力）；驱动方式:四轮驱动；最小使用质量：2710kg（安全框架），2800kg（简易驾驶室）；最小使用比质量40.94kg/kW（安全框架）、42.30kg/kW（简易驾驶室）。 | 66.2 | 购机补贴(通用类) | 2026-06-29 | 山东省 | 评阅通过
4231 | 动力机械 | 拖拉机 | 轮式拖拉机 | 90-100马力四轮驱动拖拉机 | 青州市铭科农业机械有限公司 | 轮式拖拉机 | MKF904 | 功率:90马力;驱动方式:四轮驱动:是 ;最小使用比质量:40.94/40.94kg/kW; | 功率:66.2kW（90马力）；驱动方式:四轮驱动；最小使用质量：2710kg（安全框架），2710kg（简易驾驶室）；最小使用比质量40.94kg/kW（安全框架）、40.94kg/kW（简易驾驶室）。 | 66.2 | 购机补贴(通用类) | 2026-06-29 | 山东省 | 评阅通过
4232 | 动力机械 | 拖拉机 | 轮式拖拉机 | 90-100马力四轮驱动拖拉机 | 山东川国机械制造有限公司 | 轮式拖拉机 | TB904 | 功率:90马力;驱动方式:四轮驱动:是 ;最小使用比质量:42.9/42.4kg/kW; | 外廓尺寸(长×宽×高)：驾驶室机型4180×1820×2725mm、安全框架机型4180×1845×2725mm；轴距：2080mm；常用轮距(前轮/后轮)mm：1420/1485；发动机功率：66.2kW（90马力），达到国家第三阶段排放标准；驱动方式：四轮驱动；驾驶室机型最小使用质量：2840kg,最小使用质量比（kg/kW）：42.9；安全架机型最小使用质量：2805kg,最小使用质量比（kg/kW）：42.4。 | 66.2 | 购机补贴(通用类) | 2024-09-29 | 山东省 | 评阅通过
4233 | 动力机械 | 拖拉机 | 轮式拖拉机 | 90-100马力四轮驱动拖拉机 | 山东川国机械制造有限公司 | 轮式拖拉机 | TB904-T | 功率:90马力;驱动方式:四轮驱动:是 ;最小使用比质量:43.66kg/kW; | 外廓尺寸(长×宽×高)：4180×1820×2725mm；轴距：2060mm；常用轮距(前轮/后轮)mm：1420/1485；发动机功率：66.2kW（90马力），达到国家第三阶段排放标准；驱动方式：四轮驱动；最小使用质量：2890kg；最小使用质量比：43.66kg/kW。 | 66.2 | 购机补贴(通用类) | 2026-04-01 | 山东省 | 评阅通过
4234 | 动力机械 | 拖拉机 | 轮式拖拉机 | 90-100马力四轮驱动拖拉机 | 山东迪拖农业装备有限公司 | 轮式拖拉机 | 迪拖904 | 功率:90马力;驱动方式:四轮驱动:是 ;最小使用比质量:54.38kg/kW; | 功率：90马力；驱动形式：四轮驱动；外廓尺寸(长×宽×高)：4100（至前配重）×2050（常用轮距）×3000(至安全架顶)；轴距或履带接地长：2320；常用轮距(前轮/后轮)或轨距：前轮：1300/1450；轮距(前轮/后轮)调整方式：前轮有级可调/后轮无级可调；最小使用质量：3600kg；最小使用比质量(kg/kW)：54.38；配套动力型号：4M1-90U32；制造商：安徽天利动力股份有限公司；气缸数：4标定功率(kW)：66.2；标定转速（r/min）：2200；排放标准：第3阶段。选配一：配套动力型号：4K41ZT31/903；制造商：浙江新柴股份有限公司；气缸数：4标定功率(kW)：66.2；标定转速（r/min）：2300；排放标准：第3阶段； | 66.2 | 购机补贴(通用类) | 2022-12-31 | 山东省 | 评阅通过
4235 | 动力机械 | 拖拉机 | 轮式拖拉机 | 90-100马力四轮驱动拖拉机 | 山东迪沃重工有限公司 | 轮式拖拉机 | 904-N | 功率:90马力;驱动方式:四轮驱动:是 ;最小使用比质量:41.76kg/kW; | 驱动型式：四轮驱动；外廓尺寸（长x宽x高及部位）(mm）：3900×1645×2400(安全架顶)，3800×1650×2630（驾驶室顶）；最小使用质量（kg）：2765（安全架），2825（驾驶室）；功率（kW）：66.2；最小使用比质量(kg/kW)：41.76（安全架），42.67（驾驶室）；PTO转速(r/min)：540/720 | 66.2 | 购机补贴(通用类) | 2026-04-01 | 山东省 | 评阅通过
4236 | 动力机械 | 拖拉机 | 轮式拖拉机 | 90-100马力四轮驱动拖拉机 | 山东东科华盛农业机械有限公司 | 轮式拖拉机 | DONKORWOTION904 | 功率:90马力;驱动方式:四轮驱动:是 ;最小使用比质量:40.2kg/kW; | 90马力轮式拖拉机，四轮驱动，发动机信息：配套动力型号：4C6-90U32;制造商：安徽全柴动力股份有限公司；气缸数：4；标定功率:66.2kW;标定转速2400r/min；排放标准：GB 20891-2014《非道路移动机械用柴油机排气污染物排放限值及测量方法（中国第三、四阶段）》第三阶段，驾驶室最小使用比质量：40.2 kg/kW k值 29.57 kg/ps最小使用质量：2661kg。 | 66.2 | 购机补贴(通用类) | 2022-12-31 | 山东省 | 评阅通过
4237 | 动力机械 | 拖拉机 | 轮式拖拉机 | 90-100马力四轮驱动拖拉机 | 山东东汽农业装备有限公司 | 轮式拖拉机 | DQ904-AD | 功率:90马力;驱动方式:四轮驱动:是 ;最小使用比质量:41.54/44.56kg/kW; | 外廓尺寸(长×宽×高)： 4200×1780×2680（安全架顶部）4200×1780×2860（滤清器顶部）mm；轴距：2060mm；轮距（前轮/后轮）：1300、1400/1300、1400、1500mm；常用轮距(前轮/后轮)：1430/1350mm；轮距(前轮/后轮)调整方式：有级调整/有级调整；最小离地间隙：400mm；最小使用质量：2750、2950kg；挡位数(前进/倒退/爬行)：12/12/0；标准配重(前/后)：108/120kg；发动机与离合器联接方式：直联；功率：66.2kW；驱动方式：四轮驱动； | 66.2 | 购机补贴(通用类) | 2025-12-30 | 山东省 | 评阅通过
4238 | 动力机械 | 拖拉机 | 轮式拖拉机 | 90-100马力四轮驱动拖拉机 | 山东谷禾农业装备有限公司 | 轮式拖拉机 | M904 | 功率:90马力;驱动方式:四轮驱动:是 ;最小使用比质量:40.8kg/kW; | 标定功率:66.2kW(90马力）；驱动方式:四轮驱动；最小使用比质量：40.8kg/kW；外廓尺寸(长×宽×高及部位)：4070×1830×2720mm（驾驶室顶端）；轴距：2080mm；标准配重(前/后)：70kg/164kg；挡位数(前进/倒退)：12/12；轮胎型号(前轮/后轮)：8.3-24/11-32。 | 66.2 | 购机补贴(通用类) | 2025-09-29 | 山东省 | 评阅通过
4239 | 动力机械 | 拖拉机 | 轮式拖拉机 | 90-100马力四轮驱动拖拉机 | 山东悍沃农业装备有限公司 | 轮式拖拉机 | 904-B | 功率:90马力;驱动方式:四轮驱动:是 ;最小使用比质量:43.88/40.86kg/kW; | 整机外廓尺寸（长×宽×高）：4000×1900×2700mm（驾驶室顶部或安全架顶部）；整机型式：4×4四轮驱动；轴距：2020mm；轮距（前轮/后轮）：1270、1370、1550mm/1300-1600mm；标准配重：前88kg/后60kg；发动机标定功率：66.2kW；轮胎型号：前轮9.5-24/后轮14.9-30；最小使用质量：2905kg（驾驶室）/2705kg（安全架）（因产品前桥托架、前配重架加强，导致最小使用质量发生变化：变更部位：前轴托架和电瓶托架，原为无底漏空设计，质量80kg，钢板前配重架，质量10kg，合计质量90kg；变更后：前轴托架和电瓶托架为综合利用改有底组合体设计，质量160kg，球铁前配重架35kg，合计质量195kg，即配置驾驶室最小使用质量由2800kg变更为2905kg，变化范围为3.75%；配置安全架最小使用质量由2600kg变更为2705kg，变化范围为4.05%）；挡位数（前进/倒退）：12/12。 | 66.2 | 购机补贴(通用类) | 2025-02-27 | 山东省 | 评阅通过
4240 | 动力机械 | 拖拉机 | 轮式拖拉机 | 90-100马力四轮驱动拖拉机 | 山东悍沃农业装备有限公司 | 轮式拖拉机 | KN904-C | 功率:90马力;驱动方式:四轮驱动:是 ;最小使用比质量:45.32kg/kW; | 整机外廓尺寸（长×宽×高）：4100×1900×2800mm（驾驶室顶部）；整机型式：4×4四轮驱动；轴距：2020mm；轮距（前轮/后轮）：1270、1370、1550mm/1300-1600mm；标准配重：前112kg/后64kg；发动机标定功率：66.2kW；轮胎型号：前轮9.5-24/后轮16.9-30；最小使用质量：3000kg；挡位数（前进/倒退）：12/12。 | 66.2 | 购机补贴(通用类) | 2026-06-29 | 山东省 | 评阅通过
4241 | 动力机械 | 拖拉机 | 轮式拖拉机 | 90-100马力四轮驱动拖拉机 | 山东悍沃农业装备有限公司 | 轮式拖拉机 | N904-C | 功率:90马力;驱动方式:四轮驱动:是 ;最小使用比质量:40.79kg/kW; | 整机外廓尺寸（长×宽×高）：4000×1940×2700mm（安全架顶部）；整机型式：4×4四轮驱动；轴距：2020mm；轮距（前轮/后轮）：1270、1370、1550mm/1300-1600mm；标准配重：前88kg/后60kg；发动机标定功率：66.2kW；轮胎型号：前轮9.5-24/后轮16.9-30；最小使用质量：2700kg；挡位数（前进/后退）：12/12。 | 66.2 | 购机补贴(通用类) | 2026-04-01 | 山东省 | 评阅通过
4242 | 动力机械 | 拖拉机 | 轮式拖拉机 | 90-100马力四轮驱动拖拉机 | 山东航舵智能装备有限公司 | 轮式拖拉机 | 904-A | 功率:90马力;驱动方式:四轮驱动:是 ;最小使用比质量:40.94kg/kW; | 整机型式：轮式；整机机架型式:无架;整机驱动型式:四驱;整机用途:一般用途;整机外廓尺寸(长×宽×高及部位):3800×1650×2500mm(安全架顶部);轴距或履带接地长:1980mm;常用轮距(前轮/后轮)或轨距:1300/1300mm;轮距(前轮/后轮)或轨距:1200、1300、1400/1200、1300、1400mm;最小离地间隙及部位410mm（后牵引架底部）;离合器壳体前端面至后驱动轴轴心线的水平距离:1150mm;变速箱齿轮副轴孔中心距:92mm;最小使用质量:2710kg;标准配重(前/后):60kg/60kg;最小使用比质量：40.94kg/kw;挡位数（前进/倒退）:8/2;主变速挡位数:4+1;副变速挡位数:2;最高设计理论速度:30.69km/h;发动机与主离合器联接方式:直联;翻倾防护装置（驾驶室或安全框架）型号:1004A.46.001;翻倾防护装置（驾驶室或安全框架）型式:安全框架;翻倾防护装置（驾驶室或安全框架）生产厂:潍坊中远重工科技有限公司；发动机型号：YN4E095-32CR4；发动机结构型式：立式、直列、四冲程；发动机生产厂：昆明云内动力股份有限公司；发动机进气方式：增压；发动机气缸数：4；发动机标定功率：66.2kW；发动机额定净功率：66.2kW；发动机标定转速：2300r/min；发动机冷却方式：水冷；排放阶段：第三阶段;空气滤清器型号:YLQ400C1;空气滤清器型式:干式;排气管消声腔外形尺寸（长×宽×厚或直径×长）Φ120×660mm;排气管消声腔质量:7.5kg;驾驶员座椅型号:SMT-CS06-1;驾驶员座椅生产厂:潍坊舒美特机械有限公司;安全带型号:DC-1000-006;安全带生产厂:常州市东晨车辆部件有限公司;转向系型式:全液压;转向系转向操纵机构:方向盘;转向系转向机构型式:前轮转向;传动系箱体数量、变速箱（器）型式:箱体数量：2个、机械平面组成式；主变速位置和换挡方式：在第1箱体中、机械有级挡；副变速换挡方式：机械有级挡；轮胎型号(前轮/后轮)：8.3-24/11-32；轮胎数量(前轮/后轮)：2/2个；液压悬挂系统型式：分置式；悬挂装置型式：后置三点悬挂；悬挂装置类别：2类；工作装置液压油泵型号：CBN-G325；液压输出组数：2组；工作装置安全阀全开压力：18.0±0.5MPa；动力输出轴花 | 66.2 | 购机补贴(通用类) | 2025-09-29 | 山东省 | 评阅通过
4243 | 动力机械 | 拖拉机 | 轮式拖拉机 | 90-100马力四轮驱动拖拉机 | 山东俊驰农业装备有限公司 | 轮式拖拉机 | JC904-A | 功率:90马力;驱动方式:四轮驱动:是 ;最小使用比质量:43.8kg/kW; | 发动机型号:4B5-90C31，发动机标定功率：66.2kW；驱动方式：四轮驱动；马力：90马力；排放阶段：国三；最小使用比质量：43.8kg/kW；最小使用质量：2900kg | 66.2 | 购机补贴(通用类) | 2026-03-15 | 山东省 | 评阅通过
4244 | 动力机械 | 拖拉机 | 轮式拖拉机 | 90-100马力四轮驱动拖拉机 | 山东骏田农业装备有限公司 | 轮式拖拉机 | 904-N | 功率:90马力;驱动方式:四轮驱动:是 ;最小使用比质量:41.09kg/kW; | 机型：904-N 马力数值：90 马力 驱动方式：4轮驱动 整机外形mm（长*宽*高）：3780*1615*2360（安全架）/3780*1615*2860（驾驶室） 常用轮距mm:1100/1150 轴距mm：1960 最小使用质量kg：2720 (安全架)2810（驾驶室） 最小使用比质量kg/kw：41.09(安全架)42.45（驾驶室） 发动机型号：YN4E095-32CR4 发动机厂家：昆明云内动力股份有限公司 发动机功率：66.2KW 发动机转速：2300r/min 排放阶段：国三 | 66.2 | 购机补贴(通用类) | 2025-09-29 | 山东省 | 评阅通过
4245 | 动力机械 | 拖拉机 | 轮式拖拉机 | 90-100马力四轮驱动拖拉机 | 山东凯斯法尔农业装备有限公司 | 轮式拖拉机 | DR904-Q | 功率:90马力;驱动方式:四轮驱动:是 ;最小使用比质量:40.79kg/kW; | 驱动方式 ：四驱，功率：66.2kW,整机外廓尺寸(长×宽×高及部位):4110×1610×2500mm(安全架顶部)：最小使用质量：2700kg；最小使用比质量：40.79kg/kW； 选装驾驶室：整机外廓尺寸(长×宽×高及部位)：4050×1750×2680mm(驾驶室顶部)；选装驾驶室：最小使用质量：2760kg； 选装驾驶室：最小使用比质量：41.69kg/kW； 轴距:2005mm； 常用轮距(前轮/后轮) 1300/1300mm； 轮距(前轮/后轮) 1200、1300、1400/1200、1300、1400、1500mm； 最小离地间隙及部位：390mm (后桥底部)； 离合器壳体前端面至后驱动轴轴心线的水平距离：1177mm； 变速箱齿轮副轴孔中心距：92mm；标准配重(前/后)：128/104kg | 66.2 | 购机补贴(通用类) | 2026-04-01 | 山东省 | 评阅通过
4246 | 动力机械 | 拖拉机 | 轮式拖拉机 | 90-100马力四轮驱动拖拉机 | 山东乐地农业装备有限公司 | 轮式拖拉机 | LD904 | 功率:90马力;驱动方式:四轮驱动:是 ;最小使用比质量:40.79/41.92kg/kW; | 外廓尺寸(长×宽×高)mm:3800×1700×2300（安全架顶部）/3820×1685×2730（驾驶室顶）；轴距或履带接地长:1950mm；常用轮距(前轮/后轮)或轨距:1265/1310mm；最小离地间隙及部位:410mm（牵引板底部）;离合器壳体前端面至后驱动轴轴心线的水平距离：1152mm；变速箱齿轮副轴孔中心距：92mm；最小使用质量:2700kg(安全架）/2775（驾驶室）；最小使用比质量：40.79kg/kW（安全架）/41.92（驾驶室）；标准配重（前/后）：70/124kg； 档位数：前进/倒退/爬行：8/2；主变速器档位数：4+1；副变速器档位数/其他档位数：2; | 66.2 | 购机补贴(通用类) | 2026-06-29 | 山东省 | 评阅通过
4247 | 动力机械 | 拖拉机 | 轮式拖拉机 | 90-100马力四轮驱动拖拉机 | 山东茂源机械制造有限公司 | 轮式拖拉机 | HM904 | 功率:90马力;驱动方式:四轮驱动:是 ;最小使用比质量:41.09kg/kW; | 功率：90马力（66.2kW）；驱动形式：四轮驱动；整机外廓尺寸（长×宽×高及部位）（mm）：安全架机型4180×1845×2725（安全框架最高位置）、驾驶室机型4180×1845×2695（驾驶室顶部）；轴距（mm）：2080；常用轮距（前轮/后轮）（mm）：1420/1485；离合器壳体前端面至后驱动轴轴心线的水平距离（mm）：1160；变速箱齿轮副轴孔中心距（mm）：91；最小使用质量（kg）：安全架机型2720、驾驶室机型2890；最小使用比质量（kg/kW）：安全架机型41.09、驾驶室机型43.66；变速箱档位数（前进/倒退）（个）：12/12；主变速档位数（个）：4；副变速档位数（个）：3×（1+1）；发动机型号：YCD4T23T8-90C；发动机生产厂：广西玉柴动力股份有限公司；发动机气缸数：4发动机转速：2400r/min。 | 66.2 | 购机补贴(通用类) | 2026-04-01 | 山东省 | 评阅通过
4248 | 动力机械 | 拖拉机 | 轮式拖拉机 | 90-100马力四轮驱动拖拉机 | 山东五征集团有限公司 | 轮式拖拉机 | MD904 | 功率:90马力;驱动方式:四轮驱动:是 ;最小使用比质量:41.8kg/kW; | 功率：90马力；整机驱动型式：四驱；外廓尺寸（长×宽×高及部位）：4120×2000×2700mm(安全架顶部)、4120×2000×2775mm(空滤器顶部)（驾驶室机型）；离合器壳体前端面至后驱动轴轴心线的水平距离：1091mm；最小使用质量：2770kg（安全架）、2900kg（驾驶室）；翻倾防护装置：安全框架或简易驾驶室；转向系型式：全液压；变速箱（器）型式：机械空间组成式；主变速换挡方式：机械有级档；副变速换挡方式：机械有级档；悬挂装置型式：后置三点悬挂 | 66.2 | 购机补贴(通用类) | 2026-06-29 | 山东省 | 评阅通过
4249 | 动力机械 | 拖拉机 | 轮式拖拉机 | 90-100马力四轮驱动拖拉机 | 山东亿嘉农业机械装备股份有限公司 | 轮式拖拉机 | YJ-904B | 功率:90马力;驱动方式:四轮驱动:是 ;最小使用比质量:40.79kg/kW; | 整机型式：四轮驱动；外廓尺寸(长×宽×高mm):4070×1820×2780；轴距：2070mm；最小使用质量：2800KG；标准配重(前/后)（KG）：140/160；档位数（前进/倒退/爬行）：12/12/0；主变速*副变速/其他：4*3/1+1；发动机与离合器联接方式：直连；起动方式：电起动；翻倾防护装置（驾驶室或安全框架）：型号：YJ50.46A，型式：安全驾驶室；发动机型号：YD4EZ90C2；发动机生产厂：扬动股份有限公司；排放标准：第三阶段；发动机标定功率：66.2 kW；前照灯：型号：sxjy-01、生产厂：丹阳市世信塑件有限公司；转向系型式：全液压转向；行车制动系型式：湿式、盘式；驻车制动系型式：机械式；前驱动桥型式：旱地型、水田型；离合器型式：单片、干式、双作用；动力输出轴离合器型式：单片、干式；传动系变速箱型式：组成式4×3×（1+1）；主变速箱换档方式：机械有级变速；副变速箱换档方式：机械有级变速；轮胎型号(前轮/后轮)：8.3-24/14.9-30；工作装置动力输出轴转速 540/760 r/min；选装动力输出轴转速 760/850；540/1000；760/1000 r/min；选装轮胎型号(前轮/后轮)/8.3-24/12.4-32、8.3-24/11-32、8.3-20/12.4-28 ；选装液压输出装置/2路液压输出；选装发动机型号/4K41ZT31/904；选装发动机生产厂/浙江新柴股份有限公司；排放标准：第三阶段；选装发动机标定功率：66.2kW；选装两柱式安全架：YJ50.46；最小使用质量：2700KG；自主变更新增发动机型号：4D32RT30/904 功率：66.2KW，制造商：浙江新柴股份有限公司，排放标准：第三阶段；自主变更新增发动机型号：4C6-90C33功率：66.2KW，制造商：安徽全柴动力股份有限公司，排放标准：第三阶段。 | 66.2 | 购机补贴(通用类) | 2021-12-31 | 山东省 | 评阅通过
4250 | 动力机械 | 拖拉机 | 轮式拖拉机 | 90-100马力四轮驱动拖拉机 | 山东中机农业科技有限公司 | 轮式拖拉机 | ZJ904 | 功率:90马力;驱动方式:四轮驱动:是 ;最小使用比质量:40.9kg/kW; | 整机型式：4×4四轮驱动；外廓尺寸(长×宽×高)mm：3770×1690×2420（安全架顶部）；轴距或履带接地长mm：2060；常用轮距(前轮/后轮)或轨距mm：1290/1310；轮距(前轮/后轮)调整方式：1290/1284-1400；最小使用质量kg：2708 | 66.2 | 购机补贴(通用类) | 2026-03-15 | 山东省 | 评阅通过
4251 | 动力机械 | 拖拉机 | 轮式拖拉机 | 90-100马力四轮驱动拖拉机 | 山东中机农业科技有限公司 | 轮式拖拉机 | ZJ904-B | 功率:90马力;驱动方式:四轮驱动:是 ;最小使用比质量:41.54kg/kW; | 整机型式 ： 4×4四轮驱动 ；整机用途 ：一般用途 ；外廓尺寸(长×宽×高) mm ：4020×1810×2620（安全框架顶） ；轴距或履带接地长 mm： 2020 ；常用轮距(前轮/后轮)或轨距 mm ：1280/1430 ；最小使用质量 kg： 2750 ；标准配重(前/后) kg ：110/180 ； 最小使用比质量 kg/kW ：41.54 ；发动机与主离合器联接方式 ：直联 ；转向系型式 ：全液压；转向系转向操纵机构 ： 方向盘 ； | 66.2 | 购机补贴(通用类) | 2026-03-15 | 山东省 | 评阅通过
4252 | 动力机械 | 拖拉机 | 轮式拖拉机 | 90-100马力四轮驱动拖拉机 | 山拖农机装备有限公司 | 轮式拖拉机 | MA904 | 功率:90马力;驱动方式:四轮驱动:是 ;最小使用比质量:49.92kg/kW; | 外型尺寸（mm）：3900×2050×2770； 驱动方式：四轮驱动； 功率（KW）:66.2（国三）； 轴距（mm）:2310； 最小使用质量（kg）:3305 轮距(前轮/后轮)mm：1450/1530、1630、1730、1830; 轮距(前轮/后轮)调整方式:不可调/调整辐板; 配重(前/后)kg:0/220; 挡位数(前进/倒退/爬行):10F+10R; 动力输出轴功率kW≥56.3; 最大牵引力kN≥21.8; 主变速箱换档方式:啮合套换挡; 轮胎型号(前轮/后轮):8.3-24/14.9-30 | 66.2 | 购机补贴(通用类) | 2021-12-31 | 山东省 | 评阅通过
4253 | 动力机械 | 拖拉机 | 轮式拖拉机 | 90-100马力四轮驱动拖拉机 | 山拖农机装备有限公司 | 轮式拖拉机 | MD904 | 功率:90马力;驱动方式:四轮驱动:是 ;最小使用比质量:41.01kg/kW; | 外型尺寸（mm）：4120×1810×2775（驾驶室）；4120×1810×2600（安全架）； 驱动方式：四轮驱动; 功率（KW）:66.2（国三）; 轴距（mm）:2145; 最小使用质量（kg）:2900（驾驶室）；2700（安全架） 轮距(前轮/后轮)mm：1300、1400、1500、1600/1300、1400、1500、1600; 轮距(前轮/后轮)调整方式:有级可调/有级可调; 标准配重(前/后)kg:200/232; 挡位数(前进/倒退/爬行):16/8/0; 动力输出轴功率kW≥56.3; 最大牵引力kN≥22.5; 主变速箱换档方式:同步器; 轮胎型号(前轮/后轮):9.5-24/16.9-30 变更最小使用质量前，最小使用比质量kg/kW为：40.79 质量变更部位：MD904（选装安全架）前地板焊合 变更内容：为提高MD904（选装安全架）机型地板刚性，对前地板焊合MD904.45A.072进行结构加强，前地板焊合变更型号为MD904.45A.072-1，钢板厚度由1.5mm变为3mm 具体变更值：最小使用质量变更前2700Kg，变更后2715Kg。 变更后的最小使用比质量kg/kW为：41.01 自主变更文件已上传鉴定信息平台。 产品变更部位前后对比照片及相关文件见配置参数证明文件。 产品外观正、侧、后照片无明显变化。 | 66.2 | 购机补贴(通用类) | 2023-12-31 | 山东省 | 评阅通过
4254 | 动力机械 | 拖拉机 | 轮式拖拉机 | 90-100马力四轮驱动拖拉机 | 天津拖拉机制造有限公司 | 轮式拖拉机 | TNL904 | 功率:90马力;驱动方式:四轮驱动:是 ;最小使用比质量:39.95kg/kW; | 1.整机型式：轮式；2.整机驱动型式：四驱；3.整机外廓尺寸（长×宽×高及部位）mm:4080×1830×2730（防翻架顶部）；4.轴距或履带接地长 mm:2080;5.最小使用质量kg:2645；6.标准配重（前/后）kg：144/60；7.最小使用比质量Kg/kw：39.95；8.主变速挡位数:4；9.发动机与主离合器联接方式：直联；10.发动机结构型式：直列、直喷、水冷、四冲程；11.发动机标定功率kw：66.2；12.轮胎型号（前轮/后轮）：9.5-24/14.9-30；13.选装配置简易驾驶室翻倾防护装置（驾驶室或安全框架）型号：TB1004.45.02；14.选装配置简易驾驶室整机外廓尺寸(长×宽×高及部位)mm：4080*1830*2780（驾驶室顶部）；15.选装配置简易驾驶室最小使用质量kg：2785；16.选装配置简易驾驶室最小使用比质量kg/kW：42.07； | 66.2 | 购机补贴(通用类) | 2025-08-06 | 天津市 | 评阅通过
4255 | 动力机械 | 拖拉机 | 轮式拖拉机 | 90-100马力四轮驱动拖拉机 | 天津拖拉机制造有限公司 | 轮式拖拉机 | TTL904 | 功率:90马力;驱动方式:四轮驱动:是 ;最小使用比质量:43.66kg/kW; | 1.整机型式：轮式；2.整机驱动型式：四驱；3.整机外廓尺寸（长×宽×高及部位）mm:4080×1830×2730（防翻架顶部）；4.轴距或履带接地长 mm:2080;5.最小使用质量kg:2890；6.标准配重（前/后）kg：144/60；7.最小使用比质量Kg/kw：43.66；8.主变速挡位数:4；9.发动机与主离合器联接方式：直联；10.发动机结构型式：直列、直喷、水冷、四冲程；11.发动机标定功率kw：66.2；12.轮胎型号（前轮/后轮）：9.5-24/14.9-30；13.选装配置简易驾驶室翻倾防护装置（驾驶室或安全框架）型号：TB32K1004.45.02；14.选装配置简易驾驶室整机外廓尺寸(长×宽×高及部位)mm：4080×1830×2780（驾驶室顶部）；15.选装配置简易驾驶室最小使用质量kg：2950；16.选装配置简易驾驶室最小使用比质量kg/kW：44.56； | 66.2 | 购机补贴(通用类) | 2026-04-01 | 天津市 | 评阅通过
4256 | 动力机械 | 拖拉机 | 轮式拖拉机 | 90-100马力四轮驱动拖拉机 | 天津拖拉机制造有限公司 | 轮式拖拉机 | TTN904 | 功率:90马力;驱动方式:四轮驱动:是 ;最小使用比质量:41.09kg/kW; | 1.整机型式：轮式；2.整机驱动型式：四驱；3.整机外廓尺寸（长×宽×高及部位）mm: 3770×1710×2525（防翻架顶部）；4.轴距或履带接地长 mm:1970;5.最小使用质量kg:2720；6.标准配重（前/后）kg：60/60；7.最小使用比质量Kg/kw：41.09；8.主变速挡位数： 4+1；9.发动机与主离合器联接方式：直联；10.发动机结构型式：直列、直喷、水冷、四冲程；11.发动机标定功率kw：66.2；12.轮胎型号（前轮/后轮）：8.3-24/11-32；13.选装翻倾防护装置（驾驶室或安全框架）型号：TB32K1004.45.02；14.选装外廓尺寸(长×宽×高及部位)mm：3770×1710×2745（驾驶室顶部）；15.选装最小使用质量kg：2740；16.选装最小使用比质量kg/kW：41.39； | 66.2 | 购机补贴(通用类) | 2026-04-01 | 天津市 | 评阅通过
4257 | 动力机械 | 拖拉机 | 轮式拖拉机 | 90-100马力四轮驱动拖拉机 | 天津沃能达实业有限公司 | 轮式拖拉机 | W904 | 功率:90马力;驱动方式:四轮驱动:是 ;最小使用比质量:40.18kg/kW; | 1.整机型式：轮式；2.整机驱动型式：四驱；3.整机外廓尺寸（长×宽×高及部位）mm: 4180×1820×2720（驾驶室顶部）；4.轴距或履带接地长 mm:2060；5.最小使用质量kg:2660；6.标准配重（前/后）kg：144/180；7.最小使用比质量Kg/kw：40.18；8.主变速挡位数：4；9.发动机与主离合器联接方式：直联；10.发动机结构型式：立式、直列、二气门、四冲程；11.发动机标定功率kw：66.2；12.轮胎型号（前轮/后轮）：9.5-24/14.9-30； | 66.2 | 购机补贴(通用类) | 2025-09-29 | 天津市 | 评阅通过
4258 | 动力机械 | 拖拉机 | 轮式拖拉机 | 90-100马力四轮驱动拖拉机 | 天津沃能达实业有限公司 | 轮式拖拉机 | W904-N | 功率:90马力;驱动方式:四轮驱动:是 ;最小使用比质量:39.12kg/kW; | 1.整机型式：轮式；2.整机驱动型式：四驱；3.整机外廓尺寸（长×宽×高及部位）mm: 3770×1710×2525（防翻架顶部）；4.轴距或履带接地长 mm:1980；5.最小使用质量kg:2590；6.标准配重（前/后）kg：60/60；7.最小使用比质量Kg/kw：39.12；8.主变速挡位数：4+1；9.发动机与主离合器联接方式：直联；10.发动机结构型式：直列、水冷、四冲程；11.发动机标定功率kw：66.2；12.轮胎型号（前轮/后轮）：8.3-24/11-32；13.选装翻倾防护装置（驾驶室或安全框架）型号：W1004.45.02；14.选装外廓尺寸(长×宽×高及部位)mm：3770×1710×2745（驾驶室顶部）；15.选装最小使用质量kg：2600；16.选装最小使用比质量kg/kW：39.27； | 66.2 | 购机补贴(通用类) | 2025-12-30 | 天津市 | 评阅通过
4259 | 动力机械 | 拖拉机 | 轮式拖拉机 | 90-100马力四轮驱动拖拉机 | 潍坊百利拖拉机有限公司 | 轮式拖拉机 | 悍沃904A | 功率:90马力;驱动方式:四轮驱动:是 ;最小使用比质量:41.54/39.27kg/kW; | 整机外廓尺寸（长×宽×高）：4000×1900×2610mm；轴距：2020mm；整机型式：4×4四轮驱动；配重（最大）：前110kg/后60kg；发动机标定功率：66.2kW；轮胎型号：前轮8.3-24/后轮14.9-30；最小使用质量：2750kg（驾驶室）/2600（安全架）。 | 66.2 | 购机补贴(通用类) | 2024-04-10 | 山东省 | 评阅通过
4260 | 动力机械 | 拖拉机 | 轮式拖拉机 | 90-100马力四轮驱动拖拉机 | 潍坊东科重工农业装备有限公司 | 轮式拖拉机 | DK904-1 | 功率:90马力;驱动方式:四轮驱动:是 ;最小使用比质量:41.09kg/kW; | 外廓尺寸：3700×1700×2430（2630驾驶室）；驱动型式：四轮驱动；功率：66.2kW; 发动机型号及制造商：YN4E095-32CR4；昆明云内动力股份有限公司：轴距：2000; 最小使用质量：2720; 配重：70/180; 档位数：8/2/0; 变速箱型式：(4+1)×2组成式；是否有驾驶室或安全架：有防翻架，选装驾驶室。 | 66.2 | 购机补贴(通用类) | 2026-06-29 | 山东省 | 评阅通过
4261 | 动力机械 | 拖拉机 | 轮式拖拉机 | 90-100马力四轮驱动拖拉机 | 潍坊福康农业装备有限公司 | 轮式拖拉机 | GF904 | 功率:90马力;驱动方式:四轮驱动:是 ;最小使用比质量:42.3kg/kW; | 发动机功率：66.2kw； 驱动型式：四驱 ；排放标准：国三标准；外廓尺寸（长x宽x高）：4040x1820x2805（mm）； 轴距或履带接地长：2030（mm）； 常用轮距（前轮/后轮）或轨距：1300、1350、1420、1550/1320-1500（mm）； 最小离地间隙及部位：400mm（前驱动桥底部）； 离合器壳体前端面至后驱动轴轴心的水平距离：1160mm； 变速箱齿轮副轴孔中心距：92mm； 最小使用质量：2800kg； 标准配重（前/后）：144/180kg； 最小使用比质量：42.3kg/kw； 档位数（前进/倒退）：12/12； 主变速档位数：4； 副变速档位数：3x（1+1）； 最高设计理论速度：32.36km/h； 发动机与主离合器连接方式：直联； 发动机气缸数：4； 翻倾防护装置（驾驶室或安全框架）型式：安全框架（选装驾驶室）； 转向系型式：全液压； 转向系转向机构型式：前轮转向； 传动系箱体数量：2； 主变速位置：第1箱体中； 变速箱（器）型式：机械平面组成式； 主变速换挡方式：机械有级档； 液压悬挂系统型式：分置式； 悬挂装置型式：后置三点悬挂； | 66.2 | 购机补贴(通用类) | 2025-07-05 | 山东省 | 评阅通过
4262 | 动力机械 | 拖拉机 | 轮式拖拉机 | 90-100马力四轮驱动拖拉机 | 潍坊富保田拖拉机有限公司 | 轮式拖拉机 | 904-A | 功率:90马力;驱动方式:四轮驱动:是 ;最小使用比质量:42.30kg/kW; | 外廓尺寸：4020×1800×2700； 最小使用质量：2800kg（安全架），3205kg（驾驶室） 驱动型式：四轮驱动； 功率：66.2kw（90马力）； 排放标准：国三。 | 66.2 | 购机补贴(通用类) | 2026-04-01 | 山东省 | 评阅通过
4263 | 动力机械 | 拖拉机 | 轮式拖拉机 | 90-100马力四轮驱动拖拉机 | 潍坊恒源拖拉机有限公司 | 轮式拖拉机 | 浙野-904 | 功率:90马力;驱动方式:四轮驱动:否 ;最小使用比质量:45.3kg/kW; | "外廓尺寸(长×宽×高)(mm)：4230×1880×2750（之驾驶室顶） 轴距(mm)：2180 轮距(mm)：1450/1480 最小离地间隙(mm)：380 最小使用质量(kg)：3000 轮胎型号：旱田9.5-24/14.9-30（水田8.3-24/11-32） 排放阶段：国3" | 66.2 | 购机补贴(通用类) | 2021-12-31 | 山东省 | 评阅通过
4264 | 动力机械 | 拖拉机 | 轮式拖拉机 | 90-100马力四轮驱动拖拉机 | 潍坊恒源拖拉机有限公司 | 轮式拖拉机 | 浙野-904B | 功率:90马力;驱动方式:四轮驱动:否 ;最小使用比质量:40.4/42.6kg/kW; | "功率：90马力 驱动方式：四轮驱动 外廓尺寸(长×宽×高)(mm)：4030×1980×2710（至安全架顶） 外廓尺寸(长×宽×高)(mm)：4030×1980×2740（至驾驶室顶） 轴距(mm)：2100 轮距(mm)：1260/1600 最小离地间隙(mm)：400 最小使用质量(kg)：：2680变更前安全架；2825变更后增选驾驶室 最小使用比质量（kg/kW）:40.4/42.6 轮胎型号：8.3-24/14.9-30 排放阶段：国3" | 66.2 | 购机补贴(通用类) | 2022-12-31 | 山东省 | 评阅通过
4265 | 动力机械 | 拖拉机 | 轮式拖拉机 | 90-100马力四轮驱动拖拉机 | 潍坊泓林重工有限公司 | 轮式拖拉机 | HL904 | 功率:90马力;驱动方式:四轮驱动:是 ;最小使用比质量:40.94kg/kW; | 外廓尺寸(长×宽×高)(mm)：4120×1810×2450（安全架顶部）/2590（驾驶室顶部）；驱动型式：四轮驱动；功率(KW)：66.2kW; 发动机型号及制造商：YN4E095-32CR4, 昆明云内动力股份有限公司；排放标准：第三阶段;轴距(mm)：2050; 最小使用质量(kg)变更为： 2710（安全架）/2880（驾驶室）; 标准配重(前/后)(kg)： 144/360; 档位数：12/12; 是否有驾驶室或安全架：简易驾驶室/安全架。 | 66.2 | 购机补贴(通用类) | 2025-09-29 | 山东省 | 评阅通过
4266 | 动力机械 | 拖拉机 | 轮式拖拉机 | 90-100马力四轮驱动拖拉机 | 潍坊鸿创金拖机械制造有限公司 | 轮式拖拉机 | HC904 | 功率:90马力;驱动方式:四轮驱动:是 ;最小使用比质量:40.92/41.54kg/kW; | 外廓尺寸(长×宽×高)mm:4035×1830×2650（安全架顶）/4035×1830×2800（驾驶室顶）；轴距或履带接地长:2020mm；常用轮距(前轮/后轮)或轨距:1300/1400mm；离合器壳体前端面至后驱动轴轴心线的水平距离：1152mm；变速箱齿轮副轴孔中心距：92mm；最小使用质量:2709kg（安全架）/2750（驾驶室顶）；最小使用质量比：40.92（安全架顶）/41.54（驾驶室顶）；标准配重（前/后）：144/180kg； 档位数：前进/倒退/爬行：12/12/0；主变速器档位数：4；副变速器档位数/其他档位数：（1+1）×3 | 66.2 | 购机补贴(通用类) | 2025-12-30 | 山东省 | 评阅通过
4267 | 动力机械 | 拖拉机 | 轮式拖拉机 | 90-100马力四轮驱动拖拉机 | 潍坊金福农业装备有限公司 | 轮式拖拉机 | 904-B | 功率:90马力;驱动方式:四轮驱动:是 ;最小使用比质量:40.94kg/kW; | 整机型式：轮式，整机机架型式：无架，整机驱动型式：四驱，整机用途：一般用途，整机外廓尺寸（mm）：4100×1700×2480（安全框架）/4100×1700×2650（驾驶室），轴距mm：2020，常用轮距mm：1300/1300，轮距mm：1300、1400/1300、1400，最小离地间隙mm：370，变速箱前端面至后驱动轴轴心线的水平距离mm：1150，变速箱齿轮副轴孔中心距mm：100，最小使用质量kg：2710(安全架）/2800（驾驶室），标准配重kg：144/180，最小使用比质量kg/kW：40.94(安全架）/42.30（驾驶室），档位数（前进/倒退）：12/12，主变速档位数：4，副变速档位数：3×（1＋1），最高设计理论速度km/h:31.37，翻倾防护装置：安全框架（选装简易驾驶室），翻倾防护装置型号：JF904.108.01，生产厂：潍坊金福农业装备有限公司，选装简易驾驶室型号：JF1204.301B，生产厂：山东帅克机械制造股份有限公司，发动机型号：YN4E095-32CR4，结构型式：直列、水冷、四冲程，生产厂：昆明云内动力股份有限公司，进气方式：增压，气缸数：4，标定功率：66.2kW，额定功率：66.2kW，发动机转速：2300r/min，冷却方式：水冷，（选装发动机型号：SD4BMU10，结构型式：直列、水冷、四冲程，生产厂：江苏四达动力机械集团有限公司，进气方式：增压，气缸数：4，标定功率：66.2，额定净功率：66.2，转速：2400r/min，冷却方式：水冷），空滤器型号/型式：30-CC/干式，排气管消音腔尺寸/质量：Φ110×580mm/5.8kg，座椅型号：SMT-CS06-1，生产厂：潍坊舒美特机械有限公司，安全带型号：DC-1000-006，生产厂：常州市东晨车辆部件有限公司，转向系型式：全液压，转向操纵机构：方向盘，转向机构型式：前轮转向，传动系箱体数量：2，变速箱型式：机械平面组成式，主变速位置和换挡方式：第2箱，机械有级挡，副变速换挡方式：机械有级挡，轮胎型号：9.5-24/14.9-30，轮胎数量：2/2，悬挂系统型式：分置式，悬挂装置型式：后置三点悬挂，悬挂装置类别：Ⅱ类，液压油泵型号：BN-E320，安全阀全开压力：19MPa，动力输出轴花键数目：8，动力输出轴标准转数r/min：540/760。 | 66.2 | 购机补贴(通用类) | 2025-04-09 | 山东省 | 评阅通过
4268 | 动力机械 | 拖拉机 | 轮式拖拉机 | 90-100马力四轮驱动拖拉机 | 潍坊米基林农业机械有限公司 | 轮式拖拉机 | 904-H | 功率:90马力;驱动方式:四轮驱动:是 ;最小使用比质量:40.03kg/kW; | 功率(KW):66.2;驱动方式:四轮驱动;结构尺寸（长×宽×高mm）:4000×1850×2700（驾驶室四柱） 4000×1780×2600（安全架）；最小使用质量（kg）:2650（安全架）、2750（驾驶室）；轴距（mm）:2050； 轮距（前轮/后轮）（mm）:1450/1400；；选装轮距（前轮/后轮）（mm）:1250、1350、1450/1250～1560 ； 最小离地间隙（mm）:370（前桥放油螺栓） ;最大配重（kg）:130/60； 档位数（前进/倒退/爬行）: 12/12；变速箱型式:4 ×3×(1+1)组成式；轮胎型号（前轮）:8.3-24/14.9-30 | 66.2 | 购机补贴(通用类) | 2025-03-31 | 山东省 | 评阅通过
4269 | 动力机械 | 拖拉机 | 轮式拖拉机 | 90-100马力四轮驱动拖拉机 | 潍坊市盛尔特机械科技有限公司 | 轮式拖拉机 | B904-1 | 功率:90马力;驱动方式:四轮驱动:是 ;最小使用比质量:40.94/42.30kg/kW; | 标定功率： 66.2kw；最小使用质量：安全架2710kg/驾驶室2800kg；驱动方式：四轮驱动；最小使用比质量（kg/kw）：安全架40.94/驾驶室42.30； | 66.2 | 购机补贴(通用类) | 2025-09-29 | 山东省 | 评阅通过
4270 | 动力机械 | 拖拉机 | 轮式拖拉机 | 90-100马力四轮驱动拖拉机 | 潍坊市御丰农业装备有限公司 | 轮式拖拉机 | 904-A1 | 功率:90马力;驱动方式:四轮驱动:是 ;最小使用比质量:41.1kg/kW; | 驱动方式：四轮驱动， 结构尺寸(长×宽×高）mm：（驾驶室）3800×1620×2600，轴距或履带接地长（mm）:2050, 常用轮距（前轮/后轮）mm:1200、1300/1200、1300，最小使用质量（kg）:(驾驶室)2720，标准配重（前/后）kg：40/50，档位数（前进/倒退）:8/2，主变速档位数/副变速档位数4+1/2，发动机与主离合器联接方式：直联，翻倾防护装置：简易驾驶室，转向系型式：全液压，转向操纵机构：方向盘，主变速箱换挡方式：机械有级挡，副变速箱换挡方式：机械有级挡，轮胎型号（前轮/后轮）：8.3-24/11-32 | 66.2 | 购机补贴(通用类) | 2026-06-29 | 山东省 | 评阅通过
4271 | 动力机械 | 拖拉机 | 轮式拖拉机 | 90-100马力四轮驱动拖拉机 | 潍坊泰鸿拖拉机有限公司 | 轮式拖拉机 | TH904-A | 功率:90马力;驱动方式:四轮驱动:是 ;最小使用比质量:41.54kg/kW; | 驱动型式：四驱；外廓尺寸(长×宽×高):3850×1590×2720驾驶室顶;轴距:2040mm;常用轮距(前轮/后轮):1200/1200;离合器壳体前端面至后驱动轴轴心线的水平距离（mm）：1170；变速箱齿轮副轴孔中心距（mm）：92；最小使用质量:2750;最小使用比质量（kg/kw）：41.54；标准配重(前/后):86/60;档位数(前进/倒退):8/2;翻倾防护装置(驾驶室或安全框架):TH1504.45.002;型式:简易驾驶室;动力输出轴转速（r/min）：540/760；轮胎型号(前轮/后轮):8.3-24/11-32；选装配置：档位数（前进/倒退）：8/8；副变速档位数：2×（1+1）；离合器壳体前端面至后驱动轴轴心线的水平距离（mm）：1170；最小使用质量：2750；最小使用比质量（kg/kw）：41.54； | 66.2 | 购机补贴(通用类) | 2026-04-01 | 山东省 | 评阅通过
4272 | 动力机械 | 拖拉机 | 轮式拖拉机 | 90-100马力四轮驱动拖拉机 | 潍坊同和动力装备有限公司 | 轮式拖拉机 | THB904 | 功率:90马力;驱动方式:四轮驱动:是 ;最小使用比质量:41.09kg/kW; | 整机型号、名称 / THB904型轮式拖拉机 整机型式 / 轮式 整机机架型式 / 无架 整机驱动型式 / 四驱 整机用途 / 一般用途 整机外廓尺寸(长×宽×高及部位) mm 4100×1800×2700（安全架顶部） 轴距 mm 2030 常用轮距(前轮/后轮) mm 1300/1300 轮距(前轮/后轮) mm 1300、1400、1500/1300、1400、1500 最小离地间隙及部位 mm 400（前驱动桥下沿） 离合器壳体前端面至后驱动轴轴心线的水平距离 mm 1152 变速箱齿轮副轴孔中心距 mm 92±0.044 最小使用质量 kg 2720 标准配重(前/后) kg 80/180 最小使用比质量 kg/kW 41.09 挡位数（前进/倒退） / 12/12 主变速挡位数 / 4 副变速挡位数 / 3×（1+1） 最高设计理论速度 km/h 33.59 发动机标定功率（kw）: 66.2 | 66.2 | 购机补贴(通用类) | 2026-04-01 | 山东省 | 评阅通过
4273 | 动力机械 | 拖拉机 | 轮式拖拉机 | 90-100马力四轮驱动拖拉机 | 英轩重工有限公司 | 轮式拖拉机 | YX904-D1 | 功率:90马力;驱动方式:四轮驱动:是 ;最小使用比质量:58.2kg/kW; | 外廓尺寸（mm）：4420mm×2100mm×3020mm；轴距（mm）：2330mm；轮距（前轮/后轮）mm：1600/1630；轮距调整方式：有级可调/不可调；最小离地间隙（mm）：360mm；最小使用质量（kg）：3850kg；标准配重质量（kg）：242kg/360kg；最小使用比质量：58.2kg/kw；档位数：10/10/0；转向方式：前轮液压转向；制动系型式：盘式、自增力、液压操纵；离合器型式：干式、单片；变速箱换挡方式：机械有级变速；轮胎规格：11.2-24/16.9-34；液压悬挂装置型式：后置、三点悬挂 | 66.2 | 购机补贴(通用类) | 2025-12-30 | 山东省 | 评阅通过
4274 | 动力机械 | 拖拉机 | 轮式拖拉机 | 90-100马力四轮驱动拖拉机 | 浙江奔野拖拉机制造有限公司 | 轮式拖拉机 | 904 | 功率:90马力;驱动方式:四轮驱动:是 ;最小使用比质量:40.86kg/kW; | 发动机型号：SD4BMU10；发动机标定功率/转速：66.2 kW/2400r/min；排放阶段：国三；起动方式：电启动；驱动型式：四轮驱动 最小使用质量：2705（安全架）/2860（驾驶室）kg；最小使用比质量（kg/kw）：40.86（安全架）/ 43.20（驾驶室）。 | 66.2 | 购机补贴(通用类) | 2026-04-01 | 浙江省 | 评阅通过
4275 | 动力机械 | 拖拉机 | 轮式拖拉机 | 90-100马力四轮驱动拖拉机 | 中联农业机械股份有限公司 | 轮式拖拉机 | RC904 | 功率:90马力;驱动方式:四轮驱动:是 ;最小使用比质量:61.03kg/kW; | 功率：90马力；型式：4×4四轮驱动；最小使用质量kg：4040；最小使用比质量（kg/kw）为61.03； | 66.2 | 购机补贴(通用类) | 2024-12-30 | 安徽省 | 评阅通过
4276 | 动力机械 | 拖拉机 | 轮式拖拉机 | 90-100马力四轮驱动拖拉机 | 中联农业机械股份有限公司 | 轮式拖拉机 | RC904-A | 功率:90马力;驱动方式:四轮驱动:是 ;最小使用比质量:57.25kg/kW; | 功率：90马力；型式：4×4四轮驱动；最小使用质量kg：3790；最小使用比质量（kg/kw）为57.25； | 66.2 | 购机补贴(通用类) | 2024-12-30 | 安徽省 | 评阅通过
4277 | 动力机械 | 拖拉机 | 轮式拖拉机 | 90-100马力四轮驱动拖拉机 | 中联农业机械股份有限公司 | 轮式拖拉机 | RH904 | 功率:90马力;驱动方式:四轮驱动:是 ;最小使用比质量:64.20kg/kW; | 功率：90马力；型式：四轮驱动；最小使用质量kg：4250；最小使用比质量（kg/kw）为64.20； | 66.2 | 购机补贴(通用类) | 2021-12-31 | 安徽省 | 评阅通过
4278 | 动力机械 | 拖拉机 | 轮式拖拉机 | 90-100马力四轮驱动拖拉机 | 中联农业机械股份有限公司 | 轮式拖拉机 | RH904-A | 功率:90马力;驱动方式:四轮驱动:是 ;最小使用比质量:60.12kg/kW; | 功率：90马力；型式：四轮驱动；最小使用质量kg：3980；最小使用比质量（kg/kw）为60.12； | 66.2 | 购机补贴(通用类) | 2021-12-31 | 安徽省 | 评阅通过
4279 | 动力机械 | 拖拉机 | 轮式拖拉机 | 90-100马力四轮驱动拖拉机 | 中联农业机械股份有限公司 | 轮式拖拉机 | RH954 | 功率:95马力;驱动方式:四轮驱动:是 ;最小使用比质量:60.71kg/kW; | 功率：95马力；型式：四轮驱动；最小使用质量kg：4250；最小使用比质量（kg/kw）为60.71； | 70 | 购机补贴(通用类) | 2021-12-31 | 安徽省 | 评阅通过
4280 | 动力机械 | 拖拉机 | 轮式拖拉机 | 90-100马力四轮驱动拖拉机 | 中联农业机械股份有限公司 | 轮式拖拉机 | RH954-A | 功率:95马力;驱动方式:四轮驱动:是 ;最小使用比质量:56.86kg/kW; | 功率：95马力；型式：四轮驱动；最小使用质量kg：3980；最小使用比质量（kg/kw）为56.86； | 70 | 购机补贴(通用类) | 2021-12-31 | 安徽省 | 评阅通过
4281 | 动力机械 | 拖拉机 | 轮式拖拉机 | 100-120马力四轮驱动拖拉机 | 安徽泗州拖拉机制造有限公司 | 轮式拖拉机 | HT-1004 | 功率:100马力;驱动方式:四轮驱动:是 ;最小使用比质量:53.61kg/kW; | 驱动方式：四轮驱动:标定功率:73.5kw；发动机型号：LR4B3ZU23/0735E;发动机制造商：一拖（洛阳）柴油机有限公司；排放标准：国三排放；轴距:2220mm；外廓尺寸(长*宽*高):4480mm*2090mm*2910mm；整机最小使用质量:3940kg；发动机型式:立式、水冷、四冲程；发动机吸气方式:涡轮增压；发动机气缸数:4缸；发动机标定转速:2300r/min；动力输出轴转速:760/850r/min； | 73.5 | 购机补贴(通用类) | 2021-12-31 | 安徽省 | 评阅通过
4282 | 动力机械 | 拖拉机 | 轮式拖拉机 | 100-120马力四轮驱动拖拉机 | 常州东风农机集团有限公司 | 轮式拖拉机 | DF1004X | 功率:100马力;驱动方式:四轮驱动:是 ;最小使用比质量:55.78kg/kW; | 驱动轮数：四轮驱动；发动机标定功率（kW）：73.5；发动机与离合器联接方式：直联式 | 73.5 | 购机补贴(通用类) | 2023-12-31 | 江苏省 | 评阅通过
4283 | 动力机械 | 拖拉机 | 轮式拖拉机 | 100-120马力四轮驱动拖拉机 | 道依茨法尔机械有限公司 | 轮式拖拉机 | CD1004 | 功率:100马力;驱动方式:四轮驱动:是 ;最小使用比质量:55.10kg/kW; | 驱动轮数：四轮驱动；发动机标定功率（kW）：73.5；最小使用质量（kg）：4050；最小使用质量/配套发动机标定功率（kg/kw）:55.10；排放标准：第三阶段。 | 73.5 | 购机补贴(通用类) | 2024-12-30 | 山东省 | 评阅通过
4284 | 动力机械 | 拖拉机 | 轮式拖拉机 | 100-120马力四轮驱动拖拉机 | 道依茨法尔机械有限公司 | 轮式拖拉机 | CD1004S | 功率:100马力;驱动方式:四轮驱动:是 ;最小使用比质量:44.90kg/kW; | 驱动轮数:四轮驱动；发动机标定功率(KW):73.5；最小使用质量（kg）：3494（驾驶室机型）、3300（安全架机型）；最小使用质量/配套发动机标定功率（kg/kw）:47.53（驾驶室机型）、44.90（安全架机型）；排放标准：第三阶段。 | 73.5 | 购机补贴(通用类) | 2021-12-31 | 山东省 | 评阅通过
4285 | 动力机械 | 拖拉机 | 轮式拖拉机 | 100-120马力四轮驱动拖拉机 | 道依茨法尔机械有限公司 | 轮式拖拉机 | CD1104 | 功率:110马力;驱动方式:四轮驱动:是 ;最小使用比质量:70.37kg/kW; | 驱动轮数：四轮驱动；发动机标定功率（kW）：81；最小使用质量（kg）：5700；最小使用质量/配套发动机标定功率（kg/kw）:70.37；排放标准：第三阶段。 | 81 | 购机补贴(通用类) | 2024-12-30 | 山东省 | 评阅通过
4286 | 动力机械 | 拖拉机 | 轮式拖拉机 | 100-120马力四轮驱动拖拉机 | 道依茨法尔机械有限公司 | 轮式拖拉机 | CD1104-4 | 功率:110马力;驱动方式:四轮驱动:是 ;最小使用比质量:51.23kg/kW; | 驱动轮数：四轮驱动；发动机标定功率（kW）：81；最小使用质量（kg）：4150；最小使用质量/配套发动机标定功率（kg/kw）:51.23；排放标准：第三阶段。 | 81 | 购机补贴(通用类) | 2024-12-30 | 山东省 | 评阅通过
4287 | 动力机械 | 拖拉机 | 轮式拖拉机 | 100-120马力四轮驱动拖拉机 | 道依茨法尔机械有限公司 | 轮式拖拉机 | SH1004 | 功率:100马力;驱动方式:四轮驱动:是 ;最小使用比质量:55.78kg/kW; | 驱动轮数：四轮驱动；发动机标定功率（kW）：73.5；最小使用质量（kg）:4100；最小使用质量/配套发动机标定功率（kg/kw）:55.78；排放标准：第三阶段。 | 73.5 | 购机补贴(通用类) | 2021-12-31 | 山东省 | 评阅通过
4288 | 动力机械 | 拖拉机 | 轮式拖拉机 | 100-120马力四轮驱动拖拉机 | 道依茨法尔机械有限公司 | 轮式拖拉机 | SH1004C | 功率:100马力;驱动方式:四轮驱动:是 ;最小使用比质量:55.78kg/kW; | 驱动轮数：四轮驱动；发动机标定功率（kW）：73.5；最小使用质量（kg）:4100；最小使用质量/配套发动机标定功率（kg/kw）:55.78；排放标准：第三阶段。 | 73.5 | 购机补贴(通用类) | 2021-12-31 | 山东省 | 评阅通过
4289 | 动力机械 | 拖拉机 | 轮式拖拉机 | 100-120马力四轮驱动拖拉机 | 河北铠特农业机械有限公司 | 轮式拖拉机 | KT1004 | 功率:100马力;驱动方式:四轮驱动:是 ;最小使用比质量:54.97kg/kW; | 整机型式:4×4;整机外廓尺寸(长×宽×高):4382×2090×2855（至空滤器顶）mm;整机轴距:2193.5mm;整机轮距(前轮/后轮):1600、1688、1708、1796、1822、1842、1930/1616、1703、1818、1901、2016mm;整机最小离地间隙:390mm;整机最小使用质量:4040kg;整机前轴质量后轴质量: 1710/2330 kg;整机最大配重(前/后):360/480kg;整机档位数（前进/倒退/爬行）:16F+8R;整机各档理论速度:前进慢档：低Ⅰ：1.58、低Ⅱ：2.11、低Ⅲ：2.73、低Ⅳ：5.31、高Ⅰ：2.34、高Ⅱ：3.12、高Ⅲ：4.04、高Ⅳ：7.86、 前进快档：低Ⅰ：6.78、低Ⅱ：9.02、低Ⅲ：11.7、低Ⅳ：22.8、高Ⅰ：10.0、高Ⅱ：13.4、高Ⅲ：17.3、高Ⅳ：33.7、 倒退档:低Ⅰ：2.41、低Ⅱ：3.21、低Ⅲ：4.16、低Ⅳ：8.09、高Ⅰ：10.3、高Ⅱ：13.7、高Ⅲ：17.8、高Ⅳ：34.7.kmh;整机动力输出轴功率:62.6kW;整机最大牵引力:22kN;发动机型号:LR4B3ZU23/0735E;发动机缸径×冲程:108×125mm;发动机排量:4.58L;发动机标定功率: 73.5 kW;发动机标定转速:2300rmin;消声器消声腔尺寸（长×宽×厚或直径×长）:Φ130×850mm;消声器消声器重量:13±0.5kg;传动系变速箱型式:4×（2+1)×2组成式，F16+R8;传动系中央传动型式（前/后）:螺旋弧齿锥齿轮/螺旋弧齿锥齿轮;传动系差速器型式（前/后）: 闭式、行星锥齿/闭式、行星锥齿 ;传动系最终传动方式（前/后）:单级行星减速/单级行星减速;行走系机架型式:无架式;行走系轮式轮胎型号(前轮/后轮):12.4-24/16.9-34;行走系轮式轮胎气压(前轮/后轮):运输160～190耕作110～140/运输160～190耕作110～140kPa;工作装置安全阀全开压力:18.0±0.5MPa;工作装置动力输出轴花键数目:8、6齿矩形花键轴，21齿渐开线花键轴;工作装置动力输出轴花键外径:Φ38、φ35、φ35mm;工作装置动力输出轴转速:760/850、760/1000、540/1000;工作装置框架上最大提升力:≥17.8kN; | 73.5 | 购机补贴(通用类) | 2021-12-31 | 河北省 | 评阅通过
4290 | 动力机械 | 拖拉机 | 轮式拖拉机 | 100-120马力四轮驱动拖拉机 | 河北铠特农业机械有限公司 | 轮式拖拉机 | KT1004-1 | 功率:100马力;驱动方式:四轮驱动:是 ;最小使用比质量:51.56kg/kW; | 整机型式：4×4；整机外廓尺寸(长×宽×高)：4382×2090×2885（至安全架）mm；整机轴距：2193.5mm；整机轮距(前轮/后轮)：1600、1688、1708、1796、1822、1842、1930/1616、1703、1818、1901、2016mm；整机最小离地间隙：390mm；整机最小使用质量：3790kg；整机前轴质量后轴质量：1630/2160kg；整机最大配重(前/后)：360/480kg；整机档位数（前进/倒退/爬行）：16F+8R；整机各档理论速度：前进慢档：低Ⅰ：1.58、低Ⅱ：2.11、低Ⅲ：2.73、低Ⅳ：5.31、高Ⅰ：2.34、高Ⅱ：3.12、高Ⅲ：4.04、高Ⅳ：7.86、 前进快档：低Ⅰ：6.78、低Ⅱ：9.02、低Ⅲ：11.7、低Ⅳ：22.8、高Ⅰ：10.0、高Ⅱ：13.4、高Ⅲ：17.3、高Ⅳ：33.7、 倒退档:低Ⅰ：2.41、低Ⅱ：3.21、低Ⅲ：4.16、低Ⅳ：8.09、高Ⅰ：10.3、高Ⅱ：13.7、高Ⅲ：17.8、高Ⅳ：34.7.km/h；整机动力输出轴功率：62.6kW；整机最大牵引力：22kN；发动机型号：LR4B3ZU23/0735E;发动机缸径×冲程：108×125mm；发动机排量：4.58L;发动机标定功率：73.5kW；发动机标定转速：2300rmin;发动机起动机型号：QDJ1408GM；燃油箱工作压力：10±1.5kPa；燃油箱容积：120/95L；消声器消声腔尺寸（长×宽×厚或直径×长）：Φ130×850mm；消声器消声器重量：13±0.5kg;传动系变速箱型式：4×（2+1)×2组成式，F16+R8；；传动系差速器型式（前/后）：闭式、行星锥齿/闭式、行星锥齿；传动系最终传动方式（前/后）：单级行星减速/单级行星减速；行走系轮式轮胎型号(前轮/后轮)：12.4-24/16.9-34；行走系轮式轮胎气压(前轮/后轮)：运输160～190耕作110～140/运输160～190耕作110～140；工作装置安全阀全开压力：18.0±0.5MPa；工作装置动力输出轴花键数目：8、6齿矩形花键轴，21齿渐开线花键轴；工作装置动力输出轴花键外径：Φ38、Φ35、Φ35mm；工作装置动力输出轴转速：760/850、760/1000、540/1000rmin；工作装置框架上最大提升力：≥17.8kN； | 73.5 | 购机补贴(通用类) | 2021-12-31 | 河北省 | 评阅通过
4291 | 动力机械 | 拖拉机 | 轮式拖拉机 | 100-120马力四轮驱动拖拉机 | 河北铠特农业机械有限公司 | 轮式拖拉机 | KT1004A | 功率:100马力;驱动方式:四轮驱动:是 ;最小使用比质量:45.17kg/kW; | 整机型式:4×4;整机用途:农用耕作;整机外廓尺寸(长×宽×高):4190×1995×2870（至空滤器顶）mm;整机轴距:2330mm;整机轮距(前轮/后轮):1465、1475/1430、1530、1630、1730、1830mm;整机轮距(前轮/后轮)整机最小离地间隙425:mm;整机最小使用质量:3320kg;整机前轴质量/后轴质量:1380/1940kg;整机最大配重(前/后):440/480kg;整机档位数（前进/倒退/爬行）:10F+10R;整机各档理论速度:前进档：低Ⅰ：3.20、低Ⅱ：4.29、低Ⅲ：5.30、低Ⅳ：6.80、低Ⅴ：9.14 高Ⅰ：11.50、高Ⅱ：15.41、高Ⅲ：19.10、高Ⅳ：24.45、高Ⅴ：32.90 倒退档:低Ⅰ：3.77、低Ⅱ：5.06、低Ⅲ：6.27、低Ⅳ：8.03、低Ⅴ：10.80 高Ⅰ：13.60、高Ⅱ：18.22、高Ⅲ：22.58、高Ⅳ：28.9、高Ⅴ：38.89kmh;整机动力输出轴功率:62.6kW;整机最大牵引力:21.5kN;发动机型号:LR4B3ZU23/0735E;发动机缸径×冲程:108×125mm;发动机排量:4.58L;发动机标定功率:73.5kW;发动机标定转速:2300rmin;燃油箱型号:LF-650-500031/LF-650-500021;燃油箱工作压力:10±1.5kPa;燃油箱容积:100L;消声器消声腔尺寸（长×宽×厚或直径×长）:Φ130×560mm;消声器消声器重量:9±0.5kg;传动系变速箱型式:5×2×（1+1)组成式，F10+R10;传动系变速箱换档方式:侧操纵、啮合套换挡;传动系中央传动型式（前/后）:螺旋弧齿锥齿轮/螺旋弧齿锥齿轮;传动系差速器型式（前/后）:闭式、行星锥齿/闭式、行星锥齿;传动系最终传动方式（前/后）:单级行星减速/单级行星减速;行走系轮式轮胎型号(前轮/后轮):8.3-24/14.9-30;行走系轮式轮胎气压(前轮/后轮):运输160～190耕作110～140/运输160～190耕作110～140kPa;工作装置安全阀全开压力:17.5±0.5MPa;工作装置动力输出轴花键数目:8齿矩形花键轴;工作装置动力输出轴花键外径:Φ38mm;工作装置动力输出轴转速:760/1000、540/1000rmin;工作装置框架上最大提升力:≥17.8kN | 73.5 | 购机补贴(通用类) | 2021-12-31 | 河北省 | 评阅通过
4292 | 动力机械 | 拖拉机 | 轮式拖拉机 | 100-120马力四轮驱动拖拉机 | 湖北超能农业装备有限公司 | 轮式拖拉机 | SH1004-B | 功率:100马力;驱动方式:四轮驱动:是 ;最小使用比质量:45.2kg/kW; | 型式：四轮驱动；外廓尺寸（长×宽×高）：3950mm×1770mm×2550mm、轴距：2000mm、轮距：1275mm、1310mm/1000mm-1400mm、最小使用质量：3320kg、最小离地间隙：380mm、动力输出轴功率：≥62.5kW、发动机标定功率：73.5kW、发动机标定转速：2400r/min、档位数（前进/倒退/爬行）12/12/0、框架上最大提升力：≥17.7kN、排放阶段：国三 | 73.5 | 购机补贴(通用类) | 2023-12-31 | 湖北省 | 评阅通过
4293 | 动力机械 | 拖拉机 | 轮式拖拉机 | 100-120马力四轮驱动拖拉机 | 湖北超能农业装备有限公司 | 现：轮式拖拉机（原：拖拉机） | SH1104 | 功率:110马力;驱动方式:四轮驱动:是 ;最小使用比质量:57.5kg/kW; | 型式：四轮驱动；外廓尺寸（长×宽×高）：4903mmx2270mmx2900mm、轴距：2575mm、轮距：1710mm/1700mm、最小使用质量：4650kg、最小离地间隙：430mm、动力输出轴功率：≥71.24kW、发动机标定功率：80.85kW、发动机标定转速：2200r/min、档位数（前进/倒退/爬行）16/8/12、框架上最大提升力：≥20kN、排放阶段：国三 | 80.85 | 购机补贴(通用类) | 2021-12-31 | 湖北省 | 评阅通过
4294 | 动力机械 | 拖拉机 | 轮式拖拉机 | 100-120马力四轮驱动拖拉机 | 华创机器人制造有限公司 | 轮式拖拉机 | 华创沃尔-1004 | 功率:100马力;驱动方式:四轮驱动:是 ;最小使用比质量:44.9kg/kW; | 发动机标定功率：73.5kW，发动机标定功率：100马力，驱动方式;四轮驱动，整机最小使用质量：3300kg | 73.5 | 购机补贴(通用类) | 2021-12-31 | 山东省 | 评阅通过
4295 | 动力机械 | 拖拉机 | 轮式拖拉机 | 100-120马力四轮驱动拖拉机 | 江苏常发农业装备股份有限公司 | 轮式拖拉机 | CFF1004 | 功率:100马力;驱动方式:四轮驱动:是 ;最小使用比质量:43.21kg/kW; | 型式：四轮驱动；外廓尺寸（长×宽×高）：4325mm×1970mm×2938mm（至安全架顶），选装2715mm（至驾驶室顶）；轴距：2135mm；轮距（前轮/后轮）：前轮1550mm，后轮1315-1920mm；常用轮距（前轮/后轮）：1550mm/1540mm；轮距调整方式：前轮定值、后轮有级调节；最小使用质量：3180kg(配安全架），3410kg(配驾驶室）；标准配重（前/后）：300kg/540kg；档位数(前进/倒退/爬行)：12/12/0，选装12/12/24；主变速档位数/副变速档位数/其他档位数：（1+1）×（4×3），选装（1+1）×（4×3）×2；发动机与离合器联结方式：直联式；起动方式：电启动；翻倾防护装置：驾驶室或安全架；前照灯型号：CF700.48.311/CF700.48.312或GB48A；转向方式：全液压转向；行车制动系型式：湿式、双片、盘式；驻车制动系型式：锁定踏板式独立手制动；前驱动桥型式：水田型；离合器型式：干式、单片、经常接合、双作用；传动系变速箱型式：（1+1）×（4×3）组成式，选装（1+1）×（4×3）×2组成式；主/副变速箱换挡方式：啮合套换挡；轮胎型号：前轮11.2-28/后轮16.9-34；配套动力型号：CF4C100T-L,制造商：江苏常发农业装备股份有限公司，气缸数：4缸，标定功率：73.6kw，标定转速：2300r/min，排放标准：第三阶段；选配一YC4A110-T311,制造商：广西玉柴机器股份有限公司，气缸数：4缸，标定功率：73.5kw，标定转速：2300r/min，排放标准：第三阶段；选配二YC4DK110-T302,制造商：广西玉柴机器股份有限公司，气缸数：4缸，标定功率：73.5kw，标定转速：2300r/min，排放标准：第三阶段 | 73.6 | 购机补贴(通用类) | 2021-12-31 | 江苏省 | 评阅通过
4296 | 动力机械 | 拖拉机 | 轮式拖拉机 | 100-120马力四轮驱动拖拉机 | 江苏常发农业装备股份有限公司 | 轮式拖拉机 | CFG1004-BJ | 功率:100马力;驱动方式:四轮驱动:是 ;最小使用比质量:56.2kg/kW; | 整机型式：轮式；整机机架型式：无架；整机驱动型式：四驱；外廓尺寸（长×宽×高）mm：4705×2120×2924；轴距mm：2334；轮距（前轮/后轮）mm：前轮1646、1720、1900、1928，后轮1656、1688、1884、2088、；最小使用质量kg：4130；标准配重（前/后）kg：480/540；最小使用比质量kg/kw：56.2；档位数（前进/倒退）：12/12；主变速档位数：4；副变速档位数：3×（1+1）；发动机与离合器联结方式：直联式；翻倾防护装置：简易驾驶室；转向系型式：全液压转向；转向系转向操纵机构：方向盘；转向系转向机构型式：前轮转向；变速箱型式：机械平面组成式；主变速换挡方式：机械有级档；副变速换挡方式：机械有级档；轮胎型号：前轮12.4-28，后轮16.9-34；轮胎数量：前轮2个/后轮2个；配套动力型号：YC4A110-T311,制造商：广西玉柴机器股份有限公司，气缸数：4缸，标定功率：73.5kw，标定转速：2300r/min，排放标准：第三阶段 | 73.5 | 购机补贴(通用类) | 2024-12-30 | 江苏省 | 评阅通过
4297 | 动力机械 | 拖拉机 | 轮式拖拉机 | 100-120马力四轮驱动拖拉机 | 乐星农业装备（青岛）有限公司 | 轮式拖拉机 | LS1004 | 功率:100马力;驱动方式:四轮驱动:是 ;最小使用比质量:47.55kg/kW; | 型式：四轮驱动；用途：一般农用型；外廓尺寸((长×宽×高)：4430×1980×2635mm；轴距或履带接地长：2345mm；常用轮距(前轮/后轮)或轨距：1600-1790/1532-1832；轮距(前轮/后轮)调整方式：辐板调节；最小使用质量：3495； | 73.5 | 购机补贴(通用类) | 2024-12-30 | 山东省 | 评阅通过
4298 | 动力机械 | 拖拉机 | 轮式拖拉机 | 100-120马力四轮驱动拖拉机 | 乐星农业装备（青岛）有限公司 | 轮式拖拉机 | LS1004-1 | 功率:100马力;驱动方式:四轮驱动:是 ;最小使用比质量:43.85kg/kW; | 型式：四轮驱动；用途：一般农用型；外廓尺寸((长×宽×高)：4430×1980×2590mm；轴距或履带接地长：2345mm；常用轮距(前轮/后轮)或轨距：1600-1790/1532-1830；轮距(前轮/后轮)调整方式：辐板调节；最小使用质量：3223； | 73.5 | 购机补贴(通用类) | 2024-12-30 | 山东省 | 评阅通过
4299 | 动力机械 | 拖拉机 | 轮式拖拉机 | 100-120马力四轮驱动拖拉机 | 洛阳福格森机械装备有限公司 | 轮式拖拉机 | 博马-D1004 | 功率:100马力;驱动方式:四轮驱动:是 ;最小使用比质量:44.22kg/kW; | 100马力轮式拖拉机；发动机标定功率：73.5kW；驱动方式：四轮驱动；排放阶段：国家第三排放阶段；最小使用质量（kg）:3250 | 73.5 | 购机补贴(通用类) | 2023-12-31 | 河南省 | 评阅通过
4300 | 动力机械 | 拖拉机 | 轮式拖拉机 | 100-120马力四轮驱动拖拉机 | 青州市铭科农业机械有限公司 | 轮式拖拉机 | MKF1004 | 功率:100马力;驱动方式:四轮驱动:是 ;最小使用比质量:43.38/44.59kg/kW; | 功率:74kW（100马力）；驱动方式:四轮驱动；最小使用质量：3210kg（安全框架），3300kg（简易驾驶室）；最小使用比质量43.38kg/kW（安全框架）、44.59kg/kW（简易驾驶室）。 | 74 | 购机补贴(通用类) | 2026-06-29 | 山东省 | 评阅通过
4301 | 动力机械 | 拖拉机 | 轮式拖拉机 | 100-120马力四轮驱动拖拉机 | 山东川国机械制造有限公司 | 轮式拖拉机 | TB1004-T | 功率:100马力;驱动方式:四轮驱动:是 ;最小使用比质量:44.16kg/kW; | 外廓尺寸(长×宽×高)：4180×1845×2695mm；轴距：2060mm；常用轮距(前轮/后轮)mm：1420/1485；发动机功率：73.6kW（100马力），达到国家第三阶段排放标准；驱动方式：四轮驱动；最小使用质量：3250kg；最小使用质量比：44.16kg/kW。 | 73.6 | 购机补贴(通用类) | 2026-04-01 | 山东省 | 评阅通过
4302 | 动力机械 | 拖拉机 | 轮式拖拉机 | 100-120马力四轮驱动拖拉机 | 山东东汽农业装备有限公司 | 轮式拖拉机 | DX1004 | 功率:100马力;驱动方式:四轮驱动:是 ;最小使用比质量:43.38kg/kW; | 外廓尺寸(长×宽×高)：4200×1780×2880mm；轴距：2060mm；轮距（前轮/后轮）： 1300、1400/1300、1400、1500 mm；常用轮距(前轮/后轮)：1300/1400mm；轮距(前轮/后轮)调整方式：有级调整/有级调整；最小离地间隙：360mm；最小使用质量： 3210 kg；挡位数(前进/倒退/爬行)：12/12/0；标准配重(前/后)： 144/360 kg；发动机与离合器联接方式：直联；功率：74kW；驱动方式：四轮驱动； | 74 | 购机补贴(通用类) | 2026-06-29 | 山东省 | 评阅通过
4303 | 动力机械 | 拖拉机 | 轮式拖拉机 | 100-120马力四轮驱动拖拉机 | 山东悍沃农业装备有限公司 | 轮式拖拉机 | KN1004-C | 功率:100马力;驱动方式:四轮驱动:是 ;最小使用比质量:43.67kg/kW; | 整机外廓尺寸（长×宽×高）：4100×1900×2800mm（驾驶室顶部）；整机型式：4×4四轮驱动；轴距：2020mm；轮距（前轮/后轮）：1270、1370、1550mm/1300-1600mm；标准配重：前112kg/后64kg；发动机标定功率：73.5kW；轮胎型号：前轮9.5-24/后轮16.9-30；最小使用质量：3210kg；挡位数（前进/倒退）：12/12。 | 73.5 | 购机补贴(通用类) | 2026-06-29 | 山东省 | 评阅通过
4304 | 动力机械 | 拖拉机 | 轮式拖拉机 | 100-120马力四轮驱动拖拉机 | 山东茂源机械制造有限公司 | 轮式拖拉机 | HM1004 | 功率:100马力;驱动方式:四轮驱动:是 ;最小使用比质量:44.16kg/kW; | 功率：100马力（73.6kW）；驱动形式：四轮驱动；整机外廓尺寸（长×宽×高及部位）（mm）：4180×1845×2695（驾驶室顶部）；轴距（mm）：2080；常用轮距（前轮/后轮）（mm）：1420/1485；离合器壳体前端面至后驱动轴轴心线的水平距离（mm）：1160；变速箱齿轮副轴孔中心距（mm）：91；最小使用质量（kg）：3250；最小使用比质量（kg/kW）：44.16；变速箱档位数（前进/倒退）（个）：12/12；主变速档位数（个）：4；副变速档位数（个）：3×（1+1）；发动机型号：YCD4T23T8-100；发动机生产厂：广西玉柴动力股份有限公司；发动机气缸数：4发动机转速：2400r/min。 | 73.6 | 购机补贴(通用类) | 2026-04-01 | 山东省 | 评阅通过
4305 | 动力机械 | 拖拉机 | 轮式拖拉机 | 100-120马力四轮驱动拖拉机 | 山东五征集团有限公司 | 轮式拖拉机 | MD1004 | 功率:100马力;驱动方式:四轮驱动:是 ;最小使用比质量:44.2kg/kW; | 功率：100马力；整机驱动型式：四驱；外廓尺寸（长×宽×高及部位）：4120×2000×2700mm(安全架顶部)、4120×2000×2775mm(空滤器顶部)（驾驶室机型）；离合器壳体前端面至后驱动轴轴心线的水平距离：1091mm；最小使用质量：3250kg（安全架）、3300kg（驾驶室）；翻倾防护装置：安全框架或简易驾驶室；转向系型式：全液压；变速箱（器）型式：机械空间组成式；主变速换挡方式：机械有级档；副变速换挡方式：机械有级档；悬挂装置型式：后置三点悬挂 | 73.5 | 购机补贴(通用类) | 2026-06-29 | 山东省 | 评阅通过
4306 | 动力机械 | 拖拉机 | 轮式拖拉机 | 100-120马力四轮驱动拖拉机 | 山东五征集团有限公司 | 轮式拖拉机 | MD1104 | 功率:110马力;驱动方式:四轮驱动:是 ;最小使用比质量:43.8kg/kW; | 功率：110马力；整机驱动型式：四驱；外廓尺寸（长×宽×高及部位）：4120×2000×2700mm (安全架顶部)、4120×2000×2775 mm(空滤器顶部)（驾驶室机型）；离合器壳体前端面至后驱动轴轴心线的水平距离：1091mm；最小使用质量：3550kg（安全架）、3600kg（驾驶室）；翻倾防护装置：安全框架或简易驾驶室；转向系型式：全液压；变速箱（器）型式：机械空间组成式；主变速换挡方式：机械有级档；副变速换挡方式：机械有级档；悬挂装置型式：后置三点悬挂 | 81 | 购机补贴(通用类) | 2026-06-29 | 山东省 | 评阅通过
4307 | 动力机械 | 拖拉机 | 轮式拖拉机 | 100-120马力四轮驱动拖拉机 | 山东五征集团有限公司 | 轮式拖拉机 | ME1004-F | 功率:100马力;驱动方式:四轮驱动:是 ;最小使用比质量:59.2kg/kW; | 功率：100马力；整机驱动型式：四驱；外廓尺寸（长×宽×高及部位）：4600×2200×2920(空滤器顶部)；离合器壳体前端面至后驱动轴轴心线的水平距离：1498mm；最小使用质量：4350kg；最小使用比质量：59.2kg/kW；翻倾防护装置：简易驾驶室；转向系型式：全液压；变速箱（器）型式：机械平面组成式；主变速换挡方式：机械有级档；副变速换挡方式：机械有级档；悬挂装置型式：后置三点悬挂 | 73.5 | 购机补贴(通用类) | 2025-12-30 | 山东省 | 评阅通过
4308 | 动力机械 | 拖拉机 | 轮式拖拉机 | 100-120马力四轮驱动拖拉机 | 山东五征集团有限公司 | 轮式拖拉机 | ME1104-F | 功率:110马力;驱动方式:四轮驱动:是 ;最小使用比质量:53.7kg/kW; | 功率：110马力；整机驱动型式：四驱；外廓尺寸（长×宽×高及部位）：4600×2200×2920(空滤器顶部)；离合器壳体前端面至后驱动轴轴心线的水平距离：1498mm；最小使用质量：4350kg；最小使用比质量：53.7kg/kW；翻倾防护装置：简易驾驶室；转向系型式：全液压；变速箱（器）型式：机械平面组成式；主变速换挡方式：机械有级档；副变速换挡方式：机械有级档；悬挂装置型式：后置三点悬挂 | 81 | 购机补贴(通用类) | 2025-12-30 | 山东省 | 评阅通过
4309 | 动力机械 | 拖拉机 | 轮式拖拉机 | 100-120马力四轮驱动拖拉机 | 山东亿嘉农业机械装备股份有限公司 | 轮式拖拉机 | YJ-1154 | 功率:115马力;驱动方式:四轮驱动:是 ;最小使用比质量:49.41kg/kW; | 整机型式 ：四轮驱动；外廓尺寸(长×宽×高MM)：4350×2100×2870；轴距或履带接地(MM)：2195；常用轮距(前轮/后轮)或轨距（MM)：1610/1608；轮距(前轮/后轮)调整方式：有级可调/有级可调；最小使用质量（KG）：4200；标准配重(前/后)（KG）：220/160；档位数 （前进/倒退/爬行）：16/8/0；主变速/副变速/其他：4/（2+1）×2/0；发动机与离合器联接方式：直连；起动方式：电起动；翻倾防护装置（驾驶室或安全框架）：型号： YJ1604.451 、型式：安全驾驶室、生产厂：山东亿嘉农业机械装备股份有限公司；发动机型号 ： WP4.1G115E310 ;发动机生产厂：潍柴动力扬州柴油机有限责任公司；排放标准：第三阶段；发动机标定功率 : 85 kW；前照灯：型号：FT650/800、生产厂：江苏林华车辆部件有限公司；转向系型式：全液压转向；行车制动系型式：湿式、盘式；驻车制动系型式：机械式；前驱动桥型式：旱地型 ；离合器型式：单片、干式、双作用；动力输出轴离合器型式：单片、干式；传动系变速箱型式：4×(2+1)×2组成式；主变速箱换档方式：啮合套换档；副变速箱换档方式：啮合套换档；轮胎型号(前轮/后轮)：12.4-24/16.9-34；工作装置动力输出轴转速： 760/1000 r/min；工作装置框架上最大提升力：≥20.5 kN；选装动力输出轴转速 / 760/850 r/min；K值：36.52；最小使用比质量kg/kW：49.41。 | 85 | 购机补贴(通用类) | 2021-12-31 | 山东省 | 评阅通过
4310 | 动力机械 | 拖拉机 | 轮式拖拉机 | 100-120马力四轮驱动拖拉机 | 山拖农机装备有限公司 | 轮式拖拉机 | ME1004-A | 功率:100马力;驱动方式:四轮驱动:是 ;最小使用比质量:55.1kg/kW; | 外型尺寸（mm）：4295×2050×2870； 驱动方式：四轮驱动; 功率（KW）:73.5（国三）; 轴距（mm）:2180; 最小使用质量（kg）:4050； 轮距(前轮/后轮)mm：1590/1734； 标准配重(前/后)kg:230/220; 主变速挡位数:4; 副变速挡位数：(2+1)×2； 转向系型式：全液压； 转向操纵机构：方向盘; 转向机构型式：前轮转向; 最小使用比质量kg/kW:55.1; 主变速箱换档方式:机械有级挡; 轮胎型号(前轮/后轮):9.5-24/14.9-30、11.2-24/16.9-34、12.4-24/16.9-34 | 73.5 | 购机补贴(通用类) | 2024-12-30 | 山东省 | 评阅通过
4311 | 动力机械 | 拖拉机 | 轮式拖拉机 | 100-120马力四轮驱动拖拉机 | 山拖农机装备有限公司 | 轮式拖拉机 | ME1104-A | 功率:110马力;驱动方式:四轮驱动:是 ;最小使用比质量:53.33kg/kW; | 外型尺寸（mm）：4340×2050×2920（空滤器顶部）； 驱动方式：四轮驱动; 功率（KW）:81（国三）; 轴距（mm）:2180; 最小使用质量（kg）:4320; 轮距(前轮/后轮)mm：1610、1710、1750、1810、1850、1950/1490、1605、1700、1815、1890、2005; 标准配重(前/后)kg:;300/220 挡位数(前进/倒退):16/8; 转向系型式：全液压; 转向操纵机构：方向盘; 转向机构型式：前轮转向; 最小使用比质量kg/kW:53.33; 主变速箱换档方式:机械有级挡; 轮胎型号(前轮/后轮):12.4-24/16.9-34 | 81 | 购机补贴(通用类) | 2025-12-30 | 山东省 | 评阅通过
4312 | 动力机械 | 拖拉机 | 轮式拖拉机 | 100-120马力四轮驱动拖拉机 | 天津拖拉机制造有限公司 | 轮式拖拉机 | TNU1004-4 | 功率:100马力;驱动方式:四轮驱动:是 ;最小使用比质量:54.4kg/kW; | 1.整机型式：轮式；2.整机驱动型式：四驱；3.整机外廓尺寸（长×宽×高及部位）mm:4730×2240×3000（安全架顶）；4.轴距或履带接地长 mm:2320；5.最小使用质量kg:4000；6.标准配重（前/后）kg：440/172；7.最小使用比质量Kg/kw：54.4；8.主变速挡位数:4；9.发动机与主离合器联接方式：直联；10.发动机结构型式：直列、直喷、水冷、四冲程；11.发动机标定功率kw：73.5；12.轮胎型号（前轮/后轮）：12.4-24/16.9-34； | 73.5 | 购机补贴(通用类) | 2025-09-29 | 天津市 | 评阅通过
4313 | 动力机械 | 拖拉机 | 轮式拖拉机 | 100-120马力四轮驱动拖拉机 | 天津拖拉机制造有限公司 | 轮式拖拉机 | TTL1004 | 功率:100马力;驱动方式:四轮驱动:是 ;最小使用比质量:43.58kg/kW; | 1.整机型式：轮式；2.整机驱动型式：四驱；3.整机外廓尺寸（长×宽×高及部位）mm: 4080×1830×2730（防翻架顶部）；4.轴距或履带接地长 mm:2080;5.最小使用质量kg:3225；6.标准配重（前/后）kg：144/60；7.最小使用比质量Kg/kw：43.58；8.主变速挡位数:4；9.发动机与主离合器联接方式：直联；10.发动机结构型式：直列、直喷、水冷、四冲程；11.发动机标定功率kw：74；12.轮胎型号（前轮/后轮）： 9.5-24/14.9-30；13.选装配置简易驾驶室翻倾防护装置（驾驶室或安全框架）型号：TB32K1004.45.02；14.选装配置简易驾驶室整机外廓尺寸(长×宽×高及部位)mm：4080×1830×2780（驾驶室顶部）；15.选装配置简易驾驶室最小使用质量kg：3240；16.选装配置简易驾驶室最小使用比质量kg/kW：43.78 | 74 | 购机补贴(通用类) | 2026-04-01 | 天津市 | 评阅通过
4314 | 动力机械 | 拖拉机 | 轮式拖拉机 | 100-120马力四轮驱动拖拉机 | 潍坊百利拖拉机有限公司 | 轮式拖拉机 | 悍沃1004A | 功率:100马力;驱动方式:四轮驱动:是 ;最小使用比质量:57.28kg/kW; | 整机外廓尺寸（长×宽×高）：4530×2150×2950mm；轴距：2195mm；整机型式：4×4四轮驱动；配重（最大）：前308kg/后344kg；发动机标定功率：73.5kW；轮胎型号：前轮12.4-24/后轮16.9-34；最小使用质量：4210kg。 | 73.5 | 购机补贴(通用类) | 2024-04-10 | 山东省 | 评阅通过
4315 | 动力机械 | 拖拉机 | 轮式拖拉机 | 100-120马力四轮驱动拖拉机 | 潍坊富保田拖拉机有限公司 | 轮式拖拉机 | 1004-1 | 功率:100马力;驱动方式:四轮驱动:是 ;最小使用比质量:43.61kg/kW; | 外廓尺寸：4020×1800×2700； 最小使用质量：3205kg； 驱动型式：四轮驱动； 功率：73.5kw（100马力）； 排放标准：国三。 | 73.5 | 购机补贴(通用类) | 2026-04-01 | 山东省 | 评阅通过
4316 | 动力机械 | 拖拉机 | 轮式拖拉机 | 100-120马力四轮驱动拖拉机 | 潍坊恒源拖拉机有限公司 | 轮式拖拉机 | ZY1004-A | 功率:100马力;驱动方式:四轮驱动:否 ;最小使用比质量:45.7kg/kW; | "外廓尺寸(长×宽×高)(mm)：4190×1990×2750（至空滤器顶） 轴距(mm)：2100 轮距(mm)：1260、1360、1400、1470/1300～1600 最小离地间隙(mm)：405（后牵引架） 最小使用质量(kg)：3360 最小使用比质量:45.7 轮胎型号：8.3-24/14.9-30 排放阶段：国3" | 73.5 | 购机补贴(通用类) | 2025-09-29 | 山东省 | 评阅通过
4317 | 动力机械 | 拖拉机 | 轮式拖拉机 | 100-120马力四轮驱动拖拉机 | 潍坊恒源拖拉机有限公司 | 轮式拖拉机 | 浙野-1004 | 功率:100马力;驱动方式:四轮驱动:否 ;最小使用比质量:48.9kg/kW; | "外廓尺寸(长×宽×高)(mm)：4200×2040×2800（至驾驶室顶） 轴距(mm)：2300 轮距(mm)：1500/1550 最小离地间隙(mm)：450 最小使用质量(kg)：3600 轮胎型号：11.2-24/16.9-34（选装8.3-24/14.9-30）" | 73.5 | 购机补贴(通用类) | 2021-12-31 | 山东省 | 评阅通过
4318 | 动力机械 | 拖拉机 | 轮式拖拉机 | 100-120马力四轮驱动拖拉机 | 潍坊市盛尔特机械科技有限公司 | 轮式拖拉机 | C1004-1 | 功率:100马力;驱动方式:四轮驱动:是 ;最小使用比质量:58.78kg/kW; | 标定功率：73.5kw；最小使用质量:4320kg；驱动方式：四轮驱动；最小使用比质量（kg/kW）：58.78； | 73.5 | 购机补贴(通用类) | 2025-09-29 | 山东省 | 评阅通过
4319 | 动力机械 | 拖拉机 | 轮式拖拉机 | 100-120马力四轮驱动拖拉机 | 潍坊同和动力装备有限公司 | 轮式拖拉机 | THB1004 | 功率:100马力;驱动方式:四轮驱动:是 ;最小使用比质量:43.81kg/kW; | 整机型号、名称 / THB1004型轮式拖拉机 整机型式 / 轮式 整机机架型式 / 无架 整机驱动型式 / 四驱 整机用途 / 一般用途 整机外廓尺寸(长×宽×高及部位) mm 4100×1800×2700（安全架顶部） 轴距 mm 2030 常用轮距(前轮/后轮) mm 1300/1300 轮距(前轮/后轮) mm 1300、1400、1500/1300、1400、1500 最小离地间隙及部位 mm 400（前驱动桥下沿） 离合器壳体前端面至后驱动轴轴心线的水平距离 mm 1152 变速箱齿轮副轴孔中心距 mm 92±0.044 最小使用质量 kg 3220 标准配重(前/后) kg 80/180 最小使用比质量 kg/kW 43.81 挡位数（前进/倒退） / 12/12 主变速挡位数 / 4 副变速挡位数 / 3×（1+1） 最高设计理论速度 km/h 33.59 发动机标定功率（kw）: 73.5 | 73.5 | 购机补贴(通用类) | 2026-04-01 | 山东省 | 评阅通过
4320 | 动力机械 | 拖拉机 | 轮式拖拉机 | 100-120马力四轮驱动拖拉机 | 中联农业机械股份有限公司 | 轮式拖拉机 | RC1104 | 功率:110马力;驱动方式:四轮驱动:是 ;最小使用比质量:49.88kg/kW; | 功率：110马力；型式：4×4四轮驱动；最小使用质量kg：4040；最小使用比质量（kg/kw）为49.88； | 81 | 购机补贴(通用类) | 2024-12-30 | 安徽省 | 评阅通过
4321 | 动力机械 | 拖拉机 | 轮式拖拉机 | 100-120马力四轮驱动拖拉机 | 中联农业机械股份有限公司 | 轮式拖拉机 | RH1004 | 功率:100马力;驱动方式:四轮驱动:是 ;最小使用比质量:57.82kg/kW; | 功率：100马力；型式：四轮驱动；最小使用质量kg：4250；最小使用比质量（kg/kw）为57.82； | 73.5 | 购机补贴(通用类) | 2021-12-31 | 安徽省 | 评阅通过
4322 | 动力机械 | 拖拉机 | 轮式拖拉机 | 100-120马力四轮驱动拖拉机 | 中联农业机械股份有限公司 | 轮式拖拉机 | RH1004-A | 功率:100马力;驱动方式:四轮驱动:是 ;最小使用比质量:54.15kg/kW; | 功率：100马力；型式：四轮驱动；最小使用质量kg：3980；最小使用比质量（kg/kw）为54.15； | 73.5 | 购机补贴(通用类) | 2021-12-31 | 安徽省 | 评阅通过
4323 | 动力机械 | 拖拉机 | 轮式拖拉机 | 100-120马力四轮驱动拖拉机 | 中联农业机械股份有限公司 | 轮式拖拉机 | RH1104 | 功率:110马力;驱动方式:四轮驱动:是 ;最小使用比质量:52.47kg/kW; | 功率：110马力；型式：四轮驱动；最小使用质量kg：4250；最小使用比质量（kg/kw）为52.47； | 81 | 购机补贴(通用类) | 2021-12-31 | 安徽省 | 评阅通过
4324 | 动力机械 | 拖拉机 | 轮式拖拉机 | 100-120马力四轮驱动拖拉机 | 中联农业机械股份有限公司 | 轮式拖拉机 | RH1104-A | 功率:110马力;驱动方式:四轮驱动:是 ;最小使用比质量:49.14kg/kW; | 功率：110马力；型式：四轮驱动；最小使用质量kg：3980；最小使用比质量（kg/kw）为49.14； | 81 | 购机补贴(通用类) | 2021-12-31 | 安徽省 | 评阅通过
4325 | 动力机械 | 拖拉机 | 轮式拖拉机 | 100-120马力四轮驱动动力换挡拖拉机 | 爱科（常州）农业机械有限公司 | 轮式拖拉机 | F1004 | 功率:100马力;驱动方式:四轮驱动:是 ;最小使用比质量:50.00kg/kW;换挡方式:换向; | 外廓尺寸:4650×2160×2700（带配重）mm 驱动型式：4×4四轮驱动；配套功率:74（12小时功率）KW；发动机型号:44CWC3.1167；发动机制造商:爱科（常州）农业机械有限公司；轴距:2430mm；最小使用质量:3700kg；最大配重重量(前/后):770/300kg；档位数（前进/倒退/爬行）：12/12/0；变速箱型式：（1+1）x6x2；主变速箱换挡方式：同步器换挡（动力换向）；驾驶室型式：安全驾驶室 | 74 | 购机补贴(通用类) | 2021-12-31 | 江苏省 | 评阅通过
4326 | 动力机械 | 拖拉机 | 轮式拖拉机 | 100-120马力四轮驱动动力换挡拖拉机 | 爱科（常州）农业机械有限公司 | 轮式拖拉机 | F1004-C | 功率:100马力;驱动方式:四轮驱动:是 ;最小使用比质量:55.41kg/kW;换挡方式:换向; | 外廓尺寸:4650×2160×2700（带配重）mm 驱动型式：4×4四轮驱动；配套功率:74（12小时功率）KW；发动机型号:44CWC3.1167；发动机制造商:爱科（常州）农业机械有限公司；轴距:2430mm；最小使用质量:4100kg；最大配重重量(前/后):770/300kg；档位数（前进/倒退/爬行）：12/12/0；变速箱型式：（1+1）x6x2；主变速箱换挡方式：同步器换挡（动力换向）；驾驶室型式：安全驾驶室 | 74 | 购机补贴(通用类) | 2021-12-31 | 江苏省 | 评阅通过
4327 | 动力机械 | 拖拉机 | 轮式拖拉机 | 100-120马力四轮驱动动力换挡拖拉机 | 爱科（常州）农业机械有限公司 | 轮式拖拉机 | S1104-C | 功率:110马力;驱动方式:四轮驱动:是 ;最小使用比质量:53.09kg/kW;换挡方式:换向; | 外廓尺寸:4650×2160×2750（带配重）mm 驱动型式：4×4四轮驱动；配套功率:81（12小时功率）KW；发动机型号:44CWC3.1165；发动机制造商:爱科（常州）农业机械有限公司；轴距:2500mm；最小使用质量:4300kg；最大配重重量(前/后):770/300kg；档位数（前进/倒退）：12/12；变速箱型式：（1+1）x6x2；主变速箱换挡方式：同步器换挡（动力换向）；驾驶室型式：安全驾驶室 | 81 | 购机补贴(通用类) | 2021-12-31 | 江苏省 | 评阅通过
4328 | 动力机械 | 拖拉机 | 轮式拖拉机 | 100-120马力四轮驱动动力换挡拖拉机 | 丰疆智能科技研究院（常州）有限公司 | 轮式拖拉机 | FJ1004 | 功率:100马力;驱动方式:四轮驱动:是 ;最小使用比质量:49.5kg/kW;换挡方式:部分动力换挡、动力换挡、换向、无级变速; | 整机型式：轮式； 整机驱动型式：四驱； 最小使用质量：3640kg； 最小使用比质量（kg/kw）：49.5； 副变速箱换挡方式：机械有级档，动力换向。 发动机生产企业：广西玉柴机械股份有限公司； 发动机型号：YC4DK110-T301; 结构型式：立式、水冷、四冲程、涡轮增压； 进气方式：增压中冷； 气缸数：4缸； 额定净功率：73.5KW； 标定转速：2200r/min； 冷却方式：水冷; 排放标准：国家第三阶段非道路移动机械用柴油机排气污染物排放标准。 | 73.5 | 购机补贴(通用类) | 2025-12-30 | 江苏省 | 评阅通过
4329 | 动力机械 | 拖拉机 | 轮式拖拉机 | 100-120马力四轮驱动动力换挡拖拉机 | 丰疆智能科技研究院（常州）有限公司 | 轮式拖拉机 | FJ1104 | 功率:110马力;驱动方式:四轮驱动:是 ;最小使用比质量:44.9kg/kW;换挡方式:部分动力换挡、动力换挡、换向、无级变速; | 整机型式：轮式； 整机驱动型式：四驱； 最小使用质量：3640kg； 最小使用比质量（kg/kw）：44.9； 副变速箱换挡方式：机械有级档，动力换向。 发动机生产企业：广西玉柴机械股份有限公司； 发动机型号：YC4DK130-T302; 结构型式：立式、水冷、四冲程、涡轮增压； 进气方式：增压中冷； 气缸数：4缸； 额定净功率：81KW； 标定转速：2200r/min； 冷却方式：水冷; 排放标准：国家第三阶段非道路移动机械用柴油机排气污染物排放标准。 | 81 | 购机补贴(通用类) | 2025-12-30 | 江苏省 | 评阅通过
4330 | 动力机械 | 拖拉机 | 轮式拖拉机 | 120-140马力四轮驱动拖拉机 | 爱科（常州）农业机械有限公司 | 轮式拖拉机 | S1204-A | 功率:120马力;驱动方式:四轮驱动:是 ;最小使用比质量:48.6kg/kW; | 外廓尺寸:4650×2160×2750（带配重）mm 整机驱动型式：四驱；发动机标定功率:88.5kW；发动机型号:44CWC3.1164；发动机制造商:爱科（常州）农业机械有限公司；轴距:2500mm；最小使用质量:4300kg；最大配重重量(前/后):770/300kg；档位数（前进/倒退）：12/12；变速箱型式：机械平面组成式；主变速箱换挡方式：机械有级挡；副变速箱换挡方式：机械有级挡；驾驶室型式：简易驾驶室；最小使用比质量：48.6 kg/kW | 88.5 | 购机补贴(通用类) | 2026-04-01 | 江苏省 | 评阅通过
4331 | 动力机械 | 拖拉机 | 轮式拖拉机 | 120-140马力四轮驱动拖拉机 | 安徽省传奇农业机械制造有限公司 | 轮式拖拉机 | 1304-1 | 功率:130马力;驱动方式:四轮驱动:是 ;最小使用比质量:47.75kg/kW; | 驱动方式：四轮驱动，外廓尺寸：4390*2320*3020，轴距：2200mm，最小使用质量：4565kg，标定功率：95.6kw，标定转速：2200r/min | 95.6 | 购机补贴(通用类) | 2026-06-29 | 安徽省 | 评阅通过
4332 | 动力机械 | 拖拉机 | 轮式拖拉机 | 120-140马力四轮驱动拖拉机 | 安徽省传奇农业机械制造有限公司 | 轮式拖拉机 | CQ1204 | 功率:120马力;驱动方式:四轮驱动:是 ;最小使用比质量:49.89kg/kW; | 驱动方式：四轮驱动，外廓尺寸：4710*2060*2940，轴距：2510mm，最小使用质量：4400kg，标定功率：88.2kw，标定转速：2200r/min | 88.2 | 购机补贴(通用类) | 2025-12-28 | 安徽省 | 评阅通过
4333 | 动力机械 | 拖拉机 | 轮式拖拉机 | 120-140马力四轮驱动拖拉机 | 安徽泗州拖拉机制造有限公司 | 轮式拖拉机 | HT-1204 | 功率:120马力;驱动方式:四轮驱动:是 ;最小使用比质量:45.46kg/kW; | 驱动方式：四轮驱动:标定功率:88.2kw；发动机型号：LR4M5ZU23/0882E;发动制造商:一拖（洛阳）柴油机有限公司；排放标准：国三排放；轴距:2220mm；外廓尺寸(长*宽*高):4590mm*2100mm*2910mm；整机最小使用质量:4010kg；发动机型式:立式、水冷、四冲程；发动机吸气方式:涡轮增压；发动机气缸数:4缸；发动机标定转速:2300r/min；动力输出轴转速:760/850r/min；压缩比：17.5:1；冷却系统型式：：强制循环水冷； | 88.2 | 购机补贴(通用类) | 2021-12-31 | 安徽省 | 评阅通过
4334 | 动力机械 | 拖拉机 | 轮式拖拉机 | 120-140马力四轮驱动拖拉机 | 常州东风农机集团有限公司 | 轮式拖拉机 | DF1204 | 功率:120马力;驱动方式:四轮驱动:是 ;最小使用比质量:53.9kg/kW; | 四轮驱动，外观4875*2230*3000(mm)，最小使用质量4750Kg，轴距2665mm，最小离地间隙475mm，档位数(前进/后退)24/8，发动机与离合器为直联，最小使用质量比53.9（kg/kw),驾驶室（空调选配）， | 88.2 | 购机补贴(通用类) | 2025-12-30 | 江苏省 | 评阅通过
4335 | 动力机械 | 拖拉机 | 轮式拖拉机 | 120-140马力四轮驱动拖拉机 | 常州东风农机集团有限公司 | 轮式拖拉机 | DF1204-8 | 功率:120马力;驱动方式:四轮驱动:是 ;最小使用比质量:47.5kg/kW; | 四轮驱动,液压转向,梭形档(选装爬行档),安全架(驾驶室选装),最小离地间隙425MM,最小使用质量4000KG,前进档位数12F(24F),倒退档位数4R(8R),发动机与离合器为直联式,电起动,最大牵引力25KN,发动机配东方红LR4M5ZU-T67-U3,玉柴YC4A140-T314,潍柴WP4.1G120E310A | 88.2 | 购机补贴(通用类) | 2025-12-30 | 江苏省 | 评阅通过
4336 | 动力机械 | 拖拉机 | 轮式拖拉机 | 120-140马力四轮驱动拖拉机 | 常州东风农机集团有限公司 | 轮式拖拉机 | DF1304-5 | 功率:130马力;驱动方式:四轮驱动:是 ;最小使用比质量:50.3kg/kW; | 驱动轮数：四轮驱动；发动机标定功率（kW）：95.6.外廓尺寸（长×宽×高）(mm):4875×2150×3000.（排气管）最小使用质量4810KG，发动机与离合器联接方式：直联式 国三排放。 | 95.6 | 购机补贴(通用类) | 2025-12-28 | 江苏省 | 评阅通过
4337 | 动力机械 | 拖拉机 | 轮式拖拉机 | 120-140马力四轮驱动拖拉机 | 道依茨法尔机械有限公司 | 轮式拖拉机 | CD1204 | 功率:120马力;驱动方式:四轮驱动:是 ;最小使用比质量:64.63kg/kW; | 驱动轮数：四轮驱动；发动机标定功率（kW）：88.2；最小使用质量（kg）：5700；最小使用质量/配套发动机标定功率（kg/kw）:64.63；排放标准：第三阶段。 | 88.2 | 购机补贴(通用类) | 2024-12-30 | 山东省 | 评阅通过
4338 | 动力机械 | 拖拉机 | 轮式拖拉机 | 120-140马力四轮驱动拖拉机 | 道依茨法尔机械有限公司 | 轮式拖拉机 | CD1204-1 | 功率:120马力;驱动方式:四轮驱动:是 ;最小使用比质量:47.62kg/kW; | 整机驱动型式：四驱；发动机标定功率（kW）：88.2；最小使用质量（kg）：4310（驾驶室）、4200（安全架）；最小使用质量/配套发动机标定功率（kg/kw）:48.87（驾驶室）、47.62（安全框架）；排放标准：第三阶段。 | 88.2 | 购机补贴(通用类) | 2025-07-05 | 山东省 | 评阅通过
4339 | 动力机械 | 拖拉机 | 轮式拖拉机 | 120-140马力四轮驱动拖拉机 | 道依茨法尔机械有限公司 | 轮式拖拉机 | CD1204-4 | 功率:120马力;驱动方式:四轮驱动:是 ;最小使用比质量:47.05kg/kW; | 驱动轮数：四轮驱动；发动机标定功率（kW）：88.2；最小使用质量（kg）：4150；最小使用质量/配套发动机标定功率（kg/kw）:47.05；排放标准：第三阶段。 | 88.2 | 购机补贴(通用类) | 2024-12-30 | 山东省 | 评阅通过
4340 | 动力机械 | 拖拉机 | 轮式拖拉机 | 120-140马力四轮驱动拖拉机 | 道依茨法尔机械有限公司 | 轮式拖拉机 | CD1304-1 | 功率:130马力;驱动方式:四轮驱动:是 ;最小使用比质量:45.50kg/kW; | 型式：四轮驱动；标定功率（kW）：95.6；最小使用质量（kg）：4350；最小使用质量/配套发动机标定功率（kg/kw）:45.50；排放标准：第三阶段。 | 95.6 | 购机补贴(通用类) | 2022-12-31 | 山东省 | 评阅通过
4341 | 动力机械 | 拖拉机 | 轮式拖拉机 | 120-140马力四轮驱动拖拉机 | 道依茨法尔机械有限公司 | 轮式拖拉机 | CD1304-6 | 功率:130马力;驱动方式:四轮驱动:是 ;最小使用比质量:46.97kg/kW; | 整机驱动型式：四驱；发动机标定功率（kW）：95.6；最小使用质量（kg）：4600（驾驶室）、4490（安全架）；最小使用质量/配套发动机标定功率（kg/kw）:48.12（驾驶室）、46.97（安全框架）；排放标准：第三阶段。 | 95.6 | 购机补贴(通用类) | 2025-07-05 | 山东省 | 评阅通过
4342 | 动力机械 | 拖拉机 | 轮式拖拉机 | 120-140马力四轮驱动拖拉机 | 道依茨法尔机械有限公司 | 轮式拖拉机 | SH1204-1 | 功率:120马力;驱动方式:四轮驱动:是 ;最小使用比质量:46.37kg/kW; | 驱动轮数：四轮驱动；发动机标定功率（kW）：88.2；最小使用质量（kg）:4090；最小使用质量/配套发动机标定功率（kg/kw）:46.37；排放标准：第三阶段。 | 88.2 | 购机补贴(通用类) | 2024-12-30 | 山东省 | 评阅通过
4343 | 动力机械 | 拖拉机 | 轮式拖拉机 | 120-140马力四轮驱动拖拉机 | 丰疆智能科技研究院（常州）有限公司 | 轮式拖拉机 | FJ1304 | 功率:130马力;驱动方式:四轮驱动:是 ;最小使用比质量:51.3kg/kW; | 整机型式：轮式；整机驱动型式：四驱； 最小使用质量(kg)：4900；最小使用比质量（kg/kw）：51.3；发动机生产企业：广西玉柴机械股份有限公司；发动机型号：YC4A150-T304;结构型式：直列、立式、直喷、水冷、四冲程、进气方式：增压中冷；气缸数：4缸；标定功率：95.6KW；额定净功率：95.6KW；标定转速：2200r/min；冷却方式：水冷;排放标准：国家第三阶段非道路移动机械用柴油机排气污染物排放标准。 | 95.6 | 购机补贴(通用类) | 2025-09-29 | 江苏省 | 评阅通过
4344 | 动力机械 | 拖拉机 | 轮式拖拉机 | 120-140马力四轮驱动拖拉机 | 河北铠特农业机械有限公司 | 轮式拖拉机 | KT1204 | 功率:120马力;驱动方式:四轮驱动:是 ;最小使用比质量:48.53kg/kW; | 整机型式:4×4四轮驱动;整机外廓尺寸(长×宽×高):4650×2100×2750mm;整机轴距:2600mm;整机轮距(前轮/后轮):1620/1620mm;整机最小离地间隙: 400 mm;整机最小使用质量:4080kg;整机前轴质量后轴质量:1570/2510kg;整机最大配重(前/后):360/160kg;整机档位数（前进/倒退）:16/8;整机各档理论速度:前进: 2.3/1.6/3.1/2.1/4.0/2.7/7.9/5.3/10.0/6.8/13.4/9.0/17.3/11.7/33.7/22.8. 倒退: 10.3/2.4/13.7/3.2/13.7/3.2/34.7/8.1.;整机动力输出轴功率:75kW;整机最大牵引力:34.5kN;发动机型号:LR6B5-23;发动机气缸数:6缸;发动机缸径×冲程:108×135mm;发动机排量:7.13L;发动机标定功率:88.2kW;发动机标定转速:2300rmin;发动机喷油泵型式、型号:BH6PY105;发动机喷油嘴型式、型号:PB84P30;发动机启动机型号:QDJ154F;消声器消声腔尺寸（长×宽×厚或直径×长）:Φ160×770mm;消声器重量:9.45kg;;传动系变速箱型式:4×2×（2+1）组成式;传动系变速箱换档方式:啮合套;传动系中央传动型式（前/后）:螺旋圆锥齿轮副螺旋圆锥齿轮副;传动系差速器型式（前/后）:两行星轮、闭式四行星轮、闭式;传动系最终传动方式（前/后）:行星齿轮减速机构行星齿轮减速机构;行走系机架型式:无架式;行走系轮式轮胎型号(前轮/后轮):11.2-24/18.4-34;行走系轮式轮胎气压(前轮后轮):运输：220～250/160～190，田间：160～190/110～140;工作装置液压油泵型式、型号:CBN-F325左旋齿轮泵;工作装置安全阀全开压力:20±0.5MPa;工作装置动力输出轴花键数8:;工作装置动力输出轴花键外径:38mm;工作装置动力输出轴转速:760/850rmin;工作装置框架上610mm最大提升力:21.2kN; | 88.2 | 购机补贴(通用类) | 2024-12-30 | 河北省 | 评阅通过
4345 | 动力机械 | 拖拉机 | 轮式拖拉机 | 120-140马力四轮驱动拖拉机 | 河北铠特农业机械有限公司 | 轮式拖拉机 | KT1204-1 | 功率:120马力;驱动方式:四轮驱动:是 ;最小使用比质量:47.62kg/kW; | 整机型式:4×4;整机用途:农用耕作;整机外廓尺寸(长×宽×高):4876×2090×2885（至安全架）mm;整机轴距:2508mm;整机轮距(前轮/后轮):1600、1688、1708、1796、1822、1842、1930/1616、1703、1818、1901、2016mm;整机最小离地间隙:390mm;整机最小使用质量:4200kg;整机前轴质量/后轴质量:1890/2310kg;整机最大配重(前/后):360/640kg;整机档位数（前进/倒退/爬行）:16F+8R;整机各档理论速度:前进慢档：低Ⅰ：1.58、低Ⅱ：2.11、低Ⅲ：2.73、低Ⅳ：5.31、高Ⅰ：2.34、高Ⅱ：3.12、高Ⅲ：4.04、高Ⅳ：7.86、 前进快档：低Ⅰ：6.78、低Ⅱ：9.02、低Ⅲ：11.7、低Ⅳ：22.8、高Ⅰ：10.0、高Ⅱ：13.4、高Ⅲ：17.3、高Ⅳ：33.7、 倒退档:低Ⅰ：2.41、低Ⅱ：3.21、低Ⅲ：4.16、低Ⅳ：8.09、高Ⅰ：10.3、高Ⅱ：13.7、高Ⅲ：17.8、高Ⅳ：34.7.kmh;整机动力输出轴功率:76kW;整机最大牵引力:25kN;发动机型号:LR6M5U23/0882E;发动机缸径×冲程:110×135mm;发动机排量:7.7L发动机标定功率:88.2kW;发动机标定转速:2300rmin;消声器消声腔尺寸（长×宽×厚或直径×长）:Φ170×730mm;消声器消声器重量:18±0.5kg;传动系变速箱型式:4×（2+1)×2组成式，F16+R8;传动系变速箱换档方式:侧操纵、啮合套换挡;传动系中央传动型式（前/后）:螺旋弧齿锥齿轮/螺旋弧齿锥齿轮;传动系差速器型式（前/后）:闭式、行星锥齿/闭式、行星锥齿;传动系最终传动方式（前/后）:单级行星减速/单级行星减速;行走系轮式轮胎型号(前轮/后轮):12.4-24/16.9-34;行走系轮式轮胎气压(前轮/后轮):运输160～190耕作110～140/运输160～190耕作110～140kPa;工作装置液压输出装置:DF250型多路阀、2组B15型快换接头;工作装置安全阀全开压力:18.0±0.5MPa;工作装置动力输出轴转速 760/850、760/1000、540/1000r/min;工作装置框架上最大提升力≥21.3kN; | 88.2 | 购机补贴(通用类) | 2021-12-31 | 河北省 | 评阅通过
4346 | 动力机械 | 拖拉机 | 轮式拖拉机 | 120-140马力四轮驱动拖拉机 | 河北铠特农业机械有限公司 | 轮式拖拉机 | KT1304D | 功率:130马力;驱动方式:四轮驱动:是 ;最小使用比质量:45.64kg/kW; | 整机型式:4×4;整机用途:农用耕作;整机外廓尺寸(长×宽×高):4876×2090×3030（至空滤器顶）mm;整机轴距:mm;整机轮距(前轮/后轮):1600、1688、1708、1796、1822、1842、1930/1616、1703、1818、1901、2016mm;整机最小离地间隙:390mm;整机最小使用质量:4450kg;整机前轴质量/后轴质量:2010/2440kg;整机最大配重(前/后)360/640kg;整机档位数（前进/倒退/爬行）:16F+8R;整机各档理论速度:前进慢档：低Ⅰ：1.58、低Ⅱ：2.11、低Ⅲ：2.73、低Ⅳ：5.31、高Ⅰ：2.34、高Ⅱ：3.12、高Ⅲ：4.04、高Ⅳ：7.86、 前进快档：低Ⅰ：6.78、低Ⅱ：9.02、低Ⅲ：11.7、低Ⅳ：22.8、高Ⅰ：10.0、高Ⅱ：13.4、高Ⅲ：17.3、高Ⅳ：33.7、 倒退档:低Ⅰ：2.41、低Ⅱ：3.21、低Ⅲ：4.16、低Ⅳ：8.09、高Ⅰ：10.3、高Ⅱ：13.7、高Ⅲ：17.8、高Ⅳ：34.7.kmh;整机动力输出轴功率:82.8kW;整机最大牵引力:28kN;发动机气缸数:6缸;发动机缸径×冲程:105×125mm;发动机排量:6.49L;发动机标定功率:95.6kW;发动机标定转速:2300rmin;燃油箱工作压力:10±1.5kPa;燃油箱容积:120/95L;消声器消声腔尺寸（长×宽×厚或直径×长）:Φ170×730mm;消声器消声器重量:18±0.5kg;传动系变速箱型式:4×（2+1)×2组成式，F16+R8;传动系中央传动型式（前/后）:螺旋弧齿锥齿轮/螺旋弧齿锥齿轮;传动系差速器型式（前/后）:闭式、行星锥齿/闭式、行星锥齿;传动系最终传动方式（前/后）:单级行星减速/单级行星减速;行走系轮式轮胎型号(前轮/后轮):12.4-24/16.9-34;行走系轮式轮胎气压(前轮/后轮):运输160～190耕作110～140/运输160～190耕作110～140kPa工作装置安全阀全开压力:18.0±0.5MPa;工作装置动力输出轴花键数目:8、6齿矩形花键轴，21齿渐开线花键轴;工作装置动力输出轴花键外径:Φ38、Φ35、Φ35mm;工作装置动力输出轴转速:760/850、760/1000、540/1000rmin;工作装置框架上最大提升力:≥23kN; | 97.5 | 购机补贴(通用类) | 2021-12-31 | 河北省 | 评阅通过
4347 | 动力机械 | 拖拉机 | 轮式拖拉机 | 120-140马力四轮驱动拖拉机 | 河北铠特农业机械有限公司 | 轮式拖拉机 | KT1304D-1 | 功率:130马力;驱动方式:四轮驱动:是 ;最小使用比质量:43.08kg/kW; | 整机型式：4×4;整机用途：农用耕作;整机外廓尺寸(长×宽×高)：4876×2090×2885（至安全架）mm;整机轴距：2508mm;整机轮距(前轮/后轮)：1600、1688、1708、1796、1822、1842、1930/1616、1703、1818、1901、2016mm;整机最小离地间隙：390mm;整机最小使用质量：4200kg;整机前轴质量/后轴质量：1890/23100kg;整机最大配重(前/后)：360/640kg;整机档位数（前进/倒退/爬行）：16F+8R;整机各档理论速度：前进慢档：低Ⅰ：1.58、低Ⅱ：2.11、低Ⅲ：2.73、低Ⅳ：5.31、高Ⅰ：2.34、高Ⅱ：3.12、高Ⅲ：4.04、高Ⅳ：7.86、 前进快档：低Ⅰ：6.78、低Ⅱ：9.02、低Ⅲ：11.7、低Ⅳ：22.8、高Ⅰ：10.0、高Ⅱ：13.4、高Ⅲ：17.3、高Ⅳ：33.7、 倒退档:低Ⅰ：2.41、低Ⅱ：3.21、低Ⅲ：4.16、低Ⅳ：8.09、高Ⅰ：10.3、高Ⅱ：13.7、高Ⅲ：17.8、高Ⅳ：34.7.kmh;整机动力输出轴功率：82.2kW;整机最大牵引力：28kN;发动机型号：LR6A3ZU23/0956E;发动机气缸数：6缸;发动机缸径×冲程：105×125mm;发动机排量：6.49L;发动机压缩比：18;发动机标定功率：95.6kW;发动机标定转速：2300rmin;消声器消声器重量：18±0.5kg;传动系中央传动型式（前/后）：螺旋弧齿锥齿轮/螺旋弧齿锥齿轮;传动系差速器型式（前/后）：闭式、行星锥齿/闭式、行星锥齿;传动系最终传动方式（前/后）：单级行星减速/单级行星减速;行走系轮式轮胎型号(前轮/后轮)：12.4-24/16.9-34;行走系轮式轮胎气压(前轮/后轮)：运输160～190耕作110～140/运输160～190耕作110～140kPa;工作装置液压油泵型式、型号：齿轮泵、CBN-F325;工作装置安全阀全开压力：18.0±0.5MPa;工作装置动力输出轴花键数目：8、6齿矩形花键轴，21齿渐开线花键轴;工作装置动力输出轴花键外径：Φ38、Φ35、Φ35mm;工作装置动力输出轴转速：760/850、760/1000、540/1000rmin;工作装置框架上最大提升力：≥23kN; | 97.5 | 购机补贴(通用类) | 2021-12-31 | 河北省 | 评阅通过
4348 | 动力机械 | 拖拉机 | 轮式拖拉机 | 120-140马力四轮驱动拖拉机 | 湖北超能农业装备有限公司 | 现：轮式拖拉机（原：拖拉机） | SH1354 | 功率:135马力;驱动方式:四轮驱动:是 ;最小使用比质量:46.9kg/kW; | 型式：四轮驱动；外廓尺寸（长×宽×高）：4903mmx2270mmx2900mm、轴距：2575mm、轮距：1710mm/1700mm、最小使用质量：4650kg、最小离地间隙：430mm、动力输出轴功率：≥71.24kW、发动机标定功率：99.3kW、发动机标定转速：2200r/min、档位数（前进/倒退/爬行）16/8/8、框架上最大提升力：≥23.9kN、排放阶段：国三 | 99.3 | 购机补贴(通用类) | 2021-12-31 | 湖北省 | 评阅通过
4349 | 动力机械 | 拖拉机 | 轮式拖拉机 | 120-140马力四轮驱动拖拉机 | 华创机器人制造有限公司 | 轮式拖拉机 | 华创沃尔-1204D | 功率:120马力;驱动方式:四轮驱动:是 ;最小使用比质量:51.70kg/kW; | 发动机标定功率：88.2kW，驱动方式：四轮驱动，整机最小使用质量：4560kg | 88.2 | 购机补贴(通用类) | 2021-12-31 | 山东省 | 评阅通过
4350 | 动力机械 | 拖拉机 | 轮式拖拉机 | 120-140马力四轮驱动拖拉机 | 华创机器人制造有限公司 | 轮式拖拉机 | 华创沃尔-1354D | 功率:135马力;驱动方式:四轮驱动:是 ;最小使用比质量:45.92kg/kW; | 发动机标定功率：99.3kW,驱动方式：四轮驱动，整机最小使用质量：4560kg | 99.3 | 购机补贴(通用类) | 2021-12-31 | 山东省 | 评阅通过
4351 | 动力机械 | 拖拉机 | 轮式拖拉机 | 120-140马力四轮驱动拖拉机 | 江苏常发农业装备股份有限公司 | 轮式拖拉机 | CFG1204-B | 功率:120马力;驱动方式:四轮驱动:是 ;最小使用比质量:49.9kg/kW; | 整机型式：轮式；整机机架型式：无架；整机驱动型式：四驱；外廓尺寸（长×宽×高）mm：4805×2120×2970；轴距mm：2334；轮距（前轮/后轮）mm：前轮1646、1720、1900、1928，后轮1656、1688、1884、2088、；最小使用质量kg：4400；标准配重（前/后）kg：480/600；最小使用比质量kg/kw：49.9；档位数（前进/倒退/爬行）：12/12/24；主变速档位数：4；副变速档位数：3×（1+1）×2；发动机与离合器联结方式：直联式；翻倾防护装置：简易驾驶室；转向系型式：全液压转向；转向系转向操纵机构：方向盘；转向系转向机构型式：前轮转向；变速箱型式：机械平面组成式；主变速换挡方式：机械有级档；副变速换挡方式：机械有级档；轮胎型号：前轮14.9-26、12.4-28、9.5-24，后轮16.9-38、16.9-34、18.4-34R-2、13.6-38、14.9-30；轮胎数量：前轮2个/后轮2个；配套动力型号：YC4A140-T314,制造商：广西玉柴机器股份有限公司，气缸数：4缸，标定功率：88.2kw，标定转速：2300r/min，排放标准：第三阶段 | 88.2 | 购机补贴(通用类) | 2024-12-30 | 江苏省 | 评阅通过
4352 | 动力机械 | 拖拉机 | 轮式拖拉机 | 120-140马力四轮驱动拖拉机 | 金世纪（江苏）智能科技有限公司 | 轮式拖拉机 | DMC1204-1 | 功率:120马力;驱动方式:四轮驱动:是 ;最小使用比质量:59.64kg/kW; | 1.标准配置：整机型号：DMC1204-1，名称：轮式拖拉机,外廓尺寸：5000×2300×3100mm（驾驶室）,轴距：2620mm,常用轮距：1850/1850mm，最小使用质量：5260kg,K值：43.83kg/hp;2.技术参数：型式：轮式，驱动型式：四驱；3.发动机型号：SC7H125G3,标定功率：88.2kw,标定转速：2200r/min，气缸数：6缸，生产厂：上海柴油机股份有限公司，排放阶段：第三阶段 | 88.2 | 购机补贴(通用类) | 2026-06-06 | 江苏省 | 评阅通过
4353 | 动力机械 | 拖拉机 | 轮式拖拉机 | 120-140马力四轮驱动拖拉机 | 金世纪（江苏）智能科技有限公司 | 轮式拖拉机 | DMC1204-2 | 功率:120马力;驱动方式:四轮驱动:是 ;最小使用比质量:48.19kg/kW; | 1.标准配置：整机型号：DMC1204-2,名称：轮式拖拉机，外廓尺寸：4340×2300×2960mm（安全架）/4340×2300×2900mm（驾驶室），轴距：2190mm，常用轮距：1700/1800mm,最小使用质量：4250kg（安全架）/4450kg（驾驶室），K值：35.41（安全架）/37.08（驾驶室）；2.技术参数：整机型式：轮式，驱动型式：四驱；3.发动机信息：发动机型号：LR4A3LR22/0882,标定功率：88.2kw，标定转速：2000r/min，气缸数：4缸，生产厂：一拖（洛阳）柴油机有限公司；排放阶段：第三阶段 | 88.2 | 购机补贴(通用类) | 2026-06-06 | 江苏省 | 评阅通过
4354 | 动力机械 | 拖拉机 | 轮式拖拉机 | 120-140马力四轮驱动拖拉机 | 金世纪（江苏）智能科技有限公司 | 轮式拖拉机 | DMC1304-1 | 功率:130马力;驱动方式:四轮驱动:是 ;最小使用比质量:55.02kg/kW; | 1.标准配置：整机型号：DMC1304-1，名称：轮式拖拉机,外廓尺寸：5000×2300×3100mm（驾驶室）,轴距：2620mm,常用轮距：1850/1850mm，最小使用质量：5260kg,K值：40.46kg/hp;2.技术参数：型式：轮式，驱动型式：四驱；3.发动机型号：SC7H130G3,标定功率：95.6kw,标定转速：2200r/min，气缸数：6缸，生产厂：上海柴油机股份有限公司，排放阶段：第三阶段 | 95.6 | 购机补贴(通用类) | 2026-06-06 | 江苏省 | 评阅通过
4355 | 动力机械 | 拖拉机 | 轮式拖拉机 | 120-140马力四轮驱动拖拉机 | 金世纪（江苏）智能科技有限公司 | 轮式拖拉机 | DMC1304-2 | 功率:130马力;驱动方式:四轮驱动:是 ;最小使用比质量:44.46kg/kW; | 1.标准配置：整机型号：DMC1304-2,名称：轮式拖拉机，外廓尺寸：4340×2300×2960mm（安全架）/4340×2300×2900mm（驾驶室），轴距：2190mm，常用轮距：1700/1800mm,最小使用质量：4250kg（安全架）/4450（驾驶室），K值：32.69（安全架）/34.23（驾驶室）；2.技术参数：整机型式：轮式，驱动型式：四驱；3.发动机信息：发动机型号：LR4M3LR22/0956,标定功率：95.6kw，标定转速：2200r/min，气缸数：4缸，生产厂：一拖（洛阳）柴油机有限公司；排放阶段：第三阶段 | 95.6 | 购机补贴(通用类) | 2026-06-06 | 江苏省 | 评阅通过
4356 | 动力机械 | 拖拉机 | 轮式拖拉机 | 120-140马力四轮驱动拖拉机 | 山东迪拖农业装备有限公司 | 轮式拖拉机 | 迪拖1204 | 功率:120马力;驱动方式:四轮驱动:是 ;最小使用比质量:49.55kg/kW; | 功率：120马力；驱动形式：四轮驱动；外廓尺寸(长×宽×高)：4530（至前配重）×2390（常用轮距）×2930(至消声器顶)；轴距或履带接地长：2540；常用轮距(前轮/后轮)或轨距：前轮：1790后轮：1700；轮距(前轮/后轮)调整方式：前轮有级可调/后轮无级可调；最小使用质量：4370kg（驾驶室）；最小使用比质量(kg/kW)：49.55；配套动力型号： LR6A3ZU23/0882E；制造商：一拖（洛阳）柴油机有限公司；气缸数：6标定功率(kW)：88.2；标定转速（r/min）：2300；排放标准：第3阶段。选配一：配套动力型号：WP6G120E311；制造商：潍坊潍柴道依茨柴油机有限公司；气缸数：6标定功率(kW)：88.2；标定转速（r/min）：2200；排放标准：第3阶段； | 88.2 | 购机补贴(通用类) | 2021-12-31 | 山东省 | 评阅通过
4357 | 动力机械 | 拖拉机 | 轮式拖拉机 | 120-140马力四轮驱动拖拉机 | 山东迪拖农业装备有限公司 | 轮式拖拉机 | 迪拖1304 | 功率:130马力;驱动方式:四轮驱动:是 ;最小使用比质量:45.71kg/kW; | 功率：130马力；驱动形式：四轮驱动；外廓尺寸(长×宽×高)：4530（至前配重）×2390（常用轮距）×2930(至消声器顶)；轴距或履带接地长：2540；常用轮距(前轮/后轮)或轨距：前轮：1790后轮：1700；轮距(前轮/后轮)调整方式：前轮有级可调/后轮无级可调；最小使用质量：4370kg（驾驶室）；最小使用比质量(kg/kW)：45.71；配套动力型号：LR6A3ZU23/0956E；制造商：一拖（洛阳）柴油机有限公司；气缸数：6标定功率(kW)：95.6；标定转速（r/min）：2300；排放标准：第3阶段。选配一：配套动力型号：WP6G130E311；制造商：潍坊潍柴道依茨柴油机有限公司；气缸数：6标定功率(kW)：95.6；标定转速（r/min）：2200；排放标准：第3阶段； | 95.6 | 购机补贴(通用类) | 2021-12-31 | 山东省 | 评阅通过
4358 | 动力机械 | 拖拉机 | 轮式拖拉机 | 120-140马力四轮驱动拖拉机 | 山东东汽农业装备有限公司 | 轮式拖拉机 | DQ1204-II | 功率:120马力;驱动方式:四轮驱动:是 ;最小使用比质量:45.35kg/kW; | 外廓尺寸(长×宽×高)：4590×2090×2900mm；轴距：2220mm；轮距（前轮/后轮）：1610、1710（出厂）、1810、1910/1620（出厂）～2020mm；轮距(前轮/后轮)调整方式：有级调整/无级调整；最小离地间隙：415mm；最小使用质量：4000kg；挡位数(前进/倒退/爬行)：12/12/0；标准配重(前/后)：240/540kg；发动机与离合器联接方式：直联；功率:88.2kW；驱动方式：四轮驱动 | 88.2 | 购机补贴(通用类) | 2025-09-29 | 山东省 | 评阅通过
4359 | 动力机械 | 拖拉机 | 轮式拖拉机 | 120-140马力四轮驱动拖拉机 | 山东东汽农业装备有限公司 | 轮式拖拉机 | DQ1204-III | 功率:120马力;驱动方式:四轮驱动:是 ;最小使用比质量:47.62kg/kW; | 外廓尺寸(长×宽×高)：4590×2090×2950mm；轴距：2220mm；轮距（前轮/后轮）：1610、1710（出厂）、1810、1910/1620（出厂）～2020mm；轮距(前轮/后轮)调整方式：有级调整/无级调整；最小离地间隙：415mm；最小使用质量：4200kg；挡位数(前进/倒退/爬行)：12/12/0；标准配重(前/后)：240/540kg；发动机与离合器联接方式：直联；功率:88.2kW；驱动方式：四轮驱动 | 88.2 | 购机补贴(通用类) | 2025-09-29 | 山东省 | 评阅通过
4360 | 动力机械 | 拖拉机 | 轮式拖拉机 | 120-140马力四轮驱动拖拉机 | 山东东汽农业装备有限公司 | 轮式拖拉机 | DQ1304-A | 功率:130马力;驱动方式:四轮驱动:是 ;最小使用比质量:48.12kg/kW; | 外廓尺寸(长×宽×高)：4950×2140×3050（空滤器顶部）；轴距：2550mm；轮距（前轮/后轮）：1610、1710、1810、1910/1620-2070mm；轮距(前轮/后轮)调整方式：有级调整/无级调整；最小离地间隙：410mm；最小使用质量：4600kg；挡位数(前进/倒退/爬行)：12/12/0；标准配重(前/后)：242/360kg；发动机与离合器联接方式：直联；功率：95.6kW；驱动方式：四轮驱动 | 95.6 | 购机补贴(通用类) | 2026-04-01 | 山东省 | 评阅通过
4361 | 动力机械 | 拖拉机 | 轮式拖拉机 | 120-140马力四轮驱动拖拉机 | 山东东汽农业装备有限公司 | 轮式拖拉机 | DQ1304D | 功率:130马力;驱动方式:四轮驱动:是 ;最小使用比质量:46.55kg/kW; | 外廓尺寸(长×宽×高)：4880×2090×2950mm；轴距：2500mm；轮距（前轮/后轮）：1610、1710（出厂）、1810、1910/1620（出厂）~2020mm；轮距(前轮/后轮)调整方式：有级调整/无级调整；最小离地间隙：415mm；最小使用质量：4450kg；挡位数(前进/倒退/爬行)：12/12/0；标准配重(前/后)：240/360kg；发动机与离合器联接方式：直联；功率：95.6kW；驱动方式：四轮驱动 | 95.6 | 购机补贴(通用类) | 2025-12-28 | 山东省 | 评阅通过
4362 | 动力机械 | 拖拉机 | 轮式拖拉机 | 120-140马力四轮驱动拖拉机 | 山东凯斯法尔农业装备有限公司 | 轮式拖拉机 | DR1304 | 功率:130马力;驱动方式:四轮驱动:是 ;最小使用比质量:46.8kg/kW; | 驱动型式：四驱，功率：95.6KW,外廓尺寸（长×宽×高）：4950mm×2190mm×2860mm；最小使用质量：4560kg；最小使用比质量（kg/kw):46.8;轴距：2500mm； 轮距(前轮/后轮)：1600mm～1950mm/1800mm～1996mm； 轮距(前轮/后轮)调整方式：无级可调/无级可调； 最小离地间隙(离地部位)：420mm(前桥放油螺栓)； 配重(最大)(前/后)：310kg/540kg； 挡位数(前进/倒退/爬行)：16/8； | 95.6 | 购机补贴(通用类) | 2025-12-30 | 山东省 | 评阅通过
4363 | 动力机械 | 拖拉机 | 轮式拖拉机 | 120-140马力四轮驱动拖拉机 | 山东瑞昊机械有限公司 | 轮式拖拉机 | RH-1254 | 功率:125马力;驱动方式:四轮驱动:是 ;最小使用比质量:46.74kg/kW; | 发动机标定功率(kW):92；型式:4×4四轮驱动；外廓尺寸(长×宽×高mm): 4700×2100×2980；轴距(mm): 2500；常用轮距(前轮/后轮mm): 1590/1690；轮距调整方式：不可调/无级可调；最小使用质量(Kg): 4300；最大配重（前/后）kg：300/240；档位数(前进/倒退/爬行):16F+8R；发动机与离合器联接方式：直联；起动方式：电启动；翻倾防护装置（驾驶室或安全架）:六柱式安全驾驶室；前照灯型号：中远80大灯；转向系型式：前轮液压转向；制动系型式：盘式、静液压操纵；离合器型式：干式、双作用、独立操纵；动力输出轴型式：后置、独立式；变速箱型式:4×(2+1) ×2组成式；变速箱换挡方式：啮合套换挡； | 92 | 购机补贴(通用类) | 2021-12-31 | 山东省 | 评阅通过
4364 | 动力机械 | 拖拉机 | 轮式拖拉机 | 120-140马力四轮驱动拖拉机 | 山东瑞昊机械有限公司 | 轮式拖拉机 | RH-1254-1 | 功率:125马力;驱动方式:四轮驱动:是 ;最小使用比质量:45.65kg/kW; | 发动机标定功率(kW):92；型式:4×4四轮驱动；外廓尺寸(长×宽×高mm): 4700×2100×2900；轴距(mm): 2500；常用轮距(前轮/后轮mm): 1590/1690；轮距调整方式：不可调/无级可调；最小使用质量(Kg):4200；最大配重（前/后）kg：300/240；档位数(前进/倒退/爬行): 16F+8R；发动机与离合器联接方式：直联；起动方式：电启动；翻倾防护装置（驾驶室或安全架）:安全架；前照灯型号：中远80大灯；转向系型式：前轮液压转向；制动系型式：盘式、静液压操纵；离合器型式：干式、双作用、独立操纵；动力输出轴型式：后置、独立式；变速箱型式:4×(2+1) ×2组成式；变速箱换挡方式：啮合套换挡 | 92 | 购机补贴(通用类) | 2021-12-31 | 山东省 | 评阅通过
4365 | 动力机械 | 拖拉机 | 轮式拖拉机 | 120-140马力四轮驱动拖拉机 | 山东瑞昊机械有限公司 | 轮式拖拉机 | RH-1304 | 功率:130马力;驱动方式:四轮驱动:是 ;最小使用比质量:50.77kg/kW; | 发动机标定功率(kW):95.6；型式:4×4四轮驱动；外廓尺寸(长×宽×高mm): 5070×2360×3150（选装安全架5070×2360×2995）；轴距(mm): 2560；常用轮距(前轮/后轮mm): 1790/1860；轮距调整方式：不可调/无级可调；最小使用质量(Kg): 5170（选装安全架：4950）；标准配重（前/后）kg：430/310；档位数(前进/倒退/爬行):8/8/8；主变速*副变速/其他：4+1/2；发动机与离合器联接方式：直联；起动方式：电启动；翻倾防护装置（驾驶室或安全架）:六柱式安全驾驶室（选装安全架）；前照灯型号：中远80大灯；转向系型式：前轮液压转向；行车制动系型式：盘式、静液压操纵；驻车制动系型式：盘式、静液压操纵；前驱动桥型式：旱地型；离合器型式：干式、双作用、独立操纵；动力输出轴型式：后置式、独立式；变速箱型式:4×(2+1) ×2组成式；主变速箱换挡方式：啮合套换挡；副变速箱换挡方式：啮合套换挡 | 97.5 | 购机补贴(通用类) | 2021-12-31 | 山东省 | 评阅通过
4366 | 动力机械 | 拖拉机 | 轮式拖拉机 | 120-140马力四轮驱动拖拉机 | 山东润达农业装备有限公司 | 轮式拖拉机 | 润达-1204 | 功率:120马力;驱动方式:四轮驱动:是 ;最小使用比质量:49.89kg/kW; | 标定功率：88.2kW;驱动型式：四轮驱动;外廓尺寸mm(长×宽×高):4950×2150×2950;轴距：2550mm,最小使用质量:4400kg;挡位数(前进/倒退/爬行) :16/8/0;起动方式:电起动；发动机型号：LR6M5U23/0882E；制造商：一拖（洛阳）柴油机有限公司；排放阶段：国三 | 88.2 | 购机补贴(通用类) | 2021-12-31 | 山东省 | 评阅通过
4367 | 动力机械 | 拖拉机 | 轮式拖拉机 | 120-140马力四轮驱动拖拉机 | 山东润达农业装备有限公司 | 轮式拖拉机 | 润达-1304 | 功率:130马力;驱动方式:四轮驱动:是 ;最小使用比质量:46.55kg/kW; | 标定功率：95.6kW;驱动型式：四轮驱动;外廓尺寸mm(长×宽×高):4950×2150×2950;轴距：2550mm,最小使用质量:4450kg;挡位数(前进/倒退/爬行) :16/8/0;起动方式:电起动；发动机型号：LR6A3ZU23/0956E；制造商：一拖（洛阳）柴油机有限公司；排放阶段：国三 | 95.6 | 购机补贴(通用类) | 2021-12-31 | 山东省 | 评阅通过
4368 | 动力机械 | 拖拉机 | 轮式拖拉机 | 120-140马力四轮驱动拖拉机 | 山东威晟农业装备有限公司 | 轮式拖拉机 | JWS-1304 | 功率:130马力;驱动方式:四轮驱动:是 ;最小使用比质量:48.12kg/kW; | 功率：130马力；驱动方式：四轮驱动；最小使用比质量：48.12 外廓尺寸（长×宽×高）mm：4950×2210×3000；轴距mm：2590；轮距（前轮/后轮）mm：1610、1710、1810、1950/1520~2090；最小使用质量kg：4600；标定功率：95.6kW；发动机型号：WP6G130E311;排放标准：国Ⅲ标准；潍柴（潍坊）中型柴油机有限公司;型式核准证书：CNFCG30583020026 轮胎规格;12.4-24/16.9-34 ,最大牵引力≥26900 | 95.6 | 购机补贴(通用类) | 2022-12-31 | 山东省 | 评阅通过
4369 | 动力机械 | 拖拉机 | 轮式拖拉机 | 120-140马力四轮驱动拖拉机 | 山东五征集团有限公司 | 轮式拖拉机 | ME1204-F | 功率:120马力;驱动方式:四轮驱动:是 ;最小使用比质量:49.3kg/kW; | 功率：120马力；整机驱动型式：四驱；外廓尺寸（长×宽×高及部位）：4600×2200×2920(空滤器顶部)；离合器壳体前端面至后驱动轴轴心线的水平距离：1498mm；最小使用质量：4350kg；最小使用比质量：49.3kg/kW；翻倾防护装置：简易驾驶室；转向系型式：全液压；变速箱（器）型式：机械平面组成式；主变速换挡方式：机械有级档；副变速换挡方式：机械有级档；悬挂装置型式：后置三点悬挂 | 88.2 | 购机补贴(通用类) | 2025-12-30 | 山东省 | 评阅通过
4370 | 动力机械 | 拖拉机 | 轮式拖拉机 | 120-140马力四轮驱动拖拉机 | 山东五征集团有限公司 | 轮式拖拉机 | ME1304-F | 功率:130马力;驱动方式:四轮驱动:是 ;最小使用比质量:45.5kg/kW; | 功率：130马力；整机驱动型式：四驱；外廓尺寸（长×宽×高及部位）：4600×2200×2920(空滤器顶部)；离合器壳体前端面至后驱动轴轴心线的水平距离：1498mm；最小使用质量：4350kg；最小使用比质量：45.5kg/kW；翻倾防护装置：简易驾驶室；转向系型式：全液压；变速箱（器）型式：机械平面组成式；主变速换挡方式：机械有级档；副变速换挡方式：机械有级档；悬挂装置型式：后置三点悬挂 | 95.6 | 购机补贴(通用类) | 2025-12-30 | 山东省 | 评阅通过
4371 | 动力机械 | 拖拉机 | 轮式拖拉机 | 120-140马力四轮驱动拖拉机 | 山东五征集团有限公司 | 轮式拖拉机 | ME1304-F6 | 功率:130马力;驱动方式:四轮驱动:是 ;最小使用比质量:50.7kg/kW; | 功率：130马力；整机驱动型式：四驱；外廓尺寸（长×宽×高及部位）：5180×2200×2920(空滤器顶部)；离合器壳体前端面至后驱动轴轴心线的水平距离：1498mm；最小使用质量：4850kg；最小使用比质量：50.7kg/kW；翻倾防护装置：简易驾驶室；转向系型式：全液压；变速箱（器）型式：机械平面组成式；主变速换挡方式：机械有级档；副变速换挡方式：机械有级档；悬挂装置型式：后置三点悬挂 | 95.6 | 购机补贴(通用类) | 2025-12-30 | 山东省 | 评阅通过
4372 | 动力机械 | 拖拉机 | 轮式拖拉机 | 120-140马力四轮驱动拖拉机 | 山东亿嘉农业机械装备股份有限公司 | 轮式拖拉机 | YJ-1254-D | 功率:125马力;驱动方式:四轮驱动:是 ;最小使用比质量:45.11kg/kW; | 整机型式：轮式；整机机架型式：无架；整机驱动型式：四驱；整机外廓尺寸(长×宽×高及部位)：4290×2100×3045（空气滤清器顶端）mm；轴距或履带接地长：2195mm；常用轮距(前轮/后轮)或轨距：1710/1692mm；轮距(前轮/后轮)或轨距：1610、1710、1810、1950/1608、1692、1796、1892、1996mm；最小离地间隙及部位：405（前驱动桥下沿）mm；最小使用质量：4150kg；标准配重(前/后)：220/160kg；挡位数(前进/倒退)：16/8；主变速挡位数：4；副变速挡位数：2+1/2；翻倾防护装置（驾驶室或安全框架）型号：YJ1604.451；翻倾防护装置（驾驶室或安全框架）型式：封闭驾驶室；发动机型号：WP4.1G125E301；发动机生产厂：潍柴动力扬州柴油机有限责任公司；排放标准：第三阶段；发动机标定功率：92kW；转向系型式：全液压；轮胎型号(前轮/后轮)：12.4-24/16.9-34；轮胎数量(前轮/后轮)：2/2个；液压悬挂系统型式：开心、分置式；悬挂装置型式：后置三点悬挂；悬挂装置类别：2类；动力输出轴标准转速：760/850r/min；选配装置动力输出轴转速：540/1000:760/850r/min；选配装置轮胎型号（前轮/后轮）：11.2-24 水田：16.9-34水田， 12.4-28/16.9-34；选配装置发动机型号：LR4M5LU23/0920E；选配装置发动机生产厂：一拖（洛阳）柴油机有限公司；排放标准：第三阶段；选配装置发动机标定功率：92kW；K值：33.2；最小使用比质量kg/kW：45.11。 | 92 | 购机补贴(通用类) | 2024-12-30 | 山东省 | 评阅通过
4373 | 动力机械 | 拖拉机 | 轮式拖拉机 | 120-140马力四轮驱动拖拉机 | 山东亿嘉农业机械装备股份有限公司 | 轮式拖拉机 | YJ-1254-DA | 功率:125马力;驱动方式:四轮驱动:是 ;最小使用比质量:45.22kg/kW; | 整机型式：轮式；整机机架型式：无架；整机驱动型式：四驱；整机外廓尺寸(长×宽×高及部位)：4664×2100×2860（空气滤清器顶端）mm；轴距或履带接地长：2509mm；常用轮距(前轮/后轮)或轨距：1710/1692mm；轮距(前轮/后轮)或轨距：1610、1710、1810、1950/1608、1692、1796、1892、1996mm；最小离地间隙及部位：405（前驱动桥下沿）mm；最小使用质量：4160kg；标准配重(前/后)：220/160kg；挡位数(前进/倒退)：16/8；主变速挡位数：4；副变速挡位数：2+1/2；发动机与主离合器联接方式：直联式；翻倾防护装置（驾驶室或安全框架）型号：YJ1604.451；翻倾防护装置（驾驶室或安全框架）型式：封闭驾驶室；发动机型号：LR6A3ZU23/0920E；发动机生产厂：一拖（洛阳）柴油机有限公司；排放标准：第三阶段；发动机标定功率：92kW；轮胎型号(前轮/后轮)：12.4-24/16.9-34；轮胎数量(前轮/后轮)：2/2个；液压悬挂系统型式：开心、分置式；悬挂装置型式：后置三点悬挂；悬挂装置类别：2类；动力输出轴标准转速：760/850r/min；选配装置动力输出轴转速：540/1000:760/850r/min；选配装置轮胎型号（前轮/后轮）：11.2-24 水田：16.9-34水田， 12.4-28/16.9-34；选配装置发动机型号：WP6G125E331；选配装置发动机生产厂：潍柴（潍坊）中型柴油机有限公司；排放标准：第三阶段；选配装置发动机标定功率：92kW；K值：33.28；最小使用比质量kg/kW：45.22。 | 92 | 购机补贴(通用类) | 2024-12-30 | 山东省 | 评阅通过
4374 | 动力机械 | 拖拉机 | 轮式拖拉机 | 120-140马力四轮驱动拖拉机 | 山东亿嘉农业机械装备股份有限公司 | 轮式拖拉机 | YJ-1354-F | 功率:135马力;驱动方式:四轮驱动:是 ;最小使用比质量:44.21kg/kW; | 整机型式：轮式 ；整机驱动型式：四驱；整机外廓尺寸：(长×宽×高及部位) 4664×2130×2860 mm（空气滤清器顶端）；轴距或履带接地长 ：2600 mm ；常用轮距(前轮/后轮)或轨距 ：1710/1692 mm；轮距(前轮/后轮)或轨距：1710、1810、1950/1680～2090 mm；最小离地间隙及部位： 405 mm（前驱动桥下沿）；最小使用质量 ：4390 kg；标准配重(前/后) ：220/160 kg；挡位数(前进/倒退) / 16/8 ；主变速挡位数 ： 4 ；副变速挡位数：2+1/2 ；翻倾防护装置（驾驶室或安全框架）型号 ： YJ1604.451 ；翻倾防护装置（驾驶室或安全框架）型式 ：封闭驾驶室 ；发动机型号 ：WP6G135E330A ；发动机生产厂：潍柴（潍坊）中型柴油机有限公司 ；发动机标定功率 ：99.3 kW；轮胎型号(前轮/后轮) ：12.4-24/16.9-34 ；轮胎数量(前轮/后轮)： 2/2个；悬挂装置型式：后置三点悬挂 ；悬挂装置类别 ：2类 ；动力输出轴标准转速： 760/850 r/min；选配装置动力输出轴转速： 540/1000:760/850 r/min；选配装置轮胎型号（前轮/后轮）：11.2-24 水田：16.9-34水田， 12.4-28/16.9-34 ；选配装置发动机型号 ：LR6M3ZU23/0993E ；选配装置发动机生产厂 ：一拖（洛阳）柴油机有限公司；选配装置发动机标定功率：99.3 kW；K值：32.51；最小使用比质量kg/kW：44.21。 | 99.3 | 购机补贴(通用类) | 2024-12-30 | 山东省 | 评阅通过
4375 | 动力机械 | 拖拉机 | 轮式拖拉机 | 120-140马力四轮驱动拖拉机 | 山拖农机装备有限公司 | 轮式拖拉机 | ME1204-A | 功率:120马力;驱动方式:四轮驱动:是 ;最小使用比质量:45.75kg/kW; | 外型尺寸（mm）：4340×2050×2920（空滤器顶部）4340×2050×2895（安全架顶部）； 驱动方式：四轮驱动; 功率（KW）:88.2（国三）; 轴距（mm）:2180; 最小使用质量（kg）:4320（驾驶室）4035（安全架） 轮距(前轮/后轮)mm：1610、1710、1750、1810、1850、1950/1490、1605、1700、1815、1890、2005; 标准配重(前/后)kg:300/220; 挡位数(前进/倒退):16/8; 转向系型式：全液压; 转向操纵机构：方向盘; 转向机构型式：前轮转向; 主变速箱换档方式:机械有级挡; 轮胎型号(前轮/后轮):12.4-24/16.9-34 选装轮胎型号(前轮/后轮):9.5-24（水田）、11.2-24、11.2-24（水田）、13.6-24/16.9-34（水田） | 88.2 | 购机补贴(通用类) | 2025-12-30 | 山东省 | 评阅通过
4376 | 动力机械 | 拖拉机 | 轮式拖拉机 | 120-140马力四轮驱动拖拉机 | 山拖农机装备有限公司 | 轮式拖拉机 | ME1304 | 功率:130马力;驱动方式:四轮驱动:是 ;最小使用比质量:48.12kg/kW; | 外型尺寸（mm）：4615×2050×2950（空滤器顶部）； 驱动方式：四轮驱动; 功率（KW）:95.6（国三）; 轴距（mm）:2510; 最小使用质量（kg）:4600 轮距(前轮/后轮)mm：1610、1710、1750、1810、1850、1950/1490、1605、1700、1815、1890、2005; 标准配重(前/后)kg:300/220; 挡位数(前进/倒退):16/8; 转向系型式：全液压; 转向操纵机构：方向盘; 转向机构型式：前轮转向; 最小使用比质量kg/kW:48.12; 主变速箱换档方式:机械有级挡; 轮胎型号(前轮/后轮):14.9-24/18.4-34 选装轮胎型号(前轮/后轮)：11.2-24（水田）、12.4-28（水田）、13.6-24、14.9-24（中花）/13.6-38（水田）、16.9-34、16.9-34（水田）、18.4-34（中花） | 95.6 | 购机补贴(通用类) | 2025-12-30 | 山东省 | 评阅通过
4377 | 动力机械 | 拖拉机 | 轮式拖拉机 | 120-140马力四轮驱动拖拉机 | 天津拖拉机制造有限公司 | 轮式拖拉机 | TNU1204 | 功率:120马力;驱动方式:四轮驱动:是 ;最小使用比质量:51.0kg/kW; | 1.整机型式：轮式；2.整机驱动型式：四驱；3.整机外廓尺寸（长×宽×高及部位）mm:4970×2240×3090（空滤器顶）；4.轴距或履带接地长 mm:2560；5.最小使用质量kg:4500；6.标准配重（前/后）kg：440/172；7.最小使用比质量Kg/kw：51.0；8.主变速挡位数:4；9.发动机与主离合器联接方式：直联；10.发动机结构型式：直列、直喷、水冷、四冲程；11.发动机标定功率kw：88.2；12.轮胎型号（前轮/后轮）：12.4-24/16.9-34； | 88.2 | 购机补贴(通用类) | 2025-09-29 | 天津市 | 评阅通过
4378 | 动力机械 | 拖拉机 | 轮式拖拉机 | 120-140马力四轮驱动拖拉机 | 天津拖拉机制造有限公司 | 轮式拖拉机 | TNU1204-4 | 功率:120马力;驱动方式:四轮驱动:是 ;最小使用比质量:45.3kg/kW; | 1.整机型式：轮式；2.整机驱动型式：四驱；3.整机外廓尺寸（长×宽×高及部位）mm:4730×2240×3000（安全架顶）；4.轴距或履带接地长 mm:2320；5.最小使用质量kg:4000；6.标准配重（前/后）kg：440/172；7.最小使用比质量Kg/kw：45.3；8.主变速挡位数:4；9.发动机与主离合器联接方式：直联；10.发动机结构型式：直列、直喷、水冷、四冲程；11.发动机标定功率kw：88.2；12.轮胎型号（前轮/后轮）：12.4-24/16.9-34； | 88.2 | 购机补贴(通用类) | 2025-09-29 | 天津市 | 评阅通过
4379 | 动力机械 | 拖拉机 | 轮式拖拉机 | 120-140马力四轮驱动拖拉机 | 天津拖拉机制造有限公司 | 轮式拖拉机 | TNU1304 | 功率:130马力;驱动方式:四轮驱动:是 ;最小使用比质量:47.9kg/kW; | 1.整机型式：轮式；2.整机驱动型式：四驱；3.整机外廓尺寸（长×宽×高及部位）mm:5030×2240×3090（空滤器顶）；4.轴距或履带接地长 mm:2620;5.最小使用质量kg:4580；6.标准配重（前/后）kg：440/172；7.最小使用比质量Kg/kw：47.9；8.主变速挡位数:4；9.发动机与主离合器联接方式：直联；10.发动机结构型式：直列、直喷、水冷、四冲程；11.发动机标定功率kw：95.6；12.轮胎型号（前轮/后轮）：12.4-24/16.9-34； | 95.6 | 购机补贴(通用类) | 2025-09-29 | 天津市 | 评阅通过
4380 | 动力机械 | 拖拉机 | 轮式拖拉机 | 120-140马力四轮驱动拖拉机 | 潍坊大申奔野机械有限公司 | 轮式拖拉机 | M1204 | 功率:120马力;驱动方式:四轮驱动:是 ;最小使用比质量:47kg/kW; | 驱动方式：四轮驱动，外廓尺寸（长×宽×高）mm：4650×2100×2900，轴距或履带接地长mm：2420，常用轮距（前轮/后轮）或轨距mm：1590、1785、1885/1520~2090，最小使用质量kg：4150，最大配重kg：310/320，档位数（前进/倒退）：16/8，主变速挡位数/副变速挡位数；4/（2+1）×2，发动机与离合器连接方式：直联式，起动方式：电启动，翻倾防护装置：简易驾驶室，转向系型式:全液压，转向系转向操纵机构：方向盘，主变速箱换挡方式： 机械有级挡，副变速箱换挡方式：机械 有级挡， 轮胎型号：12.4-24/16.9-34 | 88.2 | 购机补贴(通用类) | 2025-12-28 | 山东省 | 评阅通过
4381 | 动力机械 | 拖拉机 | 轮式拖拉机 | 120-140马力四轮驱动拖拉机 | 潍坊昊田农业装备有限公司 | 轮式拖拉机 | 昊田1204 | 功率:120马力;驱动方式:四轮驱动:是 ;最小使用比质量:45.8kg/kW; | 驱动型式：四驱，外廓尺寸（mm）：4530×2050×2920，轴距（mm）：2600,常用轮距（mm）：1610/1608，最小使用质量（kg）:4040,标准配重（前/后）（kg）：310/170，档位数（前进/倒退）：16/8，主变速档位数：4，副变速档位数：（2+1）×2，发动机与离合器联接方式：直联，翻倾防护装置：安全架1204.46.001，动力输出轴转速（r/min）:760/850,离合器壳体前端面至后驱动轴轴心线的水平距离（mm）：1310，变速箱齿轮副轴孔中心距（mm）:118，最小使用比质量（kg/kW）:45.8 | 88.3 | 购机补贴(通用类) | 2024-12-30 | 山东省 | 评阅通过
4382 | 动力机械 | 拖拉机 | 轮式拖拉机 | 120-140马力四轮驱动拖拉机 | 潍坊昊田农业装备有限公司 | 轮式拖拉机 | 昊田1304 | 功率:130马力;驱动方式:四轮驱动:是 ;最小使用比质量:45.1kg/kW; | 驱动型式：四驱，外廓尺寸（mm）：4760×2150×2800，轴距（mm）：2600,常用轮距（mm）：1810/1790，最小使用质量（kg）:4313,标准配重（前/后）（kg）：310/170，档位数（前进/倒退）：16/8，主变速档位数：4，副变速档位数：（2+1）×2，发动机与离合器联接方式：直联，翻倾防护装置：简易驾驶室TD1000.451F，动力输出轴转速（r/min）:760/850,离合器壳体前端面至后驱动轴轴心线的水平距离（mm）：1310，变速箱齿轮副轴孔中心距（mm）:118，最小使用比质量（kg/kW）:45.1 | 95.6 | 购机补贴(通用类) | 2024-12-30 | 山东省 | 评阅通过
4383 | 动力机械 | 拖拉机 | 轮式拖拉机 | 120-140马力四轮驱动拖拉机 | 潍坊恒源拖拉机有限公司 | 轮式拖拉机 | 浙野-1204 | 功率:120马力;驱动方式:四轮驱动:否 ;最小使用比质量:47.6kg/kW; | "外廓尺寸(长×宽×高)(mm)：4900×2050×2950（至驾驶室顶） 轴距(mm)：2600 轮距(mm)：1610/1550 最小离地间隙(mm)：380 最小使用质量(kg)：4200 轮胎型号：11.2-24/13.6-38（选装12.4-24/16.9-34）" | 88.2 | 购机补贴(通用类) | 2024-12-23 | 山东省 | 评阅通过
4384 | 动力机械 | 拖拉机 | 轮式拖拉机 | 120-140马力四轮驱动拖拉机 | 潍坊红柳机械开发有限公司 | 轮式拖拉机 | 1204-1 | 功率:120马力;驱动方式:四轮驱动:是 ;最小使用比质量:52.72kg/kW; | 外廓尺寸：5120×2080（1900-3000）×2980； 最小使用质量：4745kg 驱动型式：四轮驱动； 功率：88.2kw（120马力）； 排放标准：国三。 | 90 | 购机补贴(通用类) | 2022-12-31 | 山东省 | 评阅通过
4385 | 动力机械 | 拖拉机 | 轮式拖拉机 | 120-140马力四轮驱动拖拉机 | 潍坊红柳机械开发有限公司 | 轮式拖拉机 | 1204A | 功率:120马力;驱动方式:四轮驱动:是 ;最小使用比质量:48.02kg/kW; | 外廓尺寸：4650×2080（1900-3000）×2930； 最小使用质量：4235kg 驱动型式：四轮驱动； 功率：88.2kw（120马力）； 排放标准：国三。 | 88.2 | 购机补贴(通用类) | 2022-12-31 | 山东省 | 评阅通过
4386 | 动力机械 | 拖拉机 | 轮式拖拉机 | 120-140马力四轮驱动拖拉机 | 潍坊红柳机械开发有限公司 | 轮式拖拉机 | 1304 | 功率:130马力;驱动方式:四轮驱动:是 ;最小使用比质量:47.28kg/kW; | 外廓尺寸：5050×2150×2900； 最小使用质量：4520kg 驱动型式：四轮驱动； 功率：95.6kw（130马力）； 排放标准：国三。 | 95.6 | 购机补贴(通用类) | 2024-12-30 | 山东省 | 评阅通过
4387 | 动力机械 | 拖拉机 | 轮式拖拉机 | 120-140马力四轮驱动拖拉机 | 潍坊米基林农业机械有限公司 | 轮式拖拉机 | 1304-A | 功率:130马力;驱动方式:四轮驱动:是 ;最小使用比质量:44.93kg/kW; | 功率(KW):95.6;驱动方式:四轮驱动;结构尺寸（长×宽×高mm）:4630×2120×2800（驾驶室顶部）；最小使用质量（kg）:4295；轴距（mm）:2320； 轮距（前轮/后轮）（mm）:1630/1680；选装轮距（前轮/后轮）（mm）:1630、1730、1830、1930/1630～2230； 最小离地间隙（mm）: 390（前桥放油螺塞）;最大配重（kg）:440/180； 档位数（前进/倒退/爬行）:16/8 ；变速箱型式:；4×（2+1）×2组成式；轮胎型号（前轮/后轮）:12.4-24/16.9-34 | 95.6 | 购机补贴(通用类) | 2025-07-05 | 山东省 | 评阅通过
4388 | 动力机械 | 拖拉机 | 轮式拖拉机 | 120-140马力四轮驱动拖拉机 | 潍坊米基林农业机械有限公司 | 轮式拖拉机 | 1304-H | 功率:130马力;驱动方式:四轮驱动:是 ;最小使用比质量:48.14kg/kW; | 功率(KW):95.6;驱动方式:四轮驱动;结构尺寸（长×宽×高mm）:5020×2125×2810（驾驶室顶部）；最小使用质量（kg）:4603；轴距（mm）:2620； 轮距（前轮/后轮）（mm）:1630/1670；选装轮距（前轮/后轮）（mm）:1630、1750、1850、1950/1620～2420； 最小离地间隙（mm）: 390（前桥放油螺塞）;最大配重（kg）:440/180； 档位数（前进/倒退/爬行）:16/8 ；变速箱型式:；4×（2+1）×2组成式；轮胎型号（前轮/后轮）:12.4-24/16.9-34 | 95.6 | 购机补贴(通用类) | 2025-07-05 | 山东省 | 评阅通过
4389 | 动力机械 | 拖拉机 | 轮式拖拉机 | 120-140马力四轮驱动拖拉机 | 潍坊市鑫升机械制造有限公司 | 轮式拖拉机 | XSD1254 | 功率:125马力;驱动方式:四轮驱动:是 ;最小使用比质量:56.52kg/kW; | 标定功率：92kw；最小使用质量:5200kg；驱动方式：四轮驱动；最小使用比质量（kg/kw）：56.52； | 92 | 购机补贴(通用类) | 2024-12-23 | 山东省 | 评阅通过
4390 | 动力机械 | 拖拉机 | 轮式拖拉机 | 120-140马力四轮驱动拖拉机 | 潍坊泰鸿拖拉机有限公司 | 轮式拖拉机 | TH1304 | 功率:130马力;驱动方式:四轮驱动:是 ;最小使用比质量:49.16kg/kW; | 驱动型式：四驱；外廓尺寸(长×宽×高)：4925×2300×2850（空滤顶部）；轴距：2660；常用轮距（前轮/后轮）或轨距：1950/1710；轮距(前轮/后轮)或轨距：1650、1750、1850、1950/1650-2420；变速箱前端面至后驱动轴轴心线的水平距离（mm）：1310；变速箱齿轮副轴孔中心距（mm）：118；最小使用质量：4700；;最小使用比质量（kg/kw）：49.16；标准配重(前/后)：308/688；档位数(前进/倒退)：16/8；翻倾防护装置（驾驶室或安全框架）型号：TG1854.451B.1;型式：简易驾驶室；动力输出轴转速（r/min）：760/850；轮胎型号(前轮/后轮)：13.6-24/16.9-34 | 95.6 | 购机补贴(通用类) | 2024-12-23 | 山东省 | 评阅通过
4391 | 动力机械 | 拖拉机 | 轮式拖拉机 | 120-140马力四轮驱动拖拉机 | 潍坊泰鸿拖拉机有限公司 | 轮式拖拉机 | TH1304-2 | 功率:130马力;驱动方式:四轮驱动:是 ;最小使用比质量:44.92kg/kW; | 驱动型式：四驱；外廓尺寸(长×宽×高)：4950×2250×2900；轴距：2265；常用轮距(前轮/后轮)或轨距：1830/1830；最小使用质量：4294；最小使用比质量（kg/kw）：44.92；标准配重(前/后)：3240/516；档位数(前进/倒退/爬行)：16/8/0；翻倾防护装置（驾驶室或安全框架）型号：TG1854.451B.1；型式：六柱式安全驾驶室；动力输出轴转速（r/min）：760/850选装：540/1000；轮胎型号(前轮/后轮)：14.9-26/18.4-38 | 95.6 | 购机补贴(通用类) | 2022-12-31 | 山东省 | 评阅通过
4392 | 动力机械 | 拖拉机 | 轮式拖拉机 | 120-140马力四轮驱动拖拉机 | 潍坊沃富田农业装备有限公司 | 轮式拖拉机 | WFT1204 | 功率:120马力;驱动方式:四轮驱动:是 ;最小使用比质量:48.07kg/kW; | 标定功率：88.2kW（120马力）；驱动方式：四轮驱动；最小使用比质量（kg/kW）：48.07；外廓尺寸（长×宽×高）（mm）：4920×2130×2800；轴距（mm）：2500；最小离地间隙（mm）：410；最小使用质量（kg）：4240；档位数（前进/倒退）：16/8；轮胎型号（前轮/后轮）:13.6-24/18.4-34 | 88.2 | 购机补贴(通用类) | 2021-12-31 | 山东省 | 评阅通过
4393 | 动力机械 | 拖拉机 | 轮式拖拉机 | 120-140马力四轮驱动拖拉机 | 潍坊沃富田农业装备有限公司 | 轮式拖拉机 | WFT1304 | 功率:130马力;驱动方式:四轮驱动:是 ;最小使用比质量:44.77kg/kW; | 标定功率：95.6kW（130马力）；驱动方式：四轮驱动；最小使用比质量（kg/kW）：44.77；外廓尺寸（长×宽×高）（mm）：4820×2140×2800；轴距（mm）：2480；最小离地间隙（mm）：420;最小使用质量（kg）：4280；档位数（前进/倒退）：16/8；轮胎型号（前轮/后轮）:14.9-26/18.4-38 | 95.6 | 购机补贴(通用类) | 2021-12-31 | 山东省 | 评阅通过
4394 | 动力机械 | 拖拉机 | 轮式拖拉机 | 120-140马力四轮驱动拖拉机 | 潍坊银泉机械有限公司 | 轮式拖拉机 | 1304 | 功率:130马力;驱动方式:四轮驱动:是 ;最小使用比质量:48.43kg/kW; | 功率：130马力（95.6kW）；驱动形式：四轮驱动；整机外廓尺寸（长×宽×高及部位）（mm）：4720×2100×2940（驾驶室顶）；轴距（mm）：2330；常用轮距（前轮/后轮）（mm）：1630/1650；离合器壳体前端面至后驱动轴轴心线的水平距离（mm）：1315；变速箱齿轮副轴孔中心距（mm）：118；最小使用质量（kg）：4630；最小使用比质量（kg/kW）：48.43；变速箱档位数（前进/倒退）（个）：16/8；主变速档位数（个）：4；副变速档位数（个）：（2+1）×2；发动机型号：YC4A150-T304；发动机生产厂：广西玉柴机器股份有限公司；发动机气缸数：6；发动机转速：2200r/min。 | 95.6 | 购机补贴(通用类) | 2025-09-29 | 山东省 | 评阅通过
4395 | 动力机械 | 拖拉机 | 轮式拖拉机 | 120-140马力四轮驱动拖拉机 | 中联农业机械股份有限公司 | 轮式拖拉机 | RC1204 | 功率:120马力;驱动方式:四轮驱动:是 ;最小使用比质量:45.80kg/kW; | 功率：120马力；型式：4×4四轮驱动；最小使用质量kg：4040；最小使用比质量（kg/kw）为45.80； | 88.2 | 购机补贴(通用类) | 2024-12-30 | 安徽省 | 评阅通过
4396 | 动力机械 | 拖拉机 | 轮式拖拉机 | 120-140马力四轮驱动拖拉机 | 中联农业机械股份有限公司 | 轮式拖拉机 | RC1204-F | 功率:120马力;驱动方式:四轮驱动:是 ;最小使用比质量:53.40kg/kW; | 功率：120马力；型式：4×4四轮驱动；最小使用质量kg：4710；最小使用比质量（kg/kw）为53.40； | 88.2 | 购机补贴(通用类) | 2024-12-30 | 安徽省 | 评阅通过
4397 | 动力机械 | 拖拉机 | 轮式拖拉机 | 120-140马力四轮驱动拖拉机 | 中联农业机械股份有限公司 | 轮式拖拉机 | RC1204-FA | 功率:120马力;驱动方式:四轮驱动:是 ;最小使用比质量:50.57kg/kW; | 功率：120马力；型式：4×4四轮驱动；最小使用质量kg：4460；最小使用比质量（kg/kw）为50.57； | 88.2 | 购机补贴(通用类) | 2024-12-30 | 安徽省 | 评阅通过
4398 | 动力机械 | 拖拉机 | 轮式拖拉机 | 120-140马力四轮驱动拖拉机 | 中联农业机械股份有限公司 | 轮式拖拉机 | RC1304-F | 功率:130马力;驱动方式:四轮驱动:是 ;最小使用比质量:49.27kg/kW; | 功率：130马力；型式：4×4四轮驱动；最小使用质量kg：4710；最小使用比质量（kg/kw）为49.27； | 95.6 | 购机补贴(通用类) | 2025-12-28 | 安徽省 | 评阅通过
4399 | 动力机械 | 拖拉机 | 轮式拖拉机 | 120-140马力四轮驱动拖拉机 | 中联农业机械股份有限公司 | 轮式拖拉机 | RH1204 | 功率:120马力;驱动方式:四轮驱动:是 ;最小使用比质量:48.19kg/kW; | 功率：120马力；型式：四轮驱动；最小使用质量kg：4250；最小使用比质量（kg/kw）为48.19； | 88.2 | 购机补贴(通用类) | 2022-12-31 | 安徽省 | 评阅通过
4400 | 动力机械 | 拖拉机 | 轮式拖拉机 | 120-140马力四轮驱动拖拉机 | 中联农业机械股份有限公司 | 轮式拖拉机 | RH1204-A | 功率:120马力;驱动方式:四轮驱动:是 ;最小使用比质量:45.12kg/kW; | 功率：120马力；型式：四轮驱动；最小使用质量kg：3980；最小使用比质量（kg/kw）为45.12； | 88.2 | 购机补贴(通用类) | 2022-12-31 | 安徽省 | 评阅通过
4401 | 动力机械 | 拖拉机 | 轮式拖拉机 | 120-140马力四轮驱动拖拉机 | 中联农业机械股份有限公司 | 轮式拖拉机 | RH1304 | 功率:130马力;驱动方式:四轮驱动:是 ;最小使用比质量:44.46kg/kW; | 功率：130马力；型式：四轮驱动；最小使用质量kg：4250；最小使用比质量（kg/kw）为44.46； | 95.6 | 购机补贴(通用类) | 2022-12-31 | 安徽省 | 评阅通过
4402 | 动力机械 | 拖拉机 | 轮式拖拉机 | 120-140马力四轮驱动拖拉机 | 中联农业机械股份有限公司 | 轮式拖拉机 | RN1304 | 功率:130马力;驱动方式:四轮驱动:是 ;最小使用比质量:46.86kg/kW; | 功率：130马力；型式：四轮驱动；最小使用质量kg：4480；最小使用比质量（kg/kw）为46.86； | 95.6 | 购机补贴(通用类) | 2026-04-01 | 安徽省 | 评阅通过
4403 | 动力机械 | 拖拉机 | 轮式拖拉机 | 120-140马力四轮驱动拖拉机 | 中联农业机械股份有限公司 | 轮式拖拉机 | RS1204-F | 功率:120马力;驱动方式:四轮驱动:是 ;最小使用比质量:56.12kg/kW; | 功率：120马力；型式：4×4四轮驱动；最小使用质量kg：4950；最小使用比质量（kg/kw）为56.12； | 88.2 | 购机补贴(通用类) | 2021-12-31 | 安徽省 | 评阅通过
4404 | 动力机械 | 拖拉机 | 轮式拖拉机 | 120-140马力四轮驱动拖拉机 | 中联农业机械股份有限公司 | 轮式拖拉机 | RS1204-FA | 功率:120马力;驱动方式:四轮驱动:是 ;最小使用比质量:53.85kg/kW; | 功率：120马力；型式：4×4四轮驱动；最小使用质量kg：4750；最小使用比质量（kg/kw）为53.85； | 88.2 | 购机补贴(通用类) | 2021-12-31 | 安徽省 | 评阅通过
4405 | 动力机械 | 拖拉机 | 轮式拖拉机 | 120-140马力四轮驱动拖拉机 | 中联农业机械股份有限公司 | 轮式拖拉机 | RS1304-F | 功率:130马力;驱动方式:四轮驱动:是 ;最小使用比质量:51.78kg/kW; | 功率：130马力；型式：4×4四轮驱动；最小使用质量kg：4950；最小使用比质量（kg/kw）为51.78； | 95.6 | 购机补贴(通用类) | 2021-12-31 | 安徽省 | 评阅通过
4406 | 动力机械 | 拖拉机 | 轮式拖拉机 | 120-140马力四轮驱动拖拉机 | 中联农业机械股份有限公司 | 轮式拖拉机 | RS1304-FA | 功率:130马力;驱动方式:四轮驱动:是 ;最小使用比质量:49.69kg/kW; | 功率：130马力；型式：4×4四轮驱动；最小使用质量kg：4750；最小使用比质量（kg/kw）为49.69； | 95.6 | 购机补贴(通用类) | 2021-12-31 | 安徽省 | 评阅通过
4407 | 动力机械 | 拖拉机 | 轮式拖拉机 | 120-140马力四轮驱动动力换挡拖拉机 | 爱科（常州）农业机械有限公司 | 轮式拖拉机 | S1204 | 功率:120马力;驱动方式:四轮驱动:是 ;最小使用比质量:44.07kg/kW;换挡方式:换向; | 外廓尺寸:4650×2160×2750（带配重）mm 驱动型式：4×4四轮驱动；配套功率:88.5（12小时功率）KW；发动机型号:44CWC3.1164；发动机制造商:爱科（常州）农业机械有限公司；轴距:2500mm；最小使用质量:3900kg；最大配重重量(前/后):770/300kg；档位数（前进/倒退/爬行）：12/12/0；变速箱型式：（1+1）x6x2；主变速箱换挡方式：同步器换挡（动力换向）；驾驶室型式：安全驾驶室 | 88.5 | 购机补贴(通用类) | 2021-12-31 | 江苏省 | 评阅通过
4408 | 动力机械 | 拖拉机 | 轮式拖拉机 | 120-140马力四轮驱动动力换挡拖拉机 | 爱科（常州）农业机械有限公司 | 轮式拖拉机 | S1204-C | 功率:120马力;驱动方式:四轮驱动:是 ;最小使用比质量:48.59kg/kW;换挡方式:换向; | 外廓尺寸:4650×2160×2750（带配重）mm 驱动型式：4×4四轮驱动；配套功率:88.5（12小时功率）KW；发动机型号:44CWC3.1164；发动机制造商:爱科（常州）农业机械有限公司；轴距:2500mm；最小使用质量:4300kg；最大配重重量(前/后):770/300kg；档位数（前进/倒退/爬行）：12/12/0；变速箱型式：（1+1）x6x2；主变速箱换挡方式：同步器换挡（动力换向）；驾驶室型式：安全驾驶室 | 88.5 | 购机补贴(通用类) | 2021-12-31 | 江苏省 | 评阅通过
4409 | 动力机械 | 拖拉机 | 轮式拖拉机 | 120-140马力四轮驱动动力换挡拖拉机 | 爱科（常州）农业机械有限公司 | 轮式拖拉机 | S1304-C | 功率:130马力;驱动方式:四轮驱动:是 ;最小使用比质量:44.98kg/kW;换挡方式:换向; | 外廓尺寸:4650×2160×2750（带配重）mm 驱动型式：4×4四轮驱动；配套功率:95.6（12小时功率）KW；发动机型号:44CWC3.1156；发动机制造商:爱科（常州）农业机械有限公司；轴距:2500mm；最小使用质量:4300kg；最大配重重量(前/后):770/300kg；档位数（前进/倒退/爬行）：12/12/0；变速箱型式：（1+1）x6x2；主变速箱换挡方式：同步器换挡（动力换向）；驾驶室型式：安全驾驶室 | 95.6 | 购机补贴(通用类) | 2021-12-31 | 江苏省 | 评阅通过
4410 | 动力机械 | 拖拉机 | 轮式拖拉机 | 120-140马力四轮驱动动力换挡拖拉机 | 凯斯纽荷兰工业（哈尔滨）机械有限公司 | 轮式拖拉机 | 1254 | 功率:125马力;驱动方式:四轮驱动:是 ;最小使用比质量:57.30kg/kW;换挡方式:部分动力换挡; | 外廓尺寸(长×宽×高)：4954×2350×2820mm；轴距：2627mm；常用轮距(前轮/后轮)或轨距：1862/1710mm；轮距(前轮/后轮)调整方式：有级/有级；最小使用质量：5300kg；标准配重(前/后)：900/390kg；档位数(前进/倒退/爬行)：16/16/0；主变速档位数*副变速档位数/其他档位数：4/2+2/1+1；发动机与离合器联接方式：直联；起动方式：电启动；翻倾防护装置（驾驶室或安全框架）：驾驶室；前照灯型号：；转向系型式：静液压转向；行车制动系型式：液压助力制动；驻车制动系型式：机械制动；前驱动桥型式：旱地型；离合器型式：湿式多片；动力输出轴离合器型式：湿式多片；传动系变速箱型式：电液控制；主变速箱换档方式：动力换挡；副变速箱换档方式：区域动力换挡； | 92.5 | 购机补贴(通用类) | 2021-12-31 | 黑龙江 | 评阅通过
4411 | 动力机械 | 拖拉机 | 轮式拖拉机 | 120-140马力四轮驱动动力换挡拖拉机 | 凯斯纽荷兰工业（哈尔滨）机械有限公司 | 轮式拖拉机 | T1254B | 功率:125马力;驱动方式:四轮驱动:是 ;最小使用比质量:57.30kg/kW;换挡方式:部分动力换挡; | 外廓尺寸(长×宽×高)：5260×2300×2775mm；轴距：2627mm；常用轮距(前轮/后轮)或轨距：1862/1710mm；轮距(前轮/后轮)调整方式：有级/有级；最小使用质量：5300kg；标准配重(前/后)：900/390kg；档位数(前进/倒退/爬行)：16/16/0；主变速档位数*副变速档位数/其他档位数：4/2+2/1+1；发动机与离合器联接方式：直联；起动方式：电启动；翻倾防护装置（驾驶室或安全框架）：驾驶室；前照灯型号：1976-00-1；转向系型式：静液压转向；行车制动系型式：液压助力制动；驻车制动系型式：机械制动；前驱动桥型式：旱地型；离合器型式：湿式多片；动力输出轴离合器型式：湿式多片；传动系变速箱型式：电液控制；主变速箱换档方式：动力换挡；副变速箱换档方式：区域动力换挡； | 92.5 | 购机补贴(通用类) | 2021-12-31 | 黑龙江 | 评阅通过
4412 | 动力机械 | 拖拉机 | 轮式拖拉机 | 140-160马力四轮驱动拖拉机 | 安徽省传奇农业机械制造有限公司 | 轮式拖拉机 | 1404-1 | 功率:140马力;驱动方式:四轮驱动:是 ;最小使用比质量:44.32kg/kW; | 驱动方式：四轮驱动，外廓尺寸：4390*2320*3020，轴距：2200mm，最小使用质量：4565kg，标定功率：103kw，标定转速：2200r/min | 103 | 购机补贴(通用类) | 2026-06-29 | 安徽省 | 评阅通过
4413 | 动力机械 | 拖拉机 | 轮式拖拉机 | 140-160马力四轮驱动拖拉机 | 安徽省传奇农业机械制造有限公司 | 轮式拖拉机 | 1404-D | 功率:140马力;驱动方式:四轮驱动:是 ;最小使用比质量:50.49kg/kW; | 驱动方式：四轮驱动，外廓尺寸：4770*2360*3020，轴距：2510mm，最小使用质量：5200kg，标定功率：103kw，标定转速：2200r/min | 103 | 购机补贴(通用类) | 2026-06-29 | 安徽省 | 评阅通过
4414 | 动力机械 | 拖拉机 | 轮式拖拉机 | 140-160马力四轮驱动拖拉机 | 安徽省传奇农业机械制造有限公司 | 轮式拖拉机 | 1504-D | 功率:150马力;驱动方式:四轮驱动:是 ;最小使用比质量:47.14kg/kW; | 驱动方式：四轮驱动，外廓尺寸：4770*2360*3020，轴距：2510mm，最小使用质量：5200kg，标定功率：110.3kw，标定转速：2200r/min | 110.3 | 购机补贴(通用类) | 2026-06-29 | 安徽省 | 评阅通过
4415 | 动力机械 | 拖拉机 | 轮式拖拉机 | 140-160马力四轮驱动拖拉机 | 安徽省传奇农业机械制造有限公司 | 轮式拖拉机 | CQ1404 | 功率:140马力;驱动方式:四轮驱动:是 ;最小使用比质量:47.57kg/kW; | 驱动方式：四轮驱动，外廓尺寸：5040*2350*3020，轴距：2550mm，最小使用质量：4900kg，标定功率：103kw，标定转速：2200r/min | 103 | 购机补贴(通用类) | 2025-12-28 | 安徽省 | 评阅通过
4416 | 动力机械 | 拖拉机 | 轮式拖拉机 | 140-160马力四轮驱动拖拉机 | 安徽省传奇农业机械制造有限公司 | 轮式拖拉机 | 传奇1404-DF | 功率:140马力;驱动方式:四轮驱动:是 ;最小使用比质量:48.54kg/kW; | 驱动方式：四轮驱动，外廓尺寸：4700*2360*3020，轴距：2510mm，最小使用质量：5000kg，标定功率：103kw，标定转速：2200r/min | 103 | 购机补贴(通用类) | 2025-08-06 | 安徽省 | 评阅通过
4417 | 动力机械 | 拖拉机 | 轮式拖拉机 | 140-160马力四轮驱动拖拉机 | 安徽省传奇农业机械制造有限公司 | 轮式拖拉机 | 传奇1504-DF | 功率:150马力;驱动方式:四轮驱动:是 ;最小使用比质量:45.33kg/kW; | 驱动方式：四轮驱动，外廓尺寸：4700*2360*3020，轴距：2510mm，最小使用质量：5000kg，标定功率：110.3kw，标定转速：2200r/min | 110.3 | 购机补贴(通用类) | 2025-08-06 | 安徽省 | 评阅通过
4418 | 动力机械 | 拖拉机 | 轮式拖拉机 | 140-160马力四轮驱动拖拉机 | 安徽省传奇农业机械制造有限公司 | 轮式拖拉机 | 传奇1504-F | 功率:150马力;驱动方式:四轮驱动:是 ;最小使用比质量:48.05kg/kW; | 驱动方式：四轮驱动，外廓尺寸：5040*2350*3020，轴距：2550mm，最小使用质量：5300kg，标定功率：110.3kw，标定转速：2200r/min | 110.3 | 购机补贴(通用类) | 2025-07-05 | 安徽省 | 评阅通过
4419 | 动力机械 | 拖拉机 | 轮式拖拉机 | 140-160马力四轮驱动拖拉机 | 安徽泗州拖拉机制造有限公司 | 轮式拖拉机 | HT-1504 | 功率:150马力;驱动方式:四轮驱动:是 ;最小使用比质量:45.9kg/kW; | 驱动方式：四轮驱动:标定功率:110.3kw；发动型号：LR6M3ZU23/1103E;发动机制造商：一拖（洛阳）柴油机有限公司；排放标准：国三排放轴距:2600mm；外廓尺寸(长*宽*高):4950mm*2400mm*3080mm；整机最小使用质量:5095kg；发动机型式:立式、水冷、四冲程；发动机进气方式:增压中冷；发动机气缸数:6缸；排放标准：国三排放；发动机标定转速:2300r/min；动力输出轴转速:760/850r/min；压缩比：17.5:1； | 111 | 购机补贴(通用类) | 2021-12-31 | 安徽省 | 评阅通过
4420 | 动力机械 | 拖拉机 | 轮式拖拉机 | 140-160马力四轮驱动拖拉机 | 安徽泗州拖拉机制造有限公司 | 轮式拖拉机 | HTG1404 | 功率:140马力;驱动方式:四轮驱动:是 ;最小使用比质量:43.73kg/kW; | 驱动方式：四轮驱动；标定功率：102.9KW；发动机型号：YC6J165-T302;发动机制造商:广西玉柴机器股份有限公司;排放标准：国三排放；发动机型式:直列、高压共轨、立式、四冲程；发动机吸气方式:增压中冷；发动机气缸数:6缸；；外廓尺寸(长×宽×高)：4920mm×2200mm×2880mm；最小使用质量：4500kg；最小使用比质量：kg/kw：43.73；常用轮距(前轮/后轮)或轨距：1605/1715mm；轮胎型号（前/后）:12.4-24/16.9-34；标定转速：2400r/min；发动机形式：直列、水冷、立式、四冲程；动力输出轴转速：760/850选装：（540/760）min； | 102.9 | 购机补贴(通用类) | 2026-06-29 | 安徽省 | 评阅通过
4421 | 动力机械 | 拖拉机 | 轮式拖拉机 | 140-160马力四轮驱动拖拉机 | 常州东风农机集团有限公司 | 轮式拖拉机 | DF1404 | 功率:140马力;驱动方式:四轮驱动:是 ;最小使用比质量:49.2kg/kW; | 整机外廓尺寸(长×宽×高及部位) mm 4980×2410×3010 轴距或履带接地长 mm 2665 常用轮距(前轮/后轮)或轨距 mm 1855/1855 轮距(前轮/后轮)或轨距 mm 1855/常用 1855（1652～2372） 最小离地间隙及部位 mm 475/前驱动桥 变速箱前端面至后驱动轴轴心线的水平距 离 mm 1384 变速箱齿轮副轴孔中心距 mm 118 全履带拖拉机驱动轮轴心线至导向轮轴心 线的水平距离 mm / 最小使用质量 kg 5070 标准配重(前/后) kg 400/320 履带接地比压 kPa / 最小使用比质量 kg/kW 49.2 挡位数(前进/倒退) / 12/4 主变速挡位数 / 4 副变速挡位数 / 3+1 最高设计理论速度 km/h 31.5 发动机与主离合器联接方式 / 直联 翻倾防护装置（驾驶室或安全框架）型号 / 1204.45B.001 翻倾防护装置（驾驶室或安全框架）型式 / 简易驾驶室 翻倾防护装置(驾驶室或安全框架)生产厂 / 常州东风农机集团有限公司 发动机型号 / WP6G140E310A 发动机结构型式 / 直列、四冲程 发动机生产厂 / 潍柴（潍坊）中型柴油机有限公司 发动机进气方式 / 增压中冷 发动机气缸数 缸 6 发动机标定功率 kW 103 发动机额定净功率 kW 103 发动机标定转速 r/min 2300 发动机冷却方式 / 水冷 | 103 | 购机补贴(通用类) | 2024-12-30 | 江苏省 | 评阅通过
4422 | 动力机械 | 拖拉机 | 轮式拖拉机 | 140-160马力四轮驱动拖拉机 | 常州东风农机集团有限公司 | 轮式拖拉机 | DF1404-5 | 功率:140马力;驱动方式:四轮驱动:是 ;最小使用比质量:46.7kg/kW; | 驱动轮数：四轮驱动；发动机标定功率（kW）：103.外廓尺寸（长×宽×高）(mm):4875×2150×3000（排气管）最小使用质量4810KG，.发动机与离合器联接方式：直联式 国三排放。 | 103 | 购机补贴(通用类) | 2025-12-28 | 江苏省 | 评阅通过
4423 | 动力机械 | 拖拉机 | 轮式拖拉机 | 140-160马力四轮驱动拖拉机 | 常州东风农机集团有限公司 | 轮式拖拉机 | DF1504 | 功率:150马力;驱动方式:四轮驱动:是 ;最小使用比质量:47.1kg/kW; | 驱动轮数：四轮驱动；发动机标定功率（kW）：110.3.发动机与离合器联接方式：直联式 | 110.3 | 购机补贴(通用类) | 2025-12-28 | 江苏省 | 评阅通过
4424 | 动力机械 | 拖拉机 | 轮式拖拉机 | 140-160马力四轮驱动拖拉机 | 道依茨法尔机械有限公司 | 轮式拖拉机 | CD1404-6 | 功率:140马力;驱动方式:四轮驱动:是 ;最小使用比质量:44.66kg/kW; | 整机驱动型式：四驱；发动机标定功率（kW）：103；最小使用质量（kg）：4600；最小使用质量/配套发动机标定功率（kg/kw）:44.66；排放标准：第三阶段。 | 103 | 购机补贴(通用类) | 2025-07-05 | 山东省 | 评阅通过
4425 | 动力机械 | 拖拉机 | 轮式拖拉机 | 140-160马力四轮驱动拖拉机 | 道依茨法尔机械有限公司 | 轮式拖拉机 | CD1504 | 功率:150马力;驱动方式:四轮驱动:是 ;最小使用比质量:52.22kg/kW; | 驱动轮数:四轮驱动；发动机标定功率(KW):110.3；最小使用质量（kg）：5760；最小使用质量/配套发动机标定功率（kg/kw）:52.22；排放标准：第三阶段。 | 110.3 | 购机补贴(通用类) | 2021-12-31 | 山东省 | 评阅通过
4426 | 动力机械 | 拖拉机 | 轮式拖拉机 | 140-160马力四轮驱动拖拉机 | 道依茨法尔机械有限公司 | 轮式拖拉机 | DF1404 | 功率:140马力;驱动方式:四轮驱动:是 ;最小使用比质量:55.39kg/kW; | 驱动轮数：四轮驱动；发动机标定功率（kW）：102.9；最小使用质量（kg）5700:；最小使用质量/配套发动机标定功率（kg/kw）:55.39；排放标准：第三阶段。 | 102.9 | 购机补贴(通用类) | 2024-12-30 | 山东省 | 评阅通过
4427 | 动力机械 | 拖拉机 | 轮式拖拉机 | 140-160马力四轮驱动拖拉机 | 道依茨法尔机械有限公司 | 轮式拖拉机 | DF1554 | 功率:155马力;驱动方式:四轮驱动:是 ;最小使用比质量:54.39kg/kW; | 驱动轮数：四轮驱动；发动机标定功率（kW）：114；最小使用质量（kg）:6200；最小使用质量/配套发动机标定功率（kg/kw）:54.39；排放标准：第三阶段。 | 114 | 购机补贴(通用类) | 2024-12-30 | 山东省 | 评阅通过
4428 | 动力机械 | 拖拉机 | 轮式拖拉机 | 140-160马力四轮驱动拖拉机 | 道依茨法尔机械有限公司 | 轮式拖拉机 | SH1404 | 功率:140马力;驱动方式:四轮驱动:是 ;最小使用比质量:55.39kg/kW; | 驱动轮数：四轮驱动；发动机标定功率（kW）：102.9；最小使用质量（kg）:5700；最小使用质量/配套发动机标定功率（kg/kw）:55.39；排放标准：第三阶段。 | 102.9 | 购机补贴(通用类) | 2024-12-30 | 山东省 | 评阅通过
4429 | 动力机械 | 拖拉机 | 轮式拖拉机 | 140-160马力四轮驱动拖拉机 | 丰疆智能科技研究院（常州）有限公司 | 轮式拖拉机 | FJ1404 | 功率:140马力;驱动方式:四轮驱动:是 ;最小使用比质量:47.6kg/kW; | 整机型式：轮式；整机驱动型式：四驱；最小使用质量：4900kg；最小使用比质量（kg/kw）：47.6； 发动机生产企业：广西玉柴机械股份有限公司；发动机型号：YC4A160-T302;结构型式：直列、立式、直喷、水冷、四冲程、进气方式：增压中冷；气缸数：4缸；标定功率：103KW；额定净功率：103KW；标定转速：2200r/min；冷却方式：水冷;排放标准：国家第三阶段非道路移动机械用柴油机排气污染物排放标准。 | 103 | 购机补贴(通用类) | 2025-09-29 | 江苏省 | 评阅通过
4430 | 动力机械 | 拖拉机 | 轮式拖拉机 | 140-160马力四轮驱动拖拉机 | 丰疆智能科技研究院（常州）有限公司 | 轮式拖拉机 | FJ1504 | 功率:150马力;驱动方式:四轮驱动:是 ;最小使用比质量:44.4kg/kW; | 整机型式：轮式；整机驱动型式：四驱； 最小使用质量：4900kg；最小使用比质量（kg/kw）：44.4。发动机生产企业：广西玉柴机械股份有限公司；发动机型号：YC4A160-T304;结构型式：直列、立式、直喷、水冷、四冲程、进气方式：增压中冷；气缸数：4缸；标定功率：110.3KW；额定净功率：110.3KW；标定转速：2200r/min；冷却方式：水冷;排放标准：国家第三阶段非道路移动机械用柴油机排气污染物排放标准。 | 110.3 | 购机补贴(通用类) | 2025-09-29 | 江苏省 | 评阅通过
4431 | 动力机械 | 拖拉机 | 轮式拖拉机 | 140-160马力四轮驱动拖拉机 | 河北铠特农业机械有限公司 | 轮式拖拉机 | KT1504J | 功率:150马力;驱动方式:四轮驱动:是 ;最小使用比质量:47.23kg/kW; | 整机型式:四轮驱动整机用途:一般用途 整机外廓尺寸(长×宽×高):5100×2220×3100（至空滤器顶）mm整机轴距或履带接地长:2716mm整机轮距(前轮/后轮)或轨距:18001700-2100mm最小离地间隙:500mm整机最小使用质量:5210kg整机标准配重(前/后):0/0kg整机最大配重(前/后):768/480kg整机档位数 前进/倒退/爬行:16F16R32整机档位数 主变速副变速其他:44（1+1）整机各档理论速度:前进挡（正常/档爬/行档）:低（L)：Ⅰ：2.790.31、Ⅱ：3.200.36、Ⅲ：3.790.43、Ⅳ：4.670.52； 中低（ML）：Ⅰ：5.560.62、Ⅱ：6.380.72、Ⅲ：7.560.85、Ⅳ：9.301.04； 中高：Ⅰ：11.221.26、Ⅱ：12.881.45、Ⅲ：15.271.71、Ⅳ：18.782.11； 高：Ⅰ：20.862.34、Ⅱ：23.952.69、Ⅲ：28.393.19、Ⅳ：34.933.92； 倒退挡（正常档爬行档）： 低：Ⅰ：2.350.26、Ⅱ：2.700.30、Ⅲ：3.200.36、Ⅳ：3.940.44； 中低：Ⅰ：4.690.53、Ⅱ：5.380.60、Ⅲ：6.380.72、Ⅳ：7.850.88； 中高：Ⅰ：9.471.98、Ⅱ：10.871.22、Ⅲ：12.881.45、Ⅳ：15.851.78； 高：Ⅰ：16.901.90、Ⅱ：20.212.27、Ⅲ：23.952.69、Ⅳ：29.483.31kmh整机动力输出轴功率:93.76kW整机最大牵引力:30kN发动机型号:LR6M3ZU23/1103E 发动机缸径×行程:110×125mm发动机标定功率:110.3kW发动机标定转速2300rmin发动机空气滤清器型号:X011929发动机起动机型号:QDJ1567整机常用轮距(前轮后轮)或轨距:1800/1700mm排气管消声腔外形尺寸（长×宽×厚或直径×长）:Φ180×800mm行走系履带板宽度:mm工作装置液压油泵型式:齿轮泵工作装置液压油泵型号:2CBT-F432/310-LYF（左旋）行走系轮胎型号(前轮后轮):14.9-28/18.4-38行走系轮胎气压(前轮/后轮):运输140～190耕作110～140 运输140～190耕作110～140kPa | 110.3 | 购机补贴(通用类) | 2022-12-31 | 河北省 | 评阅通过
4432 | 动力机械 | 拖拉机 | 轮式拖拉机 | 140-160马力四轮驱动拖拉机 | 河北铠特农业机械有限公司 | 轮式拖拉机 | KTD1404 | 功率: 140马力;驱动方式:四轮驱动:是 ;最小使用比质量:46.45kg/kW; | 整机型式：轮式；整机机架型式：无架；整机驱动型式：四驱；整机用途：一般用途；整机外廓尺寸(长×宽×高及部位)：5010×2130×2960 (至空滤器顶)mm；轴距或履带接地长：2543mm；常用轮距(前轮/后轮)或轨距：1600/1616mm；轮距(前轮/后轮)或轨距：1600、1688、1708、1796、1822、1842、1930/1616、1703、1818、1901、2016mm；最小离地间隙及部位：390（前桥底部）mm；离合器壳体前端面至后驱动轴轴心线的水平距离：1310mm；变速箱齿轮副轴孔中心距：118mm；最小使用质量：4780kg；标准配重(前/后)：400/480kg；最小使用比质量：46.45kg/kW；挡位数（前进/倒退）：16/8；主变速挡位数：4；副变速挡位数：（2+1）×2；最高设计理论速度：35.19km/h；发动机与主离合器联接方式：直联；发动机型号：YC6J165-T301；发动机结构型式：直列、直喷、四冲程；发动机进气方式：增压中冷；发动机气缸数：6；发动机标定功率：102.9kW；发动机额定净功率：102.9kW；发动机标定转速：2300r/min；发动机冷却方式：水冷；空气滤清器型号：6J；空气滤清器型式：干式；排气管消声腔外形尺寸（长×宽×厚或直径×长）：610×290×135mm；排气管消声腔质量：16.0kg；转向系型式：全液压；转向系转向操纵机构：方向盘；转向系转向机构型式：前轮转向；传动系箱体数量、变速箱（器）型式：箱体数量：2 个；主变速位置和换挡方式：主变速位置：在第1箱体中；副变速换挡方式：机械有级挡；轮胎型号(前轮/后轮)：12.4-24/18.4-34；轮胎数量(前轮/后轮)：2/2个；液压输出组数：2；工作装置安全阀全开压力：18.0±0.5MPa；动力输出轴花键数目：8；动力输出轴标准转速：760/850r/min。 | 102.9 | 购机补贴(通用类) | 2026-06-29 | 河北省 | 评阅通过
4433 | 动力机械 | 拖拉机 | 轮式拖拉机 | 140-160马力四轮驱动拖拉机 | 河北铠特农业机械有限公司 | 轮式拖拉机 | KTD1404-Y1 | 功率:140马力;驱动方式:四轮驱动:是 ;最小使用比质量:43.69kg/kW; | 整机型式：轮式；整机机架型式：无架；整机驱动型式：四驱；整机用途：一般用途；整机外廓尺寸(长×宽×高及部位)：4620×2130×2960(至空滤器顶)mm；轴距或履带接地长：2193mm；常用轮距(前轮/后轮)或轨距：1600/1616mm；轮距(前轮/后轮)或轨距：1600、1688、1708、1796、1822、1842、1930/1616、1703、1818、1901、2016mm；最小离地间隙及部位：390（前桥底部）mm；离合器壳体前端面至后驱动轴轴心线的水平距离：1310mm；变速箱齿轮副轴孔中心距：118 mm；最小使用质量：4500kg；标准配重(前/后)：400/480kg；最小使用比质量：43.69kg/kW；挡位数（前进/倒退）16/8：；主变速挡位数：4；副变速挡位数：（2+1）×2；最高设计理论速度：33.66km/h；发动机与主离合器联接方式：直联；翻倾防护装置（驾驶室或安全框架）型号：KT1604.45.002；发动机型号：LR4M3LR22/1030；发动机结构型式：直列、直喷、四冲程；发动机进气方式：增压中冷；发动机气缸数：4；发动机标定功率：103kW；发动机额定净功率：103kW；发动机标定转速：2200r/min；驾驶员座椅型号：CYXF-1-252103；转向系型式：全液压；副变速换挡方式：机械有级挡；轮胎型号(前轮/后轮)：12.4-24/18.4-34；轮胎数量(前轮/后轮)：2/2个；液压悬挂系统型式：分置式；工作装置液压油泵型号：CBT-F425；液压输出组数：2；工作装置安全阀全开压力：18.0±0.5MPa；动力输出轴花键数目：8；动力输出轴标准转速：760/850r/min。 | 103 | 购机补贴(通用类) | 2026-06-29 | 河北省 | 评阅通过
4434 | 动力机械 | 拖拉机 | 轮式拖拉机 | 140-160马力四轮驱动拖拉机 | 宏力重工有限公司 | 轮式拖拉机 | HL1504 | 功率:150马力;驱动方式:四轮驱动:是 ;最小使用比质量:46.51kg/kW; | 外廊尺寸：5025*2385*3070mm； 驱动方式：四轮驱动； 功率：110.3KW ；国三发动机；轴距：2550mm ；轮距（前轮/后轮）：1620、1784、1792、1912、1954、2074、2082、2202/1620-2020(mm)；最小离地间隙：460mm；最小使用质量：5130kg；发动机与离合器连接方式：直联；启动方式：电启动；动力输出轴功率：93.8KW；最大牵引力：32KN | 110.3 | 购机补贴(通用类) | 2021-12-31 | 河北省 | 评阅通过
4435 | 动力机械 | 拖拉机 | 轮式拖拉机 | 140-160马力四轮驱动拖拉机 | 湖北超能农业装备有限公司 | 轮式拖拉机 | SH1404-D | 功率:140马力;驱动方式:四轮驱动:是 ;最小使用比质量:44.5kg/kW; | 型式：四轮驱动；外廓尺寸（长×宽×高）：5060mm×2030mm×2810mm、轴距：2620mm、轮距：1450mm、1700mm、1780mm、1880mm/1500mm-1800mm、最小使用质量：4850kg、最小离地间隙：400mm、动力输出轴功率：≥89.3kW、发动机标定功率：103kW、发动机标定转速：2200r/min、档位数（前进/倒退/爬行）16/8/0、框架上最大提升力：≥25.5kN、排放阶段：国三 | 103 | 购机补贴(通用类) | 2023-12-31 | 湖北省 | 评阅通过
4436 | 动力机械 | 拖拉机 | 轮式拖拉机 | 140-160马力四轮驱动拖拉机 | 湖北超能农业装备有限公司 | 现：轮式拖拉机（原：拖拉机） | SH1504 | 功率:150马力;驱动方式:四轮驱动:是 ;最小使用比质量:45.3kg/kW; | 型式：四轮驱动；外廓尺寸（长×宽×高）：4975mmx2290mmx2860mm、轴距：2575mm、轮距：1650mm/1765mm、最小使用质量：4990kg、最小离地间隙：450mm、动力输出轴功率：≥93.75kW、发动机标定功率：110.3kW、发动机标定转速：2300r/min、档位数（前进/倒退/爬行）16/8/12、框架上最大提升力：≥26.7kN、排放阶段：国三 | 110.3 | 购机补贴(通用类) | 2021-12-31 | 湖北省 | 评阅通过
4437 | 动力机械 | 拖拉机 | 轮式拖拉机 | 140-160马力四轮驱动拖拉机 | 华创机器人制造有限公司 | 轮式拖拉机 | 华创沃尔-1404 | 功率:140马力;驱动方式:四轮驱动:是 ;最小使用比质量:48.40kg/kW; | 发动机标定功率：102.9kW，发动机标定功率：140马力，驱动方式;四轮驱动，整机最小使用质量：4980kg | 102.9 | 购机补贴(通用类) | 2021-12-31 | 山东省 | 评阅通过
4438 | 动力机械 | 拖拉机 | 轮式拖拉机 | 140-160马力四轮驱动拖拉机 | 华创机器人制造有限公司 | 轮式拖拉机 | 华创沃尔-1404D | 功率:140马力;驱动方式:四轮驱动:是 ;最小使用比质量:44.46kg/kW; | 发动机标定功率;102.9kw/103KW,驱动方式：四轮驱动，整机最小使用质量;4575kg | 102.9 | 购机补贴(通用类) | 2021-12-31 | 山东省 | 评阅通过
4439 | 动力机械 | 拖拉机 | 轮式拖拉机 | 140-160马力四轮驱动拖拉机 | 华创机器人制造有限公司 | 轮式拖拉机 | 华创沃尔-1504 | 功率:150马力;驱动方式:四轮驱动:是 ;最小使用比质量:45.24kg/kW; | 发动机标定功率：110.3kW，发动机标定功率：150马力，驱动方式;四轮驱动，整机最小使用质量：4990kg | 110.3 | 购机补贴(通用类) | 2021-12-31 | 山东省 | 评阅通过
4440 | 动力机械 | 拖拉机 | 轮式拖拉机 | 140-160马力四轮驱动拖拉机 | 江苏常发农业装备股份有限公司 | 轮式拖拉机 | CFG1404 | 功率:140马力;驱动方式:四轮驱动:是 ;最小使用比质量:44.02kg/kW; | 型式：四轮驱动；外廓尺寸（长×宽×高）：5044mm×2120mm×3040mm（至驾驶室顶），选装2905mm（至安全架顶）；轴距：2681mm；轮距（前轮/后轮）：前轮1646-1928mm，后轮1656-2088mm；常用轮距（前轮/后轮）：1720mm/1688mm；轮距调整方式：前轮有级调节，后轮有级调节；最小使用质量：4800kg（配驾驶室），选装4530kg（配安全架）；标准配重（前/后）：560kg/400kg；档位数(前进/倒退/爬行)：12/12/0，选装12/12/24；主变速档位数/副变速档位数/其他档位数：4/3/2，选装4/3/2/2；发动机与离合器联结方式：直联式；起动方式：电启动；翻倾防护装置：安全驾驶室，选装安全架；前照灯型号：CF700.48.311/CF700.48.312或SH-CF001；转向系型式：全液压转向；行车制动系型式：湿式、盘式；驻车制动系型式：锁定踏板式、机械操作；离合器型式：干式、单片、经常接合、双作用；前驱动桥型式：旱地型；传动系变速箱型式：（1+1）×（4×3）组成式，选装（1+1）×（4×3）×2组成式；主/副变速箱换挡方式：啮合套换挡，选装同步器换挡；轮胎型号：前轮14.9-26/后轮16.9-38；配套动力型号：YC6J165-T301,制造商：广西玉柴机器股份有限公司，气缸数：6缸，标定功率：102.9kw，标定转速：2300r/min，排放标准：第三阶段 | 102.9 | 购机补贴(通用类) | 2021-12-31 | 江苏省 | 评阅通过
4441 | 动力机械 | 拖拉机 | 轮式拖拉机 | 140-160马力四轮驱动拖拉机 | 江苏常发农业装备股份有限公司 | 轮式拖拉机 | CFG1404-X | 功率:140马力;驱动方式:四轮驱动:是 ;最小使用比质量:43.7kg/kW; | 整机型式：轮式；整机机架型式：无架；整机驱动型式：四驱；外廓尺寸（长×宽×高）mm：4805×2120×2902（至安全架顶）/4805×2120×2970（至驾驶室顶）；轴距mm：2334；轮距（前轮/后轮）mm：前轮1616、1644、1720、1748、1800、1828、1904、1932，后轮1546-2560；最小使用质量kg：4500（安全架）/4620（驾驶室）；标准配重（前/后）kg：480/200；最小使用比质量kg/kw：43.7（安全架）/44.9（驾驶室）；档位数（前进/倒退）：12/12，选配24/24；主变速档位数：4；副变速档位数：3×（1+1），选装3×（1+1）×2；发动机与离合器联结方式：直联式；翻倾防护装置：安全架/简易驾驶室；转向系型式：全液压转向；转向系转向操纵机构：方向盘；转向系转向机构型式：前轮转向；传动系箱体数量：2个；变速箱型式：机械平面组成式；主变速位置：在第2个箱体中；主变速换挡方式：机械有级档；副变速换挡方式：机械有级档；轮胎型号：前轮12.4-28或11.2-24或9.5-24，后轮16.9-38或16.9-34或18.4-34或13.6-38或14.9-30或16.9-30；轮胎数量：前轮2个/后轮2个；配套动力型号：玉柴YC4A160-T303，气缸数：4缸，标定功率：103kw，标定转速：2300r/min，排放标准：第三阶段 | 103 | 购机补贴(通用类) | 2026-01-28 | 江苏省 | 评阅通过
4442 | 动力机械 | 拖拉机 | 轮式拖拉机 | 140-160马力四轮驱动拖拉机 | 金世纪（江苏）智能科技有限公司 | 轮式拖拉机 | DMC1404-1 | 功率:140马力;驱动方式:四轮驱动:是 ;最小使用比质量:51.07kg/kW; | 1.标准配置：整机型号：DMC1404-1，名称：轮式拖拉机，外廓尺寸：5000×2300×3100mm（驾驶室）,轴距：2620mm,常用轮距：1850/1850mm，最小使用质量：5260kg,K值：37.57kg/hp;2.技术参数：型式：轮式，驱动型式：四驱；3.发动机型号：SC7H140G3,标定功率：103kw,标定转速：2200r/min，气缸数：6缸，生产厂：上海柴油机股份有限公司，排放阶段：第三阶段 | 103 | 购机补贴(通用类) | 2026-06-06 | 江苏省 | 评阅通过
4443 | 动力机械 | 拖拉机 | 轮式拖拉机 | 140-160马力四轮驱动拖拉机 | 金世纪（江苏）智能科技有限公司 | 轮式拖拉机 | DMC1404-2 | 功率:140马力;驱动方式:四轮驱动:是 ;最小使用比质量:43.88kg/kW; | 1.标准配置：整机型号：DMC1404-2,名称：轮式拖拉机，外廓尺寸：4340×2300×2960mm（安全架）/4340×2300×3010mm（驾驶室），轴距：2190mm，常用轮距：1700/1800mm,最小使用质量：4520kg（安全架）/4620（驾驶室），K值：32.28（安全架）/33（驾驶室）；2.技术参数：整机型式：轮式，驱动型式：四驱；3.发动机信息：发动机型号：LR4M3LR22/1030,标定功率：103kw，标定转速：2200r/min，气缸数：4缸，生产厂：一拖（洛阳）柴油机有限公司；排放阶段：第三阶段 | 103 | 购机补贴(通用类) | 2026-06-06 | 江苏省 | 评阅通过
4444 | 动力机械 | 拖拉机 | 轮式拖拉机 | 140-160马力四轮驱动拖拉机 | 金世纪（江苏）智能科技有限公司 | 轮式拖拉机 | DMC1504 | 功率:150马力;驱动方式:四轮驱动:是 ;最小使用比质量:43.7kg/kW; | 1、标准配置：型式：轮式；外廓尺寸（长×宽×高）：5100×2165×3120mm；轴距：2650mm；常用轮距:1850/1850mm；最小使用质量：4820kg；最小使用比质量：43.7kg/kw；标定功率：110.3kW；2、技术参数：功率：110.3kW；驱动方式：四轮驱动；3、发动机型号：WP6G150E330A；标定功率：110.3kw； 标定转速：2200r/ min；气缸数：6缸；制造商：潍柴（潍坊）中型柴油机有限公司；排放阶段：第三阶段 | 110.3 | 购机补贴(通用类) | 2025-07-09 | 江苏省 | 评阅通过
4445 | 动力机械 | 拖拉机 | 轮式拖拉机 | 140-160马力四轮驱动拖拉机 | 乐星农业装备（青岛）有限公司 | 轮式拖拉机 | LS1404 | 功率:140马力;驱动方式:四轮驱动:是 ;最小使用比质量:55.72kg/kW; | 型式：四轮驱动；用途：一般农用型；外廓尺寸((长×宽×高)：5410×2370×3050mm；轴距或履带接地长：2750mm；常用轮距(前轮/后轮)或轨距：1780-2078/1769-2168；轮距(前轮/后轮)调整方式：辐板调节；最小使用质量：5740； | 103 | 购机补贴(通用类) | 2024-12-30 | 山东省 | 评阅通过
4446 | 动力机械 | 拖拉机 | 轮式拖拉机 | 140-160马力四轮驱动拖拉机 | 乐星农业装备（青岛）有限公司 | 轮式拖拉机 | LS1504 | 功率:150马力;驱动方式:四轮驱动:是 ;最小使用比质量:49kg/kW; | 型式：4×4四轮驱动；用途：一般农用型；外廓尺寸（长×宽×高）5410×2370×3050mm；轴距：2750mm；轮距（前轮/后轮）：1780-2078/1769-2168mm；最小离地间隙：450mm；最小使用质量：5405KG；档位数（前进/后退/爬行）12/12/8；最大配重质量(前/后)：660/330KG；轴距2750；功率：110.3kw | 110.3 | 购机补贴(通用类) | 2022-12-31 | 山东省 | 评阅通过
4447 | 动力机械 | 拖拉机 | 轮式拖拉机 | 140-160马力四轮驱动拖拉机 | 连云港迈恩农业机械有限公司 | 轮式拖拉机 | ME1404 | 功率:140马力;驱动方式:四轮驱动:是 ;最小使用比质量:44.66kg/kW; | 标定功率：103kw，驱动型式：四轮驱动。最小使用比质量（kg/kw）：44.66（驾驶室）。（选装安全框架不参与归档） | 103 | 购机补贴(通用类) | 2025-05-28 | 江苏省 | 评阅通过
4448 | 动力机械 | 拖拉机 | 轮式拖拉机 | 140-160马力四轮驱动拖拉机 | 洛阳丰收芬美得农业机械装备有限公司 | 轮式拖拉机 | 1404 | 功率:140马力;驱动方式:四轮驱动:是 ;最小使用比质量:47.09kg/kW; | 发动机标定功率（kW）：103；驱动方式：四轮驱动；外廓尺寸（长×宽×高及部位）（mm）：4825×2090×3140（空滤顶）；轴距（mm）：2500；最小使用质量（kg）：4850；排放阶段：国三 | 103 | 购机补贴(通用类) | 2025-04-16 | 河南省 | 评阅通过
4449 | 动力机械 | 拖拉机 | 轮式拖拉机 | 140-160马力四轮驱动拖拉机 | 洛阳丰收芬美得农业机械装备有限公司 | 轮式拖拉机 | 1504 | 功率:150马力;驱动方式:四轮驱动:是 ;最小使用比质量:43.97kg/kW; | 发动机标定功率（kW）：110.3；驱动方式：四轮驱动；外廓尺寸（长×宽×高及部位）（mm）：4825×2090×3140（空滤顶）；轴距（mm）：2500；最小使用质量（kg）：4850；排放阶段：国三 | 110.3 | 购机补贴(通用类) | 2025-04-16 | 河南省 | 评阅通过
4450 | 动力机械 | 拖拉机 | 轮式拖拉机 | 140-160马力四轮驱动拖拉机 | 洛阳格朗斯机械制造有限公司 | 轮式拖拉机 | 1404-1 | 功率:140马力;驱动方式:四轮驱动:是 ;最小使用比质量:46.6kg/kW; | 驱动型式: 四轮驱动；发动机标定功率：103（kW）；整机外廓尺寸(长×宽×高及部位)（mm）：4560×2150×3020(至空滤器顶)；轴距：2200（㎜）；最小离地间隙及部位（mm）:405(至前桥底部）；最小使用质量：4800（㎏）；最小使用比质量：46.6（kg/kW）;排放阶段：第三阶段 | 103 | 购机补贴(通用类) | 2026-06-29 | 河南省 | 评阅通过
4451 | 动力机械 | 拖拉机 | 轮式拖拉机 | 140-160马力四轮驱动拖拉机 | 洛阳路通农业装备有限公司 | 轮式拖拉机 | 路通-1404B | 功率:140马力;驱动方式:四轮驱动:是 ;最小使用比质量:47.67kg/kW; | 功率：103kW 马力：140马力 驱动方式：四轮驱动 发动机型号：LR6M3ZU22/1030E 标定功率：103kW 生产厂家：一拖（洛阳）柴油机有限公司 排放阶段：国三 发动机型号：WP6G140E331 标定功率：103kW 生产厂家：潍柴（潍坊）中型柴油机有限公司 排放阶段：国三 外观尺寸：4740mm*2170mm*2990mm；轴距：2490mm；轮距（前轮/后轮）：1760mm、1860mm、1960mm/1620~1985mm；轮距调整方式（前轮/后轮）：有级调节/无级调节；最小离地间隙：475mm；最小使用质量：4910kg | 103 | 购机补贴(通用类) | 2023-12-31 | 河南省 | 评阅通过
4452 | 动力机械 | 拖拉机 | 轮式拖拉机 | 140-160马力四轮驱动拖拉机 | 洛阳天宇机械制造有限公司 | 轮式拖拉机 | 1404-1 | 功率:140马力;驱动方式:四轮驱动:是 ;最小使用比质量:46.6kg/kW; | 驱动型式:四轮驱动；发动机标定功率：103（kW）；整机外廓尺寸(长×宽×高及部位)（mm）：4560×2150×3020(至空滤器顶)；轴距：2200（㎜）；最小离地间隙及部位（mm）:405(至前桥底部）；最小使用质量：4800（㎏）；最小使用比质量：46.6（kg/kW）;排放阶段：第三阶段 | 103 | 购机补贴(通用类) | 2026-07-25 | 河南省 | 评阅通过
4453 | 动力机械 | 拖拉机 | 轮式拖拉机 | 140-160马力四轮驱动拖拉机 | 洛阳万年红拖拉机有限公司 | 轮式拖拉机 | 万年红1504F | 功率:150马力;驱动方式:四轮驱动:是 ;最小使用比质量:46.42kg/kW; | 驱动方式：四轮驱动；发动机标定功率：110.3kw；最小使用质量：5120kg | 110.3 | 购机补贴(通用类) | 2022-12-31 | 河南省 | 评阅通过
4454 | 动力机械 | 拖拉机 | 轮式拖拉机 | 140-160马力四轮驱动拖拉机 | 山东迪拖农业装备有限公司 | 轮式拖拉机 | 迪拖1404 | 功率:140马力;驱动方式:四轮驱动:是 ;最小使用比质量:51.17kg/kW; | 外廓尺寸(长×宽×高)：4830（至前配重）×2305（常用轮距）×3020(至消声器顶)；轴距或履带接地长：2585；常用轮距(前轮/后轮)或轨距：前轮：1790后轮：1800；轮距(前轮/后轮)调整方式：前轮有级可调/后轮无级可调；最小使用质量：5270kg（驾驶室）；最小使用质量比：51.17kw；配套动力型号：LR6M3ZU23/1030E；制造商：一拖（洛阳）柴油机有限公司；气缸数：6标定功率(kW)：103；标定转速（r/min）：2300；排放标准：第3阶段。选配一：配套动力型号：WP6G140E331；制造商：潍坊潍柴道依茨柴油机有限公司；气缸数：6标定功率(kW)：103；标定转速（r/min）：2200；排放标准：第3阶段； | 103 | 购机补贴(通用类) | 2021-12-31 | 山东省 | 评阅通过
4455 | 动力机械 | 拖拉机 | 轮式拖拉机 | 140-160马力四轮驱动拖拉机 | 山东迪拖农业装备有限公司 | 轮式拖拉机 | 迪拖1504 | 功率:150马力;驱动方式:四轮驱动:是 ;最小使用比质量:48.87kg/kW; | 功率：150马力；驱动形式：四轮驱动；外廓尺寸(长×宽×高)：4830（至前配重）×2305（常用轮距）×3020(至消声器顶)；轴距或履带接地长：2585；常用轮距(前轮/后轮)或轨距：前轮：1790后轮：1800；轮距(前轮/后轮)调整方式：前轮有级可调/后轮无级可调；最小使用质量：5390kg（驾驶室）；最小使用比质量(kg/kW)：48.87； 配套动力型号：LR6M3ZU23/1103E；制造商：一拖（洛阳）柴油机有限公司；气缸数：6标定功率(kW)：110.3；标定转速（r/min）：2300；排放标准：第3阶段。选配一：配套动力型号：WP6G150E330A；制造商：潍坊潍柴道依茨柴油机有限公司；气缸数：6标定功率(kW)：110.3；标定转速（r/min）：2200；排放标准：第3阶段； | 110.3 | 购机补贴(通用类) | 2021-12-31 | 山东省 | 评阅通过
4456 | 动力机械 | 拖拉机 | 轮式拖拉机 | 140-160马力四轮驱动拖拉机 | 山东东汽农业装备有限公司 | 轮式拖拉机 | DQ1404-A | 功率:140马力;驱动方式:四轮驱动:是 ;最小使用比质量:46.21kg/kW; | 外廓尺寸(长×宽×高)：4950×2140×3050（空滤器顶部）；轴距：2550mm；轮距（前轮/后轮）： 1610、1710、1810、1910/1620-2070 mm；轮距(前轮/后轮)调整方式：有级调整/无级调整；最小离地间隙：410mm；最小使用质量：4760kg；挡位数(前进/倒退/爬行)：12/12/0；标准配重(前/后)： 242/360 kg；发动机与离合器联接方式：直联；功率：103kW；驱动方式：四轮驱动 | 103 | 购机补贴(通用类) | 2026-04-01 | 山东省 | 评阅通过
4457 | 动力机械 | 拖拉机 | 轮式拖拉机 | 140-160马力四轮驱动拖拉机 | 山东东汽农业装备有限公司 | 轮式拖拉机 | DQ1404-D | 功率:140马力;驱动方式:四轮驱动:是 ;最小使用比质量:47.57kg/kW; | 外廓尺寸(长×宽×高)：5050×2140×3050（空滤器顶部） ；轴距或履带接地长：2550；常用 轮距(前轮/后轮)或轨距： 1610/1670 ；轮距(前轮/后轮)调整方式：有级调整/无级调整；最小使用质量：4900kg；标准配重(前/后)：440/360；档位数 (前进/倒退/爬行)：12/12；主变速档位数*副变速档位数/其他档位数：4/3/(1+1)；发动机与离合器联接方式：直联；功率：102.9kW；驱动方式：四轮驱动 | 102.9 | 购机补贴(通用类) | 2026-06-29 | 山东省 | 评阅通过
4458 | 动力机械 | 拖拉机 | 轮式拖拉机 | 140-160马力四轮驱动拖拉机 | 山东东汽农业装备有限公司 | 轮式拖拉机 | DQ1504-A | 功率:150马力;驱动方式:四轮驱动:是 ;最小使用比质量:43.97kg/kW; | 外廓尺寸(长×宽×高)：4950×2140×3050（空滤器顶部）；轴距或履带接地长：2550；常用 轮距(前轮/后轮)或轨距：1610/1670；轮距(前轮/后轮)调整方式：有级调整/无级调整；最小使用质量：4850kg（驾驶室）；标准配重(前/后)：242/360；档位数 (前进/倒退/爬行)：12/12；主变速档位数*副变速档位数/其他档位数：4/3/(1+1)；发动机与离合器联接方式：直联；功率：110.3kW；驱动方式：四轮驱动 | 110.3 | 购机补贴(通用类) | 2026-04-01 | 山东省 | 评阅通过
4459 | 动力机械 | 拖拉机 | 轮式拖拉机 | 140-160马力四轮驱动拖拉机 | 山东东汽农业装备有限公司 | 轮式拖拉机 | DQ1504-D | 功率:150马力;驱动方式:四轮驱动:是 ;最小使用比质量:45.33kg/kW; | 外廓尺寸(长×宽×高)：5050×2140×3050（空滤器顶部） ；轴距或履带接地长：2550；常用 轮距(前轮/后轮)或轨距： 1610/1670 ；轮距(前轮/后轮)调整方式：有级调整/无级调整；最小使用质量：5000kg；最小离地间隙：410mm；标准配重(前/后)：440/360；档位数 (前进/倒退/爬行)：12/12；主变速档位数*副变速档位数/其他档位数：4/3/(1+1)；发动机与离合器联接方式：直联；功率：110.3kW；驱动方式：四轮驱动 | 110.3 | 购机补贴(通用类) | 2026-06-29 | 山东省 | 评阅通过
4460 | 动力机械 | 拖拉机 | 轮式拖拉机 | 140-160马力四轮驱动拖拉机 | 山东航舵智能装备有限公司 | 轮式拖拉机 | 1404-H | 功率:140马力;驱动方式:四轮驱动:是 ;最小使用比质量:45.1kg/kW; | 整机型式：轮式；整机机架型式:无架;整机驱动型式:四驱;整机用途:一般用途;整机外廓尺寸(长×宽×高及部位):5020×2200×2920mm（排气管）;轴距或履带接地长:2650mm;常用轮距(前轮/后轮)或轨距:1630/1745mm;轮距(前轮/后轮)或轨距:1630、1750、1850、1950/1620-2420mm;最小离地间隙及部位:400mm(前桥放油螺塞);离合器壳体前端面至后驱动轴轴心线的水平距离:1315mm;变速箱齿轮副轴孔中心距:118mm;最小使用质量:4650kg;标准配重(前/后):440kg/180kg;最小使用比质量：45.1kg/kw;挡位数（前进/倒退）:16/8;主变速挡位数:4;副变速挡位数:(2+1)×2;最高设计理论速度:33.7km/h;发动机与主离合器联接方式:直联;翻倾防护装置（驾驶室或安全框架）型号:1804H.45.001;翻倾防护装置（驾驶室或安全框架）型式:简易驾驶室;翻倾防护装置（驾驶室或安全框架）生产厂:潍坊中远重工科技有限公司；发动机型号：WP6G140E331；发动机结构型式：直列、直喷、水冷、四冲程；发动机生产厂：潍柴（潍坊）中型柴油机有限公司；发动机进气方式：增压中冷；发动机气缸数：6；发动机标定功率：103kW；发动机额定净功率：103kW；发动机标定转速：2200r/min；发动机冷却方式：水冷；排放阶段：第三阶段;空气滤清器型号:KLQ-518D;空气滤清器型式:干式;排气管消声腔外形尺寸（长×宽×厚或直径×长）Φ170×930mm;排气管消声腔质量:16kg;驾驶员座椅型号:SMT-CS06-1;驾驶员座椅生产厂:潍坊舒美特机械有限公司;安全带型号:DC-1000-006;安全带生产厂:常州市东晨车辆部件有限公司;转向系型式:全液压;转向系转向操纵机构:方向盘;转向系转向机构型式:前轮转向;传动系箱体数量：2个；变速箱（器）型式：机械平面组成式；主变速位置：在第1箱体中；主变速换挡方式：机械有级档；副变速换挡方式：机械有级档；轮胎型号(前轮/后轮)：14.9-26/18.4-38；轮胎数量(前轮/后轮)：2/2个;液压悬挂系统型式:分置式;悬挂装置型式:后置三点悬挂;悬挂装置类别:3类;工作装置液压油泵型号:CBT-F430;液压输出组数:2组;工作装置安全阀全开压力:17.5-18. | 103 | 购机补贴(通用类) | 2025-09-29 | 山东省 | 评阅通过
4461 | 动力机械 | 拖拉机 | 轮式拖拉机 | 140-160马力四轮驱动拖拉机 | 山东骏玛道机械有限公司 | 轮式拖拉机 | MD1404 | 功率:140马力;驱动方式:四轮驱动:是 ;最小使用比质量:44.95kg/kW; | 发动机功率：140马力；驱动方式：四轮驱动；最小使用质量比：44.95kg/kW | 103 | 购机补贴(通用类) | 2026-06-29 | 山东省 | 评阅通过
4462 | 动力机械 | 拖拉机 | 轮式拖拉机 | 140-160马力四轮驱动拖拉机 | 山东茂源机械制造有限公司 | 轮式拖拉机 | HM1404 | 功率:140马力;驱动方式:四轮驱动:是 ;最小使用比质量:44.37kg/kW; | 功率：140马力（103.0kW）；驱动形式：四轮驱动；整机外廓尺寸（长×宽×高及部位）（mm）：4840×2050×2770（空滤器顶部）；轴距（mm）：2530；常用轮距（前轮/后轮）（mm）：1740/1610；离合器壳体前端面至后驱动轴轴心线的水平距离（mm）：1310；变速箱齿轮副轴孔中心距（mm）：118；最小使用质量（kg）：4570；最小使用比质量（kg/kW）：44.37；变速箱档位数（前进/倒退）（个）：16/8；主变速档位数（个）：4；副变速档位数（个）：（2+1）×2；发动机型号：LR6A3LR22/1030；发动机生产厂：一拖（洛阳）柴油机有限公司；发动机气缸数：6；发动机转速：2200r/min。 | 103 | 购机补贴(通用类) | 2026-04-01 | 山东省 | 评阅通过
4463 | 动力机械 | 拖拉机 | 轮式拖拉机 | 140-160马力四轮驱动拖拉机 | 山东瑞昊机械有限公司 | 轮式拖拉机 | RH-1404 | 功率:140马力;驱动方式:四轮驱动:是 ;最小使用比质量:49.51kg/kW; | 发动机标定功率(kW):103；型式:4×4四轮驱动；外廓尺寸(长×宽×高mm): 5000×2360×3100；轴距(mm): 2560；常用轮距(前轮/后轮mm): 1770/1860；轮距调整方式：不可调/无级可调；最小使用质量(Kg): 5100；最大配重（前/后）kg：400/240；档位数(前进/倒退/爬行):16F+8R；发动机与离合器联接方式：直联；起动方式：电启动；翻倾防护装置（驾驶室或安全架）:六柱式安全驾驶室；前照灯型号：中远80大灯；转向系型式：前轮液压转向；制动系型式：盘式、静液压操纵；离合器型式：干式、双作用、独立操纵；动力输出轴型式：后置、独立式；变速箱型式:4×(2+1) ×2组成式；变速箱换挡方式：啮合套换挡； | 103 | 购机补贴(通用类) | 2021-12-31 | 山东省 | 评阅通过
4464 | 动力机械 | 拖拉机 | 轮式拖拉机 | 140-160马力四轮驱动拖拉机 | 山东瑞昊机械有限公司 | 轮式拖拉机 | RH-1404-1 | 功率:140马力;驱动方式:四轮驱动:是 ;最小使用比质量:48.06kg/kW; | 发动机标定功率(kW):103；型式:4×4四轮驱动；外廓尺寸(长×宽×高mm): 5000×2360×3050；轴距(mm): 2560；常用轮距(前轮/后轮mm): 1770/1860；轮距调整方式：不可调/无级可调；最小使用质量(Kg):4950；最大配重（前/后）kg：400/240；档位数(前进/倒退/爬行): 16F+8R；发动机与离合器联接方式：直联；起动方式：电启动；翻倾防护装置（驾驶室或安全架）:安全架；前照灯型号：中远80大灯；转向系型式：前轮液压转向；制动系型式：盘式、静液压操纵；离合器型式：干式、双作用、独立操纵；动力输出轴型式：后置、独立式；变速箱型式:4×(2+1) ×2组成式；变速箱换挡方式：啮合套换挡 | 103 | 购机补贴(通用类) | 2021-12-31 | 山东省 | 评阅通过
4465 | 动力机械 | 拖拉机 | 轮式拖拉机 | 140-160马力四轮驱动拖拉机 | 山东瑞昊机械有限公司 | 轮式拖拉机 | RH-1504 | 功率:150马力;驱动方式:四轮驱动:是 ;最小使用比质量:44.59kg/kW; | 发动机标定功率(kW):110.3；型式:4×4四轮驱动；外廓尺寸(长×宽×高mm): 5090×2350×3030（选装安全架：5090×2350×2995）；轴距(mm): 2570；常用轮距(前轮/后轮mm): 1790/1860；轮距调整方式：不可调/无级可调；最小使用质量(Kg): 5170（选装安全架：4950）；标准配重（前/后）kg：430/310；档位数(前进/倒退/爬行):8/8/8；主变速*副变速/其他：4+1/2；发动机与离合器联接方式：直联；起动方式：电启动；翻倾防护装置（驾驶室或安全架）:六柱式安全驾驶室（选装安全架）；前照灯型号：中远80大灯；转向系型式：前轮液压转向；行车制动系型式：盘式、静液压操纵；驻车制动系型式：盘式、静液压操纵；前驱动桥型式：旱地型；离合器型式：干式、双作用、独立操纵；动力输出轴型式：后置式、独立式；变速箱型式:4×(2+1) ×2组成式；主变速箱换挡方式：啮合套换挡；副变速箱换挡方式：啮合套换挡 | 111 | 购机补贴(通用类) | 2021-12-31 | 山东省 | 评阅通过
4466 | 动力机械 | 拖拉机 | 轮式拖拉机 | 140-160马力四轮驱动拖拉机 | 山东润达农业装备有限公司 | 轮式拖拉机 | 润达-1404 | 功率:140马力;驱动方式:四轮驱动:是 ;最小使用比质量:50.49kg/kW; | 标定功率：103kW;驱动型式：四轮驱动;外廓尺寸mm(长×宽×高):5060×2300×3050;轴距：2580mm,最小使用质量:5200kg;挡位数(前进/倒退/爬行) :16/8/0;起动方式:电起动；发动机型号：LR6M3ZU23/1030E；制造商：一拖（洛阳）柴油机有限公司；排放阶段：国三 | 103 | 购机补贴(通用类) | 2021-12-31 | 山东省 | 评阅通过
4467 | 动力机械 | 拖拉机 | 轮式拖拉机 | 140-160马力四轮驱动拖拉机 | 山东润达农业装备有限公司 | 轮式拖拉机 | 润达-1504 | 功率:150马力;驱动方式:四轮驱动:是 ;最小使用比质量:48.2kg/kW; | 标定功率：111kW;驱动型式：四轮驱动;外廓尺寸mm(长×宽×高):5060×2300×3050;轴距：2580mm,最小使用质量:5350kg;挡位数(前进/倒退/爬行) :16/8/0;起动方式:电起动；发动机型号：WP6G150E330；制造商：潍坊潍柴道依茨柴油机有限公司；排放阶段：国三 | 111 | 购机补贴(通用类) | 2021-12-31 | 山东省 | 评阅通过
4468 | 动力机械 | 拖拉机 | 轮式拖拉机 | 140-160马力四轮驱动拖拉机 | 山东润达农业装备有限公司 | 轮式拖拉机 | 润达-1504A | 功率:150马力;驱动方式:四轮驱动:是 ;最小使用比质量:45.74kg/kW; | 标定功率：110.3kW;驱动型式：四轮驱动;外廓尺寸mm(长×宽×高):5060×2300×2970;轴距：2580mm,最小使用质量:5045kg;挡位数(前进/倒退/爬行) :16/8/0;起动方式:电起动；发动机型号：WP6G150E330A；制造商：潍柴（潍坊）中型柴油机有限公司；排放阶段：国三 | 110.3 | 购机补贴(通用类) | 2021-12-31 | 山东省 | 评阅通过
4469 | 动力机械 | 拖拉机 | 轮式拖拉机 | 140-160马力四轮驱动拖拉机 | 山东晟拖重工有限公司 | 轮式拖拉机 | ST1404 | 功率:140马力;驱动方式:四轮驱动:是 ;最小使用比质量:46.36kg/kW; | 整机型式：轮式，整机机架型式：无架，驱动型式：四驱，整机用途：一般用途，整机外廓尺寸mm：4880×2185×2950（驾驶室顶部），轴距mm:2550，常用轮距mm：1800/1650，轮距mm：1750、1800、1900/1650～2420，最小离地间隙及部位mm：430（前桥放油螺栓底部），离合器壳体前端面至后驱动轴轴心线的水平距离mm：1315，变速箱齿轮副轴孔中心距mm：118±0.04，最小使用质量kg：4770，标准配重kg(前/后)：442/160，最小使用比质量kg/kW：46.36，挡位数（前进/倒退）：16/8，主变速挡位数：4，副变速挡位数：（2+1）×2，最高设计理论速度km/h：35.23，发动机与主离合器联接方式：直联，翻倾防护装置型号：ST2404.301B，翻倾防护装置型式：简易驾驶室，翻倾防护装置生产厂：山东晟拖重工有限公司，发动机型号：YC6J165-T301，结构型式：立式、直列、水冷、四冲程，发动机生产厂：广西玉柴机器股份有限公司，发动机进气方式：增压中冷，发动机气缸数：6，发动机标定功率kW：102.9，发动机额定净功率kW：102.9,发动机标定转速：r/min：2300，发动机冷却方式：水冷，空气滤清器型号：6J，空气滤清器型式：干式，排气管消声腔外形尺寸mm：640×280×130，排气管消声腔质量kg：13.1，驾驶员座椅型号：SMT1，驾驶员座椅生产厂：潍坊舒美特机械有限公司，安全带型号：DC-1000-006，安全带生产厂：常州市东晨车辆部件有限公司，转向系型式：全液压，转向系转向操纵机构：方向盘，转向系转向机构型式：前轮转向，传动系箱体数量：2，变速箱（器）型式：机械平面组成式，主变速位置和换挡方式：在第1箱体中，机械有级挡，副变速换挡方式：机械有级挡，轮胎型号（前轮/后轮）：14.9-24/18.4-38，轮胎数量（前轮/后轮）：2/2，液压悬挂系统型式：分置式，悬挂装置型式：后置三点悬挂，悬挂装置类别：3类，工作装置液压油泵型号：CB-F32L，液压输出组数：2组，工作装置安全阀全开压力MPa：17.5±0.5，动力输出轴花键数目：8，动力输出轴标准转速r/min：760/850。 | 102.9 | 购机补贴(通用类) | 2026-06-29 | 山东省 | 评阅通过
4470 | 动力机械 | 拖拉机 | 轮式拖拉机 | 140-160马力四轮驱动拖拉机 | 山东晟拖重工有限公司 | 轮式拖拉机 | ST1404-A | 功率:140马力;驱动方式:四轮驱动:是 ;最小使用比质量:43.69kg/kW; | 整机型式：轮式，整机机架型式：无架，驱动型式：四驱，整机用途：一般用途，整机外廓尺寸mm：4700×2235×2840（驾驶室顶部），轴距mm:2320，常用轮距mm：1800/1650，轮距mm：1750、1800、1900/1650～2420，最小离地间隙及部位mm：415（前桥放油螺栓底部），离合器壳体前端面至后驱动轴轴心线的水平距离mm：1315，变速箱齿轮副轴孔中心距mm：118±0.04，最小使用质量kg：4500，标准配重kg(前/后)：442/160，最小使用比质量kg/kW：43.69，挡位数（前进/倒退）：16/8，主变速挡位数：4，副变速挡位数：（2+1）×2，最高设计理论速度km/h：30.64，发动机与主离合器联接方式：直联，翻倾防护装置型号：ST2404.301B，翻倾防护装置型式：简易驾驶室，翻倾防护装置生产厂：山东晟拖重工有限公司，发动机型号：YC4A160-T302，结构型式：立式、直列、水冷、四冲程，发动机生产厂：广西玉柴机器股份有限公司，发动机进气方式：增压中冷，发动机气缸数：4，发动机标定功率kW：103，发动机额定净功率kW：103,发动机标定转速：r/min：2300，发动机冷却方式：水冷，空气滤清器型号：6J，空气滤清器型式：干式，排气管消声腔外形尺寸mm：640×280×130，排气管消声腔质量kg：13.1，驾驶员座椅型号：SMT1，驾驶员座椅生产厂：潍坊舒美特机械有限公司，安全带型号：DC-1000-006，安全带生产厂：常州市东晨车辆部件有限公司，转向系型式：全液压，转向系转向操纵机构：方向盘，转向系转向机构型式：前轮转向，传动系箱体数量：2，变速箱（器）型式：机械平面组成式，主变速位置和换挡方式：在第1箱体中，机械有级挡，副变速换挡方式：机械有级挡，轮胎型号（前轮/后轮）：12.4-24/16.9-34，轮胎数量（前轮/后轮）：2/2，液压悬挂系统型式：分置式，悬挂装置型式：后置三点悬挂，悬挂装置类别：3类，工作装置液压油泵型号：CBN-E325BFHs1L，液压输出组数：2组，工作装置安全阀全开压力MPa：17.5±0.5，动力输出轴花键数目：8，动力输出轴标准转速r/min：760/850。 | 103 | 购机补贴(通用类) | 2026-06-29 | 山东省 | 评阅通过
4471 | 动力机械 | 拖拉机 | 轮式拖拉机 | 140-160马力四轮驱动拖拉机 | 山东晟拖重工有限公司 | 轮式拖拉机 | ST1504 | 功率:150马力;驱动方式:四轮驱动:是 ;最小使用比质量:43.70kg/kW; | 整机型式：轮式，整机机架型式：无架，驱动型式：四驱，整机用途：一般用途，整机外廓尺寸mm：4880×2185×2950（驾驶室顶部），轴距mm:2550，常用轮距mm：1800/1650，轮距mm：1750、1800、1900/1650～2420，最小离地间隙及部位mm：430（前桥放油螺栓底部），离合器壳体前端面至后驱动轴轴心线的水平距离mm：1315，变速箱齿轮副轴孔中心距mm：118±0.04，最小使用质量kg：4820，标准配重kg(前/后)：442/160，最小使用比质量kg/kW：43.70，挡位数（前进/倒退）：16/8，主变速挡位数：4，副变速挡位数：（2+1）×2，最高设计理论速度km/h：35.23，发动机与主离合器联接方式：直联，翻倾防护装置型号：ST2404.301B，翻倾防护装置型式：简易驾驶室，翻倾防护装置生产厂：山东晟拖重工有限公司，发动机型号：YC6J175-T301，结构型式：立式、直列、水冷、四冲程，发动机生产厂：广西玉柴机器股份有限公司，发动机进气方式：增压中冷，发动机气缸数：6，发动机标定功率kW：110.3，发动机额定净功率kW：110.3,发动机标定转速：r/min：2300，发动机冷却方式：水冷，空气滤清器型号：6J，空气滤清器型式：干式，排气管消声腔外形尺寸mm：640×280×130，排气管消声腔质量kg：13.1，驾驶员座椅型号：SMT1，驾驶员座椅生产厂：潍坊舒美特机械有限公司，安全带型号：DC-1000-006，安全带生产厂：常州市东晨车辆部件有限公司，转向系型式：全液压，转向系转向操纵机构：方向盘，转向系转向机构型式：前轮转向，传动系箱体数量：2，变速箱（器）型式：机械平面组成式，主变速位置和换挡方式：在第1箱体中，机械有级挡，副变速换挡方式：机械有级挡，轮胎型号（前轮/后轮）：14.9-24/18.4-38，轮胎数量（前轮/后轮）：2/2，液压悬挂系统型式：分置式，悬挂装置型式：后置三点悬挂，悬挂装置类别：3类，工作装置液压油泵型号：CB-F32L，液压输出组数：2组，工作装置安全阀全开压力MPa：17.5±0.5，动力输出轴花键数目：8，动力输出轴标准转速r/min：760/850。 | 110.3 | 购机补贴(通用类) | 2026-06-29 | 山东省 | 评阅通过
4472 | 动力机械 | 拖拉机 | 轮式拖拉机 | 140-160马力四轮驱动拖拉机 | 山东五征集团有限公司 | 轮式拖拉机 | ME1404-F6 | 功率:140马力;驱动方式:四轮驱动:是 ;最小使用比质量:47.1kg/kW; | 功率：140马力；整机驱动型式：四驱；外廓尺寸（长×宽×高及部位）：5180×2200×2920(空滤器顶部)；离合器壳体前端面至后驱动轴轴心线的水平距离：1498mm；最小使用质量：4850kg；最小使用比质量：47.1kg/kW；翻倾防护装置：简易驾驶室；转向系型式：全液压；变速箱（器）型式：机械平面组成式；主变速换挡方式：机械有级档；副变速换挡方式：机械有级档；悬挂装置型式：后置三点悬挂 | 103 | 购机补贴(通用类) | 2025-12-30 | 山东省 | 评阅通过
4473 | 动力机械 | 拖拉机 | 轮式拖拉机 | 140-160马力四轮驱动拖拉机 | 山东五征集团有限公司 | 轮式拖拉机 | ME1404-M | 功率:140马力;驱动方式:四轮驱动:是 ;最小使用比质量:44.5kg/kW; | 功率：140马力；整机驱动型式：四驱；外廓尺寸（长×宽×高及部位）：4850×2200×2920mm(空滤器顶部)；离合器壳体前端面至后驱动轴轴心线的水平距离：1498mm；最小使用质量：4585kg；翻倾防护装置：简易驾驶室；转向系型式：全液压；变速箱（器）型式：机械平面组成式；主变速换挡方式：机械有级挡；副变速换挡方式：机械有级挡；悬挂装置型式：后置三点悬挂 | 103 | 购机补贴(通用类) | 2026-06-29 | 山东省 | 评阅通过
4474 | 动力机械 | 拖拉机 | 轮式拖拉机 | 140-160马力四轮驱动拖拉机 | 山东五征集团有限公司 | 轮式拖拉机 | ME1504-F | 功率:150马力;驱动方式:四轮驱动:是 ;最小使用比质量:44.0kg/kW; | 功率：150马力；整机驱动型式：四驱；外廓尺寸（长×宽×高及部位）：4900×2200×2920(空滤器顶部)；离合器壳体前端面至后驱动轴轴心线的水平距离：1498mm；最小使用质量：4850kg；最小使用比质量：44.0kg/kW；翻倾防护装置：简易驾驶室；转向系型式：全液压；变速箱（器）型式：机械平面组成式；主变速换挡方式：机械有级档；副变速换挡方式：机械有级档；悬挂装置型式：后置三点悬挂 | 110.3 | 购机补贴(通用类) | 2025-12-30 | 山东省 | 评阅通过
4475 | 动力机械 | 拖拉机 | 轮式拖拉机 | 140-160马力四轮驱动拖拉机 | 山东五征集团有限公司 | 轮式拖拉机 | ME1504-F6 | 功率:150马力;驱动方式:四轮驱动:是 ;最小使用比质量:44.0kg/kW; | 功率：150马力；整机驱动型式：四驱；外廓尺寸（长×宽×高及部位）：5180×2200×2920(空滤器顶部)；离合器壳体前端面至后驱动轴轴心线的水平距离：1498mm；最小使用质量：4850kg；最小使用比质量：44.0kg/kW；翻倾防护装置：简易驾驶室；转向系型式：全液压；变速箱（器）型式：机械平面组成式；主变速换挡方式：机械有级档；副变速换挡方式：机械有级档；悬挂装置型式：后置三点悬挂 | 110.3 | 购机补贴(通用类) | 2025-12-30 | 山东省 | 评阅通过
4476 | 动力机械 | 拖拉机 | 轮式拖拉机 | 140-160马力四轮驱动拖拉机 | 山东亿嘉农业机械装备股份有限公司 | 轮式拖拉机 | YJ-1404 | 功率:140马力;驱动方式:四轮驱动:是 ;最小使用比质量:44.66kg/kW; | 整机型号、名称：YJ-1404、轮式拖拉机；整机型式：轮式；整机机架型式：无架；整机驱动型式：四驱；整机用途：一般用途；整机外廓尺寸（长×宽×高及部位）mm：4700×2130×2860（空滤器顶）；最小使用质量kg：4600；标准配重(前/后)kg：220/160；最小使用比质量kg/kW：44.66；K值：32.85；挡位数（前进/倒退）：16/8；主变速挡位数：4；副变速挡位数：（2+1）×2；最高设计理论速度km/h：32.04；翻倾防护装置（驾驶室或安全框架）型号：YJ1604.451；翻倾防护装置（驾驶室或安全框架）型式：简易驾驶室；发动机型号：WP6G140E331；发动机结构型式：直列、四冲程；发动机生产厂：潍柴（潍坊）中型柴油机有限公司；排放标准：第三阶段；发动机进气方式：增压；发动机气缸数：6；发动机标定功率kW：103；发动机额定净功率kW：103；发动机标定转速r/min：2200；发动机冷却方式：水冷；传动系箱体数量、变速箱（器）型式：机械平面组成式；箱体数量：2个；主变速位置和换挡方式：主变速位置：在第1箱体中；机械有级挡；副变速换挡方式：机械有级挡；轮胎型号(前轮/后轮)：12.4-24/16.9-34；轮胎数量(前轮/后轮)个 ：2/2；液压悬挂系统型式：分置式；悬挂装置型式：后置三点悬挂；悬挂装置类别：2类；工作装置液压油泵型号：325；液压输出组数：2路液压输出；动力输出轴标准转速r/min：760/850；选装轮胎型号(前轮/后轮)：12.2-24水田/16.9-34水田；11.2-24水田 /13.6-38水田；选装发动机型号：LR6M3ZU23/1030E；发动机结构型式：直列、四冲程；发动机生产厂：一拖（洛阳）柴油机有限公司；排放标准：第三阶段；发动机进气方式：增压；发动机气缸数：6；发动机标定功率kW：103；发动机额定净功率kW：103；发动机标定转速r/min：2300；发动机冷却方式：水冷。 | 103 | 购机补贴(通用类) | 2025-12-30 | 山东省 | 评阅通过
4477 | 动力机械 | 拖拉机 | 轮式拖拉机 | 140-160马力四轮驱动拖拉机 | 山东亿嘉农业机械装备股份有限公司 | 轮式拖拉机 | YJ-1404-1 | 功率:140马力;驱动方式:四轮驱动:是 ;最小使用比质量:43.69kg/kW; | 整机型号、名称：YJ-1404-1、轮式拖拉机；整机型式：轮式；整机机架型式：无架；整机驱动型式：四驱；整机用途：一般用途；整机外廓尺寸（长×宽×高及部位）mm：4700×2130×2860（安全架顶端）；最小使用质量kg：4500；标准配重(前/后)kg：220/160；最小使用比质量kg/kW：43.69；K值：32.14；挡位数（前进/倒退）：16/8；主变速挡位数：4；副变速挡位数：（2+1）×2；翻倾防护装置（驾驶室或安全框架）型号：YJ800.46A；翻倾防护装置（驾驶室或安全框架）型式：安全框架；发动机型号：WP6G140E331；发动机结构型式：直列、四冲程；发动机生产厂：潍柴（潍坊）中型柴油机有限公司；排放标准：第三阶段；发动机进气方式：增压；发动机气缸数：6；发动机标定功率kW：103；发动机额定净功率kW：103；发动机标定转速r/min：2200；发动机冷却方式：水冷；传动系箱体数量、变速箱（器）型式：机械平面组成式；箱体数量：2个；主变速位置和换挡方式：主变速位置：在第1箱体中；机械有级挡；副变速换挡方式：机械有级挡；轮胎型号(前轮/后轮)：12.4-24/16.9-34；轮胎数量(前轮/后轮)个 ：2/2；液压悬挂系统型式：分置式；悬挂装置型式：后置三点悬挂；悬挂装置类别：2类；工作装置液压油泵型号：325；液压输出组数：2路液压输出；动力输出轴标准转速r/min：760/850；选装轮胎型号(前轮/后轮)：12.2-24水田/16.9-34水田；11.2-24水田 /13.6-38水田；选装发动机型号：LR6M3ZU23/1030E；发动机结构型式：直列、四冲程；发动机生产厂：一拖（洛阳）柴油机有限公司；排放标准：第三阶段；发动机进气方式：增压；发动机气缸数：6；发动机标定功率kW：103；发动机额定净功率kW：103；发动机标定转速r/min：2300；发动机冷却方式：水冷。 | 103 | 购机补贴(通用类) | 2025-12-30 | 山东省 | 评阅通过
4478 | 动力机械 | 拖拉机 | 轮式拖拉机 | 140-160马力四轮驱动拖拉机 | 山东亿嘉农业机械装备股份有限公司 | 轮式拖拉机 | YJ-1504-1 | 功率:150马力;驱动方式:四轮驱动:是 ;最小使用比质量:49.86kg/kW; | 整机型式：轮式；整机机架型式：无架；整机驱动型式：四驱；整机用途：一般用途；整机外廓尺寸（长×宽×高及部位）mm：5100×2260×3100（空滤器顶）；最小使用质量kg：5500；标准配重(前/后)kg：600/240；最小使用比质量kg/kW：49.86；K值：36.66；挡位数（前进/倒退）：16/8；主变速挡位数：4；副变速挡位数：（2+1）×2；最高设计理论速度km/h：34.99；翻倾防护装置（驾驶室或安全框架）型号：YJ1604.451；翻倾防护装置（驾驶室或安全框架）型式：简易驾驶室；发动机型号：WP6G150E330A；发动机结构型式：直列、四冲程；发动机生产厂：潍柴（潍坊）中型柴油机有限公司；排放标准：第三阶段；发动机进气方式：增压；发动机气缸数：6；发动机标定功率kW：110.3；发动机额定净功率kW：110.3；发动机标定转速r/min：2200；发动机冷却方式：水冷；传动系箱体数量、变速箱（器）型式：机械平面组成式；箱体数量：2个；主变速位置和换挡方式：主变速位置：在第1箱体中；机械有级挡；副变速换挡方式：机械有级挡；轮胎型号(前轮/后轮)：14.9-26/18.4-38；轮胎数量(前轮/后轮)个 ：2/2；液压悬挂系统型式：分置式；悬挂装置型式：后置三点悬挂；悬挂装置类别：3类；工作装置液压油泵型号：325；液压输出组数：3路液压输出；动力输出轴标准转速r/min：760/850；选装轮胎型号(前轮/后轮)：14.9-24/18.4-34；13.6-24 /18.4-34；前：340/85R28后:460/85R38;选装发动机型号：LR6M3ZU23/1103E；发动机结构型式：直列、四冲程；发动机生产厂：一拖（洛阳）柴油机有限公司；排放标准：第三阶段；发动机进气方式：增压；发动机气缸数：6；发动机标定功率kW：110.3；发动机额定净功率kW：110.3；发动机标定转速r/min：2300；发动机冷却方式：水冷。 | 110.3 | 购机补贴(通用类) | 2025-12-30 | 山东省 | 评阅通过
4479 | 动力机械 | 拖拉机 | 轮式拖拉机 | 140-160马力四轮驱动拖拉机 | 山拖农机装备有限公司 | 轮式拖拉机 | ME1404 | 功率:140马力;驱动方式:四轮驱动:是 ;最小使用比质量:43.59kg/kW; | 外型尺寸（mm）：4765×2100×2970（六缸发动机）；4528×2100×2970（四缸发动机） 驱动方式：四轮驱动 功率（KW）:102.9或选装103（国三） 轴距（mm）:2545（六缸发动机）2180（四缸发动机） 最小使用质量（kg）:4555(六缸发动机)4335（选装四缸发动机）; 轮距(前轮/后轮)mm：1610、1710/1605、1705、1805、1965； 轮距(前轮/后轮)调整方式:调整辐板/调整辐板； 配重(前/后)kg:300/220； 挡位数(前进/倒退/爬行):16F+8R； 动力输出轴功率kW≥87.6； 最大牵引力kN≥33.8； 主变速箱换档方式:啮合套换挡； 轮胎型号(前轮/后轮):14.9-24/18.4-34 变更最小使用质量前，最小使用比质量(kg/kW)为：43.38 质量变更部位：前托架 变更内容：前托架由焊接变为铸造。变更前图号为ME1204.31.020，变更后为图号为J1204.31.101-1. 具体变更值：变更前最小使用质量4335Kg（变更检验报告编号2019BG32006，2019年6月增配安全架、四缸机）。变更后最小使用质量4490Kg（变更检验报告编号2019BG32006，2019年6月增配安全架、四缸机，四缸机功率为103Kw） 变更后的最小使用比质量(kg/kW)：4490/103=43.59 自主变更文件已上传鉴定信息平台。 产品变更部位前后对比照片及相关文件见配置参数证明文件。 产品外观正、侧、后照片无明显变化。 | 103 | 购机补贴(通用类) | 2021-12-31 | 山东省 | 评阅通过
4480 | 动力机械 | 拖拉机 | 轮式拖拉机 | 140-160马力四轮驱动拖拉机 | 山拖农机装备有限公司 | 轮式拖拉机 | ME1504 | 功率:150马力;驱动方式:四轮驱动:是 ;最小使用比质量:43.84kg/kW; | 外型尺寸（mm）：5075×2115×2933； 驱动方式：四轮驱动; 功率（KW）:110.3（国三）; 轴距（mm）:2731; 最小使用质量（kg）:4836； 轮距(前轮/后轮)mm：1610、1710、1751、1851、1950/1705、1809、1865、1955、1969、2011、2115; 轮距(前轮/后轮)调整方式:有级可调/有级可调; 标准配重(前/后)kg:480/330; 挡位数(前进/倒退/爬行):12/4/0; 动力输出轴功率kW≥93.8; 最大牵引力kN≥34.5; 主变速箱换档方式:同步器换档; 轮胎型号(前轮/后轮):14.9-24/18.4-34 | 110.3 | 购机补贴(通用类) | 2022-12-31 | 山东省 | 评阅通过
4481 | 动力机械 | 拖拉机 | 轮式拖拉机 | 140-160马力四轮驱动拖拉机 | 山拖农机装备有限公司 | 轮式拖拉机 | MF1504 | 功率:150马力;驱动方式:四轮驱动:是 ;最小使用比质量:54.71kg/kW; | 外型尺寸（mm）：5430×2450×3200； 驱动方式：四轮驱动; 功率（KW）:110.3（国三）; 轴距（mm）:2823; 最小使用质量（kg）:6035; 轮距(前轮/后轮)mm：1700、1800、1860、1960、2020、2120/1645-2330; 轮距(前轮/后轮)调整方式:调整辐板/无级可调; 标准配重(前/后)kg:600/240; 挡位数(前进/倒退/爬行):24/8/0; 动力输出轴功率kW≥93.9; 最大牵引力kN≥40; 主变速箱换档方式:同步器换档; 轮胎型号(前轮/后轮):14.9-26/18.4-38 | 110.3 | 购机补贴(通用类) | 2021-12-31 | 山东省 | 评阅通过
4482 | 动力机械 | 拖拉机 | 轮式拖拉机 | 140-160马力四轮驱动拖拉机 | 天津拖拉机制造有限公司 | 轮式拖拉机 | TNM1404 | 功率:140马力;驱动方式:四轮驱动:是 ;最小使用比质量:43.69kg/kW; | 1.整机型式：轮式；2.整机驱动型式：四驱；3.整机外廓尺寸（长×宽×高及部位）mm:5035×2260×2865（防翻架顶部）；4.轴距或履带接地长 mm:2610;5.最小使用质量kg:4500；6.标准配重（前/后）kg：440/172；7.最小使用比质量Kg/kw：43.69；8.主变速挡位数：4；9.发动机与主离合器联接方式：直联；10.发动机结构型式：直列、直喷、水冷、四冲程；11.发动机标定功率kw：103；12.轮胎型号（前轮/后轮）：12.4-24/16.9-34；13.选装翻倾防护装置（驾驶室或安全框架）型号：TD1604.45.01；14.选装外廓尺寸(长×宽×高及部位)mm：5035×2260×3110（空滤器顶部）；15.选装最小使用质量kg：4585；16.选装最小使用比质量kg/kW：44.51； | 103 | 购机补贴(通用类) | 2025-07-05 | 天津市 | 评阅通过
4483 | 动力机械 | 拖拉机 | 轮式拖拉机 | 140-160马力四轮驱动拖拉机 | 天津拖拉机制造有限公司 | 轮式拖拉机 | TTM1404-4 | 功率:140马力;驱动方式:四轮驱动:是 ;最小使用比质量:43.69kg/kW; | 1.整机型式：轮式；2.整机驱动型式：四驱；3.整机外廓尺寸（长×宽×高及部位）mm:4630×2280×2860（防翻架顶部）；4.轴距或履带接地长 mm:2560;5.最小使用质量kg:4500；6.标准配重（前/后）kg：440/172；7.最小使用比质量Kg/kw： 43.69；8.主变速挡位数：4；9.发动机与主离合器联接方式：直联；10.发动机结构型式：直列、直喷、水冷、四冲程；11.发动机标定功率kw：103；12.轮胎型号（前轮/后轮）：12.4-24/16.9-34；13.选装配置简易驾驶室翻倾防护装置（驾驶室或安全框架）型号：TCFD32K2104.45.01；14.选装配置简易驾驶室整机外廓尺寸(长×宽×高及部位)mm：4630×2280×3110（空滤器顶部）；15.选装配置简易驾驶室最小使用质量kg：4520；16.选装配置简易驾驶室最小使用比质量kg/kW：43.88； | 103 | 购机补贴(通用类) | 2026-04-01 | 天津市 | 评阅通过
4484 | 动力机械 | 拖拉机 | 轮式拖拉机 | 140-160马力四轮驱动拖拉机 | 天津拖拉机制造有限公司 | 轮式拖拉机 | TTX1404 | 功率:140马力;驱动方式:四轮驱动:是 ;最小使用比质量:46.41kg/kW; | 1.整机型式：轮式；2.整机驱动型式：四驱；3.整机外廓尺寸（长×宽×高及部位）mm:5130×2270×3140（空滤器顶部）；4.轴距或履带接地长 mm:2547；5.最小使用质量kg:4780；6.标准配重（前/后）kg：440/270；7.最小使用比质量Kg/kw：46.41；8.主变速挡位数:3；9.发动机与主离合器联接方式：直联；10.发动机结构型式：直列、水冷、增压中冷、高压共轨；11.发动机标定功率kw：103；12.轮胎型号（前轮/后轮）：12.4-24/18.4-34； | 103 | 购机补贴(通用类) | 2026-04-01 | 天津市 | 评阅通过
4485 | 动力机械 | 拖拉机 | 轮式拖拉机 | 140-160马力四轮驱动拖拉机 | 潍坊大申奔野机械有限公司 | 轮式拖拉机 | M1504 | 功率:150马力;驱动方式:四轮驱动:是 ;最小使用比质量:46.24kg/kW; | 驱动方式：四轮驱动，结构尺寸（长×宽×高mm）:5200×2500×3000， 轴距或履带接地长（mm）:2550 常用轮距（前轮/后轮） 或轨距（mm）:1940,2070/1620～2420，轮距（前轮/后轮）调整方式：有级可调/无级可调，最小使用质量（kg）:5100，标准配重（前/后）kg：440/480，档位数（前进/倒退/爬行）:16/8/0，主变速档位数/副变速档位数/其他档位数：无，发动机与离合器连接方式：直联，起动方式：电起动，防翻架装置（驾驶室或安全框架）：驾驶室，前照灯型号：FT400/554，转向系型式：全液压转向，行车制动系型式：湿式、盘式、静液压，驻车制动系型式：锁定踏板式，前驱动桥型式：旱地型，离合器型式：双作用，传动系动力输出轴离合器型式：双作用，传动系变速箱型式：4×（2+1）×2组成式，主变速箱换挡方式：啮合套，副变速箱换挡方式：啮合套，轮胎型号（前轮/后轮）：14.9-26/18.4-38 | 110.3 | 购机补贴(通用类) | 2021-12-31 | 山东省 | 评阅通过
4486 | 动力机械 | 拖拉机 | 轮式拖拉机 | 140-160马力四轮驱动拖拉机 | 潍坊稻耕农业装备制造有限公司 | 轮式拖拉机 | BT1404-F | 功率:140马力;驱动方式:四轮驱动:是 ;最小使用比质量:46.6kg/kW; | 发动机标定功率：102.9kW，驱动方式：四轮驱动，最小使用质量：4800kg | 102.9 | 购机补贴(通用类) | 2026-03-15 | 山东省 | 评阅通过
4487 | 动力机械 | 拖拉机 | 轮式拖拉机 | 140-160马力四轮驱动拖拉机 | 潍坊稻耕农业装备制造有限公司 | 轮式拖拉机 | BT1504-F | 功率:150马力;驱动方式:四轮驱动:是 ;最小使用比质量:43.97kg/kW; | 发动机标定功率：110.3kW，驱动方式：四轮驱动，最小使用质量：4850kg | 110.3 | 购机补贴(通用类) | 2026-03-15 | 山东省 | 评阅通过
4488 | 动力机械 | 拖拉机 | 轮式拖拉机 | 140-160马力四轮驱动拖拉机 | 潍坊昊田农业装备有限公司 | 轮式拖拉机 | 昊田1404 | 功率:140马力;驱动方式:四轮驱动:是 ;最小使用比质量:46.67kg/kW; | 驱动型式：四轮驱动，外廓尺寸（mm）：5090×2480×3005，轴距（mm）：2650,常用轮距（mm）：1900/2020，轮距（前轮/后轮）调整方式：有级可调/无级可调，最小使用质量（kg）:4900,标准配重（前/后）（kg）：780/240，档位数（前进/倒退）：16/8，发动机与离合器联接方式：直联，启动方式：电启动，翻倾防护装置：六柱式安全驾驶室TD1000.451F，传动系变速箱型式：4×（2+1）×2组成式，动力输出轴转速（r/min）:540/1000, | 105 | 购机补贴(通用类) | 2021-12-31 | 山东省 | 评阅通过
4489 | 动力机械 | 拖拉机 | 轮式拖拉机 | 140-160马力四轮驱动拖拉机 | 潍坊昊田农业装备有限公司 | 轮式拖拉机 | 昊田1504 | 功率:150马力;驱动方式:四轮驱动:是 ;最小使用比质量:44.14kg/kW; | 驱动型式：四轮驱动，外廓尺寸（mm）：5090×2480×3005，轴距（mm）：2650,常用轮距（mm）：1900/2020，轮距（前轮/后轮）调整方式：有级可调/无级可调，最小使用质量（kg）:4900,标准配重（前/后）（kg）：780/240，档位数（前进/倒退）：16/8，发动机与离合器联接方式：直联，启动方式：电启动，翻倾防护装置：六柱式安全驾驶室TD1000.451F，传动系变速箱型式：4×（2+1）×2组成式，动力输出轴转速（r/min）:540/1000, | 111 | 购机补贴(通用类) | 2021-12-31 | 山东省 | 评阅通过
4490 | 动力机械 | 拖拉机 | 轮式拖拉机 | 140-160马力四轮驱动拖拉机 | 潍坊恒源拖拉机有限公司 | 轮式拖拉机 | 浙野-1404 | 功率:140马力;驱动方式:四轮驱动:否 ;最小使用比质量:49.7kg/kW; | "外廓尺寸(长×宽×高)(mm)：4900×2360×2990（至驾驶室顶） 轴距(mm)：2555 轮距(mm)：1800/1890 最小离地间隙(mm)：480 最小使用质量(kg)：5120 轮胎型号：14.9-26/18.4-38" | 103 | 购机补贴(通用类) | 2021-12-31 | 山东省 | 评阅通过
4491 | 动力机械 | 拖拉机 | 轮式拖拉机 | 140-160马力四轮驱动拖拉机 | 潍坊恒源拖拉机有限公司 | 轮式拖拉机 | 浙野-1504 | 功率:150马力;驱动方式:四轮驱动:否 ;最小使用比质量:46.3kg/kW; | "外廓尺寸(长×宽×高)(mm)：4910×2350×3120（至驾驶室顶） 轴距(mm)：2555 轮距(mm)：1770/1990 最小离地间隙(mm)：480 最小使用质量(kg)：5110 轮胎型号：14.9-26/18.4-38（选装：水田14.9-26/18.4-38）" | 110.3 | 购机补贴(通用类) | 2021-12-31 | 山东省 | 评阅通过
4492 | 动力机械 | 拖拉机 | 轮式拖拉机 | 140-160马力四轮驱动拖拉机 | 潍坊红柳机械开发有限公司 | 轮式拖拉机 | 1404 | 功率:140马力;驱动方式:四轮驱动:是 ;最小使用比质量:52.77kg/kW; | 外廓尺寸：5100×2390×3270； 最小使用质量：5435kg 驱动型式：四轮驱动； 功率：103kw（140马力）； 排放标准：国三。 | 103 | 购机补贴(通用类) | 2021-12-31 | 山东省 | 评阅通过
4493 | 动力机械 | 拖拉机 | 轮式拖拉机 | 140-160马力四轮驱动拖拉机 | 潍坊红柳机械开发有限公司 | 轮式拖拉机 | 1504 | 功率:150马力;驱动方式:四轮驱动:是 ;最小使用比质量:47.75kg/kW; | 外廓尺寸：5200×2260×3250； 最小使用质量：5300kg 驱动型式：四轮驱动； 功率：110.3kw（150马力）； 排放标准：国三。 | 110.3 | 购机补贴(通用类) | 2024-12-30 | 山东省 | 评阅通过
4494 | 动力机械 | 拖拉机 | 轮式拖拉机 | 140-160马力四轮驱动拖拉机 | 潍坊米基林农业机械有限公司 | 轮式拖拉机 | 1404-G | 功率:140马力;驱动方式:四轮驱动:是 ;最小使用比质量:51.01kg/kW; | 功率(KW):103;驱动方式:四轮驱动;结构尺寸（长×宽×高mm）5120×2350×2920（驾驶室顶部）:；最小使用质量（kg）:5255；轴距（mm）:2630； 轮距（前轮/后轮）（mm）:1750/1860；；选装轮距（前轮/后轮）（mm）:1650、1750、1850、1950/1620～2420； 最小离地间隙（mm）: 460（前桥放油螺塞）;最大配重（kg）:440/240； 档位数（前进/倒退/爬行）:16/8 ；变速箱型式:；4×（2+1）×2组成式；轮胎型号（前轮/后轮）:14.9-26/18.4-38 | 103 | 购机补贴(通用类) | 2025-07-05 | 山东省 | 评阅通过
4495 | 动力机械 | 拖拉机 | 轮式拖拉机 | 140-160马力四轮驱动拖拉机 | 潍坊米基林农业机械有限公司 | 轮式拖拉机 | 1404-H | 功率:140马力;驱动方式:四轮驱动:是 ;最小使用比质量:44.68kg/kW; | 功率(KW):103;驱动方式:四轮驱动;结构尺寸（长×宽×高mm）:5020×2125×2810（驾驶室顶部）；最小使用质量（kg）:4603；轴距（mm）:2620； 轮距（前轮/后轮）（mm）:1630/1670；选装轮距（前轮/后轮）（mm）:1630、1750、1850、1950/1620～2420； 最小离地间隙（mm）: 390（前桥放油螺塞）;最大配重（kg）:440/180； 档位数（前进/倒退/爬行）:16/8 ；变速箱型式:；4×（2+1）×2组成式；轮胎型号（前轮/后轮）:12.4-24/16.9-34 | 103 | 购机补贴(通用类) | 2025-07-05 | 山东省 | 评阅通过
4496 | 动力机械 | 拖拉机 | 轮式拖拉机 | 140-160马力四轮驱动拖拉机 | 潍坊米基林农业机械有限公司 | 轮式拖拉机 | 1504-G | 功率:150马力;驱动方式:四轮驱动:是 ;最小使用比质量:47.64kg/kW; | 功率(KW):110.3;驱动方式:四轮驱动;结构尺寸（长×宽×高mm）:5120×2350×2920（驾驶室顶部）；最小使用质量（kg）:5255；轴距（mm）:2630； 轮距（前轮/后轮）（mm）:1750/1860；；选装轮距（前轮/后轮）（mm）:1650、1750、1850、1950/1620～2420； 最小离地间隙（mm）: 460（前桥放油螺塞）;最大配重（kg）:440/240； 档位数（前进/倒退/爬行）:16/8 ；变速箱型式:；4×（2+1）×2组成式；轮胎型号（前轮/后轮）:14.9-26/18.4-38 | 110.3 | 购机补贴(通用类) | 2025-07-05 | 山东省 | 评阅通过
4497 | 动力机械 | 拖拉机 | 轮式拖拉机 | 140-160马力四轮驱动拖拉机 | 潍坊市盛尔特机械科技有限公司 | 轮式拖拉机 | GD1404 | 功率:140马力;驱动方式:四轮驱动:是 ;最小使用比质量:48.98kg/kW; | 标定功率：102.9kw；最小使用质量:5040kg；驱动方式：四轮驱动；最小使用比质量（kg/kW）：48.98； | 102.9 | 购机补贴(通用类) | 2026-06-29 | 山东省 | 评阅通过
4498 | 动力机械 | 拖拉机 | 轮式拖拉机 | 140-160马力四轮驱动拖拉机 | 潍坊市鑫升机械制造有限公司 | 轮式拖拉机 | XSD1504 | 功率:150马力;驱动方式:四轮驱动:是 ;最小使用比质量:43.52kg/kW; | 配套发动机型号：YC6J175-T301，制造商：广西玉柴机器股份有限公司；选装发动机型号（1）：WP6G150E330A，制造商：潍坊潍柴道依茨柴油机有限公司；选装发动机型号（2）：LR6M3ZU23/1103E，制造商：一拖（洛阳）柴油机有限公司；最小使用质量（kg）：统一4800，标定功率 (kW)：统一110.3；最小使用比质量（kg/kw）：统一43.52；排放阶段：中国第三阶段 | 110.3 | 购机补贴(通用类) | 2021-12-31 | 山东省 | 评阅通过
4499 | 动力机械 | 拖拉机 | 轮式拖拉机 | 140-160马力四轮驱动拖拉机 | 潍坊市鑫升机械制造有限公司 | 轮式拖拉机 | XSF1504 | 功率:150马力;驱动方式:四轮驱动:是 ;最小使用比质量:46.69kg/kW; | 配套发动机型号：WP6G150E330；标定功率 (kW)：110.2；最小使用比质量（kg/kw）：46.69；制造商：潍坊潍柴道依茨柴油机有限公司；排放阶段：中国第三阶段 | 110.2 | 购机补贴(通用类) | 2021-12-31 | 山东省 | 评阅通过
4500 | 动力机械 | 拖拉机 | 轮式拖拉机 | 140-160马力四轮驱动拖拉机 | 潍坊泰鸿拖拉机有限公司 | 轮式拖拉机 | TH1404 | 功率:140马力;驱动方式:四轮驱动:是 ;最小使用比质量:52.18kg/kW; | 驱动型式：四驱；外廓尺寸(长×宽×高):5140×2385×2920;轴距:2565mm;常用轮距(前轮/后轮)或轨距:1765/1780；轮距（前轮/后轮）或轨距：1665、1765、1865、1965/1650-2420；变速箱前端面至后驱动轴轴心线的水平距离（mm）：1346；变速箱齿轮副轴孔中心距（mm）：118；最小使用质量：5375;最小使用比质量（kg/kw）：52.18；标准配重(前/后):440/960;档位数(前进/倒退):16/8；翻倾防护装置(驾驶室或安全框架):TG1854.451B.1;型式:简易全驾驶室;动力输出轴转速（r/min）：540/850；轮胎型号(前轮/后轮):14.9-26/18.4-38 | 103 | 购机补贴(通用类) | 2024-12-23 | 山东省 | 评阅通过
4501 | 动力机械 | 拖拉机 | 轮式拖拉机 | 140-160马力四轮驱动拖拉机 | 潍坊泰鸿拖拉机有限公司 | 轮式拖拉机 | TH1504-2 | 功率:150马力;驱动方式:四轮驱动:是 ;最小使用比质量:50.90kg/kW; | 驱动型式：四驱；外廓尺寸(长×宽×高):5120×2380×3100;轴距:2630mm;轮距(前轮/后轮):1760、1860（出厂）1960、2060/1700-1940（出厂1880）；最小使用质量：5650;最小使用比质量（kg/kw）：50.90；最大配重(前/后):440/480;档位数(前进/倒退/爬行):16/8/0;翻倾防护装置(驾驶室或安全框架):TG1854.451B.1;型式:六柱式安全驾驶;动力输出轴转速（r/min）：540/1000；轮胎型号(前轮/后轮):14.9-26/18.4-38 | 111 | 购机补贴(通用类) | 2021-12-31 | 山东省 | 评阅通过
4502 | 动力机械 | 拖拉机 | 轮式拖拉机 | 140-160马力四轮驱动拖拉机 | 潍坊同和动力装备有限公司 | 轮式拖拉机 | THD1404 | 功率:140马力;驱动方式:四轮驱动:是 ;最小使用比质量:43.69kg/kW; | 整机型号、名称 / THD1404、轮式拖拉机 整机型式 / 轮式 整机机架型式 / 无架 整机驱动型式 / 四驱 整机用途 / 一般用途 整机外廓尺寸(长×宽×高及部位) mm 4800×2150×2850（驾驶室顶） 轴距 mm 2310 常用轮距(前轮/后轮) mm 1610/1650 轮距(前轮/后轮) mm 1610、1710、1810、1950/1650～1990 最小离地间隙及部位 mm 415 前桥下沿 离合器壳体前端面至后驱动轴轴心线的水平距离 mm 1310 变速箱齿轮副轴孔中心距 mm 118±0.044 最小使用质量 kg 4500 标准配重(前/后) kg 400/320 最小使用比质量 kg/kW 43.69 挡位数（前进/倒退） / 16/8 主变速挡位数 / 4 副变速挡位数 / （2+1）×2 最高设计理论速度 km/h 34.63 发动机标定功率（kw）:103 | 103 | 购机补贴(通用类) | 2026-04-01 | 山东省 | 评阅通过
4503 | 动力机械 | 拖拉机 | 轮式拖拉机 | 140-160马力四轮驱动拖拉机 | 潍坊沃富田农业装备有限公司 | 轮式拖拉机 | WFT1504 | 功率:150马力;驱动方式:四轮驱动:是 ;最小使用比质量:46.43kg/kW; | 标定功率：111kW（150马力）；驱动方式：四轮驱动；最小使用比质量（kg/kW）：46.43；外廓尺寸（长×宽×高）（mm）：5372×2450×3220；轴距（mm）：2660；最小离地间隙（部位）（mm）：465（前桥底部）；最小使用质量（kg）：5154；档位数（前进/倒退）：16/8；轮胎型号（前轮/后轮）:14.9-26/18.4-38 | 111 | 购机补贴(通用类) | 2021-12-31 | 山东省 | 评阅通过
4504 | 动力机械 | 拖拉机 | 轮式拖拉机 | 140-160马力四轮驱动拖拉机 | 潍坊银泉机械有限公司 | 轮式拖拉机 | 1404 | 功率:140马力;驱动方式:四轮驱动:是 ;最小使用比质量:44.95kg/kW; | 功率：140马力（103kW）；驱动形式：四轮驱动；整机外廓尺寸（长×宽×高及部位）（mm）：4730×2100×2930（驾驶室顶）；轴距（mm）：2340；常用轮距（前轮/后轮）（mm）：1630/1650；离合器壳体前端面至后驱动轴轴心线的水平距离（mm）：1315；变速箱齿轮副轴孔中心距（mm）：118；最小使用质量（kg）：4630；最小使用比质量（kg/kW）：44.95；变速箱档位数（前进/倒退）（个）：16/8；主变速档位数（个）：4；副变速档位数（个）：（2+1）×2；发动机型号：YC4A160-T302；发动机生产厂：广西玉柴机器股份有限公司；发动机气缸数：6；发动机转速：2200r/min。 | 103 | 购机补贴(通用类) | 2025-09-29 | 山东省 | 评阅通过
4505 | 动力机械 | 拖拉机 | 轮式拖拉机 | 140-160马力四轮驱动拖拉机 | 中联农业机械股份有限公司 | 轮式拖拉机 | RN1404 | 功率:140马力;驱动方式:四轮驱动:是 ;最小使用比质量:43.49kg/kW; | 功率：140马力；型式：四轮驱动；最小使用质量kg：4480；最小使用比质量（kg/kw）为43.49； | 103 | 购机补贴(通用类) | 2026-04-01 | 安徽省 | 评阅通过
4506 | 动力机械 | 拖拉机 | 轮式拖拉机 | 140-160马力四轮驱动拖拉机 | 中联农业机械股份有限公司 | 轮式拖拉机 | RS1504-F | 功率:150马力;驱动方式:四轮驱动:是 ;最小使用比质量:47.14kg/kW; | 功率：150马力；型式：4×4四轮驱动；最小使用质量kg：5200；最小使用比质量（kg/kw）为47.14； | 110.3 | 购机补贴(通用类) | 2021-12-31 | 安徽省 | 评阅通过
4507 | 动力机械 | 拖拉机 | 轮式拖拉机 | 140-160马力四轮驱动拖拉机 | 中联农业机械股份有限公司 | 轮式拖拉机 | RS1504-FA | 功率:150马力;驱动方式:四轮驱动:是 ;最小使用比质量:45.33kg/kW; | 功率：150马力；型式：4×4四轮驱动；最小使用质量kg：5000；最小使用比质量（kg/kw）为45.33； | 110.3 | 购机补贴(通用类) | 2021-12-31 | 安徽省 | 评阅通过
4508 | 动力机械 | 拖拉机 | 轮式拖拉机 | 140-160马力四轮驱动动力换挡拖拉机 | 凯斯纽荷兰工业（哈尔滨）机械有限公司 | 轮式拖拉机 | 1404 | 功率:140马力;驱动方式:四轮驱动:是 ;最小使用比质量:50.73kg/kW;换挡方式:部分动力换挡; | 外廓尺寸(长×宽×高)：4954×2610×2805mm；轴距：2627mm；常用轮距(前轮/后轮)或轨距：1828/2120mm；轮距(前轮/后轮)调整方式：有级/有级；最小使用质量：5225kg；标准配重(前/后)：540/380kg；档位数(前进/倒退/爬行)：16/16/0；主变速档位数*副变速档位数/其他档位数：4/4/0；发动机与离合器联接方式：直联；起动方式：电启动；翻倾防护装置（驾驶室或安全框架）：驾驶室；前照灯型号：0541982；转向系型式：静液压转向；行车制动系型式：液压助力制动；驻车制动系型式：机械制动；前驱动桥型式：旱地型；离合器型式：湿式多片；动力输出轴离合器型式：湿式离合器；传动系变速箱型式：电液控制；主变速箱换档方式：区域动力换挡；副变速箱换档方式：液压助力换挡； | 103 | 购机补贴(通用类) | 2021-12-31 | 黑龙江 | 评阅通过
4509 | 动力机械 | 拖拉机 | 轮式拖拉机 | 140-160马力四轮驱动动力换挡拖拉机 | 凯斯纽荷兰工业（哈尔滨）机械有限公司 | 轮式拖拉机 | T1404 | 功率:140马力;驱动方式:四轮驱动:是 ;最小使用比质量:55kg/kW;换挡方式:部分动力换挡; | 外廓尺寸(长×宽×高)：5310×2420×3030mm；轴距：2739mm；常用轮距(前轮/后轮)或轨距：1720/1730mm；轮距(前轮/后轮)调整方式：无级/无级；最小使用质量：5700kg；标准配重(前/后)：520/240kg；档位数(前进/倒退/爬行)：18/6/0；发动机与离合器联接方式：直联；起动方式：电启动；翻倾防护装置（驾驶室或安全框架）：驾驶室；转向系型式：静液压转向；行车制动系型式：液压助力制动；驻车制动系型式：机械制动；前驱动桥型式：旱地型；离合器型式：湿式多片；动力输出轴离合器型式：湿式离合器；传动系变速箱型式：电液控制；主变速箱换档方式：区域动力换档；副变速箱换档方式：动力换向； | 103.5 | 购机补贴(通用类) | 2024-12-30 | 黑龙江 | 评阅通过
4510 | 动力机械 | 拖拉机 | 轮式拖拉机 | 140-160马力四轮驱动动力换挡拖拉机 | 凯斯纽荷兰工业（哈尔滨）机械有限公司 | 轮式拖拉机 | T1404B | 功率:140马力;驱动方式:四轮驱动:是 ;最小使用比质量:51.78kg/kW;换挡方式:部分动力换挡; | 发动机额定功率104kw，直列六缸涡轮增压柴油发动机、电液控制变速箱、区域动力换档，最终传动为行星轮减速，液压助力制动，闭心式液压转向 | 104 | 购机补贴(通用类) | 2021-12-31 | 黑龙江 | 评阅通过
4511 | 动力机械 | 拖拉机 | 轮式拖拉机 | 140-160马力四轮驱动动力换挡拖拉机 | 凯斯纽荷兰工业（哈尔滨）机械有限公司 | 轮式拖拉机 | T1554 | 功率:155马力;驱动方式:四轮驱动:是 ;最小使用比质量:52.7kg/kW;换挡方式:部分动力换挡; | 外廓尺寸(长×宽×高)：5310×2420×3030mm；轴距：2739mm；常用轮距(前轮/后轮)或轨距：1980/2040mm；轮距(前轮/后轮)调整方式：无级/无级；最小使用质量：6040kg；标准配重(前/后)：520/240kg；档位数(前进/倒退/爬行)：18/6/0；发动机与离合器联接方式：直联；起动方式：电启动；翻倾防护装置（驾驶室或安全框架）：驾驶室；转向系型式：静液压转向；行车制动系型式：液压助力制动；驻车制动系型式：机械制动；前驱动桥型式：旱地型；离合器型式：湿式多片；动力输出轴离合器型式：湿式离合器；传动系变速箱型式：电液控制；主变速箱换档方式：区域动力换档；副变速箱换档方式：动力换向； | 114.5 | 购机补贴(通用类) | 2024-12-30 | 黑龙江 | 评阅通过
4512 | 动力机械 | 拖拉机 | 轮式拖拉机 | 140-160马力四轮驱动动力换挡拖拉机 | 山东五征集团有限公司 | 轮式拖拉机 | PH1404 | 功率:140马力;驱动方式:四轮驱动:是 ;最小使用比质量:62.43kg/kW;换挡方式:部分动力换挡; | 功率：140马力；驱动方式：四轮驱动；外廓尺寸（长×宽×高）：5520×2420×3170mm；最小使用质量：6430kg；转向器型式：摆线转阀式；制动系型式：湿式多片盘式制动；离合器型式：电子液压控制湿式、多片、单作用；变速箱型式：组成式；变速箱换挡方式：主变速同步器换挡、副变速动力换挡；悬挂装置型式：后置三点悬挂；调节方式：力调节、位调节、浮动调节、综合调节；液压输出装置：多路液压输出（3组） | 103 | 购机补贴(通用类) | 2025-12-30 | 山东省 | 评阅通过
4513 | 动力机械 | 拖拉机 | 轮式拖拉机 | 160-180马力四轮驱动拖拉机 | 安徽省传奇农业机械制造有限公司 | 轮式拖拉机 | 1604-D | 功率:160马力;驱动方式:四轮驱动:是 ;最小使用比质量:44.18kg/kW; | 驱动方式：四轮驱动，外廓尺寸：4770*2360*3020，轴距：2510mm，最小使用质量：5200kg，标定功率：117.7kw，标定转速：2200r/min | 117.7 | 购机补贴(通用类) | 2026-06-29 | 安徽省 | 评阅通过
4514 | 动力机械 | 拖拉机 | 轮式拖拉机 | 160-180马力四轮驱动拖拉机 | 安徽省传奇农业机械制造有限公司 | 轮式拖拉机 | 1604-F | 功率:160马力;驱动方式:四轮驱动:是 ;最小使用比质量:49.36kg/kW; | 驱动方式：四轮驱动，外廓尺寸：5070*2420*3055，轴距：2550mm，最小使用质量：5810kg，标定功率：117.7kw，标定转速：2200r/min | 117.7 | 购机补贴(通用类) | 2026-06-29 | 安徽省 | 评阅通过
4515 | 动力机械 | 拖拉机 | 轮式拖拉机 | 160-180马力四轮驱动拖拉机 | 安徽省传奇农业机械制造有限公司 | 轮式拖拉机 | 传奇1654-F | 功率:165马力;驱动方式:四轮驱动:是 ;最小使用比质量:43.86kg/kW; | 驱动方式：四轮驱动，外廓尺寸：5040*2350*3020，轴距：2550mm，最小使用质量：5320kg，标定功率：121.3kw，标定转速：2200r/min | 121.3 | 购机补贴(通用类) | 2025-07-05 | 安徽省 | 评阅通过
4516 | 动力机械 | 拖拉机 | 轮式拖拉机 | 160-180马力四轮驱动拖拉机 | 安徽泗州拖拉机制造有限公司 | 轮式拖拉机 | HTH1604 | 功率:160马力;驱动方式:四轮驱动:是 ;最小使用比质量:44.13kg/kW; | 驱动方式：四轮驱动；标定功率:117.6kw;发动机型号：YC6J190-T302；发动机制造商:广西玉柴机器股份有限公司;排放标准：国三排放；发动机型式:直列、高压共轨、立式、四冲程；发动机吸气方式:增压中冷；发动机气缸数:6缸；发动机标定转速:2200r/min；冷却系统型式：循环式水冷；动力输出轴转速：760/850r/min；轮胎型号（前/后）:14.9-26/18.4-38；整机外廓尺寸(长×宽×高)：5040mm×2375mm×2990mm；整机常用轮距（前/后）：1960mm/1875mm；轴距：2650mm；整机最小使用质量：5190kg | 117.6 | 购机补贴(通用类) | 2026-04-01 | 安徽省 | 评阅通过
4517 | 动力机械 | 拖拉机 | 轮式拖拉机 | 160-180马力四轮驱动拖拉机 | 常州东风农机集团有限公司 | 轮式拖拉机 | DF1604-1 | 功率:160马力;驱动方式:四轮驱动:是 ;最小使用比质量:44.1kg/kW; | 配上柴SC7H180.3G3或潍柴WP6G160E310A或玉柴YC6J190-T301、双作用离合器、带三路液压输出、液压转向、带前配重、后配重16块、带差速锁、双速动力输出、双油箱、全封闭地板、Ⅱ类三点悬挂、带强升强压、驾驶室。驱动轮数：四轮驱动；发动机标定功率118（kW）：.外形尺寸（长×宽×高）(mm):4980×2410×3010.发动机与离合器联接方式：直联式 | 118 | 购机补贴(通用类) | 2025-12-28 | 江苏省 | 评阅通过
4518 | 动力机械 | 拖拉机 | 轮式拖拉机 | 160-180马力四轮驱动拖拉机 | 常州东风农机集团有限公司 | 轮式拖拉机 | DF1604-5A | 功率:160马力;驱动方式:四轮驱动:是 ;最小使用比质量:43.69kg/kW; | 四轮驱动，外观4850*2180*3010(mm)，最小使用质量5160Kg，轴距2650mm，最小离地间隙490mm，档位数(前进/后退)24/8，发动机与离合器为直联，最小使用质量比43.73(kg/kw),驾驶室（空调选配），发动机可选配6缸潍柴，上柴。 | 118 | 购机补贴(通用类) | 2026-03-29 | 江苏省 | 评阅通过
4519 | 动力机械 | 拖拉机 | 轮式拖拉机 | 160-180马力四轮驱动拖拉机 | 道依茨法尔机械有限公司 | 轮式拖拉机 | CD1604 | 功率:160马力;驱动方式:四轮驱动:是 ;最小使用比质量:54.25kg/kW; | 驱动轮数:四轮驱动；发动机标定功率(KW):117.6；最小使用质量（kg）：6380；最小使用质量/配套发动机标定功率（kg/kw）:54.25；排放标准：第三阶段。 | 117.6 | 购机补贴(通用类) | 2021-12-31 | 山东省 | 评阅通过
4520 | 动力机械 | 拖拉机 | 轮式拖拉机 | 160-180马力四轮驱动拖拉机 | 道依茨法尔机械有限公司 | 轮式拖拉机 | CD1604-1 | 功率:160马力;驱动方式:四轮驱动:是 ;最小使用比质量:48.04kg/kW; | 型式：四轮驱动；标定功率（kW）：117.6；最小使用质量（kg）：5650；最小使用质量/配套发动机标定功率（kg/kw）:48.04；排放标准：第三阶段。 | 117.6 | 购机补贴(通用类) | 2022-12-31 | 山东省 | 评阅通过
4521 | 动力机械 | 拖拉机 | 轮式拖拉机 | 160-180马力四轮驱动拖拉机 | 道依茨法尔机械有限公司 | 轮式拖拉机 | DF1704 | 功率:170马力;驱动方式:四轮驱动:是 ;最小使用比质量:49.60kg/kW; | 驱动轮数：四轮驱动；发动机标定功率（kW）：125；最小使用质量（kg）:6200；最小使用质量/配套发动机标定功率（kg/kw）:49.60；排放标准：第三阶段。 | 125 | 购机补贴(通用类) | 2024-12-30 | 山东省 | 评阅通过
4522 | 动力机械 | 拖拉机 | 轮式拖拉机 | 160-180马力四轮驱动拖拉机 | 东风井关农业机械有限公司 | 轮式拖拉机 | EN1604C | 功率:160马力;驱动方式:四轮驱动:是 ;最小使用比质量:44.92kg/kW; | 功率：160马力；驱动方式：四轮驱动；外廓尺寸：5075*2385*3160（高至空滤器顶）；最小使用质量：5300KG；最小离地间隙：485mm；发动机生产厂家：东风康明斯发动机有限公司；型号：QSB5.9-C160-31；标定功率：118KW；标定转速：2200r/min；排放阶段：国家第三阶段 | 118 | 购机补贴(通用类) | 2022-12-31 | 湖北省 | 评阅通过
4523 | 动力机械 | 拖拉机 | 轮式拖拉机 | 160-180马力四轮驱动拖拉机 | 丰疆智能科技研究院（常州）有限公司 | 轮式拖拉机 | FJ1604 | 功率:160马力;驱动方式:四轮驱动:是 ;最小使用比质量:48.98kg/kW; | 整机型式：轮式；整机驱动型式：四轮驱动；最小使用质量：5780kg；最小使用比质量（kg/kw）：48.98。外廓尺寸(长×宽×高)mm：5275×2404×3143;发动机生产企业：潍柴（潍坊）中型柴油机有限公司；发动机型号：WP6G160E330;结构型式：直列、立式、直喷、水冷、四冲程、增压中冷柴油发动机；气缸数：6缸；额定净功率：118KW；标定转数：2200r/min；排放标准：国家第三阶段非道路移动机械用柴油机排气污染物排放标准。 | 118 | 购机补贴(通用类) | 2024-12-01 | 江苏省 | 评阅通过
4524 | 动力机械 | 拖拉机 | 轮式拖拉机 | 160-180马力四轮驱动拖拉机 | 河北铠特农业机械有限公司 | 轮式拖拉机 | KT1654 | 功率:165马力;驱动方式:四轮驱动:是 ;最小使用比质量:54.51kg/kW; | 整机型式:4×4;整机外廓尺寸(长×宽×高):5420×2760(单轮）×3240（至空滤器顶）mm;整机轴距:2750mm;整机轮距(前轮/后轮):1860/1700～2000;整机最小离地间隙:400mm;整机最小使用质量:6650kg;整机前轴质量后轴质量:2560/4090kg;整机最大配重(前/后):1350/480kg;整机档位数（前进/倒退/爬行）:16F+16R;整机各档理论速度:前进档:A区：Ⅰ：3.53、Ⅱ：4.61,、Ⅲ：5.73、Ⅳ：7.09；B区：Ⅰ：6.84、Ⅱ：8.94、Ⅲ：11.11、Ⅳ：13.75 C区：Ⅰ：7.74、Ⅱ：10.11、Ⅲ：12.56、Ⅳ：15.54、D区：Ⅰ：17.46、Ⅱ：22.28、Ⅲ：28.35、Ⅳ：35.09、 倒退档：A区Ⅰ：2.41、Ⅱ：3.15、Ⅲ：3.91、Ⅳ：4.84、B区：Ⅰ：4.67、Ⅱ：6.10、Ⅲ：7.58、Ⅳ：9.38 C区：Ⅰ：5.28、Ⅱ：6.90、Ⅲ：8.57、Ⅳ：10.61、D区：Ⅰ：11.92、Ⅱ：15.57、Ⅲ：19.35、Ⅳ：23.95km/h;整机动力输出轴功率: 103.5 kW;整机最大牵引力:33kN;发动机气缸数:6缸;发动机缸径×冲程:105×130mm;发动机排量:6.75 L;发动机标定功率:122kW;发动机标定转速: 2200 rmin;燃油箱工作压力:10±1.5kPa;燃油箱容积: 330 L;消声器消声腔尺寸（长×宽×厚或直径×长）:Φ180×800mm;消声器消声器重量:21±0.5kg;传动系变速箱型式:4×4×（1+1)组成式，F16+R16;传动系差速器型式（前/后）:闭式、行星锥齿/闭式、行星锥齿;传动系最终传动方式（前/后）:单级行星减速/单级行星减速;行走系轮式轮胎型号(前轮/后轮):16.9-28/18.4-42;行走系轮式轮胎气压(前轮/后轮):运输160～190耕作110～140/运输160～190耕作110～140kPa;工作装置安全阀全开压力:17.5～18.0MPa;工作装置动力输出轴型式:后置独立式;工作装置动力输出轴花键数目:8、6齿矩形花键轴，21齿渐开线花键轴;工作装置动力输出轴花键外径:Φ38、Φ35、Φ35mm;工作装置动力输出轴转速:540/1000rmin;工作装置框架上最大提升力:≥29.2kN; | 122 | 购机补贴(通用类) | 2021-12-31 | 河北省 | 评阅通过
4525 | 动力机械 | 拖拉机 | 轮式拖拉机 | 160-180马力四轮驱动拖拉机 | 河北铠特农业机械有限公司 | 轮式拖拉机 | KTD1604 | 功率:160马力;驱动方式:四轮驱动:是 ;最小使用比质量:43.71kg/kW; | 整机型式：轮式；整机机架型式：无架；整机驱动型式：四驱；整机用途：一般用途；整机外廓尺寸(长×宽×高及部位)：5010×2130×2960 (至空滤器顶)mm；轴距或履带接地长:2543mm；常用轮距(前轮/后轮)或轨距：1600/1616mm；轮距(前轮/后轮)或轨距：1600、1688、1708、1796、1822、1842、1930/1616、1703、1818、1901、2016mm；最小离地间隙及部位：390（前桥底部）mm；离合器壳体前端面至后驱动轴轴心线的水平距离：1310mm；变速箱齿轮副轴孔中心距：118mm；最小使用质量： 5140 kg；标准配重(前/后)：420/480kg；最小使用比质量：43.71kg/kW；挡位数（前进/倒退）：16/8；主变速挡位数：4；副变速挡位数：（2+1）×2；最高设计理论速度：33.66km/h；发动机与主离合器联接方式：直联；翻倾防护装置（驾驶室或安全框架）型号：KT1604.45.002；翻倾防护装置（驾驶室或安全框架）型式：简易驾驶室；发动机型号：YC6J190-T302；发动机结构型式：直列、直喷、四冲程；发动机进气方式：增压中冷；发动机气缸数：6；发动机标定功率：117.6kW；发动机额定净功率：117.6kW；发动机标定转速：2200r/min；发动机冷却方式：水冷；空气滤清器型号：6J；空气滤清器型式：干式；排气管消声腔外形尺寸（长×宽×厚或直径×长）：610×290×135mm；排气管消声腔质量：16.0kg；转向系型式：全液压；转向系转向操纵机构：方向盘；转向系转向机构型式：前轮转向；传动系箱体数量、变速箱（器）型式：箱体数量：2 个；主变速位置和换挡方式：主变速位置:在第1箱体中；副变速换挡方式：机械有级挡；轮胎型号(前轮/后轮)：12.4-24/18.4-34；轮胎数量(前轮/后轮)： 2/2 个；液压输出组数：2；工作装置安全阀全开压力：18.0±0.5MPa；动力输出轴花键数目：8；动力输出轴标准转速：760/850r/min。 | 117.6 | 购机补贴(通用类) | 2026-06-29 | 河北省 | 评阅通过
4526 | 动力机械 | 拖拉机 | 轮式拖拉机 | 160-180马力四轮驱动拖拉机 | 河南向阳红机械制造有限公司 | 轮式拖拉机 | 向阳红-1604 | 功率:160马力;驱动方式:四轮驱动:是 ;最小使用比质量:45.07kg/kW; | 发动机标定功率：117.7kW；驱动方式：四轮驱动；外廓尺寸（mm）长×宽×高：4680×2320×3280；轴距：2550（mm）；最小使用质量：5305 （kg）；排放阶段：第三阶段 | 117.7 | 购机补贴(通用类) | 2024-04-10 | 河南省 | 评阅通过
4527 | 动力机械 | 拖拉机 | 轮式拖拉机 | 160-180马力四轮驱动拖拉机 | 湖北超能农业装备有限公司 | 现：轮式拖拉机 （原：拖拉机） | SH1654 | 功率:165马力;驱动方式:四轮驱动:是 ;最小使用比质量:62.5kg/kW; | 型式：四轮驱动；外廓尺寸（长×宽×高）：5360mm×2700mm×3100mm、轴距：2688mm、轮距：1880mm、1930mm、1980mm/1700mm-2300mm、最小使用质量：7580kg、最小离地间隙：400mm、动力输出轴功率：≥103.1kW、发动机标定功率：121.3kW、发动机标定转速：2200r/min、档位数（前进/倒退/爬行）16/16/0、框架上最大提升力：≥29.2kN、排放阶段：国三 | 121.3 | 购机补贴(通用类) | 2021-12-31 | 湖北省 | 评阅通过
4528 | 动力机械 | 拖拉机 | 轮式拖拉机 | 160-180马力四轮驱动拖拉机 | 华创机器人制造有限公司 | 轮式拖拉机 | 华创沃尔-1604 | 功率:160马力;驱动方式:四轮驱动:是 ;最小使用比质量:43.37kg/kW; | 发动机标定功率：117.6kW，发动机标定功率：160马力，驱动方式;四轮驱动，整机最小使用质量：5100kg | 117.6 | 购机补贴(通用类) | 2021-12-31 | 山东省 | 评阅通过
4529 | 动力机械 | 拖拉机 | 轮式拖拉机 | 160-180马力四轮驱动拖拉机 | 华创机器人制造有限公司 | 轮式拖拉机 | 华创沃尔-1654 | 功率:165马力;驱动方式:四轮驱动:是 ;最小使用比质量:62.49kg/kW; | 发动机标定功率：121.3kW，发动机标定功率：165马力，驱动方式;四轮驱动，整机最小使用质量：7580kg | 121.3 | 购机补贴(通用类) | 2021-12-31 | 山东省 | 评阅通过
4530 | 动力机械 | 拖拉机 | 轮式拖拉机 | 160-180马力四轮驱动拖拉机 | 江苏常发农业装备股份有限公司 | 轮式拖拉机 | CFH1604 | 功率:160马力;驱动方式:四轮驱动:是 ;最小使用比质量:45.32kg/kW; | 型式：四轮驱动；外廓尺寸（长×宽×高）：5104mm×2155mm×2965mm（至驾驶室顶）；轴距：2677mm；轮距（前轮/后轮）：前轮1736mm，后轮1688mm；常用轮距（前轮/后轮）：1736mm/1688mm；轮距调整方式：前轮定值，后轮定值；最小使用质量：5330kg（配驾驶室)；标准配重（前/后）：640kg/600kg；档位数(前进/倒退/爬行)：16/16/0；主变速档位数/副变速档位数/其他档位数：4/4/2；发动机与离合器联结方式：直联式；起动方式：电启动；翻倾防护装置：安全驾驶室；前照灯型号：CF700.48.311/CF700.48.312或SH-CF001；转向系型式：全液压转向；行车制动系型式：湿式、盘式；驻车制动系型式：独立手制动；离合器型式：干式、单片、经常接合、双作用；前驱动桥型式：旱地型；传动系变速箱型式：（1+1）×（4×4）组成式；主/副变速箱换挡方式：同步器换挡，选装啮合套换挡；轮胎型号：前轮14.9-28/后轮18.4-38，选装后轮16.9-38或18.4-34R-2；配套动力型号：YC6J190-T301,制造商：广西玉柴机器股份有限公司，气缸数：6缸，标定功率：117.6kw，标定转速：2300r/min，排放标准：第三阶段 | 117.6 | 购机补贴(通用类) | 2022-12-31 | 江苏省 | 评阅通过
4531 | 动力机械 | 拖拉机 | 轮式拖拉机 | 160-180马力四轮驱动拖拉机 | 金世纪（江苏）智能科技有限公司 | 轮式拖拉机 | DMC1604 | 功率:160马力;驱动方式:四轮驱动:是 ;最小使用比质量:45.8kg/kW; | 1、标准配置：型式：轮式；外廓尺寸（长×宽×高）：5100×2165×3120mm 轴距：2650mm；常用轮距：1850/1850mm；最小使用质量：5400kg；最小使用比质量：45.8kg/kw；标定功率：118kW 2、技术参数：功率：118kW；驱动方式：四轮驱动；3、发动机型号：WP6G160E330；标定功率：118kw；标定转速：2200r/ min；气缸数：6缸；制造商：潍柴（潍坊）中型柴油机有限公司；排放阶段：第三阶段 | 118 | 购机补贴(通用类) | 2025-07-09 | 江苏省 | 评阅通过
4532 | 动力机械 | 拖拉机 | 轮式拖拉机 | 160-180马力四轮驱动拖拉机 | 连云港迈恩农业机械有限公司 | 轮式拖拉机 | MEG1604 | 功率:160马力;驱动方式:四轮驱动:是 ;最小使用比质量:45.9kg/kW; | 标定功率：117.7kw，驱动型式：四轮驱动。最小使用比质量（kg/kw）：45.9 | 117.7 | 购机补贴(通用类) | 2026-06-29 | 江苏省 | 评阅通过
4533 | 动力机械 | 拖拉机 | 轮式拖拉机 | 160-180马力四轮驱动拖拉机 | 洛阳丰收农业机械装备有限公司 | 轮式拖拉机 | 芬美得-1604A | 功率:160马力;驱动方式:四轮驱动:是 ;最小使用比质量:45.03kg/kW; | 发动机标定功率：117.7kW；驱动方式：四轮驱动；外廓尺寸（mm）长×宽×高：4780×2320×3280；轴距：2550（mm）；最小使用质量：5300（kg）；排放阶段：第三阶段 | 117.7 | 购机补贴(通用类) | 2024-04-10 | 河南省 | 评阅通过
4534 | 动力机械 | 拖拉机 | 轮式拖拉机 | 160-180马力四轮驱动拖拉机 | 洛阳格朗斯机械制造有限公司 | 轮式拖拉机 | 1604-1 | 功率:160马力;驱动方式:四轮驱动:是 ;最小使用比质量:46.72kg/kW; | 驱动型式: 四轮驱动；发动机标定功率：117.7（kW）；整机外廓尺寸(长×宽×高及部位)（mm）：4840×2150×3020(至空滤器顶)；轴距：2500（㎜）；最小离地间隙及部位（mm）:405(至前桥底部）；最小使用质量：5500（㎏）；最小使用比质量：46.72（kg/kW）;排放阶段：第三阶段 | 117.7 | 购机补贴(通用类) | 2026-06-29 | 河南省 | 评阅通过
4535 | 动力机械 | 拖拉机 | 轮式拖拉机 | 160-180马力四轮驱动拖拉机 | 洛阳路通农业装备有限公司 | 轮式拖拉机 | LTD1604-1 | 功率:160马力;驱动方式:四轮驱动:是 ;最小使用比质量:43.67kg/kW; | 功率：117.7kW 马力：160马力 驱动方式：四轮驱动 发动机型号：LR4M3LR22/1177；功率：117.7kw；制造商：一拖（洛阳）柴油机有限公司；排放阶段：国三；外观尺寸：4525mm*2046mm*3030mm；轴距：2232mm；轮距（前轮/后轮）：(1592mm～1832mm)1592mm/1616mm(1616mm～1900mm)；最小离地间隙：385mm（前驱动桥放油螺塞）；最小使用质量：5140kg | 117.7 | 购机补贴(通用类) | 2026-06-29 | 河南省 | 评阅通过
4536 | 动力机械 | 拖拉机 | 轮式拖拉机 | 160-180马力四轮驱动拖拉机 | 洛阳路通农业装备有限公司 | 轮式拖拉机 | LTD1604-2 | 功率:160马力;驱动方式:四轮驱动:是 ;最小使用比质量:43.67kg/kW; | 功率：117.7kW 马力：160马力 驱动方式：四轮驱动 发动机型号：LR6A3LR22/1177；功率：117.7kw；制造商：一拖（洛阳）柴油机有限公司；排放阶段：国三； 外观尺寸：4740mm*2170mm*2990mm；轴距：2490mm；轮距（前轮/后轮）：(1760mm～1960mm)1760mm/1616mm(1616mm～1900mm)；最小离地间隙：475mm（前驱动桥放油螺塞）；最小使用质量：5140kg | 117.7 | 购机补贴(通用类) | 2026-06-29 | 河南省 | 评阅通过
4537 | 动力机械 | 拖拉机 | 轮式拖拉机 | 160-180马力四轮驱动拖拉机 | 洛阳瑞得拖拉机有限公司 | 轮式拖拉机 | RD1604F | 功率:160马力;驱动方式:四轮驱动:是 ;最小使用比质量:43.5kg/kW; | 驱动方式：四轮驱动；发动机标定功率：117.7kw；最小使用质量：5120kg | 117.7 | 购机补贴(通用类) | 2024-04-10 | 河南省 | 评阅通过
4538 | 动力机械 | 拖拉机 | 轮式拖拉机 | 160-180马力四轮驱动拖拉机 | 洛阳天宇机械制造有限公司 | 轮式拖拉机 | 1604-1 | 功率:160马力;驱动方式:四轮驱动:是 ;最小使用比质量:46.72kg/kW; | 驱动型式:四轮驱动；发动机标定功率：117.7（kW）；整机外廓尺寸(长×宽×高及部位)（mm）：4840×2150×3020(至空滤器顶)；轴距：2500（㎜）；最小离地间隙及部位（mm）:405(至前桥底部）；最小使用质量：5500（㎏）；最小使用比质量：46.72（kg/kW）;排放阶段：第三阶段 | 117.7 | 购机补贴(通用类) | 2026-07-25 | 河南省 | 评阅通过
4539 | 动力机械 | 拖拉机 | 轮式拖拉机 | 160-180马力四轮驱动拖拉机 | 洛阳天宇机械制造有限公司 | 轮式拖拉机 | 格朗斯-1604 | 功率:160马力;驱动方式:四轮驱动:是 ;最小使用比质量:45.88kg/kW; | 驱动型式: 四轮驱动；发动机标定功率：117.7（kW）；整机外廓尺寸(长×宽×高及部位)（mm）：4835×2500×3100(至空滤器顶)；轴距：2560（㎜）；标准配重（前/后）：500/540（kg）；最小使用质量：5400（㎏）；最小使用比质量45.88（kg/kW）;排放阶段：第三阶段 | 117.7 | 购机补贴(通用类) | 2022-12-31 | 河南省 | 评阅通过
4540 | 动力机械 | 拖拉机 | 轮式拖拉机 | 160-180马力四轮驱动拖拉机 | 洛阳万年红拖拉机有限公司 | 轮式拖拉机 | 1604 | 功率:160马力;驱动方式:四轮驱动:是 ;最小使用比质量:43.54kg/kW; | 驱动方式：四轮驱动；发动机标定功率：117.7kw；最小使用质量：5125kg | 117.7 | 购机补贴(通用类) | 2025-12-30 | 河南省 | 评阅通过
4541 | 动力机械 | 拖拉机 | 轮式拖拉机 | 160-180马力四轮驱动拖拉机 | 山东迪拖农业装备有限公司 | 轮式拖拉机 | DT1604 | 功率:160马力;驱动方式:四轮驱动:是 ;最小使用比质量:45.25kg/kW; | 功率：160马力；驱动形式：四轮驱动；外廓尺寸(长×宽×高)：5150X2390x2960（驾驶室顶部）；轴距或履带接地长：2640；常用轮距(前轮/后轮)或轨距： 1950/1915；轮距(前轮/后轮)调整方式：/；最小使用质量：5340kg；最小使用比质量(kg/kW)：45.25；配套动力型号：WP6G160E330；制造商：潍柴（潍坊）中型柴油机有限公司；气缸数：4;标定功率(kW)：118；标定转速（r/min）：2200；排放标准：第3阶段。 | 118 | 购机补贴(通用类) | 2026-06-29 | 山东省 | 评阅通过
4542 | 动力机械 | 拖拉机 | 轮式拖拉机 | 160-180马力四轮驱动拖拉机 | 山东迪沃重工有限公司 | 轮式拖拉机 | 1604-N | 功率:160马力;驱动方式:四轮驱动:是 ;最小使用比质量:50.08kg/kW; | 驱动型式：四轮驱动；外廓尺寸（长x宽x高及部位）(mm）：5320×2280×3130（空滤器顶部）；最小使用质量（kg）：5890；功率（kW）：117.6；最小使用比质量(kg/kW)：50.08；PTO转速(r/min)：760/850 | 117.6 | 购机补贴(通用类) | 2026-04-01 | 山东省 | 评阅通过
4543 | 动力机械 | 拖拉机 | 轮式拖拉机 | 160-180马力四轮驱动拖拉机 | 山东东汽农业装备有限公司 | 轮式拖拉机 | DQ1604-A | 功率:160马力;驱动方式:四轮驱动:是 ;最小使用比质量:43.79kg/kW; | 外廓尺寸(长×宽×高)： 4950×2140×3050（空滤器顶部） ；轴距或履带接地长：2550；常用 轮距(前轮/后轮)或轨距： 1610/1670 ；轮距(前轮/后轮)调整方式：有级调整/无级调整；最小使用质量：5150kg；标准配重(前/后)：242/360；档位数 (前进/倒退/爬行)：12/12；主变速档位数*副变速档位数/其他档位数：4/3/(1+1)；发动机与离合器联接方式：直联；功率：117.6kW；驱动方式：四轮驱动 | 117.6 | 购机补贴(通用类) | 2026-04-01 | 山东省 | 评阅通过
4544 | 动力机械 | 拖拉机 | 轮式拖拉机 | 160-180马力四轮驱动拖拉机 | 山东东汽农业装备有限公司 | 轮式拖拉机 | DQ1604-D | 功率:160马力;驱动方式:四轮驱动:是 ;最小使用比质量:44.22kg/kW; | 外廓尺寸(长×宽×高)：5050×2140×3050（空滤器顶部） ；轴距或履带接地长：2550；常用 轮距(前轮/后轮)或轨距： 1610/1670 ；轮距(前轮/后轮)调整方式：有级调整/无级调整；最小使用质量：5200kg；最小离地间隙：410mm；标准配重(前/后)：440/360；档位数 (前进/倒退/爬行)：12/12；主变速档位数*副变速档位数/其他档位数：4/3/(1+1)；发动机与离合器联接方式：直联；功率：117.6kW；驱动方式：四轮驱动 | 117.6 | 购机补贴(通用类) | 2026-06-29 | 山东省 | 评阅通过
4545 | 动力机械 | 拖拉机 | 轮式拖拉机 | 160-180马力四轮驱动拖拉机 | 山东悍沃农业装备有限公司 | 轮式拖拉机 | 1604-D | 功率:160马力;驱动方式:四轮驱动:是 ;最小使用比质量:43.91kg/kW; | 整机外廓尺寸（长×宽×高）：5000×2250×3000mm（驾驶室顶部）；整机型式：4×4四轮驱动；轴距：2600mm；轮距（前轮/后轮）：1610、1810、1980、2240mm/1608-2244mm；标准配重：前440kg/后516kg；发动机标定功率：118kW；轮胎型号：前轮14.9-26/后轮18.4-38；最小使用质量：5181kg（因产品前桥托架加强，导致最小使用质量发生变化：变更部位：独立前轴托架和托架前体原为无底漏空设计，合计质量181kg；变更后：前轴托架和托架前体为综合利用改有底组合体设计，质量262kg，即最小使用质量由5100kg变更为5181kg，变化范围为1.6%）；挡位数（前进/倒退）：16/8。 | 118 | 购机补贴(通用类) | 2025-02-27 | 山东省 | 评阅通过
4546 | 动力机械 | 拖拉机 | 轮式拖拉机 | 160-180马力四轮驱动拖拉机 | 山东华盛重工科技有限公司 | 轮式拖拉机 | HS1604 | 功率:160马力;驱动方式:四轮驱动:是 ;最小使用比质量:44.92kg/kW; | 驱动形式：四轮驱动；标定功率:118kw；发动机型号:WP6G160E330；轮距(mm):前轮1790,后轮1930；轴距(mm):2670；轮胎规格(前/后):14.9-26/18.4-38；外廓尺寸(mm):5200×2400×3070(空滤器顶)；最小使用质量:5300kg. | 118 | 购机补贴(通用类) | 2026-06-29 | 山东省 | 评阅通过
4547 | 动力机械 | 拖拉机 | 轮式拖拉机 | 160-180马力四轮驱动拖拉机 | 山东骏玛道机械有限公司 | 轮式拖拉机 | MD1604-A | 功率:160马力;驱动方式:四轮驱动:是 ;最小使用比质量:43.64kg/kW; | 发动机功率：160马力；驱动方式：四轮驱动；最小使用质量比：43.64kg/kW | 118 | 购机补贴(通用类) | 2026-04-01 | 山东省 | 评阅通过
4548 | 动力机械 | 拖拉机 | 轮式拖拉机 | 160-180马力四轮驱动拖拉机 | 山东骏玛道机械有限公司 | 轮式拖拉机 | MD1604-B | 功率:160马力;驱动方式:四轮驱动:是 ;最小使用比质量:43.76kg/kW; | 发动机功率：160马力；驱动方式：四轮驱动；最小使用质量比：43.76kg/kW | 117.7 | 购机补贴(通用类) | 2026-06-29 | 山东省 | 评阅通过
4549 | 动力机械 | 拖拉机 | 轮式拖拉机 | 160-180马力四轮驱动拖拉机 | 山东凯斯法尔农业装备有限公司 | 轮式拖拉机 | DR1604-V | 功率:160马力;驱动方式:四轮驱动:是 ;最小使用比质量:47.29kg/kW; | 驱动方式：四驱，功率：118W,外廓尺寸(长×宽×高) ： 5120mm×2380mm×3100mm（空气滤清器顶端）； 最小使用质量：5580kg；最小使用比质量：47.29kg/kw；轴距： 2630mm ；常用轮距(前轮/后轮)或轨距 1760mm/1880mm ； 轮距(前轮/后轮)或轨距 :1760mm、1860mm、1960mm、2060/1700-1940mm；最小离地间隙及部位 :490mm/前桥底部； 变速箱前端面至后驱动轴轴心线的水平距离：1346mm 变速箱齿轮副轴孔中心距：118mm 标准配重(前/后)：660kg/480kg； 挡位数(前进/倒退)：16/8； | 118 | 购机补贴(通用类) | 2025-02-27 | 山东省 | 评阅通过
4550 | 动力机械 | 拖拉机 | 轮式拖拉机 | 160-180马力四轮驱动拖拉机 | 山东康弘机械有限公司 | 轮式拖拉机 | KH1604F | 功率:160马力;驱动方式:四轮驱动:是 ;最小使用比质量:43.80kg/kW; | 发动机功率：160马力;驱动方式：四轮驱动；最小使用质量比：43.80kg/kW | 117.7 | 购机补贴(通用类) | 2021-12-31 | 山东省 | 评阅通过
4551 | 动力机械 | 拖拉机 | 轮式拖拉机 | 160-180马力四轮驱动拖拉机 | 山东茂源机械制造有限公司 | 轮式拖拉机 | HM1604 | 功率:160马力;驱动方式:四轮驱动:是 ;最小使用比质量:44.39kg/kW; | 功率：160马力（117.7kW）；驱动形式：四轮驱动；整机外廓尺寸（长×宽×高及部位）（mm）：4840×2050×2770（空滤器顶部）；轴距（mm）：2530；常用轮距（前轮/后轮）（mm）：1740/1610；离合器壳体前端面至后驱动轴轴心线的水平距离（mm）：1310；变速箱齿轮副轴孔中心距（mm）：118；最小使用质量（kg）：5225；最小使用比质量（kg/kW）：44.39；变速箱档位数（前进/倒退）（个）：16/8；主变速档位数（个）：4；副变速档位数（个）：（2+1）×2；发动机型号：LR6A3LR22/1177；发动机生产厂：一拖（洛阳）柴油机有限公司；发动机气缸数：6；发动机转速：2200r/min。 | 117.7 | 购机补贴(通用类) | 2026-04-01 | 山东省 | 评阅通过
4552 | 动力机械 | 拖拉机 | 轮式拖拉机 | 160-180马力四轮驱动拖拉机 | 山东瑞昊机械有限公司 | 轮式拖拉机 | RH-1604F | 功率:160马力;驱动方式:四轮驱动:是 ;最小使用比质量:43.96kg/kW; | 发动机标定功率(kW):117.6；型式:4×4四轮驱动；外廓尺寸(长×宽×高mm): 5090×2350×3030；轴距(mm): 2582；常用轮距(前轮/后轮mm): 1805/1860；轮距调整方式：不可调/无级可调；最小使用质量(Kg):5170；标准配重（前/后）kg：430/240；档位数(前进/倒退/爬行):8/8/8；主变速*副变速/其他：4+1/2；发动机与离合器联接方式：直联；起动方式：电启动；翻倾防护装置（驾驶室或安全架）:六柱式安全驾驶室；前照灯型号：中远80大灯；转向系型式：前轮液压转向；行车制动系型式：盘式、静液压操纵；驻车制动系型式：盘式、静液压操纵；前驱动桥型式：旱地型；离合器型式：干式、双作用、独立操纵；动力输出轴型式：后置式、独立式；变速箱型式:4×(2+1) ×2组成式；主变速箱换挡方式：啮合套换挡；副变速箱换挡方式：啮合套换挡 | 117.6 | 购机补贴(通用类) | 2021-12-31 | 山东省 | 评阅通过
4553 | 动力机械 | 拖拉机 | 轮式拖拉机 | 160-180马力四轮驱动拖拉机 | 山东润达农业装备有限公司 | 轮式拖拉机 | RD1604 | 功率:160马力;驱动方式:四轮驱动:是 ;最小使用比质量:43.76kg/kW; | 标定功率：117.7kW；驱动型式：四轮驱动；外廓尺寸mm(长×宽×高):5000×2200×3000（至空滤器）;轴距：2550mm；最小使用质量kg：5150; 常用轮距(前轮/后轮)1620mm/1750mm；挡位数(前进/倒退) :16/8；发动机型号：LR6A3LR22/1177；制造商：一拖（洛阳）柴油机有限公司；排放阶段：国三 | 117.7 | 购机补贴(通用类) | 2026-06-29 | 山东省 | 评阅通过
4554 | 动力机械 | 拖拉机 | 轮式拖拉机 | 160-180马力四轮驱动拖拉机 | 山东润达农业装备有限公司 | 轮式拖拉机 | RD1604-A | 功率:160马力;驱动方式:四轮驱动:是 ;最小使用比质量:43.64kg/kW; | 标定功率：118kW；驱动型式：四轮驱动；外廓尺寸mm(长×宽×高):5000×2200×3000（至空滤器）;轴距：2550mm；最小使用质量kg：5150; 常用轮距(前轮/后轮)1620mm/1750mm；挡位数(前进/倒退) :16/8；发动机型号：WP6G160E330；制造商：潍柴（潍坊）中型柴油机有限公司；排放阶段：国三 | 118 | 购机补贴(通用类) | 2026-06-29 | 山东省 | 评阅通过
4555 | 动力机械 | 拖拉机 | 轮式拖拉机 | 160-180马力四轮驱动拖拉机 | 山东晟拖重工有限公司 | 轮式拖拉机 | ST1604 | 功率:160马力;驱动方式:四轮驱动:是 ;最小使用比质量:43.71kg/kW; | 整机型式：轮式，整机机架型式：无架，驱动型式：四驱，整机用途：一般用途，整机外廓尺寸mm：4880×2185×2950（驾驶室顶部），轴距mm:2550，常用轮距mm：1800/1650，轮距mm：1750、1800、1900/1650～2420，最小离地间隙及部位mm：430（前桥放油螺栓底部），离合器壳体前端面至后驱动轴轴心线的水平距离mm：1315，变速箱齿轮副轴孔中心距mm：118±0.04，最小使用质量kg：5140，标准配重kg(前/后)：442/160，最小使用比质量kg/kW：43.71，挡位数（前进/倒退）：16/8，主变速挡位数：4，副变速挡位数：（2+1）×2，最高设计理论速度km/h：33.7，发动机与主离合器联接方式：直联，翻倾防护装置型号：ST2404.301B，翻倾防护装置型式：简易驾驶室，翻倾防护装置生产厂：山东晟拖重工有限公司，发动机型号：YC6J190-T302，结构型式：立式、直列、水冷、四冲程，发动机生产厂：广西玉柴机器股份有限公司，发动机进气方式：增压中冷，发动机气缸数：6，发动机标定功率kW：117.6，发动机额定净功率kW：117.6,发动机标定转速：r/min：2200，发动机冷却方式：水冷，空气滤清器型号：6J，空气滤清器型式：干式，排气管消声腔外形尺寸mm：640×280×130，排气管消声腔质量kg：13.1，驾驶员座椅型号：SMT1，驾驶员座椅生产厂：潍坊舒美特机械有限公司，安全带型号：DC-1000-006，安全带生产厂：常州市东晨车辆部件有限公司，转向系型式：全液压，转向系转向操纵机构：方向盘，转向系转向机构型式：前轮转向，传动系箱体数量：2，变速箱（器）型式：机械平面组成式，主变速位置和换挡方式：在第1箱体中，机械有级挡，副变速换挡方式：机械有级挡，轮胎型号（前轮/后轮）：14.9-24/18.4-38，轮胎数量（前轮/后轮）：2/2，液压悬挂系统型式：分置式，悬挂装置型式：后置三点悬挂，悬挂装置类别：3类，工作装置液压油泵型号：CB-F32L，液压输出组数：2组，工作装置安全阀全开压力MPa：17.5±0.5，动力输出轴花键数目：8，动力输出轴标准转速r/min：760/850。 | 117.6 | 购机补贴(通用类) | 2026-06-29 | 山东省 | 评阅通过
4556 | 动力机械 | 拖拉机 | 轮式拖拉机 | 160-180马力四轮驱动拖拉机 | 山东五征集团有限公司 | 轮式拖拉机 | MF1604-M | 功率:160马力;驱动方式:四轮驱动:是 ;最小使用比质量:45.76kg/kW; | 功率：160马力；整机驱动型式：四驱；外廓尺寸（长×宽×高及部位）：5350×2350×2970mm（空滤器顶部）；离合器壳体前端面至后驱动轴轴心线的水平距离：1515mm；最小使用质量：5400kg；翻倾防护装置：简易驾驶室；转向系型式：全液压；变速箱（器）型式：机械平面组成式；主变速换挡方式：机械有级档；副变速换挡方式：机械有级档；悬挂装置型式：后置三点悬挂 | 118 | 购机补贴(通用类) | 2026-06-29 | 山东省 | 评阅通过
4557 | 动力机械 | 拖拉机 | 轮式拖拉机 | 160-180马力四轮驱动拖拉机 | 山东亿嘉农业机械装备股份有限公司 | 轮式拖拉机 | YJ1604-D | 功率:160马力;驱动方式:四轮驱动:是 ;最小使用比质量:43.39kg/kW; | 机型号、名称：YJ1604-D、轮式拖拉机；整机型式：轮式；整机机架型式：无架；整机驱动型式：四驱；整机用途：一般用途；整机外廓尺寸（长×宽×高及部位）mm：4800×2220×3050（空滤器顶端）；最小使用质量kg：5120；标准配重(前/后)kg：440/160；挡位数（前进/倒退）：16/8；主变速挡位数：4；副变速挡位数：（2+1）×2；最高设计理论速度km/h：33.7；翻倾防护装置型号：YJ1604.452；型式：简易驾驶室；生产厂：山东亿嘉农业机械装备股份有限公司；发动机型号：WP6G160E330；发动机结构型式：直列、四冲程；发动机生产厂：潍柴（潍坊）中型柴油机有限公司；自主变更新增选装发动机型号：LR6M3LR22/1620功率：162KW，生产厂：一拖（洛阳）柴油机有限公司，排放标准：第三阶段；发动机进气方式：涡轮增压；发动机气缸数：6；发动机标定功率kW：118；发动机额定净功率kW：118；发动机标定转速r/min：2200；发动机冷却方式：水冷；传动系箱体数量、变速箱（器）型式：机械平面组成式；箱体数量：2个；主变速位置和换挡方式：主变速位置：在第1箱体中；机械有级挡；副变速换挡方式：机械有级挡；轮胎型号(前轮/后轮)：13.6-24/16.9-38；轮胎数量(前轮/后轮)个 ：2/2液压悬挂系统型式：分置式；悬挂装置型式：后置三点悬挂；悬挂装置类别：3类；工作装置液压油泵型号：CBN-F320；液压输出组数：2组；动力输出轴标准转速r/min：760/850；选装挡位数（前进/倒退）：24/8；选装主变速挡位数：4；选装副变速挡位数：（3+1）×2；选装最高设计理论速度km/h：36.23；选装液压输出组数：3组；选装轮胎型号(前轮/后轮)：12.4-28/16.9-34；11.2-24 /16.9-34；11.2-24 /13.6-38；12.4-24/16.9-34。 | 118 | 购机补贴(通用类) | 2025-09-29 | 山东省 | 评阅通过
4558 | 动力机械 | 拖拉机 | 轮式拖拉机 | 160-180马力四轮驱动拖拉机 | 山东亿嘉农业机械装备股份有限公司 | 轮式拖拉机 | YJ-1604F | 功率:160马力;驱动方式:四轮驱动:是 ;最小使用比质量:46.61kg/kW; | 整机型式 ：四轮驱动 ；整机外廓尺寸(长×宽×高) 5100×2260×3100；整机轴距或履带接地长 2650 mm；整机轮距(前轮/后轮)或轨距 1650、1750、1850、1950/1520～2120 mm ；整机常用轮距(前轮/后轮)或轨距 1850/1750 mm；整机轮距(前轮/后轮)调整方式 / 有级可调/无级可调 ；整机最小离地间隙 490(前驱动桥下沿) mm ；整机最小使用质量 驾驶室：5500；整机标准配重(前/后) 440/240 kg；整机最大配重(前/后) 600/720 kg ；整机档位数 前进/倒退/爬行 / 16/8/0 ； 整机发动机与离合器联接方式 / 直连 ；整机起动方式 / 电起动 ；整机动力；出轴功率≥100.3 kW ；整机最大牵引力 ≥34 kN ；翻倾防护装置（驾驶室或安全框架）型号 / YJ1604.45 ；翻倾防护装置（驾驶室或安全框架）型式 / 安全驾驶室 ；发动机型号 / WP6G160E330 ；发动机生产厂 / 潍柴（潍坊）中型柴油机有限公司 ；排放标准/第三阶段；发动机标定功率 118 kW ；行走系轮胎型号(前轮/后轮) / 14.9-26/18.4-38 ；工作装置液压悬挂系统型式 / 分置式 ；工作装置悬挂装置型式 / 后置三点悬挂 ；工作装置动力输出轴转速 760/850 r/min；工作装置动力输出轴传动比 / 2.938/2.706 ；工作装置框架上最大提升力≥28.32 kN；选装发动机型号 / LR6M3LR22/1177 ；选装发动机生产厂 / 一拖（洛阳）柴油机有限公司 ；排放标准/第三阶段；选装发动机标定功率 117.7 kW ；选装动力输出轴转速 540/760；540/1000; 760/1000 r/min；选装轮胎型号(前轮/后轮) ／ 前：14.9-24/13.6-24后：18.4-34； 前：340/85R28后：460/85R38；自主变更新增整机档位数 前进/倒退/爬行 / 24/8/0；K值：驾驶室34.37；最小使用比质量kg/kW：驾驶室46.61。 | 118 | 购机补贴(通用类) | 2023-12-31 | 山东省 | 评阅通过
4559 | 动力机械 | 拖拉机 | 轮式拖拉机 | 160-180马力四轮驱动拖拉机 | 山拖农机装备有限公司 | 轮式拖拉机 | MF1604 | 功率:160马力;驱动方式:四轮驱动:是 ;最小使用比质量:48.73kg/kW; | 外型尺寸（mm）：5430×2450×3200； 选装驾驶室的外型尺寸（mm）：5350×2450×3100（详见鉴定变更报告）； 驱动方式：四轮驱动; 功率（KW）:118（国三）; 轴距（mm）:2823; 最小使用质量（kg）:6035; 选装驾驶室的最小使用质量（kg）:5750（详见鉴定变更报告）; 轮距(前轮/后轮)mm：1700、1800、1860、1960、2020、2120/1645-2330; 轮距(前轮/后轮)调整方式:调整辐板/无级可调; 标准配重(前/后)kg:600/240; 挡位数(前进/倒退/爬行):24/8/0; 动力输出轴功率kW≥100.4; 最大牵引力kN≥43; 主变速箱换档方式:同步器换档; 轮胎型号(前轮/后轮):14.9-26/18.4-38； | 118 | 购机补贴(通用类) | 2021-12-31 | 山东省 | 评阅通过
4560 | 动力机械 | 拖拉机 | 轮式拖拉机 | 160-180马力四轮驱动拖拉机 | 天津拖拉机制造有限公司 | 轮式拖拉机 | TNP1604 | 功率:160马力;驱动方式:四轮驱动:是 ;最小使用比质量:46.61kg/kW; | 1.整机型式：轮式；2.整机驱动型式：四驱；3.整机外廓尺寸（长×宽×高及部位）mm: 5130×2370×3200（空滤器顶部）；4.轴距或履带接地长 mm:2650;5.最小使用质量kg:5500；6.标准配重（前/后）kg：440/240；7.最小使用比质量Kg/kw：46.61；8.主变速挡位数： 4；9.发动机与主离合器联接方式：直联；10.发动机结构型式：直列、直喷、水冷、四冲程；11.发动机标定功率kw：118；12.轮胎型号（前轮/后轮）：14.9-26/18.4-38； | 118 | 购机补贴(通用类) | 2025-07-05 | 天津市 | 评阅通过
4561 | 动力机械 | 拖拉机 | 轮式拖拉机 | 160-180马力四轮驱动拖拉机 | 天津拖拉机制造有限公司 | 轮式拖拉机 | TTM1604 | 功率:160马力;驱动方式:四轮驱动:是 ;最小使用比质量:43.56kg/kW; | 1.整机型式：轮式；2.整机驱动型式：四驱；3.整机外廓尺寸（长×宽×高及部位）mm:5035×2260×3110（空滤器顶部）；4.轴距或履带接地长 mm:2610;5.最小使用质量kg:5140；6.标准配重（前/后）kg：440/172；7.最小使用比质量Kg/kw：43.56；8.主变速挡位数：4；9.发动机与主离合器联接方式：直联；10.发动机结构型式：直列、直喷、水冷、四冲程；11.发动机标定功率kw：118；12.轮胎型号（前轮/后轮）：12.4-24/16.9-34； | 118 | 购机补贴(通用类) | 2026-04-01 | 天津市 | 评阅通过
4562 | 动力机械 | 拖拉机 | 轮式拖拉机 | 160-180马力四轮驱动拖拉机 | 天津拖拉机制造有限公司 | 轮式拖拉机 | TTX1604 | 功率:160马力;驱动方式:四轮驱动:是 ;最小使用比质量:43.59kg/kW; | 1.整机型式：轮式；2.整机驱动型式：四驱；3.整机外廓尺寸（长×宽×高及部位）mm:5130×2270×3140（空滤器顶部）；4.轴距或履带接地长 mm:2547；5.最小使用质量kg:5130；6.标准配重（前/后）kg：440/270；7.最小使用比质量Kg/kw：43.59；8.主变速挡位数:3；9.发动机与主离合器联接方式：直联；10.发动机结构型式：直列、水冷、增压中冷、高压共轨；11.发动机标定功率kw：117.7；12.轮胎型号（前轮/后轮）：12.4-24/18.4-34； | 117.7 | 购机补贴(通用类) | 2026-04-01 | 天津市 | 评阅通过
4563 | 动力机械 | 拖拉机 | 轮式拖拉机 | 160-180马力四轮驱动拖拉机 | 天津沃能达实业有限公司 | 轮式拖拉机 | W1604-A | 功率:160马力;驱动方式:四轮驱动:是 ;最小使用比质量:44.92kg/kW; | 1.整机型式：轮式；2.整机驱动型式：四驱；3.整机外廓尺寸（长×宽×高及部位）mm: 5110×2380×3200（一级粗滤器顶部）；4.轴距或履带接地长 mm:2650；5.最小使用质量kg:5300；6.标准配重（前/后）kg：440/240；7.最小使用比质量Kg/kw：44.92；8.主变速挡位数：4；9.发动机与主离合器联接方式：直联；10.发动机结构型式：直列、水冷、立式、四冲程；11.发动机标定功率kw：118；12.轮胎型号（前轮/后轮）：14.9-26/18.4-38； | 118 | 购机补贴(通用类) | 2025-09-29 | 天津市 | 评阅通过
4564 | 动力机械 | 拖拉机 | 轮式拖拉机 | 160-180马力四轮驱动拖拉机 | 潍坊百利拖拉机有限公司 | 轮式拖拉机 | 悍沃1604A | 功率:160马力;驱动方式:四轮驱动:是 ;最小使用比质量:44.07kg/kW; | 整机外廓尺寸（长×宽×高）：5130×2300×2995mm；轴距：2657mm；整机型式：4×4四轮驱动；配重（最大）：前440kg/后516kg；发动机标定功率：118kW；轮胎型号：前轮14.9-26/后轮18.4-38；最小使用质量：5200kg。 | 118 | 购机补贴(通用类) | 2024-04-10 | 山东省 | 评阅通过
4565 | 动力机械 | 拖拉机 | 轮式拖拉机 | 160-180马力四轮驱动拖拉机 | 潍坊稻耕农业装备制造有限公司 | 轮式拖拉机 | BT1604-F | 功率:160马力;驱动方式:四轮驱动:是 ;最小使用比质量:43.79kg/kW; | 发动机标定功率：117.6kW，驱动方式：四轮驱动，最小使用质量：5150kg | 117.6 | 购机补贴(通用类) | 2026-03-15 | 山东省 | 评阅通过
4566 | 动力机械 | 拖拉机 | 轮式拖拉机 | 160-180马力四轮驱动拖拉机 | 潍坊稻耕农业装备制造有限公司 | 轮式拖拉机 | BT1604-W | 功率:160马力;驱动方式:四轮驱动:是 ;最小使用比质量:43.8kg/kW; | 发动机标定功率：117.6kW，驱动方式：四轮驱动，最小使用质量：5150kg | 117.6 | 购机补贴(通用类) | 2026-03-15 | 山东省 | 评阅通过
4567 | 动力机械 | 拖拉机 | 轮式拖拉机 | 160-180马力四轮驱动拖拉机 | 潍坊米基林农业机械有限公司 | 轮式拖拉机 | 1604-G | 功率:160马力;驱动方式:四轮驱动:是 ;最小使用比质量:44.53kg/kW; | 功率(KW):118;驱动方式:四轮驱动;结构尺寸（长×宽×高mm）:5120×2350×2920（驾驶室顶部）；最小使用质量（kg）:5255；轴距（mm）:2630； 轮距（前轮/后轮）（mm）:1750/1860；；选装轮距（前轮/后轮）（mm）:1650、1750、1850、1950/1620～2420； 最小离地间隙（mm）: 460（前桥放油螺塞）;最大配重（kg）:440/240； 档位数（前进/倒退/爬行）:16/8 ；变速箱型式:；4×（2+1）×2组成式；轮胎型号（前轮/后轮）:14.9-26/18.4-38 | 118 | 购机补贴(通用类) | 2025-07-05 | 山东省 | 评阅通过
4568 | 动力机械 | 拖拉机 | 轮式拖拉机 | 160-180马力四轮驱动拖拉机 | 潍坊市盛尔特机械科技有限公司 | 轮式拖拉机 | GD1604 | 功率:160马力;驱动方式:四轮驱动:是 ;最小使用比质量:45.07kg/kW; | 标定功率：117.6kw；最小使用质量:5300kg；驱动方式：四轮驱动；最小使用比质量（kg/kW）：45.07； | 117.6 | 购机补贴(通用类) | 2026-06-29 | 山东省 | 评阅通过
4569 | 动力机械 | 拖拉机 | 轮式拖拉机 | 160-180马力四轮驱动拖拉机 | 潍坊市鑫升机械制造有限公司 | 轮式拖拉机 | XSD1604-1 | 功率:160马力;驱动方式:四轮驱动:是 ;最小使用比质量:43.79kg/kW; | 标定功率：117.6kw；最小使用质量:5150kg；驱动方式：四轮驱动；最小使用比质量（kg/kw）：43.79； | 117.6 | 购机补贴(通用类) | 2026-06-29 | 山东省 | 评阅通过
4570 | 动力机械 | 拖拉机 | 轮式拖拉机 | 160-180马力四轮驱动拖拉机 | 潍坊同和动力装备有限公司 | 轮式拖拉机 | THD1604 | 功率:160马力;驱动方式:四轮驱动:是 ;最小使用比质量:43.59kg/kW; | 整机型号、名称 / THD1604、轮式拖拉机 整机型式 / 轮式 整机机架型式 / 无架 整机驱动型式 / 四驱 整机用途 / 一般用途 整机外廓尺寸(长×宽×高及部位) mm 4800×2150×2850（驾驶室顶） 轴距 mm 2310 常用轮距(前轮/后轮) mm 1610/1650 轮距(前轮/后轮) mm 1610、1710、1810、1950/1650～1990 最小离地间隙及部位 mm 415 前桥下沿 离合器壳体前端面至后驱动轴轴心线的水平距离 mm 1310 变速箱齿轮副轴孔中心距 mm 118±0.044 最小使用质量 kg 5130 标准配重(前/后) kg 400/320 最小使用比质量 kg/kW 43.59 挡位数（前进/倒退） / 16/8 主变速挡位数 / 4 副变速挡位数 / （2+1）×2 最高设计理论速度 km/h 34.63 发动机标定功率（kw）:117.7 | 117.7 | 购机补贴(通用类) | 2026-04-01 | 山东省 | 评阅通过
4571 | 动力机械 | 拖拉机 | 轮式拖拉机 | 160-180马力四轮驱动拖拉机 | 中联农业机械股份有限公司 | 轮式拖拉机 | RG1604 | 功率:160马力;驱动方式:四轮驱动:是 ;最小使用比质量:51.15kg/kW; | 功率：160马力；型式：四轮驱动；最小使用质量kg：6015；最小使用比质量（kg/kw）为51.15； | 117.6 | 购机补贴(通用类) | 2022-12-31 | 安徽省 | 评阅通过
4572 | 动力机械 | 拖拉机 | 轮式拖拉机 | 160-180马力四轮驱动拖拉机 | 中联农业机械股份有限公司 | 轮式拖拉机 | RS1604-1 | 功率:160马力;驱动方式:四轮驱动:是 ;最小使用比质量:49.40kg/kW; | 功率：160马力；型式：四轮驱动；最小使用质量kg：5810；最小使用比质量（kg/kw）为49.40； | 117.6 | 购机补贴(通用类) | 2026-04-01 | 安徽省 | 评阅通过
4573 | 动力机械 | 拖拉机 | 轮式拖拉机 | 160-180马力四轮驱动拖拉机 | 中联农业机械股份有限公司 | 轮式拖拉机 | RS1604-F | 功率:160马力;驱动方式:四轮驱动:是 ;最小使用比质量:46.39kg/kW; | 功率：160马力；型式：四轮驱动；最小使用质量kg：5455；最小使用比质量（kg/kw）为46.39； | 117.6 | 购机补贴(通用类) | 2022-12-31 | 安徽省 | 评阅通过
4574 | 动力机械 | 拖拉机 | 轮式拖拉机 | 160-180马力四轮驱动动力换挡拖拉机 | 凯斯纽荷兰工业（哈尔滨）机械有限公司 | 轮式拖拉机 | PUMA1654 | 功率:165马力;驱动方式:四轮驱动:是 ;最小使用比质量:58.65kg/kW;换挡方式:部分动力换挡; | 外廓尺寸(长×宽×高)：5290×3590×3070mm；轴距：2739mm；常用轮距(前轮/后轮)或轨距：1856/2500mm；轮距(前轮/后轮)调整方式：有级/无级；最小使用质量：7126kg；标准配重(前/后)：720/390kg；档位数(前进/倒退/爬行)：19/6/0；主变速档位数*副变速档位数/其他档位数：3/6/6；发动机与离合器联接方式：直联；起动方式：电启动；翻倾防护装置（驾驶室或安全框架）：驾驶室；前照灯型号：0541972-LH；转向系型式：静液压转向；行车制动系型式：液压助力制动；驻车制动系型式：机械制动；前驱动桥型式：旱地型；离合器型式：湿式多片；动力输出轴离合器型式：湿式多片；传动系变速箱型式：组成式；主变速箱换档方式：区域动力换挡；副变速箱换档方式：液压助力换挡； | 121.5 | 购机补贴(通用类) | 2021-12-31 | 黑龙江 | 评阅通过
4575 | 动力机械 | 拖拉机 | 轮式拖拉机 | 160-180马力四轮驱动动力换挡拖拉机 | 凯斯纽荷兰工业（哈尔滨）机械有限公司 | 轮式拖拉机 | T1654 | 功率:165马力;驱动方式:四轮驱动:是 ;最小使用比质量:58.67kg/kW;换挡方式:部分动力换挡; | 外廓尺寸(长×宽×高)：5290×3330×3070mm；轴距：2739mm；常用轮距(前轮/后轮)或轨距：2254/1842mm；轮距(前轮/后轮)调整方式：有级/无级；最小使用质量：7129kg；标准配重(前/后)：810/454kg；档位数(前进/倒退/爬行)：19/6/0；主变速档位数*副变速档位数/其他档位数：3/6/6；发动机与离合器联接方式：直联；起动方式：电启动；翻倾防护装置（驾驶室或安全框架）：驾驶室；前照灯型号：1976-00-1；转向系型式：静液压转向；行车制动系型式：液压助力制动；驻车制动系型式：机械制动；前驱动桥型式：旱地型；离合器型式：湿式多片；动力输出轴离合器型式：湿式离合器；传动系变速箱型式：电液控制；主变速箱换档方式：区域动力换挡；副变速箱换档方式：液压助力换挡； | 121.5 | 购机补贴(通用类) | 2021-12-31 | 黑龙江 | 评阅通过
4576 | 动力机械 | 拖拉机 | 轮式拖拉机 | 160-180马力四轮驱动动力换挡拖拉机 | 山东亿嘉农业机械装备股份有限公司 | 轮式拖拉机 | YJ1604-F1 | 功率:160马力;驱动方式:四轮驱动:是 ;最小使用比质量:48.81kg/kW;换挡方式:部分动力换挡、换向; | YJ1604-F1轮式拖拉机：整机型式：轮式；整机机架型式：无架；整机驱动型式：四驱；整机用途：一般用途；整机外廓尺寸(长*宽*高及部位)mm ：5230*2270*3200（消音器顶端）；最小使用质量5760kg；标准配重(前/后)kg：600/240；最小使用比质量：48.81kg/kW；K值：36；挡位数（前进/倒退）：16/8；主变速挡位数：4；副变速挡位数：2*（2+1）；最高设计理论速度37.70km/h；发动机与主离合器联接方式：通过扭转减震器联接；翻倾防护装置型号：YJ1604.451；型式：简易驾驶室；发动机型号：WP6G160E330；发动机结构型式：直列、四冲程；发动机生产厂：潍柴（潍坊）中型柴油机有限公司；排放标准：第三阶段；发动机进气方式：增压中冷；发动机气缸数：6；发动机标定功率118kW；发动机标定转速2200r/min；发动机冷却方式：水冷；发动机允许最大进气压力降3.5kPa；发动机允许最大排气排气背压12kPa；转向系型式：全液压；转向系转向操纵机构：方向盘；转向系转向机构型式：前轮转向；传动系箱体数量：3；变速箱型式：机械平面组成式；主变速位置：在第2箱体中；换挡方式：机械有级挡；副变速换挡方式:机械有级挡、Hi-Lo（2速动力换挡）、动力换向；轮胎型号(前轮/后轮)：14.9-28/18.4-38；轮胎数量(前轮/后轮)个：2/2 液压悬挂系统型式：分置式；悬挂装置型式：后置三点悬挂：悬挂装置类别：3类；工作装置液压油泵型号：CBT-F425；液压输出组数：3组；工作装置安全阀全开压力18±0.5MPa；动力输出轴花键数目：8；动力输出轴标准转速r/min：760/850；选装挡位数（前进/倒退）：32/16；副变速挡位数：2*2*（2+1）；最高设计理论速度 37.70km/h；最小使用质量5760kg；选装轮胎型号(前轮/后轮)前：14.9-26、14.9-24、13.6-24、340/85R28；后：18.4-38、18.4-34、16.9-38、460/85R38。 | 118 | 购机补贴(通用类) | 2026-06-29 | 山东省 | 评阅通过
4577 | 动力机械 | 拖拉机 | 轮式拖拉机 | 180-200马力四轮驱动拖拉机 | 安徽省传奇农业机械制造有限公司 | 轮式拖拉机 | 1804 | 功率:180马力;驱动方式:四轮驱动:是 ;最小使用比质量:48.68kg/kW; | 驱动方式：四轮驱动，外廓尺寸：5230*2395*3110，轴距：2681mm，最小使用质量：6450kg，标定功率：132.5kw，标定转速：2200r/min | 132.5 | 购机补贴(通用类) | 2026-06-29 | 安徽省 | 评阅通过
4578 | 动力机械 | 拖拉机 | 轮式拖拉机 | 180-200马力四轮驱动拖拉机 | 安徽省传奇农业机械制造有限公司 | 轮式拖拉机 | 1804-F | 功率:180马力;驱动方式:四轮驱动:是 ;最小使用比质量:43.88kg/kW; | 驱动方式：四轮驱动，外廓尺寸：5070*2420*3055，轴距：2550mm，最小使用质量：5810kg，标定功率：132.4kw，标定转速：2200r/min | 132.4 | 购机补贴(通用类) | 2026-06-29 | 安徽省 | 评阅通过
4579 | 动力机械 | 拖拉机 | 轮式拖拉机 | 180-200马力四轮驱动拖拉机 | 安徽泗州拖拉机制造有限公司 | 轮式拖拉机 | HTH1804 | 功率:180马力;驱动方式:四轮驱动:是 ;最小使用比质量:43.73kg/kW; | 驱动方式：四轮驱动；标定功率:132.4kw;发动机型号：YC6J200-T301；发动机制造商:广西玉柴机器股份有限公司;排放标准：国三排放；发动机型式:直列、高压共轨、立式、四冲程；发动机吸气方式:增压中冷；发动机气缸数:6缸；发动机标定转速:2200r/min；冷却系统型式：循环式水冷；动力输出轴转速：760/850r/min；轮胎型号（前/后）:14.9-26/18.4-38；整机外廓尺寸(长×宽×高)：5040mm×2375mm×2990mm；整机常用轮距（前/后）：1960mm/1875mm；轴距：2650mm；整机最小使用质量：5790kg | 132.4 | 购机补贴(通用类) | 2026-04-01 | 安徽省 | 评阅通过
4580 | 动力机械 | 拖拉机 | 轮式拖拉机 | 180-200马力四轮驱动拖拉机 | 常州东风农机集团有限公司 | 轮式拖拉机 | DF1804-5 | 功率:180马力;驱动方式:四轮驱动:是 ;最小使用比质量:46.11kg/kW; | 驱动轮数：四轮驱动；发动机标定功率（kW）：132.5.外形尺寸（长×宽×高）(mm):5300×2505×3000最小使用比质量46.11Kg/KW.发动机与离合器联接方式：直联式 国三排放。 | 132.5 | 购机补贴(通用类) | 2022-12-31 | 江苏省 | 评阅通过
4581 | 动力机械 | 拖拉机 | 轮式拖拉机 | 180-200马力四轮驱动拖拉机 | 道依茨法尔机械有限公司 | 轮式拖拉机 | CD1804 | 功率:180马力;驱动方式:四轮驱动:是 ;最小使用比质量:48.19kg/kW; | 驱动轮数:四轮驱动；发动机标定功率(KW):132.4；最小使用质量（kg）：6380；最小使用质量/配套发动机标定功率（kg/kw）:48.19；排放标准：第三阶段。 | 132.4 | 购机补贴(通用类) | 2021-12-31 | 山东省 | 评阅通过
4582 | 动力机械 | 拖拉机 | 轮式拖拉机 | 180-200马力四轮驱动拖拉机 | 道依茨法尔机械有限公司 | 轮式拖拉机 | CD1804E | 功率:180马力;驱动方式:四轮驱动:是 ;最小使用比质量:43.43kg/kW; | 型式：四轮驱动；发动机标定功率（kW）：132.4；最小使用质量（kg）：5750；最小使用质量/配套发动机标定功率（kg/kw）:43.43；排放标准：第三阶段。 | 132.4 | 购机补贴(通用类) | 2023-12-31 | 山东省 | 评阅通过
4583 | 动力机械 | 拖拉机 | 轮式拖拉机 | 180-200马力四轮驱动拖拉机 | 道依茨法尔机械有限公司 | 轮式拖拉机 | DF1804 | 功率:180马力;驱动方式:四轮驱动:是 ;最小使用比质量:46.83kg/kW; | 驱动轮数:四轮驱动；发动机标定功率(KW):132.4；最小使用质量（kg）：6200；最小使用质量/配套发动机标定功率（kg/kw）:46.83；排放标准：第三阶段。 | 132.4 | 购机补贴(通用类) | 2021-12-31 | 山东省 | 评阅通过
4584 | 动力机械 | 拖拉机 | 轮式拖拉机 | 180-200马力四轮驱动拖拉机 | 丰疆智能科技研究院（常州）有限公司 | 轮式拖拉机 | FJ1804 | 功率:180马力;驱动方式:四轮驱动:是 ;最小使用比质量:44.38kg/kW; | 整机型式：轮式；整机驱动型式：四轮驱动；最小使用质量：5880kg；最小使用比质量（kg/kw）：44.38。外廓尺寸(长×宽×高)mm：5275×2404×3143;发动机生产企业：潍柴（潍坊）中型柴油机有限公司；发动机型号：WP6G180E330;结构型式：直列、立式、直喷、水冷、四冲程、增压中冷柴油发动机；气缸数：6缸；额定净功率：132.5KW；标定转数：2200r/min；排放标准：国家第三阶段非道路移动机械用柴油机排气污染物排放标准 | 132.5 | 购机补贴(通用类) | 2024-12-01 | 江苏省 | 评阅通过
4585 | 动力机械 | 拖拉机 | 轮式拖拉机 | 180-200马力四轮驱动拖拉机 | 河北铠特农业机械有限公司 | 轮式拖拉机 | KTC1804-1 | 功率:180马力;驱动方式:四轮驱动:是 ;最小使用比质量:46.45kg/kW; | 整机型式：轮式；整机机架型式：无架；整机驱动型式：四驱；整机用途：一般用途；整机外廓尺寸(长×宽×高及部位)：5235×2430×3280 (至空滤器顶)mm；轴距或履带接地长：2687 mm；常用轮距(前轮/后轮)或轨距：1900/1900mm；轮距(前轮/后轮)或轨距：1780、1870、1900、1936、1966、2024、2090/1780～2300mm；最小离地间隙及部位：490（前桥底部）mm；离合器壳体前端面至后驱动轴轴心线的水平距离：1346mm；变速箱齿轮副轴孔中心距：118mm；最小使用质量： 6150 kg；标准配重(前/后)：780/720kg；最小使用比质量：46.45kg/kW；挡位数（前进/倒退）：16/8；主变速挡位数：4；副变速挡位数：（2+1）×2；最高设计理论速度：37.06kmh；发动机与主离合器联接方式：直联；发动机型号：YC6J200-T301；发动机结构型式：直列、直喷、四冲程；发动机生产厂：广西玉柴机器股份有限公司；发动机进气方式：增压中冷；发动机气缸数：6；发动机标定功率：132.4kW；发动机额定净功率：132.4kW；发动机标定转速：2200r/min；发动机冷却方式：水冷；空气滤清器型号：6J；空气滤清器型式：干式；排气管消声腔外形尺寸（长×宽×厚或直径×长）：610×290×135mm；排气管消声腔质量：16.0kg；驾驶员座椅型号：CYXF-1-252103；转向系型式：全液压；转向系转向操纵机构：方向盘；转向系转向机构型式：前轮转向；传动系箱体数量、变速箱（器）型式：箱体数量： 2 个 机械平面组成式；主变速位置和换挡方式：主变速位置:在第1箱体中 机械有级挡；副变速换挡方式：机械有级挡；轮胎型号(前轮/后轮)：16.9-28/20.8-38；轮胎数量(前轮/后轮)2/2：个；工作装置液压油泵型号：CBT-F436；液压输出组数：3；工作装置安全阀全开压力：18.0±0.5MPa；动力输出轴花键数目：8；动力输出轴标准转速：760/850r/min。 | 132.4 | 购机补贴(通用类) | 2026-06-29 | 河北省 | 评阅通过
4586 | 动力机械 | 拖拉机 | 轮式拖拉机 | 180-200马力四轮驱动拖拉机 | 河北铠特农业机械有限公司 | 轮式拖拉机 | KTC1804-F | 功率:180马力;驱动方式:四轮驱动:是 ;最小使用比质量:43.66kg/kW; | 整机型式：轮式；整机机架型式：无架；整机驱动型式：四驱；整机用途：一般用途；整机外廓尺寸(长×宽×高及部位)：5110×2325×3030 (至空滤器顶)mm；轴距或履带接地长： 2615 mm；常用轮距(前轮/后轮)或轨距：1950/1850mm；轮距(前轮/后轮)或轨距：1770、1850、1895、2000、2060/1660～2320mm；最小离地间隙及部位：460（前桥底部）mm；离合器壳体前端面至后驱动轴轴心线的水平距离：1346mm；变速箱齿轮副轴孔中心距：118mm；最小使用质量：5780kg；标准配重(前/后)：780/720kg；最小使用比质量： 43.66 kg/kW；挡位数（前进/倒退）：16/8；主变速挡位数：4；副变速挡位数：（2+1）×2；最高设计理论速度：31.50km/h；发动机与主离合器联接方式：直联；发动机型号：YC6J200-T301；发动机结构型式：直列、直喷、四冲程；发动机生产厂：广西玉柴机器股份有限公司；发动机进气方式：增压中冷；发动机气缸数：6；发动机标定功率：132.4kW；发动机额定净功率：132.4kW；发动机标定转速： 2200 r/min；发动机冷却方式：水冷；空气滤清器型号：6J；空气滤清器型式：干式；排气管消声腔外形尺寸（长×宽×厚或直径×长）：610×290×135mm；排气管消声腔质量：16.0kg；驾驶员座椅型号：CYXF-1-252103；转向系型式：全液压；转向系转向操纵机构：方向盘；转向系转向机构型式：前轮转向；传动系箱体数量、变速箱（器）型式：箱体数量： 2 个 机械平面组成式；主变速位置和换挡方式：主变速位置：在第1箱体中 机械有级挡；副变速换挡方式：机械有级挡；轮胎型号(前轮/后轮)：14.9-26/18.4-38；轮胎数量(前轮/后轮)： 2/2 个；工作装置液压油泵型号：CBT-F432；液压输出组数：3；工作装置安全阀全开压力：18.0±0.5MPa；动力输出轴花键数目：8；动力输出轴标准转速：760/850r/min。 | 132.4 | 购机补贴(通用类) | 2026-06-29 | 河北省 | 评阅通过
4587 | 动力机械 | 拖拉机 | 轮式拖拉机 | 180-200马力四轮驱动拖拉机 | 宏力重工有限公司 | 轮式拖拉机 | HL1804 | 功率:180马力;驱动方式:四轮驱动:是 ;最小使用比质量:50.57kg/kW; | 外廊尺寸：5230*2790*3300(单轮mm）、5230*3365*3300（双轮mm）； 驱动方式：四轮驱动 ；功率：132.4KW ；国三发动机；轴距：2760mm ；轮距（前轮/后轮）：1720、1815、1900、2000、2100/1680-2380（单轮mm）、1720、1815、1900、2000、2100/2300（双轮mm）；最小离地间隙：410mm；最小使用质量：6700kg（单轮）、7252kg（双轮）；发动机与离合器连接方式：直联；启动方式：电启动；动力输出轴功率：112.6KW；最大牵引力：38KN | 132.5 | 购机补贴(通用类) | 2021-12-31 | 河北省 | 评阅通过
4588 | 动力机械 | 拖拉机 | 轮式拖拉机 | 180-200马力四轮驱动拖拉机 | 华创机器人制造有限公司 | 轮式拖拉机 | 华创沃尔-1804 | 功率:180马力;驱动方式:四轮驱动:是 ;最小使用比质量:57.25kg/kW; | 发动机标定功率：132.4kW，发动机标定功率：180马力，驱动方式;四轮驱动，整机最小使用质量：7580kg | 132.4 | 购机补贴(通用类) | 2021-12-31 | 山东省 | 评阅通过
4589 | 动力机械 | 拖拉机 | 轮式拖拉机 | 180-200马力四轮驱动拖拉机 | 江苏常发农业装备股份有限公司 | 轮式拖拉机 | CFH1804-A | 功率:180马力;驱动方式:四轮驱动:是 ;最小使用比质量:43.8kg/kW; | 整机型式：轮式；整机机架型式：无架；整机驱动型式：四驱；外廓尺寸（长×宽×高）mm：5249×2155×3180（至空滤顶）；轴距mm：2853；轮距（前轮/后轮）mm：前轮1608、1700、1720、1792、1812、1828、1848、1940，后轮1574-2588；最小使用质量kg：5800；标准配重（前/后）kg：560/400；最小使用比质量kg/kw：43.8；档位数（前进/倒退）：16/16，选配32/32；主变速档位数：4；副变速档位数：4×（1+1），选装4×（1+1）×2；发动机与离合器联结方式：直联式；翻倾防护装置：简易驾驶室；转向系型式：全液压转向；转向系转向操纵机构：方向盘；转向系转向机构型式：前轮转向；传动系箱体数量：2个；变速箱型式：机械平面组成式；主变速位置：在第1个箱体中；主变速换挡方式：机械有级档；副变速换挡方式：机械有级档；轮胎型号：前轮14.9-28或14.9-26或12.4-28或14.9R28，后轮18.4-38或16.9-38或18.4-34或18.4R38；轮胎数量：前轮2个/后轮2个；配套动力型号：YCA07200-T302,制造商：广西玉柴机器股份有限公司，气缸数：6缸，标定功率：132.4kw，标定转速：2300r/min，排放标准：第三阶段；选装YC6J190-T306,制造商：广西玉柴机器股份有限公司，气缸数：6缸，标定功率：132.4kw，标定转速：2300r/min，排放标准：第三阶段 | 132.4 | 购机补贴(通用类) | 2026-02-25 | 江苏省 | 评阅通过
4590 | 动力机械 | 拖拉机 | 轮式拖拉机 | 180-200马力四轮驱动拖拉机 | 江苏常发农业装备股份有限公司 | 轮式拖拉机 | CFH1804L | 功率:180马力;驱动方式:四轮驱动:是 ;最小使用比质量:46.07kg/kW; | 型式：四轮驱动；外廓尺寸（长×宽×高）：5300mm×2328mm×3072mm；轴距：2825mm；轮距（前轮/后轮）：前轮1700mm、1800mm、1912mm、2080mm，后轮1750-1854mm，后轮选装固定轮距1800mm；常用轮距（前轮/后轮）：1800mm/1800mm；轮距调整方式：前轮有级调节，后轮有级调节，选装定值；最小使用质量：6100kg；标准配重（前/后）：800kg/600kg；档位数(前进/倒退/爬行)：16/16/32，选装16/16/0；主变速档位数/副变速档位数/其他档位数：4/4/2/2，选装4/4/2/；发动机与离合器联结方式：直联式；起动方式：电启动；翻倾防护装置：安全驾驶室；前照灯型号：SH-CF001；转向系型式：全液压转向；行车制动系型式：湿式、盘式；驻车制动系型式：独立手制动；离合器型式：干式、单片、经常接合、双作用；前驱动桥型式：旱地型；传动系变速箱型式：4×4×（2+2）组成式，选装4×4×2组成式；主/副变速箱换挡方式：同步器换挡；轮胎型号：前轮16.9-28/后轮20.8-38，选装后轮18.4-38（平花)、18.4-38（中花）、18.4-38（高花）或18.4R38(平花）；配套动力型号：YC6J190-T306,制造商：广西玉柴机器股份有限公司，气缸数：6缸，标定功率：132.4kw，标定转速：2300r/min，排放标准：第三阶段 | 132.4 | 购机补贴(通用类) | 2023-12-31 | 江苏省 | 评阅通过
4591 | 动力机械 | 拖拉机 | 轮式拖拉机 | 180-200马力四轮驱动拖拉机 | 金世纪（江苏）智能科技有限公司 | 轮式拖拉机 | DMC1804 | 功率:180马力;驱动方式:四轮驱动:是 ;最小使用比质量:46.1kg/kW; | 1、标准配置：型式：轮式；外廓尺寸（长×宽×高）：5300×2480×3200mm 轴距：2750mm；常用轮距：1850/1900mm；最小使用质量：6110kg；最小使用比质量：46.1kg/kw；标定功率：132.5kW 2、技术参数：功率：132.5kW；驱动方式：四轮驱动；3、发动机型号：WP6G180E330；功率：132.5kw；标定转速：2200r/ min；气缸数：6缸；制造商：潍柴（潍坊）中型柴油机有限公司；排放阶段：第三阶段 | 132.5 | 购机补贴(通用类) | 2025-07-09 | 江苏省 | 评阅通过
4592 | 动力机械 | 拖拉机 | 轮式拖拉机 | 180-200马力四轮驱动拖拉机 | 金世纪（江苏）智能科技有限公司 | 轮式拖拉机 | DMC1804-F | 功率:180马力;驱动方式:四轮驱动:是 ;最小使用比质量:45.7kg/kW; | 1、标准配置：型式：轮式外廓尺寸（长×宽×高）：5100×2165×3120mm 轴距：2650mm 常用轮距：1850/1850mm；最小使用质量：6050kg；最小使用比质量：45.7kg/kw;标定功率：132.5kW2、技术参数：功率：132.5kW；驱动方式：四轮驱动；3、发动机型号：WP6G180E330；标定功率：132.5kw； 标定转速：2200r/ min；气缸数：6缸；制造商：潍柴（潍坊）中型柴油机有限公司；发动机型号:SC7H180G3,功率132.5KW,标定转速：2200r/ min；气缸数：6缸,制造商：上海柴油机股份有限公司排放阶段：第三阶段 | 132.5 | 购机补贴(通用类) | 2025-07-09 | 江苏省 | 评阅通过
4593 | 动力机械 | 拖拉机 | 轮式拖拉机 | 180-200马力四轮驱动拖拉机 | 连云港迈恩农业机械有限公司 | 轮式拖拉机 | MEG1804 | 功率:180马力;驱动方式:四轮驱动:是 ;最小使用比质量:43.54kg/kW; | 标定功率：132.4kw，驱动型式：四轮驱动。最小使用比质量（kg/kw）：43.54 | 132.4 | 购机补贴(通用类) | 2026-06-29 | 江苏省 | 评阅通过
4594 | 动力机械 | 拖拉机 | 轮式拖拉机 | 180-200马力四轮驱动拖拉机 | 连云港迈恩农业机械有限公司 | 轮式拖拉机 | MEH1804 | 功率:180马力;驱动方式:四轮驱动:是 ;最小使用比质量:46.62kg/kW; | 标定功率：132.4kw，驱动型式：四轮驱动。最小使用比质量（kg/kw）：46.62 | 132.4 | 购机补贴(通用类) | 2026-06-29 | 江苏省 | 评阅通过
4595 | 动力机械 | 拖拉机 | 轮式拖拉机 | 180-200马力四轮驱动拖拉机 | 洛阳丰收芬美得农业机械装备有限公司 | 轮式拖拉机 | 1804 | 功率:180马力;驱动方式:四轮驱动:是 ;最小使用比质量:46.45kg/kW; | 发动机标定功率（kW）：132.4；驱动方式：四轮驱动；外廓尺寸（长×宽×高及部位）（mm）：5180×2340×3150（驾驶室顶）；轴距（mm）：2625；最小使用质量（kg）：6150；排放阶段：国三 | 132.4 | 购机补贴(通用类) | 2025-10-25 | 河南省 | 评阅通过
4596 | 动力机械 | 拖拉机 | 轮式拖拉机 | 180-200马力四轮驱动拖拉机 | 洛阳丰收农业机械装备有限公司 | 轮式拖拉机 | 1804 | 功率:180马力;驱动方式:四轮驱动:是 ;最小使用比质量:43.88kg/kW; | 发动机标定功率：132.4kW；驱动方式：四轮驱动；外廓尺寸（mm）长×宽×高：5180×2340×3150（空滤顶部）；轴距：2625（mm）；最小使用质量：5810（kg）；排放阶段：第三阶段 | 132.4 | 购机补贴(通用类) | 2026-03-15 | 河南省 | 评阅通过
4597 | 动力机械 | 拖拉机 | 轮式拖拉机 | 180-200马力四轮驱动拖拉机 | 洛阳福格森机械装备有限公司 | 轮式拖拉机 | LF1804-E | 功率:180马力;驱动方式:四轮驱动:是 ;最小使用比质量:43.60kg/kW; | 180马力轮式拖拉机；发动机标定功率：132.4kW；驱动方式：四轮驱动；排放阶段：国家第三排放阶段；最小使用质量（kg）:5773. | 132.4 | 购机补贴(通用类) | 2026-03-15 | 河南省 | 评阅通过
4598 | 动力机械 | 拖拉机 | 轮式拖拉机 | 180-200马力四轮驱动拖拉机 | 洛阳福格森机械装备有限公司 | 轮式拖拉机 | LF1804-E1 | 功率:180马力;驱动方式:四轮驱动:是 ;最小使用比质量:49.02kg/kW; | 180马力轮式拖拉机；发动机标定功率：132.4kW；驱动方式：四轮驱动；排放阶段：国家第三排放阶段；最小使用质量（kg）:6490 | 132.4 | 购机补贴(通用类) | 2026-06-29 | 河南省 | 评阅通过
4599 | 动力机械 | 拖拉机 | 轮式拖拉机 | 180-200马力四轮驱动拖拉机 | 洛阳格朗斯机械制造有限公司 | 轮式拖拉机 | 1804-1 | 功率:180马力;驱动方式:四轮驱动:是 ;最小使用比质量:46.29kg/kW; | 驱动型式: 四轮驱动；发动机标定功率：132.4（kW）；整机外廓尺寸(长×宽×高及部位)（mm）：4840×2150×3020(至空滤器顶)；轴距：2550（㎜）；最小离地间隙及部位（mm）:405(至前桥底部）；最小使用质量：6130（㎏）；最小使用比质量：46.29（kg/kW）;排放阶段：第三阶段 | 132.4 | 购机补贴(通用类) | 2026-06-29 | 河南省 | 评阅通过
4600 | 动力机械 | 拖拉机 | 轮式拖拉机 | 180-200马力四轮驱动拖拉机 | 洛阳路通农业装备有限公司 | 轮式拖拉机 | LTX1804-1 | 功率:180马力;驱动方式:四轮驱动:是 ;最小使用比质量:44.94kg/kW; | 功率：132.4kW 马力：180马力 驱动方式：四轮驱动 发动机型号：LR6M3LR22/1324；功率：132.4kw；制造商：一拖（洛阳）柴油机有限公司；排放阶段：国三； 外观尺寸：5211mm*2350mm*3140mm；轴距：2688.5mm；轮距（前轮/后轮）：(1670mm～1980mm)1980mm/1662mm(1662mm～1982mm)；最小离地间隙：460mm（前驱动桥放油螺塞）；最小使用质量：5950kg | 132.4 | 购机补贴(通用类) | 2026-06-29 | 河南省 | 评阅通过
4601 | 动力机械 | 拖拉机 | 轮式拖拉机 | 180-200马力四轮驱动拖拉机 | 洛阳瑞得拖拉机有限公司 | 轮式拖拉机 | RD1804 | 功率:180马力;驱动方式:四轮驱动:是 ;最小使用比质量:57.36kg/kW; | 驱动方式：四轮驱动；发动机标定功率：132.5kw；最小使用质量：7600kg | 132.5 | 购机补贴(通用类) | 2021-12-31 | 河南省 | 评阅通过
4602 | 动力机械 | 拖拉机 | 轮式拖拉机 | 180-200马力四轮驱动拖拉机 | 洛阳市博马农业工程机械有限公司 | 轮式拖拉机 | 博马-X1804 | 功率:180马力;驱动方式:四轮驱动:是 ;最小使用比质量:45.28kg/kW; | 180马力轮式拖拉机；发动机标定功率：132.4kW/132.5kW；驱动方式：四轮驱动；排放阶段：国家第三排放阶段；最小使用质量（kg）:6000；X1804最小使用质量变更描述：拖拉机轮胎型号(前轮/后轮)发生变化，变更前：14.9-28/18.4-38，变更后：16.9-28/20.8-38. | 132.5 | 购机补贴(通用类) | 2021-12-31 | 河南省 | 评阅通过
4603 | 动力机械 | 拖拉机 | 轮式拖拉机 | 180-200马力四轮驱动拖拉机 | 洛阳天宇机械制造有限公司 | 轮式拖拉机 | 1804-1 | 功率:180马力;驱动方式:四轮驱动:是 ;最小使用比质量:46.29kg/kW; | 驱动型式: 四轮驱动；发动机标定功率：132.4（kW）；整机外廓尺寸(长×宽×高及部位)（mm）：4840×2150×3020(至空滤器顶)；轴距：2550（㎜）；最小离地间隙及部位（mm）:405(至前桥底部）；最小使用质量：6130（㎏）；最小使用比质量：46.29（kg/kW）;排放阶段：第三阶段 | 132.4 | 购机补贴(通用类) | 2026-07-25 | 河南省 | 评阅通过
4604 | 动力机械 | 拖拉机 | 轮式拖拉机 | 180-200马力四轮驱动拖拉机 | 洛阳天宇机械制造有限公司 | 轮式拖拉机 | 格朗斯-1804 | 功率:180马力;驱动方式:四轮驱动:是 ;最小使用比质量:49.85kg/kW; | 驱动型式: 四轮驱动；发动机标定功率：132.4（kW）；整机外廓尺寸(长×宽×高及部位)（mm）：5400×2800×3130(至空滤器顶)；轴距：2830（㎜）；最小离地间隙及部位（mm）:420(牵引板支架底部）；最小使用质量：6600（㎏）；最小使用比质量：49.85（kg/kW）;排放阶段：第三阶段 | 132.4 | 购机补贴(通用类) | 2022-12-31 | 河南省 | 评阅通过
4605 | 动力机械 | 拖拉机 | 轮式拖拉机 | 180-200马力四轮驱动拖拉机 | 山东比勒农业装备有限公司 | 轮式拖拉机 | BLG1804 | 功率:180马力;驱动方式:四轮驱动:是 ;最小使用比质量:47.36kg/kW; | 功率：180马力（132.5kW）；驱动形式：四轮驱动；整机外廓尺寸（长×宽×高及部位）（mm）：5480×2790×3200（滤清器顶部）；轴距（mm）：2830；常用轮距（前轮/后轮）（mm）：2020/1860；离合器壳体前端面至后驱动轴轴心线的水平距离（mm）：1420；变速箱齿轮副轴孔中心距（mm）：125；最小使用质量（kg）：6275；最小使用比质量（kg/kW）： 47.36；变速箱档位数（前进/倒退）（个）：16/16；主变速档位数（个）：4；副变速档位数（个）：4×（1+1）；发动机型号： SC7H180G3；发动机生产厂：上海柴油机股份有限公司；发动机气缸数：6；发动机转速：2200r/min。 | 132.5 | 购机补贴(通用类) | 2026-06-29 | 山东省 | 评阅通过
4606 | 动力机械 | 拖拉机 | 轮式拖拉机 | 180-200马力四轮驱动拖拉机 | 山东川国机械制造有限公司 | 轮式拖拉机 | CG1804 | 功率:180马力;驱动方式:四轮驱动:是 ;最小使用比质量:44.38kg/kW; | 外廓尺寸(长×宽×高)：5110×2330×3100mm；轴距：2650mm；常用轮距(前轮/后轮)mm：1790/1850；发动机功率：132.5kW（180马力），达到国家第三阶段排放标准；驱动方式：四轮驱动；最小使用质量：5880kg；最小使用质量比：44.38kg/kW。 | 132.5 | 购机补贴(通用类) | 2025-09-29 | 山东省 | 评阅通过
4607 | 动力机械 | 拖拉机 | 轮式拖拉机 | 180-200马力四轮驱动拖拉机 | 山东迪拖农业装备有限公司 | 轮式拖拉机 | DT1804 | 功率:180马力;驱动方式:四轮驱动:是 ;最小使用比质量:43.62kg/kW; | 功率：180马力；驱动形式：四轮驱动；外廓尺寸(长×宽×高)：5150X2390x2960（驾驶室顶部）；轴距或履带接地长：2640；常用轮距(前轮/后轮)或轨距： 1950/1915；；最小使用质量：5780kg；最小使用比质量(kg/kW)：43.62；配套动力型号：WP6G180E330；制造商：潍柴（潍坊）中型柴油机有限公司；气缸数：4;标定功率(kW)：132.5；标定转速（r/min）：2200；排放标准：第3阶段。 | 132.5 | 购机补贴(通用类) | 2026-06-29 | 山东省 | 评阅通过
4608 | 动力机械 | 拖拉机 | 轮式拖拉机 | 180-200马力四轮驱动拖拉机 | 山东迪拖农业装备有限公司 | 轮式拖拉机 | 迪拖1804 | 功率:180马力;驱动方式:四轮驱动:是 ;最小使用比质量:51.32kg/kW; | 功率：180马力；驱动形式：四轮驱动；外廓尺寸(长×宽×高)：双排轮：5500×3360×3340（至空滤器顶）单排轮：5500×2775×3340（至空滤器顶）；轴距或履带接地长：2850；常用轮距(前轮/后轮)或轨距：单排轮：2000/2350；双排轮：2000/1845；轮距(前轮/后轮)调整方式：有级可调/无级可调；最小使用质量：双排轮：7540kg；单排轮：6800kg；最小使用比质量(kg/kW)：双排轮：56.9；单排轮：51.32；配套动力型号：WP6G180E330；制造商：潍柴（潍坊）中型柴油机有限公司；气缸数：4标定功率(kW)：132.5；标定转速（r/min）：2200；排放标准：第3阶段。选配一：配套动力型号：YC6J200-T301；制造商：广西玉柴机器有限公司；气缸数：4标定功率(kW)：132.5；标定转速（r/min）：2200；排放标准：第3阶段； | 132.5 | 购机补贴(通用类) | 2022-12-31 | 山东省 | 评阅通过
4609 | 动力机械 | 拖拉机 | 轮式拖拉机 | 180-200马力四轮驱动拖拉机 | 山东迪沃重工有限公司 | 轮式拖拉机 | 1804-N | 功率:180马力;驱动方式:四轮驱动:是 ;最小使用比质量:45.35kg/kW; | 驱动型式：四轮驱动；外廓尺寸（长x宽x高及部位）(mm）：5320×2280×3130（空滤器顶部）；最小使用质量（kg）：6005；功率（kW）：132.4；最小使用比质量(kg/kW)：45.35；PTO转速(r/min)：760/850 | 132.4 | 购机补贴(通用类) | 2026-04-01 | 山东省 | 评阅通过
4610 | 动力机械 | 拖拉机 | 轮式拖拉机 | 180-200马力四轮驱动拖拉机 | 山东东汽农业装备有限公司 | 轮式拖拉机 | DC1804 | 功率:180马力;驱动方式:四轮驱动:是 ;最小使用比质量:44.56kg/kW; | 外廓尺寸(长×宽×高)：5400×2250×3200（空滤器顶部）；轴距或履带接地长：2710；常用 轮距(前轮/后轮)或轨距：1800、1920、2020/1720～2300；轮距(前轮/后轮)调整方式：有级调整/无级调整；最小使用质量：5900kg（驾驶室）；标准配重(前/后)： 780/480 ；档位数 (前进/倒退/爬行)：16/8；主变速档位数*副变速档位数/其他档位数：4/（2+1）/2；发动机与离合器联接方式：直联；功率：132.4kW；驱动方式：四轮驱动 | 132.4 | 购机补贴(通用类) | 2026-04-01 | 山东省 | 评阅通过
4611 | 动力机械 | 拖拉机 | 轮式拖拉机 | 180-200马力四轮驱动拖拉机 | 山东飞迅驰农业装备有限公司 | 轮式拖拉机 | 1804-B | 功率:180马力;驱动方式:四轮驱动:是 ;最小使用比质量:43.70kg/kW; | 外廓尺寸：5000×2210×3150；驱动型式：四轮驱动；配套功率：132.5kW; 发动机型号及制造商：SC7H180G3,上海柴油机股份有限公司；轴距：2640mm; 最小使用质量：5790kg; 配重：200/240; 档位数：16+8; 变速箱型式：4×(2+1)×2组成式；是否有驾驶室或安全架：有驾驶室。 | 132.5 | 购机补贴(通用类) | 2026-03-15 | 山东省 | 评阅通过
4612 | 动力机械 | 拖拉机 | 轮式拖拉机 | 180-200马力四轮驱动拖拉机 | 山东谷禾农业装备有限公司 | 轮式拖拉机 | GH1804 | 功率:180马力;驱动方式:四轮驱动:是 ;最小使用比质量:43.6kg/kW; | 标定功率:132.4kW(180马力）；驱动方式:四轮驱动；最小使用比质量：43.6kg/kW；外廓尺寸(长×宽×高及部位)：5030×2320×2990mm（驾驶室顶端）；轴距：2590mm ；标准配重(前/后)：660kg/440kg；挡位数(前进/倒退)：16/8；轮胎型号(前轮/后轮)：14.9-28/18.4-38。 | 132.4 | 购机补贴(通用类) | 2026-04-01 | 山东省 | 评阅通过
4613 | 动力机械 | 拖拉机 | 轮式拖拉机 | 180-200马力四轮驱动拖拉机 | 山东悍沃农业装备有限公司 | 轮式拖拉机 | TC1804-B | 功率:180马力;驱动方式:四轮驱动:是 ;最小使用比质量:43.47kg/kW; | 整机外廓尺寸（长×宽×高）：5100×2300×3000mm（驾驶室顶部）；整机型式：4×4四轮驱动；轴距：2650mm；轮距（前轮/后轮）：1612、1702、1792、2082mm/1620-2420mm；标准配重：前520kg/后240kg；发动机标定功率：132.5kW；轮胎型号：前轮14.9-28/后轮20.8-38；最小使用质量：5760kg；挡位数（前进/倒退）：16/8。 | 132.5 | 购机补贴(通用类) | 2026-04-01 | 山东省 | 评阅通过
4614 | 动力机械 | 拖拉机 | 轮式拖拉机 | 180-200马力四轮驱动拖拉机 | 山东华盛重工科技有限公司 | 轮式拖拉机 | HS1804 | 功率:180马力;驱动方式:四轮驱动:是 ;最小使用比质量:45.28kg/kW; | 驱动形式：四轮驱动；标定功率:132.5kw；发动机型号:WP6G180E330；轮距(mm):前轮1790,后轮1930；轴距(mm):2670；轮胎规格(前/后):14.9-26/18.4-38；外廓尺寸(mm):5200×2400×3070(空滤器顶)；最小使用质量:6000kg. | 132.5 | 购机补贴(通用类) | 2026-06-29 | 山东省 | 评阅通过
4615 | 动力机械 | 拖拉机 | 轮式拖拉机 | 180-200马力四轮驱动拖拉机 | 山东骏玛道机械有限公司 | 轮式拖拉机 | MF1804-A | 功率:180马力;驱动方式:四轮驱动:是 ;最小使用比质量:43.58kg/kW; | 发动机功率：180马力；驱动方式：四轮驱动；最小使用质量比：43.58kg/kW | 132.5 | 购机补贴(通用类) | 2026-04-01 | 山东省 | 评阅通过
4616 | 动力机械 | 拖拉机 | 轮式拖拉机 | 180-200马力四轮驱动拖拉机 | 山东凯斯法尔农业装备有限公司 | 轮式拖拉机 | DR1804 | 功率:180马力;驱动方式:四轮驱动:是 ;最小使用比质量:52.08kg/kW; | 驱动方式：四驱，功率：132.5KW，整机外廓尺寸(长×宽×高及部位)：5400mm×2400mm×3285mm（空气滤清器顶端）；（单胎）；最小使用质量：6900kg；标准配重(前/后)：660kg/480kg；最小使用比质量：52.08kg/kw； 整机外廓尺寸(长×宽×高)：5400mm×3360mm×3285mm（空气滤清器顶端）；最小使用质量:7620kg（双胎）；最小使用比质量：57.51kg/kw （双胎）； 轴距：2820mm；常用轮距(前轮/后轮)：1945mm/1930mm（单胎）；1945mm/2330mm（双胎）； 轮距(前轮/后轮)：1720mm、1820mm、1945mm、2000mm、2100mm/1700mm～2790mm（单胎）；1720mm、1820mm、1945mm、2000mm、2100mm/2330mm（双胎）； 最小离地间隙及部位 :410mm/前桥底部； 离合器壳体前端面至后驱动轴轴心线的水平距离：1420mm 变速箱齿轮副轴孔中心距：125mm 挡位数(前进/倒退)：16/16； | 132.5 | 购机补贴(通用类) | 2025-02-27 | 山东省 | 评阅通过
4617 | 动力机械 | 拖拉机 | 轮式拖拉机 | 180-200马力四轮驱动拖拉机 | 山东康弘机械有限公司 | 轮式拖拉机 | KH1804C | 功率:180马力;驱动方式:四轮驱动:是 ;最小使用比质量:43.92kg/kW; | 发动机功率：180马力;驱动方式：四轮驱动；最小使用质量比：43.92kg/kW | 132.5 | 购机补贴(通用类) | 2022-12-31 | 山东省 | 评阅通过
4618 | 动力机械 | 拖拉机 | 轮式拖拉机 | 180-200马力四轮驱动拖拉机 | 山东铃沃农业装备有限公司 | 轮式拖拉机 | LW1804 | 功率:180马力;驱动方式:四轮驱动:否 ;最小使用比质量:43.6kg/kW; | "外廓尺寸(长×宽×高)(mm)：5040×2350×3010（排气管顶部） 轴距(mm)： 2670 轮距(mm)：1800，1880，2000/1700-2350 最小离地间隙(mm)：450（前桥底部） 最小使用质量(kg)：5780 最小使用比质量:43.62 轮胎型号： 14.9-26/18.4-38选装（14.9-24/18.4-34） 排放阶段：国3" | 132.5 | 购机补贴(通用类) | 2026-06-29 | 山东省 | 评阅通过
4619 | 动力机械 | 拖拉机 | 轮式拖拉机 | 180-200马力四轮驱动拖拉机 | 山东鲁潍农业装备有限公司 | 轮式拖拉机 | FL1804 | 功率:180马力;驱动方式:四轮驱动:是 ;最小使用比质量:44.94kg/kW; | 外廓尺寸及部位：5000×2190×2950（驾驶室顶部）mm，驱动形式：四轮驱动，标定功率：132.4kW(180马力），轴距：2600mm，常用轮距:1800/1700mm,轮距：1800、1850/1700-1950mm，最小使用质量：5950kg，最小使用比质量：44.94kg/kW， 发动机型号：YC6J200-T301，功率：132.4kW，制造商：广西玉柴机器股份有限公司，排放阶段：第三阶段。 | 132.4 | 购机补贴(通用类) | 2026-06-29 | 山东省 | 评阅通过
4620 | 动力机械 | 拖拉机 | 轮式拖拉机 | 180-200马力四轮驱动拖拉机 | 山东茂源机械制造有限公司 | 轮式拖拉机 | HMT1804 | 功率:180马力;驱动方式:四轮驱动:是 ;最小使用比质量:44.3kg/kW; | 功率：180马力（132.5kW）；驱动形式：四轮驱动；整机外廓尺寸（长×宽×高及部位）（mm）：5020×2330×3100（空滤器顶部）；轴距（mm）：2760；常用轮距（前轮/后轮）（mm）：1830/1860；离合器壳体前端面至后驱动轴轴心线的水平距离（mm）：1346；变速箱齿轮副轴孔中心距（mm）：118；最小使用质量（kg）：5870；最小使用比质量（kg/kW）：44.30；变速箱档位数（前进/倒退）（个）：16/8；主变速档位数（个）：4；副变速档位数（个）：（2+1）×2；发动机型号：SC7H180G3；发动机生产厂：上海柴油机股份有限公司；发动机气缸数：6；发动机转速：2200r/min。 | 132.5 | 购机补贴(通用类) | 2026-04-01 | 山东省 | 评阅通过
4621 | 动力机械 | 拖拉机 | 轮式拖拉机 | 180-200马力四轮驱动拖拉机 | 山东润达农业装备有限公司 | 轮式拖拉机 | RD1804 | 功率:180马力;驱动方式:四轮驱动:是 ;最小使用比质量:43.77kg/kW; | 标定功率：132.5kW；驱动型式：四轮驱动；外廓尺寸mm(长×宽×高):5150×2250×3000（至空滤器）（单轮）；5150×3300×3000（至空滤器）（双轮）；轴距：2650mm；最小使用质量kg：5800（单轮）6150（双轮）；挡位数(前进/倒退) :16/8；发动机型号：WP6G180E330；制造商：潍柴（潍坊）中型柴油机有限公司；排放阶段：国三 | 132.5 | 购机补贴(通用类) | 2026-06-29 | 山东省 | 评阅通过
4622 | 动力机械 | 拖拉机 | 轮式拖拉机 | 180-200马力四轮驱动拖拉机 | 山东润达农业装备有限公司 | 轮式拖拉机 | RD1804-F | 功率:180马力;驱动方式:四轮驱动:是 ;最小使用比质量:43.81kg/kW; | 标定功率：132.4kW；驱动型式：四轮驱动；外廓尺寸mm(长×宽×高):5150×2250×3000（至空滤器）；轴距：2650mm；最小使用质量kg：5800；常用轮距(前轮/后轮)1810mm/1750mm； 挡位数(前进/倒退) :16/8；发动机型号：LR6A3LR22/1324；标定功率：132.4kW;制造商：一拖（洛阳）柴油机有限公司；排放阶段：国三 | 132.4 | 购机补贴(通用类) | 2026-06-29 | 山东省 | 评阅通过
4623 | 动力机械 | 拖拉机 | 轮式拖拉机 | 180-200马力四轮驱动拖拉机 | 山东润达农业装备有限公司 | 轮式拖拉机 | 润达-1804 | 功率:180马力;驱动方式:四轮驱动:是 ;最小使用比质量:47.55kg/kW; | 标定功率：132.5kW;驱动型式：四轮驱动;外廓尺寸mm(长×宽×高):5420×2350×3110（单轮），5420×3450×3110（双轮）;轴距：2760mm,最小使用质量:6300kg（单轮），7500kg（双轮）;挡位数(前进/倒退/爬行) :16/16/0;起动方式:电起动；发动机型号：WP6G180E330；制造商：潍坊潍柴道依茨柴油机有限公司；排放阶段：国三 | 132.5 | 购机补贴(通用类) | 2021-12-31 | 山东省 | 评阅通过
4624 | 动力机械 | 拖拉机 | 轮式拖拉机 | 180-200马力四轮驱动拖拉机 | 山东晟拖重工有限公司 | 轮式拖拉机 | ST1804-Q | 功率:180马力;驱动方式:四轮驱动:是 ;最小使用比质量:43.62kg/kW; | 整机型式：轮式，整机机架型式：无架，驱动型式：四驱，整机用途：一般用途，整机外廓尺寸mm：5250×2330×3030（驾驶室顶部），轴距mm:2700，常用轮距mm：1740/1800，轮距mm：1740、1800、1920、1980/1680～2300，最小离地间隙及部位mm：490（前桥放油螺栓底部），离合器壳体前端面至后驱动轴轴心线的水平距离mm：1345，变速箱齿轮副轴孔中心距mm：118，最小使用质量kg：5780，标准配重kg(前/后)：510/240，最小使用比质量kg/kW：43.62，挡位数（前进/倒退）：16/8，选装24/8，主变速挡位数：4，副变速挡位数：(2+1)×2，选装：（3+1）×2，最高设计理论速度km/h：38.63，发动机与主离合器联接方式：直联，翻倾防护装置型号：ST2404.301B，翻倾防护装置型式：简易驾驶室，翻倾防护装置生产厂：山东晟拖重工有限公司，发动机型号：WP6G180E330，结构型式：立式、直列、水冷、四冲程，发动机生产厂：潍柴（潍坊）中型柴油机有限公司，发动机进气方式：增压中冷，发动机气缸数：6，发动机标定功率kW：132.5，发动机额定净功率kW：132.5,发动机标定转速：r/min：2200，发动机冷却方式：水冷，空气滤清器型号：KLQ-518D，空气滤清器型式：干式，排气管消声腔外形尺寸mm：640×280×130，排气管消声腔质量kg：13.1，驾驶员座椅型号：SMT1，驾驶员座椅生产厂：潍坊舒美特机械有限公司，安全带型号：DC-1000-006，安全带生产厂：常州市东晨车辆部件有限公司，转向系型式：全液压，转向系转向操纵机构：方向盘，转向系转向机构型式：前轮转向，传动系箱体数量：2，变速箱（器）型式：机械平面组成式，主变速位置和换挡方式：在第1箱体中，机械有级挡，副变速换挡方式：机械有级挡，轮胎型号（前轮/后轮）：420/85R28 / 520/85R38，轮胎数量（前轮/后轮）：2/2，液压悬挂系统型式：分置式，悬挂装置型式：后置三点悬挂，悬挂装置类别：3类，工作装置液压油泵型号：CBTL-F436/F414-AFφ，液压输出组数：3组，工作装置安全阀全开压力MPa：17.5±0.5，动力输出轴花键数目：8，动力输出轴标准转速r/min：760/850。 | 132.5 | 购机补贴(通用类) | 2026-06-29 | 山东省 | 评阅通过
4625 | 动力机械 | 拖拉机 | 轮式拖拉机 | 180-200马力四轮驱动拖拉机 | 山东沃富田拖拉机有限公司 | 轮式拖拉机 | M1804 | 功率:180马力;驱动方式:四轮驱动:是 ;最小使用比质量:43.6kg/kW; | 标定功率:132.5kW(180马力）；驱动方式:四轮驱动；最小使用比质量：43.6kg/kW；外廓尺寸(长×宽×高及部位)：5230×2320×3000mm（驾驶室顶端）；轴距：2650mm ；最小使用质量：5780kg；标准配重(前/后)：660kg/240kg（1层）；挡位数(前进/倒退)：16/8；轮胎型号(前轮/后轮)：14.9-26/18.4-38。 | 132.5 | 购机补贴(通用类) | 2026-04-01 | 山东省 | 评阅通过
4626 | 动力机械 | 拖拉机 | 轮式拖拉机 | 180-200马力四轮驱动拖拉机 | 山东五征集团有限公司 | 轮式拖拉机 | MF1804-M | 功率:180马力;驱动方式:四轮驱动:是 ;最小使用比质量:47.81kg/kW; | 功率：180马力；整机驱动型式：四驱；外廓尺寸（长×宽×高及部位）：5350×2350×2970mm（空滤器顶部）；离合器壳体前端面至后驱动轴轴心线的水平距离：1515mm；最小使用质量：6330kg；翻倾防护装置：简易驾驶室；转向系型式：全液压；变速箱（器）型式：机械平面组成式；主变速换挡方式：机械有级档；副变速换挡方式：机械有级档；悬挂装置型式：后置三点悬挂 | 132.4 | 购机补贴(通用类) | 2026-06-29 | 山东省 | 评阅通过
4627 | 动力机械 | 拖拉机 | 轮式拖拉机 | 180-200马力四轮驱动拖拉机 | 山东五征集团有限公司 | 轮式拖拉机 | MG1804-F | 功率:180马力;驱动方式:四轮驱动:是 ;最小使用比质量:43.7kg/kW; | 功率：180马力；整机驱动型式：四驱；外廓尺寸（长×宽×高及部位）：5350×2450×3100（空滤器顶部）；离合器壳体前端面至后驱动轴轴心线的水平距离：1534mm；最小使用质量：5790kg；最小使用比质量：43.7kg/kW；翻倾防护装置：简易驾驶室；转向系型式：全液压；变速箱（器）型式：机械平面组成式；主变速换挡方式：机械有级档；副变速换挡方式：机械有级档；悬挂装置型式：后置三点悬挂 | 132.5 | 购机补贴(通用类) | 2026-04-01 | 山东省 | 评阅通过
4628 | 动力机械 | 拖拉机 | 轮式拖拉机 | 180-200马力四轮驱动拖拉机 | 山东亿嘉农业机械装备股份有限公司 | 轮式拖拉机 | YJ-1804 | 功率:180马力;驱动方式:四轮驱动:是 ;最小使用比质量:50.57kg/kW; | 整机型式：轮式；整机机架型式：无架；整机驱动型式：四驱；整机外廓尺寸（长×宽×高及部位）mm：5350×2300×3100（空滤器顶）；最小使用质量kg：6700；挡位数（前进/倒退）：16/16；主变速挡位数：4；副变速挡位数：4×（1+1）；翻倾防护装置（驾驶室或安全框架）型号：YJ1604.451；翻倾防护装置（驾驶室或安全框架）型式：简易驾驶室；发动机型号：WP6G180E330；发动机结构型式：直列、四冲程；发动机生产厂：潍柴（潍坊）中型柴油机有限公司；排放标准：第三阶段；发动机进气方式：增压；发动机气缸数：6；发动机标定功率kW：132.5；发动机额定净功率kW：132.5；发动机标定转速r/min：2200；发动机冷却方式：水冷；传动系箱体数量、变速箱（器）型式：机械平面组成式；箱体数量：2个；主变速位置和换挡方式：主变速位置：在第1箱体中；机械有级挡；副变速换挡方式：机械有级挡；轮胎型号(前轮/后轮)：前：420/85R28后:520/85R38；轮胎数量(前轮/后轮)个 ：2/2；工作装置液压油泵型号：430；动力输出轴标准转速r/min：760/1000；选装轮胎型号(前轮/后轮)：14.9-26/18.4-38；16.9-28/20.8-38;选装发动机型号：YC6J200-T301；发动机结构型式：直列、四冲程；发动机生产厂：广西玉柴机器股份有限公司；排放标准：第三阶段；发动机进气方式：增压；发动机气缸数：6；发动机标定功率kW：132.4；发动机额定净功率kW：132.4；发动机标定转速r/min：2200；发动机冷却方式：水冷；选装轮胎数量(前轮/后轮)个 ：2/4；选装整机外廓尺寸（长×宽×高及部位）mm：5350×3500×3100（空滤器顶）；选装常用轮距(前轮/后轮)mm：1815/2410；选装轮距(前轮/后轮)mm：1720、1815、1900、2000、2100/2410；选装最小使用质量kg：7460；选装标准配重(前/后)kg：600/0；K值：单胎37.22，双胎41.44；最小使用比质量kg/kW：单胎50.57，双胎56.34。 | 132.5 | 购机补贴(通用类) | 2025-12-30 | 山东省 | 评阅通过
4629 | 动力机械 | 拖拉机 | 轮式拖拉机 | 180-200马力四轮驱动拖拉机 | 山东亿嘉农业机械装备股份有限公司 | 轮式拖拉机 | YJ-1804C | 功率:180马力;驱动方式:四轮驱动:是 ;最小使用比质量:43.77kg/kW; | 整机型式 ：四轮驱动；外廓尺寸(长×宽×高)（MM)：5190×2365×3230 ；轴距或履带接地(MM)：2745；常用轮距(前轮/后轮)或轨距：1850/1750；轮距(前轮/后轮)调整方式：有级可调/无级可调；最小使用质量（KG）：5800；标准配重(前/后)440/240）；档位数 （前进/倒退/爬行）：16/8/0；主变速*副变速/其他：4*3/2；发动机与离合器联接方式：直连；起动方式：电起动；翻倾防护装置（驾驶室或安全框架）：型号：YJ1604.451、型式：六柱式安全驾驶室、生产厂：山东亿嘉农业机械装备股份有限公司；发动机型号 ：WP6G180E330 ；发动机生产厂：潍柴（潍坊）中型柴油机有限公司；排放标准：第三阶段；发动机标定功率：132.5 kW；前照灯：型号：VK003、生产厂：常州市维卡车辆配件有限公司；转向系型式：全液压转向；行车制动系型式：湿式、盘式；驻车制动系型式：机械、盘式；前驱动桥型式：√旱地型 √水田型；离合器型式：单片、干式、双作用；动力输出轴离合器型式：单片、干式；传动系变速箱型式：4×（2+1）×2；主变速箱换档方式：机械有级变速；副变速箱换档方式：机械有级变速；轮胎型号(前轮/后轮)：14.9-28/18.4-38；工作装置悬挂装置型式 ： 后置三点悬挂 ；工作装置悬挂装置类别 ： 3类 ；工作装置动力输出轴转速： 760/850 r/min；选装动力输出轴转速： 540/760、540/1000、760/1000 r/min；选装轮胎型号(前轮/后轮) / 14.9-26/18.4-34、13.6-28/18.4-34 ；选装发动机型号 ： LR6M3LU22/1324E ；选装发动机生产厂 ：一拖（洛阳）柴油机有限公司；排放标准：第三阶段；选装发动机标定功率 :132.4 kW；自主变更新增选装发动机型号：YC6J200-T301功率：132.4KW，生产厂：广西玉柴机器股份有限公司，排放标准：第三阶段；自主变更新增整机档位数 前进/倒退/爬行 / 24/8/0；K值：32.22；最小使用比质量kg/kW：驾驶室：43.77。 | 132.5 | 购机补贴(通用类) | 2021-12-31 | 山东省 | 评阅通过
4630 | 动力机械 | 拖拉机 | 轮式拖拉机 | 180-200马力四轮驱动拖拉机 | 山东亿嘉农业机械装备股份有限公司 | 轮式拖拉机 | YJ1804-C2 | 功率:180马力;驱动方式:四轮驱动:是 ;最小使用比质量:48.91kg/kW; | YJ1804-C2轮式拖拉机：整机型式：轮式；整机机架型式：无架；整机驱动型式：四驱；整机用途：一般用途；整机外廓尺寸(长*宽*高及部位)mm ：5230*2200*3200（消音器顶端）；最小使用质量6480kg；标准配重(前/后)kg：600/240；最小使用比质量：48.91kg/kW；K值：36；挡位数（前进/倒退）：24/8；主变速挡位数：4；副变速挡位数：（3+1）*2；发动机与主离合器联接方式：直联；翻倾防护装置型号：YJ1604.451；型式：简易驾驶室；发动机型号： WP6G180E330； 发动机结构型式：直列、四冲程；发动机生产厂：潍柴（潍坊）中型柴油机有限公司；排放标准：第三阶段；发动机进气方式：增压中冷；发动机气缸数：6；发动机标定功率132.5kW；发动机标定转速2200r/min；发动机冷却方式：水冷；发动机允许最大进气压力降3.5kPa；发动机允许最大排气排气背压12kPa；空气滤清器型号：KLQ-518D；空气滤清器型式：干式；排气管消声腔外形尺寸（长*宽*高）mm：800*270*126； 排气管消声腔质量15kg；驾驶员座椅型号：SMT1；驾驶员座椅生产厂：潍坊舒美特机械有限公司；安全带型号：DC-1000-006；安全带生产厂：常州市东晨车辆部件有限公司；转向系型式：全液压；转向系转向操纵机构：方向盘；转向系转向机构型式：前轮转向；传动系箱体数量：2；变速箱型式：机械平面组成式；主变速位置：在第1箱体中；换挡方式：机械有级挡；副变速换挡方式:机械有级挡；轮胎型号(前轮/后轮)：16.9-28/20.8-38；轮胎数量(前轮/后轮)个：2/2 液压悬挂系统型式：分置式；悬挂装置型式：后置三点悬挂：悬挂装置类别：3类；工作装置液压油泵型号：CBT-F432；液压输出组数：3组；工作装置安全阀全开压力18±0.5MPa；动力输出轴花键数目：8；动力输出轴标准转速r/min：760/850；选装配置：轮胎型号(前轮/后轮)前：14.9-26、14.9-24、13.6-24、340/85R28；后：18.4-38、18.4-34、16.9-38、460/85R38。 | 132.5 | 购机补贴(通用类) | 2026-06-29 | 山东省 | 评阅通过
4631 | 动力机械 | 拖拉机 | 轮式拖拉机 | 180-200马力四轮驱动拖拉机 | 山东亿嘉农业机械装备股份有限公司 | 轮式拖拉机 | YJ1804-F | 功率:180马力;驱动方式:四轮驱动:是 ;最小使用比质量:43.47kg/kW; | 整机型式：轮式；整机机架型式：无架；整机驱动型式：四驱；整机外廓尺寸(长×宽×高及部位)mm：5100×2200×3200（空滤器顶端）；最小使用质量kg：5760；挡位数（前进/倒退）：16/8；主变速挡位数：4；副变速挡位数：（2+1）×2；翻倾防护装置型号：YJ1604.452；型式：简易驾驶室；生产厂：山东亿嘉农业机械装备股份有限公司；发动机型号：WP6G180E330；发动机结构型式：直列、四冲程；发动机生产厂：潍柴（潍坊）中型柴油机有限公司；自主变更新增选装发动机型号：LR6M3LR22/1620功率：162KW，生产厂：一拖（洛阳）柴油机有限公司，排放标准：第三阶段；发动机进气方式：涡轮增压；发动机气缸数：6；发动机标定功率kW：132.5；发动机额定净功率kW：132.5；发动机标定转速r/min：2200；发动机冷却方式：水冷；传动系箱体数量、变速箱（器）型式：机械平面组成式；箱体数量：2个；主变速位置和换挡方式：机械有级挡；副变速换挡方式：机械有级挡；轮胎型号(前轮/后轮)：14.9-28/18.4-38；轮胎数量(前轮/后轮)：2/2；动力输出轴标转速r/min：760/850；动力输出轴传动比：2.8/2.5；选装配置：挡位数（前进/倒退）：24/8；副变速挡位数：（3+1）×2；最高设计理论速度km/h：31.70； 离合器壳体前端面至后驱动轴轴心线的水平距离mm：1346；最小使用质量kg：5780。自主变更轮胎型号(前轮/后轮)：14.9-26、14.9-24、13.6-24、340/85R28、14.9-28、380/85R28，后轮：18.4-34、16.9-38、460/85R38、18.4-38。 | 132.5 | 购机补贴(通用类) | 2025-09-29 | 山东省 | 评阅通过
4632 | 动力机械 | 拖拉机 | 轮式拖拉机 | 180-200马力四轮驱动拖拉机 | 山东中机农业科技有限公司 | 轮式拖拉机 | ZJ1804-W | 功率:180马力;驱动方式:四轮驱动:是 ;最小使用比质量:43.58kg/kW; | "整机型式 ： 4×4四轮驱动 ；整机用途 ： 一般用途 ；外廓尺寸(长×宽×高) mm： 5100×2320×2870（驾驶室顶） ；轴距或履带接地长 mm： 2625 ；常用轮距(前轮/后轮)或轨距 mm ：1800/1850 ；轮距(前轮/后轮)调整方式 ：1612、1800/1620-2200 ； 最小离地间隙 mm ：440(前桥底端) ；离合器壳体前端面至后驱动轴轴心线的水平距离 mm： 1346 ；变速箱齿轮副轴孔中心距 mm： 118 ；最小使用质量 kg ：5770 ；标准配重(前/后) kg ：440/240 ；发动机与主离合器联接方式 ： 直联 ；转向系型式 ： 全液压； 转向系转向操纵机构 ：方向盘 ；转向系转向机构型式 ：前轮转向 ；轮胎型号(前轮/后轮) ：14.9-26/18.4-38 | 132.4 | 购机补贴(通用类) | 2026-03-15 | 山东省 | 评阅通过
4633 | 动力机械 | 拖拉机 | 轮式拖拉机 | 180-200马力四轮驱动拖拉机 | 山拖农机装备有限公司 | 轮式拖拉机 | MF1804 | 功率:180马力;驱动方式:四轮驱动:是 ;最小使用比质量:43.70kg/kW; | 外型尺寸（mm）：5430×2450×3200； 选装驾驶室外型尺寸（mm）：5350×2450×3100（详见鉴定变更报告）； 驱动方式：四轮驱动; 功率（KW）:132.5（国三） 轴距（mm）:2823; 最小使用质量（kg）:6035; 选装驾驶室的最小使用质量（kg）:5790（详见鉴定变更报告） 轮距(前轮/后轮)mm：1700、1800、1860、1960、2020、2120/1645-2330; 轮距(前轮/后轮)调整方式:调整辐板/无级可调; 标准配重(前/后)kg:600/240; 挡位数(前进/倒退/爬行):24/8/0; 动力输出轴功率kW≥112.7; 最大牵引力kN≥48; 主变速箱换档方式:同步器换档; 轮胎型号(前轮/后轮):14.9-26/18.4-38 | 132.5 | 购机补贴(通用类) | 2021-12-31 | 山东省 | 评阅通过
4634 | 动力机械 | 拖拉机 | 轮式拖拉机 | 180-200马力四轮驱动拖拉机 | 山拖农机装备有限公司 | 轮式拖拉机 | MG1804 | 功率:180马力;驱动方式:四轮驱动:是 ;最小使用比质量:51.32kg/kW; | 外型尺寸（mm）：5550×2355×3310(单胎)；5550×4205×3310（双胎）； 驱动方式：四轮驱动 功率（KW）:132.5或选装132.4（国三）; 轴距（mm）:2835 最小使用质量（kg）:6800; 轮距(前轮/后轮)mm：1935/1860-2200（单胎）、3170（双胎）； 轮距(前轮/后轮)调整方式:不可调/无级可调（单胎）；不可调/不可调（双胎）； 配重(前/后)kg:800/720（单胎）； 挡位数(前进/倒退/爬行):16F+16R； 动力输出轴功率kW≥106； 最大牵引力kN≥52.5； 主变速箱换档方式:主变速同步器，副变速啮合套； 轮胎型号(前轮/后轮):16.9-28/18.4-42 | 132.5 | 购机补贴(通用类) | 2021-12-31 | 山东省 | 评阅通过
4635 | 动力机械 | 拖拉机 | 轮式拖拉机 | 180-200马力四轮驱动拖拉机 | 天津拖拉机制造有限公司 | 轮式拖拉机 | TNB1804-S | 功率:180马力;驱动方式:四轮驱动:是 ;最小使用比质量:46.42kg/kW; | 1.整机型式：轮式；2.整机驱动型式：四驱；3.整机外廓尺寸（长×宽×高及部位）mm:5187×2217×3200（驾驶室顶部）；4.轴距或履带接地长 mm:2718；5.最小使用质量kg:6150；6.标准配重（前/后）kg：400/600；7.最小使用比质量Kg/kw：46.42；8.主变速挡位数:5；9.发动机与主离合器联接方式：直联；10.发动机结构型式：直列、四冲程、涡轮增压、空空中冷、电控高压共轨；11.发动机标定功率kw：132.5；12.轮胎型号（前轮/后轮）：14.9-28/18.4-38； | 132.5 | 购机补贴(通用类) | 2025-12-30 | 天津市 | 评阅通过
4636 | 动力机械 | 拖拉机 | 轮式拖拉机 | 180-200马力四轮驱动拖拉机 | 天津拖拉机制造有限公司 | 轮式拖拉机 | TTQ1804 | 功率:180马力;驱动方式:四轮驱动:是 ;最小使用比质量:46.34kg/kW; | 1.整机型式：轮式；2.整机驱动型式：四驱；3.整机外廓尺寸（长×宽×高及部位）mm: 5320×2280×3200（空滤器顶）；4.轴距或履带接地长 mm:2690;5.最小使用质量kg:6140；6.标准配重（前/后）kg：780/240；7.最小使用比质量Kg/kw：46.34；8.主变速挡位数： 4；9.发动机与主离合器联接方式：直联；10.发动机结构型式：直列、直喷、水冷、四冲程；11.发动机标定功率kw：132.5；12.轮胎型号（前轮/后轮）：14.9-28/18.4-38； | 132.5 | 购机补贴(通用类) | 2026-04-01 | 天津市 | 评阅通过
4637 | 动力机械 | 拖拉机 | 轮式拖拉机 | 180-200马力四轮驱动拖拉机 | 天津拖拉机制造有限公司 | 轮式拖拉机 | TTR1804 | 功率:180马力;驱动方式:四轮驱动:是 ;最小使用比质量:46.42kg/kW; | 1.整机型式：轮式；2.整机驱动型式：四驱；3.整机外廓尺寸（长×宽×高及部位）mm: 5210×2300×3200（空滤器顶部）；4.轴距或履带接地长 mm:2690;5.最小使用质量kg:6150；6.标准配重（前/后）kg：780/240；7.最小使用比质量Kg/kw：46.42；8.主变速挡位数： 4；9.发动机与主离合器联接方式：直联；10.发动机结构型式：直列、直喷、水冷、四冲程；11.发动机标定功率kw：132.5；12.轮胎型号（前轮/后轮）：14.9-28/18.4-38； | 132.5 | 购机补贴(通用类) | 2026-03-29 | 天津市 | 评阅通过
4638 | 动力机械 | 拖拉机 | 轮式拖拉机 | 180-200马力四轮驱动拖拉机 | 潍坊大申奔野机械有限公司 | 轮式拖拉机 | M1804 | 功率:180马力;驱动方式:四轮驱动:是 ;最小使用比质量:52.42kg/kW; | 驱动方式：四轮驱动，结构尺寸（长×宽×高）mm:5300×3000×3100， 轴距或履带接地长（mm）:2660 常用轮距（前轮/后轮） 或轨距（mm）:1800、1900、2000/1620～2420，轮距（前轮/后轮）调整方式：有级可调/无级可调，最小使用质量（kg）:6940，整机最大配重（前/后）kg：780/480，档位数（前进/倒退/爬行）:16/16/0，位数/副发动机与离合器联接方式：直联，起动方式：电起动，防翻架装置（驾驶室或安全框架）：驾驶室，前照灯型号：FT400/554，转向系型式：全液压转向，制动系型式：湿式、盘式、静液压，驻车制动系型式：锁定踏板式，前驱动桥型式：水旱田型，离合器型式：双作用，传动系变速箱型式：4×4×（1+1）组成式，变速箱换挡方式：啮合套式，轮胎型号（前轮/后轮）：16.9-28/18.4-42 | 132.4 | 购机补贴(通用类) | 2021-12-31 | 山东省 | 评阅通过
4639 | 动力机械 | 拖拉机 | 轮式拖拉机 | 180-200马力四轮驱动拖拉机 | 潍坊稻耕农业装备制造有限公司 | 轮式拖拉机 | BT1804 | 功率:180马力;驱动方式:四轮驱动:是 ;最小使用比质量:43.66kg/kW; | 发动机标定功率：132.4kW，驱动方式：四轮驱动，最小使用质量：5780kg | 132.4 | 购机补贴(通用类) | 2026-03-15 | 山东省 | 评阅通过
4640 | 动力机械 | 拖拉机 | 轮式拖拉机 | 180-200马力四轮驱动拖拉机 | 潍坊稻耕农业装备制造有限公司 | 轮式拖拉机 | BT1804-F | 功率:180马力;驱动方式:四轮驱动:是 ;最小使用比质量:43.81kg/kW; | 发动机标定功率：132.4kW，驱动方式：四轮驱动，最小使用质量：5800kg | 132.4 | 购机补贴(通用类) | 2026-03-15 | 山东省 | 评阅通过
4641 | 动力机械 | 拖拉机 | 轮式拖拉机 | 180-200马力四轮驱动拖拉机 | 潍坊稻耕农业装备制造有限公司 | 轮式拖拉机 | BT1804-W | 功率:180马力;驱动方式:四轮驱动:是 ;最小使用比质量:43.66kg/kW; | 发动机标定功率：132.4kW，驱动方式：四轮驱动，最小使用质量：5780kg | 132.4 | 购机补贴(通用类) | 2026-03-15 | 山东省 | 评阅通过
4642 | 动力机械 | 拖拉机 | 轮式拖拉机 | 180-200马力四轮驱动拖拉机 | 潍坊东科重工农业装备有限公司 | 轮式拖拉机 | DK1804-3 | 功率:180马力;驱动方式:四轮驱动:是 ;最小使用比质量:43.58kg/kW; | 外廓尺寸：5230×2380×2980；驱动型式：四轮驱动；功率：132.4kW; 发动机型号及制造商：LR6A3LR22/1324；一拖（洛阳）柴油机有限公司：轴距：2700; 最小使用质量：5770; 配重：660/240; 档位数：16/8/0; 变速箱型式：4×(2+1)×2组成式；是否有驾驶室或安全架：有驾驶室。 | 132.4 | 购机补贴(通用类) | 2026-06-29 | 山东省 | 评阅通过
4643 | 动力机械 | 拖拉机 | 轮式拖拉机 | 180-200马力四轮驱动拖拉机 | 潍坊东科重工农业装备有限公司 | 轮式拖拉机 | DK1804-A | 功率:180马力;驱动方式:四轮驱动:是 ;最小使用比质量:44.38kg/kW; | 外廓尺寸：5300×2480×3200；驱动型式：四轮驱动；配套功率：132.5kW; 发动机型号及制造商：WP6G180E330,潍柴（潍坊）中型柴油机有限公司；轴距：2710; 最小使用质量变更为：5880; 配重：780/480; 档位数：16+8; 变速箱型式：4×(2+1)×2组成式；是否有驾驶室或安全架：有驾驶室。 | 132.5 | 购机补贴(通用类) | 2025-02-27 | 山东省 | 评阅通过
4644 | 动力机械 | 拖拉机 | 轮式拖拉机 | 180-200马力四轮驱动拖拉机 | 潍坊福康农业装备有限公司 | 轮式拖拉机 | GA1804 | 功率:180马力;驱动方式:四轮驱动:是 ;最小使用比质量:48.94kg/kW; | 驱动型式：四驱；外廓尺寸（长x宽x高及部位）：5350x2350x3250mm空滤顶；轴距：2750mm；最小离地间隙及部位：470mm前桥底部；离合器壳体前端面至后驱动轴轴心线的水平距离：1348mm；变速箱齿轮副轴孔中心距：118mm；最小使用质量：6480kg；最小使用比质量：48.94kg/kw；档位数（前进/倒退）：16/8；发动机型号：YC6J200-T301；生产厂：广西玉柴机器股份有限公司；标定功率：132.4kw；标定转速：2200r/min；转向系型式：全液压；变速箱（器）型式：机械平面组成式；传动系箱体数量：2个；主变速位置：在第一箱体中；液压悬挂系统型式：分置式；悬挂装置型式：后置三点悬挂；悬挂装置类别：3类；液压输出组数：3组； | 132.4 | 购机补贴(通用类) | 2026-06-29 | 山东省 | 评阅通过
4645 | 动力机械 | 拖拉机 | 轮式拖拉机 | 180-200马力四轮驱动拖拉机 | 潍坊富保田拖拉机有限公司 | 轮式拖拉机 | 1804 | 功率:180马力;驱动方式:四轮驱动:是 ;最小使用比质量:44.57kg/kW; | 外廓尺寸：5410×2455×3170； 最小使用质量：5905kg 驱动型式：四轮驱动； 功率：132.5kw（180马力）； 排放标准：国三。 | 132.5 | 购机补贴(通用类) | 2026-04-01 | 山东省 | 评阅通过
4646 | 动力机械 | 拖拉机 | 轮式拖拉机 | 180-200马力四轮驱动拖拉机 | 潍坊恒源拖拉机有限公司 | 轮式拖拉机 | ZY1804-A | 功率:180马力;驱动方式:四轮驱动:否 ;最小使用比质量:43.5kg/kW; | "外廓尺寸(长×宽×高)(mm)：5150×2400×3000(驾驶室顶) 轴距(mm)：2650 轮距(mm)：1650、1750、1850、1950/1860-1940 最小离地间隙(mm)：460（前桥底部） 最小使用质量(kg)：5770 最小使用比质量:43.5 轮胎型号：14.9-26/18.4-38 排放阶段：国3" | 132.5 | 购机补贴(通用类) | 2026-06-29 | 山东省 | 评阅通过
4647 | 动力机械 | 拖拉机 | 轮式拖拉机 | 180-200马力四轮驱动拖拉机 | 潍坊红柳机械开发有限公司 | 轮式拖拉机 | 1854 | 功率:185马力;驱动方式:四轮驱动:是 ;最小使用比质量:47.64kg/kW; | 外廓尺寸：5350×2500×3100（选装后双轮5350×3400×3100）； 最小使用质量：6655kg（后双轮：7330kg） 驱动型式：四轮驱动； 功率：136kw（185马力）； 排放标准：国三。 | 139.7 | 购机补贴(通用类) | 2021-12-31 | 山东省 | 评阅通过
4648 | 动力机械 | 拖拉机 | 轮式拖拉机 | 180-200马力四轮驱动拖拉机 | 潍坊米基林农业机械有限公司 | 轮式拖拉机 | MK1804-1 | 功率:180马力;驱动方式:四轮驱动:是 ;最小使用比质量:43.77kg/kW; | 功率(KW):132.5;驱动方式:四轮驱动;结构尺寸（长×宽×高mm）:5060×2420×3100（空滤器顶）；最小使用质量（kg）:5800；轴距（mm）:2750； 轮距（前轮/后轮）（mm）:1910/1750；选装轮距（前轮/后轮）（mm）:1720、1810、1910、2110/1750-1900； 最小离地间隙（mm）:540（后桥底部）;最大配重（kg）:140/160；； 档位数（前进/倒退/爬行）:16/8 ；变速箱型式:；4×（2+1）×2组成式；轮胎型号（前轮/后轮）:14.9-26/20.8-38 | 132.5 | 购机补贴(通用类) | 2026-04-01 | 山东省 | 评阅通过
4649 | 动力机械 | 拖拉机 | 轮式拖拉机 | 180-200马力四轮驱动拖拉机 | 潍坊市盛尔特机械科技有限公司 | 轮式拖拉机 | GF1804 | 功率:180马力;驱动方式:四轮驱动:是 ;最小使用比质量:46.83kg/kW; | 标定功率：132.4kw；最小使用质量:6200kg；驱动方式：四轮驱动；最小使用比质量（kg/kW）：46.83； | 132.4 | 购机补贴(通用类) | 2026-06-29 | 山东省 | 评阅通过
4650 | 动力机械 | 拖拉机 | 轮式拖拉机 | 180-200马力四轮驱动拖拉机 | 潍坊市鑫升机械制造有限公司 | 轮式拖拉机 | XSD1804 | 功率:180马力;驱动方式:四轮驱动:是 ;最小使用比质量:43.66kg/kW; | 标定功率：132.4kw；最小使用质量:5780kg；驱动方式：四轮驱动；最小使用比质量（kg/kw）：43.66； | 132.4 | 购机补贴(通用类) | 2026-06-29 | 山东省 | 评阅通过
4651 | 动力机械 | 拖拉机 | 轮式拖拉机 | 180-200马力四轮驱动拖拉机 | 潍坊市鑫升机械制造有限公司 | 轮式拖拉机 | XSF1804 | 功率:180马力;驱动方式:四轮驱动:是 ;最小使用比质量:43.66kg/kW; | 标定功率：132.4kw；最小使用质量:5780kg；驱动方式：四轮驱动；最小使用比质量（kg/kw）：43.66； | 132.4 | 购机补贴(通用类) | 2026-06-29 | 山东省 | 评阅通过
4652 | 动力机械 | 拖拉机 | 轮式拖拉机 | 180-200马力四轮驱动拖拉机 | 潍坊同和动力装备有限公司 | 轮式拖拉机 | TH1804-1 | 功率:180马力;驱动方式:四轮驱动:是 ;最小使用比质量:45.47kg/kW; | 整机型号、名称 / TH1804-1型轮式拖拉机 整机型式 / 轮式 整机机架型式 / 无架 整机驱动型式 / 四驱 整机用途 / 一般用途 整机外廓尺寸(长×宽×高及部位) mm 5350×2400×3030（至驾驶室顶） 轴距 mm 2640 常用轮距(前轮/后轮) mm 1900/1800 轮距(前轮/后轮) mm 1800、1900、2030/1700～2000 最小离地间隙及部位 mm 480 梯子下沿 离合器壳体前端面至后驱动轴轴心线的水平距离 mm 1346 变速箱齿轮副轴孔中心距 mm 118±0.044 最小使用质量 kg 6020 标准配重(前/后) kg 780/240 最小使用比质量 kg/kW 45.47 挡位数（前进/倒退） / 16/8 主变速挡位数 / 4 副变速挡位数 / （2+1）×2 最高设计理论速度 km/h 36.55 发动机标定功率（kw）: 132.4 | 132.4 | 购机补贴(通用类) | 2026-04-01 | 山东省 | 评阅通过
4653 | 动力机械 | 拖拉机 | 轮式拖拉机 | 180-200马力四轮驱动拖拉机 | 中联农业机械股份有限公司 | 轮式拖拉机 | RG1804 | 功率:180马力;驱动方式:四轮驱动:是 ;最小使用比质量:45.43kg/kW; | 功率：180马力；型式：四轮驱动；最小使用质量kg：6015；最小使用比质量（kg/kw）为45.43； | 132.4 | 购机补贴(通用类) | 2022-12-31 | 安徽省 | 评阅通过
4654 | 动力机械 | 拖拉机 | 轮式拖拉机 | 180-200马力四轮驱动拖拉机 | 中联农业机械股份有限公司 | 轮式拖拉机 | RG1804-1 | 功率:180马力;驱动方式:四轮驱动:是 ;最小使用比质量:50.98kg/kW; | 功率：180马力；型式：四轮驱动；最小使用质量kg：6750；最小使用比质量（kg/kw）为50.98； | 132.4 | 购机补贴(通用类) | 2026-04-01 | 安徽省 | 评阅通过
4655 | 动力机械 | 拖拉机 | 轮式拖拉机 | 180-200马力四轮驱动拖拉机 | 中联农业机械股份有限公司 | 轮式拖拉机 | RS1804-1 | 功率:180马力;驱动方式:四轮驱动:是 ;最小使用比质量:43.88kg/kW; | 功率：180马力；型式：四轮驱动；最小使用质量kg：5810；最小使用比质量（kg/kw）为43.88； | 132.4 | 购机补贴(通用类) | 2026-04-01 | 安徽省 | 评阅通过
4656 | 动力机械 | 拖拉机 | 轮式拖拉机 | 180-200马力四轮驱动动力换挡拖拉机 | 爱科（常州）农业机械有限公司 | 轮式拖拉机 | MF1804 | 功率:180马力;驱动方式:四轮驱动:是 ;最小使用比质量:56.3 /64.6kg/kW;换挡方式:动力换挡、换向; | 外廓尺寸:5540×3430×3120（后双胎）mm 驱动型式：四驱；发动机标定功率:133KW；发动机型号:66CW3.1189；发动机制造商:AGCO Power Inc.；轴距:2993mm；最小使用质量:7500(单胎)kg，8600（后双胎）kg；最大配重重量(前/后):700/500kg；档位数（前进/倒退）：24/24档；主变速位置及换挡方式：第1箱体中，机械有级档：副变速换挡方式：动力换挡、动力换向；驾驶室型式：封闭驾驶室；最小使用比质量：56.3 kg/kW（单胎）/64.6 kg/kW（后双胎） | 133 | 购机补贴(通用类) | 2025-12-30 | 江苏省 | 评阅通过
4657 | 动力机械 | 拖拉机 | 轮式拖拉机 | 180-200马力四轮驱动动力换挡拖拉机 | 凯斯纽荷兰工业（哈尔滨）机械有限公司 | 轮式拖拉机 | PUMA1804 | 功率:180马力;驱动方式:四轮驱动:是 ;最小使用比质量:53.78kg/kW;换挡方式:部分动力换挡; | 外廓尺寸(长×宽×高)：5290×3590×3070mm；轴距：2739mm；常用轮距(前轮/后轮)或轨距：1856/2500mm；轮距(前轮/后轮)调整方式：有级/无级；最小使用质量：7126kg；标准配重(前/后)：720/390kg；档位数(前进/倒退/爬行)：19/6/0；主变速档位数*副变速档位数/其他档位数：3/6/6；发动机与离合器联接方式：直联；起动方式：电启动；翻倾防护装置（驾驶室或安全框架）：驾驶室；前照灯型号：0541972-LH；转向系型式：静液压转向；行车制动系型式：液压助力制动；驻车制动系型式：机械制动；前驱动桥型式：旱地型；离合器型式：湿式多片；动力输出轴离合器型式：湿式多片；传动系变速箱型式：组成式；主变速箱换档方式：区域动力换挡；副变速箱换档方式：液压助力换挡； | 132.5 | 购机补贴(通用类) | 2021-12-31 | 黑龙江 | 评阅通过
4658 | 动力机械 | 拖拉机 | 轮式拖拉机 | 180-200马力四轮驱动动力换挡拖拉机 | 凯斯纽荷兰工业（哈尔滨）机械有限公司 | 轮式拖拉机 | PUMA1854 | 功率:185马力;驱动方式:四轮驱动:是 ;最小使用比质量:60.6kg/kW;换挡方式:动力换挡; | 外廓尺寸(长×宽×高)：5500×3690×3065mm；轴距：2884mm；常用轮距(前轮/后轮)或轨距：1869/2550mm；轮距(前轮/后轮)调整方式：有级/无级；最小使用质量：8250kg；标准配重(前/后)：450/450kg；档位数(前进/倒退)：18/6；发动机与离合器联接方式：直联；起动方式：电启动；翻倾防护装置（驾驶室或安全框架）：驾驶室；转向系型式：全液压转向；行车制动系型式：液压助力制动；驻车制动系型式：机械制动；前驱动桥型式：旱地型；离合器型式：湿式多片；动力输出轴离合器型式：湿式多片；传动系变速箱型式：组成式；主变速箱换档方式：动力换档；副变速箱换档方式：动力换向； | 136.1 | 购机补贴(通用类) | 2024-12-30 | 黑龙江 | 评阅通过
4659 | 动力机械 | 拖拉机 | 轮式拖拉机 | 180-200马力四轮驱动动力换挡拖拉机 | 凯斯纽荷兰工业（哈尔滨）机械有限公司 | 轮式拖拉机 | T1804 | 功率:180马力;驱动方式:四轮驱动:是 ;最小使用比质量:62.57kg/kW;换挡方式:动力换挡; | 外廓尺寸(长×宽×高)：5545×3745×3140mm；轴距：2884mm；常用轮距(前轮/后轮)或轨距：1830/2445mm；轮距(前轮/后轮)调整方式：有级/无级；最小使用质量：8322kg；标准配重(前/后)：990/908kg；档位数(前进/倒退/爬行)：18/6/0；主变速档位数*副变速档位数/其他档位数：6/3+1/0；发动机与离合器联接方式：直联；起动方式：电启动；翻倾防护装置（驾驶室或安全框架）：驾驶室；前照灯型号：1995-00-1；转向系型式：静液压转向；行车制动系型式：液压助力制动；驻车制动系型式：机械制动；前驱动桥型式：旱地型；离合器型式：湿式多片；动力输出轴离合器型式：湿式多片；传动系变速箱型式：电液控制；主变速箱换档方式：电子全动力换挡；副变速箱换档方式：电子全动力换挡； | 133 | 购机补贴(通用类) | 2021-12-31 | 黑龙江 | 评阅通过
4660 | 动力机械 | 拖拉机 | 轮式拖拉机 | 180-200马力四轮驱动动力换挡拖拉机 | 凯斯纽荷兰工业（哈尔滨）机械有限公司 | 轮式拖拉机 | T1804B | 功率:180马力;驱动方式:四轮驱动:是 ;最小使用比质量:53.78kg/kW;换挡方式:部分动力换挡; | 外廓尺寸(长×宽×高)：5290×3590×3070mm；轴距：2740mm；常用轮距(前轮/后轮)或轨距：1856/2510mm；轮距(前轮/后轮)调整方式：有级/无级；最小使用质量：7126kg；标准配重(前/后)：810/390kg；档位数(前进/倒退/爬行)：19/6/0；主变速档位数*副变速档位数/其他档位数：3/6/6；发动机与离合器联接方式：直联；起动方式：电启动；翻倾防护装置（驾驶室或安全框架）：驾驶室；前照灯型号：1976-00-1；转向系型式：静液压转向；行车制动系型式：液压助力制动；驻车制动系型式：机械制动；前驱动桥型式：旱地型；离合器型式：湿式多片；动力输出轴离合器型式：湿式；传动系变速箱型式：电液控制；主变速箱换档方式：区域动力换挡；副变速箱换档方式：液压助力换挡； | 132.5 | 购机补贴(通用类) | 2021-12-31 | 黑龙江 | 评阅通过
4661 | 动力机械 | 拖拉机 | 轮式拖拉机 | 180-200马力四轮驱动动力换挡拖拉机 | 山东五征集团有限公司 | 轮式拖拉机 | WZ1804 | 功率:180马力;驱动方式:四轮驱动:是 ;最小使用比质量:48.1kg/kW;换挡方式:部分动力换挡; | 功率：180马力；整机驱动型式：四驱；外廓尺寸（长×宽×高及部位）：5620×2500×3210mm（空滤器顶部）；离合器壳体前端面至后驱动轴轴心线的水平距离：1388mm；最小使用质量：6375kg、6500kg（选装驾驶室）；翻倾防护装置：简易驾驶室；转向系型式：全液压；变速箱（器）型式：部分动力换挡（主变速）；主变速换挡方式：动力换挡；副变速换挡方式：动力换向+机械有级档；悬挂装置型式：后置三点悬挂 | 132.5 | 购机补贴(通用类) | 2026-06-29 | 山东省 | 评阅通过
4662 | 动力机械 | 拖拉机 | 轮式拖拉机 | 180-200马力四轮驱动动力换挡拖拉机 | 山东亿嘉农业机械装备股份有限公司 | 轮式拖拉机 | YJ1804-F1 | 功率:180马力;驱动方式:四轮驱动:是 ;最小使用比质量:44kg/kW;换挡方式:部分动力换挡、换向; | YJ1804-F1轮式拖拉机：整机型式：轮式；整机机架型式：无架；整机驱动型式：四驱；整机用途：一般用途；整机外廓尺寸(长*宽*高及部位)mm ：5230*2270*3200（消音器顶端）；最小使用质量5830kg；标准配重(前/后)kg：600/240；最小使用比质量：44kg/kW；K值：32.39；挡位数（前进/倒退）：16/8；主变速挡位数：4；副变速挡位数：2*（2+1）；发动机与主离合器联接方式：通过扭转减震器联接；翻倾防护装置型号：YJ1604.451；型式：简易驾驶室；发动机型号：WP6G180E330； 发动机结构型式：直列、四冲程；发动机生产厂：潍柴（潍坊）中型柴油机有限公司；排放标准：第三阶段；发动机进气方式：增压中冷；发动机气缸数：6；发动机标定功率132.5kW；发动机标定转速2200r/min；发动机冷却方式：水冷；发动机允许最大进气压力降3.5kPa；发动机允许最大排气排气背压12kPa；转向系型式：全液压；转向系转向操纵机构：方向盘；转向系转向机构型式：前轮转向；传动系箱体数量：3；变速箱型式：机械平面组成式；主变速位置：在第2箱体中；换挡方式：机械有级挡；副变速换挡方式:机械有级挡、Hi-Lo（2速动力换挡）、动力换向；轮胎型号(前轮/后轮)：14.9-28/18.4-38；轮胎数量(前轮/后轮)个：2/2 液压悬挂系统型式：分置式；悬挂装置型式：后置三点悬挂：悬挂装置类别：3类；工作装置液压油泵型号：CBT-F432；液压输出组数：3组；工作装置安全阀全开压力18±0.5MPa；动力输出轴花键数目：8；动力输出轴标准转速r/min：760/850；选装挡位数（前进/倒退）：32/16；副变速挡位数：2*2*（2+1）；最高设计理论速度 37.70km/h；离合器壳体前端面至后驱动轴轴心线的水平距离1485mm；最小使用质量5830kg；选装轮胎型号(前轮/后轮)前：14.9-26、14.9-24、13.6-24、340/85R28；后：18.4-38、18.4-34、16.9-38、460/85R38。 | 132.5 | 购机补贴(通用类) | 2026-06-29 | 山东省 | 评阅通过
4663 | 动力机械 | 拖拉机 | 轮式拖拉机 | 200马力及以上四轮驱动拖拉机 | 安徽省传奇农业机械制造有限公司 | 轮式拖拉机 | 2004-C | 功率:200马力;驱动方式:四轮驱动:是 ;最小使用比质量:43.88kg/kW; | 驱动方式：四轮驱动，外廓尺寸：5230*2395*3110，轴距：2681mm，最小使用质量：6450kg，标定功率：147kw，标定转速：2200r/min | 147 | 购机补贴(通用类) | 2026-06-29 | 安徽省 | 评阅通过
4664 | 动力机械 | 拖拉机 | 轮式拖拉机 | 200马力及以上四轮驱动拖拉机 | 安徽省传奇农业机械制造有限公司 | 轮式拖拉机 | 2004-G | 功率:200马力;驱动方式:四轮驱动:是 ;最小使用比质量:48.97kg/kW; | （后单轮）驱动方式：四轮驱动，外廓尺寸：5600*2600*3150，轴距：2830mm，最小使用质量：7200kg，标定功率：147kw，标定转速：2200r/min、最小使用比质量：48.97kg/kW （后双轮）驱动方式：四轮驱动，外廓尺寸：5600*3500*3150，轴距：2830mm，最小使用质量：8175kg，标定功率：147kw，标定转速：2200r/min最小使用比质量：55.61kg/kW | 147 | 购机补贴(通用类) | 2026-04-01 | 安徽省 | 评阅通过
4665 | 动力机械 | 拖拉机 | 轮式拖拉机 | 200马力及以上四轮驱动拖拉机 | 安徽省传奇农业机械制造有限公司 | 轮式拖拉机 | 2204 | 功率:220马力;驱动方式:四轮驱动:是 ;最小使用比质量:44.75kg/kW; | （后单轮）驱动方式：四轮驱动，外廓尺寸：5600*2600*3150，轴距：2830mm，最小使用质量：7200kg，标定功率：162kw，标定转速：2200r/min、最小使用比质量：44.75kg/kW （后双轮）驱动方式：四轮驱动，外廓尺寸：5600*3500*3150，轴距：2830mm，最小使用质量：8175kg，标定功率：162kw，标定转速：2200r/min、最小使用比质量：50.46kg/kW | 162 | 购机补贴(通用类) | 2026-04-01 | 安徽省 | 评阅通过
4666 | 动力机械 | 拖拉机 | 轮式拖拉机 | 200马力及以上四轮驱动拖拉机 | 安徽省传奇农业机械制造有限公司 | 轮式拖拉机 | 2404 | 功率:240马力;驱动方式:四轮驱动:是 ;最小使用比质量:43.5kg/kW; | （后单轮）驱动方式：四轮驱动，外廓尺寸：5600*2800*3170，轴距：2830mm，最小使用质量：7700kg，标定功率：177kw，标定转速：2200r/min、最小使用比质量：43.5kg/kW （后双轮）驱动方式：四轮驱动，外廓尺寸：5600*3510*3180，轴距：2830mm，最小使用质量：8200kg，标定功率：177kw，标定转速：2200r/min、最小使用比质量：46.32kg/kW | 177 | 购机补贴(通用类) | 2026-04-01 | 安徽省 | 评阅通过
4667 | 动力机械 | 拖拉机 | 轮式拖拉机 | 200马力及以上四轮驱动拖拉机 | 安徽省传奇农业机械制造有限公司 | 轮式拖拉机 | 2604 | 功率:260马力;驱动方式:四轮驱动:是 ;最小使用比质量:43.55kg/kW; | 驱动方式：四轮驱动，外廓尺寸：5600*3510*3170，轴距：2830mm，最小使用质量：8340kg，标定功率：191.5kw，标定转速：2200r/min | 191.5 | 购机补贴(通用类) | 2026-04-01 | 安徽省 | 评阅通过
4668 | 动力机械 | 拖拉机 | 轮式拖拉机 | 200马力及以上四轮驱动拖拉机 | 安徽省传奇农业机械制造有限公司 | 轮式拖拉机 | CQ2204-G | 功率:220马力;驱动方式:四轮驱动:是 ;最小使用比质量:43.83kg/kW; | "（后单轮）驱动方式：四轮驱动，外廓尺寸：5600*2800*3150，轴距：2880mm，最小使用质量：7100kg，标定功率：162kw，标定转速：2200r/min、最小使用比质量：43.83kg/kW （后双轮）驱动方式：四轮驱动，外廓尺寸：5600*3500*3150，轴距：2880mm，最小使用质量：7800kg，标定功率：162kw，标定转速：2200r/min、最小使用比质量：48.14kg/kW | 162 | 购机补贴(通用类) | 2025-07-05 | 安徽省 | 评阅通过
4669 | 动力机械 | 拖拉机 | 轮式拖拉机 | 200马力及以上四轮驱动拖拉机 | 安徽泗州拖拉机制造有限公司 | 轮式拖拉机 | HT-2204G | 功率:220马力;驱动方式:四轮驱动:是 ;最小使用比质量:44.63kg/kW; | 功率：220马力；驱动方式：四轮驱动；标定功率:162kw；轴距:2860mm；外廓尺寸(长*宽*高):5620mm*3650mm*3040mm；整机最小使用质量:7230kg；发动机型号:SC7H220G3；发动机制造商:上海柴油机有限公司；排放标准:国三排放；发动机型式:六缸、高压共轨、直列、四冲程；发动机吸气方式:增压中冷；发动机气缸数:6缸；发动机标定转速:2200r/min；冷却系统型式:循环式水冷；动力输出轴传动比：3.64/20.95；动力输出轴转速：540/1000； | 162 | 购机补贴(通用类) | 2022-12-31 | 安徽省 | 评阅通过
4670 | 动力机械 | 拖拉机 | 轮式拖拉机 | 200马力及以上四轮驱动拖拉机 | 安徽泗州拖拉机制造有限公司 | 轮式拖拉机 | HTJ2104 | 功率:210马力;驱动方式:四轮驱动:是 ;最小使用比质量:43.78kg/kW; | 驱动方式：四轮驱动；标定功率:154.4kw;发动机型号：YCA07240-T303；发动机制造商:广西玉柴机器股份有限公司;排放标准：国三排放；整机最小使用质量：6760kg；发动机型式:直列、高压共轨、立式、四冲程；发动机吸气方式:增压中冷；发动机气缸数:6缸；发动机标定转速:2200r/min；冷却系统型式：循环式水冷；动力输出轴转速：760/850r/min；轮胎型号（前/后）:14.9-28/18.4-38；整机外廓尺寸(长×宽×高)：5300mm×2480mm×3160mm；整机常用轮距（前/后）：1960mm/1875mm；轴距：2800mm；整机最小使用质量：6767kg | 154.4 | 购机补贴(通用类) | 2026-04-01 | 安徽省 | 评阅通过
4671 | 动力机械 | 拖拉机 | 轮式拖拉机 | 200马力及以上四轮驱动拖拉机 | 常州东风农机集团有限公司 | 轮式拖拉机 | DF2004-5A | 功率:200马力;驱动方式:四轮驱动:是 ;最小使用比质量:44.22kg/kW; | 整机型号、名称：DF2004-5A、轮式拖拉机；整机外廓尺寸（长×宽×高及部位）：5300×2524×3000（排气管顶部）；最小使用质量：6500kg；最小使用比质量：44.22kg/kW；翻倾防护装置（驾驶室或安全框架）型式：驾驶室。 | 147 | 购机补贴(通用类) | 2026-03-29 | 江苏省 | 评阅通过
4672 | 动力机械 | 拖拉机 | 轮式拖拉机 | 200马力及以上四轮驱动拖拉机 | 常州东风农机集团有限公司 | 轮式拖拉机 | DF2004D | 功率:200马力;驱动方式:四轮驱动:是 ;最小使用比质量:46,94kg/kW; | 外廓尺寸(长×宽×高) mm 5465×2960×3080 轴距或履带接地长 mm 2900 轮距(前轮/后轮)或轨距 mm 1695、1795、1895、1995、1840、1940、2040、 2140/ 1800～2956 常用轮距(前轮/后轮)或轨距 mm 1840/1860 轮距(前轮/后轮)调整方式 / 有级调整/无级调整 最小离地间隙 mm 510（前桥放油螺栓） | 147 | 购机补贴(通用类) | 2023-12-31 | 江苏省 | 评阅通过
4673 | 动力机械 | 拖拉机 | 轮式拖拉机 | 200马力及以上四轮驱动拖拉机 | 常州东风农机集团有限公司 | 轮式拖拉机 | DF2204 | 功率:220马力;驱动方式:四轮驱动:是 ;最小使用比质量:49.4kg/kW; | 功率≥200马力;驱动方式:四轮驱动;最小使用比质量≥43kg/kW， 外廓尺寸(长×宽×高) mm 5645×2913(3550 双胎)×3450 轴距或履带接地长 mm 2870 轮距(前轮/后轮)或轨距 mm 1920/1900(1700-2480) 常用轮距(前轮/后轮)或轨距 mm 1920/1900 | 162 | 购机补贴(通用类) | 2025-12-30 | 江苏省 | 评阅通过
4674 | 动力机械 | 拖拉机 | 轮式拖拉机 | 200马力及以上四轮驱动拖拉机 | 常州东风农机集团有限公司 | 轮式拖拉机 | DF2404 | 功率:240马力;驱动方式:四轮驱动:是 ;最小使用比质量:45.25kg/kW; | 功率≥200马力;驱动方式:四轮驱动;最小使用比质量≥43kg/kW， 外廓尺寸(长×宽×高) mm 5645×2913(3550 双胎)×3450 轴距或履带接地长 mm 2870 轮距(前轮/后轮)或轨距 mm 1920/1900(1700-2480) 常用轮距(前轮/后轮)或轨距 mm 1920/1900 | 177 | 购机补贴(通用类) | 2022-12-31 | 江苏省 | 评阅通过
4675 | 动力机械 | 拖拉机 | 轮式拖拉机 | 200马力及以上四轮驱动拖拉机 | 道依茨法尔机械有限公司 | 轮式拖拉机 | CD2004 | 功率:200马力;驱动方式:四轮驱动:是 ;最小使用比质量:45.3kg/kW; | 驱动轮数：四轮驱动；发动机标定功率（kW）：147；最小使用质量（kg）:6660（后轮单胎）、7910（后轮双胎）；最小使用质量/配套发动机标定功率（kg/kw）:45.3（后轮单胎）、53.8（后轮双胎）；排放标准：第三阶段。 | 147 | 购机补贴(通用类) | 2026-04-01 | 山东省 | 评阅通过
4676 | 动力机械 | 拖拉机 | 轮式拖拉机 | 200马力及以上四轮驱动拖拉机 | 道依茨法尔机械有限公司 | 轮式拖拉机 | CD2204 | 功率:220马力;驱动方式:四轮驱动:是 ;最小使用比质量:44.2kg/kW; | 驱动轮数：四轮驱动；发动机标定功率（kW）：161.8；最小使用质量（kg）:7150（后轮单胎）、8090（后轮双胎）；最小使用质量/配套发动机标定功率（kg/kw）:44.2（后轮单胎）、50.0（后轮双胎）；排放标准：第三阶段。 | 161.8 | 购机补贴(通用类) | 2026-04-01 | 山东省 | 评阅通过
4677 | 动力机械 | 拖拉机 | 轮式拖拉机 | 200马力及以上四轮驱动拖拉机 | 东弘沃丰（潍坊）农业机械有限公司 | 轮式拖拉机 | NW2204 | 功率:220马力;驱动方式:四轮驱动:是 ;最小使用比质量:44.56kg/kW; | 外廓尺寸：5680×2600×3310（驾驶室顶部）；驱动型式：四轮驱动；配套功率：161.8kW; 发动机型号及制造商： YC6A260-T302,广西玉柴机器股份有限公司；最小使用质量：7210kg | 161.80000000000001 | 购机补贴(通用类) | 2025-07-05 | 山东省 | 评阅通过
4678 | 动力机械 | 拖拉机 | 轮式拖拉机 | 200马力及以上四轮驱动拖拉机 | 东营市昊瑞机械有限公司 | 轮式拖拉机 | HR2204 | 功率:220马力;驱动方式:四轮驱动:是 ;最小使用比质量:47.22kg/kW; | 发动机标定功率(kW):162；整机驱动型式:四轮驱动；外廓尺寸(长×宽×高mm): 5350×3570×3100（空滤顶）；轴距(mm):2860；常用轮距(前轮/后轮mm): 1950/2470；变速箱前端面至后驱动轴轴心线的水平距离（mm）：1450；变速箱齿轮副轴孔中心距（mm）：125；最小使用质量(Kg):7650；最小使用比质量（kg/kW）：47.22；标准配重（前/后）kg：200/0；档位数(前进/倒退):16/16；主变速/副变速：4/4×(1+1)；发动机与离合器联接方式：直联；翻倾防护装置（驾驶室或安全架）型式:简易驾驶室；转向系型式：全液压；主变速换挡方式：机械有级挡；副变速换挡方式：机械有级挡；传动系变速箱型式：机械平面组成式；轮胎型号(前轮/后轮)：16.9-28/20.8-38 | 162 | 购机补贴(通用类) | 2025-03-31 | 山东省 | 评阅通过
4679 | 动力机械 | 拖拉机 | 轮式拖拉机 | 200马力及以上四轮驱动拖拉机 | 东营市昊瑞机械有限公司 | 轮式拖拉机 | HR2604 | 功率:260马力;驱动方式:四轮驱动:是 ;最小使用比质量:44.93kg/kW; | 发动机标定功率(kW):191.2；整机驱动型式:四轮驱动；外廓尺寸(长×宽×高mm): 5400×3500×3180（空滤顶）；轴距(mm):2860；常用轮距(前轮/后轮mm): 1950/2400；变速箱前端面至后驱动轴轴心线的水平距离（mm）：1450；变速箱齿轮副轴孔中心距（mm）：125；最小使用质量(Kg):8590；最小使用比质量（kg/kW）：44.93；标准配重（前/后）kg：200/0；档位数(前进/倒退):16/16；主变速/副变速：4/4×(1+1)；发动机与离合器联接方式：直联；翻倾防护装置（驾驶室或安全架）型式:简易驾驶室；转向系型式：全液压；主变速换挡方式：机械有级挡；副变速换挡方式：机械有级挡；传动系变速箱型式：机械平面组成式；轮胎型号(前轮/后轮)：16.9-28/20.8-38 | 191.2 | 购机补贴(通用类) | 2025-03-31 | 山东省 | 评阅通过
4680 | 动力机械 | 拖拉机 | 轮式拖拉机 | 200马力及以上四轮驱动拖拉机 | 河北铠特农业机械有限公司 | 轮式拖拉机 | KTC2004 | 功率:200马力;驱动方式:四轮驱动:是 ;最小使用比质量:43.88kg/kW; | 整机型号、名称：KTC2004、轮式拖拉机；整机型式：轮式；整机机架型式：无架；整机驱动型式：四驱；整机用途：一般用途；整机外廓尺寸(长×宽×高及部位)：5235×2430×3280 (至空滤器顶)mm；轴距或履带接地长：2687mm；常用轮距(前轮/后轮)或轨距：1900/1900mm；轮距(前轮/后轮)或轨距：1780、1870、1900、1936、1966、2024、2090/1780～2300mm；最小离地间隙及部位：490（前桥底部）mm；离合器壳体前端面至后驱动轴轴心线的水平距离：1346 mm；变速箱齿轮副轴孔中心距：118 mm；最小使用质量：6450kg；标准配重(前/后)：780/720kg；最小使用比质量： 43.88 kg/kW；挡位数（前进/倒退）：16/8；主变速挡位数：4；副变速挡位数：（2+1）×2；最高设计理论速度： 37.06 km/h；发动机与主离合器联接方式：直联；发动机型号：YCA07235-T300；发动机结构型式：直列、直喷、四冲程；发动机生产厂：广西玉柴机器股份有限公司；发动机进气方式：增压中冷；发动机气缸数：6；发动机标定功率：147kW；发动机额定净功率：147 kW；发动机标定转速：2200 r/min；发动机冷却方式：水冷；驾驶员座椅型号：CYXF-1-252103；转向系型式：全液压；转向系转向操纵机构：方向盘；转向系转向机构型式：前轮转向；传动系箱体数量、变速箱（器）型式：箱体数量： 2 个 机械平面组成式；主变速位置和换挡方式：主变速位置:在第1箱体中 机械有级挡；副变速换挡方式：机械有级挡；轮胎型号(前轮/后轮)：16.9-28/20.8-38；轮胎数量(前轮/后轮)：2/2个；液压悬挂系统型式：分置式；工作装置液压油泵型号：CBT-F436/；液压输出组数：3；工作装置安全阀全开压力：18.0±0.5MPa；动力输出轴花键数目：8 ；动力输出轴标准转速：760/850r/min。 | 147 | 购机补贴(通用类) | 2026-06-29 | 河北省 | 评阅通过
4681 | 动力机械 | 拖拉机 | 轮式拖拉机 | 200马力及以上四轮驱动拖拉机 | 湖北超能农业装备有限公司 | 轮式拖拉机 | SH2004-G | 功率:200马力;驱动方式:四轮驱动:是 ;最小使用比质量:48.1kg/kW; | 型式：四轮驱动；外廓尺寸（长×宽×高）：5450mm×2400mm×3070mm、轴距：2820mm、轮距：2030/1700-2500mm、最小使用质量：7070kg、最小离地间隙：410mm、动力输出轴功率：≥117.6kW、发动机标定功率：147kW、发动机标定转速：2200r/min、档位数（前进/倒退/爬行）16/16/0、框架上最大提升力：≥35.3kN、排放阶段：国三 | 147 | 购机补贴(通用类) | 2023-12-31 | 湖北省 | 评阅通过
4682 | 动力机械 | 拖拉机 | 轮式拖拉机 | 200马力及以上四轮驱动拖拉机 | 华创机器人制造有限公司 | 轮式拖拉机 | 华创沃尔-2204 | 功率:220马力;驱动方式:四轮驱动:是 ;最小使用比质量:44.01kg/kW; | 发动机标定功率：162kW/161.8KW,驱动方式：四轮驱动,整机最小使用质量：7130kg | 162 | 购机补贴(通用类) | 2021-12-31 | 山东省 | 评阅通过
4683 | 动力机械 | 拖拉机 | 轮式拖拉机 | 200马力及以上四轮驱动拖拉机 | 江苏常发农业装备股份有限公司 | 轮式拖拉机 | CFJ2004 | 功率:200马力;驱动方式:四轮驱动:是 ;最小使用比质量:44.2kg/kW; | 整机型式：轮式；整机机架型式：无架；整机驱动型式：四驱；外廓尺寸（长×宽×高）mm：5310×2328×3219（至空滤顶）；轴距mm：2825；轮距（前轮/后轮）mm：前轮1610、1700、1770、1800、1940、2010、2100、2150、2200，后轮1622-2710；最小使用质量kg：6500；标准配重（前/后）kg：800/600；最小使用比质量kg/kw：44.2；档位数（前进/倒退）：16/16，选配32/32；主变速档位数：4；副变速档位数：4×（1+1），选装4×（1+1）×2；发动机与离合器联结方式：直联式；翻倾防护装置：简易驾驶室；转向系型式：全液压转向；转向系转向操纵机构：方向盘；转向系转向机构型式：前轮转向；传动系箱体数量：2个；变速箱型式：机械平面组成式；主变速位置：在第1个箱体中；主变速换挡方式：机械有级档；副变速换挡方式：机械有级档；轮胎型号：前轮16.9-28或14.9-26或14.9-28或14.9R28，后轮20.8-38或16.9-38或18.4-38或18.4R38；轮胎数量：前轮2个/后轮2个；配套动力型号：YCA07235-T301,制造商：广西玉柴机器股份有限公司，气缸数：6缸，标定功率：147kw，标定转速：2300r/min，排放标准：第三阶段；选装YC6J220-T304,制造商：广西玉柴机器股份有限公司，气缸数：6缸，标定功率：147kw，标定转速：2300r/min，排放标准：第三阶段 | 147 | 购机补贴(通用类) | 2026-02-25 | 江苏省 | 评阅通过
4684 | 动力机械 | 拖拉机 | 轮式拖拉机 | 200马力及以上四轮驱动拖拉机 | 江苏常发农业装备股份有限公司 | 轮式拖拉机 | CFJ2204 | 功率:220马力;驱动方式:四轮驱动:是 ;最小使用比质量:43.6kg/kW; | 整机型式：轮式；整机机架型式：无架；整机驱动型式：四驱；外廓尺寸（长×宽×高）mm：5310×2328×3219（至空滤顶）；轴距mm：2825；轮距（前轮/后轮）mm：前轮1610、1700、1770、1800、1940、2010、2100、2150、2200，后轮1622-2710；最小使用质量kg：7050；标准配重（前/后）kg：800/600；最小使用比质量kg/kw：43.6；档位数（前进/倒退）：16/16，选配32/32；主变速档位数：4；副变速档位数：4×（1+1），选装4×（1+1）×2；发动机与离合器联结方式：直联式；翻倾防护装置：简易驾驶室；转向系型式：全液压转向；转向系转向操纵机构：方向盘；转向系转向机构型式：前轮转向；传动系箱体数量：2个；变速箱型式：机械平面组成式；主变速位置：在第1个箱体中；主变速换挡方式：机械有级档；副变速换挡方式：机械有级档；轮胎型号：前轮16.9-28或14.9-26或14.9-28或14.9R28，后轮20.8-38或16.9-38或18.4-38或18.4R38；轮胎数量：前轮2个/后轮2个；配套动力型号：YCA07260-T305,制造商：广西玉柴机器股份有限公司，气缸数：6缸，标定功率：161.8kw，标定转速：2300r/min，排放标准：第三阶段；选装YC6J220-T300,制造商：广西玉柴机器股份有限公司，气缸数：6缸，标定功率：162kw，标定转速：2200r/min，排放标准：第三阶段 | 161.8 | 购机补贴(通用类) | 2026-02-25 | 江苏省 | 评阅通过
4685 | 动力机械 | 拖拉机 | 轮式拖拉机 | 200马力及以上四轮驱动拖拉机 | 金世纪（江苏）智能科技有限公司 | 轮式拖拉机 | DMC2104 | 功率:210马力;驱动方式:四轮驱动:是 ;最小使用比质量:43.91kg/kW; | 1、标准配置：型式：轮式；外廓尺寸（长×宽×高）：5300×2430×3080mm；轴距：2750mm常用轮距：1850/1900mm；最小使用质量：6780kg；最小使用比质量：43.91kg/kw；标定功率：155kW；2、技术参数：功率：155kW；驱动方式：四轮驱动3、发动机型号：WP6G220E330;标定功率：154.4KW;制造商：潍柴（潍坊）中型柴油机有限公司；标定转速:2200r/min；气缸数：6；排放阶段：第三阶段；选装发动机型号SC7H210G3;功率：155kw；标定转速：2200r/ min；气缸数：6缸；制造商：上海柴油机股份有限公司，排放阶段：第三阶段；该产品最小使用质量发生变化：变更前：6620kg，变更后6780kg，变更部位：主副油箱（变更前：主油箱270L，副油箱160L，变更后：主油箱420L，副油箱330L） | 154.4 | 购机补贴(通用类) | 2025-07-09 | 江苏省 | 评阅通过
4686 | 动力机械 | 拖拉机 | 轮式拖拉机 | 200马力及以上四轮驱动拖拉机 | 金世纪（江苏）智能科技有限公司 | 轮式拖拉机 | DMC2204 | 功率:220马力;驱动方式:四轮驱动:是 ;最小使用比质量:44.4kg/kW; | 1、标准配置：型式：轮式 外廓尺寸（长×宽×高）：5580×2470×3200mm（单胎）/ 5580×3500×3200mm（双胎）轴距：2850mm；常用轮距：1900/1900（单胎）/2035/2340（双胎）mm; 最小使用质量：7200kg(单胎)/ 7900kg(双胎)；最小使用比质量：44.4（单胎）/48.8（双胎）kg/kw标定功率：162kw；2、技术参数：功率：162kw 驱动方式：四轮驱动3、发动机型号：WP6G220E330；标定功率：162kw；标定转速：2200r/ min 气缸数：6缸；制造商：潍柴（潍坊）中型柴油机有限公司；排放阶段：第三阶段;选装发动机型号:SC7H220G3;标定功率：162kw；制造商：上海柴油机股份有限公司，排放阶段：第三阶段 | 162 | 购机补贴(通用类) | 2025-07-09 | 江苏省 | 评阅通过
4687 | 动力机械 | 拖拉机 | 轮式拖拉机 | 200马力及以上四轮驱动拖拉机 | 金世纪（江苏）智能科技有限公司 | 轮式拖拉机 | DMC2404 | 功率:240马力;驱动方式:四轮驱动:是 ;最小使用比质量:44.1kg/kW; | 1、标准配置：型式：轮式；外廓尺寸（长×宽×高）：5580×2470×3200mm（单胎）/ 5580×3500×3200mm（双胎）；轴距：2850mm；常用轮距：1900/1900（单胎）/2035/2340(双胎）mm；最小使用质量：7800kg(单胎)/ 8500kg(双胎)；最小使用比质量：44.1（单胎）/48（双胎）kg/kw；标定功率：177kw2、技术参数：功率：177kw；驱动方式：四轮驱动3、发动机型号SC7H240G3：；标定功率：177kw；标定转速：2200r/ min；气缸数：6缸；制造商：上海柴油机股份有限公司；排放阶段：第三阶段 | 177 | 购机补贴(通用类) | 2025-07-09 | 江苏省 | 评阅通过
4688 | 动力机械 | 拖拉机 | 轮式拖拉机 | 200马力及以上四轮驱动拖拉机 | 连云港迈恩农业机械有限公司 | 轮式拖拉机 | MEH2004 | 功率:200马力;驱动方式:四轮驱动:是 ;最小使用比质量:43.53kg/kW; | 标定功率：147.5kw，驱动型式：四轮驱动。最小使用比质量（kg/kw）：43.53 | 147.5 | 购机补贴(通用类) | 2026-06-29 | 江苏省 | 评阅通过
4689 | 动力机械 | 拖拉机 | 轮式拖拉机 | 200马力及以上四轮驱动拖拉机 | 洛阳丰收农业机械装备有限公司 | 轮式拖拉机 | 2104 | 功率:210马力;驱动方式:四轮驱动:是 ;最小使用比质量:43.68kg/kW; | 发动机标定功率：155kW；驱动方式：四轮驱动；外廓尺寸（mm）长×宽×高：5180×2340×3150（空滤顶部）；轴距：2625（mm）；最小使用质量：6770（kg）；排放阶段：第三阶段 | 155 | 购机补贴(通用类) | 2026-03-15 | 河南省 | 评阅通过
4690 | 动力机械 | 拖拉机 | 轮式拖拉机 | 200马力及以上四轮驱动拖拉机 | 洛阳丰收农业机械装备有限公司 | 轮式拖拉机 | 芬美得-2204 | 功率:220马力;驱动方式:四轮驱动:是 ;最小使用比质量:48.15kg/kW; | 发动机标定功率：162kW；驱动方式：四轮驱动；外廓尺寸（mm）长×宽×高：5350×3600×3420；轴距：2800（mm）；最小使用质量：6400（单胎）/7500（双胎）kg；排放阶段：第三阶段；变更内容：变更前翻倾防护装置型号：1404.45.001和驾驶室座椅型号XFZY-1;变更后翻倾防护装置型号为：1804.45.001；驾驶室座椅型号：SN6-0000-E；变更后最小使用质量为：7800kg | 162 | 购机补贴(通用类) | 2024-04-10 | 河南省 | 评阅通过
4691 | 动力机械 | 拖拉机 | 轮式拖拉机 | 200马力及以上四轮驱动拖拉机 | 洛阳福格森机械装备有限公司 | 轮式拖拉机 | LF2004-E | 功率:200马力;驱动方式:四轮驱动:是 ;最小使用比质量:48.88kg/kW; | 200马力轮式拖拉机；发动机标定功率：147.5kW；驱动方式：四轮驱动；排放阶段：国家第三排放阶段；最小使用质量（kg）:7210 | 147.5 | 购机补贴(通用类) | 2026-06-29 | 河南省 | 评阅通过
4692 | 动力机械 | 拖拉机 | 轮式拖拉机 | 200马力及以上四轮驱动拖拉机 | 洛阳福格森机械装备有限公司 | 轮式拖拉机 | LF2204-H | 功率:220马力;驱动方式:四轮驱动:是 ;最小使用比质量:43.60kg/kW; | 220马力轮式拖拉机；发动机标定功率：162kW；驱动方式：四轮驱动；排放阶段：国家第三排放阶段；最小使用质量（kg）:7064. | 162 | 购机补贴(通用类) | 2026-03-15 | 河南省 | 评阅通过
4693 | 动力机械 | 拖拉机 | 轮式拖拉机 | 200马力及以上四轮驱动拖拉机 | 洛阳福格森机械装备有限公司 | 轮式拖拉机 | LF2604-A | 功率:260马力;驱动方式:四轮驱动:是 ;最小使用比质量:43.70kg/kW; | 260马力轮式拖拉机；发动机标定功率：191.5kW；驱动方式：四轮驱动；排放阶段：国家第三排放阶段；最小使用质量（kg）:8368 | 191.5 | 购机补贴(通用类) | 2026-03-15 | 河南省 | 评阅通过
4694 | 动力机械 | 拖拉机 | 轮式拖拉机 | 200马力及以上四轮驱动拖拉机 | 洛阳路通农业装备有限公司 | 轮式拖拉机 | LTG2404 | 功率:240马力;驱动方式:四轮驱动:是 ;最小使用比质量:43.79kg/kW; | 功率：177kW 马力：240马力 驱动方式：四轮驱动 发动机型号：SC7H240G3；功率：177kw；制造商：上海柴油机股份有限公司；排放阶段：国三； 外观尺寸：5685mm*2470mm*3220mm；轴距：2840mm；轮距（前轮/后轮）：(1780mm～2030mm)2030mm/1900mm(1800mm～2300mm)；最小离地间隙：445mm（牵引架底部）；最小使用质量：7750kg | 177 | 购机补贴(通用类) | 2026-06-29 | 河南省 | 评阅通过
4695 | 动力机械 | 拖拉机 | 轮式拖拉机 | 200马力及以上四轮驱动拖拉机 | 洛阳路通农业装备有限公司 | 轮式拖拉机 | LTX2004-1 | 功率:200马力;驱动方式:四轮驱动:是 ;最小使用比质量:44.75kg/kW; | 功率：147.5kW 马力：200马力 驱动方式：四轮驱动 发动机型号：LR6M3LR22/1475；功率：147.5kw；制造商：一拖（洛阳）柴油机有限公司；排放阶段：国三； 外观尺寸：5211mm*2350mm*3140mm；轴距：2688.5mm；轮距（前轮/后轮）：(1670mm～1980mm)1980mm/1662mm(1662mm～1982mm)；最小离地间隙：460mm（前驱动桥放油螺塞）；最小使用质量：6600kg | 147.5 | 购机补贴(通用类) | 2026-06-29 | 河南省 | 评阅通过
4696 | 动力机械 | 拖拉机 | 轮式拖拉机 | 200马力及以上四轮驱动拖拉机 | 洛阳路通农业装备有限公司 | 轮式拖拉机 | 路通-2004 | 功率:200马力;驱动方式:四轮驱动:是 ;最小使用比质量:47.96kg/kW; | 功率：147kW 马力：200马力 驱动方式：四轮驱动 发动机型号：WP6G200E330 标定功率：147kW 生产厂家：潍柴（潍坊）中型柴油机有限公司 排放阶段：国三 外观尺寸：5685mm*2470mm*3220mm（单胎）；轴距：2840mm；轮距（前轮/后轮）：1780mm、1880mm、1970mm、2030mm/1800-2300mm（单胎）；轮距调整方式（前轮/后轮）：翻转轮辋/无级可调（单胎）；最小离地间隙：445mm；最小使用质量：7050kg（单胎） | 147 | 购机补贴(通用类) | 2023-12-31 | 河南省 | 评阅通过
4697 | 动力机械 | 拖拉机 | 轮式拖拉机 | 200马力及以上四轮驱动拖拉机 | 洛阳路通农业装备有限公司 | 轮式拖拉机 | 路通-2204 | 功率:220马力;驱动方式:四轮驱动:是 ;最小使用比质量:43.52kg/kW; | 功率：162kW 马力：220马力 驱动方式：四轮驱动 发动机型号：SC7H220G3 标定功率：162kW 生产厂家：上海柴油机股份有限公司 排放阶段：国三 外观尺寸：5685mm*2470mm*3220mm（单胎）；轴距：2840mm；轮距（前轮/后轮）：1780mm、1880mm、1970mm、2030mm/1800-2300mm（单胎）；轮距调整方式（前轮/后轮）：翻转轮辋/无级可调（单胎）；最小离地间隙：445mm；最小使用质量：7050kg（单胎） | 162 | 购机补贴(通用类) | 2023-12-31 | 河南省 | 评阅通过
4698 | 动力机械 | 拖拉机 | 轮式拖拉机 | 200马力及以上四轮驱动拖拉机 | 洛阳千年丰农业机械有限公司 | 轮式拖拉机 | 千年丰-2004 | 功率:200马力;驱动方式:四轮驱动:是 ;最小使用比质量:44.90kg/kW; | 驱动型式: 四轮驱动；发动机标定功率：147（kW）；整机外廓尺寸(长×宽×高及部位)（mm）：5400×2800×3130(至空滤器顶)；轴距：2830（㎜）；最小离地间隙及部位（mm）:430(牵引板支架底部）；最小使用质量：6600（㎏）；最小使用比质量：44.90（kg/kW）;排放阶段：第三阶段 | 147 | 购机补贴(通用类) | 2024-04-18 | 河南省 | 评阅通过
4699 | 动力机械 | 拖拉机 | 轮式拖拉机 | 200马力及以上四轮驱动拖拉机 | 洛阳瑞得拖拉机有限公司 | 轮式拖拉机 | RD2104 | 功率:210马力;驱动方式:四轮驱动:是 ;最小使用比质量:43.17kg/kW; | 驱动方式：四轮驱动；发动机标定功率：15.4kw；最小使用质量：6665kg | 154.4 | 购机补贴(通用类) | 2022-12-31 | 河南省 | 评阅通过
4700 | 动力机械 | 拖拉机 | 轮式拖拉机 | 200马力及以上四轮驱动拖拉机 | 洛阳市博马农业工程机械有限公司 | 轮式拖拉机 | 博马-2204 | 功率:220马力;驱动方式:四轮驱动:是 ;最小使用比质量:45.68kg/kW; | 220马力轮式拖拉机；发动机标定功率：162kW；驱动方式：四轮驱动；排放阶段：国家第三排放阶段；最小使用质量（kg）:7400 | 162 | 购机补贴(通用类) | 2021-12-31 | 河南省 | 评阅通过
4701 | 动力机械 | 拖拉机 | 轮式拖拉机 | 200马力及以上四轮驱动拖拉机 | 洛阳天宇机械制造有限公司 | 轮式拖拉机 | 2104 | 功率:210马力;驱动方式:四轮驱动:是 ;最小使用比质量:43.54kg/kW; | 驱动型式: 四轮驱动；发动机标定功率：155（kW）；整机外廓尺寸(长×宽×高及部位)（mm）：4850×2350×3200(至空滤器顶)；轴距：2560（㎜）；最小离地间隙及部位（mm）:470(至前桥底部）；最小使用质量：6750（㎏）；最小使用比质量：43.54（kg/kW）;排放阶段：第三阶段 | 155 | 购机补贴(通用类) | 2026-03-15 | 河南省 | 评阅通过
4702 | 动力机械 | 拖拉机 | 轮式拖拉机 | 200马力及以上四轮驱动拖拉机 | 洛阳天宇机械制造有限公司 | 轮式拖拉机 | 格朗斯-2004 | 功率:200马力;驱动方式:四轮驱动:是 ;最小使用比质量:44.90kg/kW; | 驱动型式: 四轮驱动；发动机标定功率：147（kW）；整机外廓尺寸(长×宽×高及部位)（mm）：5400×2800×3130(至空滤器顶)；轴距：2830（㎜）；最小离地间隙及部位（mm）:420(牵引板支架底部）；最小使用质量：6600（㎏）；最小使用比质量：44.90（kg/kW）;排放阶段：第三阶段 | 147 | 购机补贴(通用类) | 2022-12-31 | 河南省 | 评阅通过
4703 | 动力机械 | 拖拉机 | 轮式拖拉机 | 200马力及以上四轮驱动拖拉机 | 山东比勒农业装备有限公司 | 轮式拖拉机 | BLG2004 | 功率:200马力;驱动方式:四轮驱动:是 ;最小使用比质量:44.86kg/kW; | 功率：200马力（147kW）；驱动形式：四轮驱动；整机外廓尺寸（长×宽×高及部位）（mm）：5480×2790×3200（滤清器顶部）；轴距（mm）：2830；常用轮距（前轮/后轮）（mm）：2020/1860；离合器壳体前端面至后驱动轴轴心线的水平距离（mm）：1420；变速箱齿轮副轴孔中心距（mm）：125；最小使用质量（kg）：6595；最小使用比质量（kg/kW）： 44.86；变速箱档位数（前进/倒退）（个）：16/16；主变速档位数（个）：4；副变速档位数（个）：4×（1+1）；发动机型号： SC7H200G3；发动机生产厂：上海柴油机股份有限公司；发动机气缸数：6；发动机转速：2200r/min。 | 147 | 购机补贴(通用类) | 2026-06-29 | 山东省 | 评阅通过
4704 | 动力机械 | 拖拉机 | 轮式拖拉机 | 200马力及以上四轮驱动拖拉机 | 山东比勒农业装备有限公司 | 轮式拖拉机 | BLG2204 | 功率:220马力;驱动方式:四轮驱动:是 ;最小使用比质量:43.7kg/kW; | 功率：220马力（162kW）；驱动形式：四轮驱动；整机外廓尺寸（长×宽×高及部位）（mm）：5480×2500×3200（滤清器顶部）；轴距（mm）：2830；常用轮距（前轮/后轮）（mm）：2020/1860；离合器壳体前端面至后驱动轴轴心线的水平距离（mm）：1420；变速箱齿轮副轴孔中心距（mm）：125；最小使用质量（kg）：7080；最小使用比质量（kg/kW）：43.7；变速箱档位数（前进/倒退）（个）：16/16；主变速档位数（个）：4；副变速档位数（个）：4×（1+1）；发动机型号： SC7H220G3；发动机生产厂：上海柴油机股份有限公司；发动机气缸数：6；发动机转速：2200r/min。 | 162 | 购机补贴(通用类) | 2026-06-29 | 山东省 | 评阅通过
4705 | 动力机械 | 拖拉机 | 轮式拖拉机 | 200马力及以上四轮驱动拖拉机 | 山东川国机械制造有限公司 | 轮式拖拉机 | CG2004 | 功率:200马力;驱动方式:四轮驱动:是 ;最小使用比质量:44.56kg/kW; | 外廓尺寸(长×宽×高)：5110×2330×3100mm；轴距：2650mm；常用轮距(前轮/后轮)mm：1870/1800；发动机功率：147kW（200马力），达到国家第三阶段排放标准；驱动方式：四轮驱动；最小使用质量：6550kg；最小使用质量比：44.56kg/kW。 | 147 | 购机补贴(通用类) | 2025-09-29 | 山东省 | 评阅通过
4706 | 动力机械 | 拖拉机 | 轮式拖拉机 | 200马力及以上四轮驱动拖拉机 | 山东迪拖农业装备有限公司 | 轮式拖拉机 | 迪拖2104 | 功率:210马力;驱动方式:四轮驱动:是 ;最小使用比质量:44.04kg/kW; | 功率：210马力；驱动形式：四轮驱动；外廓尺寸(长×宽×高)：双排轮：5500×3360×3340（至空滤器顶）单排轮：5500×2775×3340（至空滤器顶）；轴距或履带接地长：2850；常用轮距(前轮/后轮)或轨距：单排轮：2000/2350；双排轮：2000/1845；轮距(前轮/后轮)调整方式：双排轮：有级可调/不可调 单排轮：有级可调/无级可调；最小使用质量：双排轮：7540kg；单排轮：6800kg；最小使用比质量(kg/kW)：：双排轮：48.83；单排轮：44.04；配套动力型号：WP6G220E330；制造商：潍柴（潍坊）中型柴油机有限公司；气缸数：6标定功率(kW)：154.4；标定转速（r/min）：2200；排放标准：第3阶段。 | 154.4 | 购机补贴(通用类) | 2022-12-31 | 山东省 | 评阅通过
4707 | 动力机械 | 拖拉机 | 轮式拖拉机 | 200马力及以上四轮驱动拖拉机 | 山东迪沃重工有限公司 | 轮式拖拉机 | 2004-N | 功率:200马力;驱动方式:四轮驱动:是 ;最小使用比质量:44.21kg/kW; | 驱动型式：四轮驱动；外廓尺寸（长x宽x高及部位）(mm）：5320×2280×3130（空滤器顶部）；最小使用质量（kg）：6500；功率（kW）：147；最小使用比质量(kg/kW)：44.21；PTO转速(r/min)： 760/850 | 147 | 购机补贴(通用类) | 2026-04-01 | 山东省 | 评阅通过
4708 | 动力机械 | 拖拉机 | 轮式拖拉机 | 200马力及以上四轮驱动拖拉机 | 山东迪沃重工有限公司 | 轮式拖拉机 | 2104-Q | 功率:210马力;驱动方式:四轮驱动:是 ;最小使用比质量:43.58kg/kW; | 驱动型式：四轮驱动；外廓尺寸（长x宽x高及部位）(mm）：5330×2280×2950（空滤器顶部）；最小使用质量（kg）：6730；功率（kW）：154.4；最小使用比质量(kg/kW)：43.58；PTO转速(r/min)：760/850 | 154.4 | 购机补贴(通用类) | 2026-04-01 | 山东省 | 评阅通过
4709 | 动力机械 | 拖拉机 | 轮式拖拉机 | 200马力及以上四轮驱动拖拉机 | 山东东汽农业装备有限公司 | 轮式拖拉机 | DC2004 | 功率:200马力;驱动方式:四轮驱动:是 ;最小使用比质量:43.61kg/kW; | 外廓尺寸(长×宽×高)： 5400×2250×3200（空滤器顶部） ；轴距或履带接地长：2710；常用 轮距(前轮/后轮)或轨距：1800、1920、2020/1720～2300；轮距(前轮/后轮)；最小使用质量：6410kg；标准配重(前/后)：780/480；档位数 (前进/倒退/爬行)：16/8/0；主变速档位数*副变速档位数/其他档位数：4/（2＋1）×2；发动机与离合器联接方式：直联；功率：147kW；驱动方式：四轮驱动 | 147 | 购机补贴(通用类) | 2026-04-01 | 山东省 | 评阅通过
4710 | 动力机械 | 拖拉机 | 轮式拖拉机 | 200马力及以上四轮驱动拖拉机 | 山东东汽农业装备有限公司 | 轮式拖拉机 | DS2104 | 功率:210马力;驱动方式:四轮驱动:是 ;最小使用比质量:44.04kg/kW; | 外廓尺寸(长×宽×高)： 5350×2300×3200（空滤器顶部） ；轴距或履带接地长：2700；常用 轮距(前轮/后轮)或轨距： 1800、1900、2000、2100/1720～2300 ；轮距(前轮/后轮)调整方式：有级调整/无级调整；最小使用质量：6800kg（驾驶室）；标准配重(前/后)：780/480；档位数 (前进/倒退/爬行)：16/16/0；主变速档位数*副变速档位数/其他档位数：4/4/(1+1)；发动机与离合器联接方式：直联；功率：154.4kW；驱动方式：四轮驱动 | 154.4 | 购机补贴(通用类) | 2026-04-01 | 山东省 | 评阅通过
4711 | 动力机械 | 拖拉机 | 轮式拖拉机 | 200马力及以上四轮驱动拖拉机 | 山东飞迅驰农业装备有限公司 | 轮式拖拉机 | 2104-B | 功率:210马力;驱动方式:四轮驱动:是 ;最小使用比质量:43.55kg/kW; | 外廓尺寸：5000×2210×3030；驱动型式：四轮驱动；配套功率：155kW; 发动机型号及制造商：SC7H210G3,上海柴油机股份有限公司;轴距：2640mm；最小使用质量：6750kg； 配重：200/240; 档位数：16+8; 变速箱型式：4×(2+1)×2组成式；是否有驾驶室或安全架：有驾驶室。 | 155 | 购机补贴(通用类) | 2026-03-15 | 山东省 | 评阅通过
4712 | 动力机械 | 拖拉机 | 轮式拖拉机 | 200马力及以上四轮驱动拖拉机 | 山东飞迅驰农业装备有限公司 | 轮式拖拉机 | FB2204 | 功率:220马力;驱动方式:四轮驱动:是 ;最小使用比质量:47.59kg/kW; | 外廓尺寸：5500×2480×3080；驱动型式：四轮驱动；配套功率：162kW; 发动机型号及制造商：SC7H220G3,上海柴油机股份有限公司；轴距：2840mm; 最小使用质量：7710kg; 配重：210/480; 档位数：16+16; 变速箱型式：4×4×(1+1)组成式；是否有驾驶室或安全架：有驾驶室。 | 162 | 购机补贴(通用类) | 2026-03-15 | 山东省 | 评阅通过
4713 | 动力机械 | 拖拉机 | 轮式拖拉机 | 200马力及以上四轮驱动拖拉机 | 山东飞迅驰农业装备有限公司 | 轮式拖拉机 | FB2404 | 功率:240马力;驱动方式:四轮驱动:是 ;最小使用比质量:47.51kg/kW; | 外廓尺寸：5500×2480×3080；驱动型式：四轮驱动；配套功率：177kW; 发动机型号及制造商：SC7H240G3,上海柴油机股份有限公司；轴距：2840mm; 最小使用质量：8410kg; 配重：210/480; 档位数：16+16; 变速箱型式：4×4×(1+1)组成式；是否有驾驶室或安全架：有驾驶室。 | 177 | 购机补贴(通用类) | 2026-03-15 | 山东省 | 评阅通过
4714 | 动力机械 | 拖拉机 | 轮式拖拉机 | 200马力及以上四轮驱动拖拉机 | 山东飞迅驰农业装备有限公司 | 轮式拖拉机 | FB2604 | 功率:260马力;驱动方式:四轮驱动:是 ;最小使用比质量:43.92kg/kW; | 外廓尺寸：5500×2480×3080；驱动型式：四轮驱动；配套功率：191.5kW; 发动机型号及制造商：SC7H260G3,上海柴油机股份有限公司；轴距：2840mm; 最小使用质量：8410kg; 配重：210/480; 档位数：16+16; 变速箱型式：4×4×（1+1）组成式；是否有驾驶室或安全架：有驾驶室。 | 191.5 | 购机补贴(通用类) | 2026-03-15 | 山东省 | 评阅通过
4715 | 动力机械 | 拖拉机 | 轮式拖拉机 | 200马力及以上四轮驱动拖拉机 | 山东谷禾农业装备有限公司 | 轮式拖拉机 | GH2004 | 功率:200马力;驱动方式:四轮驱动:是 ;最小使用比质量:43.6kg/kW; | 标定功率:147kW(200马力）；驱动方式:四轮驱动；最小使用比质量：43.6kg/kW；外廓尺寸(长×宽×高及部位)：5320×2360×2980mm（驾驶室顶端）；轴距：2710 mm；标准配重(前/后)：660kg/440kg；挡位数(前进/倒退)：16/8；轮胎型号(前轮/后轮)：14.9-28/18.4-38。 | 147 | 购机补贴(通用类) | 2026-04-01 | 山东省 | 评阅通过
4716 | 动力机械 | 拖拉机 | 轮式拖拉机 | 200马力及以上四轮驱动拖拉机 | 山东谷禾农业装备有限公司 | 轮式拖拉机 | M2204 | 功率:220马力;驱动方式:四轮驱动:是 ;最小使用比质量:43.5kg/kW; | 标定功率:162kW(220马力）；驱动方式:四轮驱动；变更后最小使用比质量：43.5kg/kW（单胎）、47.1kg/kW（双胎）；变更部位：翻倾防护装置驾驶室型号；变更内容：由原驾驶室型号GH-J-FC变更为GH-J-GS；具体变更值：原报告参数外廓尺寸(长×宽×高)：单胎：5490×2325×3000mm（驾驶室顶端）、双胎：5490×3600×3000mm（驾驶室顶端）变更为外廓尺寸(长×宽×高)：单胎：5490×2780×3060mm（驾驶室顶端）、双胎：5490×3600×3060mm（驾驶室顶端）；原报告参数最小使用质量：单胎6900kg、双胎7484kg变更为单胎7050kg、双胎7634kg；原报告参数最小使用比质量：42.6kg/kW（单胎）、46.2kg/kW（双胎）变更为最小使用比质量：43.5kg/kW（单胎）、47.1kg/kW（双胎）（具体变更见变更报告）；轴距：2830mm；标准配重(前/后)：单胎：780kg/228kg（1层）、双胎：780kg/无；挡位数(前进/倒退)：16/16；轮胎型号(前轮/后轮)：18.4-26/20.8-38。 | 162 | 购机补贴(通用类) | 2025-09-29 | 山东省 | 评阅通过
4717 | 动力机械 | 拖拉机 | 轮式拖拉机 | 200马力及以上四轮驱动拖拉机 | 山东悍沃农业装备有限公司 | 轮式拖拉机 | TC2004-B | 功率:200马力;驱动方式:四轮驱动:是 ;最小使用比质量:43.61kg/kW; | 整机外廓尺寸（长×宽×高）：5230×2400×3000mm（驾驶室顶部）；整机型式：4×4四轮驱动；轴距：2670mm；轮距（前轮/后轮）：1612、1792、2082、2202mm/1620-2420mm；标准配重：前600kg/后240kg；发动机标定功率：147kW；轮胎型号：前轮16.9-28/后轮20.8-42；最小使用质量：6410kg；挡位数（前进/倒退）：16/8。 | 147.0 | 购机补贴(通用类) | 2026-04-01 | 山东省 | 评阅通过
4718 | 动力机械 | 拖拉机 | 轮式拖拉机 | 200马力及以上四轮驱动拖拉机 | 山东悍沃农业装备有限公司 | 轮式拖拉机 | TH2104-B | 功率:210马力;驱动方式:四轮驱动:是 ;最小使用比质量:44.52kg/kW; | 整机外廓尺寸（长×宽×高）：5400×2640×3200mm（驾驶室顶部）（单轮）/5400×3600×3200mm（驾驶室顶部）（双轮）；整机型式：4×4四轮驱动；轴距：2800mm；轮距（前轮/后轮）：1720、1820、2000、2100mm/1680-2380mm；标准配重：前900kg/后240kg；发动机标定功率：155kW；轮胎型号：540/65R-30/650/65R-42选装：前轮16.9-28/后轮20.8-42（双轮）；最小使用质量：6900kg（单轮）/7700kg（双轮）；挡位数（前进/倒退）：16/16。 | 155 | 购机补贴(通用类) | 2026-04-01 | 山东省 | 评阅通过
4719 | 动力机械 | 拖拉机 | 轮式拖拉机 | 200马力及以上四轮驱动拖拉机 | 山东悍沃农业装备有限公司 | 轮式拖拉机 | TH2304-B | 功率:230马力;驱动方式:四轮驱动:是 ;最小使用比质量:43.66kg/kW; | 整机外廓尺寸（长×宽×高）：5400×2640×3200mm（驾驶室顶部）（单胎）/5400×3600×3200mm（驾驶室顶部）（双胎）；整机型式：4×4四轮驱动；轴距：2840mm；轮距（前轮/后轮）：1720、1820、2000、2100mm/1680-2380mm；标准配重：前900kg/后240kg；发动机标定功率：169.5kW；轮胎型号：540/65R-30/650/65R-42选装：前轮16.9-28/后轮20.8-42（双轮）；最小使用质量：7400kg（单轮）/8200kg（双轮）；挡位数（前进/倒退）：16/16。 | 169.5 | 购机补贴(通用类) | 2026-04-01 | 山东省 | 评阅通过
4720 | 动力机械 | 拖拉机 | 轮式拖拉机 | 200马力及以上四轮驱动拖拉机 | 山东华盛重工科技有限公司 | 轮式拖拉机 | HS2004 | 功率:200马力;驱动方式:四轮驱动:是 ;最小使用比质量:44.22kg/kW; | 驱动形式：四轮驱动；标定功率:147kw；发动机型号:WP6G200E330；轮距(mm):前轮1790,后轮1930；轴距(mm):2670；轮胎规格(前/后):14.9-26/18.4-38；外廓尺寸(mm):5200×2400×3070(空滤器顶)；最小使用质量:6500kg. | 147 | 购机补贴(通用类) | 2026-06-29 | 山东省 | 评阅通过
4721 | 动力机械 | 拖拉机 | 轮式拖拉机 | 200马力及以上四轮驱动拖拉机 | 山东华盛重工科技有限公司 | 轮式拖拉机 | HS2204 | 功率:220马力;驱动方式:四轮驱动:是 ;最小使用比质量:47.22kg/kW; | 驱动形式：四轮驱动；标定功率:162kw；发动机型号:SC7H220G3；轮距(mm):前轮2000,后轮1910；轴距(mm):2850；轮胎规格(前/后):540/65R28/650/65R38；外廓尺寸(mm):5500×2580×3100(空滤器顶)；最小使用质量:7650kg. | 162 | 购机补贴(通用类) | 2026-06-29 | 山东省 | 评阅通过
4722 | 动力机械 | 拖拉机 | 轮式拖拉机 | 200马力及以上四轮驱动拖拉机 | 山东华盛重工科技有限公司 | 轮式拖拉机 | HS2404 | 功率:240马力;驱动方式:四轮驱动:是 ;最小使用比质量:44.07kg/kW; | 驱动形式：四轮驱动；标定功率:177kw；发动机型号:SC7H240G3；轮距(mm):前轮2000,后轮1910；轴距(mm):2850；轮胎规格(前/后):540/65R28/650/65R38；外廓尺寸(mm):5500×2580×3100(空滤器顶)；最小使用质量:7800kg. | 177 | 购机补贴(通用类) | 2026-06-29 | 山东省 | 评阅通过
4723 | 动力机械 | 拖拉机 | 轮式拖拉机 | 200马力及以上四轮驱动拖拉机 | 山东俊驰农业装备有限公司 | 轮式拖拉机 | JC2104-1 | 功率:210马力;驱动方式:四轮驱动:是 ;最小使用比质量:43.52kg/kW; | 马力：210马力；驱动方式：四轮驱动；排放阶段：国三；发动机功率：154.4kW；最小使用质量：6720kg；最小使用比质量：43.52kg/kW；发动机型号：WP6G220E330，发动机厂家：潍柴(潍坊)中型柴油机有限公司 | 154.4 | 购机补贴(通用类) | 2026-03-15 | 山东省 | 评阅通过
4724 | 动力机械 | 拖拉机 | 轮式拖拉机 | 200马力及以上四轮驱动拖拉机 | 山东骏玛道机械有限公司 | 轮式拖拉机 | MC2004-A | 功率:200马力;驱动方式:四轮驱动:是 ;最小使用比质量:43.71kg/kW; | 发动机功率：200马力；驱动方式：四轮驱动；最小使用质量比：43.71kg/kW | 147 | 购机补贴(通用类) | 2026-04-01 | 山东省 | 评阅通过
4725 | 动力机械 | 拖拉机 | 轮式拖拉机 | 200马力及以上四轮驱动拖拉机 | 山东骏玛道机械有限公司 | 轮式拖拉机 | MF2004 | 功率:200马力;驱动方式:四轮驱动:是 ;最小使用比质量:43.71kg/kW; | 发动机功率：200马力；驱动方式：四轮驱动；最小使用质量比：43.71kg/kW | 147 | 购机补贴(通用类) | 2026-04-01 | 山东省 | 评阅通过
4726 | 动力机械 | 拖拉机 | 轮式拖拉机 | 200马力及以上四轮驱动拖拉机 | 山东骏玛道机械有限公司 | 轮式拖拉机 | MG2004 | 功率:200马力;驱动方式:四轮驱动:是 ;最小使用比质量:43.71kg/kW; | 发动机功率：200马力；驱动方式：四轮驱动；最小使用质量比：43.71kg/kW | 147 | 购机补贴(通用类) | 2026-04-01 | 山东省 | 评阅通过
4727 | 动力机械 | 拖拉机 | 轮式拖拉机 | 200马力及以上四轮驱动拖拉机 | 山东骏玛道机械有限公司 | 轮式拖拉机 | MG2204 | 功率:220马力;驱动方式:四轮驱动:是 ;最小使用比质量:43.52kg/kW; | 发动机功率：220马力；驱动方式：四轮驱动；最小使用质量比：43.5kg/kW | 162 | 购机补贴(通用类) | 2024-12-30 | 山东省 | 评阅通过
4728 | 动力机械 | 拖拉机 | 轮式拖拉机 | 200马力及以上四轮驱动拖拉机 | 山东骏玛道机械有限公司 | 轮式拖拉机 | MG2404 | 功率:240马力;驱动方式:四轮驱动:是 ;最小使用比质量:43.93kg/kW; | 发动机功率：240马力；驱动方式：四轮驱动；最小使用质量比：单胎43.93kg/kW、双胎46.75kg/kW | 177 | 购机补贴(通用类) | 2026-04-01 | 山东省 | 评阅通过
4729 | 动力机械 | 拖拉机 | 轮式拖拉机 | 200马力及以上四轮驱动拖拉机 | 山东骏玛道机械有限公司 | 轮式拖拉机 | MG2604 | 功率:260马力;驱动方式:四轮驱动:是 ;最小使用比质量:43.65kg/kW; | 发动机功率：260马力；驱动方式：四轮驱动；最小使用质量比：单胎43.65kg/kW、双胎44.04kg/kW | 191.3 | 购机补贴(通用类) | 2026-04-01 | 山东省 | 评阅通过
4730 | 动力机械 | 拖拉机 | 轮式拖拉机 | 200马力及以上四轮驱动拖拉机 | 山东凯斯法尔农业装备有限公司 | 轮式拖拉机 | DR2004 | 功率:200马力;驱动方式:四轮驱动:是 ;最小使用比质量:48.02kg/kW; | 驱动方式：四驱，功率：147kw,整机外廓尺寸(长×宽×高及部位): 5400 mm×2900 mm×3150 mm（空气滤清器顶端）（单胎）； 最小使用质量:7060kg（单胎）,最小使用比质量：48.02kg/kw（单胎）；选装双胎整机外廓尺寸(长×宽×高)：5400mm×3360mm×3155mm（空气滤清器顶端）；选装双胎最小使用质量:7660kg；选装双胎最小使用比质量：52.10kg/kw ； 轴距: 2820mm ；常用轮距(前轮/后轮)或轨距：1990mm /2050mm（单胎）； 轮距(前轮/后轮)或轨距 : 1830mm、1900mm、1990mm/1700mm～2790mm （单胎）；最小离地间隙及部位：410mm（前桥底部）； 离合器壳体前端面至后驱动轴轴心线的水平距离：1420mm； 变速箱齿轮副轴孔中心距：125mm； 标准配重(前/后):660kg/720kg； 档位数 前进/倒退/爬行:16/16/0 ； 主变速/副变速/其他 : 4/4*（1+1）； | 147 | 购机补贴(通用类) | 2025-02-27 | 山东省 | 评阅通过
4731 | 动力机械 | 拖拉机 | 轮式拖拉机 | 200马力及以上四轮驱动拖拉机 | 山东凯斯法尔农业装备有限公司 | 轮式拖拉机 | DR2204-V | 功率:220马力;驱动方式:四轮驱动:是 ;最小使用比质量:43.82kg/kW; | 驱动方式：四驱，功率：162KW,外廓尺寸(长×宽×高)：5400mm×2900mm×3150mm（空气滤清器顶端）(单胎）；最小使用质量:7100kg（单胎），最小使用比质量：43.82kg/kw （单胎）； 选装双胎：外廓尺寸(长×宽×高)：5400mm×3360mm×3150mm（空气滤清器顶端）(双胎）；最小使用质量: 7700kg(双胎)； 最小使用比质量：47.53kg/kw （双胎）； 轴距：2820mm ； 常用轮距(前轮/后轮)：1990mm/2050mm（单胎）；轮距(前轮/后轮)：1830mm、1900mm、1990mm/1700mm～2790mm（单胎）； 离合器壳体前端面至后驱动轴轴心线的水平距离：1420mm，变速箱齿轮副轴孔中心距：125mm，标准配重(前/后):660kg/720kg（单胎）；660kg/0(双胎）； | 162 | 购机补贴(通用类) | 2025-02-27 | 山东省 | 评阅通过
4732 | 动力机械 | 拖拉机 | 轮式拖拉机 | 200马力及以上四轮驱动拖拉机 | 山东康弘机械有限公司 | 轮式拖拉机 | KH2104 | 功率:210马力;驱动方式:四轮驱动:是 ;最小使用比质量:43.91kg/kW; | 发动机功率：210马力;驱动方式：四轮驱动；最小使用质量比：43.91kg/kW | 154.4 | 购机补贴(通用类) | 2021-12-31 | 山东省 | 评阅通过
4733 | 动力机械 | 拖拉机 | 轮式拖拉机 | 200马力及以上四轮驱动拖拉机 | 山东康弘机械有限公司 | 轮式拖拉机 | KH2204 | 功率:220马力;驱动方式:四轮驱动:是 ;最小使用比质量:45.74kg/kW; | 发动机功率：220马力;驱动方式：四轮驱动；最小使用质量比：单胎45.74kg/kW、双胎48.54kg/kW | 162 | 购机补贴(通用类) | 2021-12-31 | 山东省 | 评阅通过
4734 | 动力机械 | 拖拉机 | 轮式拖拉机 | 200马力及以上四轮驱动拖拉机 | 山东铃沃农业装备有限公司 | 轮式拖拉机 | LW2004 | 功率:200马力;驱动方式:四轮驱动:否 ;最小使用比质量:43.6kg/kW; | "外廓尺寸(长×宽×高)(mm)：5100×2310×3010（排气管顶部） 轴距(mm)：2700 轮距(mm)：800、1880、2000/1700～2350 最小离地间隙(mm)：480（前桥底部） 最小使用质量(kg)：6420 最小使用比质量:43.67 轮胎型号：14.9-28/18.4-38选装（14.9-26/18.4-38） 排放阶段：国3" | 147 | 购机补贴(通用类) | 2026-06-29 | 山东省 | 评阅通过
4735 | 动力机械 | 拖拉机 | 轮式拖拉机 | 200马力及以上四轮驱动拖拉机 | 山东茂源机械制造有限公司 | 轮式拖拉机 | HM2204 | 功率:220马力;驱动方式:四轮驱动:是 ;最小使用比质量:44.14kg/kW; | 功率：220马力（162kW）；驱动形式：四轮驱动；整机外廓尺寸（长×宽×高及部位）（mm）：5320×2750×3120（空滤器顶部）；轴距（mm）：2840；常用轮距（前轮/后轮）（mm）：1940/1760；离合器壳体前端面至后驱动轴轴心线的水平距离（mm）：1420；变速箱齿轮副轴孔中心距（mm）：125；最小使用质量（kg）：7150；最小使用比质量（kg/kW）：44.14；变速箱档位数（前进/倒退）（个）：16/16；主变速档位数（个）：4；副变速档位数（个）：4×（1+1）；发动机型号：SC7H220G3；发动机生产厂：上海柴油机股份有限公司；发动机气缸数：6；发动机转速：2200r/min。 | 162 | 购机补贴(通用类) | 2026-04-01 | 山东省 | 评阅通过
4736 | 动力机械 | 拖拉机 | 轮式拖拉机 | 200马力及以上四轮驱动拖拉机 | 山东茂源机械制造有限公司 | 轮式拖拉机 | HM2404 | 功率:240马力;驱动方式:四轮驱动:是 ;最小使用比质量:43.79kg/kW; | 功率：240马力（177kW）；驱动形式：四轮驱动；整机外廓尺寸（长×宽×高及部位）（mm）：5320×2750×3120（空滤器顶部）；轴距（mm）：2840；常用轮距（前轮/后轮）（mm）：1940/1760；离合器壳体前端面至后驱动轴轴心线的水平距离（mm）：1420；变速箱齿轮副轴孔中心距（mm）：125；最小使用质量（kg）：7750；最小使用比质量（kg/kW）：43.79；变速箱档位数（前进/倒退）（个）：16/16；主变速档位数（个）：4；副变速档位数（个）：4×（1+1）；发动机型号：SC7H240G3；发动机生产厂：上海柴油机股份有限公司；发动机气缸数：6；发动机转速：2200r/min。 | 177 | 购机补贴(通用类) | 2026-04-01 | 山东省 | 评阅通过
4737 | 动力机械 | 拖拉机 | 轮式拖拉机 | 200马力及以上四轮驱动拖拉机 | 山东茂源机械制造有限公司 | 轮式拖拉机 | HMT2104 | 功率:210马力;驱动方式:四轮驱动:是 ;最小使用比质量:43.54kg/kW; | 功率：210马力（155kW）；驱动形式：四轮驱动；整机外廓尺寸（长×宽×高及部位）（mm）：5020×2330×3100（空滤器顶部）；轴距（mm）：2760；常用轮距（前轮/后轮）（mm）：1830/1860；离合器壳体前端面至后驱动轴轴心线的水平距离（mm）：1346；变速箱齿轮副轴孔中心距（mm）：118；最小使用质量（kg）：6750；最小使用比质量（kg/kW）：43.54；变速箱档位数（前进/倒退）（个）：16/8；主变速档位数（个）：4；副变速档位数（个）：（2+1）×2；发动机型号：SC7H210G3；发动机生产厂：上海柴油机股份有限公司；发动机气缸数：6；发动机转速：2200r/min。 | 155 | 购机补贴(通用类) | 2026-04-01 | 山东省 | 评阅通过
4738 | 动力机械 | 拖拉机 | 轮式拖拉机 | 200马力及以上四轮驱动拖拉机 | 山东润达农业装备有限公司 | 轮式拖拉机 | RC2004 | 功率:200马力;驱动方式:四轮驱动:是 ;最小使用比质量:43.88kg/kW; | 标定功率：147kW；驱动型式：四轮驱动；外廓尺寸mm(长×宽×高):5330×2450×3050（至空滤器）（单轮）；5330×3350×3050（至空滤器）（双轮）轴距：2750mm；最小使用质量kg：6450（单轮）6850（双轮）; 挡位数(前进/倒退) :16/8；发动机型号：WP6G200E330；制造商：潍柴（潍坊）中型柴油机有限公司；排放阶段：国三 | 147 | 购机补贴(通用类) | 2026-06-29 | 山东省 | 评阅通过
4739 | 动力机械 | 拖拉机 | 轮式拖拉机 | 200马力及以上四轮驱动拖拉机 | 山东润达农业装备有限公司 | 轮式拖拉机 | RC2004-A | 功率:200马力;驱动方式:四轮驱动:是 ;最小使用比质量:43.67kg/kW; | 标定功率：147kW；驱动型式：四轮驱动；外廓尺寸mm(长×宽×高):5330×2450×3050（至空滤器）（单轮）；5330×3350×3050（至空滤器）（双轮）轴距：2750mm；最小使用质量kg：6420（单轮）6850（双轮）; 挡位数(前进/倒退) :16/8；发动机型号：YCA07235-T300；制造商：广西玉柴机器股份有限公司；排放阶段：国三 | 147 | 购机补贴(通用类) | 2026-06-29 | 山东省 | 评阅通过
4740 | 动力机械 | 拖拉机 | 轮式拖拉机 | 200马力及以上四轮驱动拖拉机 | 山东润达农业装备有限公司 | 轮式拖拉机 | RD2004-F | 功率:200马力;驱动方式:四轮驱动:是 ;最小使用比质量:43.88kg/kW; | 标定功率：147kW；驱动型式：四轮驱动；外廓尺寸mm(长×宽×高):5300×2350×3050（至空滤器）；轴距：2680mm；最小使用质量kg：6450；常用轮距(前轮/后轮)1720mm/1850mm； 挡位数(前进/倒退) :16/8；发动机型号：WP6G200E330；制造商：潍柴（潍坊）中型柴油机有限公司；排放阶段：国三 | 147 | 购机补贴(通用类) | 2026-06-29 | 山东省 | 评阅通过
4741 | 动力机械 | 拖拉机 | 轮式拖拉机 | 200马力及以上四轮驱动拖拉机 | 山东润达农业装备有限公司 | 轮式拖拉机 | RD2104-B1 | 功率:210马力;驱动方式:四轮驱动:是 ;最小使用比质量:43.72kg/kW; | 标定功率：154.4kW；驱动型式：四轮驱动；外廓尺寸mm(长×宽×高):5400×2300×3050（至空滤器）（单轮）；5330×3350×3050（至空滤器）（双轮）；轴距：2750mm；最小使用质量kg：6750（单轮）7200（双轮）; 挡位数(前进/倒退) :16/8；发动机型号：WP6G220E330；制造商：潍柴（潍坊）中型柴油机有限公司；排放阶段：国三 | 154.4 | 购机补贴(通用类) | 2026-06-29 | 山东省 | 评阅通过
4742 | 动力机械 | 拖拉机 | 轮式拖拉机 | 200马力及以上四轮驱动拖拉机 | 山东润达农业装备有限公司 | 轮式拖拉机 | RD2104-B2 | 功率:210马力;驱动方式:四轮驱动:是 ;最小使用比质量:43.55kg/kW; | 标定功率：155kW；驱动型式：四轮驱动；外廓尺寸mm(长×宽×高):5400×2300×3050（至空滤器）（单轮）；5330×3350×3050（至空滤器）（双轮）轴距：2750mm；最小使用质量kg：6750（单轮）7200（双轮）; 挡位数(前进/倒退) :16/8；发动机型号：SC7H210G3；制造商：上海柴油机股份有限公司；排放阶段：国三 | 155 | 购机补贴(通用类) | 2026-06-29 | 山东省 | 评阅通过
4743 | 动力机械 | 拖拉机 | 轮式拖拉机 | 200马力及以上四轮驱动拖拉机 | 山东润达农业装备有限公司 | 轮式拖拉机 | RD2204 | 功率:220马力;驱动方式:四轮驱动:是 ;最小使用比质量:43.83kg/kW; | 标定功率：162kW；驱动型式：四轮驱动；外廓尺寸mm(长×宽×高):5420×2450×3100（至空滤器）（单轮）5420×3500×3100（至空滤器）（双轮）；轴距：2850mm；最小使用质量kg：7100（单轮）7600（双轮）;挡位数(前进/倒退) :16/16；发动机型号：WP6G220E330；制造商：潍柴（潍坊）中型柴油机有限公司；排放阶段：国三 | 162 | 购机补贴(通用类) | 2026-06-29 | 山东省 | 评阅通过
4744 | 动力机械 | 拖拉机 | 轮式拖拉机 | 200马力及以上四轮驱动拖拉机 | 山东润达农业装备有限公司 | 轮式拖拉机 | RD2404 | 功率:240马力;驱动方式:四轮驱动:是 ;最小使用比质量:44.07kg/kW; | 标定功率：177kW；驱动型式：四轮驱动；外廓尺寸mm(长×宽×高):5420×3500×3110（至空滤器）（双轮）；轴距：2850mm；最小使用质量kg：7800（双轮）;常用轮距(前轮/后轮)2000mm/2350mm； 挡位数(前进/倒退) :16/16；发动机型号：SC7H240G3；制造商：上海柴油机股份有限公司；排放阶段：国三 | 177 | 购机补贴(通用类) | 2026-06-29 | 山东省 | 评阅通过
4745 | 动力机械 | 拖拉机 | 轮式拖拉机 | 200马力及以上四轮驱动拖拉机 | 山东润达农业装备有限公司 | 轮式拖拉机 | RD2404-A1 | 功率:240马力;驱动方式:四轮驱动:是 ;最小使用比质量:44.07kg/kW; | 标定功率：177kW；驱动型式：四轮驱动；外廓尺寸mm(长×宽×高):5420×3500×3110（至空滤器）（双轮）；轴距：2850mm；最小使用质量kg：7800（双轮）;常用轮距(前轮/后轮)2000mm/2350mm； 挡位数(前进/倒退) :16/16；发动机型号：WP7G270E302；制造商：潍柴动力股份有限公司；排放阶段：国三 | 177 | 购机补贴(通用类) | 2026-06-29 | 山东省 | 评阅通过
4746 | 动力机械 | 拖拉机 | 轮式拖拉机 | 200马力及以上四轮驱动拖拉机 | 山东润达农业装备有限公司 | 轮式拖拉机 | RD2604 | 功率:260马力;驱动方式:四轮驱动:是 ;最小使用比质量:43.76kg/kW; | 标定功率：191.5kW；驱动型式：四轮驱动；外廓尺寸mm(长×宽×高):5420×3500×3110（至空滤器）（双轮）；轴距：2850mm；最小使用质量kg：8380（双轮）;常用轮距(前轮/后轮)2000mm/2350mm； 挡位数(前进/倒退) :16/16；发动机型号：SC7H260G3；制造商：上海柴油机股份有限公司；排放阶段：国三 | 191.5 | 购机补贴(通用类) | 2026-06-29 | 山东省 | 评阅通过
4747 | 动力机械 | 拖拉机 | 轮式拖拉机 | 200马力及以上四轮驱动拖拉机 | 山东润达农业装备有限公司 | 轮式拖拉机 | 润达-2104 | 功率:210马力;驱动方式:四轮驱动:是 ;最小使用比质量:43.72kg/kW; | 标定功率：154.4kW；驱动型式：四轮驱动；外廓尺寸mm(长×宽×高)：5420×2350×3110（单轮），5420×3400×3210（双轮）；轴距：2830mm；最小使用质量：6750kg（单轮），7600kg（双轮）；挡位数(前进/倒退/爬行) ：16/16/0；起动方式:电起动；发动机型号：WP6G220E330；制造商：潍柴（潍坊）中型柴油机有限公司；排放阶段：国三 | 154.4 | 购机补贴(通用类) | 2021-12-31 | 山东省 | 评阅通过
4748 | 动力机械 | 拖拉机 | 轮式拖拉机 | 200马力及以上四轮驱动拖拉机 | 山东晟拖重工有限公司 | 轮式拖拉机 | ST2004-Q | 功率:200马力;驱动方式:四轮驱动:是 ;最小使用比质量:43.67kg/kW; | 整机型式：轮式，整机机架型式：无架，驱动型式：四驱，整机用途：一般用途，整机外廓尺寸mm：5250×2330×3030（驾驶室顶部），轴距mm:2700，常用轮距mm：1740/1800，轮距mm：1740、1800、1920、1980/1680～2300，最小离地间隙及部位mm：490（前桥放油螺栓底部），离合器壳体前端面至后驱动轴轴心线的水平距离mm：1345，变速箱齿轮副轴孔中心距mm：118，最小使用质量kg：6420，标准配重kg(前/后)：510/240，最小使用比质量kg/kW：43.67，挡位数（前进/倒退）：16/8，选装24/8，主变速挡位数：4，副变速挡位数：(2+1)×2，选装：（3+1）×2，最高设计理论速度km/h：38.63，发动机与主离合器联接方式：直联，翻倾防护装置型号：ST2404.301B，翻倾防护装置型式：简易驾驶室，翻倾防护装置生产厂：山东晟拖重工有限公司，发动机型号：WP6G200E330，结构型式：立式、直列、水冷、四冲程，发动机生产厂：潍柴（潍坊）中型柴油机有限公司，发动机进气方式：增压中冷，发动机气缸数：6，发动机标定功率kW：147，发动机额定净功率kW：147，发动机标定转速：r/min：2200，发动机冷却方式：水冷，空气滤清器型号：KLQ-518D，空气滤清器型式：干式，排气管消声腔外形尺寸mm：640×280×130，排气管消声腔质量kg：13.1，驾驶员座椅型号：SMT1，驾驶员座椅生产厂：潍坊舒美特机械有限公司，安全带型号：DC-1000-006，安全带生产厂：常州市东晨车辆部件有限公司，转向系型式：全液压，转向系转向操纵机构：方向盘，转向系转向机构型式：前轮转向，传动系箱体数量：2，变速箱（器）型式：机械平面组成式，主变速位置和换挡方式：在第1箱体中，机械有级挡，副变速换挡方式：机械有级挡，轮胎型号（前轮/后轮）：16.9-28/20.8-38，轮胎数量（前轮/后轮）：2/2，液压悬挂系统型式：分置式，悬挂装置型式：后置三点悬挂，悬挂装置类别：3类，工作装置液压油泵型号：CBTL-F436/F414-AFφ，液压输出组数：3组，工作装置安全阀全开压力MPa：17.5±0.5，动力输出轴花键数目：8，动力输出轴标准转速r/min：760/850。 | 147 | 购机补贴(通用类) | 2026-06-29 | 山东省 | 评阅通过
4749 | 动力机械 | 拖拉机 | 轮式拖拉机 | 200马力及以上四轮驱动拖拉机 | 山东晟拖重工有限公司 | 轮式拖拉机 | ST2004-R | 功率:200马力;驱动方式:四轮驱动:是 ;最小使用比质量:43.67kg/kW; | 整机型式：轮式，整机机架型式：无架，驱动型式：四驱，整机用途：一般用途，整机外廓尺寸mm：5450×2350×3100（驾驶室顶部），轴距mm:2825，常用轮距mm：1935/1800， 轮距mm：1720、1820、1935、2000、2100/1700～2350，最小离地间隙及部位mm：380（后牵引架底部），离合器壳体前端面至后驱动轴轴心线的水平距离mm：1420，变速箱齿轮副轴孔中心距mm：125±0.04，最小使用质量kg：6420，标准配重kg(前/后)：510/240，最小使用比质量kg/kW：43.67，挡位数（前进/倒退）：16/16，主变速挡位数：4，副变速挡位数：4×（1+1），最高设计理论速度km/h：31.14，发动机与主离合器联接方式：直联，翻倾防护装置型号：ST2404.301B，翻倾防护装置型式：简易驾驶室，翻倾防护装置生产厂：山东晟拖重工有限公司，发动机型号：YCA07235-T300，结构型式：立式、直列、水冷、四冲程，发动机生产厂：广西玉柴机器股份有限公司，发动机进气方式：增压中冷，发动机气缸数：6，发动机标定功率kW：147，发动机额定净功率kW：147，发动机标定转速：r/min：2200，发动机冷却方式：水冷，空气滤清器型号：6J，空气滤清器型式：干式，排气管消声腔外形尺寸mm：790×280×130，排气管消声腔质量kg：14.7，驾驶员座椅型号：SMT1，驾驶员座椅生产厂：潍坊舒美特机械有限公司，安全带型号：DC-1000-006，安全带生产厂：常州市东晨车辆部件有限公司，转向系型式：全液压，转向系转向操纵机构：方向盘，转向系转向机构型式：前轮转向，传动系箱体数量：2，变速箱（器）型式：机械平面组成式，主变速位置和换挡方式：在第1箱体中，机械有级挡，副变速换挡方式：机械有级挡，轮胎型号（前轮/后轮）：16.9-28/20.8-38，轮胎数量（前轮/后轮）：2/2，液压悬挂系统型式：分置式，悬挂装置型式：后置三点悬挂，悬挂装置类别：3类，工作装置液压油泵型号：CBTL-F436/F414-AFφL，液压输出组数：3组，工作装置安全阀全开压力MPa：17.5±0.5，动力输出轴花键数目：8，动力输出轴标准转速r/min：540/1000。 | 147 | 购机补贴(通用类) | 2026-06-29 | 山东省 | 评阅通过
4750 | 动力机械 | 拖拉机 | 轮式拖拉机 | 200马力及以上四轮驱动拖拉机 | 山东晟拖重工有限公司 | 轮式拖拉机 | ST2204-R | 功率:220马力;驱动方式:四轮驱动:是 ;最小使用比质量:43.70kg/kW; | 整机型式：轮式，整机机架型式：无架，驱动型式：四驱，整机用途：一般用途，整机外廓尺寸mm：5450×2350×3100（驾驶室顶部），轴距mm:2825，常用轮距mm：1935/1800， 轮距mm：1720、1820、1935、2000、2100/1700～2350，最小离地间隙及部位mm：380（后牵引架底部），离合器壳体前端面至后驱动轴轴心线的水平距离mm：1420，变速箱齿轮副轴孔中心距mm：125±0.04，最小使用质量kg：7070，标准配重kg(前/后)：510/240，最小使用比质量kg/kW：43.70，挡位数（前进/倒退）：16/16，主变速挡位数：4，副变速挡位数：4×（1+1），最高设计理论速度km/h：31.14，发动机与主离合器联接方式：直联，翻倾防护装置型号：ST2404.301B，翻倾防护装置型式：简易驾驶室，翻倾防护装置生产厂：山东晟拖重工有限公司，发动机型号：YCA07260-T302，结构型式：立式、直列、水冷、四冲程，发动机生产厂：广西玉柴机器股份有限公司，发动机进气方式：增压中冷，发动机气缸数：6，发动机标定功率kW：161.8，发动机额定净功率kW：161.8，发动机标定转速：r/min：2200，发动机冷却方式：水冷，空气滤清器型号：6J，空气滤清器型式：干式，排气管消声腔外形尺寸mm：790×280×130，排气管消声腔质量kg：14.7，驾驶员座椅型号：SMT1，驾驶员座椅生产厂：潍坊舒美特机械有限公司，安全带型号：DC-1000-006，安全带生产厂：常州市东晨车辆部件有限公司，转向系型式：全液压，转向系转向操纵机构：方向盘，转向系转向机构型式：前轮转向，传动系箱体数量：2，变速箱（器）型式：机械平面组成式，主变速位置和换挡方式：在第1箱体中，机械有级挡，副变速换挡方式：机械有级挡，轮胎型号（前轮/后轮）：16.9-28/20.8-38，轮胎数量（前轮/后轮）：2/2，液压悬挂系统型式：分置式，悬挂装置型式：后置三点悬挂，悬挂装置类别：3类，工作装置液压油泵型号：CBTL-F436/F414-AFφL，液压输出组数：3组，工作装置安全阀全开压力MPa：17.5±0.5，动力输出轴花键数目：8，动力输出轴标准转速r/min：540/1000。 | 161.8 | 购机补贴(通用类) | 2026-06-29 | 山东省 | 评阅通过
4751 | 动力机械 | 拖拉机 | 轮式拖拉机 | 200马力及以上四轮驱动拖拉机 | 山东天海农业装备有限公司 | 轮式拖拉机 | GK2004 | 功率:200马力;驱动方式:四轮驱动:是 ;最小使用比质量:46.39kg/kW; | 功率：200马力；驱动型式：四轮驱动；整机外廓尺寸（mm）：长5600×宽2500×高3200；轴距（mm）：2830；最小使用质量（kg）：6820；最小使用比质量（kg/kW）：46.39；发动机型号：YCA07235-T300；标定功率/转速：147kW/2200r/min；制造商：广西玉柴机器股份有限公司；排放阶段：国Ⅲ。 | 147 | 购机补贴(通用类) | 2026-06-29 | 山东省 | 评阅通过
4752 | 动力机械 | 拖拉机 | 轮式拖拉机 | 200马力及以上四轮驱动拖拉机 | 山东天海农业装备有限公司 | 轮式拖拉机 | GK2204 | 功率:220马力;驱动方式:四轮驱动:是 ;最小使用比质量:43.63/46.48kg/kW; | 功率：220马力；驱动型式：四轮驱动；整机外廓尺寸（mm）：长5600×宽2780×高3200（单胎），长5600×宽3620×高3200（双胎）；轴距（mm）：2830；最小使用质量（kg）：7060（单胎），7520（双胎）；最小使用比质量（kg/kW）：43.63（单胎），46.48（双胎）；发动机型号：YCA07260-T302；标定功率/转速：161.8kW/2200r/min；制造商：广西玉柴机器股份有限公司；排放阶段：国Ⅲ。 | 161.8 | 购机补贴(通用类) | 2026-06-29 | 山东省 | 评阅通过
4753 | 动力机械 | 拖拉机 | 轮式拖拉机 | 200马力及以上四轮驱动拖拉机 | 山东天海农业装备有限公司 | 轮式拖拉机 | GK2404 | 功率:240马力;驱动方式:四轮驱动:是 ;最小使用比质量:43.45kg/kW; | 功率：240马力；驱动型式：四轮驱动；整机外廓尺寸（mm）：长5600×宽3620×高3200；轴距（mm）：2830；最小使用质量（kg）：7690；最小使用比质量（kg/kW）：43.45；发动机型号：SC7H240G3；标定功率/转速：177kW/2200r/min；制造商：上海柴油机股份有限公司；排放阶段：国Ⅲ。 | 177 | 购机补贴(通用类) | 2026-06-29 | 山东省 | 评阅通过
4754 | 动力机械 | 拖拉机 | 轮式拖拉机 | 200马力及以上四轮驱动拖拉机 | 山东沃富田拖拉机有限公司 | 轮式拖拉机 | M2004 | 功率:200马力;驱动方式:四轮驱动:是 ;最小使用比质量:43.6kg/kW; | 标定功率:147kW(200马力）；驱动方式:四轮驱动；最小使用比质量：43.6kg/kW；外廓尺寸(长×宽×高及部位)：5280×2420×3000（驾驶室顶端）；轴距：2650mm ；最小使用质量：6405kg ；标准配重(前/后)：660kg/240kg（1层）；挡位数(前进/倒退)：16/8；轮胎型号(前轮/后轮)：14.9-28/18.4-38。 | 147 | 购机补贴(通用类) | 2026-04-01 | 山东省 | 评阅通过
4755 | 动力机械 | 拖拉机 | 轮式拖拉机 | 200马力及以上四轮驱动拖拉机 | 山东五征集团有限公司 | 轮式拖拉机 | MF2004-M | 功率:200马力;驱动方式:四轮驱动:是 ;最小使用比质量:43.74kg/kW; | 功率：200马力；整机驱动型式：四驱；外廓尺寸（长×宽×高及部位）：5350×2350×2970mm（空滤器顶部）、5350×2350×3200（空滤器顶部）（选装驾驶室机型）；离合器壳体前端面至后驱动轴轴心线的水平距离：1515mm；最小使用质量：6430kg；翻倾防护装置：简易驾驶室；转向系型式：全液压；变速箱（器）型式：机械平面组成式；主变速换挡方式：机械有级档；副变速换挡方式：机械有级档；悬挂装置型式：后置三点悬挂 | 147 | 购机补贴(通用类) | 2026-06-29 | 山东省 | 评阅通过
4756 | 动力机械 | 拖拉机 | 轮式拖拉机 | 200马力及以上四轮驱动拖拉机 | 山东五征集团有限公司 | 轮式拖拉机 | MG2104-F | 功率:210马力;驱动方式:四轮驱动:是 ;最小使用比质量:43.6kg/kW; | 功率：210马力；整机驱动型式：四驱；外廓尺寸（长×宽×高及部位）：5430×2560×3200（空滤器顶部）；离合器壳体前端面至后驱动轴轴心线的水平距离：1534mm；最小使用质量：6760kg；最小使用比质量：43.6kg/kW；翻倾防护装置：简易驾驶室；转向系型式：全液压；变速箱（器）型式：机械平面组成式；主变速换挡方式：机械有级档；副变速换挡方式：机械有级档；悬挂装置型式：后置三点悬挂 | 155 | 购机补贴(通用类) | 2026-04-01 | 山东省 | 评阅通过
4757 | 动力机械 | 拖拉机 | 轮式拖拉机 | 200马力及以上四轮驱动拖拉机 | 山东五征集团有限公司 | 轮式拖拉机 | MH2204 | 功率:220马力;驱动方式:四轮驱动:是 ;最小使用比质量:43.7kg/kW; | 功率：220马力；整机驱动型式：四驱；外廓尺寸（长×宽×高及部位）：5550×2450×3275（空滤器顶部，单胎）、5550×3600×3275（空滤器顶部，双胎）；离合器壳体前端面至后驱动轴轴心线的水平距离：1420.5mm；最小使用质量：7070kg（单胎）、7800kg(双胎)；翻倾防护装置：简易驾驶室；转向系型式：全液压；变速箱（器）型式：机械平面组成式；主变速换挡方式：机械有级档；副变速换挡方式：机械有级档；悬挂装置型式：后置三点悬挂 | 161.8 | 购机补贴(通用类) | 2025-09-29 | 山东省 | 评阅通过
4758 | 动力机械 | 拖拉机 | 轮式拖拉机 | 200马力及以上四轮驱动拖拉机 | 山东亿嘉农业机械装备股份有限公司 | 轮式拖拉机 | YJ2004-C | 功率:200马力;驱动方式:四轮驱动:是 ;最小使用比质量:43.54kg/kW; | 整机型号、名称：YJ2004-C型轮式拖拉机；整机型式：轮式；整机机架型式：无架；整机驱动型式：四驱；整机用途：一般用途； 整机外廓尺寸(长×宽×高及部位)mm：5100×2200×3200（空滤器顶端）；最小使用质量kg：6400；最小使用比质量kg/kW：43.54；K值：32；挡位数（前进/倒退）：16/8；主变速挡位数：4；副变速挡位数：（2+1）×2； 发动机与主离合器联接方式：直联；翻倾防护装置（驾驶室或安全框架）型号：YJ1604.452；翻倾防护装置（驾驶室或安全框架）型式：简易驾驶室；发动机型号：WP6G200E330；发动机结构型式;直列、四冲程；发动机生产厂；潍柴（潍坊）中型柴油机有限公司；自主变更新增选装发动机型号：LR6M3LR22/1620功率：162KW，生产厂：一拖（洛阳）柴油机有限公司，排放标准：第三阶段。发动机进气方式：涡轮增压；发动机气缸数：6；发动机标定功率kW：147；发动机额定净功率kW：147；发动机标定转速r/min：2200；发动机冷却方式：水冷；传动系箱体数量、变速箱（器）型式：机械平面组成式；箱体数量：2个；主变速位置和换挡方式：主变速位置：在第1箱体中机械有级挡；副变速换挡方式：机械有级挡；轮胎型号(前轮/后轮)：14.9-28/18.4-38；轮胎数量(前轮/后轮)个：2/2；动力输出轴标准转速r/min：760/850；动力输出轴传动比：2.8/2.5；选装配置：挡位数（前进/倒退）：24/8；副变速挡位数：（3+1）×2；最小使用质量kg：6430；自主变更轮胎型号(前轮/后轮)：14.9-26、14.9-24、13.6-24、340/85R28、14.9-28、380/85R28，后轮：18.4-34、16.9-38、460/85R38、18.4-38。 | 147 | 购机补贴(通用类) | 2025-09-29 | 山东省 | 评阅通过
4759 | 动力机械 | 拖拉机 | 轮式拖拉机 | 200马力及以上四轮驱动拖拉机 | 山东亿嘉农业机械装备股份有限公司 | 轮式拖拉机 | YJ2004-C2 | 功率:200马力;驱动方式:四轮驱动:是 ;最小使用比质量:43.54kg/kW; | YJ2004-C2轮式拖拉机：整机型式：轮式；整机机架型式：无架；整机驱动型式：四驱；整机用途：一般用途；整机外廓尺寸(长*宽*高及部位)mm ：5230*2200*3200（消音器顶端）；最小使用质量6400kg；标准配重(前/后)kg：600/240；最小使用比质量：43.54kg/kW；K值：32；挡位数（前进/倒退）：24/8；主变速挡位数：4；副变速挡位数：（3+1）*2；最高设计理论速度36.21km/h；发动机与主离合器联接方式：直联；翻倾防护装置型号：YJ1604.451；型式：简易驾驶室；发动机型号： WP6G200E330； 发动机结构型式：直列、四冲程；发动机生产厂：潍柴（潍坊）中型柴油机有限公司；排放标准：第三阶段；发动机进气方式：增压中冷；发动机气缸数：6；发动机标定功率147kW；发动机标定转速2200r/min；发动机冷却方式：水冷；发动机允许最大进气压力降3.5kPa；发动机允许最大排气排气背压12kPa；空气滤清器型号：KLQ-518D；空气滤清器型式：干式；排气管消声腔外形尺寸（长*宽*高）mm：800*270*126； 排气管消声腔质量15kg；驾驶员座椅型号：SMT1；驾驶员座椅生产厂：潍坊舒美特机械有限公司；安全带型号：DC-1000-006；安全带生产厂：常州市东晨车辆部件有限公司；转向系型式：全液压；转向系转向操纵机构：方向盘；转向系转向机构型式：前轮转向；传动系箱体数量：2；变速箱型式：机械平面组成式；主变速位置：在第1箱体中；换挡方式：机械有级挡；副变速换挡方式:机械有级挡；轮胎型号(前轮/后轮)：16.9-28/20.8-38；轮胎数量(前轮/后轮)个：2/2 液压悬挂系统型式：分置式；悬挂装置型式：后置三点悬挂：悬挂装置类别：3类；工作装置液压油泵型号：CBT-F432；液压输出组数：3组；工作装置安全阀全开压力18±0.5MPa；动力输出轴花键数目：8；动力输出轴标准转速r/min：760/850；选装配置：轮胎型号(前轮/后轮)前：14.9-26、14.9-24、13.6-24、340/85R28；后：18.4-38、18.4-34、16.9-38、460/85R38。 | 147 | 购机补贴(通用类) | 2026-06-29 | 山东省 | 评阅通过
4760 | 动力机械 | 拖拉机 | 轮式拖拉机 | 200马力及以上四轮驱动拖拉机 | 山东亿嘉农业机械装备股份有限公司 | 轮式拖拉机 | YJ2104 | 功率:210马力;驱动方式:四轮驱动:是 ;最小使用比质量:43.59kg/kW; | 整机型号、名称：YJ2104、轮式拖拉机；整机型式：轮式；整机机架型式：无架；整机驱动型式：四驱；整机用途：一般用途；整机外廓尺寸（长×宽×高及部位）mm：5030×2200×3200(空滤器顶端)；最小使用质量kg：6730；标准配重(前/后)kg：160/240；最小使用比质量43.59kg/kW；K值：32.04；挡位数（前进/倒退）：16/8；主变速挡位数：4；副变速挡位数：（2+1）×2；最高设计理论速度km/h：38.82；翻倾防护装置（驾驶室或安全框架）型号：YJ1604.451；翻倾防护装置（驾驶室或安全框架）型式：简易驾驶室；翻倾防护装置（驾驶室或安全框架）生产厂：山东亿嘉农业机械装备股份有限公司；发动机型号：WP6G220E330；发动机结构型式：直列、四冲程；发动机生产厂：潍柴（潍坊）中型柴油机有限公司；排放标准：第三阶段；发动机进气方式：涡轮增压；发动机气缸数：6；发动机标定功率kW：154.4；发动机额定净功率kW：162；发动机标定转速r/min：2200；发动机冷却方式：水冷；传动系箱体数量、变速箱（器）型式：机械平面组成式，箱体数量：2个；主变速位置和换挡方式：主变速位置：在第1箱体中；机械有级挡；副变速换挡方式：机械有级挡；轮胎型号(前轮/后轮)：14.9-28/20.8-38；轮胎数量(前轮/后轮)个 ：2/2；液压悬挂系统型式：分置式；悬挂装置型式：后置三点悬挂；悬挂装置类别：3类；工作装置液压油泵型号：CBT-F432；液压输出组数：3组；动力输出轴标准转速r/min：760/850；选装动力输出轴标准转速r/min：540/1000、760/1000；选装轮胎型号(前轮/后轮)：前：14.9-26、14.9-24、13.6-24、340/85R28，后：18.4-38、18.4-34、16.9-38、460/85R38。 | 154.4 | 购机补贴(通用类) | 2026-04-01 | 山东省 | 评阅通过
4761 | 动力机械 | 拖拉机 | 轮式拖拉机 | 200马力及以上四轮驱动拖拉机 | 山东亿嘉农业机械装备股份有限公司 | 轮式拖拉机 | YJ2204-C2 | 功率:220马力;驱动方式:四轮驱动:是 ;最小使用比质量:43.52kg/kW; | YJ2204-C2轮式拖拉机：整机型式：轮式；整机机架型式：无架；整机驱动型式：四驱；整机用途：一般用途；整机外廓尺寸(长*宽*高及部位)mm ：5300*2200*3200（消音器顶端）；轴距2830mm；常用轮距(前轮/后轮)mm：1850/1750；轮距(前轮/后轮)mm：1650、1750、1850、1950/1520～2120；最小使用质量7050kg；标准配重(前/后)kg：600/240；最小使用比质量：43.52kg/kW；K值：32.05；挡位数（前进/倒退）：24/8；主变速挡位数：4；副变速挡位数：（3+1）*2；最高设计理论速度36.21km/h；发动机与主离合器联接方式：直联；翻倾防护装置型号：YJ1604.451；型式：简易驾驶室；生产厂：山东亿嘉农业机械装备股份有限公司；发动机型号： WP6G220E330； 发动机结构型式：直列、四冲程；发动机生产厂：潍柴（潍坊）中型柴油机有限公司；排放标准：第三阶段；发动机进气方式：增压中冷；发动机气缸数：6；发动机标定功率162kW；发动机标定转速2200r/min；发动机冷却方式：水冷；发动机允许最大进气压力降3.5kPa；发动机允许最大排气排气背压12kPa；转向系型式：全液压；转向系转向操纵机构：方向盘；转向系转向机构型式：前轮转向；传动系箱体数量：2；变速箱型式：机械平面组成式；主变速位置：在第1箱体中；换挡方式：机械有级挡；副变速换挡方式:机械有级挡；轮胎型号(前轮/后轮)：16.9-28/20.8-38；轮胎数量(前轮/后轮)个：2/2 液压悬挂系统型式：分置式；悬挂装置型式：后置三点悬挂：悬挂装置类别：3类；工作装置液压油泵型号：CBT-F432；液压输出组数：3组；工作装置安全阀全开压力18±0.5MPa；动力输出轴花键数目：8；动力输出轴标准转速r/min：760/850；选装配置：轮胎型号(前轮/后轮)前：14.9-26、14.9-24、13.6-24、340/85R28；后：18.4-38、18.4-34、16.9-38、460/85R38。 | 162 | 购机补贴(通用类) | 2026-06-29 | 山东省 | 评阅通过
4762 | 动力机械 | 拖拉机 | 轮式拖拉机 | 200马力及以上四轮驱动拖拉机 | 山东亿嘉农业机械装备股份有限公司 | 轮式拖拉机 | YJ2404 | 功率:240马力;驱动方式:四轮驱动:是 ;最小使用比质量:43.56kg/kW; | 整机型式：轮式；整机机架型式：无架；整机驱动型式：四驱；整机用途：一般用途；整机外廓尺寸（长×宽×高及部位）mm：5650×2700×3400（空滤器顶端）；最小使用质量kg：7710；最小使用比质量43.56kg/kW；挡位数（前进/倒退）：16/16；主变速挡位数：4；副变速挡位数：4×（1+1）；翻倾防护装置型号：YJ1604.45；翻倾防护装置型式：简易驾驶室；发动机型号：SC7H240G3；发动机结构型式：直列、四冲程；发动机生产厂：上海柴油机股份有限公司；排放标准：第三阶段；发动机进气方式：涡轮增压；发动机气缸数：6；发动机标定功率kW：177；发动机额定净功率kW：177；发动机标定转速r/min：2200；发动机冷却方式：水冷；传动系箱体数量、变速箱（器）型式：机械平面组成式；箱体数量：2个；主变速位置和换挡方式：主变速位置：在第1箱体中；机械有级挡；副变速换挡方式：机械有级挡；轮胎型号(前轮/后轮)：前：460/85R30，后：710/70R38；轮胎数量(前轮/后轮)个 ：2/2；液压悬挂系统型式：分置式；悬挂装置型式：后置三点悬挂；悬挂装置类别：3类；工作装置液压油泵型号：CBT-G36；动力输出轴标准转速r/min：760/1000；选装翻倾防护装置型号：YJ1604.452；选装翻倾防护装置型式：简易驾驶室；选装双胎整机外廓尺寸(长×宽×高及部位)mm：5650×3600×3400（空滤器顶端）；选装双胎常用轮距(前轮/后轮)或轨距mm：1900/2410；选装双胎轮距(前轮/后轮)或轨距mm：1720、1815、1900、2000、2100/2410；选装双胎最小使用质量kg：7720；选装双胎最小使用比质量kg/kW：43.62；选装双胎标准配重(前/后)kg：1100/0；选装轮胎数量(前轮/后轮)个 ：2/4；选装双胎轮胎型号(前轮/后轮)：16.9-28/20.8-38；选装轮胎型号(前轮/后轮)：前：380/85R28、420/85R28、460/85R30、540/65R30，后：460/85R38（双）、520/85R38（双）、650/70R42、650/65R38；K值：单胎32.125，双胎32.16。 | 177 | 购机补贴(通用类) | 2026-04-01 | 山东省 | 评阅通过
4763 | 动力机械 | 拖拉机 | 轮式拖拉机 | 200马力及以上四轮驱动拖拉机 | 山东亿嘉农业机械装备股份有限公司 | 轮式拖拉机 | YJ2604-S | 功率:260马力;驱动方式:四轮驱动:是 ;最小使用比质量:43.52kg/kW; | 整机型式:轮式;整机机架型式:无架;整机驱动型式:四驱;整机外廓尺寸（长×宽×高及部位）mm：5650×2700×3400（空滤器顶端）；挡位数（前进/倒退）：16/16；主变速挡位数：4；副变速挡位数：4×（1+1）；发动机型号：SC7H260G3；发动机结构型式：直列、四冲程；发动机生产厂：上海柴油机股份有限公司；排放标准：第三阶段；发动机进气方式：涡轮增压；发动机气缸数：6；发动机标定功率kW：191.5；发动机标定转速r/min：2200；发动机冷却方式：水冷；传动系箱体数量、变速箱（器）型式/箱体数量：2个机械平面组成式；主变速位置和换挡方式/主变速位置：在第1箱体中/机械有级挡；副变速换挡方式：机械有级挡；轮胎型号(前轮/后轮)：(460/85R30）/（710/70R38）；轮胎数量(前轮/后轮)个：2/2；动力输出轴标准转速r/min：760/1000；选装翻倾防护装置型号：YJ1604.452；型式：简易驾驶室；选装双胎：选装整机外廓尺寸(长×宽×高及部位) mm：5650×3600×3400（空滤器顶端）；选装常用轮距(前轮/后轮)或轨距mm：1900/2410；选装最小使用质量kg：8320；选装轮胎型号(前轮/后轮)：16.9-28/20.8-38；选装轮胎数量(前轮/后轮)个：2/4；选装轮胎型号(前轮/后轮)前：380/85R28、420/85R28、460/85R30、540/65R30；后：460/85R38（双）、520/85R38（双）、650/70R42、650/65R38；单胎机型自主变更后最小使用质量：8335KG；变更部位：由原来的普通驱动轴壳体变更为加强型驱动轴壳体、由原来的330L燃油箱变更为420L燃油箱、由原来的80AH蓄电池变更为120AH蓄电池；变化范围：3.54%；最小使用比质量kg/kW：单胎自主变更后43.52，双胎43.45。 | 191.5 | 购机补贴(通用类) | 2025-09-29 | 山东省 | 评阅通过
4764 | 动力机械 | 拖拉机 | 轮式拖拉机 | 200马力及以上四轮驱动拖拉机 | 山东中机农业科技有限公司 | 轮式拖拉机 | ZJ2104-W | 功率:210马力;驱动方式:四轮驱动:是 ;最小使用比质量:43.6kg/kW; | "整机型式 ： 4×4四轮驱动 ；外廓尺寸(长×宽×高) mm： 5100×2320×2870（驾驶室顶） ；轴距或履带接地长 mm :2625; 常用轮距(前轮/后轮)或轨距 mm ：1800/1850 ；轮距(前轮/后轮)调整方式 ： 1612、1800/1620-2200 ；最小离地间隙 mm ：440(前桥底端) ；离合器壳体前端面至后驱动轴轴心线的水平距离 mm： 1346 ；变速箱齿轮副轴孔中心距 mm ：118 ；最小使用质量 kg ：6732 ；标准配重(前/后) kg ：440/240； 最小使用比质量 kg/kW： 43.6 ；简易驾驶室；转向系型式 ：全液压； 转向系转向操纵机构 ： 方向盘； 转向系转向机构型式 ：前轮转向 ；轮胎型号(前轮/后轮) ：14.9-26/18.4-38 " | 154.4 | 购机补贴(通用类) | 2026-03-15 | 山东省 | 评阅通过
4765 | 动力机械 | 拖拉机 | 轮式拖拉机 | 200马力及以上四轮驱动拖拉机 | 山东中机农业科技有限公司 | 轮式拖拉机 | ZJ2204-S | 功率:220马力;驱动方式:四轮驱动:是 ;最小使用比质量:43.54kg/kW; | 整机型式 ：4×4四轮驱动 ；外廓尺寸(长×宽×高) mm： 5450×2360×3200（滤清器顶）；轴距或履带接地长 mm ：2745 ；常用轮距(前轮/后轮)或轨距 mm： 1900/1760 ；轮距(前轮/后轮)调整方式 /：1900/1760-2100； 最小离地间隙 mm ：480（后牵引架底部）； 离合器壳体前端面至后驱动轴轴心线的水平距离 mm： 1420.5 ；变速箱齿轮副轴孔中心距 mm ：125 ；最小使用质量 kg ：7060 ；标准配重(前/后) kg： 780/480 ；最小使用比质量 kg/kW： 43.58 ；发动机与主离合器联接方式 :直联 ; 轮胎型号(前轮/后轮) /：16.9-28/20.8-38 。 | 162 | 购机补贴(通用类) | 2026-03-15 | 山东省 | 评阅通过
4766 | 动力机械 | 拖拉机 | 轮式拖拉机 | 200马力及以上四轮驱动拖拉机 | 山东中机农业科技有限公司 | 轮式拖拉机 | ZJ2404-S | 功率:240马力;驱动方式:四轮驱动:是 ;最小使用比质量:43.54kg/kW; | "整机型式 / 4×4四轮驱动 ；外廓尺寸(长×宽×高) mm ：5450×2360×3200（滤清器顶）；轴距或履带接地长 mm ：2745 ；常用轮距(前轮/后轮)或轨距 mm ：1900/1760 ；轮距(前轮/后轮)调整方式 / 1900/1760-2100 ；最小离地间隙 mm： 480（后牵引架底部） ；离合器壳体前端面至后驱动轴轴心线的水平距离 mm： 1420.5 ；变速箱齿轮副轴孔中心距 mm ：125 ；最小使用质量 kg： 7680 ；标准配重(前/后) kg 780/480 ；最小使用比质量 kg/kW： 43.54 ；发动机与主离合器联接方式 ： 直联 ；转向系型式 /：全液压 ；轮胎型号(前轮/后轮) ： 16.9-28/20.8-38 | 176.4 | 购机补贴(通用类) | 2026-03-15 | 山东省 | 评阅通过
4767 | 动力机械 | 拖拉机 | 轮式拖拉机 | 200马力及以上四轮驱动拖拉机 | 山拖农机装备有限公司 | 轮式拖拉机 | MG2104 | 功率:210马力;驱动方式:四轮驱动:是 ;最小使用比质量:45.61kg/kW; | 外型尺寸（mm）：5550×2610×3310(单胎)； 5550×3600×3310（双胎）； 驱动方式：四轮驱动; 功率（KW）:155（国三）; 轴距（mm）:2835; 最小使用质量（kg）:7070（单胎）；7950（双胎）; 轮距(前轮/后轮)mm：1935/1860-2200（单胎）；1935/2500（双胎） 轮距(前轮/后轮)调整方式:不可调/无级可调(单胎）；不可调/不可调（双胎） 标准配重(前/后)kg:1120/240(单胎)；1120/0(双胎) 挡位数(前进/倒退/爬行):16/16/0 动力输出轴功率kW≥132 最大牵引力kN≥62.3 主变速箱换档方式:同步器换档 轮胎型号(前轮/后轮):16.9-28/18.4-42 | 155 | 购机补贴(通用类) | 2021-12-31 | 山东省 | 评阅通过
4768 | 动力机械 | 拖拉机 | 轮式拖拉机 | 200马力及以上四轮驱动拖拉机 | 天津拖拉机制造有限公司 | 轮式拖拉机 | TNB2404 | 功率:240马力;驱动方式:四轮驱动:是 ;最小使用比质量:44.19kg/kW; | 1.整机型式：轮式；2.整机驱动型式：四驱；3.整机外廓尺寸（长×宽×高及部位）mm:5650×2410×3195（驾驶室顶部）；4.轴距或履带接地长 mm:3190；5.最小使用质量kg:7800；6.标准配重（前/后）kg：400/800；7.最小使用比质量Kg/kw：44.19；8.主变速挡位数:6；9.发动机与主离合器联接方式：直联；10.发动机结构型式：直列、六缸、增压中冷、四冲程、高压共轨；11.发动机标定功率kw：176.5；12.轮胎型号（前轮/后轮）：16.9-28/20.8-38； | 176.5 | 购机补贴(通用类) | 2025-12-30 | 天津市 | 评阅通过
4769 | 动力机械 | 拖拉机 | 轮式拖拉机 | 200马力及以上四轮驱动拖拉机 | 天津拖拉机制造有限公司 | 轮式拖拉机 | TTQ2004 | 功率:200马力;驱动方式:四轮驱动:是 ;最小使用比质量:43.61kg/kW; | 1.整机型式：轮式；2.整机驱动型式：四驱；3.整机外廓尺寸（长×宽×高及部位）mm: 5320×2280×3200（空滤器顶）；4.轴距或履带接地长 mm:2690;5.最小使用质量kg:6410；6.标准配重（前/后）kg：780/240；7.最小使用比质量Kg/kw：43.61；8.主变速挡位数： 4；9.发动机与主离合器联接方式：直联；10.发动机结构型式：直列、直喷、水冷、四冲程；11.发动机标定功率kw：147；12.轮胎型号（前轮/后轮）：14.9-28/18.4-38； | 147 | 购机补贴(通用类) | 2026-04-01 | 天津市 | 评阅通过
4770 | 动力机械 | 拖拉机 | 轮式拖拉机 | 200马力及以上四轮驱动拖拉机 | 天津拖拉机制造有限公司 | 轮式拖拉机 | TTQ2204 | 功率:220马力;驱动方式:四轮驱动:是 ;最小使用比质量:43.58kg/kW; | 1.整机型式：轮式；2.整机驱动型式：四驱；3.整机外廓尺寸（长×宽×高及部位）mm: 5320×2280×3200（空滤器顶）；4.轴距或履带接地长 mm:2690;5.最小使用质量kg:7060；6.标准配重（前/后）kg：780/240；7.最小使用比质量Kg/kw：43.58；8.主变速挡位数： 4；9.发动机与主离合器联接方式：直联；10.发动机结构型式：直列、直喷、水冷、四冲程；11.发动机标定功率kw：162；12.轮胎型号（前轮/后轮）：14.9-28/18.4-38； | 162 | 购机补贴(通用类) | 2026-04-01 | 天津市 | 评阅通过
4771 | 动力机械 | 拖拉机 | 轮式拖拉机 | 200马力及以上四轮驱动拖拉机 | 天津拖拉机制造有限公司 | 轮式拖拉机 | TTR2104 | 功率:210马力;驱动方式:四轮驱动:是 ;最小使用比质量:43.59kg/kW; | 1.整机型式：轮式；2.整机驱动型式：四驱；3.整机外廓尺寸（长×宽×高及部位）mm:5210×2300×3200（空滤器顶部）；4.轴距或履带接地长 mm:2690;5.最小使用质量kg:6730；6.标准配重（前/后）kg：780/240；7.最小使用比质量Kg/kw：43.59；8.主变速挡位数:4；9.发动机与主离合器联接方式：直联；10.发动机结构型式：直列、直喷、水冷、四冲程；11.发动机标定功率kw：154.4；12.轮胎型号（前轮/后轮）：14.9-28/18.4-38； | 154.4 | 购机补贴(通用类) | 2026-03-29 | 天津市 | 评阅通过
4772 | 动力机械 | 拖拉机 | 轮式拖拉机 | 200马力及以上四轮驱动拖拉机 | 天津拖拉机制造有限公司 | 轮式拖拉机 | TTS2004 | 功率:200马力;驱动方式:四轮驱动:是 ;最小使用比质量:46.94kg/kW; | 1.整机型式：轮式；2.整机驱动型式：四驱；3.整机外廓尺寸（长×宽×高及部位）mm: 5460×2785×3215（空滤器顶部）；4.轴距或履带接地长 mm: 2830;5.最小使用质量kg:6900；6.标准配重（前/后）kg：1110/480；7.最小使用比质量Kg/kw：46.94；8.主变速挡位数： 4；9.发动机与主离合器联接方式：直联；10.发动机结构型式：直列、直喷、水冷、四冲程；11.发动机标定功率kw：147；12.轮胎型号（前轮/后轮）：18.4-26/20.8-38； | 147 | 购机补贴(通用类) | 2026-04-01 | 天津市 | 评阅通过
4773 | 动力机械 | 拖拉机 | 轮式拖拉机 | 200马力及以上四轮驱动拖拉机 | 天津拖拉机制造有限公司 | 轮式拖拉机 | TTS2204 | 功率:220马力;驱动方式:四轮驱动:是 ;最小使用比质量:43.64kg/kW; | 1.整机型式：轮式；2.整机驱动型式：四驱；3.整机外廓尺寸（长×宽×高及部位）mm: 5460×2785×3215（空滤器顶部）；4.轴距或履带接地长 mm:2830;5.最小使用质量kg:7070；6.标准配重（前/后）kg：1110/480；7.最小使用比质量Kg/kw：43.64；8.主变速挡位数： 4；9.发动机与主离合器联接方式：直联；10.发动机结构型式：直列、直喷、水冷、四冲程；11.发动机标定功率kw：162；12.轮胎型号（前轮/后轮）：18.4-26/20.8-38； | 162 | 购机补贴(通用类) | 2026-04-01 | 天津市 | 评阅通过
4774 | 动力机械 | 拖拉机 | 轮式拖拉机 | 200马力及以上四轮驱动拖拉机 | 天津拖拉机制造有限公司 | 轮式拖拉机 | TTS2404 | 功率:240马力;驱动方式:四轮驱动:是 ;最小使用比质量:43.56kg/kW; | 1.整机型式：轮式；2.整机驱动型式：四驱；3.整机外廓尺寸（长×宽×高及部位）mm: 5460×2785×3215（空滤器顶部）；4.轴距或履带接地长 mm:2830;5.最小使用质量kg:7710；6.标准配重（前/后）kg：1110/480；7.最小使用比质量Kg/kw：43.56；8.主变速挡位数： 4；9.发动机与主离合器联接方式：直联；10.发动机结构型式：直列、直喷、水冷、四冲程；11.发动机标定功率kw：177；12.轮胎型号（前轮/后轮）：18.4-26/20.8-38； | 177 | 购机补贴(通用类) | 2026-04-01 | 天津市 | 评阅通过
4775 | 动力机械 | 拖拉机 | 轮式拖拉机 | 200马力及以上四轮驱动拖拉机 | 潍坊昌荣机械有限公司 | 轮式拖拉机 | 2604 | 功率:260马力;驱动方式:四轮驱动:是 ;最小使用比质量:44.3kg/kW; | 型式：4×4四轮驱动，结构尺寸（长*宽*高）5470mm×3650mm×3100mm（双胎）：，轴距：2835mm，轮距（前轮/后轮）： 1720、1880、2010、2100/1680~2380，最小使用质量：8480kg， 发动机与离合器联接方式：直联 ，起动方式：电起动，配套动力：191.5kW，发动机型号：SC7H260G3。排放阶段：第三阶段 | 191.5 | 购机补贴(通用类) | 2025-07-05 | 山东省 | 评阅通过
4776 | 动力机械 | 拖拉机 | 轮式拖拉机 | 200马力及以上四轮驱动拖拉机 | 潍坊大申奔野机械有限公司 | 轮式拖拉机 | M2104-A | 功率:210马力;驱动方式:四轮驱动:是 ;最小使用比质量:43.7kg/kW; | 驱动方式：四轮驱动，结构尺寸（长×宽×高mm）::5480×2800×3050，轴距或履带接地长（mm）:2820, 常用轮距（前轮/后轮） 或轨距（mm）:1795、1895、1940、2195/1700～2300，最小使用质量（kg）:6750，标准配重（前/后）kg：320/240，档位数（前进/倒退）:16/16，主变速档位数*副变速档位数4/4×（1+1），发动机与离合器连接方式：直联，起动方式：电起动，翻倾防护装置：简易驾驶室，转向系型式：全液压，转向操纵机构：方向盘，主变速箱换挡方式：机械有级挡，副变速箱换挡方式：机械有级挡，轮胎型号（前轮/后轮）：18.4-26/20.8-38 | 154.4 | 购机补贴(通用类) | 2025-03-31 | 山东省 | 评阅通过
4777 | 动力机械 | 拖拉机 | 轮式拖拉机 | 200马力及以上四轮驱动拖拉机 | 潍坊稻耕农业装备制造有限公司 | 轮式拖拉机 | BT2004-W | 功率:200马力;驱动方式:四轮驱动:是 ;最小使用比质量:43.6kg/kW; | 发动机标定功率：147kW，驱动方式：四轮驱动，最小使用质量：6409kg | 147 | 购机补贴(通用类) | 2026-03-15 | 山东省 | 评阅通过
4778 | 动力机械 | 拖拉机 | 轮式拖拉机 | 200马力及以上四轮驱动拖拉机 | 潍坊稻耕农业装备制造有限公司 | 轮式拖拉机 | BT2104 | 功率:210马力;驱动方式:四轮驱动:是 ;最小使用比质量:43.6kg/kW; | 发动机标定功率：154.4kW，驱动方式：四轮驱动，最小使用质量：6732kg | 154.4 | 购机补贴(通用类) | 2026-03-15 | 山东省 | 评阅通过
4779 | 动力机械 | 拖拉机 | 轮式拖拉机 | 200马力及以上四轮驱动拖拉机 | 潍坊稻耕农业装备制造有限公司 | 轮式拖拉机 | BT2204 | 功率:220马力;驱动方式:四轮驱动:是 ;最小使用比质量:44.14kg/kW; | 发动机标定功率：162kW，驱动方式：四轮驱动，最小使用质量：7150kg | 162 | 购机补贴(通用类) | 2026-03-15 | 山东省 | 评阅通过
4780 | 动力机械 | 拖拉机 | 轮式拖拉机 | 200马力及以上四轮驱动拖拉机 | 潍坊稻耕农业装备制造有限公司 | 轮式拖拉机 | BT2404 | 功率:240马力;驱动方式:四轮驱动:是 ;最小使用比质量:43.62kg/kW; | 发动机标定功率：176.4kW,驱动方式：四轮驱动，最小使用质量：7695kg | 176.4 | 购机补贴(通用类) | 2026-03-15 | 山东省 | 评阅通过
4781 | 动力机械 | 拖拉机 | 轮式拖拉机 | 200马力及以上四轮驱动拖拉机 | 潍坊稻耕农业装备制造有限公司 | 轮式拖拉机 | BT2604 | 功率:260马力;驱动方式:四轮驱动:是 ;最小使用比质量:43.6kg/kW; | 发动机标定功率：191.2kW,驱动方式：四轮驱动，最小使用质量：8337kg | 191.2 | 购机补贴(通用类) | 2026-03-15 | 山东省 | 评阅通过
4782 | 动力机械 | 拖拉机 | 轮式拖拉机 | 200马力及以上四轮驱动拖拉机 | 潍坊东科重工农业装备有限公司 | 轮式拖拉机 | DK-2004 | 功率:200马力;驱动方式:四轮驱动:是 ;最小使用比质量:43.57kg/kW; | 外廓尺寸：5300×2480×3200；驱动型式：四轮驱动；配套功率：147kW; 发动机型号及制造商：WP6G200E330,潍柴（潍坊）中型柴油机有限公司；轴距：2710; 最小使用质量变更为：6405; 配重：780/480; 档位数：16+8; 变速箱型式：4×(2+1)×2组成式；是否有驾驶室或安全架：有驾驶室。 | 147 | 购机补贴(通用类) | 2025-02-27 | 山东省 | 评阅通过
4783 | 动力机械 | 拖拉机 | 轮式拖拉机 | 200马力及以上四轮驱动拖拉机 | 潍坊东科重工农业装备有限公司 | 轮式拖拉机 | DK2004-3 | 功率:200马力;驱动方式:四轮驱动:是 ;最小使用比质量:43.59kg/kW; | 外廓尺寸：5230×2380×2980；驱动型式：四轮驱动；功率：147.5kW; 发动机型号及制造商：LR6M3LR22/1475；一拖（洛阳）柴油机有限公司：轴距：2710; 最小使用质量：6430; 配重：660/240; 档位数：16/8/0; 变速箱型式：4×(2+1)×2组成式；是否有驾驶室或安全架：有驾驶室。 | 147.5 | 购机补贴(通用类) | 2026-06-29 | 山东省 | 评阅通过
4784 | 动力机械 | 拖拉机 | 轮式拖拉机 | 200马力及以上四轮驱动拖拉机 | 潍坊东科重工农业装备有限公司 | 轮式拖拉机 | DK-2204 | 功率:220马力;驱动方式:四轮驱动:是 ;最小使用比质量:43.83kg/kW; | 外廓尺寸：5580×2770×3200；驱动型式：四轮驱动；配套功率：162kW; 发动机型号及制造商：YC6J220-T302,广西玉柴机器股份有限公司；轴距：2780; 最小使用质量：7100（双胎：7500）; 配重：1110/720; 档位数：16+16; 变速箱型式：4×4×(1+1)组成式；是否有驾驶室或安全架：有驾驶室。 | 162 | 购机补贴(通用类) | 2025-02-27 | 山东省 | 评阅通过
4785 | 动力机械 | 拖拉机 | 轮式拖拉机 | 200马力及以上四轮驱动拖拉机 | 潍坊东科重工农业装备有限公司 | 轮式拖拉机 | DK-2404 | 功率:240马力;驱动方式:四轮驱动:是 ;最小使用比质量:43.65kg/kW; | 外廓尺寸：5580×2770×3200；驱动型式：四轮驱动；配套功率：176.4kW; 发动机型号及制造商：YC6A260-T303,广西玉柴机器股份有限公司；轴距：2880; 最小使用质量：7700（双胎7960）; 配重：1110/720; 档位数：16+16; 变速箱型式：4×4×(1+1)组成式；是否有驾驶室或安全架：有驾驶室。 | 176.4 | 购机补贴(通用类) | 2025-02-27 | 山东省 | 评阅通过
4786 | 动力机械 | 拖拉机 | 轮式拖拉机 | 200马力及以上四轮驱动拖拉机 | 潍坊福康农业装备有限公司 | 轮式拖拉机 | GA2004 | 功率:200马力;驱动方式:四轮驱动:是 ;最小使用比质量:44.08kg/kW; | 驱动型式：四驱；外廓尺寸（长x宽x高及部位）：5350x2350x3250mm空滤顶；轴距：2750mm；最小离地间隙及部位：470mm前桥底部；离合器壳体前端面至后驱动轴轴心线的水平距离：1348mm；变速箱齿轮副轴孔中心距：118mm；最小使用质量：6480kg；最小使用比质量：44.08kg/kw；档位数（前进/倒退）：16/8；发动机型号：YCA07235-T300；生产厂：广西玉柴机器股份有限公司；标定功率：147kw；标定转速：2200r/min；转向系型式：全液压；变速箱（器）型式：机械平面组成式；传动系箱体数量：2个；主变速位置：在第一箱体中；液压悬挂系统型式：分置式；悬挂装置型式：后置三点悬挂；悬挂装置类别：3类；液压输出组数：3组； | 147 | 购机补贴(通用类) | 2026-06-29 | 山东省 | 评阅通过
4787 | 动力机械 | 拖拉机 | 轮式拖拉机 | 200马力及以上四轮驱动拖拉机 | 潍坊福康农业装备有限公司 | 轮式拖拉机 | GK2204 | 功率:220马力;驱动方式:四轮驱动:是 ;最小使用比质量:43.83kg/kW; | 驱动型式：四驱；外廓尺寸（长x宽x高及部位）：5600x2780x3200mm空滤顶；轴距：2830mm；最小离地间隙及部位：400mm牵引座下部；离合器壳体前端面至后驱动轴轴心线的水平距离：1420mm；变速箱齿轮副轴孔中心距：125mm；最小使用质量：7100kg；最小使用比质量：43.83kg/kw；档位数（前进/倒退）：16/16；发动机型号：SC7H220G3；生产厂：上海柴油机股份有限公司；标定功率：162kw；标定转速：2200r/min；转向系型式：全液压；变速箱（器）型式：机械平面组成式；传动系箱体数量：2个；主变速位置：在第一箱体中；液压悬挂系统型式：分置式；悬挂装置型式：后置三点悬挂；悬挂装置类别：3类；液压输出组数：3组； | 162 | 购机补贴(通用类) | 2025-12-30 | 山东省 | 评阅通过
4788 | 动力机械 | 拖拉机 | 轮式拖拉机 | 200马力及以上四轮驱动拖拉机 | 潍坊富保田拖拉机有限公司 | 轮式拖拉机 | 2004 | 功率:200马力;驱动方式:四轮驱动:是 ;最小使用比质量:43.81kg/kW; | 外廓尺寸：5080×2455×3170； 最小使用质量：6440kg 驱动型式：四轮驱动； 功率：147kw（200马力）； 排放标准：国三。 | 147 | 购机补贴(通用类) | 2026-04-01 | 山东省 | 评阅通过
4789 | 动力机械 | 拖拉机 | 轮式拖拉机 | 200马力及以上四轮驱动拖拉机 | 潍坊富保田拖拉机有限公司 | 轮式拖拉机 | 2204 | 功率:220马力;驱动方式:四轮驱动:是 ;最小使用比质量:44.14kg/kW; | 外廓尺寸：5570×2610(2080~3000 双轮4150)×3300； 最小使用质量：7150kg（双轮8150kg） 驱动型式：四轮驱动； 功率：162kw（220马力）； 排放标准：国三。 | 162 | 购机补贴(通用类) | 2022-12-31 | 山东省 | 评阅通过
4790 | 动力机械 | 拖拉机 | 轮式拖拉机 | 200马力及以上四轮驱动拖拉机 | 潍坊耕耘农业机械设备有限公司 | 轮式拖拉机 | GY2404 | 功率:240马力;驱动方式:四轮驱动:是 ;最小使用比质量:44.13kg/kW; | GY2404轮式拖拉机，匹配发动机为广西玉柴机器股份有限公司生产的型号为YC6A260-T303的发动机，发动机标定功率为176.4KW（240马力），标定转速为2200r/min，第三阶段排放标准，驱动形式为四驱，整体外观尺寸:5580×2770×3040(mm)，轴距为2850(mm)，变速箱采用16+16档位布置，机械平面组成式，机械有级档，整车最小使用质量7785KG，最小使用质量比为44.13kg/kW | 176.4 | 购机补贴(通用类) | 2025-09-29 | 山东省 | 评阅通过
4791 | 动力机械 | 拖拉机 | 轮式拖拉机 | 200马力及以上四轮驱动拖拉机 | 潍坊恒源拖拉机有限公司 | 轮式拖拉机 | ZY2004-A | 功率:200马力;驱动方式:四轮驱动:否 ;最小使用比质量:43.6kg/kW; | "外廓尺寸(长×宽×高)(mm)：5200×2400×3000(驾驶室顶) 轴距(mm)：2650 轮距(mm)：1650、1750、1850、1950/1860-1940 最小离地间隙(mm)：460（前桥底部） 最小使用质量(kg)：6410 最小使用比质量:43.6 轮胎型号：14.9-26/18.4-38 排放阶段：国3" | 147 | 购机补贴(通用类) | 2026-06-29 | 山东省 | 评阅通过
4792 | 动力机械 | 拖拉机 | 轮式拖拉机 | 200马力及以上四轮驱动拖拉机 | 潍坊恒源拖拉机有限公司 | 轮式拖拉机 | ZY2404-A | 功率:240马力;驱动方式:四轮驱动:否 ;最小使用比质量:44kg/kW; | "外廓尺寸(长×宽×高)(mm)：5530×2800×3130(排气管顶) 轴距(mm)：2820 轮距(mm)：1980/1700-2580 最小离地间隙(mm)：400（后牵引架底部） 最小使用质量(kg)：7790 最小使用比质量:44 轮胎型号：540/65R28/650/65R38 排放阶段：国3" | 177 | 购机补贴(通用类) | 2026-04-01 | 山东省 | 评阅通过
4793 | 动力机械 | 拖拉机 | 轮式拖拉机 | 200马力及以上四轮驱动拖拉机 | 潍坊恒源拖拉机有限公司 | 轮式拖拉机 | 浙野-2104 | 功率:210马力;驱动方式:四轮驱动:否 ;最小使用比质量:44/49.2kg/kW; | "外廓尺寸(长×宽×高)(mm)：单轮：5450×2785×3300 双轮：5450×3500×3300 轴距(mm)：2820 轮距(mm)：单轮2000/1800；双轮：2000/2350 最小离地间隙(mm)：450 最小使用质量(kg)：单轮：6800；双轮：7600 轮胎型号：18.4-26/20.8-38选装：16.9-28/18.4-42" | 154.4 | 购机补贴(通用类) | 2022-12-31 | 山东省 | 评阅通过
4794 | 动力机械 | 拖拉机 | 轮式拖拉机 | 200马力及以上四轮驱动拖拉机 | 潍坊鸿创金拖机械制造有限公司 | 轮式拖拉机 | HC2004 | 功率:200马力;驱动方式:四轮驱动:是 ;最小使用比质量:43.5kg/kW; | 外廓尺寸(长×宽×高)mm:5150×2300×3200（至空滤器顶）；轴距或履带接地长:2760mm；常用轮距(前轮/后轮)或轨距:1790/1730mm；离合器壳体前端面至后驱动轴轴心线的水平距离：1340mm；变速箱齿轮副轴孔中心距：118mm；最小使用质量:6400kg；最小使用质量比：43.5kg/kW；标准配重（前/后）：200/320kg； 档位数：前进/倒退/爬行：16/8/0；主变速器档位数：4；副变速器档位数/其他档位数：（2+1）×2 | 147 | 购机补贴(通用类) | 2024-12-30 | 山东省 | 评阅通过
4795 | 动力机械 | 拖拉机 | 轮式拖拉机 | 200马力及以上四轮驱动拖拉机 | 潍坊鸿创金拖机械制造有限公司 | 轮式拖拉机 | HC2204-B | 功率:220马力;驱动方式:四轮驱动:是 ;最小使用比质量:46.85kg/kW; | 外廓尺寸(长×宽×高)mm:5300×2580×3050（空滤器顶）；轴距或履带接地长:2850mm；常用轮距(前轮/后轮)或轨距:1970/1910mm；离合器壳体前端面至后驱动轴轴心线的水平距离：1460mm；变速箱齿轮副轴孔中心距：125mm；最小使用质量:7590kg；最小使用质量比：46.85；标准配重（前/后）：60/240kg； 档位数：前进/倒退/爬行：16/16/0；主变速器档位数：4；副变速器档位数/其他档位数：4×（1+1） | 162 | 购机补贴(通用类) | 2026-06-29 | 山东省 | 评阅通过
4796 | 动力机械 | 拖拉机 | 轮式拖拉机 | 200马力及以上四轮驱动拖拉机 | 潍坊鸿创金拖机械制造有限公司 | 轮式拖拉机 | HC2404-A | 功率:240马力;驱动方式:四轮驱动:是 ;最小使用比质量:43.42kg/kW; | 外廓尺寸(长×宽×高)mm:5200×2800×3100（空滤器顶）；轴距或履带接地长:2850mm；常用轮距(前轮/后轮)或轨距:1970/1950mm；离合器壳体前端面至后驱动轴轴心线的水平距离：1400mm；变速箱齿轮副轴孔中心距：125mm；最小使用质量:7685kg；最小使用质量比：43.42；标准配重（前/后）：60/240kg； 档位数：前进/倒退/爬行：16/16/0；主变速器档位数：4；副变速器档位数/其他档位数：4×（1+1） | 177 | 购机补贴(通用类) | 2026-06-29 | 山东省 | 评阅通过
4797 | 动力机械 | 拖拉机 | 轮式拖拉机 | 200马力及以上四轮驱动拖拉机 | 潍坊鸿创金拖机械制造有限公司 | 轮式拖拉机 | HC2404-B | 功率:240马力;驱动方式:四轮驱动:是 ;最小使用比质量:43.5kg/kW; | 外廓尺寸(长×宽×高)mm:5300×2580×3050（空滤器顶）；轴距或履带接地长:2850mm；常用轮距(前轮/后轮)或轨距:1970/1910mm；离合器壳体前端面至后驱动轴轴心线的水平距离：1460mm；变速箱齿轮副轴孔中心距：125mm；最小使用质量:7700kg；最小使用质量比：43.5；标准配重（前/后）：60/240kg； 档位数：前进/倒退/爬行：16/16/0；主变速器档位数：4；副变速器档位数/其他档位数：4×（1+1） | 177 | 购机补贴(通用类) | 2026-06-29 | 山东省 | 评阅通过
4798 | 动力机械 | 拖拉机 | 轮式拖拉机 | 200马力及以上四轮驱动拖拉机 | 潍坊鸿创金拖机械制造有限公司 | 轮式拖拉机 | HC2604-A | 功率:260马力;驱动方式:四轮驱动:是 ;最小使用比质量:46.44kg/kW; | 外廓尺寸(长×宽×高)mm:5200×3600×3100（驾驶室顶）；轴距或履带接地长:2850mm；常用轮距(前轮/后轮)或轨距:1970/2400mm；离合器壳体前端面至后驱动轴轴心线的水平距离：1400mm；变速箱齿轮副轴孔中心距：125mm；最小使用质量:8880kg；最小使用质量比：46.44；标准配重（前/后）：60/240kg； 档位数：前进/倒退/爬行：16/16/0；主变速器档位数：4；副变速器档位数/其他档位数：4×（1+1） | 191.2 | 购机补贴(通用类) | 2026-06-29 | 山东省 | 评阅通过
4799 | 动力机械 | 拖拉机 | 轮式拖拉机 | 200马力及以上四轮驱动拖拉机 | 潍坊米基林农业机械有限公司 | 轮式拖拉机 | 2104-S | 功率:210马力;驱动方式:四轮驱动:是 ;最小使用比质量:43.65kg/kW; | 功率(KW):154.4;驱动方式:四轮驱动;结构尺寸（长×宽×高mm）:5340×2350×3220（排气管）5340×3460×3220（排气管）双轮；最小使用质量（kg）:6740（单轮）7480（双轮）；轴距（mm）:2850； 轮距（前轮/后轮）（mm）:2000/1870；选装轮距（前轮/后轮）（mm）:1720、1820、2000、2100/1700～2300； 最小离地间隙（mm）:425（后牵引架）;最大配重（kg）:780/480； 档位数（前进/倒退/爬行）:16/16 ；变速箱型式:；4×4×（1+1）组成式；轮胎型号（前轮/后轮）:16.9-28/18.4-42 | 154.4 | 购机补贴(通用类) | 2025-07-05 | 山东省 | 评阅通过
4800 | 动力机械 | 拖拉机 | 轮式拖拉机 | 200马力及以上四轮驱动拖拉机 | 潍坊米基林农业机械有限公司 | 轮式拖拉机 | MK2004 | 功率:200马力;驱动方式:四轮驱动:是 ;最小使用比质量:48.3kg/kW; | 功率(KW):147;驱动方式:四轮驱动；结构尺寸（长×宽×高mm）:5380×2800×3100（空滤器顶部）5380×3650×3100（空滤器顶部）双轮；最小使用质量（kg）:7100（单轮）7500（双轮）；轴距（mm）:2880； 轮距（前轮/后轮）（mm）:2000/2000（单轮）2000/2450（双轮）；选装轮距（前轮/后轮）（mm）:1720、2000、2200/1700-2120（单轮）1720、2000、2200/2450（双轮）； 最小离地间隙（mm）:420牵引框底部;最大配重（kg）:120/0（双轮）120/720（单轮）； 档位数（前进/倒退/爬行）:16/16 ；变速箱型式:；4×4×（1+1）组成式；轮胎型号（前轮/后轮）:420/85R28 / 520/85R38（单轮）16.9-28/20.8-38（双轮） | 147 | 购机补贴(通用类) | 2026-04-01 | 山东省 | 评阅通过
4801 | 动力机械 | 拖拉机 | 轮式拖拉机 | 200马力及以上四轮驱动拖拉机 | 潍坊米基林农业机械有限公司 | 轮式拖拉机 | MK2004-1 | 功率:200马力;驱动方式:四轮驱动:是 ;最小使用比质量:44.22kg/kW; | 功率(KW):147;驱动方式:四轮驱动;结构尺寸（长×宽×高mm）:5060×2420×3100（空滤器顶）；最小使用质量（kg）:6500；轴距（mm）:2750； 轮距（前轮/后轮）（mm）:1910/1750；选装轮距（前轮/后轮）（mm）:1720、1810、1910、2110/1750-1900； 最小离地间隙（mm）:540（后桥底部）;最大配重（kg）:140/160； 档位数（前进/倒退/爬行）:16/8 ；变速箱型式:；4×（2+1）×2组成式；轮胎型号（前轮/后轮）:420/85R28 / 520/85R38 | 147 | 购机补贴(通用类) | 2026-04-01 | 山东省 | 评阅通过
4802 | 动力机械 | 拖拉机 | 轮式拖拉机 | 200马力及以上四轮驱动拖拉机 | 潍坊米基林农业机械有限公司 | 轮式拖拉机 | MK2204 | 功率:220马力;驱动方式:四轮驱动:是 ;最小使用比质量:43.88kg/kW; | 功率(KW):161.8;驱动方式:四轮驱动;结构尺寸（长×宽×高mm）:5380×2800×3100（空滤器顶部）5380×3650×3100（空滤器顶部）双轮；最小使用质量（kg）:7100（单轮）7500（双轮）；轴距（mm）:2880； 轮距（前轮/后轮）（mm）:2000/2000（单轮）2000/2450（双轮）；选装轮距（前轮/后轮）（mm）:1720、2000、2200/1700-2120（单轮）1720、2000、2200/2450（双轮）； 最小离地间隙（mm）:420牵引框底部;最大配重（kg）:120/0（双轮）120/720（单轮）； 档位数（前进/倒退/爬行）:16/16 ；变速箱型式:；4×4×（1+1）组成式；轮胎型号（前轮/后轮）:420/85R28 / 520/85R38（单轮）16.9-28/20.8-38（双轮） | 161.80000000000001 | 购机补贴(通用类) | 2026-04-01 | 山东省 | 评阅通过
4803 | 动力机械 | 拖拉机 | 轮式拖拉机 | 200马力及以上四轮驱动拖拉机 | 潍坊米基林农业机械有限公司 | 轮式拖拉机 | MK2204-1 | 功率:220马力;驱动方式:四轮驱动:是 ;最小使用比质量:43.83kg/kW; | 功率(KW):162;驱动方式:四轮驱动;结构尺寸（长×宽×高mm）:5090×2420×3100（空滤器顶）；最小使用质量（kg）:7100；轴距（mm）:2750； 轮距（前轮/后轮）（mm）:1910/1750；选装轮距（前轮/后轮）（mm）:1720、1810、1910、2110/1750-1900； 最小离地间隙（mm）:540（后桥底部）;最大配重（kg）:140/160； 档位数（前进/倒退/爬行）:16/8 ；变速箱型式:；4×（2+1）×2组成式；轮胎型号（前轮/后轮）:420/85R28 / 520/85R38 | 162 | 购机补贴(通用类) | 2026-04-01 | 山东省 | 评阅通过
4804 | 动力机械 | 拖拉机 | 轮式拖拉机 | 200马力及以上四轮驱动拖拉机 | 潍坊米基林农业机械有限公司 | 轮式拖拉机 | MK2404 | 功率:240马力;驱动方式:四轮驱动:是 ;最小使用比质量:44.5kg/kW; | 功率(KW):176.4;驱动方式:四轮驱动;结构尺寸（长×宽×高mm）:5400×2800×3100（空滤器顶部）单轮5400×3650×3100（空滤器顶部）双轮；最小使用质量（kg）:7850（单轮）8300（双轮）；轴距（mm）:2880； 轮距（前轮/后轮）（mm）:2000/2000（单轮）2000/2450（双轮）；选装轮距（前轮/后轮）（mm）:1720、2000、2200/1700-2120（单轮）1720、2000、2200/2450（双轮）； 最小离地间隙（mm）:420牵引框底部;最大配重（kg）:120/0（双轮）120/720（单轮）； 档位数（前进/倒退/爬行）:16/16 ；变速箱型式:；4×4×（1+1）组成式；轮胎型号（前轮/后轮）:540/65R28 / 650/65R38（单轮）18.4-26/20.8-38（双轮 | 176.4 | 购机补贴(通用类) | 2026-04-01 | 山东省 | 评阅通过
4805 | 动力机械 | 拖拉机 | 轮式拖拉机 | 200马力及以上四轮驱动拖拉机 | 潍坊米基林农业机械有限公司 | 轮式拖拉机 | MK2604 | 功率:260马力;驱动方式:四轮驱动:是 ;最小使用比质量:43.93kg/kW; | 功率(KW):191.2;驱动方式:四轮驱动;结构尺寸（长×宽×高mm）:5400×3650×3100（空滤器顶部）；最小使用质量（kg）:8400；轴距（mm）:2880； 轮距（前轮/后轮）（mm）:2000/2450；选装轮距（前轮/后轮）（mm）:1720、2000、2200/2450； 最小离地间隙（mm）:420牵引框底部;最大配重（kg）:120/0； 档位数（前进/倒退/爬行）:16/16 ；变速箱型式:；4×4×（1+1）组成式；轮胎型号（前轮/后轮）:18.4-26/20.8-38； | 191.2 | 购机补贴(通用类) | 2026-04-01 | 山东省 | 评阅通过
4806 | 动力机械 | 拖拉机 | 轮式拖拉机 | 200马力及以上四轮驱动拖拉机 | 潍坊市盛尔特机械科技有限公司 | 轮式拖拉机 | GF2004 | 功率:200马力;驱动方式:四轮驱动:是 ;最小使用比质量:43.88kg/kW; | 标定功率：147kw；最小使用质量:6450kg；驱动方式：四轮驱动；最小使用比质量（kg/kW）：43.88； | 147 | 购机补贴(通用类) | 2026-06-29 | 山东省 | 评阅通过
4807 | 动力机械 | 拖拉机 | 轮式拖拉机 | 200马力及以上四轮驱动拖拉机 | 潍坊市盛尔特机械科技有限公司 | 轮式拖拉机 | GT2004 | 功率:200马力;驱动方式:四轮驱动:是 ;最小使用比质量:49.05kg/kW; | 标定功率：147kw；最小使用质量:7210kg；驱动方式：四轮驱动；最小使用比质量（kg/kW）：49.05； | 147 | 购机补贴(通用类) | 2026-06-29 | 山东省 | 评阅通过
4808 | 动力机械 | 拖拉机 | 轮式拖拉机 | 200马力及以上四轮驱动拖拉机 | 潍坊市盛尔特机械科技有限公司 | 轮式拖拉机 | GT2204 | 功率:220马力;驱动方式:四轮驱动:是 ;最小使用比质量:46.35kg/kW; | 标定功率：161.8kw；最小使用质量:7500kg；驱动方式：四轮驱动；最小使用比质量（kg/kW）：46.35； | 161.8 | 购机补贴(通用类) | 2026-06-29 | 山东省 | 评阅通过
4809 | 动力机械 | 拖拉机 | 轮式拖拉机 | 200马力及以上四轮驱动拖拉机 | 潍坊市盛尔特机械科技有限公司 | 轮式拖拉机 | GT2404 | 功率:240马力;驱动方式:四轮驱动:是 ;最小使用比质量:43.63kg/kW; | 标定功率：176.5kw；最小使用质量:7700kg；驱动方式：四轮驱动；最小使用比质量（kg/kW）：43.63； | 176.5 | 购机补贴(通用类) | 2026-06-29 | 山东省 | 评阅通过
4810 | 动力机械 | 拖拉机 | 轮式拖拉机 | 200马力及以上四轮驱动拖拉机 | 潍坊市鑫升机械制造有限公司 | 轮式拖拉机 | XS2204-A | 功率:220马力;驱动方式:四轮驱动:是 ;最小使用比质量:43.57kg/kW; | 标定功率：161.8kw；最小使用质量:7050kg；驱动方式：四轮驱动；最小使用比质量（kg/kw）：43.57； | 161.80000000000001 | 购机补贴(通用类) | 2026-06-29 | 山东省 | 评阅通过
4811 | 动力机械 | 拖拉机 | 轮式拖拉机 | 200马力及以上四轮驱动拖拉机 | 潍坊市鑫升机械制造有限公司 | 轮式拖拉机 | XS2404 | 功率:240马力;驱动方式:四轮驱动:是 ;最小使用比质量:43.57kg/kW; | 标定功率：176.5kw；最小使用质量:7690kg；驱动方式：四轮驱动；最小使用比质量（kg/kw）：43.57； | 176.5 | 购机补贴(通用类) | 2026-06-29 | 山东省 | 评阅通过
4812 | 动力机械 | 拖拉机 | 轮式拖拉机 | 200马力及以上四轮驱动拖拉机 | 潍坊市鑫升机械制造有限公司 | 轮式拖拉机 | XSC2004 | 功率:200马力;驱动方式:四轮驱动:是 ;最小使用比质量:43.61kg/kW; | 标定功率：147kw；最小使用质量:6410kg；驱动方式：四轮驱动；最小使用比质量（kg/kw）：43.61； | 147 | 购机补贴(通用类) | 2026-06-29 | 山东省 | 评阅通过
4813 | 动力机械 | 拖拉机 | 轮式拖拉机 | 200马力及以上四轮驱动拖拉机 | 潍坊市鑫升机械制造有限公司 | 轮式拖拉机 | XSC2204 | 功率:220马力;驱动方式:四轮驱动:是 ;最小使用比质量:43.57kg/kW; | 标定功率：161.8kw；最小使用质量:7050kg；驱动方式：四轮驱动；最小使用比质量（kg/kw）：43.57； | 161.80000000000001 | 购机补贴(通用类) | 2026-06-29 | 山东省 | 评阅通过
4814 | 动力机械 | 拖拉机 | 轮式拖拉机 | 200马力及以上四轮驱动拖拉机 | 潍坊泰鸿拖拉机有限公司 | 轮式拖拉机 | TH2004-C | 功率:200马力;驱动方式:四轮驱动:是 ;最小使用比质量:43.67kg/kW; | 驱动型式：四驱；外廓尺寸(长×宽×高):5270×2450×3100（空滤器顶）;轴距:2680mm;常用轮距(前轮/后轮):1850/1800;离合器壳体前端面至后驱动轴轴心线的水平距离（mm）：1350；变速箱齿轮副轴孔中心距（mm）：118；最小使用质量:6420;最小使用比质量（kg/kw）：43.67；标准配重(前/后):780/480;档位数(前进/倒退):16/8;翻倾防护装置(驾驶室或安全框架):TH2404X.45.001;型式:简易驾驶室;动力输出轴转速（r/min）：760/850；轮胎型号(前轮/后轮):420/85R28/520/85R38 | 147 | 购机补贴(通用类) | 2026-04-01 | 山东省 | 评阅通过
4815 | 动力机械 | 拖拉机 | 轮式拖拉机 | 200马力及以上四轮驱动拖拉机 | 潍坊泰鸿拖拉机有限公司 | 轮式拖拉机 | TH2404-S | 功率:240马力;驱动方式:四轮驱动:是 ;最小使用比质量:43.56kg/kW; | 驱动型式：四驱；外廓尺寸(长×宽×高):5670×2480×3260（空滤器顶）;轴距:2840mm;常用轮距(前轮/后轮):2100/1800;离合器壳体前端面至后驱动轴轴心线的水平距离（mm）：1410；变速箱齿轮副轴孔中心距（mm）：125；最小使用质量:7710;最小使用比质量（kg/kw）：43.56；标准配重(前/后):780/480;档位数(前进/倒退):16/16;翻倾防护装置(驾驶室或安全框架):TG1854.451B.1;型式:简易驾驶室;动力输出轴转速（r/min）：760/850；轮胎型号(前轮/后轮):540/65R30/650/65R38 | 177 | 购机补贴(通用类) | 2026-04-01 | 山东省 | 评阅通过
4816 | 动力机械 | 拖拉机 | 轮式拖拉机 | 200马力及以上四轮驱动拖拉机 | 潍坊泰鸿拖拉机有限公司 | 轮式拖拉机 | THG2204 | 功率:220马力;驱动方式:四轮驱动:是 ;最小使用比质量:45.06kg/kW; | 驱动型式：四驱；外廓尺寸(长×宽×高):5550×2480×3000（单胎）;5550×3480×3000（双胎）；轴距:2900mm;常用轮距(前轮/后轮):1980/1800（单胎）；1980/2400（双胎）；最小使用质量:7300（单胎）；7820（双胎）;最小使用比质量（kg/kw）：45.06（单胎）48.27（双胎）；标准配重(前/后):780/660（单胎）；780/0（双胎）；档位数(前进/倒退/爬行):16/16/0;翻倾防护装置(驾驶室或安全框架):TG1854.451B.1;型式:六柱式安全驾驶室;动力输出轴转速（r/min）：540/1000；轮胎型号(前轮/后轮):16.9-28/18.4-42 | 162 | 购机补贴(通用类) | 2021-12-31 | 山东省 | 评阅通过
4817 | 动力机械 | 拖拉机 | 轮式拖拉机 | 200马力及以上四轮驱动拖拉机 | 潍坊同和动力装备有限公司 | 轮式拖拉机 | TH2004-1 | 功率:200马力;驱动方式:四轮驱动:是 ;最小使用比质量:43.88kg/kW; | 整机型号、名称 / TH2004-1型轮式拖拉机 整机型式 / 轮式 整机机架型式 / 无架 整机驱动型式 / 四驱 整机用途 / 一般用途 整机外廓尺寸(长×宽×高及部位) mm 5350×2400×3030（驾驶室顶部） 轴距 mm 2680 常用轮距(前轮/后轮) mm 1900/1800 轮距(前轮/后轮) mm 1800、1900、2030/1700～2000 最小离地间隙及部位 mm 510（前桥下沿） 离合器壳体前端面至后驱动轴轴心线的水平距离 mm 1346 变速箱齿轮副轴孔中心距 mm 118±0.044 最小使用质量 kg 6450 标准配重(前/后) kg 300/240 最小使用比质量 kg/kW 43.88 挡位数（前进/倒退） / 16/8 主变速挡位数 / 4 副变速挡位数 / （2+1）×2 最高设计理论速度 km/h 36.55 发动机标定功率（kw）: 147 | 147 | 购机补贴(通用类) | 2026-04-01 | 山东省 | 评阅通过
4818 | 动力机械 | 拖拉机 | 轮式拖拉机 | 200马力及以上四轮驱动拖拉机 | 潍坊同和动力装备有限公司 | 轮式拖拉机 | TH2104-1 | 功率:210马力;驱动方式:四轮驱动:是 ;最小使用比质量:43.48kg/kW; | 整机型号、名称 / TH2104-1 轮式拖拉机 整机型式 / 轮式 整机机架型式 / 无架 整机驱动型式 / 四驱 整机用途 / 一般用途 整机外廓尺寸(长×宽×高及部位) mm 5350×2400×3030（至驾驶室顶） 轴距 mm 2680 常用轮距(前轮/后轮) mm 1900/1800 轮距(前轮/后轮) mm 1800、1900、2030/1700～2000 最小离地间隙及部位 mm 480 梯子下沿 离合器壳体前端面至后驱动轴轴心线的水平距离 mm 1346 变速箱齿轮副轴孔中心距 mm 118±0.044 最小使用质量 kg 6740 标准配重(前/后) kg 300/240 最小使用比质量 kg/kW 43.48 挡位数（前进/倒退） / 16/8 主变速挡位数 / 4 副变速挡位数 / （2+1）×2 最高设计理论速度 km/h 36.55 发动机标定功率（kw）:155 | 155 | 购机补贴(通用类) | 2026-04-01 | 山东省 | 评阅通过
4819 | 动力机械 | 拖拉机 | 轮式拖拉机 | 200马力及以上四轮驱动拖拉机 | 英轩重工有限公司 | 轮式拖拉机 | YX2104-K | 功率:210马力;驱动方式:四轮驱动:是 ;最小使用比质量:43.6kg/kW; | 外廓尺寸（mm）：5300mm×2590mm×3120mm；轴距（mm）：2720mm；轮距（前轮/后轮）mm：2060/1885；轮距调整方式：有级可调/不可调；最小离地间隙（mm）：540mm；最小使用质量（kg）：6730kg；标准配重质量（kg）：1110kg/720kg；最小使用比质量：43.6kg/kw；档位数：16/8/0；转向方式：前轮液压转向；制动系型式：盘式、自增力、液压操纵；离合器型式：干式、单片；变速箱换挡方式：机械有级变速；轮胎规格：540/65R30/650/65R42；液压悬挂装置型式：后置、三点悬挂 | 154.4 | 购机补贴(通用类) | 2025-12-30 | 山东省 | 评阅通过
4820 | 动力机械 | 拖拉机 | 轮式拖拉机 | 200马力及以上四轮驱动拖拉机 | 中联农业机械股份有限公司 | 轮式拖拉机 | RG2104-1 | 功率:210马力;驱动方式:四轮驱动:是 ;最小使用比质量:43.71kg/kW; | 功率：210马力；型式：四轮驱动；最小使用质量kg：6750；最小使用比质量（kg/kw）为43.71； | 154.4 | 购机补贴(通用类) | 2026-04-01 | 安徽省 | 评阅通过
4821 | 动力机械 | 拖拉机 | 轮式拖拉机 | 200马力及以上四轮驱动动力换挡拖拉机 | 爱科（常州）农业机械有限公司 | 轮式拖拉机 | MF2204 | 功率:220马力;驱动方式:四轮驱动:是 ;最小使用比质量:48.7 /55.5kg/kW;换挡方式:动力换挡、换向; | 外廓尺寸:5540×3430×3120（后双胎）mm 驱动型式：四驱；发动机标定功率:162KW；发动机型号:74CW3.1192；发动机制造商:AGCO Power Inc.；轴距:2993mm；最小使用质量:7900(单胎)kg，9000（后双胎）kg；最大配重重量(前/后):700/500kg；档位数（前进/倒退）：24/24档；主变速位置及换挡方式：第1箱体中，机械有级档：副变速换挡方式：动力换挡、动力换向；驾驶室型式：封闭驾驶室最小使用比质量：48.7 kg/kW（单胎）/55.5 kg/kW(后双胎） | 162 | 购机补贴(通用类) | 2025-12-30 | 江苏省 | 评阅通过
4822 | 动力机械 | 拖拉机 | 轮式拖拉机 | 200马力及以上四轮驱动动力换挡拖拉机 | 爱科（常州）农业机械有限公司 | 轮式拖拉机 | MF2404 | 功率:240马力;驱动方式:四轮驱动:是 ;最小使用比质量:44.6 /50.8kg/kW;换挡方式:动力换挡、换向; | 外廓尺寸:5540×3430×3120（后双胎）mm 驱动型式：四驱；发动机标定功率:177KW；发动机型号:74CW3.1193；发动机制造商:AGCO Power Inc.；轴距:2993mm；最小使用质量:7900(单胎)kg，9000（后双胎）kg；最大配重重量(前/后):700/500kg；档位数（前进/倒退）：24/24档；主变速位置及换挡方式：第1箱体中，机械有级档：副变速换挡方式：动力换挡、动力换向；驾驶室型式：封闭驾驶室；最小使用比质量：44.6 kg/kW（单胎）/50.8 kg/kW(后双胎） | 177 | 购机补贴(通用类) | 2025-12-30 | 江苏省 | 评阅通过
4823 | 动力机械 | 拖拉机 | 轮式拖拉机 | 200马力及以上四轮驱动动力换挡拖拉机 | 爱科（常州）农业机械有限公司 | 轮式拖拉机 | MF2704 | 功率:270马力;驱动方式:四轮驱动:是 ;最小使用比质量:63.32kg/kW;换挡方式:无级变速; | 外廓尺寸:5900×4300×3360（带配重，双后轮）mm 驱动型式：四轮驱动；配套功率:199KW（12小时功率）KW；发动机型号:84AW3.1312；发动机制造商:AGCO Power Inc.；轴距:3105mm；最小使用质量:12600kg；最大配重重量(前/后):1320/1000kg；档位数（前进/倒退）：CVT（无级变速）；动力输出轴离合器型式：电子控制离合器（动力换向）；变速箱型式：CVT（无级变速）；驾驶室型式：安全驾驶室 | 199 | 购机补贴(通用类) | 2022-12-31 | 江苏省 | 评阅通过
4824 | 动力机械 | 拖拉机 | 轮式拖拉机 | 200马力及以上四轮驱动动力换挡拖拉机 | 爱科（常州）农业机械有限公司 | 轮式拖拉机 | MF3004 | 功率:300马力;驱动方式:四轮驱动:是 ;最小使用比质量:57.01kg/kW;换挡方式:无级变速; | 外廓尺寸:5900×4300×3360（带配重，双后轮）mm 驱动型式：四轮驱动；配套功率:221KW（12小时功率）KW；发动机型号:84AW3.1309；发动机制造商:AGCO Power Inc.；轴距:3105mm；最小使用质量:12600kg；最大配重重量(前/后):1320/1000kg；档位数（前进/倒退）：CVT（无级变速）；动力输出轴离合器型式：电子控制离合器（动力换向）；变速箱型式：CVT（无级变速）；驾驶室型式：安全驾驶室 | 221 | 购机补贴(通用类) | 2022-12-31 | 江苏省 | 评阅通过
4825 | 动力机械 | 拖拉机 | 轮式拖拉机 | 200马力及以上四轮驱动动力换挡拖拉机 | 爱科（常州）农业机械有限公司 | 轮式拖拉机 | MF3204 | 功率:320马力;驱动方式:四轮驱动:是 ;最小使用比质量:53.39kg/kW;换挡方式:无级变速; | 外廓尺寸:5900×4300×3360（带配重，双后轮）mm 驱动型式：四轮驱动；配套功率:236KW（12小时功率）KW；发动机型号:84AW3.1310；发动机制造商:AGCO Power Inc.；轴距:3105mm；最小使用质量:12600kg；最大配重重量(前/后):1320/1000kg；档位数（前进/倒退）：CVT（无级变速）；动力输出轴离合器型式：电子控制离合器（动力换向）；变速箱型式：CVT（无级变速）；驾驶室型式：安全驾驶室 | 236 | 购机补贴(通用类) | 2022-12-31 | 江苏省 | 评阅通过
4826 | 动力机械 | 拖拉机 | 轮式拖拉机 | 200马力及以上四轮驱动动力换挡拖拉机 | 爱科（常州）农业机械有限公司 | 轮式拖拉机 | MF3404 | 功率:340马力;驱动方式:四轮驱动:是 ;最小使用比质量:50.40kg/kW;换挡方式:无级变速; | 外廓尺寸:5900×4300×3360（带配重，双后轮）mm 驱动型式：四轮驱动；配套功率:250KW（12小时功率）KW；发动机型号:84AW3.1308；发动机制造商:AGCO Power Inc.；轴距:3105mm；最小使用质量:12600kg；最大配重重量(前/后):1320/1000kg；档位数（前进/倒退）：CVT（无级变速）；变速箱型式：CVT（无级变速）；驾驶室型式：安全驾驶室 | 250 | 购机补贴(通用类) | 2021-12-31 | 江苏省 | 评阅通过
4827 | 动力机械 | 拖拉机 | 轮式拖拉机 | 200马力及以上四轮驱动动力换挡拖拉机 | 道依茨法尔机械有限公司 | 轮式拖拉机 | 2604 | 功率:260马力;驱动方式:四轮驱动:是 ;最小使用比质量:49.9kg/kW;换挡方式:部分动力换挡; | 驱动轮数：四轮驱动；发动机标定功率（kW）：191.5；最小使用质量（kg）:9550；最小使用质量/配套发动机标定功率（kg/kw）:49.9；排放标准：第三阶段。 | 191.5 | 购机补贴(通用类) | 2026-04-01 | 山东省 | 评阅通过
4828 | 动力机械 | 拖拉机 | 轮式拖拉机 | 200马力及以上四轮驱动动力换挡拖拉机 | 道依茨法尔机械有限公司 | 轮式拖拉机 | 2804 | 功率:280马力;驱动方式:四轮驱动:是 ;最小使用比质量:46.4kg/kW;换挡方式:部分动力换挡; | 驱动轮数：四轮驱动；发动机标定功率（kW）：206；最小使用质量（kg）:9550；最小使用质量/配套发动机标定功率（kg/kw）:46.4；排放标准：第三阶段。 | 206 | 购机补贴(通用类) | 2026-04-01 | 山东省 | 评阅通过
4829 | 动力机械 | 拖拉机 | 轮式拖拉机 | 200马力及以上四轮驱动动力换挡拖拉机 | 道依茨法尔机械有限公司 | 轮式拖拉机 | DF2104 | 功率:210马力;驱动方式:四轮驱动:是 ;最小使用比质量:49.17kg/kW;换挡方式:动力换挡; | 驱动轮数：四轮驱动；发动机标定功率（kW）：156.6；最小使用质量（kg）:7700；最小使用质量/配套发动机标定功率（kg/kw）：49.17；排放标准：第三阶段。 | 156.6 | 购机补贴(通用类) | 2024-12-30 | 山东省 | 评阅通过
4830 | 动力机械 | 拖拉机 | 轮式拖拉机 | 200马力及以上四轮驱动动力换挡拖拉机 | 道依茨法尔机械有限公司 | 轮式拖拉机 | DF2304 | 功率:230马力;驱动方式:四轮驱动:是 ;最小使用比质量:45.56kg/kW;换挡方式:动力换挡; | 型式：四轮驱动；发动机标定功率（kW）：169；最小使用质量（kg）：7700；最小使用质量/配套发动机标定功率（kg/kw）:45.56；排放标准：第三阶段。 | 169 | 购机补贴(通用类) | 2022-12-31 | 山东省 | 评阅通过
4831 | 动力机械 | 拖拉机 | 轮式拖拉机 | 200马力及以上四轮驱动动力换挡拖拉机 | 道依茨法尔机械有限公司 | 轮式拖拉机 | DF2604 | 功率:260马力;驱动方式:四轮驱动:是 ;最小使用比质量:50.00kg/kW;换挡方式:部分动力换挡; | 驱动轮数：四轮驱动；发动机标定功率（kW）：191；最小使用质量（kg）9550；最小使用质量/配套发动机标定功率（kg/kw）50.0:；排放标准：第三阶段。 | 191.0 | 购机补贴(通用类) | 2024-12-30 | 山东省 | 评阅通过
4832 | 动力机械 | 拖拉机 | 轮式拖拉机 | 200马力及以上四轮驱动动力换挡拖拉机 | 凯斯纽荷兰工业（哈尔滨）机械有限公司 | 轮式拖拉机 | MAGNUM2604 | 功率:260马力;驱动方式:四轮驱动:是 ;最小使用比质量:60.94kg/kW;换挡方式:动力换挡; | 外廓尺寸(长×宽×高)：6150×3420×3339mm；轴距：3055mm；常用轮距(前轮/后轮)或轨距：2032/2400mm；轮距(前轮/后轮)调整方式：有级/无级；最小使用质量：11670kg；标准配重(前/后)：810/908kg；档位数(前进/倒退/爬行)：18/4/0；主变速档位数*副变速档位数/其他档位数：3/2X3/4；发动机与离合器联接方式：直联；起动方式：电启动；翻倾防护装置（驾驶室或安全框架）：驾驶室；前照灯型号：05-1002；转向系型式：静液压转向；行车制动系型式：液压助力制动；驻车制动系型式：机械制动；前驱动桥型式：旱地型；离合器型式：湿式多片；动力输出轴离合器型式：湿式多片；传动系变速箱型式：电液控制；主变速箱换档方式：全动力换挡；副变速箱换档方式：全动力换挡； | 191.5 | 购机补贴(通用类) | 2023-12-31 | 黑龙江 | 评阅通过
4833 | 动力机械 | 拖拉机 | 轮式拖拉机 | 200马力及以上四轮驱动动力换挡拖拉机 | 凯斯纽荷兰工业（哈尔滨）机械有限公司 | 轮式拖拉机 | MAGNUM3104 | 功率:310马力;驱动方式:四轮驱动:是 ;最小使用比质量:52.5kg/kW;换挡方式:动力换挡; | 外廓尺寸(长×宽×高)：6150×3865×3339mm；轴距：3055mm；常用轮距(前轮/后轮)或轨距：2335/2500mm；轮距(前轮/后轮)调整方式：有级/无级；最小使用质量：12000kg；标准配重(前/后)：810/1362kg；档位数(前进/倒退/爬行)：18/4/0；主变速档位数*副变速档位数/其他档位数：3/2X3/4；发动机与离合器联接方式：直联；起动方式：电启动；翻倾防护装置（驾驶室或安全框架）：驾驶室；转向系型式：静液压转向；行车制动系型式：液压助力制动；驻车制动系型式：机械制动；前驱动桥型式：旱地型；离合器型式：湿式多片；动力输出轴离合器型式：湿式多片；传动系变速箱型式：电液控制；主变速箱换档方式：全动力换挡；副变速箱换档方式：动力换向； | 228.5 | 购机补贴(通用类) | 2024-12-30 | 黑龙江 | 评阅通过
4834 | 动力机械 | 拖拉机 | 轮式拖拉机 | 200马力及以上四轮驱动动力换挡拖拉机 | 凯斯纽荷兰工业（哈尔滨）机械有限公司 | 轮式拖拉机 | MAGNUM3404 | 功率:340马力;驱动方式:四轮驱动:是 ;最小使用比质量:47.22kg/kW;换挡方式:部分动力换挡、动力换挡; | 外廓尺寸(长×宽×高)：6150×3865×3415mm；轴距：3055mm；常用轮距(前轮/后轮)或轨距：2437/2500mm；轮距(前轮/后轮)调整方式：有级/无级；最小使用质量：11805kg；标准配重(前/后)：810/1816kg；档位数(前进/倒退/爬行)：18/4/0；主变速档位数*副变速档位数/其他档位数：3/2X3/4；发动机与离合器联接方式：直联；起动方式：电启动；翻倾防护装置（驾驶室或安全框架）：驾驶室；前照灯型号：05-1002；转向系型式：静液压转向；行车制动系型式：液压助力制动；驻车制动系型式：机械制动；前驱动桥型式：旱地型；离合器型式：湿式多片；动力输出轴离合器型式：湿式多片；传动系变速箱型式：电液控制；主变速箱换档方式：全动力换挡；副变速箱换档方式：全动力换挡； | 250 | 购机补贴(通用类) | 2024-04-18 | 黑龙江 | 评阅通过
4835 | 动力机械 | 拖拉机 | 轮式拖拉机 | 200马力及以上四轮驱动动力换挡拖拉机 | 凯斯纽荷兰工业（哈尔滨）机械有限公司 | 轮式拖拉机 | PUMA2104 | 功率:210马力;驱动方式:四轮驱动:是 ;最小使用比质量:53kg/kW;换挡方式:动力换挡; | 外廓尺寸(长×宽×高)：5500×3690×3065mm；轴距：2884mm；常用轮距(前轮/后轮)或轨距：1869/2550mm；轮距(前轮/后轮)调整方式：有级/无级；最小使用质量：8230kg；标准配重(前/后)：900/908kg；档位数(前进/倒退)：18/6；发动机与离合器联接方式：直联；起动方式：电启动；翻倾防护装置（驾驶室或安全框架）：驾驶室；转向系型式：全液压转向；行车制动系型式：液压助力制动；驻车制动系型式：机械制动；前驱动桥型式：旱地型；离合器型式：湿式多片；动力输出轴离合器型式：湿式多片；传动系变速箱型式：组成式；主变速箱换档方式：动力换档；副变速箱换档方式：动力换向； | 155 | 购机补贴(通用类) | 2024-12-30 | 黑龙江 | 评阅通过
4836 | 动力机械 | 拖拉机 | 轮式拖拉机 | 200马力及以上四轮驱动动力换挡拖拉机 | 凯斯纽荷兰工业（哈尔滨）机械有限公司 | 轮式拖拉机 | PUMA2254 | 功率:225马力;驱动方式:四轮驱动:是 ;最小使用比质量:46.63kg/kW;换挡方式:无级变速; | 外廓尺寸(长×宽×高)：5256×3330×3164mm；轴距：2884mm；常用轮距(前轮/后轮)或轨距：2254/2260mm；轮距(前轮/后轮)调整方式：有级/无级；最小使用质量：7740kg；标准配重(前/后)：1450/908kg；档位数(前进/倒退/爬行)：CVT无级变速；主变速档位数*副变速档位数/其他档位数：CVT无级变速；发动机与离合器联接方式：直联；起动方式：电启动；翻倾防护装置（驾驶室或安全框架）：驾驶室；前照灯型号：60/55W-H4；转向系型式：静液压转向；行车制动系型式：液压助力制动；驻车制动系型式：机械制动；前驱动桥型式：旱地型；离合器型式：湿式多片；动力输出轴离合器型式：湿式离合器；传动系变速箱型式：电液控制；变速箱换档方式：无级变速； | 166 | 购机补贴(通用类) | 2021-12-31 | 黑龙江 | 评阅通过
4837 | 动力机械 | 拖拉机 | 轮式拖拉机 | 200马力及以上四轮驱动动力换挡拖拉机 | 凯斯纽荷兰工业（哈尔滨）机械有限公司 | 轮式拖拉机 | PUMA2304 | 功率:230马力;驱动方式:四轮驱动:是 ;最小使用比质量:51.75kg/kW;换挡方式:动力换挡; | 发动机额定功率169.5kw，直列六缸涡轮增压柴油发动机、电液控制变速箱、电子全动力换档，最终传动为行星轮减速，液压助力制动，闭心式液压转向 | 169.5 | 购机补贴(通用类) | 2021-12-31 | 黑龙江 | 评阅通过
4838 | 动力机械 | 拖拉机 | 轮式拖拉机 | 200马力及以上四轮驱动动力换挡拖拉机 | 凯斯纽荷兰工业（哈尔滨）机械有限公司 | 轮式拖拉机 | T2104 | 功率:210马力;驱动方式:四轮驱动:是 ;最小使用比质量:53.8kg/kW;换挡方式:动力换挡; | 外廓尺寸(长×宽×高)：5500×3690×3065mm；轴距：2884mm；常用轮距(前轮/后轮)或轨距：1869/2550mm；轮距(前轮/后轮)调整方式：有级/无级；最小使用质量：8350kg；标准配重(前/后)：945/0kg；档位数(前进/倒退)：18/6；发动机与离合器联接方式：直联；起动方式：电启动；翻倾防护装置（驾驶室或安全框架）：驾驶室；转向系型式：全液压转向；行车制动系型式：液压助力制动；驻车制动系型式：机械制动；前驱动桥型式：旱地型；离合器型式：湿式多片；动力输出轴离合器型式：湿式多片；传动系变速箱型式：组成式；主变速箱换档方式：动力换档；副变速箱换档方式：动力换向； | 155 | 购机补贴(通用类) | 2024-12-30 | 黑龙江 | 评阅通过
4839 | 动力机械 | 拖拉机 | 轮式拖拉机 | 200马力及以上四轮驱动动力换挡拖拉机 | 凯斯纽荷兰工业（哈尔滨）机械有限公司 | 轮式拖拉机 | T2304 | 功率:230马力;驱动方式:四轮驱动:是 ;最小使用比质量:51.75kg/kW;换挡方式:动力换挡; | 发动机额定功率169.5kw，直列六缸涡轮增压柴油发动机、电液控制变速箱、电子全动力换档，最终传动为行星轮减速，液压助力制动，闭心式液压转向 | 169.5 | 购机补贴(通用类) | 2021-12-31 | 黑龙江 | 评阅通过
4840 | 动力机械 | 拖拉机 | 轮式拖拉机 | 200马力及以上四轮驱动动力换挡拖拉机 | 科乐收农业机械（山东）有限责任公司 | 轮式拖拉机 | 2504 | 功率:250马力;驱动方式:四轮驱动:是 ;最小使用比质量:50kg/kW;换挡方式:动力换挡; | 型式：四轮驱动；外廓尺寸(长×宽×高)mm：5721×2900×3330（单轮） 5721×3600×3230（双轮）；轴距mm：2985；轮距(前轮/后轮)mm：1812、1958/1850、2060（单轮）1812、1958/2400（双轮）；常用轮距(前轮/后轮)mm：1958/2060（单轮）、1958/ 2400(双轮）；最小使用质量 kg：9200（单轮）、10200（双轮）；标准配重(前/后) kg ：900/518（单轮）、900/0（双轮）；最大配重(前/后) kg ：900/518（单轮）、900/1550（双轮）；挡位数(前进/倒退/爬行) ：24/24/0；起动方式：电起动；最大牵引力kN：≥73.5 ；转向系型式：前轮液压转向；转向器型式：电辅助液压式；行车制动系型式：盘式、液压操纵；驻车制动系型式：独立手制动；离合器型式：湿式、多片、双作用；变速箱型式：4×6× (1+1)组成式；主变速箱换档方式：同步器换档；副变速箱换档方式：动力换档；轮胎型号(前轮/后轮)：600/70R30/650/85R38；液压悬挂系统型式：分置式；悬挂装置型式：后置三点悬挂；动力输出轴型式：后置独立式；配套动力型号：6068HRT82A；制造商：DEERE & COMPANY；标定功率(kW)：184；标定转速（r/min）：2200；排放标准：第Ⅲ阶段。 | 184 | 购机补贴(通用类) | 2023-12-31 | 山东省 | 评阅通过
4841 | 动力机械 | 拖拉机 | 轮式拖拉机 | 200马力及以上四轮驱动动力换挡拖拉机 | 山东五征集团有限公司 | 轮式拖拉机 | WZ2004 | 功率:200马力;驱动方式:四轮驱动:是 ;最小使用比质量:44.7kg/kW;换挡方式:部分动力换挡; | 功率：200马力；整机驱动型式：四驱；外廓尺寸（长×宽×高及部位）：5620×2500×3210mm（空滤器顶部）；离合器壳体前端面至后驱动轴轴心线的水平距离：1388mm；最小使用质量：6575kg、6700kg（选装驾驶室）；翻倾防护装置：简易驾驶室；转向系型式：全液压；变速箱（器）型式：部分动力换挡（主变速）；主变速换挡方式：动力换挡；副变速换挡方式：动力换向+机械有级档；悬挂装置型式：后置三点悬挂 | 147 | 购机补贴(通用类) | 2026-06-29 | 山东省 | 评阅通过
4842 | 动力机械 | 拖拉机 | 轮式拖拉机 | 200马力及以上四轮驱动动力换挡拖拉机 | 山东五征集团有限公司 | 轮式拖拉机 | WZ2304 | 功率:230马力;驱动方式:四轮驱动:是 ;最小使用比质量:48.76kg/kW;换挡方式:部分动力换挡; | 功率：230马力；整机驱动型式：四驱；外廓尺寸（长×宽×高及部位）：6150×2625×3320mm（空滤器顶）；变速箱前端面至后驱动轴轴心线的水平距离：1685.35mm；最小使用质量：8240kg；翻倾防护装置：简易驾驶室；转向系型式：全液压；变速箱（器）型式：部分动力换挡（主变速）；主变速换挡方式：动力换挡；副变速换挡方式：动力换向+机械有级档；悬挂装置型式：后置三点悬挂 | 169 | 购机补贴(通用类) | 2024-12-30 | 山东省 | 评阅通过
4843 | 动力机械 | 拖拉机 | 轮式拖拉机 | 200马力及以上四轮驱动动力换挡拖拉机 | 山东亿嘉农业机械装备股份有限公司 | 轮式拖拉机 | YJ2004-C3 | 功率:200马力;驱动方式:四轮驱动:是 ;最小使用比质量:43.54kg/kW;换挡方式:部分动力换挡、换向; | YJ2004-C3轮式拖拉机：整机型式：轮式；整机机架型式：无架；整机驱动型式：四驱；整机用途：一般用途；整机外廓尺寸(长*宽*高及部位)mm ：5200*2210*3200（消音器顶端）；轴距2750mm；常用轮距(前轮/后轮)mm：1850/1750；轮距(前轮/后轮)mm：1650、1750、1850、1950/1520～2120；最小使用质量6400kg；标准配重(前/后)kg：600/240；最小使用比质量：43.54kg/kW；K值：32；挡位数（前进/倒退）：32/16；主变速挡位数：4；副变速挡位数：2*2*（2+1）；最高设计理论速度37.06km/h；发动机与主离合器联接方式：通过扭转减震器联接；翻倾防护装置型号：YJ1604.451；型式：简易驾驶室；发动机型号： WP6G200E330；发动机结构型式：直列、四冲程；发动机生产厂：潍柴（潍坊）中型柴油机有限公司；排放标准：第三阶段；发动机进气方式：增压中冷；发动机气缸数：6；发动机标定功率147kW；发动机标定转速2200r/min；发动机冷却方式：水冷；发动机允许最大进气压力降3.5kPa；发动机允许最大排气排气背压12kPa；转向系型式：全液压；转向系转向操纵机构：方向盘；转向系转向机构型式：前轮转向；传动系箱体数量：3；变速箱型式：机械空间组成式；主变速位置：在第2箱体中；换挡方式：机械有级挡；副变速换挡方式:机械有级挡、Hi-Lo（2速动力换挡）、动力换向；轮胎型号(前轮/后轮)：16.9-28/20.8-38；轮胎数量(前轮/后轮)个：2/2 液压悬挂系统型式：分置式；悬挂装置型式：后置三点悬挂：悬挂装置类别：3类；工作装置液压油泵型号：CBT-F432；液压输出组数：3组；工作装置安全阀全开压力18±0.5MPa；动力输出轴花键数目：8；动力输出轴标准转速r/min：760/850；选装轮胎型号(前轮/后轮)前：14.9-26、14.9-24、13.6-24、340/85R28；后：18.4-38、18.4-34、16.9-38、460/85R38。 | 147 | 购机补贴(通用类) | 2026-06-29 | 山东省 | 评阅通过
4844 | 动力机械 | 拖拉机 | 轮式拖拉机 | 200马力及以上四轮驱动动力换挡拖拉机 | 山东亿嘉农业机械装备股份有限公司 | 轮式拖拉机 | YJ2204-C3 | 功率:220马力;驱动方式:四轮驱动:是 ;最小使用比质量:43.52kg/kW;换挡方式:部分动力换挡、换向; | YJ2204-C3轮式拖拉机：整机型式：轮式；整机机架型式：无架；整机驱动型式：四驱；整机用途：一般用途；整机外廓尺寸(长*宽*高及部位)mm ：5200*2210*3200（消音器顶端）；轴距2750mm；常用轮距(前轮/后轮)mm：1850/1750；轮距(前轮/后轮)mm：1650、1750、1850、1950/1520～2120；最小使用质量7050kg；标准配重(前/后)kg：600/240；最小使用比质量：43.52kg/kW；K值：32.05；挡位数（前进/倒退）：32/16；主变速挡位数：4；副变速挡位数：2*2*（2+1）；最高设计理论速度37.06km/h；发动机与主离合器联接方式：通过扭转减震器联接；翻倾防护装置型号：YJ1604.451；型式：简易驾驶室；发动机型号： WP6G220E330；发动机结构型式：直列、四冲程；发动机生产厂：潍柴（潍坊）中型柴油机有限公司；排放标准：第三阶段；发动机进气方式：增压中冷；发动机气缸数：6；发动机标定功率162kW；发动机标定转速2200r/min；发动机冷却方式：水冷；发动机允许最大进气压力降3.5kPa；发动机允许最大排气排气背压12kPa；转向系型式：全液压；转向系转向操纵机构：方向盘；转向系转向机构型式：前轮转向；传动系箱体数量：3；变速箱型式：机械空间组成式；主变速位置：在第2箱体中；换挡方式：机械有级挡；副变速换挡方式:机械有级挡、Hi-Lo（2速动力换挡）、动力换向；轮胎型号(前轮/后轮)：16.9-28/20.8-38；轮胎数量(前轮/后轮)个：2/2 液压悬挂系统型式：分置式；悬挂装置型式：后置三点悬挂：悬挂装置类别：3类；工作装置液压油泵型号：CBT-F432；液压输出组数：3组；工作装置安全阀全开压力18±0.5MPa；动力输出轴花键数目：8；动力输出轴标准转速r/min：760/850；选装轮胎型号(前轮/后轮)前：14.9-26、14.9-24、13.6-24、340/85R28；后：18.4-38、18.4-34、16.9-38、460/85R38。 | 162 | 购机补贴(通用类) | 2026-06-29 | 山东省 | 评阅通过
4845 | 动力机械 | 拖拉机 | 轮式拖拉机 | 200马力及以上四轮驱动动力换挡拖拉机 | 中联农业机械股份有限公司 | 轮式拖拉机 | PL2304 | 功率:230马力;驱动方式:四轮驱动:是 ;最小使用比质量:49.85kg/kW;换挡方式:部分动力换挡; | 功率：230马力；型式：4×4四轮驱动；最小使用质量kg：8575；最小使用比质量（kg/kw）为49.85；传动系变速箱换挡方式：主变速同步器换挡，副变速动力换挡； | 172 | 购机补贴(通用类) | 2021-12-31 | 安徽省 | 评阅通过
4846 | 动力机械 | 拖拉机 | 轮式拖拉机 | 200马力及以上四轮驱动动力换挡拖拉机 | 中联农业机械股份有限公司 | 轮式拖拉机 | PL2604 | 功率:260马力;驱动方式:四轮驱动:是 ;最小使用比质量:49.54kg/kW;换挡方式:部分动力换挡; | 功率：260马力；型式：四轮驱动；最小使用质量kg：9610；最小使用比质量（kg/kw）为49.54；传动系副变速箱换档方式：动力换挡； | 194 | 购机补贴(通用类) | 2022-12-31 | 安徽省 | 评阅通过
4847 | 动力机械 | 拖拉机 | 履带式拖拉机 | 70-90马力差速转向履带式拖拉机 | 益阳市德林机械有限公司 | 履带拖拉机 | DL-L752 | 功率:75马力;驱动方式:履带式:是 ;最小使用比质量:43.48kg/kW;转向型式:差速式转向:是 ;最大牵引功率是否≥70%发动力标定功率:是 ; | 整机型式：全履带式；整机机架型式：全架；整机驱动型式：两驱；整机外廓尺寸（长*宽*高）：3250×1670×2700mm；轴距或履带接地长：1340mm；轨距：1200mm；最小离地间隙及部位：470（机架）mm；变速箱前端面至后驱动轴轴心线的水平距离：953mm；变速箱齿轮副轴孔中心距：618mm；全履带拖拉机驱动轮轴心线至导向轮轴心线的水平距离：450mm；最小使用质量：2400kg；标准配重（前/后）：0/200kg；档位数（前进/后退）：3/3；主变速箱档位数：3；最高设计理论速度：10.5km/h；发动机与主离合器联接方式：直联；翻倾防护装置（驾驶室或安全框架）型式：安全框架；发动机型号：YD4CZ75C1；发动机标定功率：55.2kw；发动机标定转速：2400r/min；转向系型式：全液压；转向系转向操纵机构：操纵杆；转向系转向机构型式：差速器转向；履带材质：橡胶；履带板宽度：350mm；动力输出轴标准转速：667/923r/min；最小使用比质量：43.48kg/kw；驱动方式：履带式；最大牵引功率≥发动机标定功率的0.7倍：39.29kw； | 55.2 | 购机补贴(通用类) | 2024-07-04 | 湖南省 | 评阅通过
4848 | 动力机械 | 拖拉机 | 履带式拖拉机 | 90-110马力差速转向履带式拖拉机 | 益阳市德林机械有限公司 | 履带拖拉机 | DL-902 | 功率:90马力;驱动方式:履带式:是 ;最小使用比质量:37.46kg/kW;转向型式:差速式转向:是 ;最大牵引功率是否≥70%发动力标定功率:是 ; | 整机型式：全履带式；整机机架型式：全架；整机驱动型式：两驱；整机外廓尺寸（长*宽*高）：3430×1670×2680mm；轴距或履带接地长：1340mm；轨距：1200mm；最小离地间隙及部位：470（机架）mm；变速箱前端面至后驱动轴轴心线的水平距离：953mm；变速箱齿轮副轴孔中心距：618mm；全履带拖拉机驱动轮轴心线至导向轮轴心线的水平距离：450mm；最小使用质量：2480kg；标准配重（前/后）：0/400kg；档位数（前进/后退）：3/3；主变速箱档位数：3；最高设计理论速度：10.5km/h；发动机与主离合器联接方式：直联；翻倾防护装置（驾驶室或安全框架）型式：安全框架；发动机型号：LR4V5R23/0662；发动机标定功率：66.2kw；发动机标定转速：2300r/min；转向系型式：全液压；转向系转向操纵机构：操纵杆；转向系转向机构型式：差速器转向；履带材质：橡胶；履带板宽度：350mm；动力输出轴标准转速：638/858r/min；最小使用比质量：37.46kg/kw；驱动方式：履带式；最大牵引功率≥发动机标定功率的0.7倍：46.4kw； | 66.2 | 购机补贴(通用类) | 2024-07-04 | 湖南省 | 评阅通过
4849 | 其他机械 | 其他机械 | 驱动耙 | 2-3m驱动耙 | 雷肯农业机械（青岛）有限公司 | 驱动耙 | 1BQ-2.5A | 作业幅宽:2.5m; | 外形尺寸(长×宽×高)：1480×2620×1300mm；结构形式：悬挂式；工作宽幅：250cm；耙齿结构形式：刀型；耙齿数量：20个；传动机构形式：中央齿轮传动 |  | 购机补贴(非通用类) | 2021-12-31 | 山东省 | 评阅通过
4850 | 其他机械 | 其他机械 | 驱动耙 | 2-3m驱动耙 | 新疆双剑农机制造有限公司 | 驱动耙 | 1BQ-2.6 | 作业幅宽:2.6m; | 外形尺寸（mm）：1500*2600*1300，结构形式（kg）：1230，连接形式：三点悬挂，配套动力(kw):70-100,耙深（mm）：50-180，耙刀数（个）：22 |  | 购机补贴(非通用类) | 2022-12-31 | 新疆维吾尔自治区 | 评阅通过
4851 | 其他机械 | 其他机械 | 驱动耙 | 3-4m驱动耙 | 雷肯农业机械（青岛）有限公司 | 驱动耙 | 1BQ-3.0A | 作业幅宽:3m; | 外形尺寸(长×宽×高)：1500×3120×1300mm；结构形式：悬挂式；工作宽幅：300cm；耙齿结构形式：刀型；耙齿数量：24个；传动机构形式：中央齿轮传动 |  | 购机补贴(非通用类) | 2021-12-31 | 山东省 | 评阅通过
4852 | 其他机械 | 其他机械 | 驱动耙 | 3-4m驱动耙 | 雷肯农业机械（青岛）有限公司 | 驱动耙 | 1BQ-3.5B | 作业幅宽:3.5m; | 外形尺寸(长×宽×高)：1525×3640×1270mm；结构形式：悬挂式；工作宽幅：350cm；耙齿结构形式：刀型；耙齿数量：28个；传动机构形式：中央齿轮传动 |  | 购机补贴(非通用类) | 2021-12-31 | 山东省 | 评阅通过
4853 | 其他机械 | 其他机械 | 驱动耙 | 3-4m驱动耙 | 新疆双剑农机制造有限公司 | 驱动耙 | 1BQ-3.2 | 作业幅宽:3.2m; | 外形尺寸（mm）：1500*3200*1300，结构形式（kg）：1440，连接形式：三点悬挂，配套动力(kw):92-115,耙深（mm）：50-180，耙刀数（个）：24 |  | 购机补贴(非通用类) | 2022-12-31 | 新疆维吾尔自治区 | 评阅通过
4854 | 其他机械 | 其他机械 | 驱动耙 | 4-5m驱动耙 | 雷肯农业机械（青岛）有限公司 | 驱动耙 | 1BQ-4.0B | 作业幅宽:4m; | 外形尺寸(长×宽×高)：1510×4100×1340mm；结构形式：悬挂式；工作宽幅：400cm；耙齿结构形式：刀型；耙齿数量：32个；传动机构形式：中央齿轮传动 |  | 购机补贴(非通用类) | 2021-12-31 | 山东省 | 评阅通过
4855 | 其他机械 | 其他机械 | 驱动耙 | 4-5m驱动耙 | 雷肯农业机械（青岛）有限公司 | 驱动耙 | 1BQ-4.5B | 作业幅宽:4.5m; | 结构形式：悬挂式；外形尺寸(长×宽×高)：1620×4560×1320mm；工作宽幅：450cm；耙齿间距：24.5cm；耙组数：18；耙齿数量：36个；主轴转速：330/440 r/min. |  | 购机补贴(非通用类) | 2025-12-29 | 山东省 | 评阅通过
4856 | 其他机械 | 其他机械 | 驱动耙 | 4-5m驱动耙 | 新疆双剑农机制造有限公司 | 驱动耙 | 1BQ-4.2 | 作业幅宽:4.2m; | 外形尺寸（mm）：1500*4200*1300，结构形式（kg）：1580，连接形式：三点悬挂，配套动力(kw):115-132,耙深（mm）：50-180，耙刀数（个）：30 |  | 购机补贴(非通用类) | 2022-12-31 | 新疆维吾尔自治区 | 评阅通过
4857 | 其他机械 | 其他机械 | 驱动耙 | 4-5m驱动耙,有折叠装置 | 新疆双剑农机制造有限公司 | 折叠驱动耙 | 1BQ-4 | 作业幅宽:4m;有折叠装置:是 ; | 结构形式：折叠，工作状态外形尺寸(mm)：1500*4200*1300，工作幅宽（mm）:4000,耙齿间距（mm）:-55,耙组数量（组）：16，耙齿数量（个）：32，主轴转速（r/min）328-402 |  | 购机补贴(非通用类) | 2026-03-15 | 新疆维吾尔自治区 | 评阅通过
4858 | 其他机械 | 其他机械 | 驱动耙 | 5-6m驱动耙,有折叠装置 | 雷肯农业机械（青岛）有限公司 | 驱动耙 | 1BQ-5.0B | 作业幅宽:5m;有折叠装置:是 ; | 结构形式：悬挂式；外形尺寸(长×宽×高)：1660×5210×1450mm；工作宽幅：500cm；耙齿间距：24.5cm；耙组数：20；耙齿数量：40个；主轴转速：330/440 r/min. |  | 购机补贴(非通用类) | 2025-12-29 | 山东省 | 评阅通过
4859 | 其他机械 | 其他机械 | 驱动耙 | 5-6m驱动耙,有折叠装置 | 新疆双剑农机制造有限公司 | 折叠驱动耙 | 1BQ-5 | 作业幅宽:5m;有折叠装置:是 ; | 结构形式：折叠，工作状态外形尺寸(mm)：1500*5200*1300，工作幅宽（mm）:5000,耙齿间距（mm）:-55,耙组数量（组）：20，耙齿数量（个）：40，主轴转速（r/min）340-390 |  | 购机补贴(非通用类) | 2026-03-15 | 新疆维吾尔自治区 | 评阅通过
4860 | 其他机械 | 其他机械 | 驱动耙 | 6m及以上驱动耙,有折叠装置 | 雷肯农业机械（青岛）有限公司 | 驱动耙 | 1BQ-6.0B | 作业幅宽:6m;有折叠装置:是 ; | 外形尺寸(长×宽×高)：1650×6155×1450mm；结构形式：悬挂式；工作宽幅：600cm；耙齿结构形式：刀型；耙齿数量：48个；传动机构形式：中央齿轮传动 |  | 购机补贴(非通用类) | 2022-12-31 | 山东省 | 评阅通过
4861 | 其他机械 | 其他机械 | 驱动耙 | 6m及以上驱动耙,有折叠装置 | 新疆双剑农机制造有限公司 | 折叠驱动耙 | 1BQ-6 | 作业幅宽:6m;有折叠装置:是 ; | 结构形式：折叠，工作状态外形尺寸(mm)：1500*6200*1300，工作幅宽（mm）:6000,耙齿间距（mm）:-55,耙组数量（组）：24，耙齿数量（个）：48，主轴转速（r/min）340-390 |  | 购机补贴(非通用类) | 2026-03-15 | 新疆维吾尔自治区 | 评阅通过
4862 | 其他机械 | 其他机械 | 简易保鲜储藏设备 | 库容50-100m³简易保鲜储藏设备 | 济南百福特制冷设备有限公司 | 组合冷库 | ZK60 | 库容:60m³; | 产品型号：ZK60，库容：60m3，外形尺寸：4400*4500*3500mm，库温：-5～+10℃，库板材料：双面彩钢聚苯乙烯保温板，厚度10cm，配电总功率：6.0kW，制冷剂：R22，冷却方式：吊顶式冷风机，制冷量：8000W；制冷压缩机额定功率：3.75kW; | 6.0 | 购机补贴(非通用类) | 2021-12-31 | 山东省 | 评阅通过
4863 | 其他机械 | 其他机械 | 简易保鲜储藏设备 | 库容50-100m³简易保鲜储藏设备 | 江西每田农牧设备有限公司 | 简易保鲜储藏设备 组合冷库 | ZK-99 | 库容:99m³; | 型号名称：ZK-99果蔬保鲜组合冷库； 结构形式：组合式； 库温范围：-2~12℃； 库容：99m³； 产品系列库容范围：≤100m³ 机组总功率：6KW； 总制冷量：7.2KW； 压缩机型号：ZW61； 压缩机结构形式：往复式制冷压缩机； 压缩机制冷量：7.2KW； 压缩机台数：1台； 冷凝方式：风冷/水冷； 融霜方式：电融霜； 面板材料：双面彩钢板； 芯层材料：10cm聚氨酯/10cm聚苯乙烯； 芯层厚度：100mm | 6 | 购机补贴(非通用类) | 2025-12-31 | 江西省 | 评阅通过
4864 | 其他机械 | 其他机械 | 简易保鲜储藏设备 | 库容50-100m³简易保鲜储藏设备 | 陕西金华杭制冷工程有限公司 | 果蔬保鲜组合冷库 | LCG-2.5/90 | 库容:90m³; | 外形尺寸(长×宽×高)mm:4000×6500×3500；制冷型式:风冷/水冷；制冷剂:R22；设计库温度:0℃~5℃；配套机组功率:(kw)；4.5冷凝器型式；风冷/水冷冷凝风机型号、w400功率(w)；500冷凝风机数量；1蒸发器型式、风冷/水冷冷风机型号、DD-30功率(w)；1000冷风机数量(台)；1库板材料(外层、内芯)0.426mm、15mm；库门尺寸(宽×高×厚)1100×2100×0.1；门道尺寸(宽×高)1050×2050. 制冷压缩机型式:风冷/水冷型号:3HP台数:1'制冷压缩机功率:2.5kw | 2.5 | 购机补贴(非通用类) | 2021-12-31 | 陕西省 | 评阅通过
4865 | 其他机械 | 其他机械 | 简易保鲜储藏设备 | 库容50-100m³简易保鲜储藏设备 | 云南种业集团有限责任公司热能科技分公司 | 组合冷库 | ZK95 | 库容:95m³; | 压缩机结构型式：涡旋式，型号：YZGK3LK，台数：1台，压缩机制冷量：5400W 库容：95m³，产品系列库容范围：30-95m³，冷凝方式：风冷，融霜方式：加热，库温范围：-2-12℃；机组总功率：6.3KW；总制冷量：5400W，库板材料（外层、内芯）：面板材料为彩钢板，芯层材料为阻燃型硬质聚氨酯；芯层厚度：100mm。 | 6.3 | 购机补贴(非通用类) | 2026-05-27 | 云南省 | 评阅通过
4866 | 其他机械 | 其他机械 | 简易保鲜储藏设备 | 库容50-100m³简易保鲜储藏设备 | 云南种业集团有限责任公司热能科技分公司 | 组合式冷库 | ZK-99 | 库容:99m³; | 制冷压缩机结构型式：直流变频涡旋压缩机，型号：H240D5KZAAJ2，台数：1台，功率：5KW 制冷型式：风冷；融霜方式：加热；库温范围：-2-12℃；配套机组功率：5KW；库板材料（外层、内芯）：面板材料为彩钢板，芯层材料为阻燃型硬质聚氨酯；芯层厚度：100mm。 | 5 | 购机补贴(非通用类) | 2025-02-16 | 云南省 | 评阅通过
4867 | 其他机械 | 其他机械 | 简易保鲜储藏设备 | 库容50-100m³简易保鲜储藏设备 | 浙江月宫冷链设备有限公司 | 组合式冷库 | ZK-90 | 库容:90m³; | 外形尺寸（长×宽×高）MM:5700×5700×3200；工作电压（V）：380;库内冷却方式:风冷或水冷；库板材料:夹芯聚氨酯板；库板厚度(MM):100；库容(M3):90；库温(℃):0~8；制冷压缩机型式:风冷一体机,额定功率(KW):4.8 | 4.8 | 购机补贴(非通用类) | 2021-12-31 | 浙江省 | 评阅通过
4868 | 其他机械 | 其他机械 | 简易保鲜储藏设备 | 库容100-300m³简易保鲜储藏设备 | 济南百福特制冷设备有限公司 | 组合冷库 | ZK150 | 库容:150m³; | 产品型号：ZK150，库容：150m3，外形尺寸：6200*5400*5000mm,库温：-5～+10℃，库板材料：双面彩钢聚苯乙烯保温板，厚度10cm，配电总功率：12.0kW，制冷剂：R22，冷却方式：吊顶式冷风机，制冷量：14150W；制冷压缩机额定功率：6kW; | 12 | 购机补贴(非通用类) | 2021-12-31 | 山东省 | 评阅通过
4869 | 其他机械 | 其他机械 | 简易保鲜储藏设备 | 库容100-300m³简易保鲜储藏设备 | 济南百福特制冷设备有限公司 | 组合冷库 | ZK200 | 库容:200m³; | 产品型号：ZK200，库容：200m3，外形尺寸：8200*5400*5000mm,库温：-5～+10℃，库板材料：双面彩钢聚苯乙烯保温板，厚度10cm，配电总功率：19.0kW，制冷剂：R22，冷却方式：吊顶式冷风机，制冷量：22000W；制冷压缩机额定功率：9kW; | 19.0 | 购机补贴(非通用类) | 2021-12-31 | 山东省 | 评阅通过
4870 | 其他机械 | 其他机械 | 简易保鲜储藏设备 | 库容100-300m³简易保鲜储藏设备 | 江西每田农牧设备有限公司 | 简易保鲜储藏设备 组合冷库 | ZK-199 | 库容:199m³; | 型号名称：ZK-199果蔬保鲜组合冷库； 结构形式：组合式； 库温范围：-2~12℃； 库容：199m³； 产品系列库容范围：100~500m³ 机组总功率：15KW； 总制冷量：24KW； 压缩机型号：CA-1500； 压缩机结构形式：往复式制冷压缩机； 压缩机制冷量：24KW； 压缩机台数：1台； 冷凝方式：风冷/水冷； 融霜方式：电融霜； 面板材料：双面彩钢板； 芯层材料：10cm聚氨酯/10cm聚苯乙烯； 芯层厚度：100mm | 15 | 购机补贴(非通用类) | 2025-12-31 | 江西省 | 评阅通过
4871 | 其他机械 | 其他机械 | 简易保鲜储藏设备 | 库容100-300m³简易保鲜储藏设备 | 徐州市海涛制冷设备有限公司 | 果蔬冷藏保鲜库 | ZK150 | 库容:150m³; | 库容：150m³；温度范围：0~10℃；工作电压：380V；机组总功率：6.5KW；结构形式：组合式；冷凝方式：风冷式/水冷式；面板材料：彩钢板；芯层材料：阻燃型聚苯乙烯泡沫塑料/阻燃型硬质聚氨酯；融霜方式：加热；基本配置：热泵、风机、温度控制器等； | 6.5 | 购机补贴(非通用类) | 2025-12-30 | 江苏省 | 评阅通过
4872 | 其他机械 | 其他机械 | 简易保鲜储藏设备 | 库容100-300m³简易保鲜储藏设备 | 徐州市海涛制冷设备有限公司 | 果蔬冷藏保鲜库 | ZK200 | 库容:200m³; | 库容：200m³；温度范围：0~10℃；工作电压：380V；机组总功率：10.5KW；结构形式：组合式；冷凝方式：风冷式/水冷式；面板材料：彩钢板；芯层材料：阻燃型聚苯乙烯泡沫塑料/阻燃型硬质聚氨酯；融霜方式：加热；基本配置：热泵、风机、温度控制器等； | 10.5 | 购机补贴(非通用类) | 2025-12-30 | 江苏省 | 评阅通过
4873 | 其他机械 | 其他机械 | 简易保鲜储藏设备 | 库容100-300m³简易保鲜储藏设备 | 云南种业集团有限责任公司热能科技分公司 | 组合式冷库 | ZK-199 | 库容:199m³; | 制冷压缩机结构型式：直流变频涡旋压缩机，型号：H420D5VZAAC2，台数：1台，功率：12.5KW 制冷型式：风冷；融霜方式：加热；库温范围：-2-12℃；配套机组功率：12.5KW；库板材料（外层、内芯）：面板材料为彩钢板，芯层材料为阻燃型硬质聚氨酯；芯层厚度：100mm。 | 12.5 | 购机补贴(非通用类) | 2025-02-16 | 云南省 | 评阅通过
4874 | 其他机械 | 其他机械 | 简易保鲜储藏设备 | 库容100-300m³简易保鲜储藏设备 | 云南种业集团有限责任公司热能科技分公司 | 组合冷库 | ZK275 | 库容:275m³; | 压缩机结构型式：涡旋式，型号：YZGK5LK，台数：1台，压缩机制冷量：9200W 库容：275m³，产品系列库容范围：101-275m³，冷凝方式：风冷，融霜方式：加热，库温范围：-2-12℃；机组总功率：20KW；总制冷量：9200W，库板材料（外层、内芯）：面板材料为彩钢板，芯层材料为阻燃型硬质聚氨酯；芯层厚度：100mm。 | 20 | 购机补贴(非通用类) | 2026-05-27 | 云南省 | 评阅通过
4875 | 其他机械 | 其他机械 | 简易保鲜储藏设备 | 库容100-300m³简易保鲜储藏设备 | 云南种业集团有限责任公司热能科技分公司 | 组合式冷库 | ZK-299 | 库容:299m³; | 制冷压缩机结构型式：直流变频涡旋压缩机，型号：H420D5VZAAC2，台数：1台，功率：12.5KW 制冷型式：风冷；融霜方式：加热；库温范围：-2-12℃；配套机组功率：12.5KW；库板材料（外层、内芯）：面板材料为彩钢板，芯层材料为阻燃型硬质聚氨酯；芯层厚度：100mm。 | 12.5 | 购机补贴(非通用类) | 2025-02-16 | 云南省 | 评阅通过
4876 | 其他机械 | 其他机械 | 简易保鲜储藏设备 | 库容100-300m³简易保鲜储藏设备 | 浙江奥星制冷设备有限公司 | 组合冷库 | ZK300 | 库容:295.2m³; | 产品型号：ZK300，结构尺寸（mm）：12200*6200*4300，整机质量（kg）:300，配套动力（kw）：14.6 制冷剂：R22，库内冷却方式：强制通风制冷，库板材料：硬质聚氨酯， 库容：295.2m3 | 14.6 | 购机补贴(非通用类) | 2022-12-31 | 浙江省 | 评阅通过
4877 | 其他机械 | 其他机械 | 简易保鲜储藏设备 | 库容100-300m³简易保鲜储藏设备 | 浙江月宫冷链设备有限公司 | 组合式冷库 | ZK-150 | 库容:150m³; | 外形尺寸（长×宽×高）MM：7300×7300×3200；工作电压（V）：380;库内冷却方式:风冷或水冷；库板材料:夹芯聚氨酯板；库板厚度(MM):100；库容(M3):150；库温(℃):0~8；制冷压缩机型式:风冷一体机,额定功率(KW):6.0 | 6.0 | 购机补贴(非通用类) | 2021-12-31 | 浙江省 | 评阅通过
4878 | 其他机械 | 其他机械 | 简易保鲜储藏设备 | 库容300-500m³简易保鲜储藏设备 | 济南百福特制冷设备有限公司 | 组合冷库 | ZK399 | 库容:399m³; | 产品型号：ZK399，结构型式：组合；库容：399m3；机组总功率：23kW；总制冷量：45500W；库温范围：-2～+12℃，压缩机台数：1；冷凝方式：风冷；融霜方式：加热；面板材料：双面彩钢；芯层材料：阻燃型硬质聚氨酯；芯层厚度100mm； | 23.0 | 购机补贴(非通用类) | 2025-12-28 | 山东省 | 评阅通过
4879 | 其他机械 | 其他机械 | 简易保鲜储藏设备 | 库容300-500m³简易保鲜储藏设备 | 江西每田农牧设备有限公司 | 简易保鲜储藏设备 组合冷库 | ZK-399 | 库容:399m³; | 型号名称：ZK-399果蔬保鲜组合冷库； 结构形式：组合式； 库温范围：-2~12℃； 库容：399m³； 产品系列库容范围：100~500m³ 机组总功率：24KW； 总制冷量：34.8KW； 压缩机型号：4YG-12.2； 压缩机结构形式：往复式制冷压缩机； 压缩机制冷量：17.4KW； 压缩机台数：2台； 冷凝方式：风冷/水冷； 融霜方式：电融霜； 面板材料：双面彩钢板； 芯层材料：10cm聚氨酯/10cm聚苯乙烯； 芯层厚度：100mm | 24 | 购机补贴(非通用类) | 2025-12-31 | 江西省 | 评阅通过
4880 | 其他机械 | 其他机械 | 简易保鲜储藏设备 | 库容300-500m³简易保鲜储藏设备 | 辽宁海帝升机械有限公司 | 果蔬保鲜设备 | BXG-27/300 | 库容:306m³; | 制冷形式：风冷；结构形式：组合式；配套总功率：27KW；库容：306m³；设计温度：-5℃~15℃；总制冷量：24860w；压缩机形式：往复式；压缩机型号：BF-15.3；压缩机制冷量：9.6kW；压缩机台数：1台；融霜方式：加热；芯层材料：聚氨酯；厚度：100m | 27 | 购机补贴(非通用类) | 2026-03-15 | 辽宁省 | 评阅通过
4881 | 其他机械 | 其他机械 | 简易保鲜储藏设备 | 库容300-500m³简易保鲜储藏设备 | 陕西金华杭制冷工程有限公司 | 果蔬保鲜组合冷库 | LCG-9/300 | 库容:300m³; | 外形尺寸(长×宽×高)mm:10500×7100×4800；制冷型式:风冷/水冷；制冷剂:R22；设计库温度:0℃~5℃；配套机组功率(kw):15；冷凝器型式；风冷/水冷冷凝风机型号、w1200功率(w)；2000冷凝风机数量；1蒸发器型式、风冷/水冷冷风机型号、DD-80功率(w)；2000冷风机数量；1库板材料(外层、内芯)0.426mm、15mm；库门尺寸(宽×高×厚)1800×2600×0.1；门道尺寸(宽×高)1700×2550；制冷压缩机型式:风冷/水冷型号:12HP台数:1,制冷压缩机功率:9kw | 9 | 购机补贴(非通用类) | 2021-12-31 | 陕西省 | 评阅通过
4882 | 其他机械 | 其他机械 | 简易保鲜储藏设备 | 库容300-500m³简易保鲜储藏设备 | 徐州市海涛制冷设备有限公司 | 果蔬冷藏保鲜库 | ZK300 | 库容:300m³; | 库容：300m³；温度范围：0~10℃；工作电压：380V；机组总功率：15.0KW；结构形式：组合式；冷凝方式：风冷式/水冷式；面板材料：彩钢板；芯层材料：阻燃型聚苯乙烯泡沫塑料/阻燃型硬质聚氨酯；融霜方式：加热；基本配置：热泵、风机、温度控制器等； | 15.0 | 购机补贴(非通用类) | 2025-12-30 | 江苏省 | 评阅通过
4883 | 其他机械 | 其他机械 | 简易保鲜储藏设备 | 库容300-500m³简易保鲜储藏设备 | 云南种业集团有限责任公司热能科技分公司 | 组合式冷库 | ZK-310 | 库容:310m³; | 制冷压缩机结构型式：直流变频涡旋压缩机，型号：H650D5VZAAC2，台数：1台，功率：25KW 制冷型式：风冷；融霜方式：加热；库温范围：-2-12℃；配套机组功率：25KW；库板材料（外层、内芯）：面板材料为彩钢板，芯层材料为阻燃型硬质聚氨酯；芯层厚度：100mm。 | 25 | 购机补贴(非通用类) | 2025-02-16 | 云南省 | 评阅通过
4884 | 其他机械 | 其他机械 | 简易保鲜储藏设备 | 库容300-500m³简易保鲜储藏设备 | 云南种业集团有限责任公司热能科技分公司 | 组合式冷库 | ZK-499 | 库容:499m³; | 制冷压缩机结构型式：直流变频涡旋压缩机，型号：H420D5VZAAC2，台数：1台，功率：12.5KW 制冷型式：风冷；融霜方式：加热；库温范围：-2-12℃；配套机组功率：12.5KW；库板材料（外层、内芯）：面板材料为彩钢板，芯层材料为阻燃型硬质聚氨酯；芯层厚度：100mm。 | 12.5 | 购机补贴(非通用类) | 2025-02-16 | 云南省 | 评阅通过
4885 | 其他机械 | 其他机械 | 简易保鲜储藏设备 | 库容300-500m³简易保鲜储藏设备 | 浙江月宫冷链设备有限公司 | 组合式冷库 | ZK-300 | 库容:300m³; | 外形尺寸（长×宽×高）MM:10000×7700×4200；配电总功率（KW）：13;制冷剂：R22;库内冷却方式:风冷或排管式；库板材料:夹芯聚氨酯板；库板厚度(MM):100；库容(M3):300；库温(℃):-5~5；制冷压缩机型式:风冷一体机,制冷量（W）:33000;额定功率(KW):11.25 | 11.25 | 购机补贴(非通用类) | 2025-12-28 | 浙江省 | 评阅通过
4886 | 其他机械 | 其他机械 | 简易保鲜储藏设备 | 库容500-1000m³简易保鲜储藏设备 | 济南百福特制冷设备有限公司 | 组合冷库 | ZK500 | 库容:500m³; | 产品型号：ZK500，结构型式：组合；库容：500m3；产品系列库容范围：300～500m3；机组总功率：23kW；总制冷量：45500W；库温范围：-2～+12℃，压缩机台数：1；冷凝方式：风冷；融霜方式：加热；面板材料：双面彩钢；芯层材料：阻燃型硬质聚氨酯；芯层厚度100mm； | 23.0 | 购机补贴(非通用类) | 2025-12-28 | 山东省 | 评阅通过
4887 | 其他机械 | 其他机械 | 简易保鲜储藏设备 | 库容500-1000m³简易保鲜储藏设备 | 辽宁海帝升机械有限公司 | 果蔬保鲜设备 | BXG-54/520 | 库容:529m³; | 制冷形式：风冷；结构形式：组合式；配套总功率：54KW；库容：529m³；设计温度：-5℃~15℃；总制冷量：69720w；压缩机形式：往复式；压缩机型号：BF-15.3；压缩机制冷量：19.2kW；压缩机台数：2台；融霜方式：加热；芯层材料：聚氨酯；厚度：100mm | 54 | 购机补贴(非通用类) | 2026-03-15 | 辽宁省 | 评阅通过
4888 | 其他机械 | 其他机械 | 简易保鲜储藏设备 | 库容500-1000m³简易保鲜储藏设备 | 陕西金华杭制冷工程有限公司 | 果蔬保鲜组合冷库 | LCG-11.25/500 | 库容:500m³; | 外形尺寸(长×宽×高)mm:12300x10600x4300；制冷型式:风冷/水冷；制冷剂:R22；设计库温度:0℃~5℃；配套机组功率(kw):16；冷凝器型式；风冷/水冷冷凝风机型号、w1500功率(w)；2000冷凝风机数量；1蒸发器型式、风冷/水冷冷风机型号、DD-100功率(w)2000；冷风机数量；1库板材料(外层、内芯)0.426mm、15mm；库门尺寸(宽×高×厚)1700×2900×0.1；门道尺寸(宽×高)1600×2800. 制冷压缩机型式:风冷/水冷型号:15HP台数:1,制冷压缩机功率:11.25kw | 11.25 | 购机补贴(非通用类) | 2021-12-31 | 陕西省 | 评阅通过
4889 | 其他机械 | 其他机械 | 简易保鲜储藏设备 | 库容500-1000m³简易保鲜储藏设备 | 徐州市海涛制冷设备有限公司 | 果蔬冷藏保鲜库 | ZK500 | 库容:500m³; | 库容：500m³；温度范围：0~10℃；工作电压：380V；机组总功率：20.5KW；结构形式：组合式；冷凝方式：风冷式/水冷式；面板材料：彩钢板；芯层材料：阻燃型聚苯乙烯泡沫塑料/阻燃型硬质聚氨酯；融霜方式：加热；基本配置：热泵、风机、温度控制器等； | 20.5 | 购机补贴(非通用类) | 2025-12-30 | 江苏省 | 评阅通过
4890 | 其他机械 | 其他机械 | 简易保鲜储藏设备 | 库容500-1000m³简易保鲜储藏设备 | 云南种业集团有限责任公司热能科技分公司 | 组合式冷库 | ZK-510 | 库容:510m³; | 制冷压缩机结构型式：直流变频涡旋压缩机，型号：H420D5VZAAC2，台数：2台，功率：25KW 制冷型式：风冷；融霜方式：加热；库温范围：-2-12℃；配套机组功率：25KW；库板材料（外层、内芯）：面板材料为彩钢板，芯层材料为阻燃型硬质聚氨酯；芯层厚度：100mm。 | 25 | 购机补贴(非通用类) | 2025-02-16 | 云南省 | 评阅通过
4891 | 其他机械 | 其他机械 | 简易保鲜储藏设备 | 库容500-1000m³简易保鲜储藏设备 | 云南种业集团有限责任公司热能科技分公司 | 组合冷库 | ZK550 | 库容:550m³; | 压缩机结构型式：涡旋式，型号：YZGK5LK，台数：2台，单台压缩机制冷量：9200W 库容：550m³，产品系列库容范围：501-550m³，冷凝方式：风冷，融霜方式：加热，库温范围：-2-12℃；机组总功率：35KW；总制冷量：18400W，库板材料（外层、内芯）：面板材料为彩钢板，芯层材料为阻燃型硬质聚氨酯；芯层厚度：100mm。 | 35 | 购机补贴(非通用类) | 2026-05-27 | 云南省 | 评阅通过
4892 | 其他机械 | 其他机械 | 简易保鲜储藏设备 | 库容500-1000m³简易保鲜储藏设备 | 浙江月宫冷链设备有限公司 | 组合式冷库 | ZK-500 | 库容:500m³; | 外形尺寸（长×宽×高）MM:15000×8600×4200；配电总功率（KW）：25;制冷剂：R22;库内冷却方式:风冷或排管式；库板材料:夹芯聚氨酯板；库板厚度(MM):100；库容(M3):500；库温(℃):-5~5；制冷压缩机型式:风冷一体机,制冷量（W）：66000；额定功率(KW)：22.5 | 22.5 | 购机补贴(非通用类) | 2025-12-28 | 浙江省 | 评阅通过
4893 | 其他机械 | 其他机械 | 简易保鲜储藏设备 | 库容1000m³及以上简易保鲜储藏设备 | 辽宁海帝升机械有限公司 | 果蔬保鲜设备 | LCG-29.4/1000 | 库容:1008m³; | 制冷形式：风冷；结构形式：组合式；配套总功率：58KW；库容：1008m³；设计温度：-5℃~15℃；压缩机形式：往复式；压缩机型号：4S-20HP；压缩机台数：2台；融霜方式：加热；芯层材料：聚氨酯； | 58 | 购机补贴(非通用类) | 2022-12-31 | 辽宁省 | 评阅通过
4894 | 其他机械 | 其他机械 | 简易保鲜储藏设备 | 库容1000m³及以上简易保鲜储藏设备 | 陕西金华杭制冷工程有限公司 | 果蔬保鲜组合冷库 | LCG-24/1000 | 库容:1000m³; | 外形尺寸(长×宽×高)mm:18900×11200×5200；制冷型式:风冷/水冷；制冷剂:R22；设计库温度:0℃~5℃；配套机组功率(kw):29.5冷凝器型式:风冷/水冷；冷凝风机型号、w2800功率(w)3000；冷凝风机数量；1蒸发器型式、风冷/水冷冷风机型号、DD-300功率(w)2500；冷风机数量1；库板材料(外层、内芯)0.426mm、15mm；库门尺寸(宽×高×厚)1800×2600x0.1；门道尺寸(宽×高)1700×2500. 制冷压缩机型式:风冷/水冷型号:30HP台数:1,制冷压缩机功率:24kW | 24 | 购机补贴(非通用类) | 2021-12-31 | 陕西省 | 评阅通过
4895 | 其他机械 | 其他机械 | 简易保鲜储藏设备 | 库容1000m³及以上简易保鲜储藏设备 | 浙江月宫冷链设备有限公司 | 组合式冷库 | ZKQ-1000 | 库容:1000m³; | 外形尺寸（长×宽×高）MM:25000×10200×4200；配电总功率（KW）：48;制冷剂：R22;库内冷却方式:风冷或排管式；库板材料:夹芯聚氨酯板；库板厚度(MM):100；库容(M3):1000；库温(℃): 0~8；制冷压缩机型式:风冷一体机,制冷量（W）:132000;额定功率(KW):45 | 45 | 购机补贴(非通用类) | 2025-12-28 | 浙江省 | 评阅通过
4896 | 其他机械 | 其他机械 | 旋耕播种机 | 旋耕施肥播种机,工作幅宽2m-2.2m | 河北农哈哈机械集团有限公司 | 旋耕施肥播种机 | 2BFG-14（4）（200）A | 工作幅宽:2m;旋耕施肥播种机:是 ; | 结构型式：机械悬挂式；工作幅宽：200cm；旋耕部分传动方式：中间传动；旋耕部分刀辊旋耕刀型号：ⅠT245；旋耕部分刀辊总安装刀数：60把；条播部分工作行数：14行；条播部分排种器形式：钉轮式；条播部分排种器数量：14个；条播部分排肥器形式：外槽轮式；条播部分排肥器数量：4个；条播部分种/肥箱容积：110/260L；条播部分排量调节方式：排肥：螺纹式 排种：变速箱；条播部分传动机构型式：链传动+轴传动；条播部分开沟器型式：双圆盘式 |  | 购机补贴(非通用类) | 2021-12-31 | 河北省 | 评阅通过
4897 | 其他机械 | 其他机械 | 旋耕播种机 | 旋耕施肥播种机,工作幅宽2m-2.2m | 河北农哈哈机械集团有限公司 | 旋耕播种机 | 2BG-14(200) | 工作幅宽:2m;旋耕施肥播种机:是 ; | 工作行数：14行；工作幅宽：200cm；排种器型式：滚齿式/非金属材料;旋耕部分传动方式：中间传动;排种开沟器型式：双圆盘式 |  | 购机补贴(非通用类) | 2024-12-23 | 河北省 | 评阅通过
4898 | 其他机械 | 其他机械 | 旋耕播种机 | 旋耕施肥播种机,工作幅宽2m-2.2m | 河南沃正实业有限公司 | 旋耕施肥播种机 | 2BXS-12A | 工作幅宽:2m;旋耕施肥播种机:是 ; | 型号规格：2BXS-12A型旋耕施肥播种机；结构型式：排种器单排排列；配套动力：51.5～66.2kW；外形尺寸（长×宽×高）：2110×2390×1300（mm）；作业速度范围：0.69～1.39m/s；工作效率：0.40～0.67h㎡/h；工作幅宽：200cm；耕深：8～16cm；旋耕部分：传动方式：中间传动；刀辊设计转速：280r/min；最大回转半径：245mm；旋耕刀型号：IT245；总安装刀数：60把。条播部分：行距：17cm；工作行数：12行；排种/肥器形式：外槽轮/外槽轮；数量：12/6个；驱动方式：滚筒；种子/肥料箱容积：92/142L；排量调节方式：丝杠调节/丝杠调节；传动机构型式：链条传动；开沟器型式：圆盘式/箭铲式（播种/排肥）；数量：12/6个（播种/排肥）；深度调节范围：20～80mm；地轮型式：滚筒；直径：400mm；高度调节范围：0～120mm；镇压器型式：滚筒。 | 0 | 购机补贴(非通用类) | 2021-12-31 | 河南省 | 评阅通过
4899 | 其他机械 | 其他机械 | 旋耕播种机 | 旋耕施肥播种机,工作幅宽2m-2.2m | 连云港市连发机械有限公司 | 旋耕施肥播种机 | 2BFG-12(8)(200) | 工作幅宽:2m;旋耕施肥播种机:是 ; | 配套动力范围（kW）：44.1-58.8；外形尺寸（工作状态，长×宽×高)mm：1590×2260×1360；结构质量（kg）：860；行距（cm）：17（播种）/20（施肥）；工作行数：12（播种）/8（施肥）；工作幅宽（cm）：200；旋耕部分传动方式：中间齿轮传动；播种部分传动方式：链条传动；排种/肥器型式：外槽轮式/外槽轮式；排种/肥器数量：12/8；排种开沟器型式：圆盘式；排种开沟器数量：12个；种子/肥箱容积（L）：70/66；地轮型式：圆柱式；地轮直径（㎜）：325；镇压器型式：圆柱式；总安装刀数量(旋耕，把)：58；旋耕刀型号：IT225,IT245。 |  | 购机补贴(非通用类) | 2024-12-30 | 江苏省 | 评阅通过
4900 | 其他机械 | 其他机械 | 旋耕播种机 | 旋耕施肥播种机,工作幅宽2m-2.2m | 任丘市喜神农业机械有限公司 | 旋耕施肥播种机 | 2BFG-14 | 工作幅宽:2.15m;旋耕施肥播种机:是 ; | 2BFG-14型旋耕施肥播种机为悬挂式播种机，由机架、刀轴、齿轮箱、种箱、肥箱、播种机构、排肥机构、传动机构、开沟器、覆土器、地轮等部分组成。配套动力范围：73.5～95.5kw，主要配置参数：外形尺寸（长×宽×高）：2180×2480×1450㎜，整机质量：862kg，作业速度范围：2～5km/h,作业小时生产率：0.32～0.84h㎡/h，工作幅宽：215cm，耕深：12～16㎝，旋耕部分：传动方式：中间齿轮传动；刀轴设计转速：310r/min，刀轴最大回旋半径：245㎜，旋耕刀型号：IT245，总安装刀数：60把；条播部分：行距：15㎝，工作行数：14行，排种肥器形式：外槽轮式，数量：14/8个，驱动方式：地轮驱动，种肥箱容积：150/340L，排量调节方式：种：手轮、齿轮换档，肥：手轮，开沟器型式：轴传动，开沟器数量：14个，深度调节范围：60～100㎜，地轮形式：滚筒式，地轮直径：350㎜，高度调节范围：50～150㎜，覆土器形式：地轮覆土，镇压器形式：滚筒式 | 0 | 购机补贴(非通用类) | 2021-12-31 | 河北省 | 评阅通过
4901 | 其他机械 | 其他机械 | 旋耕播种机 | 旋耕施肥播种机,工作幅宽2m-2.2m | 山东奥龙农业机械制造有限公司 | 旋耕施肥播种机 | 2BFG-14(7)(210） | 工作幅宽:2.1m;旋耕施肥播种机:是 ; | 结构型式：悬挂式；配套拖拉机功率：≥51.5kW；工作状态外形尺寸：1570×2280×1150mm；作业速度范围：0.56～0.7m/s；作业小时生产率：0.27～0.5hm2/h；工作幅宽：2100mm；耕深：≥12cm；旋耕部分传动方式：中间齿轮传动；刀辊设计转速：310r/min；刀辊最大回转半径：245mm；旋耕刀型号：IT245；总安装刀数：60把；行距：120mm（窄行）+175mm（宽行）；工作行数：14行；排种器型式：外槽轮；排种器数量：14个；排种器驱动方式：地轮驱动；排肥器型式：外槽轮；排肥器数量：7个；排肥器驱动方式：地轮驱动；种/肥箱容积：89/96L；排量调节方式：指针式；条播部分传动机构型式：链传动；开沟器型式：锄铲式；开沟器数量：14个；开沟器深度调节范围：20～60mm；地轮型式：圆柱式；地轮直径：325mm；地轮高度调节范围：0～130mm；镇压器型式：地轮。 | 0 | 购机补贴(非通用类) | 2022-12-31 | 山东省 | 评阅通过
4902 | 其他机械 | 其他机械 | 旋耕播种机 | 旋耕施肥播种机,工作幅宽2m-2.2m | 扬州市井田农机制造有限公司 | 旋耕施肥播种机 | 2BFG-14(8)(200)A | 工作幅宽:2m;旋耕施肥播种机:是 ; | 工作幅宽(cm):200种/肥箱容积(L):141/193整机外形尺寸(mm):2380*1430*1480 | 0 | 购机补贴(非通用类) | 2025-04-29 | 江苏省 | 评阅通过
4903 | 其他机械 | 其他机械 | 旋耕播种机 | 旋耕施肥播种机,工作幅宽2.2m-2.4m | 安徽帅旗农机制造有限公司 | 双轴旋耕施肥播种机 | 2BFG-15(8)（230） | 工作幅宽:2.3m;旋耕施肥播种机:是 ; | 型号名称：2BFG-15(8)(230)型双轴旋耕施肥播种机；结构型式：机械、悬挂式；配套动力范围：81-95.9KW;整机外形尺寸（长*宽*高）：2040*2730*1560MM；作业速度围：0.55-1.20M/S；作业小时生产率：0.46-0.99hm2/h；工作幅宽：230CM;耕深：12-16CM;行距：15CM;工作行数：15行；旋耕部分传动方式：侧边齿轮传动；刀轴设计转速：Ⅰ轴：312；Ⅱ轴：501r/min;刀辊最大回转半径：Ⅰ轴：245；Ⅱ轴：175mm；旋耕刀型号：Ⅰ轴：IT245；Ⅱ轴：IT175；总安装刀数：Ⅰ轴：72；Ⅱ轴：72把；排种器型式：外槽轮式、非金属材料；排种器数量：15个；排肥器型式：外槽轮式；排肥器数量：8个；种/肥箱容积：170/227；排量调节方式：手柄调节；播种部分传动方式：电机+链条传动；镇压器型式：自清理型镇压辊。 |  | 购机补贴(非通用类) | 2026-06-28 | 安徽省 | 评阅通过
4904 | 其他机械 | 其他机械 | 旋耕播种机 | 旋耕施肥播种机,工作幅宽2.2m-2.4m | 河北农哈哈机械集团有限公司 | 旋耕施肥播种机 | 2BFG-16（4）（230）A | 工作幅宽:2.3m;旋耕施肥播种机:是 ; | 结构型式：机械悬挂式；工作幅宽：230cm；旋耕部分传动方式：中间传动；旋耕部分刀辊旋耕刀型号：ⅠT245；旋耕部分刀辊总安装刀数：64把；条播部分工作行数：16行；条播部分排种器形式：钉轮式；条播部分排种器数量：16个；条播部分排肥器形式：外槽轮式；条播部分排肥器数量：4个；条播部分种/肥箱容积：126/260L；条播部分排量调节方式：排肥：螺纹式 排种：变速箱；条播部分传动机构型式：链传动+轴传动；条播部分开沟器型式：双圆盘式 |  | 购机补贴(非通用类) | 2021-12-31 | 河北省 | 评阅通过
4905 | 其他机械 | 其他机械 | 旋耕播种机 | 旋耕施肥播种机,工作幅宽2.2m-2.4m | 河北农哈哈机械集团有限公司 | 旋耕播种机 | 2BG-16(230) | 工作幅宽:2.3m;旋耕施肥播种机:是 ; | 配套动力范围：73.5～110.3kW；工作幅宽：230cm；工作行数：16行；排种器型式：滚齿式/非金属材料 |  | 购机补贴(非通用类) | 2024-12-23 | 河北省 | 评阅通过
4906 | 其他机械 | 其他机械 | 旋耕播种机 | 旋耕施肥播种机,工作幅宽2.2m-2.4m | 连云港市连发机械有限公司 | 旋耕施肥播种机 | 2BFG-230H | 工作幅宽:2.3m;旋耕施肥播种机:是 ; | 配套功率(kW)：47.8-66.2；外形尺寸：1630×2570×1460㎜；结构质量（kg）：1050；纯工作小时生产率（h㎡/h）：0.27-0.85；配套动力输出轴转速（r/min）：540，720；理论前进速度（㎞/h）：2-5，幅宽(cm)：230；耕深（㎝）：≥12；旋耕部分传动方式：中间齿轮传动；与拖拉机联接方式：标准三点悬挂；刀辊设计转速（r/min）：222、258、255、296，刀辊最大回转半径（㎜）：245，总安装刀数（把）：62，旋耕刀型号：IT245，条播施肥部分传动方式：镇压轮链传动；种子/肥箱容积（L）：80/76，运输间隙（㎜）：≥300，排种/肥器型式：外槽轮式,；排种/肥器数量：16/10；排量调节方式：侧边螺旋式调节手柄，开沟器型式：双圆盘式；开沟器材料：65Mn,开沟器数量（个）：16。 |  | 购机补贴(非通用类) | 2025-12-30 | 江苏省 | 评阅通过
4907 | 其他机械 | 其他机械 | 旋耕播种机 | 旋耕施肥播种机,工作幅宽2.2m-2.4m | 临沭县瑞祥机械制造有限公司 | 旋耕施肥播种机 | 2BFG-230(12)(8) | 工作幅宽:2.3m;旋耕施肥播种机:是 ; | 配套动力范围（kW）：65.5-95.5；外形尺寸（工作状态，长×宽×高)mm：2000×2620×1450；结构质量（kg）：930；行距（cm）：播种：18、施肥：29；工作行数（行）：播种;12、施肥：8；工作幅宽（cm）：230；传动机构型式：中间齿轮传动；排种器型式：外槽轮；排种器数量：12；排肥器型式：外槽轮；排肥器数量：16；开沟器型式：双圆盘；开沟器数量：12；种子箱容积：220L；肥箱容积：255L；地轮型式：铁辊；地轮直径：375mm；覆土器型式：镇压辊；镇压器型式：镇压辊；旋耕部分—传动方式：中间；总安装刀数量(旋耕，把)：64；旋耕刀型号：IT245 |  | 购机补贴(非通用类) | 2022-12-31 | 山东省 | 评阅通过
4908 | 其他机械 | 其他机械 | 旋耕播种机 | 旋耕施肥播种机,工作幅宽2.2m-2.4m | 任丘市喜神农业机械有限公司 | 旋耕施肥播种机 | 2BFG-16 | 工作幅宽:2.38m;旋耕施肥播种机:是 ; | 2BFG-16型旋耕施肥播种机为悬挂式播种机，由机架、刀轴、齿轮箱、种箱、肥箱、播种机构、排肥机构、传动机构、开沟器、覆土器、地轮等部分组成。配套动力范围：88.2～110.3kw，主要配置参数：外形尺寸（长×宽×高）：2190×2720×1450㎜，整机质量：911kg，作业速度范围：2～5km/h,作业小时生产率：0.38～0.96h㎡/h，工作幅宽：238cm，耕深：12～16㎝，旋耕部分：传动方式：中间齿轮传动；刀轴设计转速：310r/min，刀轴最大回旋半径：245㎜，旋耕刀型号：IT245，总安装刀数：64把；条播部分：行距：15㎝，工作行数：16行，排种肥器形式：外槽轮式，数量：16/8个，驱动方式：地轮驱动，种肥箱容积：230/360L，排量调节方式：种：手轮、齿轮换档，肥：手轮，开沟器型式：轴传动，开沟器数量：16个，深度调节范围：60～100㎜，地轮形式：滚筒式，地轮直径：350㎜，高度调节范围：50～150㎜，覆土器形式：地轮覆土，镇压器形式：滚筒式 | 0 | 购机补贴(非通用类) | 2021-12-31 | 河北省 | 评阅通过
4909 | 其他机械 | 其他机械 | 旋耕播种机 | 旋耕施肥播种机,工作幅宽2.2m-2.4m | 扬州市井田农机制造有限公司 | 旋耕施肥播种机 | 2BFG-16(10)(230)A | 工作幅宽:2.3m;旋耕施肥播种机:是 ; | 作业幅宽(cm):230,种/肥箱容积L:157/214,配套动力kW:47.8~66.2 | 0 | 购机补贴(非通用类) | 2025-04-29 | 江苏省 | 评阅通过
4910 | 其他机械 | 其他机械 | 旋耕播种机 | 旋耕施肥播种机,工作幅宽2.4m-2.6m | 安徽帅旗农机制造有限公司 | 双轴旋耕施肥播种机 | 2BFG-16(10)（250） | 工作幅宽:2.5m;旋耕施肥播种机:是 ; | 型号名称:2BFG-16(10)(250)型双轴旋耕施肥播种机;结构型式:机械、悬挂式;配套动力范围:102.9～132.5kW;整机外形尺寸（长×宽×高）:2040×2920×1560mm;作业速度范围:0.50～1.10m/s;作业小时生产率:0.45～0.99hm2/h;工作幅宽:250cm;耕深:12～16cm;行距:15cm;工作行数:16行;旋耕部分传动方式:侧边齿轮传动;刀辊设计转速:Ⅰ轴：312；Ⅱ轴：501r/min;刀辊最大回转半径:Ⅰ轴：245；Ⅱ轴：175mm:旋耕刀型号:Ⅰ轴：IT245；Ⅱ轴：IT175;总安装刀数:Ⅰ轴：76；Ⅱ轴：76把;排种器型式:外槽轮式、非金属材料;排种器数量:16个;排肥器型式:外槽轮式;排肥器数量:10个;种/肥箱容积:183/246L;排量调节方式:手柄调节;播种部分传动方式:电机+链条传动;镇压器型式:自清理型镇压辊. |  | 购机补贴(非通用类) | 2026-06-28 | 安徽省 | 评阅通过
4911 | 其他机械 | 其他机械 | 旋耕播种机 | 旋耕施肥播种机,工作幅宽2.4m-2.6m | 河北农哈哈机械集团有限公司 | 旋耕播种机 | 2BG-18(250) | 工作幅宽:2.5m;旋耕施肥播种机:是 ; | 工作幅宽：250cm；耕深：8-15cm；工作行数：18行；旋耕部分传动方式：中间传动；排种器型式：滚齿式/非金属材料；排种开沟器型式：双圆盘式 |  | 购机补贴(非通用类) | 2024-12-23 | 河北省 | 评阅通过
4912 | 其他机械 | 其他机械 | 旋耕播种机 | 旋耕施肥播种机,工作幅宽2.4m-2.6m | 连云港市连发机械有限公司 | 旋耕施肥播种机 | 2BFG-16(10)(250) | 工作幅宽:2.5m;旋耕施肥播种机:是 ; | 配套功率(kW)：88.2-110.2；外形尺寸：1636×2880×1600㎜；结构质量（kg）：1250；行距（cm）：17-24（播种）；20（施肥）；工作行数：16（播种）/10（施肥）；工作幅宽(cm)：250；旋耕部分传动方式：中间齿轮传动；条播施肥部分传动方式：链传动；刀辊总安装刀数（把）：66，旋耕刀型号：,IT245，排种/肥器行数（行）：16/10（播种/施肥）；排种器型式：外槽轮式；排种器数量（个）：16；排肥器型式：外槽轮式，排肥器数量（个）：10；种/肥箱容积（L）：90/86，开沟器型式：圆管腿式，开沟器数量：16个，地轮型式：圆柱式，地轮直径：325㎜。 |  | 购机补贴(非通用类) | 2023-12-31 | 江苏省 | 评阅通过
4913 | 其他机械 | 其他机械 | 旋耕播种机 | 旋耕施肥播种机,工作幅宽2.4m-2.6m | 临沭县瑞祥机械制造有限公司 | 旋耕施肥播种机 | 2BFG-250(14)(8) | 工作幅宽:2.5m;旋耕施肥播种机:是 ; | 配套动力范围（kW）：65.5-95.5；外形尺寸（工作状态，长×宽×高)mm：2000×2820×1490；结构质量（kg）：1010；行距（cm）：播种：17、施肥：31；工作行数（行）：播种;14、施肥：8；工作幅宽（cm）：250；传动机构型式：中间齿轮传动；排种器型式：外槽轮；排种器数量：14；排肥器型式：外槽轮；排肥器数量：16；开沟器型式：双圆盘；开沟器数量：14；种子箱容积：240L；肥箱容积：280L；地轮型式：铁辊；地轮直径：320mm；覆土器型式：镇压辊；镇压器型式：镇压辊；旋耕部分—传动方式：中间；总安装刀数量(旋耕，把)：72；旋耕刀型号：IT245 |  | 购机补贴(非通用类) | 2022-12-31 | 山东省 | 评阅通过
4914 | 其他机械 | 其他机械 | 旋耕播种机 | 旋耕施肥播种机,工作幅宽2.4m-2.6m | 山东奥龙农业机械制造有限公司 | 旋耕施肥播种机 | 2BFG-12(6)(252) | 工作幅宽:2.52m;旋耕施肥播种机:是 ; | 结构型式：悬挂式；配套拖拉机功率：≥58.8kW；工作状态外形尺寸：2250×2690×1230；作业速度范围：0.56～0.7m/s；作业小时生产率：0.35～0.6hm2/h；工作幅宽：2520mm；耕深：≥12cm；旋耕部分传动方式：中间齿轮传动；刀辊设计转速：310r/min；刀辊最大回转半径：245mm；旋耕刀型号：IT245；总安装刀数：60把；行距：18cm（窄行）、24cm（宽行）；工作行数：12行；排种器型式：外槽轮；排种器数量：12个；排种器驱动方式：地轮驱动；排肥器型式：外槽轮；排肥器数量：6个；排肥器驱动方式：地轮驱动；种/肥箱容积：95/132L；排量调节方式：指针式；条播部分传动机构型式：链传动；开沟器型式：圆盘式；开沟器数量：12个；开沟器深度调节范围：20～60mm；地轮型式：无胎胶轮；地轮直径：380mm；地轮高度调节范围：0～130mm；镇压器型式：地轮。 | 0 | 购机补贴(非通用类) | 2022-12-31 | 山东省 | 评阅通过
4915 | 其他机械 | 其他机械 | 旋耕播种机 | 旋耕施肥播种机,工作幅宽2.4m-2.6m | 扬州市井田农机制造有限公司 | 旋耕施肥播种机 | 2BFG-18(12)(250)A | 工作幅宽:2.5m;旋耕施肥播种机:是 ; | 作业幅宽(cm):250,种/肥箱容积L:169/234,配套动力kW:58.8~73.5 | 0 | 购机补贴(非通用类) | 2025-04-29 | 江苏省 | 评阅通过
4916 | 其他机械 | 其他机械 | 旋耕播种机 | 旋耕施肥播种机,工作幅宽2.6m | 山东奥龙农业机械制造有限公司 | 旋耕施肥播种机 | 2BFG-20(7)（280） | 工作幅宽:2.8m;旋耕施肥播种机:是 ; | 结构型式：机械式、悬挂式；配套动力范围：≥73.5kW；整机外形尺寸：2000×3130×1410mm；作业速度范围：0.55～0.75m/s；作业小时生产率：0.55～0.75hm2/h；工作幅宽：280cm；耕深：≥12cm；行距：12cm、16cm（宽窄行）；工作行数：20行；旋耕部分传动方式：中间传动；刀辊设计转速：340r/min；刀辊最大回转半径：245mm；旋耕刀型号：IT245；总安装刀数：80把；排种器型式：槽轮式、非金属材料；排种器数量：10个；排肥器型式：槽轮式；排肥器数量：7个；排种开沟器型式：锄铲式+圆盘式；排种开沟器数量：7+6个；排种开沟器深度调节范围：20～60mm；种/肥箱容积：178/328L；排量调节方式：螺纹调节；播种部分传动方式：链传动；地轮型式：辊式；地轮直径：Φ325mm；地轮高度调节范围：0～130mm；镇压器型式：圆辊式。 | 0 | 购机补贴(非通用类) | 2024-12-23 | 山东省 | 评阅通过
4917 | 其他机械 | 其他机械 | 旋耕播种机 | 旋耕施肥播种机,工作幅宽2.6m | 山东奥龙农业机械制造有限公司 | 旋耕施肥播种机 | 2BFG-22(7)（310） | 工作幅宽:3.1m;旋耕施肥播种机:是 ; | 结构型式：机械式、悬挂式；配套动力范围：≥73.5kW；整机外形尺寸：2000×3360×1400mm；作业速度范围：0.55～0.75m/s；作业小时生产率：0.61～0.84hm2/h；工作幅宽：310cm；耕深：≥12cm；行距：12cm、15cm（宽窄行）；工作行数：22行；旋耕部分传动方式：中间传动；刀辊设计转速：340r/min；刀辊最大回转半径：245mm；旋耕刀型号：IT245；总安装刀数：88把；排种器型式：槽轮式、非金属材料；排种器数量：11个；排肥器型式：槽轮式；排肥器数量：7个；排种开沟器型式：锄铲式+圆盘式；排种开沟器数量：7+8个；排种开沟器深度调节范围：20～60mm；种/肥箱容积：196/362L；排量调节方式：螺纹调节；播种部分传动方式：链传动；地轮型式：辊式；地轮直径：Φ325mm；地轮高度调节范围：0～130mm；镇压器型式：圆辊式。 | 0 | 购机补贴(非通用类) | 2024-12-23 | 山东省 | 评阅通过
4918 | 其他机械 | 其他机械 | 大米色选机 | 执行单元数150-300大米色选机 | 安徽宏实光机电高科有限公司 | 大米色选机 | 6SXM-189（CCD）A | 执行单元数:189个; | 外形尺寸（长X宽X高）：1628X1595X2040mm,执行单元数：189个；单块板执行单元数：63个，传感器型式：彩色线阵CCD，额定功率：2.4KW | 2.4 | 购机补贴(非通用类) | 2023-12-31 | 安徽省 | 评阅通过
4919 | 其他机械 | 其他机械 | 大米色选机 | 执行单元数150-300大米色选机 | 安徽宏实光机电高科有限公司 | 大米色选机 | 6SXM-252（CCD）A | 执行单元数:252个; | 外形尺寸（长X宽X高）：1870X1595X2040mm,执行单元数：252个；单块板执行单元数：63个，传感器型式：彩色线阵CCD，额定功率：2.6KW | 2.6 | 购机补贴(非通用类) | 2023-12-31 | 安徽省 | 评阅通过
4920 | 其他机械 | 其他机械 | 大米色选机 | 执行单元数大于300大米色选机 | 安徽宏实光机电高科有限公司 | 大米色选机 | 6SXM-315(CCD) | 执行单元数:315个; | 外形尺寸(长X宽X高):2172X1595X1899MM；执行单元数:315个；单块板的执行单元数：63个；传感器型式:黑白线阵CCD；额定功率:3.0KW | 3.0 | 购机补贴(非通用类) | 2022-12-31 | 安徽省 | 评阅通过
4921 | 其他机械 | 其他机械 | 大米色选机 | 执行单元数大于300大米色选机 | 安徽宏实光机电高科有限公司 | 大米色选机 | 6SXM-315（CCD）A | 执行单元数:315个; | 外形尺寸（长X宽X高）：2210X1595X2040mm,执行单元数：315个；单块板执行单元数：63个，传感器型式：彩色线阵CCD，额定功率：3.0KW | 3.0 | 购机补贴(非通用类) | 2023-12-31 | 安徽省 | 评阅通过
4922 | 其他机械 | 其他机械 | 大米色选机 | 执行单元数大于300大米色选机 | 安徽宏实光机电高科有限公司 | 大米色选机 | 6SXM-378（CCD）A | 执行单元数:378个; | 外形尺寸（长X宽X高）：2528X1595X2040mm,执行单元数：378个；单块板执行单元数：63个，传感器型式：彩色线阵CCD，额定功率：3.6KW | 3.6 | 购机补贴(非通用类) | 2023-12-31 | 安徽省 | 评阅通过
4923 | 其他机械 | 其他机械 | 大米色选机 | 执行单元数大于300大米色选机 | 安徽宏实光机电高科有限公司 | 大米色选机 | 6SXM-441(CCD) | 执行单元数:441个; | 外形尺寸(长X宽X高):2795X1583X1906MM;执行单元数:441个;单块板的执行单元数：63个;传感器型式:黑白线阵CCD;额定功率:4.2KW. | 4.2 | 购机补贴(非通用类) | 2022-12-31 | 安徽省 | 评阅通过
4924 | 其他机械 | 其他机械 | 大米色选机 | 执行单元数大于300大米色选机 | 安徽宏实光机电高科有限公司 | 大米色选机 | 6SXM-441（CCD）A | 执行单元数:441个; | 外形尺寸（长X宽X高）：2836X1595X2040mm,执行单元数：441个；单块板执行单元数：63个，传感器型式：彩色线阵CCD，额定功率：4.0KW | 4.0 | 购机补贴(非通用类) | 2023-12-31 | 安徽省 | 评阅通过
4925 | 其他机械 | 其他机械 | 大米色选机 | 执行单元数大于300大米色选机 | 安徽宏实光机电高科有限公司 | 大米色选机 | 6SXM-504（CCD）A | 执行单元数:504个; | 外形尺寸（长X宽X高）：3152X1595X2040mm,执行单元数：504个；单块板执行单元数：63个，传感器型式：彩色线阵CCD，额定功率：4.6KW | 4.6 | 购机补贴(非通用类) | 2023-12-31 | 安徽省 | 评阅通过
4926 | 其他机械 | 其他机械 | 大米色选机 | 执行单元数大于300大米色选机 | 安徽宏实光机电高科有限公司 | 大米色选机 | 6SXM-630（CCD）A | 执行单元数:630个; | 外形尺寸（长X宽X高）：3910X1595X2040mm,执行单元数：630个；单块板执行单元数：63个，传感器型式：彩色线阵CCD，额定功率：5.5KW | 5.5 | 购机补贴(非通用类) | 2023-12-31 | 安徽省 | 评阅通过
4927 | 其他机械 | 其他机械 | 杂粮色选机 | 60—150单元CCD图像传感器杂粮色选机 | 安徽摩森光电科技有限公司 | 杂粮色选机 | 6SXZ-136 | 色选机执行单元数:136个;是否应用CCD图像传感器技术:是 ; | 外形尺寸（长×宽×高）mm：1500×1280×1420；结构质量kg：379； 执行单元数：136；单块板的执行单元数：68；执行单 元单位处理量：10kg/h；传感器型式：彩色线阵CCD；色选机工作 所需的功率，包括LED 灯、喷气嘴用电等。 | 1.4 | 购机补贴(非通用类) | 2021-12-31 | 安徽省 | 评阅通过
4928 | 其他机械 | 其他机械 | 杂粮色选机 | 60—150单元CCD图像传感器杂粮色选机 | 安徽摩森光电科技有限公司 | 杂粮色选机 | 6SXZ-136L | 色选机执行单元数:136个;是否应用CCD图像传感器技术:是 ; | 外形尺寸（长×宽×高）mm：2010×1550×1540；结构质量kg：571； 执行单元数：136；单块板的执行单元数：68；执行单 元单位处理量：10kg/h；传感器型式：彩色线阵CCD；粮食色选机工作 所需的功率，包括LED 灯、喷气嘴用电等。 | 1.8 | 购机补贴(非通用类) | 2021-12-31 | 安徽省 | 评阅通过
4929 | 其他机械 | 其他机械 | 杂粮色选机 | 60—150单元CCD图像传感器杂粮色选机 | 安徽摩森光电科技有限公司 | 杂粮色选机 | 6SXZ-68 | 色选机执行单元数:68个;是否应用CCD图像传感器技术:是 ; | 外形尺寸（长×宽×高）mm：1500×940×1420；结构质量kg：270； 执行单元数：68；单块板的执行单元数：68；执行单 元单位处理量：10kg/h；传感器型式：彩色线阵CCD；粮食色选机工作 所需的功率，包括LED 灯、喷气嘴用电等。 | 0.8 | 购机补贴(非通用类) | 2021-12-31 | 安徽省 | 评阅通过
4930 | 其他机械 | 其他机械 | 杂粮色选机 | 60—150单元CCD图像传感器杂粮色选机 | 安徽摩森光电科技有限公司 | 杂粮色选机 | 6SXZ-68L | 色选机执行单元数:68个;是否应用CCD图像传感器技术:是 ; | 外形尺寸（长×宽×高）mm：2005×1256×1540；结构质量kg：404； 执行单元数：68；单块板的执行单元数：68；执行单 元单位处理量：10kg/h；传感器型式：彩色线阵CCD；色选机工作 所需的功率，包括LED 灯、喷气嘴用电等。 | 1 | 购机补贴(非通用类) | 2021-12-31 | 安徽省 | 评阅通过
4931 | 其他机械 | 其他机械 | 农业用北斗终端及辅助驾驶系统（含渔船用） | 农业用北斗终端 | 安徽泗州拖拉机制造有限公司 | 北斗农机自动驾驶仪 | SZBD-2.5RY | 卫星接收机类型及频点:BDS(北斗):是 ;直线度精度:±2.5cm; | 北斗农机自动驾驶仪采用双天线结构利用北斗、GPS、GLONASS/Galileo等卫星信号，并实时输出高精度RTK差分数据，通过控制电磁液压阀带动拖拉机转向机构，实现拖拉机自动高标准直线作业。转向控制型式：液压电磁阀控制；集成部分组成：卫星接收机与控制器集成；硬盘16G;基站：移动基站信号覆盖范围：≥5km；固定基站信号覆盖范围：≥15km；无线电发射设备频率：230MHz；固定基站无线电发射设备功率：25W;移动基站无线电发射设备功率：2W;直线精度±2.5cm； | 0 | 购机补贴(非通用类) | 2023-12-31 | 安徽省 | 评阅通过
4932 | 其他机械 | 其他机械 | 农业用北斗终端及辅助驾驶系统（含渔船用） | 农业用北斗终端 | 北京大田互通物联技术有限公司 | 绘田北斗农机自动驾驶系统 | HT408BD-2.5GD | 卫星接收机类型及频点:BDS(北斗):是 ;直线度精度:2.5cm; | 型号名称 ：HT408BD-2.5GD型北斗农机自动导航驾驶系统 转向控制型式 ：力矩电机控制 处理器型号 ：QuadCore-T3 内存 GB ：2 硬盘 GB ：16 操作系统及软件版本：Android6.0.1/1.0.11.16 显示终端尺寸及分辨率 ：10寸 1024×600 pixel 接口种类 ：RS-232 数据输入输出协议 ：NMEA 卫星接收机类型及频点 ：R25,BDS B1/B2+GPS L1/L2+GLONASS L1/L2+GALILEO E1/E5b 卫星接收机主板固件版本 ：Build19222 卫星接收机通道数 ：432通道 卫星接收机接口种类 ： BDS+GPS+GLONASS+GALILEO 卫星接收机差分类型 ： 单站RTK,网络RTK 卫星接收机数据更新率 Hz ： 10 卫星接收机接收天线型式 ：双天线 转向控制系统角度传感器型号规格 ：424A06A090 力矩电机型号规格 ：电机EMS2(与控制器集成) 转向控制器主板固件版本 ：2320 集成部分组成 ： 卫星接收机与平板集成、(力矩电机与控制器集成) |  | 购机补贴(非通用类) | 2026-06-15 | 北京市 | 评阅通过
4933 | 其他机械 | 其他机械 | 农业用北斗终端及辅助驾驶系统（含渔船用） | 农业用北斗终端 | 北京天宝伟业科技有限公司 | 北斗导航自动驾驶系统 | TB302BD-2.5GD | 卫星接收机类型及频点:BDS(北斗):是 ;直线度精度:2.5cm; | 1.转向控制型式:电动方向盘控制 2.输出精度:直线精度≤2.5cm。 3.车载计算机显示终端尺寸及分辨率:10英寸/1024×600.4.卫星接收机类型及频点:T100/BDS B1/B2,GPS L1/L2+GLONASS L1/L2+GALILEO E1+E5b.5.卫星接收机差分类型:RTK.6.卫星接收机接收天线型式:3星8频双天线.7.集成部分组成:卫星接收机与车载终端集成、控制器与转向电机集成. |  | 购机补贴(非通用类) | 2024-12-31 | 北京市 | 评阅通过
4934 | 其他机械 | 其他机械 | 农业用北斗终端及辅助驾驶系统（含渔船用） | 农业用北斗终端 | 丰疆智能科技研究院（常州）有限公司 | 自动导航系统 | FJNBD-2.5GD | 卫星接收机类型及频点:BDS(北斗):是 ;直线度精度:2.5cm; | 电动方向盘，北斗导航辅助驾驶系统，直线精度（拖拉机）±2.5cm; 转向控制型式:电机转向； 转动电机型号规格：TZ165H02C12； 直线度精度：≤2.5cm ; 衔接行间距精度：≤2.5cm ; 卫星接收机接口种类：GPS、BDS、GLN。 | 0 | 购机补贴(非通用类) | 2025-09-29 | 江苏省 | 评阅通过
4935 | 其他机械 | 其他机械 | 农业用北斗终端及辅助驾驶系统（含渔船用） | 农业用北斗终端 | 丰疆智能科技研究院（常州）有限公司 | 自动导航系统 | FJNBD-2.5RD | 卫星接收机类型及频点:BDS(北斗):是 ;直线度精度:2.5cm; | 电动方向盘，北斗导航辅助驾驶系统，直线精度（拖拉机用）±2.5cm;转向控制型式:电机转向； 转动电机型号规格：TZ165H02C12； 直线度精度：≤2.5cm ; 衔接行间距精度：≤2.5cm ; 卫星接收机接口种类：GPS、BDS、GLN。 | 0 | 购机补贴(非通用类) | 2024-12-31 | 江苏省 | 评阅通过
4936 | 其他机械 | 其他机械 | 农业用北斗终端及辅助驾驶系统（含渔船用） | 农业用北斗终端 | 丰疆智能科技研究院（常州）有限公司 | 自动导航系统 | FJNBD-5GD | 卫星接收机类型及频点:BDS(北斗):是 ;直线度精度:2.5cm; | 无人驾驶，北斗导航辅助驾驶系统，直线精度（插秧机用）±5cm; 转向控制型式:电机转向； 转动电机型号规格：TZ165H02C12； 直线度精度：≤5cm； 衔接行间距精度：≤5cm ; 卫星接收机接口种类：GPS、BDS、GLN。 | 0 | 购机补贴(非通用类) | 2026-01-28 | 江苏省 | 评阅通过
4937 | 其他机械 | 其他机械 | 农业用北斗终端及辅助驾驶系统（含渔船用） | 农业用北斗终端 | 广州中创博远智能科技有限公司 | 北斗高精度农机自动驾驶系统 | FARMSTARF2BD-2.5RD | 卫星接收机类型及频点:BDS(北斗):是 ;直线度精度:≤2.5cm; | 1） 卫星接收类型：多星多频，兼容BDS(北斗)、GPS、CLONASS 2） 转向控制器：力矩电机带动方向盘控制，型号MDU-180 3） 直线精度≤2.5cm，的北斗导航自动驾驶系统 4） 车载计算机：内存1G，安卓系统、8寸触摸屏，CAN协议及100M以太网数据传输，24PIN汽车接口 5） 卫星天线、卫星接收机和控制器集成一体。 6） 角度传感器型号WAS-3106 | 0.01 | 购机补贴(非通用类) | 2023-12-31 | 广东省 | 评阅通过
4938 | 其他机械 | 其他机械 | 农业用北斗终端及辅助驾驶系统（含渔船用） | 农业用北斗终端 | 哈尔滨星途导航科技有限公司 | 北斗农业机械自动导航驾驶系统 | HN100BD-2.5GD | 卫星接收机类型及频点:BDS(北斗):是 ;直线度精度:2.5cm; | 电动方向盘，北斗导航自动驾驶系统，直线精度≤2.5cm。 |  | 购机补贴(非通用类) | 2025-09-14 | 黑龙江 | 评阅通过
4939 | 其他机械 | 其他机械 | 农业用北斗终端及辅助驾驶系统（含渔船用） | 农业用北斗终端 | 哈尔滨星途导航科技有限公司 | 北斗农业机械自动导航驾驶系统 | HN100BD-2.5RD | 卫星接收机类型及频点:BDS(北斗):是 ;直线度精度:2.5cm; | 电动方向盘，北斗导航自动驾驶系统，直线精度≤2.5cm。 |  | 购机补贴(非通用类) | 2025-09-14 | 黑龙江 | 评阅通过
4940 | 其他机械 | 其他机械 | 农业用北斗终端及辅助驾驶系统（含渔船用） | 农业用北斗终端 | 哈尔滨星途导航科技有限公司 | 北斗农业机械自动导航驾驶系统 | HN100BD-2.5SD | 卫星接收机类型及频点:BDS(北斗):是 ;直线度精度:2.5cm; | 电动方向盘，北斗导航自动驾驶系统，直线精度≤2.5cm。 |  | 购机补贴(非通用类) | 2025-09-14 | 黑龙江 | 评阅通过
4941 | 其他机械 | 其他机械 | 农业用北斗终端及辅助驾驶系统（含渔船用） | 农业用北斗终端 | 哈尔滨星途导航科技有限公司 | 北斗农业机械自动导航驾驶系统 | HN200BD-2.5GD | 卫星接收机类型及频点:BDS(北斗):是 ;直线度精度:2.5cm; | 电动方向盘，北斗导航自动驾驶系统，直线精度≤2.5cm。 |  | 购机补贴(非通用类) | 2025-09-14 | 黑龙江 | 评阅通过
4942 | 其他机械 | 其他机械 | 农业用北斗终端及辅助驾驶系统（含渔船用） | 农业用北斗终端 | 哈尔滨星途导航科技有限公司 | 北斗农业机械自动导航驾驶系统 | HN200BD-2.5RD | 卫星接收机类型及频点:BDS(北斗):是 ;直线度精度:2.5cm; | 电动方向盘，北斗导航自动驾驶系统，直线精度≤2.5cm。 |  | 购机补贴(非通用类) | 2025-09-14 | 黑龙江 | 评阅通过
4943 | 其他机械 | 其他机械 | 农业用北斗终端及辅助驾驶系统（含渔船用） | 农业用北斗终端 | 哈尔滨星途导航科技有限公司 | 北斗农业机械自动导航驾驶系统 | XT8000BD-2.5GD | 卫星接收机类型及频点:BDS(北斗):是 ;直线度精度:2.5cm; | 电动方向盘，直线精度≤2.5cm,北斗导航自动驾驶系统。 |  | 购机补贴(非通用类) | 2025-09-14 | 黑龙江 | 评阅通过
4944 | 其他机械 | 其他机械 | 农业用北斗终端及辅助驾驶系统（含渔船用） | 农业用北斗终端 | 哈尔滨星途导航科技有限公司 | 北斗农业机械自动导航驾驶系统 | XT8000BD-2.5RD | 卫星接收机类型及频点:BDS(北斗):是 ;直线度精度:2.5cm; | 电动方向盘，直线精度≤2.5cm,北斗导航自动驾驶系统。 |  | 购机补贴(非通用类) | 2025-09-14 | 黑龙江 | 评阅通过
4945 | 其他机械 | 其他机械 | 农业用北斗终端及辅助驾驶系统（含渔船用） | 农业用北斗终端 | 哈尔滨星途导航科技有限公司 | 北斗农业机械自动导航驾驶系统 | 北斗慧农XT2000 | 卫星接收机类型及频点:BDS(北斗):是 ;直线度精度:2.5cm; | 液压控制转向机,电动方向盘，北斗导航自动驾驶系统,直线精度≤2.5cm |  | 购机补贴(非通用类) | 2021-12-31 | 黑龙江 | 评阅通过
4946 | 其他机械 | 其他机械 | 农业用北斗终端及辅助驾驶系统（含渔船用） | 农业用北斗终端 | 哈尔滨耘华科技有限公司 | 木牛导航北斗农机自动驾驶系统 | DEMBD-2.5GD | 卫星接收机类型及频点:BDS(北斗):是 ;直线度精度:≤2.5cmcm; | 木牛导航北斗农机自动驾驶系统；控制型式：电动方向盘控制；直线度精度：≤2.5cm |  | 购机补贴(非通用类) | 2025-12-06 | 黑龙江 | 评阅通过
4947 | 其他机械 | 其他机械 | 农业用北斗终端及辅助驾驶系统（含渔船用） | 农业用北斗终端 | 河北超平农机制造有限公司 | 自动导航系统 | CP508BD-2.5GD | 卫星接收机类型及频点:BDS(北斗):是 ;直线度精度:2.5cm; | 1.转向控制型式:电动方向盘控制 2.输出精度:直线精度≤2.5cm 3.车载计算机操作系统及软件版本:Android 6.0.1 4.车载计算机显示终端尺寸及分辨率:10英寸/1024×600.5.卫星接收机类型及频点:T100/BDS B1/B2,GPS L1/L2+GLONASS L1/L2+GALILEO E1+E5b.6.卫星接收机差分类型:RTK.7.卫星接收机接收天线型式:3星8频双天线.8.集成部分组成:卫星接收机与车载终端集成、控制器与转向电机集成. |  | 购机补贴(非通用类) | 2024-12-31 | 河北省 | 评阅通过
4948 | 其他机械 | 其他机械 | 农业用北斗终端及辅助驾驶系统（含渔船用） | 农业用北斗终端 | 河北硕鑫机械制造有限公司 | 北斗农业机械自动导航系统 | SXNJ4000BD-2.5RD | 卫星接收机类型及频点:BDS(北斗):是 ;直线度精度:±2.5cm; | 型号名称 / SXNJ4000BD-2.5RD北斗农用机械自动导航系统 转向控制型式 / 力矩电机控制 车载计算机处理器型号 / ARM Cortex-A7 车载计算机内存 GB 2 车载计算机硬盘 GB 16 车载计算机操作系统及软件版本 / Android 6.0.1 车载计算机显示终端尺寸及分辨率 / 10.1/1280*720 车载计算机接口种类 / RS232 车载计算机数据输入输出协议 / NMEA 卫星接收机类型及频点 / BDS B1/B2+GPS L1/L2+GLONASS G1/G2 卫星接收机主机板固件版本 / APPLOLO-D02L02C00G02ENB191013-V1.0 卫星接收机通道数 / 432 卫星接收机接口种类 / TNC接口 卫星接收机差分类型 / RTK 卫星接收机数据更新率 Hz 10 卫星接收机接收天线型式 / BD/GPS双天线 转向控制器主板固件版本 / V2316 液压阀或转动电机型号规格 / 电机 EMS2 角度传感器型号规格 / 424A06A090 移动基站信号覆盖范围 km 5 固定基站信号覆盖范围 km / 无线电发射设备频率 MHz 223.025～235 移动基站无线电发射设备功率 W ≤5 固定基站无线电发射设备功率 W / 集成部分组成 / 卫星接收机、控制器与车载计算机集成 | 0 | 购机补贴(非通用类) | 2026-03-04 | 河北省 | 评阅通过
4949 | 其他机械 | 其他机械 | 农业用北斗终端及辅助驾驶系统（含渔船用） | 农业用北斗终端 | 江苏常发农业装备股份有限公司 | 自动驾驶系统 | CF-AD100 | 卫星接收机类型及频点:BDS(北斗):是 ;直线度精度:±2.5cm; | 车载计算机内存：16KB；硬盘：256MB；操作系统：Codesys2.3；显示器分辨率：640×480；接口信息：2×CAN，1×RS232，1×SD；数据输入输出协议：CAN2.0；卫星接收机类型：LK-NAV/M-620；主板固件版本：V1.00.00/2017；通道数：30；接收信号源：北斗B1/B3频点、GPS L1频点；差分类型：PTK载波相位差分；数据更新率：10Hz；接收天线：LK-NAV/M-620TX；集成组件：惯导组件、定向组件；转向控制系统角度传感器型号规格：530 720-J00AX20-0；液压阀：VickersKDG4V-3S-33C22A-H-M-U-G5-60；控制器主板固件版本：Pal-fin 1.02；基站信号覆盖范围：移动基站：8km、固定基站：15km；无线电发射设备频率：433MHz；移动基站无线电发射设备功率：5W；固定基站无线电发射设备功率：10W；直线精度1.2cm | 0 | 购机补贴(非通用类) | 2021-12-31 | 江苏省 | 评阅通过
4950 | 其他机械 | 其他机械 | 农业用北斗终端及辅助驾驶系统（含渔船用） | 农业用北斗终端 | 江苏常发农业装备股份有限公司 | 自动驾驶系统 | CFAF100BD-2.5GD | 卫星接收机类型及频点:BDS(北斗):是 ;直线度精度:≤2.5cm; | 转向控制型式：电动方向盘；车载计算机处理器型式：CF-CC100；车载计算机内存：2GB；车载计算机硬盘：16GB；车载计算机操作系统及软件版本：Android 6.0/6.0.1；车载计算机显示终端尺寸及分辨率：10.1寸 1024×600px；车载计算机接口种类：RS232、CAN；车载计算机数据输入输出协议：NMEA；卫星接收机类型及频率：T100/BDS B1/B2+GPS L1/L2+GLONASS L1/L2+GALILEO E1/E5b；卫星接收机主机板固件版本：Build19222；卫星接收机通道数：432通道；卫星接收机接口种类：BDS+GPS+GLONASS+GALILEO；卫星接收机差分系统：RTK；卫星接收机数据更新率：10Hz；卫星接收机接收天线型式：双天线；转向控制器固件版本：2320；转动电机型号规格：CF-TM100；角度传感器型号规格：CF-CU100；集成部分组成：卫星接收机与车载终端集成，控制器与转向电机集成 | 0 | 购机补贴(非通用类) | 2026-01-28 | 江苏省 | 评阅通过
4951 | 其他机械 | 其他机械 | 农业用北斗终端及辅助驾驶系统（含渔船用） | 农业用北斗终端 | 江苏银涛智能装备有限公司 | 电机式北斗农机驾驶仪 | YTBD-2.5RD | 卫星接收机类型及频点:BDS(北斗):是 ;直线度精度:±2.5cm; | 电动方向盘，北斗导航辅助驾驶系统，直线精度±10cm |  | 购机补贴(非通用类) | 2023-12-31 | 江苏省 | 评阅通过
4952 | 其他机械 | 其他机械 | 农业用北斗终端及辅助驾驶系统（含渔船用） | 农业用北斗终端 | 江苏银涛智能装备有限公司 | 北斗农机驾驶仪 | YTBD-2.5RY | 卫星接收机类型及频点:BDS(北斗):是 ;直线度精度:±2.5cm; | 液压控制转向机，北斗导航自动驾驶系统，直线精度±2.5cm |  | 购机补贴(非通用类) | 2023-12-31 | 江苏省 | 评阅通过
4953 | 其他机械 | 其他机械 | 农业用北斗终端及辅助驾驶系统（含渔船用） | 农业用北斗终端 | 洛阳映山红拖拉机有限公司 | 识途方向盘自动驾驶系统北斗应用终端 | YSH-008 | 卫星接收机类型及频点:BDS(北斗):是 ;直线度精度:2.5cm; | 型号名称：YSH-008型识图方向盘自动驾驶系统北斗应用终端；转向控制型式:方向盘;车载计算机处理器型号:Intel 945GSE;车载计算机内存2GB;车载计算机硬盘8GB;车载计算机操作系统及软件版本：And roid 4.4.2；车载计算机显示终端尺寸及分辨率：10英寸 800*480；车载计算机接口种类：VGA，HDMI，DVI，DP，USB：车载计算机数据输入输出协议：TCP/IP；卫星接收机类型及频点:T90;卫星接收机主机板固件版本：19222；卫星接收机通道数：432；卫星接收机接口种类：车载式；卫星接收机差分系统：RTK；卫星接收机数据更新率：10Hz；卫星接收机接收天线型式:3星8频;转向控制器主板固件版本：V2.92；液压阀或转动电机型号规格：电机EMS1；角度传感器型号规格：424A06A090；直线度精度：≤2.5cm；衔接行间距精度：≤2.5cm；移动基站信号覆盖范围≥5km;固定基站信号覆盖范围：≥15km;无线电发射设备频率：223.025-23；移动基站无线电发射设备功率：5W；固定基站无线电发射设备功率：8W；集成部分组成:车载计算机与卫星接收机集成、电动方向盘与转向控制器集成系统 |  | 购机补贴(非通用类) | 2023-12-31 | 河南省 | 评阅通过
4954 | 其他机械 | 其他机械 | 农业用北斗终端及辅助驾驶系统（含渔船用） | 农业用北斗终端 | 洛阳映山红拖拉机有限公司 | 农业机械自动驾驶系统(含农业用北斗应用终端） | YSH-ZH-007 | 卫星接收机类型及频点:BDS(北斗):是 ;直线度精度:2.5cm; | 型号名称：YSH-ZH-007农业机械自动驾驶系统（含农业用北斗应用终端）；转向控制型式:液压电磁阀; 车载计算机处理器型号:Intel 945GSE;显示器内存：256MB；主机硬盘：2GB，可支持扩展SD卡；主机操作系统：Android 4.4.2；主机参数显示参数：10"，800×480；显示器尺寸（长×宽×高）：235×200×40；显示器重量：0.55kg；显示器固定方式：固定卡槽；卫星接收机类型：高精度RTK定位（测量型）；卫星通道：最多允许220；卫星差分类型：RTK，单基站差分；卫星数据更新率：1、2、5、10、20、50Hz可配置；接收天线：双频RTK天线；接口信息：RS232；数据输入输出协议：NMEA-0183；输入电压：12V(DC)；功耗≤8W；电流：≤0.68A；自动驾驶控制系统尺寸（长×宽×高）：225×146×41mm；材质：铝合金；电源输入电压（直流）：12V(DC)；自动驾驶控制系统安全保护：过载、过压、过温、短路、反接保护；作业精度：≤2.5cm；基站信号精度：水平±1cm；高程±2cm；固定基站传输距离15km；便携基站传输距离：5km；移动基站电台功率：5W;固定基站电台功率：30W |  | 购机补贴(非通用类) | 2021-12-31 | 河南省 | 评阅通过
4955 | 其他机械 | 其他机械 | 农业用北斗终端及辅助驾驶系统（含渔船用） | 农业用北斗终端 | 南京沃杨机械科技有限公司 | 北斗农机自动驾驶仪 | WYBD-2.5RY | 卫星接收机类型及频点:BDS(北斗):是 ;直线度精度:±2.5cm; | 液压控制转向机，北斗导航自动驾驶系统，直线精度±2.5cm |  | 购机补贴(非通用类) | 2026-03-04 | 江苏省 | 评阅通过
4956 | 其他机械 | 其他机械 | 农业用北斗终端及辅助驾驶系统（含渔船用） | 农业用北斗终端 | 青岛智慧北斗农业科技有限公司 | 北斗导航农机自动驾驶系统 | ZH01 BD-2.5GD | 卫星接收机类型及频点:BDS(北斗):是 ;直线度精度:2.5cm; | 产品规格确认表 项目 单位 设计值 农业用北斗终端产品规格 型号名称 / "ZH01 BD-2.5GD 北斗导航农机自动驾驶系统" 转向控制型式 / 电机 车载计算机处理器型号 / ArmCortex-A9 车载计算机内存 GB 2 车载计算机硬盘 GB 8 车载计算机操作系统及软件版本 / Android5.1 车载计算机显示终端尺寸及分辨率 / 10寸1280*800 车载计算机接口种类 / 2CAN接口，2RS232接口，3USB接口，1以太网接口 车载计算机数据输入输出协议 / 支持CAN,RS232,USB 卫星接收机类型及频点 / K726北斗板卡/支持BDS B1/B2、GPS L1/L2、GLONASS L1/L2三系统六频信号 卫星接收机主机板固件版本 / V391TC 卫星接收机通道数 / 404 卫星接收机接口种类 / BDS+GPS+GLONASS 卫星接收机差分系统 / 单站RTK/网络RTK/星基RTK 卫星接收机数据更新率 Hz 10 卫星接收机接收天线型式 / 单天线 转向控制器主板固件版本 / v2.2.2.b.ver2 液压阀或转动电机型号规格 / EM-100 角度传感器型号规格 / WAS300 移动基站信号覆盖范围 km / 固定基站信号覆盖范围 km / 无线电发射设备频率 MHz / 移动基站无线电发射设备功率 W / 固定基站无线电发射设备功率 W / 集成部分组成 / 卫星天线与接收机、控制器集成 渔船用北斗终端产品规格 型号名称 / / 定位通信单元北斗短报文通信机 / / 定位通信单元北斗定位接收机 / / 定位通信单元北斗短报文收发天线 / / 定位通信单元北斗定位接收天线 / / 定位通信单元GNSS定位接收天线 / / 定位通信单元定位接收通道数 / / 定位通信单元主板固件版本 / / 定位通信单元差分定位组件 / / 显示控制单元主板型号 / / 显示控制单元主板固件版本 / / 显示控制单元显示屏型号 / / 显示控制单元紧急报警建 / / 显示控制单元简易电子海图功能 / / 显示控制单元航海导航功能 / / 显示控制单元北斗短报文功能 / / 显示控制单元数据接口类型 / / 显示控制单元数据接口协议 / / 显示控制单元电源电压范围 V / |  | 购机补贴(非通用类) | 2026-05-11 | 山东青岛 | 评阅通过
4957 | 其他机械 | 其他机械 | 农业用北斗终端及辅助驾驶系统（含渔船用） | 农业用北斗终端 | 青岛智慧北斗农业科技有限公司 | 北斗导航农机自动驾驶系统 | ZH01 BD-2.5GY | 卫星接收机类型及频点:BDS(北斗):是 ;直线度精度:2.5cm; | 产品规格确认表 项目 单位 设计值 农业用北斗终端产品规格 型号名称 / ZH01 BD-2.5GY北斗导航农机自动驾驶系统 转向控制型式 / 液压 车载计算机处理器型号 / ArmCortex-A9 车载计算机内存 GB 2 车载计算机硬盘 GB 8 车载计算机操作系统及软件版本 / Android5.1 车载计算机显示终端尺寸及分辨率 / 10寸1280*800 车载计算机接口种类 / 2CAN接口，2RS232接口，3USB接口，1以太网接口 车载计算机数据输入输出协议 / 支持CAN,RS232,USB 卫星接收机类型及频点 / MB-2北斗板卡/支持BDS B1/B2、GPS L1/L2、GLONASS L1/L2三系统六频信号 卫星接收机主机板固件版本 / V391TC 卫星接收机通道数 / 404 卫星接收机接口种类 / BDS+GPS+GLONASS 卫星接收机差分系统 / 网络 卫星接收机数据更新率 Hz 10 卫星接收机接收天线型式 / 单天线 转向控制器主板固件版本 / v2.2.2.b.ver2 液压阀或转动电机型号规格 / HDY300 角度传感器型号规格 / WAS300 移动基站信号覆盖范围 km / 固定基站信号覆盖范围 km / 无线电发射设备频率 MHz / 移动基站无线电发射设备功率 W / 固定基站无线电发射设备功率 W / 集成部分组成 / 卫星天线与接收机、控制器集成 渔船用北斗终端产品规格 型号名称 / / 定位通信单元北斗短报文通信机 / / 定位通信单元北斗定位接收机 / / 定位通信单元北斗短报文收发天线 / / 定位通信单元北斗定位接收天线 / / 定位通信单元GNSS定位接收天线 / / 定位通信单元定位接收通道数 / / 定位通信单元主板固件版本 / / 定位通信单元差分定位组件 / / 显示控制单元主板型号 / / 显示控制单元主板固件版本 / / 显示控制单元显示屏型号 / / 显示控制单元紧急报警建 / / 显示控制单元简易电子海图功能 / / 显示控制单元航海导航功能 / / 显示控制单元北斗短报文功能 / / 显示控制单元数据接口类型 / / 显示控制单元数据接口协议 / / 显示控制单元电源电压范围 V / |  | 购机补贴(非通用类) | 2026-05-11 | 山东青岛 | 评阅通过
4958 | 其他机械 | 其他机械 | 农业用北斗终端及辅助驾驶系统（含渔船用） | 农业用北斗终端 | 山东北斗华宸导航技术有限公司 | 农机自动导航系统 | AD300BD-2.5RD | 卫星接收机类型及频点:BDS(北斗):是 ;直线度精度:≤2.5（拖拉机用）；≤5（插秧机用）cm; | 1、型号名称 AD300BD-2.5RD 2、车载计算机 内存/2gb 硬盘/16gb 操作系统及软件版本/Android5.1/v5.41 显示分辨率/10.1英寸/1280*800 接口信息/RS232/CAN 数据输入输出协议/以太网协议、CAN口协议、串口协议 3、卫星接收机 接收机类型/USB482 B1/B2、L1/L2 G1/G2 主板固件版本/V520 通道数/432 接收信号源/北斗、GPS、GLONASS 差分类型/单站RTK/网络RTK 数据更新率/10Hz 接收天线/小盘微带天线 集成组件/车载计算机与卫星接收机板卡集成 4、转向控制系统 角度传感器型号规格/RFC-4802-212-411-432 转动电机型号规格/KM503-MC-A01 控制器主板固件版本/V520 5、基站 信号覆盖范围：移动机站信号覆盖范围≥5Km 固定基站信号覆盖范围30Km 无线电发射设备频率 403-419.5MHz 移动基站无线电发射设备功率≥5W 固定基站无线电发射设备功率35 |  | 购机补贴(非通用类) | 2025-09-14 | 山东省 | 评阅通过
4959 | 其他机械 | 其他机械 | 农业用北斗终端及辅助驾驶系统（含渔船用） | 农业用北斗终端 | 山东北斗智慧信息产业有限公司 | 北斗农机自动驾驶系统 | AAT1BD-2.5RD | 卫星接收机类型及频点:BDS(北斗):是 ;直线度精度:2.5cm; | 电动方向盘，北斗导航自动驾驶系统，直线精度±2.5cm 基站信号覆盖范围≥15KM，发射频率223.025~235, 卫星接收机差分类型，RTK，网络RTK，卫星接收机数据更新率10Hz，卫星接收机接收天线型式，双天线 驾驶系统输出直线精度±2.5cm |  | 购机补贴(非通用类) | 2023-12-31 | 山东省 | 评阅通过
4960 | 其他机械 | 其他机械 | 农业用北斗终端及辅助驾驶系统（含渔船用） | 农业用北斗终端 | 陕西科丰农业机械有限公司 | 北斗自主导航系统 | KFNJ4000BD-2.5RD | 卫星接收机类型及频点:BDS(北斗):是 ;直线度精度:2.5cm; | 转向控制型式 / 电机控制 ； 车载计算机内存 GB 4 ； 车载计算机硬盘 GB 40 ； 车载计算机操作系统及软件版本 / Win7 ； 车载计算机显示分辨率 / 800×600(8寸) ； 车载计算机接口信息 / RS232、CAN ； 车载计算机数据输入输出协议 / MODBUS、NMEA ； 卫星接收机通道数 / 432 ； 卫星接收机接口种类 / RS232 ； 卫星接收机差分类型 / RTCM3.2 ； 卫星接收机数据更新率 Hz 10 ； 卫星接收机接收天线型式 / HX-CS7015A-0583双天线 ； 移动机站信号覆盖范围 km ≥5 ； 固定基站信号覆盖范围 km ≥15 ； 基站无线电发射设备频率 MHz 223.025～235 ； 移动基站无线电发射设备功率 W 5 ； 固定基站无线电发射设备功率 W 25 ； 集成部分组成 / 电动方向盘与控制器集成 ； | 0 | 购机补贴(非通用类) | 2023-12-31 | 陕西省 | 评阅通过
4961 | 其他机械 | 其他机械 | 农业用北斗终端及辅助驾驶系统（含渔船用） | 农业用北斗终端 | 上海联适导航技术股份有限公司 | 北斗/GNSS自动导航驾驶系统 | AF301BD-2.5RD | 卫星接收机类型及频点:BDS(北斗):是 ;直线度精度:≤2.5cm; | 电动方向盘控制转向，直线精度:≤2.5cm;卫星接收机类型及频点:BDS(北斗):是 ; | 0 | 购机补贴(非通用类) | 2023-12-31 | 上海市 | 评阅通过
4962 | 其他机械 | 其他机械 | 农业用北斗终端及辅助驾驶系统（含渔船用） | 农业用北斗终端 | 上海联适导航技术股份有限公司 | 北斗/GNSS自动导航驾驶系统 | AF302BD-2.5RD | 卫星接收机类型及频点:BDS(北斗):是 ;直线度精度:≤2.5cm; | 电动方向盘控制转向，直线精度:≤2.5cm;卫星接收机类型及频点:BDS(北斗):是 ; | 0 | 购机补贴(非通用类) | 2023-12-31 | 上海市 | 评阅通过
4963 | 其他机械 | 其他机械 | 农业用北斗终端及辅助驾驶系统（含渔船用） | 农业用北斗终端 | 上海联适导航技术股份有限公司 | 北斗自动导航驾驶系统 | AF305BD-2.5GD | 卫星接收机类型及频点:BDS(北斗):是 ;直线度精度:≤2.5cm; | 电动方向盘控制转向，直线精度:≤2.5cm;卫星接收机类型及频点:BDS(北斗):是 ; | 0 | 购机补贴(非通用类) | 2024-12-31 | 上海市 | 评阅通过
4964 | 其他机械 | 其他机械 | 农业用北斗终端及辅助驾驶系统（含渔船用） | 农业用北斗终端 | 上海适星导航技术有限公司 | 北斗自动导航驾驶系统 | AX2000BD-2.5GD | 卫星接收机类型及频点:BDS(北斗):是 ;直线度精度:≤2.5cm; | 电动方向盘控制转向，直线精度:≤2.5cm;卫星接收机类型及频点:BDS(北斗):是 ; | 0 | 购机补贴(非通用类) | 2024-12-31 | 上海市 | 评阅通过
4965 | 其他机械 | 其他机械 | 农业用北斗终端及辅助驾驶系统（含渔船用） | 农业用北斗终端 | 上海司南卫星导航技术股份有限公司 | 北斗/GNSS农机自动导航驾驶系统 | AG300 | 卫星接收机类型及频点:BDS(北斗):是 ;直线度精度:±2.5cm; | 液压控制型农业用北斗终端。 卫星接收机类型及频点是GNSS接收机（北斗 BDS B1/B2、GPS L1/L2、GLO G1/G2 GAL E1/E5b ）。 直线度精度≤2.5cm（拖拉机用）。 车载计算机：内存1GB、硬盘16GB、操作系统及软件版本Android、显示分辨率1280×800、接口信息COM口、数据输入输出协议:支持以太网协议、CAN口协议、串口协议、功率:3.5W。 | 0.1 | 购机补贴(非通用类) | 2023-12-31 | 上海市 | 评阅通过
4966 | 其他机械 | 其他机械 | 农业用北斗终端及辅助驾驶系统（含渔船用） | 农业用北斗终端 | 上海司南卫星导航技术股份有限公司 | 北斗/GNSS农机自动导航驾驶系统 | AG302BD-2.5GD | 卫星接收机类型及频点:BDS(北斗):是 ;直线度精度:±2.5cm; | 卫星接收机类型及频点为K728（BDS B1/B2、GPS L1/L 2、GLONASS L 1/L2）； 直线精度±2.5CM（拖拉机），直线度精度≤ 5cm（插秧机用）。 集成部分组成为卫星接收机与车载计算机集成，控制器与电动方向盘集成。 车载计算机内存2GB,硬盘32GB,操作系统win10,显示分辨率800*480； 接收天线AT340； 差分类别RTK； 数据更新率1/2/5/10HZ。 | 0.16 | 购机补贴(非通用类) | 2024-12-31 | 上海市 | 评阅通过
4967 | 其他机械 | 其他机械 | 农业用北斗终端及辅助驾驶系统（含渔船用） | 农业用北斗终端 | 上海司南卫星导航技术股份有限公司 | 北斗/GNSS农机自动导航驾驶系统 | AG360 Pro BD-2.5GD | 卫星接收机类型及频点:BDS(北斗):是 ;直线度精度:±2.5cm; | 卫星接收机类型及频点是GNSS接收机（北斗 BDS B1/B2、GPS L1/L2、GLO G1/G2 GAL E1/E5b ）。 直线度精度≤2.5cm（拖拉机用），直线度精度≤ 5cm（插秧机用）。 转向控制型式是力矩电机。 在AG360BD-2.5GD基础上增加了前轮角度传感器。 车载计算机处理器型号是SC60，内存是2GB，硬盘是16GB；操作系统及软件版本是安卓系统/SinoFarm_V1.0 ；显示分辨率是8寸 1280×720 ；接口信息是CAN/RS232/RJ45 ；数据输入输出协议支持以太网协议、CAN口协议、串口协议 。 卫星接收机主板固件版本是V1.0 ，通道数是1200 ，接口种类是TNC、Lemo 。差分类型是RTK ，数据更新率是10 HZ 。 | 0.16 | 购机补贴(非通用类) | 2025-12-06 | 上海市 | 评阅通过
4968 | 其他机械 | 其他机械 | 农业用北斗终端及辅助驾驶系统（含渔船用） | 农业用北斗终端 | 上海司南卫星导航技术股份有限公司 | 北斗/GNSS农机自动导航驾驶系统 | AG360BD-2.5GD | 卫星接收机类型及频点:BDS(北斗):是 ;直线度精度:±2.5cm; | 卫星接收机类型及频点是GNSS接收机（北斗 BDS B1/B2、GPS L1/L2、GLO G1/G2 GAL E1/E5b ）。 直线度精度≤2.5cm（拖拉机用），直线度精度≤ 5cm（插秧机用）。 转向控制型式是力矩电机。 车载计算机处理器型号是SC60，内存是2GB，硬盘是16GB；操作系统及软件版本是安卓系统/SinoFarm_V1.0 ；显示分辨率是8寸 1280×720 ；接口信息是CAN/RS232/RJ45 ；数据输入输出协议支持以太网协议、CAN口协议、串口协议 。 卫星接收机主板固件版本是V1.0 ，通道数是1200 ，接口种类是TNC、Lemo 。差分类型是RTK ，数据更新率是10 HZ 。 | 0.16 | 购机补贴(非通用类) | 2025-12-06 | 上海市 | 评阅通过
4969 | 其他机械 | 其他机械 | 农业用北斗终端及辅助驾驶系统（含渔船用） | 农业用北斗终端 | 上海司南卫星导航技术股份有限公司 | 北斗/GNSS农机自动导航驾驶系统 | AG600 | 卫星接收机类型及频点:BDS(北斗):是 ;直线度精度:±2.5cm; | 液压控制型农业用北斗终端。 集成部分组成为卫星接收机与车载计算机集成。 卫星接收机类型及频点是GNSS接收机（北斗 BDS B1/B2、GPS L1/L2、GLO G1/G2 GAL E1/E5b ），直线度精度≤2.5cm（拖拉机用）。 显示器内存2GB,硬盘32GB，操作系统系统及软件版本windows，显示分辨率800*480 PIXEL。 接收机类型：北斗板卡兼容GPS，差分类别RTK，数据更新率10Hz。 | 0.06 | 购机补贴(非通用类) | 2022-12-31 | 上海市 | 评阅通过
4970 | 其他机械 | 其他机械 | 农业用北斗终端及辅助驾驶系统（含渔船用） | 农业用北斗终端 | 深圳冰河导航科技有限公司 | 北斗导航农业机械自动驾驶系统 | AS210BD-2.5RD | 卫星接收机类型及频点:BDS(北斗):是 ;直线度精度:≤2.5cmcm; | 1.转向控制方式：电动方向盘； 2.直线度精度：≤2.5cm； 3.衔接行间距精度：≤2.5cm； 4.基站信号覆盖范围：移动基站≥5km 固定基站≥15km； 5.车载计算机：安卓5.0 10寸显示屏； 6.卫星接收机信号源:GNSSRTK,GPS/北斗/Glonass/Galileo； 7.转向控制系统：角度传感器。 | 0.001 | 购机补贴(非通用类) | 2023-12-31 | 广东省 | 评阅通过
4971 | 其他机械 | 其他机械 | 农业用北斗终端及辅助驾驶系统（含渔船用） | 农业用北斗终端 | 深圳冰河导航科技有限公司 | 北斗导航农业机械自动驾驶系统 | AS310BD-2.5RD | 卫星接收机类型及频点:BDS(北斗):是 ;直线度精度:≤2.5cmcm; | 1.转向控制方式：电动方向盘； 2.直线度精度：≤2.5cm 衔接行间距精度：≤2.5cm； 3.基站信号覆盖范围：移动基站≥5km； 4.车载计算机操作系统及软件版本 ：Android 7.1/zdjs-V1.2.1-281016-release； 5.车载计算机显示终端尺寸：10.1寸； 6.卫星接收机信号源:测量型接收机/BDS B1/B2+GPSL1/L2+GLONASS L1/L2+GalileoE1/E5b； 7.转向控制系统：角度传感器。 | 0.001 | 购机补贴(非通用类) | 2024-12-31 | 广东省 | 评阅通过
4972 | 其他机械 | 其他机械 | 农业用北斗终端及辅助驾驶系统（含渔船用） | 农业用北斗终端 | 深圳冰河导航科技有限公司 | 北斗导航农业机械自动驾驶系统 | AS311BD-2.5RD | 卫星接收机类型及频点:BDS(北斗):是 ;直线度精度:≤2.5cmcm; | 1.转向控制方式：电动方向盘； 2.直线度精度：≤2.5cm 衔接行间距精度：≤2.5cm； 3.基站信号覆盖范围：移动基站≥5km； 4.车载计算机操作系统及软件版本 ：Android7.1/1.6.1.6-beta； 5.车载计算机显示终端尺寸：10.1寸； 6.卫星接收机信号源:BDS B1/B2+GPS L1/L2+GLONASS LI/L2+GALILEO E1/E5b； 7.转向控制系统：角度传感器。 | 0.001 | 购机补贴(非通用类) | 2025-12-06 | 广东省 | 评阅通过
4973 | 其他机械 | 其他机械 | 农业用北斗终端及辅助驾驶系统（含渔船用） | 农业用北斗终端 | 深圳冰河导航科技有限公司 | 北斗导航农业机械自动驾驶系统 | AS610BD-2.5GD | 卫星接收机类型及频点:BDS(北斗):是 ;直线度精度:≤2.5cm cm; | 1.转向控制方式：电动方向盘 2.直线度精度：≤2.5cm 3.衔接行间距精度：≤2.5cm 4.车载计算机操作系统及软件版本：Android7.1/1.6.1.6-beta . 5.车载计算机显示终端尺寸：10.1寸显示屏. 6.卫星接收机信号源：BDS B1/B2+GPS L1/L2+GLONASSLI/L2+GALILEO E1/E5b 7.转向控制系统：角度传感器 | 0.001 | 购机补贴(非通用类) | 2025-12-06 | 广东省 | 评阅通过
4974 | 其他机械 | 其他机械 | 农业用北斗终端及辅助驾驶系统（含渔船用） | 农业用北斗终端 | 苏测导航技术扬州有限公司 | 北斗农业机械自动导航系统 | SC600BD-2.5RY | 卫星接收机类型及频点:BDS(北斗):是 ;直线度精度:2.5cm; | 1 型号名称 / SC600BD-2.5RY 型北斗农业机械自 动导航系统 2 转向控制型式 / 液压电磁阀 3 车载计算机处理器型号 / J1900 4 车载计算机内存 GB 4 5 车载计算机硬盘 GB 32 6 车载计算机操作系统及软件版本 / Windows 7 7 车载计算机显示终端尺寸及分辨率 / 8 寸，800×600 8 车载计算机接口种类 / USB,COM,LAN 9 车载计算机数据输入输出协议 / RS232,TCP/TP 10 卫星接收机类型及频点 / 测量型卫星接收机支持北斗 B1、B2;GPS L1、L2、L5；GLONASS G1、G2 11 卫星接收机主机板固件版本 / V3.6.6 12 卫星接收机通道数 / 404 13 卫星接收机接口种类 / COM 14 卫星接收机差分类型 / RTK 15 卫星接收机数据更新率 Hz 10 16 卫星接收机接收天线型式 / BD/GPS 双天线 17 转向控制器主板固件版本 / V2.0.0 18 液压阀型号规格 / ARGO HYTOS 19 角度传感器型号规格 / AS100 20 移动基站信号覆盖范围 km ≥5 21 固定基站信号覆盖范围 km ≥15 22 无线电发射设备频率 MHz 223.025～235 23 移动基站无线电发射设备功率 W 2 24 固定基站无线电发射设备功率 W 25 25 集成部分组成 / 无 |  | 购机补贴(非通用类) | 2024-12-31 | 江苏省 | 评阅通过
4975 | 其他机械 | 其他机械 | 农业用北斗终端及辅助驾驶系统（含渔船用） | 农业用北斗终端 | 苏测导航技术扬州有限公司 | 北斗农业机械自动导航系统 | SC606BD-2.5RD | 卫星接收机类型及频点:BDS(北斗):是 ;直线度精度:2.5cm; | 1 型号名称 / SC606BD-2.5RD型北斗农业机械自动导航系统 2 转向控制型式 / 力矩电机 3 车载计算机处理器型号 / J1900 4 车载计算机内存 GB 4 5 车载计算机硬盘 GB 32 6 车载计算机操作系统及软件版本 / Windows 7 7 车载计算机显示终端尺寸及分辨率 / 8 寸，800×600 8 车载计算机接口种类 / USB,COM,LAN 9 车载计算机数据输入输出协议 / RS232,TCP/TP 10 卫星接收机类型及频点 / 测量型卫星接收机支持北斗 B1、B2;GPS L1、L2、L5；GLONASS G1、G2 11 卫星接收机主机板固件版本 / V3.6.6 12 卫星接收机通道数 / 404 13 卫星接收机接口种类 / COM 14 卫星接收机差分类型 / RTK 15 卫星接收机数据更新率 Hz 10 16 卫星接收机接收天线型式 / BD/GPS 双天线 17 转向控制器主板固件版本 / V2.0.0 18 转动电机型号规格 / ES100 19 角度传感器型号规格 / AS100 20 移动基站信号覆盖范围 km ≥5 21 固定基站信号覆盖范围 km ≥15 22 无线电发射设备频率 MHz 223.025～235 23 移动基站无线电发射设备功率 W 2 24 固定基站无线电发射设备功率 W 25 25 集成部分组成 / 接收机、控制器集成 |  | 购机补贴(非通用类) | 2024-12-31 | 江苏省 | 评阅通过
4976 | 其他机械 | 其他机械 | 农业用北斗终端及辅助驾驶系统（含渔船用） | 农业用北斗终端 | 天津金凤花科技有限公司 | 北斗导航自动驾驶系统 | GLBD-2.5GD | 卫星接收机类型及频点:BDS(北斗):是 ;直线度精度:≤2.5cm; | 电动方向盘控制 直线精度≤2.5cm 车载计算机处理器:i.MX6Q 内存:1GB,硬盘:6GB,Android6/v2.1.a8操作系统,7寸/1020×600像素 8pin汽车接头，CAN总线协议、RS232协议、USB协议 卫星接收机:多星多频接收机 主机板固件版本:DEM_ECU_V2.1 通道数:220 接口种类:30pin汽车接口 卫星接收机差分系统:CMR、RTCM2.0、RTCM3.0、RTCM3.2等 数据更新率:5Hz，外置GNSS天线 转向控制器主板固件版本:DEM_ECU_V2.1 液压阀或转动电机型号规格:EHD-0106-0816 角度传感器型号规格:DEM_ANGLE_V2.1 集成部分组成:卫星接收机与转向控制器主板集成 | 0.05 | 购机补贴(非通用类) | 2025-12-06 | 天津市 | 评阅通过
4977 | 其他机械 | 其他机械 | 农业用北斗终端及辅助驾驶系统（含渔船用） | 农业用北斗终端 | 天津金凤花科技有限公司 | 北斗导航自动驾驶系统 | GLBD-2.5GY | 卫星接收机类型及频点:BDS(北斗):是 ;直线度精度:≤2.5cm; | 转向控制型式液压电磁阀控制，直线精度≤2.5cm 车载计算机处理器型号：i.MX6Q，1GB内存，6GB硬盘 Android6/v2.1.a8操作系统,7寸屏1020×600像素，8pin汽车接头 数据输入输出协议：CAN总线协议、RS232协议、USB协议 多星多频接收机220通道，48pin汽车接口 差分系统：CMR、RTCM2.0、RTCM3.0、RTCM3.2等 数据更新率：5Hz，外置GNSS天线 集成部分组成：卫星接收机与转向控制器主板集成 | 0.03 | 购机补贴(非通用类) | 2025-12-06 | 天津市 | 评阅通过
4978 | 其他机械 | 其他机械 | 农业用北斗终端及辅助驾驶系统（含渔船用） | 农业用北斗终端 | 天津麦格天农农业科技发展有限公司 | 天麦自动驾驶（电动方向盘式） | Tianmai AG EZ-Steer BD-2.5RD | 卫星接收机类型及频点:BDS(北斗):是 ;直线度精度:±2.5cm; | 内存:4G；硬盘:32GB；转向控制型式：电机控制；处理型号：ECU-S1;操作系统:Windows7；尺寸及分辨率:7寸，800X600；计算机接口种类:USB,COM,LAN；输出协议：RS232,TCP/IP；接收机类型及频点：北斗CNSS接收机，BDS B1/B2 GPS L1/L2 GLONASS G1/G2; 固定版本：V3.26；通道数：404；接口种类：GPS,GLONASS,伽利略,北斗；差分类型：RTK;数据更新率：10Hz;接收天线类型：SA100双天线；主板固定版本：V2.0;作业精度：±2.5cm；型号规格：ES100;信号覆盖范围：≥5Km;设备频率：223.025~235；移动基站设备频率：≥5；集成部分组成：控制器与卫星接收机 |  | 购机补贴(非通用类) | 2024-12-31 | 天津市 | 评阅通过
4979 | 其他机械 | 其他机械 | 农业用北斗终端及辅助驾驶系统（含渔船用） | 农业用北斗终端 | 天津麦格天农农业科技发展有限公司 | 自动导航和驾驶系统 | Trimble AG Autopilot | 卫星接收机类型及频点:BDS(北斗):是 ;直线度精度:±2.5cm; | 内存:1G；硬盘:2GB.可展32GB；操作系统:WINDOWS/LINUIX；显示参数:高分辨率彩色触摸屏；尺寸(长X宽X高)(单位MM):267X190.06X135.5；重量:3.05KG；固定方式:万向器夹座固定；接收机类型:GNSS接收机；通道:发送RXD,接收TXD；差分类型:RTK，兼容其他；数据更新率:1HZ；接收天线:直径10CM圆柱体防水防尘；接口信息:1RS232接口，2USB接口，2CAN接口；数据输入输出协议:输入CMR.输出NMEA；输入电压:12V；功耗:6.75W-20.8W；电流:0.75A-1.3A；自动驾驶控制系统尺寸(长×宽×高)(单位MM):300X200X80；材质:铝合金；电源输入电压直流:12V；安全保护:电压过载保护；作业精度：±2.5cm；信号精度:水平±1:高程±2；固定基站传输距离：30km；便携基站传输距离：3km-5km；移动电台基站：2W；固定式电台基站：35W |  | 购机补贴(非通用类) | 2021-12-31 | 天津市 | 评阅通过
4980 | 其他机械 | 其他机械 | 农业用北斗终端及辅助驾驶系统（含渔船用） | 农业用北斗终端 | 天津麦格天农农业科技发展有限公司 | 自动导航和驾驶系统 | Trimble AG Autopilot RTX BD-2.5SY | 卫星接收机类型及频点:BDS(北斗):是 ;直线度精度:±2.5cm; | 转向控制系统角度传感器型号规格：Autosense；液压阀型号规格：KDG4V-3S-33C22A-M-KUP1-H5-60-EN692；转向控制器主板固件版本：NavController_Release_v13.1；集成部分组成：车载计算机和卫星接收机集成；车载计算机硬盘：2，可扩展32GB；车载计算机操作系统及软件版本：Windows/Linuix；车载计算机显示分辨率：287×190.6×135.5mm高分辨彩色触摸屏；车载计算机接口信息：2个CAN接口, 2个RS-232接口, 2个USB2.0接口, 1个以太网接口；车载计算机数据输入输出协议：RS23、USB、CAN、NEMA、TSIP；卫星接收机类型及频点：GNSS接收机 B1,B2,L1,L2L3,G1,G2卫星接收机主板固件版本：V7_75_CFX_750_Firmware；卫星接收机通道数：220；卫星接收机差分类型：RTK,RTX,兼容其他；卫星接收机数据更新率：1Hz；卫星接收机接收天线型式：直径10cm圆柱体防水防尘；转向控制型式：液压式；车载计算机处理器型号：CFX750；车载计算机内存：1GB；直线精度：±2.5cm |  | 购机补贴(非通用类) | 2023-12-31 | 天津市 | 评阅通过
4981 | 其他机械 | 其他机械 | 农业用北斗终端及辅助驾驶系统（含渔船用） | 农业用北斗终端 | 天津麦格天农农业科技发展有限公司 | 自动导航（电动方向盘式） | Trimble AG EZ-pilot | 卫星接收机类型及频点:BDS(北斗):是 ;直线度精度:±2.5cm; | 内存:1G；硬盘:2GB.可展32GB；操作系统:WINDOWS/LINUIX；显示参数:高分辨率彩色触摸屏；尺寸(长X宽X高)(单位MM):267X190.06X135.5；重量:3.05KG；固定方式:万向器夹座固定；接收机类型:GNSS接收机；通道:发送RXD,接收TXD；差分类型:RTK，兼容其他；数据更新率:1HZ；接收天线:直径10CM圆柱体防水防尘；接口信息:1RS232接口，2USB接口，2CAN接口；数据输入输出协议:输入CMR.输出NMEA；输入电压:12V；功耗:6.75W-20.8W；电流:0.75A-1.3A；自动驾驶控制系统尺寸(长×宽×高)(单位MM):300X200X80；材质:铝合金；电源输入电压直流:12V；安全保护:电压过载保护；作业精度：±2.5cm；信号精度:水平±1:高程±2；固定基站传输距离：30km；便携基站传输距离：3km-5km；移动电台基站：2W；固定式电台基站：35W |  | 购机补贴(非通用类) | 2021-12-31 | 天津市 | 评阅通过
4982 | 其他机械 | 其他机械 | 农业用北斗终端及辅助驾驶系统（含渔船用） | 农业用北斗终端 | 天津麦格天农农业科技发展有限公司 | 自动驾驶（电动方向盘式） | Trimble AG EZ-Pilot RTX BD-2.5SD | 卫星接收机类型及频点:BDS(北斗):是 ;直线度精度:±2.5cm; | 车载计算机处理器型号：CFX750；车载计算机显示分辨率：287×190.6×135.5mm高分辨彩色触摸屏；卫星接收机主板固件版本：V7_75_CFX_750_Firmware；卫星接收机数据更新率：1Hz；转向控制器主板固件版本：NavController_Release_v13.1；车载计算机硬盘：2，可扩展32；集成部分组成：车载计算机和卫星接收机集成；卫星接收机通道数：220；卫星接收机接收天线型式：直径10cm圆柱体防水防尘；转向控制型式：电动方向盘式；车载计算机操作系统及软件版本：Windows/Linuix；卫星接收机类型及频点：GNSS接收机 B1,B2,L1,L2L3,G1,G2；卫星接收机差分类型：RTK,RTX,兼容其他；车载计算机内存：1GB；直线精度±2.5cm |  | 购机补贴(非通用类) | 2023-12-31 | 天津市 | 评阅通过
4983 | 其他机械 | 其他机械 | 农业用北斗终端及辅助驾驶系统（含渔船用） | 农业用北斗终端 | 天津一拖农业机械有限公司 | 北斗导航农机自动驾驶系统 | YT308BD-2.5GD | 卫星接收机类型及频点:BDS(北斗):是 ;直线度精度:2.5cm; | 转向控制型式：力矩电机控制；车载计算机处理器型号：ArmCortex-A9；车载计算机内存：2GB；车载计算机硬盘：8GB；车载计算机操作系统及软件版本：Android5.1；车载计算机显示终端尺寸及分辨率：10寸1280*800；车载计算机接口种类：2CAN接口，2RS232接口，3USB接口，1以太网接口；车载计算机数据输入输出协议：支持CAN,RS232,USB；卫星接收机类型及频点：MB-2北斗板卡/支持BDS B1/B2、GPS L1/L2、GLONASS L1/L2三系统六频信号；卫星接收机主机板固件版本：V391TC；卫星接收机通道数：404；卫星接收机接口种类：BDS+GPS+GLONASS；卫星接收机差分系统：网络；卫星接收机数据更新率：10Hz；卫星接收机接收天线型式：单天线；转向控制器主板固件版本：v2.2.2.b.ver2；液压阀或转动电机型号规格：EM-100；角度传感器型号规格：WAS300 | 0.12 | 购机补贴(非通用类) | 2026-06-15 | 天津市 | 评阅通过
4984 | 其他机械 | 其他机械 | 农业用北斗终端及辅助驾驶系统（含渔船用） | 农业用北斗终端 | 无锡卡尔曼导航技术有限公司 | 液压式北斗农机自动驾驶仪 | KM-502 | 卫星接收机类型及频点:BDS(北斗):是 ;直线度精度:2.5cm; | 液压转向机 直线精度2.5cm,北斗自动驾驶系统;设备配套:含移动基站、终端显示屏、导航控制器、电磁阀、接收电台、接收天线、角度传感器等 | 0 | 购机补贴(非通用类) | 2022-12-31 | 江苏省 | 评阅通过
4985 | 其他机械 | 其他机械 | 农业用北斗终端及辅助驾驶系统（含渔船用） | 农业用北斗终端 | 无锡卡尔曼导航技术有限公司 | 电机式北斗农机自动驾驶仪 | KM-503 | 卫星接收机类型及频点:BDS(北斗):是 ;直线度精度:2.5cm; | 电动方向盘，直线精度2.5cm北斗自动驾驶系统;设备配套:含移动基站、终端显示屏、导航控制器、电磁阀、接收电台、接收天线、角度传感器等 | 0 | 购机补贴(非通用类) | 2022-12-31 | 江苏省 | 评阅通过
4986 | 其他机械 | 其他机械 | 农业用北斗终端及辅助驾驶系统（含渔船用） | 农业用北斗终端 | 无锡卡尔曼导航技术有限公司 | 电机式北斗农机自动驾驶仪 | KM50EBD-2.5RD | 卫星接收机类型及频点:BDS(北斗):是 ;直线度精度:2.5cm; | 电机式转向控制机，直线精度2.5cm北斗自动驾驶系统;由车载计算机、卫星天线(双天线)、基站、接收机、角度传感器、EPS电机、控制器组成 | 0 | 购机补贴(非通用类) | 2025-12-06 | 江苏省 | 评阅通过
4987 | 其他机械 | 其他机械 | 农业用北斗终端及辅助驾驶系统（含渔船用） | 农业用北斗终端 | 西安合众思壮导航技术有限公司 | 北斗导航农机自动驾驶系统 | EAS201 BD-2.5GD | 卫星接收机类型及频点:BDS(北斗):是 ;直线度精度:≤2.5cm; | 型号名称：EAS201BD-2.5GD型北斗导航农机自动驾驶系统 转向控制型式：力矩电机控制 车载计算机处理器型号：A11Winner T3 quad-core Cortex-A7 车载计算机内存：2GB； 车载计算机硬盘：16GB； 车载计算机操作系统及软件版本：Android6.0.1； 车载计算机显示终端尺寸及分辨率：7英寸，1024*600； 车载计算机接口种类：Micro-USB*1、USBtype-A*1、RS232*2、RS485*1、CAN*2、CVBS*2； 车载计算机数据输入输出协议：NEMA0183、J1939、MQTT； 卫星接收机类型及频点：北斗GNSS接收机； 卫星接收机主板固件版本：T9742； 卫星接收机通道数：1100； 卫星接收机接口种类：RS232*2、CAN*2、USB*1、网口*1； 卫星接收机差分类型：单机准站系统； 卫星接收机数据更新率：5标配，10/20可授权； 卫星接收机接收天线型式：内置天线； 转向控制器主板固件版本：V2.1.153v； 转动电机型号规格：EW-1； 转向控制系统角度传感器类型号规格：9902120CWHT； 集成部分组成：控制器、卫星接收机与卫星天线集成； 直线度精度：工作速度（0.5±0.2）m/s，（2.5±0.2）m/s时直线度精度≤2.5； 衔接行间距精度：工作速度（0.5±0.2）m/s，（2.5±0.2）m/s时衔接行间距精度≤2.5； 适用性用户意见：调查结果为100%； | 110 | 购机补贴(非通用类) | 2025-09-14 | 陕西省 | 评阅通过
4988 | 其他机械 | 其他机械 | 农业用北斗终端及辅助驾驶系统（含渔船用） | 农业用北斗终端 | 西安合众思壮导航技术有限公司 | 北斗导航农机自动驾驶系统 | EAS201 BD-2.5RD | 卫星接收机类型及频点:BDS(北斗):是 ;直线度精度:≤2.5cm; | 型号名称：EAS201 BD-2.5RD型北斗导航农机自动驾驶系统； 转向控制型式：力矩电机控制； 车载计算机处理器型号：A11Winner T3 quad-core Cortex-A7； 车载计算机内存：2GB； 车载计算机硬盘：16GB； 车载计算机操作系统及软件版本：Android6.0.1； 车载计算机显示终端尺寸及分辨率：7英寸，1024*600； 车载计算机接口种类：Micro-USB*1、USBtype-A*1、RS232*2、RS485*1、CAN*2、CVBS*2； 车载计算机数据输入输出协议：NEMA0183、J1939、MQTT； 卫星接收机类型及频点：北斗GNSS接收机； 卫星接收机主板固件版本：T9742； 卫星接收机通道数：1100； 卫星接收机接口种类：RS232*2、CAN*2、USB*1、网口*1； 卫星接收机差分类型：单机准站系统； 卫星接收机数据更新率：5标配，10/20可授权； 卫星接收机接收天线型式：内置天线； 转向控制器主板固件版本：V2.1.153v； 转动电机型号规格：EW-1； 转向控制系统角度传感器类型号规格：9902120CWHT； 移动基站信号覆盖范围：≥5 无线电发射设备频率：230MHz 移动基站无线电发射设备功率：≥2 集成部分组成：控制器、卫星接收机与卫星天线集成； 直线度精度：工作速度（0.5±0.2）m/s，（2.5±0.2）m/s时直线度精度≤2.5； 衔接行间距精度：工作速度（0.5±0.2）m/s，（2.5±0.2）m/s时衔接行间距精度≤2.5； 适用性用户意见：调查结果为100% | 110 | 购机补贴(非通用类) | 2025-09-14 | 陕西省 | 评阅通过
4989 | 其他机械 | 其他机械 | 农业用北斗终端及辅助驾驶系统（含渔船用） | 农业用北斗终端 | 西安合众思壮导航技术有限公司 | 北斗导航农机自动驾驶系统 | HAS201 BD-2.5GY | 卫星接收机类型及频点:BDS(北斗):是 ;直线度精度:≤2.5cm; | 型号名称：HAS201 BD-2.5GY型北斗导航农机自动驾驶系统 转向控制型式：液压电磁阀控制； 车载计算机处理器型号：A11Winner T3 quad-core Cortex-A7； 车载计算机内存：2GB； 车载计算机显示终端尺寸及分辨率：7英寸，1024*600； 车载计算机硬盘：16GB； 车载计算机操作系统及软件版本：Android6.0.1； 车载计算机接口种类：Micro-USB*1、USBtype-A*1、RS232*2、RS485*1、CAN*2、CVBS*2； 车载计算机数据输入输出协议：NEMA0183、J1939、MQTT； 卫星接收机类型及频点：北斗GNSS接收机； 卫星接收机主板固件版本：T9742； 卫星接收机通道数：1100； 卫星接收机接口种类：RS232*2、CAN*2、USB*1、网口*1； 卫星接收机差分类型：陆基增强系统； 卫星接收机数据更新率：5标配，10/20可授权； 卫星接收机接收天线型式：内置天线； 转向控制器主板固件版本：V2.1.153v； 液压阀型号规格：HV-1； 转向控制系统角度传感器类型号规格：9902120CWHT； 集成部分组成：控制器、卫星接收机与卫星天线集成； 直线度精度：工作速度（0.5±0.2）m/s，（2.5±0.2）m/s时直线度精度≤2.5； 衔接行间距精度：工作速度（0.5±0.2）m/s，（2.5±0.2）m/s时衔接行间距精度≤2.5； 适用性用户意见：调查结果为100%； | 110 | 购机补贴(非通用类) | 2025-09-14 | 陕西省 | 评阅通过
4990 | 其他机械 | 其他机械 | 农业用北斗终端及辅助驾驶系统（含渔船用） | 农业用北斗终端 | 西安合众思壮导航技术有限公司 | 北斗导航农机自动驾驶系统 | HAS201 BD-2.5RY | 卫星接收机类型及频点:BDS(北斗):是 ;直线度精度:≤2.5cm; | 型号名称：HAS201BD-2.5RY型北斗导航农机自动驾驶系统； 转向控制型式：液压电磁阀控制； 车载计算机处理器型号：A11Winner T3 quad-core Cortex-A7； 车载计算机内存：2GB； 车载计算机硬盘：16GB； 车载计算机操作系统及软件版本：Android6.0.1； 车载计算机显示终端尺寸及分辨率：7英寸，1024*600； 车载计算机接口种类：Micro-USB*1、USBtype-A*1、RS232*2、RS485*1、CAN*2、CVBS*2； 车载计算机数据输入输出协议：NEMA0183、J1939、MQTT； 卫星接收机类型及频点：北斗GNSS接收机； 卫星接收机主板固件版本：T9742； 卫星接收机通道数：1100； 卫星接收机接口种类：RS232*2、CAN*2、USB*1、网口*1； 卫星接收机差分类型：单机准站系统； 卫星接收机数据更新率：5标配，10/20可授权； 卫星接收机接收天线型式：内置天线； 转向控制器主板固件版本：V2.1.153v； 液压阀型号规格：HV-1； 转向控制系统角度传感器类型号规格：9902120CWHT； 移动基站信号覆盖范围：≥5 无线电发射设备频率：230MHz 移动基站无线电发射设备功率：≥2 集成部分组成：控制器、卫星接收机与卫星天线集成； 直线度精度：工作速度（0.5±0.2）m/s，（2.5±0.2）m/s时直线度精度≤2.5； 衔接行间距精度：工作速度（0.5±0.2）m/s，（2.5±0.2）m/s时衔接行间距精度≤2.5； 适用性用户意见：调查结果为100%； | 110 | 购机补贴(非通用类) | 2025-09-14 | 陕西省 | 评阅通过
4991 | 其他机械 | 其他机械 | 农业用北斗终端及辅助驾驶系统（含渔船用） | 农业用北斗终端 | 西安合众思壮导航技术有限公司 | 电动方向盘自动驾驶系统 | 慧农EAS100 | 卫星接收机类型及频点:BDS(北斗):是 ;直线度精度:≤2.5cm; | 型号名称：慧农EAS100型电动方向盘自动驾驶系统 车载计算机内存：2GB； 车载计算机硬盘：32GB； 车载计算机操作系统及软件版本：Windows10； 车载计算机显示分辨率：1280x800； 车载计算机接口信息：CAN、RS23、RJ45； 车载计算机数据输入输出协议：串口； 卫星接收机类型：北斗GNSS接收机； 卫星接收机主板固件版本：1.5Qn05u； 卫星接收机通道数：372； 卫星接收机接收信号源：北斗、GPS、GLONASS； 卫星接收机差分类型：RTK； 卫星接收机数据更新率：10Hz； 卫星接收机天线：UA50测量型天线； 卫星接收机集成组件：MC2控制器； 转向控制系统角度传感器类型号规格：9902120CWHT； 转动电机型号规格：EW-1； 转向控制系统控制器主板固件版本：V2.0.081； 移动基站信号覆盖范围：≥5km； 固定基站信号覆盖范围：≥15km； 无线电发射设备频率：230MHz； 基站无线电发射设备功率：2W； 固定基站无线电发射设备功率：25W； 直线度精度：≤2.5cm； 衔接行间距精度：≤2.5cm 适用性用户意见：调查结果为100%; | 110 | 购机补贴(非通用类) | 2023-12-31 | 陕西省 | 评阅通过
4992 | 其他机械 | 其他机械 | 农业用北斗终端及辅助驾驶系统（含渔船用） | 农业用北斗终端 | 西安合众思壮导航技术有限公司 | 北斗导航农机自动驾驶系统 | 慧农RinoSteer | 卫星接收机类型及频点:BDS(北斗):是 ;直线度精度:≤2.5cm; | 型号名称：慧农RinoSteer型北斗导航农机自动驾驶系统 车载计算机内存：2GB； 车载计算机硬盘：32GB； 车载计算机操作系统及软件版本：Windows10； 车载计算机显示分辨率：1280x800； 车载计算机接口信息：CAN、RS23、RJ45； 车载计算机数据输入输出协议：串口； 卫星接收机类型：北斗GNSS接收机； 卫星接收机主板固件版本：1.5Qn05u； 卫星接收机通道数：372； 卫星接收机接收信号源：北斗、GPS、GLONASS； 卫星接收机差分类型：DGPS、SBAS、RTK； 卫星接收机数据更新率：10Hz； 卫星接收机天线：UA50测量型天线； 卫星接收机集成组件：控制器； 转向控制系统角度传感器类型号规格：9902120CWHT； 转动电机型号规格：HV-1； 转向控制系统控制器主板固件版本：V2.0.077； 移动基站信号覆盖范围：≥5km； 固定基站信号覆盖范围：≥15km； 无线电发射设备频率：230MHz； 基站无线电发射设备功率：2W； 固定基站无线电发射设备功率：25W； 直线度精度：≤2.5cm； 衔接行间距精度：≤2.5cm 适用性用户意见：调查结果为100% | 110 | 购机补贴(非通用类) | 2023-12-31 | 陕西省 | 评阅通过
4993 | 其他机械 | 其他机械 | 农业用北斗终端及辅助驾驶系统（含渔船用） | 农业用北斗终端 | 新疆岩石北斗农业科技有限公司 | 北斗农机自动导航驾驶系统 | RockBD-2-2.5RD | 卫星接收机类型及频点:BDS(北斗):是 ;直线度精度:±2.5cm; | 车载计算机 内存1GB 硬盘 8GB 操作系统及软件版本 / 安卓4.3 显示分辨率 / 1024*800 10英寸 接口信息 / 34pin汽车接口 数据输入输出协议 / 通用串口协议 CAN总线协议100M以太网 卫星接收机 接收机类型 / 多星多频 通道数 / 432 接收信号源 / GPS： L1、L2、L5 GLONASS：G1、G2 BDS：B1、B2、B3 差分类型 / CMR、RTCM2.0、 RTCM 3.0、RTCM 3.2等 数据更新率 ≤50HZ 接收天线 / 集成天线 集成组件 / 接收机集成控制器 转向控制系统 角度传感器型号规格 / WAS-3106 转动电机型号规格 / MDU-180 无线电发射设备频率 223~235M 移动基站无线电发射设备功率 5W 固定基站无线电发射设备功率 25W |  | 购机补贴(非通用类) | 2026-03-04 | 新疆生产建设兵团 | 评阅通过
4994 | 其他机械 | 其他机械 | 脱蓬（脯）机 | 滚筒长度120cm及以上的青核桃剥皮机 | 玛纳斯县祥和农机有限责任公司 | 核桃青皮脱皮机 | 6TH-3000 | 生产率:3000kg/h;滚筒长度:1320cm;滚筒式:是 ;是否含电机、喂料机构:是 ; | 滚筒式，生产率≥3t/h，滚筒长度1320mm，含电机、喂料机构，配套动力3~4千瓦，剥皮机构形式：钢丝辊刷； |  | 购机补贴(非通用类) | 2026-07-25 | 新疆维吾尔自治区 | 评阅通过
4995 | 其他机械 | 其他机械 | 脱蓬（脯）机 | 滚筒长度120cm及以上的青核桃剥皮机 | 玛纳斯县祥和农机有限责任公司 | 核桃脱青皮清洗机 | 6TXH-4000 | 生产率:4000kg/h;滚筒长度:124cm;滚筒式:是 ;是否含电机、喂料机构:是 ; | 滚筒式；生产率≥4t/h；滚筒长度1240mm，含电机、喂料机构 |  | 购机补贴(非通用类) | 2026-07-25 | 新疆维吾尔自治区 | 评阅通过