## 数据
附件3： 新疆维吾尔自治区2021年审核未通过农机购置补贴产品信息公示表（第二批）
序号 | 机具品目 | 分档名称 | 生产企业 | 产品名称 | 机具型号 | 产品投档技术参数 | 产品配置参数 | 中央补贴额 | 机具类型 | 有效期截止日期 | 企业所属省份
1 | 铧式犁 | 单体幅宽35cm以下,3-4铧翻转犁 | 青岛鲁耕农业机械有限公司 | 液压翻转犁 | 1LF-430 | 单体幅宽:30cm;铧体个数:4+4铧;具有翻转机构:是 ; | 结构形式双向；外形尺寸（长*宽*高）3110mm*1680mm*1360mm；机器质量780kg；配套拖拉机标定功率≥66.2kw；翻转机构形式液压；犁体数量4+4；犁体工作幅宽300mm；最大耕深30cm；犁轮类型限深轮 | 1730元 | 购机补贴(非通用类) | 2022-12-31 | 山东省
2 | 铧式犁 | 单体幅宽35-45cm,3-4铧翻转犁 | 青岛鲁耕农业机械有限公司 | 液压翻转犁 | 1LF-435 | 单体幅宽:35cm;铧体个数:4+4铧;具有翻转机构:是 ; | 结构形式双向；外形尺寸（长*宽*高）3720mm*1680mm*1468mm；机器质量810kg；配套拖拉机标定功率≥73.5kw；翻转机构形式液压；犁体数量4+4；犁体工作幅宽350mm；最大耕深30cm；犁轮类型限深轮 | 5680元 | 购机补贴(非通用类) | 2022-12-31 | 山东省
3 | 铧式犁 | 单体幅宽35-45cm,3-4铧翻转犁 | 青岛鲁耕农业机械有限公司 | 液压翻转犁 | 1LF-435F | 单体幅宽:35cm;铧体个数:4+4铧;具有翻转机构:是 ; | 结构形式双向栅条犁；外形尺寸（长*宽*高）3960mm*1980mm*1750mm；与拖拉机连接方式悬挂式；翻转机构形式液压；油缸型号70-40-240-460，数量1支；犁体数量4+4；犁体类型栅条式；犁体工作幅宽350mm；犁轮类型行走限深两用轮，数量1个；限深轮调节范围80-300mm | 5680元 | 购机补贴(非通用类) | 2021-12-31 | 山东省
4 | 铧式犁 | 单体幅宽35-45cm,3-4铧翻转犁 | 青岛鲁耕农业机械有限公司 | 液压翻转犁 | 1LF-440F | 单体幅宽:40cm;铧体个数:4+4铧;具有翻转机构:是 ; | 结构形式双向栅条犁；外形尺寸（长*宽*高）4430mm*2000mm*1780mm；机器质量1460kg；配套拖拉机标定功率110.3-125.0kw四驱轮式拖拉机；翻转机构形式液压；犁体数量4+4；犁体工作幅宽1600mm；最大耕深30cm；犁轮类型限深轮；作业效率≥0.9 hm²/h | 5680元 | 购机补贴(非通用类) | 2021-12-31 | 山东省
5 | 铧式犁 | 单体幅宽35-45cm,5-6铧翻转犁 | 青岛鲁耕农业机械有限公司 | 液压翻转犁 | 1LF-535 | 单体幅宽:35cm;铧体个数:5+5铧;具有翻转机构:是 ; | 结构形式双向；外形尺寸（长*宽*高）4212mm*1760mm*1468mm；机器质量1000kg；配套拖拉机标定功率≥92kw；翻转机构形式液压；犁体数量5+5；犁体工作幅宽350mm；最大耕深30cm；犁轮类型限深轮 | 8000元 | 购机补贴(非通用类) | 2022-12-31 | 山东省
6 | 铧式犁 | 单体幅宽35-45cm,5-6铧翻转犁 | 青岛鲁耕农业机械有限公司 | 液压翻转犁 | 1LF-535F | 单体幅宽:35cm;铧体个数:5+5铧;具有翻转机构:是 ; | 结构型式悬挂式；工作状态外形尺寸4830×2280×1730mm；配套拖拉机标定功率117.6～147kw；翻转机构型式液压式,半翻转式；犁体类型基本（通用）型；犁体数量5+5；犁体幅宽350mm;犁铧类型通用型(凿型),可换铧尖型;犁壁类型组合式,栅条式;总工作幅宽1750mm;犁体纵向距离850mm；犁轮类型限深、运输一体轮；犁轮数量1个；限深轮调节范围0-200mm；油缸型号70/86-240；油缸数量1个；作业速度﹥5 km/h | 8000元 | 购机补贴(非通用类) | 2024-08-08 | 山东省
7 | 铧式犁 | 单体幅宽45cm及以上,3-4铧翻转犁(含调幅犁,最大调整单体幅宽45cm及以上) | 青岛鲁耕农业机械有限公司 | 液压翻转犁 | 1LF-350F | 单体幅宽:50cm;铧体个数:3+3铧;具有翻转机构:是 ; | 结构形式双向；外形尺寸（长*宽*高）3560mm*1798mm*1750mm；机器质量1191kg；配套拖拉机标定功率≥88.2kw；翻转机构形式液压；犁体数量3+3；犁体工作幅宽500mm；最大耕深35cm；犁轮类型限深轮；犁体单体幅宽500mm | 9000元 | 购机补贴(非通用类) | 2024-12-23 | 山东省
8 | 铧式犁 | 单体幅宽45cm及以上,3-4铧翻转犁(含调幅犁,最大调整单体幅宽45cm及以上) | 青岛鲁耕农业机械有限公司 | 液压翻转犁 | 1LF-360F | 单体幅宽:60cm;铧体个数:3+3铧;具有翻转机构:是 ; | 结构型式悬挂式；工作状态外形尺寸3910×2280×1770mm；配套拖拉机标定功率117.6～147kw；翻转机构型式液压式,半翻转式；犁体类型基本（通用）型；犁体数量3+3；犁体幅宽600mm;犁铧类型通用型(凿型),可换铧尖型;犁壁类型组合式,栅条式;总工作幅宽1800mm;犁体纵向距离1040mm；犁轮类型限深、运输一体轮；犁轮数量1个；限深轮调节范围0-200mm；油缸型号70/86-240；油缸数量1个；作业速度﹥5 km/h | 9000元 | 购机补贴(非通用类) | 2024-08-08 | 山东省
9 | 铧式犁 | 单体幅宽45cm及以上,3-4铧翻转犁(含调幅犁,最大调整单体幅宽45cm及以上) | 青岛鲁耕农业机械有限公司 | 液压翻转犁 | 1LF-445F | 单体幅宽:45cm;铧体个数:4+4铧;具有翻转机构:是 ; | 结构形式双向；外形尺寸（长*宽*高）4620mm*1978mm*1750mm；机器质量1430kg；配套拖拉机标定功率≥110.2kw；翻转机构形式液压；犁体数量4+4；犁体工作幅宽450mm；最大耕深32cm；犁轮类型限深轮；犁体单体幅宽450mm | 9000元 | 购机补贴(非通用类) | 2024-12-23 | 山东省
10 | 铧式犁 | 单体幅宽45cm及以上,3-4铧翻转犁(含调幅犁,最大调整单体幅宽45cm及以上) | 青岛鲁耕农业机械有限公司 | 液压翻转犁 | 1LF-450F | 单体幅宽:50cm;铧体个数:4+4铧;具有翻转机构:是 ; | 结构型式悬挂式；工作状态外形尺寸4510×2670×1770mm；配套拖拉机标定功率133～169kw；翻转机构型式液压式,半翻转式；犁体类型基本（通用）型；犁体数量4+4；犁体幅宽500mm;犁铧类型通用型(凿型),可换铧尖型;犁壁类型组合式,栅条式;总工作幅宽2000mm;犁体纵向距离850mm；犁轮类型限深、运输一体轮；犁轮数量1个；限深轮调节范围0-200mm；油缸型号70/86-240；油缸数量1个；作业速度﹥5 km/h | 9000元 | 购机补贴(非通用类) | 2024-08-08 | 山东省
11 | 铧式犁 | 单体幅宽45cm及以上,3-4铧翻转犁(含调幅犁,最大调整单体幅宽45cm及以上) | 青岛鲁耕农业机械有限公司 | 液压翻转犁 | 1LF-460F | 单体幅宽:60cm;铧体个数:4+4铧;具有翻转机构:是 ; | 结构型式悬挂式；工作状态外形尺寸5010×2860×1770mm；配套拖拉机标定功率162～205.8kw；翻转机构型式液压式,半翻转式；犁体类型基本（通用）型；犁体数量4+4；犁体幅宽600mm;犁铧类型通用型(凿型),可换铧尖型;犁壁类型组合式,栅条式;总工作幅宽2400mm;犁体纵向距离1040mm；犁轮类型限深、运输一体轮；犁轮数量1个；限深轮调节范围0-200mm；油缸型号90/105-235；油缸数量1个；作业速度﹥5 km/h | 9000元 | 购机补贴(非通用类) | 2024-08-08 | 山东省
12 | 铧式犁 | 单体幅宽45cm及以上,3-4铧翻转犁(含调幅犁,最大调整单体幅宽45cm及以上) | 青岛鲁耕农业机械有限公司 | 液压翻转犁 | 1LFT-360 | 单体幅宽:60cm;铧体个数:3+3铧;具有翻转机构:是 ; | 结构型式悬挂式、调幅犁；工作状态外形尺寸3900×2300×1770mm；配套拖拉机标定功率117.6～147kw；翻转机构型式液压式,半翻转式；犁体类型基本（通用）型；犁体数量3+3；犁体幅宽460/530/600mm;犁铧类型通用型(凿型),可换铧尖型;犁壁类型组合式,栅条式;总工作幅宽1380/1590/1800mm;犁体纵向距离1040mm；犁轮类型限深、运输一体轮；犁轮数量1个；限深轮调节范围0-200mm；油缸型号70/86-240；油缸数量1个；作业速度﹥5 km/h | 9000元 | 购机补贴(非通用类) | 2024-08-08 | 山东省
13 | 铧式犁 | 单体幅宽45cm及以上,3-4铧翻转犁(含调幅犁,最大调整单体幅宽45cm及以上) | 青岛鲁耕农业机械有限公司 | 液压翻转犁 | 1LFT-3A | 单体幅宽:50cm;铧体个数:3+3铧;具有翻转机构:是 ; | 结构形式双向调幅栅条犁；外形尺寸（长*宽*高）3520mm*2050mm*1800mm；机器质量1310kg；配套拖拉机标定功率（99.2-110.3）四驱轮式拖拉机；翻转机构形式液压；犁体数量3+3；犁体工作宽度35/40/45/50cm有级可调；最大耕深35cm；犁轮类型限深轮 | 9000元 | 购机补贴(非通用类) | 2021-12-31 | 山东省
14 | 铧式犁 | 单体幅宽45cm及以上,3-4铧翻转犁(含调幅犁,最大调整单体幅宽45cm及以上) | 青岛鲁耕农业机械有限公司 | 液压翻转犁 | 1LFT-4 | 单体幅宽:50cm;铧体个数:4+4铧;具有翻转机构:是 ; | 结构形式双向调幅栅条犁；外形尺寸（长*宽*高）4500mm*2550mm*1800mm；机器质量1760kg；配套拖拉机标定功率99.2-117.6KW四驱轮式拖拉机；翻转机构形式液压；犁体数量4+4；犁体工作宽度35/40/45/50cm有级可调；最大耕深35cm；犁轮类型限深轮 | 9000元 | 购机补贴(非通用类) | 2021-12-31 | 山东省
15 | 铧式犁 | 单体幅宽45cm及以上,3-4铧翻转犁(含调幅犁,最大调整单体幅宽45cm及以上) | 青岛鲁耕农业机械有限公司 | 液压翻转犁 | 1LFT-460 | 单体幅宽:60cm;铧体个数:4+4铧;具有翻转机构:是 ; | 结构型式悬挂式、调幅犁；工作状态外形尺寸5080×2890×1770mm；配套拖拉机标定功率162～205.8kw；翻转机构型式液压式,半翻转式；犁体类型基本（通用）型；犁体数量4+4；犁体幅宽460/530/600mm;犁铧类型通用型(凿型),可换铧尖型;犁壁类型组合式,栅条式;总工作幅宽1840/2120/2400mm;犁体纵向距离1040mm；犁轮类型限深、运输一体轮；犁轮数量1个；限深轮调节范围0-200mm；油缸型号90/105-235；油缸数量1个；作业速度﹥5 km/h | 9000元 | 购机补贴(非通用类) | 2024-08-08 | 山东省
16 | 铧式犁 | 单体幅宽45cm及以上,3-4铧翻转犁(含调幅犁,最大调整单体幅宽45cm及以上) | 青岛鲁耕农业机械有限公司 | 液压翻转犁 | 1LFT-4A | 单体幅宽:45cm;铧体个数:4+4铧;具有翻转机构:是 ; | 结构形式双向调幅栅条犁；外形尺寸（长*宽*高）4440mm*2070mm*1780mm；机器质量1560kg；配套拖拉机标定功率（110.3-125.0）KW四驱轮式拖拉机；翻转机构形式液压；犁体数量4+4；犁体工作宽度35/40/45cm有级可调；最大耕深32cm；犁轮类型限深轮 | 9000元 | 购机补贴(非通用类) | 2021-12-31 | 山东省
17 | 铧式犁 | 单体幅宽45cm及以上,5-6铧翻转犁(含调幅犁,最大调整单体幅宽45cm及以上) | 青岛鲁耕农业机械有限公司 | 液压翻转犁 | 1LF-550F | 单体幅宽:50cm;铧体个数:5+5铧;具有翻转机构:是 ; | 结构型式悬挂式；工作状态外形尺寸5350×3010×1770mm；配套拖拉机标定功率162～205.8kw；翻转机构型式液压式,半翻转式；犁体类型基本（通用）型；犁体数量5+5；犁体幅宽500mm;犁铧类型通用型(凿型),可换铧尖型;犁壁类型组合式,栅条式;总工作幅宽2500mm;犁体纵向距离850mm；犁轮类型限深、运输一体轮；犁轮数量1个；限深轮调节范围0-200mm；油缸型号90/105-235；油缸数量1个；作业速度﹥5 km/h | 13500元 | 购机补贴(非通用类) | 2024-08-08 | 山东省
18 | 铧式犁 | 单体幅宽45cm及以上,5-6铧翻转犁(含调幅犁,最大调整单体幅宽45cm及以上) | 青岛鲁耕农业机械有限公司 | 液压翻转犁 | 1LFT-5 | 单体幅宽:50cm;铧体个数:5+5铧;具有翻转机构:是 ; | 结构形式双向调幅栅条犁；外形尺寸（长*宽*高）5500mm*2670mm*1800mm；机器质量2020kg；配套拖拉机标定功率（154.4-220.5）四驱轮式拖拉机；翻转机构形式液压；犁体数量5+5；犁体工作宽度35/40/45/50cm有级可调；最大耕深35cm；犁轮类型限深轮 | 13500元 | 购机补贴(非通用类) | 2021-12-31 | 山东省
19 | 铧式犁 | 单体幅宽45cm及以上,5-6铧翻转犁(含调幅犁,最大调整单体幅宽45cm及以上) | 青岛鲁耕农业机械有限公司 | 液压翻转犁 | 1LFT-550 | 单体幅宽:50cm;铧体个数:5+5铧;具有翻转机构:是 ; | 结构型式悬挂式、调幅犁；工作状态外形尺寸5490×3050×1770mm；配套拖拉机标定功率162～205.8kw；翻转机构型式液压式,半翻转式；犁体类型基本（通用）型；犁体数量5+5；犁体幅宽460/500mm;犁铧类型通用型(凿型),可换铧尖型;犁壁类型组合式,栅条式;总工作幅宽2300/2500mm;犁体纵向距离850mm；犁轮类型限深、运输一体轮；犁轮数量1个；限深轮调节范围0-200mm；油缸型号90/105-235；油缸数量1个；作业速度﹥5 km/h | 13500元 | 购机补贴(非通用类) | 2024-08-08 | 山东省
20 | 铧式犁 | 单体幅宽45cm及以上,5-6铧翻转犁(含调幅犁,最大调整单体幅宽45cm及以上) | 青岛鲁耕农业机械有限公司 | 液压翻转犁 | 1LFT-5A | 单体幅宽:50cm;铧体个数:5+5铧;具有翻转机构:是 ; | 结构形式双向调幅岸上岸下两用栅条犁；外形尺寸（长*宽*高）5800mm*2910mm*2000mm；与拖拉机连接方式悬挂式；翻转机构形式液压；油缸型号DZ90/45-234HPS3AR，数量1支；犁体数量5+5；犁体类型栅条式；调幅犁调整幅宽范围350/400/450/500mm；犁轮类型行走限深两用轮，数量1个；限深轮调节范围150-380mm；其它油缸型号DZ100/50-120-1050EIN,数量1支，DZ90/45-450-750,数量1支。 | 13500元 | 购机补贴(非通用类) | 2021-12-31 | 山东省
21 | 铧式犁 | 单体幅宽45cm及以上,5-6铧翻转犁(含调幅犁,最大调整单体幅宽45cm及以上) | 青岛鲁耕农业机械有限公司 | 液压翻转犁 | 1LFT-6 | 单体幅宽:50cm;铧体个数:6+6铧;具有翻转机构:是 ; | 结构形式双向调幅栅条犁；外形尺寸（长*宽*高）6050mm*3880mm*2000mm；与拖拉机连接方式悬挂式；翻转机构形式液压；油缸型号DZ90/45-234HPS3AR，数量1支；犁体数量6+6；犁体类型栅条式；调幅犁调整幅宽范围350/400/450/500mm；犁轮类型行走限深两用轮，数量1个；限深轮调节范围150-380mm；其它油缸型号DZ100/50-120-615EIN,数量1支 | 13500元 | 购机补贴(非通用类) | 2021-12-31 | 山东省
22 | 铧式犁 | 单体幅宽45cm及以上,5-6铧翻转犁(含调幅犁,最大调整单体幅宽45cm及以上) | 青岛鲁耕农业机械有限公司 | 液压翻转犁 | 1LFT-6A | 单体幅宽:50cm;铧体个数:6+6铧;具有翻转机构:是 ; | 结构形式双向调幅岸上岸下两用栅条犁；外形尺寸（长*宽*高）6680mm*3980mm*2000mm；与拖拉机连接方式悬挂式；翻转机构形式液压；油缸型号DZ90/45-234HPS3AR，数量1支；犁体数量6+6，犁体类型栅条式；调幅犁调整幅宽范围350/400/450/500；犁轮类型行走限深两用轮，数量1个，限深轮调节范围150-380mm；其它油缸型号DZ100/50-120-1050EIN,数量1支， DZ90/45-450-750,1支 | 13500元 | 购机补贴(非通用类) | 2021-12-31 | 山东省
23 | 旋耕机 | 单轴1.5-2m旋耕机 | 青岛鲁耕农业机械有限公司 | 旋耕机 | 1GQN-150 | 旋耕机轴数:1个;耕幅:1.5m; | 结构型式框架型；整机外形尺寸（长×宽×高）1100mm×1660mm×1030mm；作业速度范围0.6-1.4m/s；工作幅宽150cm；耕深≥12cm；刀轴型式单轴型；刀轴连接型式花键式；传动型式中间传动；运输方式普通型；刀辊设计转速240r/min；刀辊最大回转半径245mm；刀辊总安装刀数40把；旋耕刀型号245；限深装置型式限深板；镇压型式拖板；配套拖拉机标定功率范围29.4-33kW；配套拖拉机动力输出轴转速760r/min | 930元 | 购机补贴(通用类) | 2025-12-29 | 山东省
24 | 旋耕机 | 单轴1.5-2m旋耕机 | 青岛鲁耕农业机械有限公司 | 旋耕机 | 1GQN-160 | 旋耕机轴数:1个;耕幅:1.6m; | 结构型式框架型；整机外形尺寸（长×宽×高）1100mm×1760mm×1030mm；作业速度范围0.6-1.4m/s；工作幅宽160cm；耕深≥12cm；刀轴型式单轴型；刀轴连接型式花键式；传动型式中间传动；运输方式普通型；刀辊设计转速240r/min；刀辊最大回转半径245mm；刀辊总安装刀数40把；旋耕刀型号245；限深装置型式限深板；镇压型式拖板；配套拖拉机标定功率范围29.4-33kW；配套拖拉机动力输出轴转速760r/min | 930元 | 购机补贴(通用类) | 2025-12-29 | 山东省
25 | 旋耕机 | 单轴1.5-2m旋耕机 | 青岛鲁耕农业机械有限公司 | 旋耕机 | 1GQN-170 | 旋耕机轴数:1个;耕幅:1.7m; | 结构型式框架型；整机外形尺寸（长×宽×高）1100mm×1860mm×1030mm；作业速度范围0.6-1.4m/s；工作幅宽170cm；耕深≥12cm；刀轴型式单轴型；刀轴连接型式花键式；传动型式中间传动；运输方式普通型；刀辊设计转速240r/min；刀辊最大回转半径245mm；刀辊总安装刀数44把；旋耕刀型号245；限深装置型式限深板；镇压型式拖板；配套拖拉机标定功率范围33.1-36.7kW；配套拖拉机动力输出轴转速760r/min | 930元 | 购机补贴(通用类) | 2025-12-29 | 山东省
26 | 旋耕机 | 单轴1.5-2m旋耕机 | 青岛鲁耕农业机械有限公司 | 旋耕机 | 1GQN-180 | 旋耕机轴数:1个;耕幅:1.8m; | 结构型式框架型；整机外形尺寸（长×宽×高）1100mm×2070mm×1060mm；作业速度范围0.6-1.4m/s；工作幅宽180cm；耕深≥12cm；刀轴型式单轴型；刀轴连接型式花键式；传动型式中间传动；运输方式普通型；刀辊设计转速240r/min；刀辊最大回转半径245mm；刀辊总安装刀数52把；旋耕刀型号245；限深装置型式限深板；镇压型式拖板；配套拖拉机标定功率范围33.1-44.2kW；配套拖拉机动力输出轴转速760r/min | 930元 | 购机补贴(通用类) | 2025-12-29 | 山东省
27 | 旋耕机 | 单轴2-2.5m旋耕机 | 青岛鲁耕农业机械有限公司 | 旋耕机 | 1GQN-200 | 旋耕机轴数:1个;耕幅:2m; | 配套拖拉机标定功率59.0-67.2kw；配套拖拉机动力输出轴转速760r/min；配套拖拉机常用作业档低3；结构形式框架式；外形尺寸（长*宽*高）1160mm*2312mm*1113mm；结构质量470kg；幅宽200cm；耕深旱耕12-16cm；传动方式中间齿轮传动；与拖拉机连接方式三点悬挂；刀辊设计转速270r/min；刀辊最大回转半径245mm；总安装刀数58把；旋耕刀型号IT245 | 1450元 | 购机补贴(通用类) | 2025-12-28 | 山东省
28 | 旋耕机 | 单轴2-2.5m旋耕机 | 青岛鲁耕农业机械有限公司 | 旋耕机 | 1GQN-230 | 旋耕机轴数:1个;耕幅:2.3m; | 配套拖拉机标定功率59.0-67.2kw；配套拖拉机动力输出轴转速760r/min；配套拖拉机常用作业档低3；结构形式框架式；外形尺寸（长*宽*高）1160mm*2586mm*1113mm；结构质量490kg；幅宽230cm；耕深旱耕12-16cm；传动方式中间齿轮传动；与拖拉机连接方式三点悬挂；刀辊设计转速270r/min；刀辊最大回转半径245mm；总安装刀数62把；旋耕刀型号IT245 | 1450元 | 购机补贴(通用类) | 2025-12-28 | 山东省
29 | 旋耕机 | 单轴2.5m及以上旋耕机 | 青岛鲁耕农业机械有限公司 | 旋耕机 | 1GQN-250 | 旋耕机轴数:1个;耕幅:2.5m; | 配套拖拉机标定功率67.2-73.5kw；配套拖拉机动力输出轴转速760r/min；配套拖拉机常用作业档低3；结构形式框架式；外形尺寸（长*宽*高）1160mm*2776mm*1113mm；结构质量510kg；幅宽250cm；耕深旱耕12-16cm；传动方式中间齿轮传动；与拖拉机连接方式三点悬挂；刀辊设计转速270r/min；刀辊最大回转半径245mm；总安装刀数66把；旋耕刀型号IT245 | 2300元 | 购机补贴(通用类) | 2025-12-28 | 山东省
30 | 旋耕机 | 单轴2.5m及以上旋耕机 | 青岛鲁耕农业机械有限公司 | 旋耕机 | 1GQN-280 | 旋耕机轴数:1个;耕幅:2.8m; | 结构型式框架型；整机外形尺寸（长×宽×高）1290mm×3170mm×1280mm；作业速度范围0.6-1.4m/s；工作幅宽280cm；耕深≥12cm；刀轴型式单轴型；刀轴连接型式花键式；传动型式中间传动；运输方式普通型；刀辊设计转速280r/min；刀辊最大回转半径255mm；刀辊总安装刀数80把；旋耕刀型号245；限深装置型式限深板；镇压型式拖板；配套拖拉机标定功率范围110-169.1kW；配套拖拉机动力输出轴转速760r/min | 2300元 | 购机补贴(通用类) | 2025-12-29 | 山东省
31 | 旋耕机 | 单轴2.5m及以上旋耕机 | 青岛鲁耕农业机械有限公司 | 旋耕机 | 1GQN-300 | 旋耕机轴数:1个;耕幅:3m; | 结构型式框架型；整机外形尺寸（长×宽×高）1290mm×3270mm×1280mm；作业速度范围0.6-1.4m/s；工作幅宽300cm；耕深≥12cm；刀轴型式单轴型；刀轴连接型式花键式；传动型式中间传动；运输方式普通型；刀辊设计转速280r/min；刀辊最大回转半径255mm；刀辊总安装刀数88把；旋耕刀型号245；限深装置型式限深板；镇压型式拖板；配套拖拉机标定功率范围133.3-183.8kW；配套拖拉机动力输出轴转速760r/min | 2300元 | 购机补贴(通用类) | 2025-12-29 | 山东省
32 | 深松机 | 4-5铲凿铲式深松机 | 马斯奇奥（青岛）农机制造有限公司 | 深松机 | 1S-250 | 深松部件个数:5个;凿铲式:是 ;铲间距:500mm; | 外形尺寸（长×宽×高）:3000×2500×1500mm；振动方式:非振动；配套动力：132～191kW;机具挂结型式:三点悬挂;作业幅宽:2500mm;深松铲结构形式:双翼式;深松铲数量:5;深松铲单铲宽度:320mm;深松铲铲间距:≥500mm;深松铲排列方式:前二后三;深松深度:300~450mm;碎土辊数量:2 | 1700元 | 购机补贴(通用类) | 2021-12-31 | 山东青岛
33 | 深松机 | 4-5铲凿铲式深松机 | 青岛鲁耕农业机械有限公司 | 深松机 | 1S-230 | 深松部件个数:5个;凿铲式:是 ;铲间距:500mm; | 构形式悬挂式；外形尺寸（长*宽*高）1150mm*2480mm*1245mm；结构质量320kg；配套动力73.5-92.0KW轮式拖拉机；深松铲结构形式平凿双翼，深松铲数量5个；翼铲宽度32cm；工作幅宽230cm；铲间距50cm；深松深度＞30cm；纯工作小时生产率 0.6-1.0h㎡/h | 1700元 | 购机补贴(通用类) | 2022-12-31 | 山东省
34 | 深松机 | 4-5铲凿铲式深松机 | 青岛鲁耕农业机械有限公司 | 深松机 | 1S-230C | 深松部件个数:5个;凿铲式:是 ;铲间距:460mm; | 结构形式悬挂式；外形尺寸（长*宽*高）1550mm*2550mm*1300mm；结构质量726kg；配套动力81-103K小时生产率≥0.6h㎡/hW轮式拖拉机；深松铲结构形式平凿双翼，深松铲数量5个；翼铲宽度32cm；工作幅宽230cm；铲间距46cm；深松深度＞30cm；作业速度≥2.6km/h纯工作 | 1700元 | 购机补贴(通用类) | 2021-12-31 | 山东省
35 | 深松机 | 4-5铲凿铲式深松机 | 青岛鲁耕农业机械有限公司 | 深松机 | 1S-260 | 深松部件个数:5个;凿铲式:是 ;铲间距:520mm; | 外形尺寸（长*宽*高）2525mm*2850mm*1270mm；结构质量1150kg；配套动力≥77.2KW；深松铲结构形式平凿双翼，深松铲数量5个；工作幅宽260cm；铲间距52cm；耕深≥25cm；作业速度≥6km/h； 作业小时生产率 ≥0.60h㎡/h | 1700元 | 购机补贴(通用类) | 2025-12-28 | 山东省
36 | 深松机 | 6铲及以上凿铲式深松机 | 马斯奇奥（青岛）农机制造有限公司 | 深松机 | 1S-300 | 深松部件个数:7个;凿铲式:是 ;铲间距:450mm; | 外形尺寸（长×宽×高）:2850×3100×1600mm；振动方式:非振动；配套动力：147~205kW;机具挂结型式:三点悬挂;作业幅宽:3000mm;深松铲结构形式:双翼式;深松铲数量:7;深松铲单铲宽度:320mm;深松铲铲间距:≥450mm;深松铲排列方式:前三后四;深松深度:300~450mm;碎土辊数量:2 | 2500元 | 购机补贴(通用类) | 2021-12-31 | 山东青岛
37 | 深松机 | 4-5铲偏柱式、全方位式深松机 | 青岛鲁耕农业机械有限公司 | 深松机 | 1S-250B | 深松部件个数:4个;铲间距:625mm;深松铲结构型式:偏柱式 ; | 结构型式 悬挂式，振动方式非振动式，配套动力范围88.2~117.6kW，整机外形尺寸（长×宽×高）1050×2400×1350mm，作业速度≥4km/h，作业小时生产率≥0.4hm²/h，工作幅宽250cm，铲间距62.5cm，深松铲结构型式偏柱式，深松铲排列方式单行排列，深松铲数量4个，深松深度≥30c | 2700元 | 购机补贴(通用类) | 2026-08-05 | 山东省
38 | 深松机 | 4-5铲偏柱式、全方位式深松机 | 青岛鲁耕农业机械有限公司 | 深松机 | 1S-270B | 深松部件个数:4个;铲间距:675mm;深松铲结构型式:偏柱式 ; | 外形尺寸（长*宽*高）1550mm*2780mm*1470mm；结构质量740kg；配套动力（99.2-117.6）KW四驱轮式拖拉机；深松铲结构形式倒梯形曲面铲，深松铲数量4个；工作幅宽270cm；铲间距67.5cm；耕深≥30cm；作业速度≥4.4km/h；作业小时生产率≥1.2h㎡/h | 2700元 | 购机补贴(通用类) | 2021-12-31 | 山东省
39 | 深松机 | 6铲及以上偏柱式、全方位式深松机 | 青岛鲁耕农业机械有限公司 | 深松机 | 1S-300S | 深松部件个数:6个;铲间距:500mm;深松铲结构型式:偏柱式 ; | 结构型式悬挂式；振动方式非振动；配套动力范围95.6-121.3KW；外形尺寸（长*宽*高）1150mm*3050mm*1500mm；作业速度5-7km/h；作业小时生产率 1.2-2 .1h㎡/h；工作幅宽300cm；铲间距50cm；深松铲结构形式偏柱式；深松铲排列方式前2后4；深松铲数量6个；耕深≥30cm | 3400元 | 购机补贴(通用类) | 2022-12-31 | 山东省
40 | 深松机 | 6铲及以上偏柱式、全方位式深松机 | 青岛鲁耕农业机械有限公司 | 深松机 | 1S-310B | 深松部件个数:6个;铲间距:550mm;深松铲结构型式:偏柱式 ; | 外形尺寸（长*宽*高）3440mm*1180mm*1385mm；结构质量948kg；配套动力≥99.2KW；深松铲结构形式曲面铲，深松铲数量6个；工作幅宽310cm；铲间距55cm；耕深＞30cm；作业速度2.6-4.3km/h；作业小时生产率 0.8-1.2h㎡/h | 3400元 | 购机补贴(通用类) | 2022-12-31 | 山东省
41 | 圆盘耙 | 3-4.5m圆盘耙,耙片直径<650mm | 马斯奇奥（青岛）农机制造有限公司 | 灭茬缺口圆盘耙 | 1BZ-4 | 作业幅宽:4m;耙片直径:610mm; | 连接型式：牵引式；整机配置型式：液压折叠，对置式；整机质量：5200kg；耙片数:32；耙片直径:610mm；工作状态外形尺寸(长x宽x高）:7200x4800x1700；轮胎规格:500/45-22.5；轮胎数量:2；油缸数量:2； | 4500元 | 购机补贴(非通用类) | 2025-10-27 | 山东青岛
42 | 铺膜播种机 | 精量铺膜播种机,1膜2行 | 阿拉尔市天典农机制造有限责任公司 | 机械式精量铺膜播种机 | 2MBJ-1/2 | 播种行数:2行;膜幅数:1膜; | 外形尺寸(长×宽×高),mm:2400×1270×1040,配套动力(KW):18.4,作业膜幅数(幅):1,播种行数(行):2,作业幅宽(mm):1000,适应的单幅膜宽(mm):700,理论采光面宽度(mm):≥260,理论株距(mm):200,行距(mm):450,膜下播深(mm):20-40,种子覆土厚度(mm):30-50,穴粒数(粒/穴):1,膜边覆土宽度(mm):≥35,膜边覆土厚度(mm):≥25,机具挂结行式:后三点悬挂,取种方式:夹持式,膜床镇压装置型式:圆辊式,膜床镇压装置数量(个):1,膜床镇压装置直径(mm):Φ250,开沟器型式:圆盘式,开沟器数量(个):2,开沟器直径:Φ250,展膜机构型式:圆辊式,展膜机构数量(个):1,膜边覆土器型式:圆盘式,膜边覆土器数量(个):2,膜边覆土器直径(mm):Φ200,成穴器装置数量(个):2×7,成穴器装置高度×基部宽度(mm):30×35,开启方式:自然开启,穴粒合格率(%):≥95% | 1600元 | 购机补贴(非通用类) | 2024-06-18 | 新疆维吾尔自治区
43 | 铺膜播种机 | 精量铺膜播种机,1膜4行 | 阿拉尔市天典农机制造有限责任公司 | 机械式精量铺膜播种机 | 2MBJ-1/4 | 播种行数:4行;膜幅数:1膜; | 外形尺寸（长×宽×高），mm:2170×1600×1150, 配套动力（KW)：18-48，作业膜幅数（幅）：1，播种行数（行）：4，作业幅宽（mm）：1250，适应的单幅膜宽（mm):1250,单幅采光面宽度（mm):≥610,理论株距（mm):100,行距(mm):200+400,膜下播深（mm):20-40,种子覆土厚度（mm):30-50,穴粒数（粒/穴）：1，膜边覆土宽度（mm):≥35,膜边覆土厚度（mm):≥25,机具挂结行式：后三点悬挂，取种方式：窝眼式，膜床镇压装置型式:辊式，膜床镇压装置数量（个）：1，膜床镇压装置直径（mm):Φ250，开沟器型式：圆盘式，开沟器数量（个）：2，开沟器直径：Φ250，展膜机构型式：圆辊式，展膜机构数量（个）：1，膜边覆土器型式：圆盘式，膜边覆土器数量（个）：2，膜边覆土器直径（mm):Φ390，成穴器装置数量（个）：14×4，成穴器装置高度×基部宽度（mm)：30×30，开启方式：自然开启，穴粒合格率(%)：≥97% | 2300元 | 购机补贴(非通用类) | 2026-03-15 | 新疆维吾尔自治区
44 | 铺膜播种机 | 精量铺膜播种机,1膜6行 | 阿拉尔市天典农机制造有限责任公司 | 机械式精量铺膜播种机 | 2MBJ-1/6 | 播种行数:6行;膜幅数:1膜; | 外形尺寸（长×宽×高），mm:2600×2555×1200, 配套动力（KW)：18-48，作业膜幅数（幅）：1，播种行数（行）：6，作业幅宽（mm）：2300，适应的单幅膜宽（mm):2000,单幅采光面宽度（mm):≥1160,理论株距（mm):100,行距(mm):100+660,膜下播深（mm):20-40,种子覆土厚度（mm):30-50,穴粒数（粒/穴）：1，膜边覆土宽度（mm):≥35,膜边覆土厚度（mm):≥25,机具挂结行式：后三点悬挂，取种方式：窝眼式，膜床镇压装置型式:辊式，膜床镇压装置数量（个）：1，膜床镇压装置直径（mm):Φ250，开沟器型式：圆盘式，开沟器数量（个）：2，开沟器直径：Φ250，展膜机构型式：圆辊式，展膜机构数量（个）：1，膜边覆土器型式：圆盘式，膜边覆土器数量（个）：2，膜边覆土器直径（mm):Φ390，成穴器装置数量（个）：14×6，成穴器装置高度×基部宽度（mm)：30×30，开启方式：自然开启，穴粒合格率(%)：≥97% | 3700元 | 购机补贴(非通用类) | 2026-03-15 | 新疆维吾尔自治区
45 | 铺膜播种机 | 精量铺膜播种机,2膜4行 | 阿拉尔市天典农机制造有限责任公司 | 机械式精量铺膜播种机 | 2MBJ-2/4 | 播种行数:4行;膜幅数:2膜; | 外形尺寸(长×宽×高),mm:2300×2500×1460,配套动力(KW):22-33,作业膜幅数(幅):2,播种行数(行):4,作业幅宽(mm):2000,适应的单幅膜宽(mm):700,理论采光面宽度(mm):≥260,理论株距(mm):200,行距(mm):400-450,膜下播深(mm):20-40,种子覆土厚度(mm):30-50,穴粒数(粒/穴):1,膜边覆土宽度(mm):≥35,膜边覆土厚度(mm):≥25,机具挂结行式:后三点悬挂,取种方式:夹持式,膜床镇压装置型式:圆辊式,膜床镇压装置数量(个):2,膜床镇压装置直径(mm):Φ250,开沟器型式:圆盘式,开沟器数量(个):4,开沟器直径:Φ250,展膜机构型式:圆辊式,展膜机构数量(个):2,膜边覆土器型式:圆盘式,膜边覆土器数量(个):4,膜边覆土器直径(mm):Φ200,成穴器装置数量(个):4×7,成穴器装置高度×基部宽度(mm):30×35,开启方式:自然开启,穴粒合格率(%):≥95% | 3730元 | 购机补贴(非通用类) | 2024-06-18 | 新疆维吾尔自治区
46 | 铺膜播种机 | 精量铺膜播种机,2膜8行 | 阿拉尔市天典农机制造有限责任公司 | 机械式精量铺膜播种机 | 2MBJ-2/8 | 播种行数:8行;膜幅数:2膜; | 外形尺寸（长×宽×高），mm:2300×2700×1020, 配套动力（KW)：49-92，作业膜幅数（幅）：2，播种行数（行）：8，作业幅宽（mm）：2920，适应的单幅膜宽（mm):1250,单幅采光面宽度（mm):≥610,理论株距（mm):100,行距(mm):200+400,膜下播深（mm):20-40,种子覆土厚度（mm):30-50,穴粒数（粒/穴）：1，膜边覆土宽度（mm):≥35,膜边覆土厚度（mm):≥25,机具挂结行式：后三点悬挂，取种方式：窝眼式，膜床镇压装置型式:辊式，膜床镇压装置数量（个）：2，膜床镇压装置直径（mm):Φ250，开沟器型式：圆盘式，开沟器数量（个）：,4，开沟器直径：Φ250，展膜机构型式：圆辊式，展膜机构数量（个）：2，膜边覆土器型式：圆盘式，膜边覆土器数量（个）：4，膜边覆土器直径（mm):Φ390，成穴器装置数量（个）：14×8，成穴器装置高度×基部宽度（mm)：30×30，开启方式：自然开启，穴粒合格率(%)：≥97% | 5320元 | 购机补贴(非通用类) | 2026-03-15 | 新疆维吾尔自治区
47 | 铺膜播种机 | 精量铺膜播种机,2膜12行 | 阿拉尔市天典农机制造有限责任公司 | 机械式精量铺膜播种机 | 2MBJ-2/12 | 播种行数:12行;膜幅数:2膜; | 外形尺寸（长×宽×高），mm:2570×4815×2000, 配套动力（KW)：49-92，作业膜幅数（幅）：2，播种行数（行）：12，作业幅宽（mm）：4700，适应的单幅膜宽（mm):2000,单幅采光面宽度（mm):≥1160,理论株距（mm):100,行距(mm):100+660,膜下播深（mm):20-40,种子覆土厚度（mm):30-50,穴粒数（粒/穴）：1，膜边覆土宽度（mm):≥35,膜边覆土厚度（mm):≥25,机具挂结行式：后三点悬挂，取种方式：窝眼式，膜床镇压装置型式:辊式，膜床镇压装置数量（个）：2，膜床镇压装置直径（mm):Φ250，开沟器型式：圆盘式，开沟器数量（个）：4，开沟器直径：Φ250，展膜机构型式：圆辊式，展膜机构数量（个）：2，膜边覆土器型式：圆盘式，膜边覆土器数量（个）：2，膜边覆土器直径（mm):Φ390，成穴器装置数量（个）：14×12，成穴器装置高度×基部宽度（mm)：30×30，开启方式：自然开启，穴粒合格率(%)：≥97% | 8380元 | 购机补贴(非通用类) | 2026-03-15 | 新疆维吾尔自治区
48 | 铺膜播种机 | 精量铺膜播种机,3膜6行 | 阿拉尔市天典农机制造有限责任公司 | 机械式精量铺膜播种机 | 2MBJ-3/6 | 播种行数:6行;膜幅数:3膜; | 外形尺寸(长×宽×高),mm:2400×3420×2100,配套动力(KW):33-44,作业膜幅数(幅):3,播种行数(行):6,作业幅宽(mm):3000,适应的单幅膜宽(mm):700,理论采光面宽度(mm):≥260,理论株距(mm):200,行距(mm):400-450,膜下播深(mm):20-40,种子覆土厚度(mm):30-50,穴粒数(粒/穴):1,膜边覆土宽度(mm):≥35,膜边覆土厚度(mm):≥25,机具挂结行式:后三点悬挂,取种方式:夹持式,膜床镇压装置型式:圆辊式,膜床镇压装置数量(个):3,膜床镇压装置直径(mm):Φ250,开沟器型式:圆盘式,开沟器数量(个):6,开沟器直径:Φ250,展膜机构型式:圆辊式,展膜机构数量(个):3,膜边覆土器型式:圆盘式,膜边覆土器数量(个):6,膜边覆土器直径(mm):Φ200,成穴器装置数量(个):6×7,成穴器装置高度×基部宽度(mm):30×35,开启方式:自然开启,穴粒合格率(%):≥95% | 7520元 | 购机补贴(非通用类) | 2024-06-18 | 新疆维吾尔自治区
49 | 铺膜播种机 | 精量铺膜播种机,3膜12行 | 阿拉尔市天典农机制造有限责任公司 | 机械式精量铺膜播种机 | 2MBJ-3/12 | 播种行数:12行;膜幅数:3膜; | 外形尺寸（长×宽×高），mm:2415×5010×2000, 配套动力（KW)：55-92，作业膜幅数（幅）：3，播种行数（行）：12，作业幅宽（mm）：6800，适应的单幅膜宽（mm):1250,单幅采光面宽度（mm):≥610,理论株距（mm):100,行距(mm):200+400,膜下播深（mm):20-40,种子覆土厚度（mm):30-50,穴粒数（粒/穴）：1，膜边覆土宽度（mm):≥35,膜边覆土厚度（mm):≥25,机具挂结行式：后三点悬挂，取种方式：窝眼式，膜床镇压装置型式:辊式，膜床镇压装置数量（个）：3，膜床镇压装置直径（mm):Φ250，开沟器型式：圆盘式，开沟器数量（个）：6，开沟器直径：Φ250，展膜机构型式：圆辊式，展膜机构数量（个）：3，膜边覆土器型式：圆盘式，膜边覆土器数量（个）：6，膜边覆土器直径（mm):Φ390，成穴器装置数量（个）：14×12，成穴器装置高度×基部宽度（mm)：30×30，开启方式：自然开启，穴粒合格率(%)：≥98% | 8470元 | 购机补贴(非通用类) | 2026-03-15 | 新疆维吾尔自治区
50 | 铺膜播种机 | 精量铺膜播种机,3膜18行 | 阿拉尔市天典农机制造有限责任公司 | 机械式精量铺膜播种机 | 2MBJ-3/18 | 播种行数:18行;膜幅数:3膜; | 外形尺寸（长×宽×高），mm:2460×7070×3830， 配套动力（KW)：55-92，作业膜幅数（幅）：3，播种行数（行）：18，作业幅宽（mm）：6800，适应的单幅膜宽（mm):2000,单幅采光面宽度（mm):≥1160,理论株距（mm):100,行距(mm):100+660,膜下播深（mm):20-40,种子覆土厚度（mm):30-50,穴粒数（粒/穴）：1，膜边覆土宽度（mm):≥35,膜边覆土厚度（mm):≥25,机具挂结行式：后三点悬挂，取种方式：窝眼式，膜床镇压装置型式:辊式，膜床镇压装置数量（个）：3，膜床镇压装置直径（mm):Φ250，开沟器型式：圆盘式，开沟器数量（个）：6，开沟器直径：Φ250，展膜机构型式：圆辊式，展膜机构数量（个）：3，膜边覆土器型式：圆盘式，膜边覆土器数量（个）：6，膜边覆土器直径（mm):Φ390，成穴器装置数量（个）：14×18，成穴器装置高度×基部宽度（mm)：30×30，开启方式：自然开启，穴粒合格率(%)：≥97% | 11260元 | 购机补贴(非通用类) | 2026-03-15 | 新疆维吾尔自治区
51 | 铺膜播种机 | 精量铺膜播种机,4膜8行 | 阿拉尔市天典农机制造有限责任公司 | 机械式精量铺膜播种机 | 2MBJ-4/8 | 播种行数:8行;膜幅数:4膜; | 外形尺寸(长×宽×高),mm:2400×4945×2515,配套动力(KW):55.1,作业膜幅数(幅):4,播种行数(行):8,作业幅宽(mm):4000,适应的单幅膜宽(mm):700,理论采光面宽度(mm):≥260,理论株距(mm):200,行距(mm):400-450,膜下播深(mm):20-40,种子覆土厚度(mm):30-50,穴粒数(粒/穴):1,膜边覆土宽度(mm):≥35,膜边覆土厚度(mm):≥25,机具挂结行式:后三点悬挂,取种方式:夹持式,膜床镇压装置型式:圆辊式,膜床镇压装置数量(个):3,膜床镇压装置直径(mm):Φ250,开沟器型式:圆盘式,开沟器数量(个):8,开沟器直径:Φ250,展膜机构型式:圆辊式,展膜机构数量(个):4,膜边覆土器型式:圆盘式,膜边覆土器数量(个):8,膜边覆土器直径(mm):Φ200,成穴器装置数量(个):6×7,成穴器装置高度×基部宽度(mm):30×35,开启方式:自然开启,穴粒合格率:≥94% | 8800元 | 购机补贴(非通用类) | 2024-06-18 | 新疆维吾尔自治区
52 | 秸秆粉碎还田机 | 1.5-2m秸秆粉碎还田机 | 河北泽航农业机械有限公司 | 秸秆粉碎还田机 | 1JH-165 | 作业幅宽:1.65m; | 配套动力:44.1-58.8kW 作业速度：3-5km/h 传动方式：侧边皮带传动 | 1800元 | 购机补贴(通用类) | 2021-12-31 | 河北省
53 | 秸秆粉碎还田机 | 2-2.5m秸秆粉碎还田机 | 河北泽航农业机械有限公司 | 秸秆粉碎还田机 | 1JH-220 | 作业幅宽:2.2m; | 配套动力：66.2-80.8kW 配套动力输出轴转速：720r/min 与配套拖拉机联接方式：三点悬挂式 工作幅宽：220cm 传动方式：侧边皮带传动 | 2100元 | 购机补贴(通用类) | 2021-12-31 | 河北省
54 | 秸秆粉碎还田机 | 2.5m及以上秸秆粉碎还田机 | 河北泽航农业机械有限公司 | 秸秆粉碎还田机 | 1JH-260 | 作业幅宽:2.6m; | 配套动力：58.8-73.5kW 与配套拖拉机链接方式：三点悬挂 工作幅宽：260cm | 2700元 | 购机补贴(通用类) | 2025-10-15 | 河北省
55 | 秸秆粉碎还田机 | 2.5m及以上秸秆粉碎还田机 | 河北泽航农业机械有限公司 | 秸秆粉碎还田机 | 1JH-300 | 作业幅宽:3.0m; | 配套动力：66.2-88.4kW 与配套拖拉机联接方式：三点悬挂 工作幅宽：300cm | 2700元 | 购机补贴(通用类) | 2025-10-15 | 河北省
56 | 秸秆粉碎还田机 | 2.5m及以上秸秆粉碎还田机 | 河北泽航农业机械有限公司 | 秸秆粉碎还田机 | 1JH-360 | 作业幅宽:3.6m; | 配套动力：102.9-117.6kW 与配套拖拉机联接方式：三点悬挂 工作幅宽：360cm | 2700元 | 购机补贴(通用类) | 2025-10-15 | 河北省
57 | 平地机 | 幅宽2-3m激光或卫星平地机 | 青岛鲁耕农业机械有限公司 | 卫星平地机 | 12PW-280B | 幅宽:2.8m; | 工作状态外形尺寸（长×宽×高）5800×2950×2200mm,结构型式牵引式，最大工作幅宽2800mm,配套拖拉机功率≥110.3kw,配套转速≥540r/min，控制方式卫星控制，平地铲型式直顺铲，平地铲铲刃长度2800mm，平地铲高度950mm，铲最大提升高度400mm，车载计算机型号AL10-B1，卫星接收机K726/UB482，接收机接收信号源北斗、GPS、GLONASS，移动基站频率410000000～470000000MHz，移动基站功率0.001kW，控制器型号AD100-1，液压泵型号CBY-63，分配器型号4WEH16G-ET-R220P0 45，油缸型号规格90-50-400、90-50-600，运输间隙310mm，轮胎型号规格12.5/80-15.3，轮胎数量4个。 | 9000元 | 购机补贴(非通用类) | 2026-08-05 | 山东省
58 | 平地机 | 幅宽3m及以上激光或卫星平地机 | 青岛鲁耕农业机械有限公司 | 卫星平地机 | 12PW-300 | 幅宽:3m; | 工作状态外形尺寸（长×宽×高）3770×3080×1460mm,结构型式牵引式，最大工作幅宽3000mm,配套拖拉机功率≥110.3kw,配套转速≥540r/min，控制方式卫星控制，平地铲型式直顺铲，平地铲铲刃长度3000mm，平地铲高度710mm，铲最大提升高度350mm，车载计算机型号AL10-B1，卫星接收机K726/UB482，接收机接收信号源北斗、GPS、GLONASS，移动基站频率410000000～470000000MHz，移动基站功率0.001kW，控制器型号AD100-1，液压泵型号CBY-63，分配器型号4WEH16G-ET-R220P0 45，油缸型号规格80-50-400，运输间隙310mm，轮胎型号规格10.0/80-12，轮胎数量2个。 | 11400元 | 购机补贴(非通用类) | 2026-08-05 | 山东省
59 | 平地机 | 幅宽3m及以上激光或卫星平地机 | 青岛鲁耕农业机械有限公司 | 卫星平地机 | 12PW-300A | 幅宽:3m; | 工作状态外形尺寸（长×宽×高）3570×3100×1960mm,结构型式牵引式，最大工作幅宽3000mm,配套拖拉机功率≥110.3kw,配套转速≥720r/min，控制方式卫星控制，平地铲型式直顺铲，平地铲铲刃长度3000mm，平地铲高度710mm，铲最大提升高度350mm，车载计算机型号AL10-B1，卫星接收机K726/UB482，接收机接收信号源北斗、GPS、GLONASS，移动基站频率410000000～470000000MHz，移动基站功率0.001kW，控制器型号AD100-1，液压泵型号CBY-63，分配器型号4WEH16G-ET-R220P0 45，油缸型号规格80-50-400，运输间隙310mm，轮胎型号规格10.0/80-12，轮胎数量2个。 | 11400元 | 购机补贴(非通用类) | 2026-08-05 | 山东省
60 | 平地机 | 幅宽3m及以上激光或卫星平地机 | 青岛鲁耕农业机械有限公司 | 卫星平地机 | 12PW-340 | 幅宽:3.4m; | 工作状态外形尺寸（长×宽×高）6720×3550×2600mm,结构型式牵引式，最大工作幅宽3400mm,配套拖拉机功率≥132.3kw,配套转速≥540r/min，控制方式卫星控制，平地铲型式直顺铲，平地铲铲刃长度3400mm，平地铲高度1050mm，铲最大提升高度450mm，车载计算机型号AL10-B1，卫星接收机K726/UB482，接收机接收信号源北斗、GPS、GLONASS，移动基站频率410000000～470000000MHz，移动基站功率0.001kW，控制器型号AD100-1，液压泵型号CBY-63，分配器型号4WEH16G-ET-R220P0 45，油缸型号规格110-63-400、100-63-800，运输间隙310mm，轮胎型号规格385/65R22.5，轮胎数量4个。 | 11400元 | 购机补贴(非通用类) | 2026-08-05 | 山东省
61 | 平地机 | 幅宽3m及以上激光或卫星平地机 | 青岛鲁耕农业机械有限公司 | 卫星平地机 | 12PW-350 | 幅宽:3.5m; | 工作状态外形尺寸（长×宽×高）3770×3580×1460mm,结构型式牵引式，最大工作幅宽3500mm,配套拖拉机功率≥110.3kw,配套转速≥540r/min，控制方式卫星控制，平地铲型式直顺铲，平地铲铲刃长度3500mm，平地铲高度710mm，铲最大提升高度350mm，车载计算机型号AL10-B1，卫星接收机K726/UB482，接收机接收信号源北斗、GPS、GLONASS，移动基站频率410000000～470000000MHz，移动基站功率0.001kW，控制器型号AD100-1，液压泵型号CBY-63，分配器型号4WEH16G-ET-R220P0 45，油缸型号规格80-50-400，运输间隙310mm，轮胎型号规格10.0/80-12，轮胎数量2个。 | 11400元 | 购机补贴(非通用类) | 2026-08-05 | 山东省
62 | 平地机 | 幅宽3m及以上激光或卫星平地机 | 青岛鲁耕农业机械有限公司 | 卫星平地机 | 12PW-350A | 幅宽:3.5m; | 工作状态外形尺寸（长×宽×高）3570×3580×1960mm,结构型式牵引式，最大工作幅宽3500mm,配套拖拉机功率≥110.3kw,配套转速≥720r/min，控制方式卫星控制，平地铲型式直顺铲，平地铲铲刃长度3500mm，平地铲高度710mm，铲最大提升高度350mm，车载计算机型号AL10-B1，卫星接收机K726/UB482，接收机接收信号源北斗、GPS、GLONASS，移动基站频率410000000～470000000MHz，移动基站功率0.001kW，控制器型号AD100-1，液压泵型号CBY-63，分配器型号4WEH16G-ET-R220P0 45，油缸型号规格80-50-400，运输间隙310mm，轮胎型号规格10.0/80-12，轮胎数量2个。 | 11400元 | 购机补贴(非通用类) | 2026-08-05 | 山东省
63 | 平地机 | 幅宽3m及以上激光或卫星平地机 | 青岛鲁耕农业机械有限公司 | 卫星平地机 | 12PW-350B | 幅宽:3.5m; | 工作状态外形尺寸（长×宽×高）6200×3640×2200mm,结构型式牵引式，最大工作幅宽3500mm,配套拖拉机功率≥132.3kw,配套转速≥540r/min，控制方式卫星控制，平地铲型式直顺铲，平地铲铲刃长度3500mm，平地铲高度950mm，铲最大提升高度400mm，车载计算机型号AL10-B1，卫星接收机K726/UB482，接收机接收信号源北斗、GPS、GLONASS，移动基站频率410000000～470000000MHz，移动基站功率0.001kW，控制器型号AD100-1，液压泵型号CBY-63，分配器型号4WEH16G-ET-R220P0 45，油缸型号规格100-63-400、100-63-600，运输间隙310mm，轮胎型号规格12.5/80-15.3，轮胎数量4个。 | 11400元 | 购机补贴(非通用类) | 2026-08-05 | 山东省
64 | 平地机 | 幅宽3m及以上激光或卫星平地机 | 青岛鲁耕农业机械有限公司 | 卫星平地机 | 12PW-360 | 幅宽:3.6m; | 工作状态外形尺寸（长×宽×高）6720×3750×2600mm,结构型式牵引式，最大工作幅宽3600mm,配套拖拉机功率≥154.4kw,配套转速≥540r/min，控制方式卫星控制，平地铲型式直顺铲，平地铲铲刃长度3600mm，平地铲高度1050mm，铲最大提升高度450mm，车载计算机型号AL10-B1，卫星接收机K726/UB482，接收机接收信号源北斗、GPS、GLONASS，移动基站频率410000000～470000000MHz，移动基站功率0.001kW，控制器型号AD100-1，液压泵型号CBY-63，分配器型号4WEH16G-ET-R220P0 45，油缸型号规格110-63-400、100-63-800，运输间隙310mm，轮胎型号规格385/65R22.5，轮胎数量4个。 | 11400元 | 购机补贴(非通用类) | 2026-08-05 | 山东省
65 | 平地机 | 幅宽3m及以上激光或卫星平地机 | 青岛鲁耕农业机械有限公司 | 卫星平地机 | 12PW-380 | 幅宽:3.8m; | 工作状态外形尺寸（长×宽×高）6950×3950×2350mm,结构型式牵引式，最大工作幅宽3800mm,配套拖拉机功率≥154.4kw,配套转速≥540r/min，控制方式卫星控制，平地铲型式直顺铲，平地铲铲刃长度3800mm，平地铲高度1200mm，铲最大提升高度500mm，车载计算机型号AL10-B1，卫星接收机K726/UB482，接收机接收信号源北斗、GPS、GLONASS，移动基站频率410000000～470000000MHz，移动基站功率0.001kW，控制器型号AD100-1，液压泵型号CBY-63，分配器型号4WEH16G-ET-R220P0 45，油缸型号规格110-63-450、110-63-1000，运输间隙310mm，轮胎型号规格445/65R22.5，轮胎数量4个。 | 11400元 | 购机补贴(非通用类) | 2026-08-05 | 山东省
66 | 平地机 | 幅宽3m及以上激光或卫星平地机 | 青岛鲁耕农业机械有限公司 | 卫星平地机 | 12PW-400 | 幅宽:4m; | 工作状态外形尺寸（长×宽×高）7200×4150×2500mm,结构型式牵引式，最大工作幅宽4000mm,配套拖拉机功率≥191.1kw,配套转速≥540r/min，控制方式卫星控制，平地铲型式直顺铲，平地铲铲刃长度4000mm，平地铲高度1350mm，铲最大提升高度500mm，车载计算机型号AL10-B1，卫星接收机K726/UB482，接收机接收信号源北斗、GPS、GLONASS，移动基站频率410000000～470000000MHz，移动基站功率0.001kW，控制器型号AD100-1，液压泵型号CBY-63，分配器型号4WEH16G-ET-R220P0 45，油缸型号规格110-63-450、125-63-1150，运输间隙310mm，轮胎型号规格445/65R22.5，轮胎数量4个。 | 11400元 | 购机补贴(非通用类) | 2026-08-05 | 山东省
67 | 平地机 | 幅宽3m及以上激光或卫星平地机 | 青岛鲁耕农业机械有限公司 | 卫星平地机 | 12PW-400A | 幅宽:4m; | 工作状态外形尺寸（长×宽×高）4000×4140×1600mm,结构型式牵引式，最大工作幅宽4000mm,配套拖拉机功率≥110.3kw,配套转速≥540r/min，控制方式卫星控制，平地铲型式直顺铲，平地铲铲刃长度4000mm，平地铲高度850mm，铲最大提升高度400mm，车载计算机型号AL10-B1，卫星接收机K726/UB482，接收机接收信号源北斗、GPS、GLONASS，移动基站频率410000000～470000000MHz，移动基站功率0.001kW，控制器型号AD100-1，液压泵型号CBY-63，分配器型号4WEH16G-ET-R220P0 45，油缸型号规格80-50-400、80-50-750、63-40-150，运输间隙310mm，轮胎型号规格31*15.5-15，轮胎数量2个。 | 11400元 | 购机补贴(非通用类) | 2026-08-05 | 山东省
68 | 平地机 | 幅宽3m及以上激光或卫星平地机 | 青岛鲁耕农业机械有限公司 | 卫星平地机 | 12PW-420 | 幅宽:4.2m; | 工作状态外形尺寸（长×宽×高）7200×4340×2500mm,结构型式牵引式，最大工作幅宽4200mm,配套拖拉机功率≥191.1kw,配套转速≥540r/min，控制方式卫星控制，平地铲型式直顺铲，平地铲铲刃长度4200mm，平地铲高度1350mm，铲最大提升高度500mm，车载计算机型号AL10-B1，卫星接收机K726/UB482，接收机接收信号源北斗、GPS、GLONASS，移动基站频率410000000～470000000MHz，移动基站功率0.001kW，控制器型号AD100-1，液压泵型号CBY-63，分配器型号4WEH16G-ET-R220P0 45，油缸型号规格110-63-450、125-63-1150，运输间隙310mm，轮胎型号规格445/65R22.5，轮胎数量4个。 | 11400元 | 购机补贴(非通用类) | 2026-08-05 | 山东省
69 | 驱动耙 | 4-5m驱动耙 | 马斯奇奥（青岛）农机制造有限公司 | 驱动耙 | 1BQ-4 | 作业幅宽:4m; | 外形尺寸（长×宽×高）：1450×4110×1350mm；整机配置形式： 耙刀组、镇压辊、折叠油缸；配套动力：117-220kW；连接型式：三点悬挂；作业幅宽：4000mm；结构型式： 立式耙刀、水平旋转；PTO转速：540/1000r/min；耙深：50-180mm；耙刀数：32个；耙组数：16组；整压辊直径：￠500mm。 | 28000元 | 购机补贴(非通用类) | 2021-12-31 | 山东青岛
70 | 驱动耙 | 5-6m驱动耙,有折叠装置 | 马斯奇奥（青岛）农机制造有限公司 | 驱动耙 | 1BQ-5 | 作业幅宽:5m;有折叠装置:是 ; | 外形尺寸（长×宽×高）：1850×5120×1530mm；整机配置形式： 耙刀组、镇压辊、折叠油缸；配套动力：132-220kW；连接型式：三点悬挂；作业幅宽：5000mm；结构型式： 立式耙刀、水平旋转；PTO转速：1000r/min；耙深：50-180mm；耙刀数：40个；耙组数：20组；整压辊直径：￠500mm。 | 45000元 | 购机补贴(非通用类) | 2021-12-31 | 山东青岛