## 数据
附件1： 新疆维吾尔自治区2021年审核通过农机购置补贴产品信息公示表（第二批）
序号 | 机具品目 | 分档名称 | 生产企业 | 产品名称 | 机具型号 | 发动机信息 | 产品投档技术参数 | 产品配置参数 | 功率（kW） | 机具类型 | 有效期截止日期 | 企业所属省份
1 | 铧式犁 | 单体幅宽35cm以下,3-4铧翻转犁 | 阿克苏保丰农机装备有限公司 | 液压翻转犁 | 1LYF-327 |  | 单体幅宽:27cm;铧体个数:3铧;具有翻转机构:是 ; | 配套动力(kW)：33.1～40.4；外形尺寸(mm)：2000×1150×1200；机具重量(kg)：330；结构型式：双向犁；犁体工作幅宽（mm）：270；犁体纵向距离（cm）：70；犁体工作幅宽与犁体纵向距离之比：1:2.6；犁体水平基面到犁架底面的高度（mm）：600；犁架主梁底面宽度（mm）：160；每米工作幅宽质量（kg/m）：402；最大耕深(cm)：25；犁体数量：3x2；耕深稳定性变异系数(%)：≤10.0；植被覆盖率(%)：≥85；碎土率(%)：≥70；耕作速度(km/h)：﹥5-7；入土行程(m)：≤4.0；连接方式：三点悬挂。 |  | 购机补贴(非通用类) | 2022-12-31 | 新疆维吾尔自治区
2 | 铧式犁 | 单体幅宽35cm以下,3-4铧翻转犁 | 阿克苏保丰农机装备有限公司 | 液压翻转犁 | 1LYF-427 |  | 单体幅宽:27cm;铧体个数:4铧;具有翻转机构:是 ; | 配套动力(kW)：40.4～55.1；外形尺寸(mm)：2700×1150×1200；机具重量(kg)：450；结构型式：双向犁；犁体工作幅宽（mm）：270；犁体纵向距离（cm）：70；犁体工作幅宽与犁体纵向距离之比：1:2.6；犁体水平基面到犁架底面的高度（mm）：600；犁架主梁底面宽度（mm）：160；每米工作幅宽质量（kg/m）：423；最大耕深(cm)：25；犁体数量：4x2；耕深稳定性变异系数(%)：≤10.0；植被覆盖率(%)：≥85；碎土率(%)：≥70；耕作速度(km/h)：﹥5-7；入土行程(m)：≤4.0；连接方式：三点悬挂。 |  | 购机补贴(非通用类) | 2022-12-31 | 新疆维吾尔自治区
3 | 铧式犁 | 单体幅宽35cm以下,3-4铧翻转犁 | 赤峰市顺通农业机械制造有限公司 | 液压翻转双向犁 | 1LF-327 |  | 单体幅宽:27cm;铧体个数:3铧;具有翻转机构:是 ; | 型号规格 / 1LF-327 结构型式 / 液压翻转 工作状态外形尺寸（长×宽×高） / 2400mm×1720mm×1400mm 与拖拉机联接方式 / 三点后悬挂 翻转机构型式 / 液压翻转 翻转机构油缸型号 / Φ63/28-420 翻转机构油缸数量 个 1 犁体数量 个 3×2 犁体类型 / 铧式犁 犁体犁体工作幅宽 mm 270 犁体犁体调幅犁调整幅宽范围 mm / 犁轮类型 / 限深轮 犁轮数量 个 2 犁轮限深轮范围 mm 150～300 |  | 购机补贴(非通用类) | 2021-12-31 | 内蒙古自治区
4 | 铧式犁 | 单体幅宽35cm以下,3-4铧翻转犁 | 赤峰市顺通农业机械制造有限公司 | 液压侧移翻转犁 | 1LFC-327 |  | 单体幅宽:27cm;铧体个数:3铧;具有翻转机构:是 ; | 型号名称 / 1LFC-327型液压侧移翻转犁 结构型式 / 悬挂式 工作状态外形尺寸（长×宽×高） / 2650mm×（1200-1600）mm×1300mm 翻转机构型式 / 液压式；全翻转式 犁体类型 / 基本（通用）型 犁体数量 个 6 犁体幅宽 mm 270 犁铧类型 / 通用型(凿型) 犁壁类型 / 栅条式 总工作幅宽 mm 810 犁轮类型 / 限深轮 犁轮数量 个 2 限深轮调节范围 mm 0～250 油缸型号 / 翻转油缸:Ф65/32-150 侧移油缸:Ф73/35-500 油缸数量 个 2 |  | 购机补贴(非通用类) | 2025-07-09 | 内蒙古自治区
5 | 铧式犁 | 单体幅宽35cm以下,3-4铧翻转犁 | 河北农飞农业机械制造有限公司 | 液压翻转犁 | 1LF-325 |  | 单体幅宽:25cm;铧体个数:3铧;具有翻转机构:是 ; | 结构形式：悬挂式；工作状态外形尺寸（长×宽×高）mm;2170×1370×1200；配套拖拉机标定功率kW：29.4-51.1；翻转机构型式：液压式.全翻转式； 犁体类型：基本（通用）型；犁体数量：左3右3；犁体幅宽mm:250；犁铧类型：通用型（凿型）；犁壁类型：栅条式；总工作幅宽mm：750:犁体纵向距离mm：490；犁轮类型；限深轮；犁轮数量：2；限深轮调节范围mm：10-210；油缸型号；HSG50/32/150;油缸数量：1 | 51.5 | 购机补贴(非通用类) | 2026-05-23 | 河北省
6 | 铧式犁 | 单体幅宽35cm以下,3-4铧翻转犁 | 河北农飞农业机械制造有限公司 | 液压翻转犁 | 1LF-325C |  | 单体幅宽:25cm;铧体个数:3铧;具有翻转机构:是 ; | 结构形式：悬挂式；工作状态外形尺寸（长×宽×高）mm;2280×1400×1170；配套拖拉机标定功率kW：29.4-51.1；翻转机构型式：液压式.全翻转式； 犁体类型：基本（通用）型；犁体数量：左3右3；犁体幅宽mm:250；犁铧类型：通用型（凿型）；犁壁类型：栅条式；总工作幅宽mm：750:犁体纵向距离mm：490；犁轮类型；限深轮；犁轮数量：2；限深轮调节范围mm：10-210；油缸型号；HSG50/32/150;HSG63/40/450;油缸数量：2 | 51.5 | 购机补贴(非通用类) | 2026-05-23 | 河北省
7 | 铧式犁 | 单体幅宽35cm以下,3-4铧翻转犁 | 河北农飞农业机械制造有限公司 | 液压翻转犁 | 1LF-327K |  | 单体幅宽:27cm;铧体个数:3铧;具有翻转机构:是 ; | 结构形式：悬挂式；工作状态外形尺寸(长×宽×高)mm;2100×1300×1330；配套拖拉机标定功率kW：44.1～73.5；翻转机构型式：液压式：全翻转式； 犁体类型：基本型(通用)型；犁体数量：左3右3；犁体幅宽mm:270；犁铧类型：通用型（凿型） 犁壁类型：栅条型；总工作幅宽mm：810；犁体纵向距离mm：530；犁轮类型；限深轮；犁轮数量：2；限深轮调节范围mm：10-210:油缸型号：HSG50-32-150；油缸数量：1： | 73.5 | 购机补贴(非通用类) | 2026-05-23 | 河北省
8 | 铧式犁 | 单体幅宽35cm以下,3-4铧翻转犁 | 河北农飞农业机械制造有限公司 | 液压翻转犁 | 1LF-427 |  | 单体幅宽:27cm;铧体个数:4铧;具有翻转机构:是 ; | 结构形式：悬挂式；工作状态外形尺寸（长×宽×高）mm;2880×1710×1350；配套拖拉机标定功率kW：51.5-80.9；翻转机构型式：液压式.全翻转式； 犁体类型：基本（通用）型；犁体数量：左4右4；犁体幅宽mm:270；犁铧类型：通用型（凿型）；犁壁类型：栅条式；总工作幅宽mm：1080；犁体纵向距离mm：530；犁轮类型；限深轮；犁轮数量：2；限深轮调节范围mm：10-175；油缸型号；HSG50/32/150;油缸数量：1 | 80.9 | 购机补贴(非通用类) | 2026-05-23 | 河北省
9 | 铧式犁 | 单体幅宽35cm以下,3-4铧翻转犁 | 河北锐宏机械制造有限公司 | 液压翻转犁 | 1LYF-325 |  | 单体幅宽:25cm;铧体个数:3铧;具有翻转机构:是 ; | 结构型式：悬挂式、外形尺寸（长*宽*高）（mm）:1920*1200*1060、机器质量（kg）:275、配套拖拉机标定功率（kw）:25.7-29.4、与拖拉机配套连接方式：悬挂式、悬挂类型（悬挂式）：三点悬挂、翻转机构形式：液压式、犁体数量（个）：左右各3、犁体工作幅宽（mm）:250、犁体纵向距离（mm）:630、最大耕深（cm）:22、总工作幅宽（mm）：750 |  | 购机补贴(非通用类) | 2024-12-30 | 河北省
10 | 铧式犁 | 单体幅宽35cm以下,3-4铧翻转犁 | 河北锐宏机械制造有限公司 | 液压翻转犁 | 1LYF-327 |  | 单体幅宽:27cm;铧体个数:3铧;具有翻转机构:是 ; | 结构型式：双向犁、外形尺寸（长*宽*高）（mm）:2400*1400*1240、机器质量（kg）:380、配套拖拉机标定功率（kw）:29.4~36.8、与拖拉机配套连接方式：悬挂式、悬挂类型（悬挂式）：三点悬挂、翻转机构形式：液压式、犁体数量（个）：6、犁体工作幅宽（mm）:270、犁体纵向距离（cm）:40、最大耕深（cm）:25 |  | 购机补贴(非通用类) | 2022-12-31 | 河北省
11 | 铧式犁 | 单体幅宽35cm以下,3-4铧翻转犁 | 河北锐宏机械制造有限公司 | 液压翻转犁 | 1LYF-425 |  | 单体幅宽:25cm;铧体个数:4铧;具有翻转机构:是 ; | 结构型式：悬挂式、外形尺寸（长*宽*高）（mm）:2530*1450*1060、机器质量（kg）:335、配套拖拉机标定功率（kw）:29.4-36.8、与拖拉机配套连接方式：悬挂式、悬挂类型（悬挂式）：三点悬挂、翻转机构形式：液压式、犁体数量（个）：左右各4、犁体工作幅宽（mm）:250、犁体纵向距离（mm）:620、最大耕深（cm）:22、总工作幅宽（mm）:1000 |  | 购机补贴(非通用类) | 2024-12-30 | 河北省
12 | 铧式犁 | 单体幅宽35cm以下,3-4铧翻转犁 | 河北锐宏机械制造有限公司 | 液压翻转犁 | 1LYF-427 |  | 单体幅宽:27cm;铧体个数:4铧;具有翻转机构:是 ; | 结构型式：双向犁、外形尺寸（长*宽*高）（mm）:2550*1700*1300、机器质量（kg）:450、配套拖拉机标定功率（kw）:36.8~44.1、与拖拉机配套连接方式：悬挂式、悬挂类型（悬挂式）：三点悬挂、翻转机构形式：液压式、犁体数量（个）：8、犁体工作幅宽（mm）:270、犁体纵向距离（cm）:40、最大耕深（cm）:25 |  | 购机补贴(非通用类) | 2022-12-31 | 河北省
13 | 铧式犁 | 单体幅宽35cm以下,3-4铧翻转犁 | 河北星耕农机制造有限公司 | 液压翻转犁 | 1LFK-327 |  | 单体幅宽:27cm;铧体个数:3铧;具有翻转机构:是 ; | 结构型式：悬挂式、外形尺寸（长*宽*高）（mm）:2130*1290*1300、机器质量（kg）:415、配套拖拉机标定功率（kw）:29.4-36.8、与拖拉机配套连接方式：悬挂式、悬挂类型（悬挂式）：三点悬挂、翻转机构形式：液压式、全翻转式、犁体数量（个）：左右各3、犁体工作幅宽（mm）:270、犁体纵向距离（mm）:650、总工作幅宽（mm）：810 | 0 | 购机补贴(非通用类) | 2025-10-15 | 河北省
14 | 铧式犁 | 单体幅宽35cm以下,3-4铧翻转犁 | 河北星耕农机制造有限公司 | 液压翻转犁 | 1LFK-427 |  | 单体幅宽:27cm;铧体个数:4铧;具有翻转机构:是 ; | 结构型式：悬挂式、外形尺寸（长*宽*高）（mm）:2880*1640*1300、机器质量（kg）:580、配套拖拉机标定功率（kw）:40.4-51.4、与拖拉机配套连接方式：悬挂式、悬挂类型（悬挂式）：三点悬挂、翻转机构形式：液压式、全翻转式、犁体数量（个）：左右各4、犁体工作幅宽（mm）:270、犁体纵向距离（mm）:650、总工作幅宽（mm）：1080 | 0 | 购机补贴(非通用类) | 2025-10-15 | 河北省
15 | 铧式犁 | 单体幅宽35cm以下,3-4铧翻转犁 | 酒泉市四方装备制造有限公司 | 液压翻转调幅犁 | 1LYF-325 |  | 单体幅宽:25cm;铧体个数:3铧;具有翻转机构:是 ; | 型号名称:1LYF-325型液压翻转调幅犁，结构形式：悬挂式/调幅犁，工作状态外形尺寸:长×宽×高（2090×1210×1200）mm，配套拖拉机标定功率：（33.1-44.1）kw，翻转机构形式：液压式，犁体类型：基本（通用）型，犁体数量：6（上下各3个），犁体幅宽250mm，犁铧类型：栅条式，总工作幅宽：750mm，犁轮类型：限深轮，犁轮数量：2（上下各1个），限深轮调节范围（0-190）mm，油缸型号：Φ60/30-160（翻转）、Φ73/45-500（调幅），油缸数量2（翻转、调幅各1）。 | 44.1 | 购机补贴(非通用类) | 2025-06-08 | 甘肃省
16 | 铧式犁 | 单体幅宽35cm以下,3-4铧翻转犁 | 山东大华机械有限公司 | 液压翻转犁 | 1LFT-435 |  | 单体幅宽:20/25/30/35cm;铧体个数:4+4铧;具有翻转机构:是 ; | 结构形式：双向调幅犁；犁体数量:4+4;犁体调幅犁调整幅宽范围：200/250/300/350mm;工作状态外形尺寸（长×宽×高）:3800×1850×1750mm;与拖拉机连接方式:悬挂式;翻转机构型式:液压;翻转机构油缸型号:80×70×250;翻转机构油缸数量:1;犁体类型:栅条犁;犁轮（限深轮、运输轮、尾轮）类型:橡胶轮;犁轮（限深轮、运输轮、尾轮）限深轮调节范围:80～420mm |  | 购机补贴(非通用类) | 2021-12-31 | 山东省
17 | 铧式犁 | 单体幅宽35cm以下,3-4铧翻转犁 | 通河县富邦农业机械有限公司 | 液压翻转犁 | 1LF-327 |  | 单体幅宽:27cm;铧体个数:3×2铧;具有翻转机构:是 ; | 结构型式 / 悬挂式 工作状态外形尺寸 （长×宽×高） mm 2250×1350×1390 配套拖拉机标定功率 kW 36.8～51.4 翻转机构型式 / 液压式；全翻转式 犁体类型 / 熟地型 犁体数量 个 3×2 犁体幅宽 mm 270 犁铧类型 / 通用型 犁壁类型 / 栅条式 总工作幅宽 ㎜ 810 犁体纵向距离 ㎜ 510 犁轮类型 / 限深轮 犁轮数量 个 1×2 限深轮调节范围 ㎜ 0～180 油缸规格 / 翻转油缸：φ50/32-150 侧移油缸：φ63/40-500 油缸数量 个 翻转油缸：1；侧移油缸：1 | 51.4 | 购机补贴(非通用类) | 2024-07-21 | 黑龙江
18 | 铧式犁 | 单体幅宽35cm以下,5铧及以上翻转犁 | 常州汉森机械股份有限公司 | 水田铧式犁 | 1LS-635 |  | 单体幅宽:30cm;铧体个数:6铧;具有翻转机构:否 ; | 工作幅宽：210cm，犁体幅宽：35cm，最大耕深：28cm，犁体数量：6只，结构质量：575kg。 | 0 | 购机补贴(非通用类) | 2021-12-31 | 江苏省
19 | 铧式犁 | 单体幅宽35cm以下,5铧及以上翻转犁 | 常州汉森机械股份有限公司 | 水田铧式犁 | 1LS-835 |  | 单体幅宽:30cm;铧体个数:8铧;具有翻转机构:否 ; | 工作幅宽：280cm，犁体幅宽：35cm，最大耕深：28cm，犁体数量：8只，结构质量：735kg。 | 0 | 购机补贴(非通用类) | 2021-12-31 | 江苏省
20 | 铧式犁 | 单体幅宽35cm以下,5铧及以上翻转犁 | 河北农飞农业机械制造有限公司 | 液压翻转犁 | 1LF-527 |  | 单体幅宽:27cm;铧体个数:5铧;具有翻转机构:是 ; | 结构形式：悬挂式；工作状态外形尺寸(长×宽×高)mm;3480×1930×1300；配套拖拉机标定功率kW：66.2～95.5；翻转机构型式：液压式：全翻转式； 犁体类型：基本(通用)型；犁体数量：左5右5；犁体幅宽mm:270；犁铧类型：通用型（凿型）犁壁类型：栅条型；总工作幅宽mm：1350；犁体纵向距离mm：560；犁轮类型；限深轮；犁轮数量：2；限深轮调节范围mm：50-190:油缸型号：HSG63-35-150；油缸数量：1： | 95.5 | 购机补贴(非通用类) | 2025-10-15 | 河北省
21 | 铧式犁 | 单体幅宽35cm以下,5铧及以上翻转犁 | 河北锐宏机械制造有限公司 | 液压翻转犁 | 1LYF-525 |  | 单体幅宽:25cm;铧体个数:5铧;具有翻转机构:是 ; | 结构型式：悬挂式、外形尺寸（长*宽*高）（mm）:2800*1730*1160、机器质量（kg）:400、配套拖拉机标定功率（kw）:40.4~47.8、与拖拉机配套连接方式：悬挂式、悬挂类型（悬挂式）：三点悬挂、翻转机构形式：液压式、犁体数量（个）：左右各5、犁体工作幅宽（mm）:250、犁体纵向距离（mm）:530、最大耕深（cm）:22、总工作幅宽（mm）:1250 |  | 购机补贴(非通用类) | 2024-12-08 | 河北省
22 | 铧式犁 | 单体幅宽35cm以下,5铧及以上翻转犁 | 河北锐宏机械制造有限公司 | 液压翻转犁 | 1LYF-527 |  | 单体幅宽:27cm;铧体个数:5铧;具有翻转机构:是 ; | 结构型式：悬挂式、外形尺寸（长*宽*高）（mm）:3150*2050*1265、机器质量（kg）:570、配套拖拉机标定功率（kw）:51.5~58.8、与拖拉机配套连接方式：悬挂式、悬挂类型（悬挂式）：三点悬挂、翻转机构形式：液压式、犁体数量（个）：左右各5、犁体工作幅宽（mm）:270、犁体纵向距离（mm）:580、最大耕深（cm）:25、总工作幅宽（mm）:1350 |  | 购机补贴(非通用类) | 2024-12-30 | 河北省
23 | 铧式犁 | 单体幅宽35cm以下,5铧及以上翻转犁 | 河北星耕农机制造有限公司 | 液压翻转犁 | 1LFK-527 |  | 单体幅宽:27cm;铧体个数:5铧;具有翻转机构:是 ; | 结构型式：悬挂式、外形尺寸（长*宽*高）（mm）:3360*1630*1300、机器质量（kg）:670、配套拖拉机标定功率（kw）:51.4-73.5、与拖拉机配套连接方式：悬挂式、悬挂类型（悬挂式）：三点悬挂、翻转机构形式：液压式、全翻转式、犁体数量（个）：左右各5、犁体工作幅宽（mm）:270、犁体纵向距离（mm）:650、总工作幅宽（mm）：1350 | 0 | 购机补贴(非通用类) | 2025-10-15 | 河北省
24 | 铧式犁 | 单体幅宽35-45cm,3-4铧翻转犁 | 阿克苏保丰农机装备有限公司 | 液压翻转犁 | 1LYF-335 |  | 单体幅宽:35cm;铧体个数:3铧;具有翻转机构:是 ; | 配套动力(kW)：40.4～55.1；外形尺寸(mm)：2300×1300×1350；机具重量(kg)：450；结构型式：双向犁；犁体工作幅宽（mm）：350；犁体纵向距离（cm）：70；犁体工作幅宽与犁体纵向距离之比：1:2.0；犁体水平基面到犁架底面的高度（mm）：650；犁架主梁底面宽度（mm）：220；每米工作幅宽质量（kg/m）：433；最大耕深(cm)：30；犁体数量：3x2；耕深稳定性变异系数(%)：≤10.0；植被覆盖率(%)：≥85；碎土率(%)：≥70；耕作速度(km/h)：﹥5-7；入土行程(m)：≤4.0；连接方式：三点悬挂。 |  | 购机补贴(非通用类) | 2022-12-31 | 新疆维吾尔自治区
25 | 铧式犁 | 单体幅宽35-45cm,3-4铧翻转犁 | 阿克苏保丰农机装备有限公司 | 液压翻转犁 | 1LYF-435 |  | 单体幅宽:35cm;铧体个数:4铧;具有翻转机构:是 ; | 配套动力(kW)：55.8～73.5；外形尺寸(mm)：3000×1400×1400；机具重量(kg)：760；结构型式：双向犁；犁体工作幅宽（mm）：350；犁体纵向距离（cm）：70；犁体工作幅宽与犁体纵向距离之比：1:2.0；犁体水平基面到犁架底面的高度（mm）：650；犁架主梁底面宽度（mm）：220；每米工作幅宽质量（kg/m）：546；最大耕深(cm)：30；犁体数量：4x2；耕深稳定性变异系数(%)：≤10.0；植被覆盖率(%)：≥85；碎土率(%)：≥70；耕作速度(km/h)：﹥5-7；入土行程(m)：≤4.0；连接方式：三点悬挂。 |  | 购机补贴(非通用类) | 2022-12-31 | 新疆维吾尔自治区
26 | 铧式犁 | 单体幅宽35-45cm,3-4铧翻转犁 | 阿克苏保丰农机装备有限公司 | 调幅式液压翻转犁 | 1LYFT-435 |  | 单体幅宽:35cm;铧体个数:4铧;具有翻转机构:是 ; | 配套动力(kW)：88.2～117.6；外形尺寸(mm)：4100×1650×1670；机具重量(kg)：1200；结构型式：双向犁；犁体工作幅宽（mm）：350；调幅犁调整幅宽范围（mm）：0~100；犁体纵向距离（cm）：70；犁体工作幅宽与犁体纵向距离之比：1:2.0；犁体水平基面到犁架底面的高度（mm）：650；犁架主梁底面宽度（mm）：220；每米工作幅宽质量（kg/m）：674；最大耕深(cm)：30；犁体数量：4x2；耕深稳定性变异系数(%)：≤10.0；植被覆盖率(%)：≥85；碎土率(%)：≥70；耕作速度(km/h)：﹥5-7；入土行程(m)：≤4.0；连接方式：三点悬挂。 |  | 购机补贴(非通用类) | 2022-12-31 | 新疆维吾尔自治区
27 | 铧式犁 | 单体幅宽35-45cm,3-4铧翻转犁 | 赤峰市堡定双鹰农牧机械制造有限公司 | 液压联动调幅翻转犁 | 1LFT-337 |  | 单体幅宽:37cm;铧体个数:3铧;具有翻转机构:是 ; | 型号名称 / 1LFT-337型液压联动调幅翻转犁 结构型式 / 悬挂式；调幅犁 工作状态外形尺寸（长×宽×高） / 2700mm×1600mm×1300mm 翻转机构型式 / 液压式；全翻转式 犁体类型 / 基本（通用）型 犁体数量 个 主：6 ； 副：6 犁体幅宽 mm 350～380 犁铧类型 / 通用型(凿型) 犁壁类型 / 主：栅条式；副：组合式 总工作幅宽 mm 1050～1140 犁轮类型 / 限深轮 犁轮数量 个 2 限深轮调节范围 mm 0～250 油缸型号 / 翻转油缸:Ф65/32-150 调幅油缸:Ф65/32-150 油缸数量 个 2 |  | 购机补贴(非通用类) | 2025-07-09 | 内蒙古自治区
28 | 铧式犁 | 单体幅宽35-45cm,3-4铧翻转犁 | 河北农飞农业机械制造有限公司 | 液压翻转犁 | 1LF-335 |  | 单体幅宽:35cm;铧体个数:3铧;具有翻转机构:是 ; | 结构形式：悬挂式；工作状态外形尺寸(长×宽×高)mm;3050×1730×1720；配套拖拉机标定功率kW：80.9～117.6；翻转机构型式：液压式：全翻转式； 犁体类型：基本型(通用)型；犁体数量：左3右3；犁体幅宽mm:350；犁铧类型：通用型（凿型） 犁壁类型：栅条型；总工作幅宽mm：1050；犁体纵向距离mm：718；犁轮类型；限深轮，运输一体轮；犁轮数量：1；限深轮调节范围mm：10-270:油缸型号：HSG63-35-150；油缸数量：1： | 117.6 | 购机补贴(非通用类) | 2026-05-23 | 河北省
29 | 铧式犁 | 单体幅宽35-45cm,3-4铧翻转犁 | 河北农飞农业机械制造有限公司 | 液压翻转犁 | 1LF-435 |  | 单体幅宽:35cm;铧体个数:4铧;具有翻转机构:是 ; | 结构形式：悬挂式；工作状态外形尺寸（长×宽×高）mm;3070×1860×1500；配套拖拉机标定功率kW：66.2-110.3；翻转机构型式：液压式.全翻转式； 犁体类型：基本（通用）型；犁体数量：左4右4；犁体幅宽mm:350；犁铧类型：通用型（凿型）；犁壁类型：栅条式；总工作幅宽mm：1400；犁体纵向距离mm：687；犁轮类型；限深轮；犁轮数量：2；限深轮调节范围mm：10-175；油缸型号；HSG50/32/150;油缸数量：1 | 110.3 | 购机补贴(非通用类) | 2026-05-23 | 河北省
30 | 铧式犁 | 单体幅宽35-45cm,3-4铧翻转犁 | 河北锐宏机械制造有限公司 | 液压翻转犁 | 1LFK-440 |  | 单体幅宽:40cm;铧体个数:4铧;具有翻转机构:是 ; | 型号名称：1LFK-440 液压翻转犁；结构型式：悬挂式；工作状态外形尺寸（长×宽×高）（mm）：4450×2100×1850；翻转机构型式：液压式，全翻转式；犁体类型：基本（通用）型；犁体数量（个）：左4右4；犁体幅宽（mm）：400；犁铧类型：可换铧尖型；犁壁类型：栅条式；总工作幅宽（cm）：160；犁轮类型：限深、运输一体轮；犁轮数量（个）：1；限深轮调节范围（cm）：5~20；油缸型号：Φ80×40；油缸数量（个）：1 |  | 购机补贴(非通用类) | 2026-05-23 | 河北省
31 | 铧式犁 | 单体幅宽35-45cm,3-4铧翻转犁 | 河北锐宏机械制造有限公司 | 液压翻转犁 | 1LYF-435 |  | 单体幅宽:35cm;铧体个数:4铧;具有翻转机构:是 ; | 结构型式：双向犁、外形尺寸（长*宽*高）（mm）:2950*1800*1500、机器质量（kg）:770、配套拖拉机标定功率（kw）:66.2~73.5、与拖拉机配套连接方式：悬挂式、悬挂类型（悬挂式）：三点悬挂、翻转机构形式：液压式、犁体数量（个）：8、犁体工作幅宽（mm）:350、犁体纵向距离（cm）:45、最大耕深（cm）:28 |  | 购机补贴(非通用类) | 2022-12-31 | 河北省
32 | 铧式犁 | 单体幅宽35-45cm,3-4铧翻转犁 | 河北锐宏机械制造有限公司 | 液压翻转调幅犁 | 1LYFT-435 |  | 单体幅宽:35cm;铧体个数:4铧;具有翻转机构:是 ; | 结构型式：双向调幅犁、外形尺寸（长*宽*高）（mm）:4100*2250*1800、机器质量（kg）:1450、配套拖拉机标定功率（kw）:88~103、与拖拉机配套连接方式：悬挂式、悬挂类型（悬挂式）：三点悬挂、翻转机构形式：液压、犁体数量（个）：左右各4、犁体工作幅宽（mm）:350、犁体纵向距离（cm）:85、最大耕深（cm）:28 |  | 购机补贴(非通用类) | 2025-12-29 | 河北省
33 | 铧式犁 | 单体幅宽35-45cm,3-4铧翻转犁 | 河北星耕农机制造有限公司 | 液压翻转犁 | 1LFK-440 |  | 单体幅宽:40cm;铧体个数:4铧;具有翻转机构:是 ; | 结构型式：悬挂式、外形尺寸（长*宽*高）（mm）:4180*2180*1750、机器质量（kg）:1350、配套拖拉机标定功率（kw）:110.2-132.8、与拖拉机配套连接方式：悬挂式、悬挂类型（悬挂式）：三点悬挂、翻转机构形式：液压式、全翻转式、犁体数量（个）：左右各4、犁体工作幅宽（mm）:400、犁体纵向距离（mm）:1000、总工作幅宽（mm）：1600 | 0 | 购机补贴(非通用类) | 2025-10-15 | 河北省
34 | 铧式犁 | 单体幅宽35-45cm,3-4铧翻转犁 | 菏泽新亚机械设备有限公司 | 液压翻转犁 | 1LYF-435 |  | 单体幅宽:35cm;铧体个数:4铧;具有翻转机构:是 ; | 单体幅宽：35cm；铧体个数：4铧；结构型式：具有液压翻转机构；外形尺寸（长×宽×高）：3700mm×1500mm×1500mm；机器质量（kg）：910；配套拖拉机标定功率（KW）：88.2-102.9；与拖拉机配套连接方式：悬挂式；悬挂类型（悬挂式）：三点悬挂；翻转机构型式：双向液压翻转；调幅犁调整幅宽范围（mm）：1000~1400；犁体纵向距离（cm）：70；犁体工作幅宽与犁体纵向距离之比：1:2.0；犁体水平基面到犁架底面的高度（mm）：680；最大耕深（cm）：32；犁架主梁底面宽度（mm）：140；每米工作幅宽质量（kg）：650；运输间隙（cm）：≥35；后通过角（°）：18.5；犁轮（限深轮、运输轮、尾轮）类型：铁轮；犁轮（限深轮、运输轮、尾轮）数量（个）：1；犁轮（限深轮、运输轮、尾轮）直径×宽度（mm）：Φ360×120；犁轮（限深轮、运输轮、尾轮）限深轮调节范围（cm）：12-32。 | 0 | 购机补贴(非通用类) | 2021-12-31 | 山东省
35 | 铧式犁 | 单体幅宽35-45cm,3-4铧翻转犁 | 黑龙江斯堪尼农业机械有限公司 | 液压翻转犁 | 1LF-440 |  | 单体幅宽:40cm;铧体个数:4铧;具有翻转机构:是 ; | 犁体个数4+4，外形尺寸：4420*2400*1780，工作幅宽：1600 |  | 购机补贴(非通用类) | 2025-07-06 | 黑龙江
36 | 铧式犁 | 单体幅宽35-45cm,3-4铧翻转犁 | 江苏大力士机械制造有限公司 | 液压翻转犁 | 1LF-435 |  | 单体幅宽:35cm;铧体个数:4铧;具有翻转机构:是 ; | 配置参数:犁体工作幅宽:350mm.犁体数量:正反各4.犁体类型:铧式犁.犁体调幅犁调整幅宽范围:300-400mm.结构型式:液压翻转.工作状态外形尺寸(长×宽×高):3165×1660×1550mm.配套动力范围:95.6-110.3(kW).与拖拉机联接方式:三点悬挂.翻转机构型式:液压垂直翻转.翻转机构油缸型号:HSGL01-63/35-185;翻转机构油缸数量:1件.犁轮类型:限深轮.犁轮数量:2只;限深轮调节范围:12-25mm | 95.6 | 购机补贴(非通用类) | 2023-12-31 | 江苏省
37 | 铧式犁 | 单体幅宽35-45cm,3-4铧翻转犁 | 山东思代尔农业装备有限公司 | 液压翻转犁 | 1LF-440 |  | 单体幅宽:40cm;铧体个数:4铧;具有翻转机构:是 ; | 型号名称：1LF-440型液压翻转犁；结构型式：悬挂式；工作状态外形尺寸（长×宽×高）：4540×2020×1790mm；配套拖拉机标定功率：103-165kW；翻转机构型式：液压式、半翻转式；犁体类型：基本（通用）型；犁体数量：4×2；犁体幅宽：400mm；犁铧类型：梯型、可换铧尖型；犁壁类型：组合式、栅条式；总工作幅宽：1600mm；犁体纵向距离：940mm；犁轮类型：限深、运输一体轮；犁轮数量：1；限深轮调节范围：0-260mm；油缸型号：XSTC-70/45-240；油缸数量：1 |  | 购机补贴(非通用类) | 2025-12-29 | 山东省
38 | 铧式犁 | 单体幅宽35-45cm,3-4铧翻转犁 | 山东思代尔农业装备有限公司 | 液压翻转犁 | 1LFT-450 |  | 单体幅宽:44cm;铧体个数:4铧;具有翻转机构:是 ; | 型号名称：1LFT-450型液压翻转犁；结构型式：悬挂式、调幅犁；工作状态外形尺寸（长×宽×高）：4460×2440×1740mm；配套拖拉机标定功率：118-195kW；翻转机构型式：液压式、半翻转式；犁体类型：基本（通用）型；犁体数量：4×2；犁体幅宽：440、500mm；犁铧类型：梯型、可换铧尖型；犁壁类型：组合式、栅条式；总工作幅宽：1760、2000mm；犁体纵向距离：920、890mm；犁轮类型：限深、运输一体轮；犁轮数量：1；限深轮调节范围：0-320mm；油缸型号：XSTC-70/45-240；油缸数量：1 |  | 购机补贴(非通用类) | 2025-12-29 | 山东省
39 | 铧式犁 | 单体幅宽35-45cm,3-4铧翻转犁 | 山东泰拖农业装备有限公司 | 液压翻转犁 | 1LFYT-440 |  | 单体幅宽:40cm;铧体个数:4铧;具有翻转机构:是 ; | 结构尺寸（长*宽*高）：4450×2230×1750（mm），结构形式：双向液压翻转犁 ，与拖拉机联接方式：悬挂式，翻转机构形式：液压，翻转机构数量：1，犁体数量：4＋4，犁体类型：栅条式，犁体工作幅宽：400（mm） 犁轮类型：运输、陷深两用轮，犁轮数量：1 |  | 购机补贴(非通用类) | 2022-12-31 | 山东省
40 | 铧式犁 | 单体幅宽35-45cm,3-4铧翻转犁 | 郑州市龙丰农业机械装备制造有限公司 | 液压翻转犁 | 1LYF-440 |  | 单体幅宽:40cm;铧体个数:4铧;具有翻转机构:是 ; | 犁体数量（个）主：4x2；副：4x2，工作幅宽（mm):400 |  | 购机补贴(非通用类) | 2021-12-31 | 河南省
41 | 铧式犁 | 单体幅宽35-45cm,3-4铧翻转犁 | 郑州市龙丰农业机械装备制造有限公司 | 液压翻转犁 | 1LYF-J440 |  | 单体幅宽:40cm;铧体个数:4铧;具有翻转机构:是 ; | 外形尺寸（长×宽×高）mm:4400×2100×1750,犁体数量:主：4×2；副：4×2,犁体幅宽mm:400 |  | 购机补贴(非通用类) | 2026-05-07 | 河南省
42 | 铧式犁 | 单体幅宽35-45cm,5-6铧翻转犁 | 河北锐宏机械制造有限公司 | 液压翻转犁 | 1LFK-540 |  | 单体幅宽:40cm;铧体个数:5铧;具有翻转机构:是 ; | 型号名称：1LFK-540 液压翻转犁；结构型式：悬挂式；工作状态外形尺寸（长×宽×高）（mm）：5440×2630×1850；翻转机构型式：液压式，全翻转式；犁体类型：基本（通用）型；犁体数量（个）：左5右5；犁体幅宽（mm）：400；犁铧类型：可换铧尖型；犁壁类型：栅条式；总工作幅宽（cm）：200；犁轮类型：限深、运输一体轮；犁轮数量（个）：1；限深轮调节范围（cm）：5~20；油缸型号：Φ80×40；油缸数量（个）：1 |  | 购机补贴(非通用类) | 2026-05-23 | 河北省
43 | 铧式犁 | 单体幅宽35-45cm,5-6铧翻转犁 | 河北锐宏机械制造有限公司 | 液压翻转犁 | 1LYF-535 |  | 单体幅宽:35cm;铧体个数:5铧;具有翻转机构:是 ; | 结构型式：双向犁、外形尺寸（长*宽*高）（mm）:3600*2000*1540、机器质量（kg）:860、配套拖拉机标定功率（kw）:73.5~88.2、与拖拉机配套连接方式：悬挂式、悬挂类型（悬挂式）：三点悬挂、翻转机构形式：液压式、犁体数量（个）：10、犁体工作幅宽（mm）:350、犁体纵向距离（cm）:45、最大耕深（cm）:28 |  | 购机补贴(非通用类) | 2022-12-31 | 河北省
44 | 铧式犁 | 单体幅宽35-45cm,5-6铧翻转犁 | 河北锐宏机械制造有限公司 | 液压翻转调幅犁 | 1LYFT-535 |  | 单体幅宽:35cm;铧体个数:5铧;具有翻转机构:是 ; | 结构型式：双向调幅犁、外形尺寸（长*宽*高）（mm）:4950*2600*1800、机器质量（kg）:1665、配套拖拉机标定功率（kw）:118~132、与拖拉机配套连接方式：悬挂式、悬挂类型（悬挂式）：三点悬挂、翻转机构形式：液压、犁体数量（个）：左右各5、犁体工作幅宽（mm）:350、犁体纵向距离（cm）:85、最大耕深（cm）:28 |  | 购机补贴(非通用类) | 2025-12-29 | 河北省
45 | 铧式犁 | 单体幅宽35-45cm,5-6铧翻转犁 | 黑龙江斯堪尼农业机械有限公司 | 液压翻转犁 | 1LF-535 |  | 单体幅宽:35cm;铧体个数:5铧;具有翻转机构:是 ; | 犁铧个数：5+5，外形尺寸：5070*2290*1750，总工作幅宽1750 |  | 购机补贴(非通用类) | 2025-07-06 | 黑龙江
46 | 铧式犁 | 单体幅宽35-45cm,5-6铧翻转犁 | 江苏大力士机械制造有限公司 | 液压翻转犁 | 1LF-535 |  | 单体幅宽:35cm;铧体个数:5铧;具有翻转机构:是 ; | 配置参数:犁体工作幅宽:350mm.犁体数量:正反各5.犁体类型:铧式犁.犁体调幅犁调整幅宽范围:300-400mm.结构型式:液压翻转.工作状态外形尺寸(长×宽×高):3865×1660×1550mm.配套动力范围:103-117.6(kW).与拖拉机联接方式:三点悬挂.翻转机构型式:液压垂直翻转.翻转机构油缸型号:HSGL01-63/35-185.翻转机构油缸数量:1件.犁轮类型:限深轮.犁轮数量:2只.犁轮(限深轮)调节范围:12-25mm | 103 | 购机补贴(非通用类) | 2023-12-31 | 江苏省
47 | 铧式犁 | 单体幅宽35-45cm,5-6铧翻转犁 | 山东思代尔农业装备有限公司 | 液压翻转犁 | 1LFT-550 |  | 单体幅宽:44cm;铧体个数:5铧;具有翻转机构:是 ; | 型号名称：1LFT-550型液压翻转犁；结构型式：悬挂式、调幅犁；工作状态外形尺寸（长×宽×高）：5450×3020×1850mm；配套拖拉机标定功率：155-195kW；翻转机构型式：液压式、半翻转式；犁体类型：基本（通用）型；犁体数量：5×2；犁体幅宽：440、500mm；犁铧类型：梯型、可换铧尖型；犁壁类型：组合式、栅条式；总工作幅宽：2200、2500mm；犁体纵向距离：900、870mm；犁轮类型：限深、运输一体轮；犁轮数量：1；限深轮调节范围：0-320mm；油缸型号：XSTC-90/45-235、XSTC-110/50-122；油缸数量：2 |  | 购机补贴(非通用类) | 2025-12-29 | 山东省
48 | 铧式犁 | 单体幅宽45cm及以上,3-4铧翻转犁(含调幅犁,最大调整单体幅宽45cm及以上) | 高密德隆汽车配件制造有限公司 | 翻转犁 | 1LF-445 |  | 单体幅宽:45cm;铧体个数:4铧;具有翻转机构:是 ; | 单体幅宽45cm,4铧翻转犁。 |  | 购机补贴(非通用类) | 2025-07-06 | 山东省
49 | 铧式犁 | 单体幅宽45cm及以上,3-4铧翻转犁(含调幅犁,最大调整单体幅宽45cm及以上) | 高密德隆汽车配件制造有限公司 | 翻转犁 | 1LFD-3 |  | 单体幅宽:60cm;铧体个数:3铧;具有翻转机构:是 ; | 单体幅宽55/60cm,3铧翻转犁. |  | 购机补贴(非通用类) | 2025-07-06 | 山东省
50 | 铧式犁 | 单体幅宽45cm及以上,3-4铧翻转犁(含调幅犁,最大调整单体幅宽45cm及以上) | 高密德隆汽车配件制造有限公司 | 翻转犁 | 1LFD-4 |  | 单体幅宽:60cm;铧体个数:4铧;具有翻转机构:是 ; | 单体幅宽55/60cm,4铧翻转犁. |  | 购机补贴(非通用类) | 2025-07-06 | 山东省
51 | 铧式犁 | 单体幅宽45cm及以上,3-4铧翻转犁(含调幅犁,最大调整单体幅宽45cm及以上) | 高密德隆汽车配件制造有限公司 | 翻转犁 | 1LFY-4 |  | 单体幅宽:50cm;铧体个数:4铧;具有翻转机构:是 ; | 单体幅宽45/50cm,4铧翻转犁. |  | 购机补贴(非通用类) | 2025-07-06 | 山东省
52 | 铧式犁 | 单体幅宽45cm及以上,3-4铧翻转犁(含调幅犁,最大调整单体幅宽45cm及以上) | 河北农飞农业机械制造有限公司 | 液压翻转犁 | 1LF-360 |  | 单体幅宽:60cm;铧体个数:3铧;具有翻转机构:是 ; | 构形式：悬挂式；工作状态外形尺寸(长×宽×高)mm;4700×2300×1800；配套拖拉机标定功率kW：117.7～147；翻转机构型式：液压式：全翻转式； 犁体类型：基本型(通用)型；犁体数量：左3右3；犁体幅宽mm:600；犁铧类型：可调铧尖型 犁壁类型：栅条型；总工作幅宽mm：1800；犁体纵向距离mm：1180；犁轮类型；限深轮，运输一体轮；犁轮数量：1；限深轮调节范围mm：10-250:油缸型号：HSG50-32-150；油缸数量：1： | 147 | 购机补贴(非通用类) | 2026-05-23 | 河北省
53 | 铧式犁 | 单体幅宽45cm及以上,3-4铧翻转犁(含调幅犁,最大调整单体幅宽45cm及以上) | 河北农飞农业机械制造有限公司 | 液压翻转犁 | 1LF-445 |  | 单体幅宽:45cm;铧体个数:4铧;具有翻转机构:是 ; | 结构形式：悬挂式；工作状态外形尺寸（长×宽×高）mm;4320×2270×1760；配套拖拉机标定功率kW：110.2-147；翻转机构型式：液压式.全翻转式； 犁体类型：基本（通用）型；犁体数量：左4右4；犁体幅宽mm:450；犁铧类型：可换铧尖型；犁壁类型：栅条式；总工作幅宽mm：1800；犁体纵向距离mm：883；犁轮类型；限深轮.运输一体轮；犁轮数量：1；限深轮调节范围mm：10-250；油缸型号；HSG63/32/150;油缸数量：1 | 147 | 购机补贴(非通用类) | 2026-05-23 | 河北省
54 | 铧式犁 | 单体幅宽45cm及以上,3-4铧翻转犁(含调幅犁,最大调整单体幅宽45cm及以上) | 河北锐宏机械制造有限公司 | 液压翻转犁 | 1LFK-350 |  | 单体幅宽:50cm;铧体个数:3铧;具有翻转机构:是 ; | 型号名称：1LFK-350 液压翻转犁；结构型式：悬挂式；工作状态外形尺寸（长×宽×高）（mm）：3600×2000×1780；翻转机构型式：液压式，全翻转式；犁体类型：基本（通用）型；犁体数量（个）：左右各3；犁体幅宽（mm）：500；犁铧类型：可换铧尖型；犁壁类型：栅条式；总工作幅宽（mm）：1500；犁轮类型：限深、运输一体轮；犁轮数量（个）：1；限深轮调节范围（cm）：5~20；油缸型号：Φ100×40；油缸数量（个）：1 |  | 购机补贴(非通用类) | 2024-08-29 | 河北省
55 | 铧式犁 | 单体幅宽45cm及以上,3-4铧翻转犁(含调幅犁,最大调整单体幅宽45cm及以上) | 河北锐宏机械制造有限公司 | 液压翻转犁 | 1LFK-450 |  | 单体幅宽:50cm;铧体个数:4铧;具有翻转机构:是 ; | 型号名称：1LFK-450 液压翻转犁；结构型式：悬挂式；工作状态外形尺寸（长×宽×高）（mm）：4650×2350×1780；翻转机构型式：液压式，全翻转式；犁体类型：基本（通用）型；犁体数量（个）：左右各4；犁体幅宽（mm）：500；犁铧类型：可换铧尖型；犁壁类型：栅条式；总工作幅宽（mm）：2000；犁轮类型：限深、运输一体轮；犁轮数量（个）：1；限深轮调节范围（cm）：5~20；油缸型号：Φ100×40；油缸数量（个）：1 |  | 购机补贴(非通用类) | 2024-08-29 | 河北省
56 | 铧式犁 | 单体幅宽45cm及以上,3-4铧翻转犁(含调幅犁,最大调整单体幅宽45cm及以上) | 河北锐宏机械制造有限公司 | 液压翻转调幅犁 | 1LFT-360 |  | 单体幅宽:60cm;铧体个数:3铧;具有翻转机构:是 ; | 型号名称：1LFT-360 液压翻转调幅犁；结构型式：悬挂式；工作状态外形尺寸（长×宽×高）（mm）：3350×2230×1920；翻转机构型式：液压式，全翻转式；犁体类型：基本（通用）型；犁体数量（个）：左右各3；犁体幅宽（mm）：450、500、550、600；犁铧类型：可换铧尖型；犁壁类型：栅条式；总工作幅宽（mm）：最大：1800，最小：1350；犁轮类型：限深、运输一体轮；犁轮数量（个）：1；限深轮调节范围（cm）：5~20；油缸型号：Φ100×40；油缸数量（个）：1 |  | 购机补贴(非通用类) | 2024-08-29 | 河北省
57 | 铧式犁 | 单体幅宽45cm及以上,3-4铧翻转犁(含调幅犁,最大调整单体幅宽45cm及以上) | 河北锐宏机械制造有限公司 | 液压翻转调幅犁 | 1LFT-460 |  | 单体幅宽:60cm;铧体个数:4铧;具有翻转机构:是 ; | 型号名称：1LFT-460 液压翻转调幅犁；结构型式：悬挂式；工作状态外形尺寸（长×宽×高）（mm）：4650×2500×1950；翻转机构型式：液压式，全翻转式；犁体类型：基本（通用）型；犁体数量（个）：左右各4；犁体幅宽（mm）：450、500、550、600；犁铧类型：可换铧尖型；犁壁类型：栅条式；总工作幅宽（mm）：最大：2400，最小：1800；犁轮类型：限深、运输一体轮；犁轮数量（个）：1；限深轮调节范围（cm）：5~20；油缸型号：Φ100×40；油缸数量（个）：1 |  | 购机补贴(非通用类) | 2024-08-29 | 河北省
58 | 铧式犁 | 单体幅宽45cm及以上,3-4铧翻转犁(含调幅犁,最大调整单体幅宽45cm及以上) | 黑龙江斯堪尼农业机械有限公司 | 液压翻转犁 | 1LF-350 |  | 单体幅宽:50cm;铧体个数:3铧;具有翻转机构:是 ; | 犁铧个数3+3,外形尺寸：4000*2100*1750，工作幅宽：1500 |  | 购机补贴(非通用类) | 2025-07-06 | 黑龙江
59 | 铧式犁 | 单体幅宽45cm及以上,3-4铧翻转犁(含调幅犁,最大调整单体幅宽45cm及以上) | 黑龙江斯堪尼农业机械有限公司 | 液压翻转犁 | 1LF-450 |  | 单体幅宽:50cm;铧体个数:4铧;具有翻转机构:是 ; | 犁铧个数4+4，外形尺寸4850*1980*1790，工作幅宽200 |  | 购机补贴(非通用类) | 2025-07-06 | 黑龙江
60 | 铧式犁 | 单体幅宽45cm及以上,3-4铧翻转犁(含调幅犁,最大调整单体幅宽45cm及以上) | 山东大华机械有限公司 | 液压翻转犁 | 1LFT-450 |  | 单体幅宽:35/40/45/50cm;铧体个数:4+4铧;具有翻转机构:是 ; | 结构形式：双向调幅犁；犁体数量:4+4;犁体调幅犁调整幅宽范围：350/400/450/500mm;工作状态外形尺寸（长×宽×高）:4560×2500×1750mm;与拖拉机连接方式:悬挂式;翻转机构型式:液压;翻转机构油缸型号:80×70×250;翻转机构油缸数量:1;犁体类型:栅条犁;犁轮（限深轮、运输轮、尾轮）类型:橡胶轮;犁轮（限深轮、运输轮、尾轮）限深轮调节范围:80～420mm |  | 购机补贴(非通用类) | 2021-12-31 | 山东省
61 | 铧式犁 | 单体幅宽45cm及以上,3-4铧翻转犁(含调幅犁,最大调整单体幅宽45cm及以上) | 山东泰拖农业装备有限公司 | 液压翻转犁 | 1LFYT-345 |  | 单体幅宽:45cm;铧体个数:3铧;具有翻转机构:是 ; | 工作状态外形尺寸（长×宽×高）：3800×1920×1750（mm），结构型式：悬挂式，配套拖拉机标定功率（kw):110.3-139.7,翻转机构型式：液压式、半翻转式，犁体类型:基本型，犁体数量（个）：3+3，犁体幅宽(mm)：450，犁铧类型:梯型、可换铧尖型，犁壁类型：栅条式、组合型，总工作幅宽（mm):1350，犁体纵向距离（mm):1150，犁轮类型：限深轮、运输一体轮，犁轮数量（个）：1，限深轮调节范围（mm）：0-100，油缸型号：40、205，油缸数量（个）：1 |  | 购机补贴(非通用类) | 2024-12-23 | 山东省
62 | 铧式犁 | 单体幅宽45cm及以上,3-4铧翻转犁(含调幅犁,最大调整单体幅宽45cm及以上) | 天津麦格天农农业科技发展有限公司 | 悬挂式液压翻转犁 | 1LF-450 |  | 单体幅宽:33/38/44/50cm;铧体个数:4×2铧;具有翻转机构:是 ; | 结构型式：液压翻转可调幅宽 工作状态外型尺寸（长×宽×高）（mm）：4170×2247×1740 与拖拉机联接方式：全悬挂 工作幅宽：500mm 调幅犁调整幅宽范围（mm）：330/380/440/500 犁体 数量 4×2 工作幅宽：500mm |  | 购机补贴(非通用类) | 2021-12-31 | 天津市
63 | 铧式犁 | 单体幅宽45cm及以上,3-4铧翻转犁(含调幅犁,最大调整单体幅宽45cm及以上) | 宜兴博登泰科工业装备有限公司 | 液压翻转犁 | 1LFT-450 |  | 单体幅宽:50cm;铧体个数:4铧;具有翻转机构:是 ; | 结构型式：悬挂式；调幅犁 工作状态外形尺寸（长×宽×高）mm：4360×2500×1877 配套拖拉机标定功率kW：90～130 翻转机构型式：液压式；全翻转式 犁体类型：基本（通用）型 犁体数量个：4×2 犁体幅宽mm：500 |  | 购机补贴(非通用类) | 2026-03-29 | 江苏省
64 | 铧式犁 | 单体幅宽45cm及以上,3-4铧翻转犁(含调幅犁,最大调整单体幅宽45cm及以上) | 宜兴博登泰科工业装备有限公司 | 液压翻转犁 | 1LFT-455 |  | 单体幅宽:55cm;铧体个数:4铧;具有翻转机构:是 ; | 结构型式：悬挂式；调幅犁 工作状态外形尺寸（长×宽×高）mm：4625×2643×1877 配套拖拉机标定功率kW：90～130 翻转机构型式：液压式；全翻转式 犁体类型：基本（通用）型 犁体数量个：4×2 犁体幅宽mm：550 |  | 购机补贴(非通用类) | 2026-03-29 | 江苏省
65 | 铧式犁 | 单体幅宽45cm及以上,3-4铧翻转犁(含调幅犁,最大调整单体幅宽45cm及以上) | 郑州市龙丰农业机械装备制造有限公司 | 液压翻转犁 | 1LYF-350 |  | 单体幅宽:50cm;铧体个数:3铧;具有翻转机构:是 ; | 犁体数量（个）主：3x2；副：3x2，工作幅宽（mm):500 |  | 购机补贴(非通用类) | 2022-12-31 | 河南省
66 | 铧式犁 | 单体幅宽45cm及以上,3-4铧翻转犁(含调幅犁,最大调整单体幅宽45cm及以上) | 郑州市龙丰农业机械装备制造有限公司 | 液压翻转犁 | 1LYF-J353 |  | 单体幅宽:53cm;铧体个数:3铧;具有翻转机构:是 ; | 外形尺寸（长x宽x高）mm：3400x1920x1750; 犁体数量主：3x2:副：3x2 ，犁体幅宽（mm):530 |  | 购机补贴(非通用类) | 2026-05-07 | 河南省
67 | 铧式犁 | 单体幅宽45cm及以上,3-4铧翻转犁(含调幅犁,最大调整单体幅宽45cm及以上) | 郑州市龙丰农业机械装备制造有限公司 | 液压翻转调幅犁 | 1LYFT-350 |  | 单体幅宽:50cm;铧体个数:3铧;具有翻转机构:是 ; | 犁体数量（个）主：3x2；副：3x2，单体工作幅宽（mm):450~500 |  | 购机补贴(非通用类) | 2021-12-31 | 河南省
68 | 铧式犁 | 单体幅宽45cm及以上,3-4铧翻转犁(含调幅犁,最大调整单体幅宽45cm及以上) | 郑州市龙丰农业机械装备制造有限公司 | 液压翻转调幅犁 | 1LYFT-360 |  | 单体幅宽:45cm;铧体个数:3铧;具有翻转机构:是 ; | 犁体数量（个）主：3x2；副：3x2，单体工作幅宽（mm):450、500、550、600 |  | 购机补贴(非通用类) | 2022-12-31 | 河南省
69 | 铧式犁 | 单体幅宽45cm及以上,3-4铧翻转犁(含调幅犁,最大调整单体幅宽45cm及以上) | 郑州市龙丰农业机械装备制造有限公司 | 液压翻转调幅犁 | 1LYFT-445 |  | 单体幅宽:45cm;铧体个数:4铧;具有翻转机构:是 ; | 犁体数量（个）主：4x2；副：4x2，单体工作幅宽（mm):450 |  | 购机补贴(非通用类) | 2021-12-31 | 河南省
70 | 铧式犁 | 单体幅宽45cm及以上,3-4铧翻转犁(含调幅犁,最大调整单体幅宽45cm及以上) | 郑州市龙丰农业机械装备制造有限公司 | 液压翻转调幅犁 | 1LYFT-450 |  | 单体幅宽:50cm;铧体个数:4铧;具有翻转机构:是 ; | 犁体数量（个）主：4x2；副：4x2，单体工作幅宽（mm):450、500 |  | 购机补贴(非通用类) | 2021-12-31 | 河南省
71 | 铧式犁 | 单体幅宽45cm及以上,3-4铧翻转犁(含调幅犁,最大调整单体幅宽45cm及以上) | 郑州市龙丰农业机械装备制造有限公司 | 液压翻转调幅犁 | 1LYFT-460 |  | 单体幅宽:45cm;铧体个数:4铧;具有翻转机构:是 ; | 犁体数量（个）主：4x2；副：4x2，工作幅宽（mm):450、500、550、600 |  | 购机补贴(非通用类) | 2022-12-31 | 河南省
72 | 铧式犁 | 单体幅宽45cm及以上,5-6铧翻转犁(含调幅犁,最大调整单体幅宽45cm及以上) | 阿克苏保丰农机装备有限公司 | 调幅式液压翻转犁 | 1LYFT-550 |  | 单体幅宽:50cm;铧体个数:5铧;具有翻转机构:是 ; | 配套动力(kW)：161.7～169.0；外形尺寸(mm)：5600×2250×1850；机具重量(kg)：2050；结构型式：双向犁；犁体工作幅宽（mm）：500；调幅犁调整幅宽范围（mm）：0~150；犁体纵向距离（cm）：70；犁体工作幅宽与犁体纵向距离之比：1:1.4；犁体水平基面到犁架底面的高度（mm）：750；犁架主梁底面宽度（mm）：200；每米工作幅宽质量（kg/m）：820；最大耕深(cm)：35；犁体数量：5x2；耕深稳定性变异系数(%)：≤10.0；植被覆盖率(%)：≥85；碎土率(%)：≥70；耕作速度(km/h)：﹥7-10；入土行程(m)：≤4.0；连接方式：三点悬挂。 |  | 购机补贴(非通用类) | 2022-12-31 | 新疆维吾尔自治区
73 | 铧式犁 | 单体幅宽45cm及以上,5-6铧翻转犁(含调幅犁,最大调整单体幅宽45cm及以上) | 赤峰市堡定双鹰农牧机械制造有限公司 | 液压翻转犁 | 1LF-546 |  | 单体幅宽:46cm;铧体个数:5铧;具有翻转机构:是 ; | 型号名称 / 1LF-546型液压翻转犁 结构型式 / 悬挂式 工作状态外形尺寸（长×宽×高） / 4600mm×2140mm×1450mm 翻转机构型式 / 液压式；全翻转式 犁体类型 / 基本（通用）型 犁体数量 个 10 犁体幅宽 mm 460 犁铧类型 / 通用型(凿型) 犁壁类型 / 组合式 总工作幅宽 mm 2300 犁轮类型 / 限深轮 犁轮数量 个 2 限深轮调节范围 mm 0～300 油缸型号 / 翻转油缸:Ф75/35-180 油缸数量 个 1 |  | 购机补贴(非通用类) | 2025-07-09 | 内蒙古自治区
74 | 铧式犁 | 单体幅宽45cm及以上,5-6铧翻转犁(含调幅犁,最大调整单体幅宽45cm及以上) | 赤峰市顺通农业机械制造有限公司 | 复式调幅液压翻转犁 | 1LFT-550 |  | 单体幅宽:45-50cm;铧体个数:10铧;具有翻转机构:是 ; | 型号规格 / 1LFT-550 结构型式 / 悬挂液压翻转 工作状态外形尺寸（长×宽×高） / 5200mm×2770mm×1700mm 与拖拉机联接方式 / 三点悬挂 翻转机构型式 / 液压翻转 翻转机构油缸型号 / Φ90/40-280 翻转机构油缸数量 个 1 犁体数量 个 主5×2，副5×2 犁体类型 / 栅条 犁体工作幅宽 mm 450500 犁体调幅犁调整幅宽范围 mm 450500 犁轮（限深轮、运输轮、尾轮）类型 / 限深轮 犁轮（限深轮、运输轮、尾轮）数量 个 1 犁轮（限深轮、运输轮、尾轮）限深轮范围 mm 50～280 其他油缸型号 / / 其他油缸数量 个 1 |  | 购机补贴(非通用类) | 2023-12-31 | 内蒙古自治区
75 | 铧式犁 | 单体幅宽45cm及以上,5-6铧翻转犁(含调幅犁,最大调整单体幅宽45cm及以上) | 赤峰市顺通农业机械制造有限公司 | 液压调幅翻转犁 | 1LFT-550-A |  | 单体幅宽:45-50cm;铧体个数:5铧;具有翻转机构:是 ; | 型号名称 / 1LFT-550-A型液压调幅翻转犁 结构型式 / 悬挂式；调幅犁 工作状态外形尺寸（长×宽×高） / 5600mm×2500mm×1800mm 翻转机构型式 / 液压式；全翻转式 犁体类型 / 基本（通用）型 犁体数量 个 主：10 ； 副：10 犁体幅宽 mm 450～500 犁铧类型 / 通用型(凿型)；可换铧尖型 犁壁类型 / 主：栅条式 副：组合式 总工作幅宽 mm 2250～2500 犁轮类型 / 限深轮 犁轮数量 个 1 限深轮调节范围 mm 0～320 油缸型号 / 翻转油缸:Ф95/40-180 油缸数量 个 1 |  | 购机补贴(非通用类) | 2025-07-09 | 内蒙古自治区
76 | 铧式犁 | 单体幅宽45cm及以上,5-6铧翻转犁(含调幅犁,最大调整单体幅宽45cm及以上) | 高密德隆汽车配件制造有限公司 | 翻转犁 | 1LFD-5 |  | 单体幅宽:60cm;铧体个数:5铧;具有翻转机构:是 ; | 单体幅宽55/60cm,5铧翻转犁. |  | 购机补贴(非通用类) | 2025-07-06 | 山东省
77 | 铧式犁 | 单体幅宽45cm及以上,5-6铧翻转犁(含调幅犁,最大调整单体幅宽45cm及以上) | 高密德隆汽车配件制造有限公司 | 翻转犁 | 1LFY-5 |  | 单体幅宽:50cm;铧体个数:5铧;具有翻转机构:是 ; | 单体幅宽45/50cm,5铧翻转犁. |  | 购机补贴(非通用类) | 2025-07-06 | 山东省
78 | 铧式犁 | 单体幅宽45cm及以上,5-6铧翻转犁(含调幅犁,最大调整单体幅宽45cm及以上) | 格兰农业设备（大庆）有限公司 | 液压翻转犁 | 1LF-550 |  | 单体幅宽:30/35/40/45/50cm;铧体个数:5铧;具有翻转机构:是 ; | 单体幅宽=30/35/40/45/50cm；铧体个数=5铧；具有液压翻转机构 |  | 购机补贴(非通用类) | 2022-12-31 | 黑龙江
79 | 铧式犁 | 单体幅宽45cm及以上,5-6铧翻转犁(含调幅犁,最大调整单体幅宽45cm及以上) | 河北农飞农业机械制造有限公司 | 液压翻转犁 | 1LF-545 |  | 单体幅宽:45cm;铧体个数:5铧;具有翻转机构:是 ; | 结构形式：悬挂式；工作状态外形尺寸(长×宽×高)mm;5610×2750×1800；配套拖拉机标定功率kW：147.1～209.5；翻转机构型式：液压式：全翻转式； 犁体类型：基本(通用)型；犁体数量：左5右5；犁体幅宽mm:450；犁铧类型：可换铧尖型 犁壁类型：栅条型；总工作幅宽mm：2250；犁体纵向距离mm：1000；犁轮类型；限深.运输一体轮；犁轮数量：1；限深轮调节范围mm：20-240:油缸型号：HSG80-50-160；油缸数量：1： | 209.5 | 购机补贴(非通用类) | 2025-10-15 | 河北省
80 | 铧式犁 | 单体幅宽45cm及以上,5-6铧翻转犁(含调幅犁,最大调整单体幅宽45cm及以上) | 河北锐宏机械制造有限公司 | 液压翻转犁 | 1LFK-550 |  | 单体幅宽:50cm;铧体个数:5铧;具有翻转机构:是 ; | 型号名称：1LFK-550 液压翻转犁；结构型式：悬挂式；工作状态外形尺寸（长×宽×高）（mm）：5750×2600×1780；翻转机构型式：液压式，全翻转式；犁体类型：基本（通用）型；犁体数量（个）：左右各5；犁体幅宽（mm）：500；犁铧类型：可换铧尖型；犁壁类型：栅条式；总工作幅宽（mm）：2500；犁轮类型：限深、运输一体轮；犁轮数量（个）：1；限深轮调节范围（cm）：5~20；油缸型号：Φ100×40；油缸数量（个）：1 |  | 购机补贴(非通用类) | 2024-08-29 | 河北省
81 | 铧式犁 | 单体幅宽45cm及以上,5-6铧翻转犁(含调幅犁,最大调整单体幅宽45cm及以上) | 河北锐宏机械制造有限公司 | 液压翻转调幅犁 | 1LFT-545 |  | 单体幅宽:45cm;铧体个数:5铧;具有翻转机构:是 ; | 结构型式：双向犁、工作状态外形尺寸（长*宽*高）（mm）:5170*2800*1850、与拖拉机联接方式：悬挂式、翻转机构型式：液压、犁体数量（个）：左右各5、犁体类型：栅条、犁体工作幅宽（mm）:450 |  | 购机补贴(非通用类) | 2021-12-31 | 河北省
82 | 铧式犁 | 单体幅宽45cm及以上,5-6铧翻转犁(含调幅犁,最大调整单体幅宽45cm及以上) | 河北锐宏机械制造有限公司 | 液压翻转调幅犁 | 1LFT-560 |  | 单体幅宽:60cm;铧体个数:5铧;具有翻转机构:是 ; | 型号名称：1LFT-560 液压翻转调幅犁；结构型式：悬挂式；工作状态外形尺寸（长×宽×高）（mm）：5750×3100×1950；翻转机构型式：液压式，全翻转式；犁体类型：基本（通用）型；犁体数量（个）：左右各5；犁体幅宽（mm）：450、500、550、600；犁铧类型：可换铧尖型；犁壁类型：栅条式；总工作幅宽（mm）：最大：3000，最小：2250；犁轮类型：限深、运输一体轮；犁轮数量（个）：1；限深轮调节范围（cm）：5~20；油缸型号：Φ100×40；油缸数量（个）：1 |  | 购机补贴(非通用类) | 2024-08-29 | 河北省
83 | 铧式犁 | 单体幅宽45cm及以上,5-6铧翻转犁(含调幅犁,最大调整单体幅宽45cm及以上) | 河北锐宏机械制造有限公司 | 液压翻转调幅犁 | 1LFT-660 |  | 单体幅宽:60cm;铧体个数:6铧;具有翻转机构:是 ; | 型号名称：1LFT-660 液压翻转调幅犁；结构型式：悬挂式；工作状态外形尺寸（长×宽×高）（mm）：6750×3700×1950；翻转机构型式：液压式，全翻转式；犁体类型：基本（通用）型；犁体数量（个）：左右各6；犁体幅宽（mm）：450、500、550、600；犁铧类型：可换铧尖型；犁壁类型：栅条式；总工作幅宽（mm）：最大：3600，最小：2700；犁轮类型：限深、运输一体轮；犁轮数量（个）：1；限深轮调节范围（cm）：5~20；油缸型号：Φ100×40；油缸数量（个）：1 |  | 购机补贴(非通用类) | 2024-08-29 | 河北省
84 | 铧式犁 | 单体幅宽45cm及以上,5-6铧翻转犁(含调幅犁,最大调整单体幅宽45cm及以上) | 菏泽新亚机械设备有限公司 | 液压翻转犁 | 1LYF-545 |  | 单体幅宽:45cm;铧体个数:5铧;具有翻转机构:是 ; | 单体幅宽：45cm；铧体个数：5铧；结构型式：具有液压翻转机构；外形尺寸（长×宽×高）：4650mm×1500mm×1500mm；机器质量（kg）：1300； 配套拖拉机标定功率（KW）：91.9~110.3；与拖拉机配套连接方式：悬挂式；悬挂类型（悬挂式）：三点悬挂； 翻转机构型式：双向液压翻转；调幅犁调整幅宽范围（mm）：2000-2250；犁体纵向距离（cm）：90；犁体工作幅宽与犁体纵向距离之比：1:2.0；犁体水平基面到犁架底面的高度（mm）：700；最大耕深（cm）：32；犁架主梁底面宽度（mm）：140；每米工作幅宽质量（kg）：578；运输间隙（cm）：≧35；后通过角（°）：18.5；犁轮（限深轮、运输轮、尾轮）类型：铁轮；犁轮（限深轮、运输轮、尾轮）数量（个）：1；犁轮（限深轮、运输轮、尾轮）直径×宽度（mm）：Φ375×120；犁轮（限深轮、运输轮、尾轮）限深轮调节范围（cm）：12-32。 | 0 | 购机补贴(非通用类) | 2021-12-31 | 山东省
85 | 铧式犁 | 单体幅宽45cm及以上,5-6铧翻转犁(含调幅犁,最大调整单体幅宽45cm及以上) | 黑龙江农垦恒运农业机械制造有限公司 | 液压翻转犁 | 1LF-550A |  | 单体幅宽:45/50cm;铧体个数:5铧;具有翻转机构:是 ; | 犁体数量 5×2 个 犁体幅宽 450/500 mm 总工作幅宽 2250/2500 mm |  | 购机补贴(非通用类) | 2024-12-31 | 黑龙江
86 | 铧式犁 | 单体幅宽45cm及以上,5-6铧翻转犁(含调幅犁,最大调整单体幅宽45cm及以上) | 黑龙江农垦恒运农业机械制造有限公司 | 液压翻转犁 | 1LF-550B |  | 单体幅宽:45/50cm;铧体个数:5铧;具有翻转机构:是 ; | 犁体数量 5×2 个 犁体幅宽 450/500 mm 总工作幅宽 2250/2500 mm |  | 购机补贴(非通用类) | 2024-12-31 | 黑龙江
87 | 铧式犁 | 单体幅宽45cm及以上,5-6铧翻转犁(含调幅犁,最大调整单体幅宽45cm及以上) | 黑龙江斯堪尼农业机械有限公司 | 液压翻转犁 | 1LF-550 |  | 单体幅宽:50cm;铧体个数:5铧;具有翻转机构:是 ; | 犁铧数量5+5，外形尺寸：6216*3180*1795，工作幅宽2500 |  | 购机补贴(非通用类) | 2025-07-06 | 黑龙江
88 | 铧式犁 | 单体幅宽45cm及以上,5-6铧翻转犁(含调幅犁,最大调整单体幅宽45cm及以上) | 佳木斯尖锋机械制造有限公司 | 液压翻转犁 | 1LTF-550A |  | 单体幅宽:50cm;铧体个数:5ⅹ2铧;具有翻转机构:是 ; | 配套拖拉机标定功率：147-198.4kw 犁体数量：5*2个 总工作幅宽：2500mm 耕深范围：150-350mm 油缸数量：1个 油缸型号：100/45*255 犁壁类型：栅条型 犁体纵向距离：1200mm | 0 | 购机补贴(非通用类) | 2026-03-29 | 黑龙江
89 | 铧式犁 | 单体幅宽45cm及以上,5-6铧翻转犁(含调幅犁,最大调整单体幅宽45cm及以上) | 佳木斯康盛农业机械有限公司 | 液压翻转犁 | 1LFT-545 |  | 单体幅宽:45cm;铧体个数:5×2铧;具有翻转机构:是 ; | 结构型式:悬挂式工作状态外形尺寸(长×宽×高):5100×2400×1700mm配套拖拉机标定功率:147~191.1kW翻转机构型式:液压式、全翻转式犁体类型:基本通用型犁体数量:5×2个犁体幅宽:450mm犁铧类型:可伸齿尖型犁壁类型:整体式总工作幅宽:2250mm犁体纵向距离:1000mm犁轮类型:限深轮犁轮数量:1个限深轮调节范围300mm油缸型号:Ф105/60-320油缸数量1个 | 147 | 购机补贴(非通用类) | 2025-10-27 | 新疆维吾尔自治区
90 | 铧式犁 | 单体幅宽45cm及以上,5-6铧翻转犁(含调幅犁,最大调整单体幅宽45cm及以上) | 开封市福星凯恩现代农机有限公司 | 1LFYT-550型栅条式液压调幅翻转犁 | 1LFYT-550 |  | 单体幅宽:50cm;铧体个数:5×2铧;具有翻转机构:是 ; | 结构形式:悬挂式、调幅犁；工作状态外形尺寸(长×宽×高)㎜:5420×2500×1810；配套拖拉机标定功率KW:147-162；与拖拉机配套连接方式:液压式；犁体数量:5×2个；犁体工作幅宽(㎜):400-500； |  | 购机补贴(非通用类) | 2025-06-21 | 河南省
91 | 铧式犁 | 单体幅宽45cm及以上,5-6铧翻转犁(含调幅犁,最大调整单体幅宽45cm及以上) | 开封市福星凯恩现代农机有限公司 | 液压调幅翻转犁 | 1LFYT-554 |  | 单体幅宽:54cm;铧体个数:5×2铧;具有翻转机构:是 ; | 结构形式:悬挂式、调幅犁；工作状态外形尺寸(长×宽×高)㎜:5480×2700×1830；配套拖拉机标定功率KW:147-162；与拖拉机配套连接方式:液压式；犁体数量:5×2个；犁体工作幅宽(㎜):440-540； |  | 购机补贴(非通用类) | 2025-06-21 | 河南省
92 | 铧式犁 | 单体幅宽45cm及以上,5-6铧翻转犁(含调幅犁,最大调整单体幅宽45cm及以上) | 山东大华机械有限公司 | 液压翻转犁 | 1LFT-550 |  | 单体幅宽:35/40/45/50cm;铧体个数:5+5铧;具有翻转机构:是 ; | 结构形式：双向调幅犁；犁体数量:5+5;犁体调幅犁调整幅宽范围：350/400/450/500mm;工作状态外形尺寸（长×宽×高）:5200×3260×1800mm;与拖拉机连接方式:悬挂式;翻转机构型式:液压;翻转机构油缸型号:80×70×240;翻转机构油缸数量:1;犁体类型:栅条犁;犁轮（限深轮、运输轮、尾轮）类型:橡胶轮;犁轮（限深轮、运输轮、尾轮）限深轮调节范围:80～420mm |  | 购机补贴(非通用类) | 2021-12-31 | 山东省
93 | 铧式犁 | 单体幅宽45cm及以上,5-6铧翻转犁(含调幅犁,最大调整单体幅宽45cm及以上) | 石河子市天山机械制造有限公司 | 液压翻转调幅犁 | 1LYF-545 |  | 单体幅宽:45cm;铧体个数:5铧;具有翻转机构:是 ; | 外形尺寸（mm）5240X2515X1845;机具重量（kg）1700；工作幅宽（mm）：450；最大耕深（mm）：310；连接形式：三点悬挂。 |  | 购机补贴(非通用类) | 2022-12-31 | 新疆维吾尔自治区
94 | 铧式犁 | 单体幅宽45cm及以上,5-6铧翻转犁(含调幅犁,最大调整单体幅宽45cm及以上) | 天津麦格天农农业科技发展有限公司 | 悬挂式液压翻转犁 | 1LF-550 |  | 单体幅宽:33/38/44/50cm;铧体个数:5×2铧;具有翻转机构:是 ; | 结构型式：液压翻转可调幅宽；工作状态外型尺寸（长×宽×高）（mm）：6270×2247×1740；与拖拉机联接方式：全悬挂；翻转机构型式：液压翻转油缸；犁体数量：5×2；犁体工作幅宽：500mm。 |  | 购机补贴(非通用类) | 2021-12-31 | 天津市
95 | 铧式犁 | 单体幅宽45cm及以上,5-6铧翻转犁(含调幅犁,最大调整单体幅宽45cm及以上) | 天津麦格天农农业科技发展有限公司 | 悬挂式液压翻转犁 | 1LF-650 |  | 单体幅宽:33/38/44/50cm;铧体个数:6×2铧;具有翻转机构:是 ; | 结构型式：液压翻转可调幅宽；工作状态外型尺寸（长×宽×高）（mm）：7270×2247×1740；与拖拉机联接方式：全悬挂；翻转机构型式：液压翻转油缸；犁体数量：6×2；犁体工作幅宽：500mm |  | 购机补贴(非通用类) | 2021-12-31 | 天津市
96 | 铧式犁 | 单体幅宽45cm及以上,5-6铧翻转犁(含调幅犁,最大调整单体幅宽45cm及以上) | 潍坊明新一中农业机械有限公司 | 液压翻转犁 | 1LFT-550 |  | 单体幅宽:45cm;铧体个数:5铧;具有翻转机构:是 ; | 型号名称：1LFT-550型液压翻转犁；结构型式：悬挂式、调幅犁；工作状态外形尺寸（长×宽×高）：5580×2700×1770mm；配套拖拉机标定功率：132.4～191.2kW；翻转机构型式：液压式、半翻转式；犁体类型：基本型；犁体数量：5+5；犁体幅宽：450、500mm；犁铧类型：梯型、可换铧尖型；犁壁类型：组合式、栅条式；总工作幅宽：2250、2500mm；犁体纵向距离：1000mm；犁轮类型：限深、运输一体轮；犁轮数量：1；限深轮调节范围：0～260mm；油缸型号：YD70-245；油缸数量：1； |  | 购机补贴(非通用类) | 2025-09-06 | 山东省
97 | 铧式犁 | 单体幅宽45cm及以上,5-6铧翻转犁(含调幅犁,最大调整单体幅宽45cm及以上) | 宜兴博登泰科工业装备有限公司 | 液压翻转犁 | 1LFT-550 |  | 单体幅宽:50cm;铧体个数:5铧;具有翻转机构:是 ; | 结构型式：悬挂式；调幅犁 工作状态外形尺寸（长×宽×高）mm：5335×3017×1877 配套拖拉机标定功率kW：130～190 翻转机构型式：液压式；全翻转式 犁体数量个：5×2 |  | 购机补贴(非通用类) | 2026-03-29 | 江苏省
98 | 铧式犁 | 单体幅宽45cm及以上,5-6铧翻转犁(含调幅犁,最大调整单体幅宽45cm及以上) | 宜兴博登泰科工业装备有限公司 | 液压翻转犁 | 1LFT-560 |  | 单体幅宽:60cm;铧体个数:5铧;具有翻转机构:是 ; | 结构型式：悬挂式；调幅犁 工作状态外形尺寸（长×宽×高）mm：6140×3435×1955 配套拖拉机标定功率kW：180～235 翻转机构型式：液压式；全翻转式 犁体类型：基本（通用）型 犁体数量个：5×2 犁体幅宽mm：600 |  | 购机补贴(非通用类) | 2026-03-29 | 江苏省
99 | 铧式犁 | 单体幅宽45cm及以上,5-6铧翻转犁(含调幅犁,最大调整单体幅宽45cm及以上) | 郑州市龙丰农业机械装备制造有限公司 | 液压翻转调幅犁 | 1LYFT-550 |  | 单体幅宽:50cm;铧体个数:5铧;具有翻转机构:是 ; | 犁体数量（个）主：5x2；副：5x2，单铧幅宽（mm):350、400、450、500 |  | 购机补贴(非通用类) | 2021-12-31 | 河南省
100 | 铧式犁 | 单体幅宽45cm及以上,5-6铧翻转犁(含调幅犁,最大调整单体幅宽45cm及以上) | 郑州市龙丰农业机械装备制造有限公司 | 液压翻转调幅犁 | 1LYFT-560 |  | 单体幅宽:45cm;铧体个数:5铧;具有翻转机构:是 ; | 犁体数量（个）：主：5x2；副：5x2，工作幅宽（mm):450、500、550、600。 |  | 购机补贴(非通用类) | 2022-12-31 | 河南省
101 | 铧式犁 | 单体幅宽45cm及以上,5-6铧翻转犁(含调幅犁,最大调整单体幅宽45cm及以上) | 郑州市龙丰农业机械装备制造有限公司 | 液压翻转调幅犁 | 1LYFT-650 |  | 单体幅宽:50cm;铧体个数:6铧;具有翻转机构:是 ; | 型号：1LYFT-650,单体幅宽：500mm,铧体数量;6×2，犁体间距;100mm,配套动力：132~176 |  | 购机补贴(非通用类) | 2021-12-31 | 河南省
102 | 铧式犁 | 单体幅宽45cm及以上,5-6铧翻转犁(含调幅犁,最大调整单体幅宽45cm及以上) | 郑州市龙丰农业机械装备制造有限公司 | 液压翻转犁 | 1LYFT-660 |  | 单体幅宽:60cm;铧体个数:6铧;具有翻转机构:是 ; | 外形尺寸（长×宽×高)mm：9600×4000×2000，犁体数量（个）：主：6×2；副：6×2，犁体幅宽（mm）：600 |  | 购机补贴(非通用类) | 2026-05-07 | 河南省
103 | 铧式犁 | 单体幅宽45cm及以上,7铧及以上翻转犁(含调幅犁,最大调整单体幅宽45cm及以上) | 格兰农业设备（大庆）有限公司 | 液压翻转犁 | 1LF-750 |  | 单体幅宽:30/35/40/45/50cm;铧体个数:7铧;具有翻转机构:是 ; | 单体幅宽=30/35/40/45/50cm；铧体个数=7铧；具有液压翻转机构 |  | 购机补贴(非通用类) | 2022-12-31 | 黑龙江
104 | 铧式犁 | 单体幅宽45cm及以上,7铧及以上翻转犁(含调幅犁,最大调整单体幅宽45cm及以上) | 天津麦格天农农业科技发展有限公司 | 半悬挂式液压翻转犁 | 1LF-750 |  | 单体幅宽:33/38/44/50cm;铧体个数:7×2铧;具有翻转机构:是 ; | 结构型式：液压翻转可调幅宽；工作状态外型尺寸（长×宽×高）（mm）：8500×3247×1740；与拖拉机联接方式：半悬挂；翻转机构型式：液压翻转油缸；犁体数量：7×2；犁体工作幅宽：500mm |  | 购机补贴(非通用类) | 2021-12-31 | 天津市
105 | 铧式犁 | 单体幅宽45cm及以上,7铧及以上翻转犁(含调幅犁,最大调整单体幅宽45cm及以上) | 郑州市龙丰农业机械装备制造有限公司 | 液压翻转调幅犁 | 1LYFT-750 |  | 单体幅宽:50cm;铧体个数:7铧;具有翻转机构:是 ; | 犁体数量（个）主：7x2；副：7x2，工作幅宽（mm):450、500 |  | 购机补贴(非通用类) | 2022-12-31 | 河南省
106 | 旋耕机 | 单轴1-1.5m旋耕机 | 常州市怡峰农业机械科技有限公司 | 旋耕机 | 1GKN-140 |  | 旋耕机轴数:1个;耕幅:1.4m; | 机构类型:单轴；工作幅宽（cm）：140；结构形式：框架式；外形尺寸(长×宽×高)mm：980×1621×1050；配套动力范围（kW）：18.4～22；结构质量（kg）：245；传动方式：中间齿轮传动；总安装刀数量（旋耕，把）：30；旋耕刀型号：IT245 | 0 | 购机补贴(通用类) | 2025-12-30 | 江苏省
107 | 旋耕机 | 单轴1-1.5m旋耕机 | 定西市三牛农机制造有限公司 | 旋耕机 | 1GQN-150 |  | 旋耕机轴数:1个;耕幅:1.5m; | 外形尺寸（长×宽×高）mm：850×1650×1050 幅宽：150cm |  | 购机补贴(通用类) | 2025-12-30 | 甘肃省
108 | 旋耕机 | 单轴1-1.5m旋耕机 | 河北春耕机械制造有限公司 | 旋耕机 | 1GQN-125 |  | 旋耕机轴数:1个;耕幅:1.3m; | 1GQN-125 单轴；耕幅：1300mm；结构型式：框架型；整机外形尺寸（长×宽×高）mm：780×1450×1115；传动型式：中间传动；配套拖拉机标定功率范围（kW）：18.4～22.1；配套拖拉机动力输出轴转速（r/min）：540/720；刀辊设计转速（r/min）：213/285；刀辊最大回转半径（mm）：227；刀辊总安装刀数：28把 |  | 购机补贴(通用类) | 2024-12-30 | 河北省
109 | 旋耕机 | 单轴1-1.5m旋耕机 | 河北春耕机械制造有限公司 | 旋耕机 | 1GQN-140 |  | 旋耕机轴数:1个;耕幅:1.45m; | 1GQN-140 单轴；耕幅：1450mm；结构型式：框架型；整机外形尺寸（长×宽×高）mm：850×1600×1085；传动型式：中间传动；配套拖拉机标定功率范围（kW）：18.4～22.1；配套拖拉机动力输出轴转速（r/min）：540/720；刀辊设计转速（r/min）：213/285；刀辊最大回转半径（mm）：228；刀辊总安装刀数：32把 |  | 购机补贴(通用类) | 2024-12-30 | 河北省
110 | 旋耕机 | 单轴1-1.5m旋耕机 | 河北耕牛农业机械制造有限公司 | 旋耕机 | 1GKN-140 |  | 旋耕机轴数:单个;耕幅:1.4m; | 1GKN-140旋耕机、框架型、920×1670×1000、工作幅宽：140、单轴型、花键式、中间传动、普通型、260/197、225、36、IT225、限深板、拖板、22.1~47.8、720/540 |  | 购机补贴(通用类) | 2026-05-23 | 河北省
111 | 旋耕机 | 单轴1-1.5m旋耕机 | 河北锐宏机械制造有限公司 | 旋耕机 | 1GQN-125 |  | 旋耕机轴数:单轴个;耕幅:1.25m; | 标定功率（kw）:18.4~22.1、结构型式：框架式、规格型号：1GQN-125、外形尺寸（长*宽*高）（mm）:920*1400*1030、结构质量（kg）:230、幅宽（cm）:125、耕深（cm）:12~16、传动方式：中间齿轮传动、与拖拉机联接方式：三点悬挂、总安装刀数（把）：26 |  | 购机补贴(通用类) | 2024-12-30 | 河北省
112 | 旋耕机 | 单轴1-1.5m旋耕机 | 河北锐宏机械制造有限公司 | 旋耕机 | 1GQN-140 |  | 旋耕机轴数:单轴个;耕幅:1.4m; | 标定功率（kw）:22.1~29.4、结构型式：框架式、规格型号：1GQN-140、外形尺寸（长*宽*高）（mm）:900*1600*950、结构质量（kg）:240、幅宽（cm）:140、耕深（cm）:12~16、传动方式：中间齿轮传动、与拖拉机联接方式：三点悬挂、总安装刀数（把）：30 |  | 购机补贴(通用类) | 2024-12-30 | 河北省
113 | 旋耕机 | 单轴1-1.5m旋耕机 | 河北圣和农业机械有限公司 | 旋耕机 | 1GQN-125 |  | 旋耕机轴数:1个;耕幅:1.25m; | 结构型式：框架型；整机外形尺寸（长×宽×高）：950×1470×980mm；作业速度范围：0.56～1.39m/s；工作幅宽：125cm；耕深：12～16cm；刀轴型式：单轴；刀轴连接型式：花键式；传动型式：中间传动；运输方式：普通型；刀辊设计转速：319r/min；刀辊最大回转半径：225mm；刀辊总安装刀数：26把；旋耕刀型号：IT225；镇压型式：拖板；配套拖拉机标定功率范围：18.40～22.08kW；配套拖拉机动力输出轴转速：760r/min。 | 0 | 购机补贴(通用类) | 2025-09-21 | 河北省
114 | 旋耕机 | 单轴1-1.5m旋耕机 | 河北圣和农业机械有限公司 | 旋耕机 | 1GQN-140 |  | 旋耕机轴数:1个;耕幅:1.4m; | 结构型式：框架型；整机外形尺寸（长×宽×高）：950×1620×980mm；作业速度范围：0.56～1.39m/s；工作幅宽：140cm；耕深：12～16cm；刀轴型式：单轴；刀轴连接型式：花键式；传动型式：中间传动；运输方式：普通型；刀辊设计转速：319r/min；刀辊最大回转半径：225mm；刀辊总安装刀数：30把；旋耕刀型号：IT225；镇压型式：拖板；配套拖拉机标定功率范围：18.3～25.7kW；配套拖拉机动力输出轴转速：760r/min。 | 0 | 购机补贴(通用类) | 2025-09-21 | 河北省
115 | 旋耕机 | 单轴1-1.5m旋耕机 | 河北通田机械有限公司 | 旋耕机 | 1GQN-130 |  | 旋耕机轴数:1个;耕幅:1.3m; | 结构型式：框架型；整机外形尺寸（长×宽×高） ：1025×1580×1000mm；工作幅宽：130cm；耕深：12~16cm；刀轴型式：单轴型；刀轴连接型式：接盘式；传动型式：中间传动；刀辊总安装刀数：34把；限深装置型式：限深轮；镇压型式：镇压辊；配套拖拉机标定功率范围：22-37KW |  | 购机补贴(通用类) | 2024-12-30 | 河北省
116 | 旋耕机 | 单轴1-1.5m旋耕机 | 连云港市兴安机械制造有限公司 | 旋耕机 | 1GKN-140 |  | 旋耕机轴数:1个;耕幅:1.4m; | 配置参数:刀轴型式:单轴型;工作幅宽140cm.耕深:10-14cm.结构型式:框架型.外形尺寸(长×宽×高):1020×1640×1100(mm).作业速度范围:0.69-1.81(m/s).配套功率范围:≥29.4(kW).传动型式:中间传动.刀轴连接形式:花键式.镇压型式:拖板.旋耕刀型号:IT245.刀辊总安装刀数:34(把) | 29.4 | 购机补贴(通用类) | 2024-12-30 | 江苏省
117 | 旋耕机 | 单轴1-1.5m旋耕机 | 宁晋县新沃旋耕机械有限公司 | 旋耕机 | 1GQN-125 |  | 旋耕机轴数:1个;耕幅:1.25m; | 型号名称:1GQN-125型旋耕机，配套拖拉机标定功率范围（kW）:14.7～18.4,配套拖拉机动力输出轴转速(r/min):540,旋耕机结构型式（圆梁式、框架式）:框架式,旋耕机工作状态外形尺寸（长×宽×高）mm：970×1400×950，旋耕机作业速度范围（m/s）：0.56～1.39，旋耕机工作幅宽（cm）：125，旋耕机耕深（cm）：12～16，旋耕机传动方式（侧边、中间）：中间齿轮传动，刀辊设计转速（r/min）：230，刀辊最大回转半径（mm）：225，刀辊总安装刀数（把）：32，刀轴连接型式：盘连接，旋耕刀型号：IT225。 |  | 购机补贴(通用类) | 2021-12-31 | 河北省
118 | 旋耕机 | 单轴1-1.5m旋耕机 | 宁晋县新沃旋耕机械有限公司 | 旋耕机 | 1GQN-140 |  | 旋耕机轴数:1个;耕幅:1.4m; | 型号名称:1GQN-140型旋耕机，配套拖拉机标定功率范围（kW）:18.4～22.1,配套拖拉机动力输出轴转速(r/min):540,旋耕机结构型式（圆梁式、框架式）:框架式,旋耕机工作状态外形尺寸（长×宽×高）mm：1000×1430×950，旋耕机作业速度范围（m/s）：0.56～1.39，旋耕机工作幅宽（cm）：140，旋耕机耕深（cm）：12～16，旋耕机传动方式（侧边、中间）：中间齿轮传动，刀辊设计转速（r/min）：230，刀辊最大回转半径（mm）：225，刀辊总安装刀数（把）：36，刀轴连接型式：盘连接，旋耕刀型号：IT225。 |  | 购机补贴(通用类) | 2021-12-31 | 河北省
119 | 旋耕机 | 单轴1-1.5m旋耕机 | 山东大华机械有限公司 | 旋耕机 | 1GQN-100 |  | 旋耕机轴数:1个;耕幅:1m; | 结构型式：框架式；工作幅宽：100cm；工作状态外形尺寸（长×宽×高）：1040×1170×990mm；配套拖拉机标定功率：14.7～22.1kW；耕深：8～18cm;作业速度范围：0.5～1.0m/s；传动方式：中间齿轮传动；刀辊总安装刀数：22把；旋耕刀型号：IT225 |  | 购机补贴(通用类) | 2021-12-31 | 山东省
120 | 旋耕机 | 单轴1-1.5m旋耕机 | 山东大华机械有限公司 | 旋耕机 | 1GQN-125 |  | 旋耕机轴数:1个;耕幅:1.25m; | 结构型式：框架式；工作幅宽：125cm；工作状态外形尺寸（长×宽×高）：1040×1420×990mm；配套拖拉机标定功率：18.4～25.7kW；耕深：8～18cm;作业速度范围：0.5～1.0m/s；传动方式：中间齿轮传动；刀辊总安装刀数：30把；旋耕刀型号：IT225 |  | 购机补贴(通用类) | 2021-12-31 | 山东省
121 | 旋耕机 | 单轴1-1.5m旋耕机 | 山东大华机械有限公司 | 旋耕机 | 1GQN-140 |  | 旋耕机轴数:1个;耕幅:1.4m; | 结构型式：框架型；工作幅宽：140cm；刀轴型式：单轴型；整机外形尺寸（长×宽×高）：960×1565×980mm；配套拖拉机标定功率范围：25.7～36.8kW；耕深：8～18cm;作业速度范围：0.15～0.46m/s；传动方式：中间传动；刀辊总安装刀数：30把；旋耕刀型号：IT225 |  | 购机补贴(通用类) | 2024-12-30 | 山东省
122 | 旋耕机 | 单轴1-1.5m旋耕机 | 石家庄惠田机械有限公司 | 旋耕机 | 1GKN-130 |  | 旋耕机轴数:1个;耕幅:1.3m; | 1GKN-130型旋耕机; 结构形式：框架型；外形尺寸：1010×1520×1000mm; 作业速度范围: 0.56～1.39m/s; 工作幅宽：130cm; 耕深: 12～16cm; 刀轴型式：单轴型；刀轴连接型式：花键式；传动方式：中间传动;运输方式：普通型；刀辊设计转速: 213r/min; 刀辊最大回转半径: R225mm; 刀辊总安装刀数: 28把; 旋耕刀型号: ⅠT225; 限深装置型式：限深轮；镇压型式：镇压辊；配套拖拉机标定功率：18.4-25.8KW; 配套拖拉机动力输出轴转速: 540r/min; |  | 购机补贴(通用类) | 2025-12-29 | 河北省
123 | 旋耕机 | 单轴1-1.5m旋耕机 | 石家庄惠田机械有限公司 | 旋耕机 | 1GKN-140 |  | 旋耕机轴数:1个;耕幅:1.4m; | 1GKN-140型旋耕机; 结构形式：框架型；外形尺寸：1010×1620×1000mm; 作业速度范围: 0.56～1.39m/s; 工作幅宽：140cm; 耕深: 12～16cm;刀轴型式：单轴型；刀轴连接型式：花键式；传动方式：中间传动;运输方式：普通型；刀辊设计转速: 213r/min; 刀辊最大回转半径: R225mm; 刀辊总安装刀数: 32把; 旋耕刀型号: ⅠT225；限深装置型式：限深轮；镇压型式：镇压辊；配套拖拉机标定功率：22.0-33.1KW; 配套拖拉机动力输出轴转速: 540r/min; |  | 购机补贴(通用类) | 2025-12-29 | 河北省
124 | 旋耕机 | 单轴1-1.5m旋耕机 | 四川川龙拖拉机制造有限公司 | 旋耕机 | 1GKN-125 |  | 旋耕机轴数:1个;耕幅:1.25m; | 外形尺寸(长×宽×高)mm： 950×1460×1100；工作幅宽 cm ： 125；传动型式：中间传动；旋耕刀型号：IT245；总安装刀数： 26把 ；配套拖拉机标定功率范围kW：13.2～18.4；动力输出轴转速 r/min: 540/720 |  | 购机补贴(通用类) | 2024-12-30 | 四川省
125 | 旋耕机 | 单轴1-1.5m旋耕机 | 潍柴雷沃重工股份有限公司 | 旋耕机 | 1GKN-100 |  | 旋耕机轴数:1个;耕幅:1m; | 结构型式：单轴；耕幅（mm）：1000 |  | 购机补贴(通用类) | 2021-12-31 | 山东省
126 | 旋耕机 | 单轴1-1.5m旋耕机 | 潍柴雷沃重工股份有限公司 | 旋耕机 | 1GKN-125 |  | 旋耕机轴数:1个;耕幅:1.25m; | 结构型式：单轴；耕幅（mm）：1250 |  | 购机补贴(通用类) | 2021-12-31 | 山东省
127 | 旋耕机 | 单轴1-1.5m旋耕机 | 潍柴雷沃重工股份有限公司 | 旋耕机 | 1GKN-140 |  | 旋耕机轴数:1个;耕幅:1.4m; | 结构型式：单轴；耕幅（mm）：1400 |  | 购机补贴(通用类) | 2021-12-31 | 山东省
128 | 旋耕机 | 单轴1-1.5m旋耕机 | 潍坊劲牛农业装备有限公司 | 旋耕机 | 1GQN-125 |  | 旋耕机轴数:单轴个;耕幅:1.25m; | 结构型式：加强型；外形尺寸：820×1380×1020；工作幅宽：125cm；旋耕刀型号：IT195；总安装刀数：32把；配套拖拉机标定功率：17.6-22；动力输出轴转速：540/720； |  | 购机补贴(通用类) | 2022-12-31 | 山东省
129 | 旋耕机 | 单轴1-1.5m旋耕机 | 潍坊劲牛农业装备有限公司 | 旋耕机 | 1GQN-140 |  | 旋耕机轴数:单轴个;耕幅:1.4m; | 结构型式：加强型；外形尺寸：820×1520×1030；工作幅宽：140cm；旋耕刀型号：IT195；总安装刀数：36把；配套拖拉机标定功率：22-25.7；动力输出轴转速：540/720； |  | 购机补贴(通用类) | 2022-12-31 | 山东省
130 | 旋耕机 | 单轴1-1.5m旋耕机 | 潍坊科比特农业机械装备有限公司 | 旋耕机 | 1GQN-125 |  | 旋耕机轴数:1个;耕幅:1.25m; | 外形尺寸（长×宽×高）：920×1350×1000mm；结构质量：180kg；幅宽：125cm；耕深：≥12cm；中间齿轮传动；标准三点悬挂；总安装刀数：32把 |  | 购机补贴(通用类) | 2021-12-31 | 山东省
131 | 旋耕机 | 单轴1-1.5m旋耕机 | 潍坊科比特农业机械装备有限公司 | 旋耕机 | 1GQN-140 |  | 旋耕机轴数:1个;耕幅:1.4m; | 外形尺寸（长×宽×高）：920×1530×1000mm；结构质量：200kg；幅宽：140cm；耕深：≥12cm；中间齿轮传动；标准三点悬挂；总安装刀数：36把 |  | 购机补贴(通用类) | 2021-12-31 | 山东省
132 | 旋耕机 | 单轴1-1.5m旋耕机 | 潍坊农友机械有限公司 | 旋耕机 | 1GKN-120 |  | 旋耕机轴数:1个;耕幅:1.2m; | 标定功率范围(kw)：17.7-32.5，动力输出轴转速(r/min)：540/720，作业速度范围(m/s)：0.3-1.3， 结构型式：框架型；外形尺寸（工作状态，长×宽×高)mm：830×1300×1020；结构质量（kg）：180；工作幅宽(cm)：120；耕深（cm）：≥12；传动方式：中间传动，刀辊设计转速(r/min)：232/309，刀辊最大回转半径(mm)：225，刀辊总安装刀数(把)：28；旋耕刀型号：IT225;刀轴连接方式：花键式，限深装置型式：限深板，刀轴型式：单轴型，运输方式：普通型。 | 0 | 购机补贴(通用类) | 2023-12-31 | 山东省
133 | 旋耕机 | 单轴1-1.5m旋耕机 | 潍坊顺民农机有限公司 | 旋耕机 | 1GKN-125 |  | 旋耕机轴数:1个;耕幅:1.25m; | 型号名称：1GKN-125型旋耕机；结构型式：框架型；整机a外形尺寸（长×宽×高）：790mm×1400mm×1020mm；作业速度范围：0.5～1.0 m/s；工作幅宽：125cm；耕深：≥12cm；刀轴型式：单轴；刀轴连接型式：花键式；传动型式：中间传动；运输方式：普通型；变速箱挡位数（变速旋耕机）：无；刀辊设计转速：230 r/min；刀辊最大回转半径：225mm；刀辊总安装刀数：32；旋耕刀型号：T225；限深装置型式：限深板；镇压型式：拖板；配套拖拉机标定功率范围：29.4～47.8 kW(轮式拖拉机）；配套拖拉机动力输出轴转速：540 r/min。 |  | 购机补贴(通用类) | 2024-12-23 | 山东省
134 | 旋耕机 | 单轴1-1.5m旋耕机 | 潍坊顺民农机有限公司 | 旋耕机 | 1GKN-140 |  | 旋耕机轴数:1个;耕幅:1.4m; | 型号名称：1GKN-140型旋耕机；结构型式：框架型；整机a外形尺寸（长×宽×高）：790mm×1540mm×1020mm；作业速度范围：0.5～1.0 m/s；工作幅宽：140cm；耕深：≥12cm；刀轴型式：单轴；刀轴连接型式：花键式；传动型式：中间传动；运输方式：普通型；变速箱挡位数（变速旋耕机）：无；刀辊设计转速：323 r/min；刀辊最大回转半径：225mm；刀辊总安装刀数：40；旋耕刀型号：T225；限深装置型式：限深板；镇压型式：拖板；配套拖拉机标定功率范围：29.4～51.5 kW(轮式拖拉机）；配套拖拉机动力输出轴转速：760 r/min。 |  | 购机补贴(通用类) | 2024-12-23 | 山东省
135 | 旋耕机 | 单轴1-1.5m旋耕机 | 潍坊潍旋农业装备有限公司 | 旋耕机 | 1GQN-125 |  | 旋耕机轴数:1个;耕幅:1.25m; | 配置参数：外形尺寸（mm）830×1380×1050、配套功率(kW)17.6-22.0、结构质量（kg）180、工作幅宽(mm)1250、中间齿轮传动、总安装刀数量(把)28、旋耕刀型号It225等 |  | 购机补贴(通用类) | 2021-12-31 | 山东省
136 | 旋耕机 | 单轴1-1.5m旋耕机 | 潍坊潍旋农业装备有限公司 | 旋耕机 | 1GQN-140 |  | 旋耕机轴数:1个;耕幅:1.4m; | 配置参数：外形尺寸（mm）830×1520×1060、配套功率(kW)22.0-25.7、结构质量（kg）190、工作幅宽(mm)1400、中间齿轮传动、总安装刀数量(把)32、旋耕刀型号It225等 |  | 购机补贴(通用类) | 2021-12-31 | 山东省
137 | 旋耕机 | 单轴1.5-2m旋耕机 | 保定冀旋农机装备有限公司 | 旋耕机 | 1GQN-150 |  | 旋耕机轴数:1个;耕幅:1.5m; | 单轴；旋耕刀型号：IT245；旋耕刀数量：38把；工作幅宽：1500mm，耕深8-16cm，配套动力22.2-29.6KW，前进速度：0.56-1.39m/s |  | 购机补贴(通用类) | 2025-10-15 | 河北省
138 | 旋耕机 | 单轴1.5-2m旋耕机 | 保定冀旋农机装备有限公司 | 旋耕机 | 1GQN-160 |  | 旋耕机轴数:1个;耕幅:1.6m; | 单轴；旋耕刀型号：IT245；旋耕刀数量：42把；工作幅宽：1600mm，耕深8-16cm，配套动力29.6-33.3KW，前进速度：0.56-1.39m/s |  | 购机补贴(通用类) | 2025-10-15 | 河北省
139 | 旋耕机 | 单轴1.5-2m旋耕机 | 保定冀旋农机装备有限公司 | 旋耕整地机 | 1GQN-180 |  | 旋耕机轴数:1个;耕幅:1.8m; | 单轴；旋耕刀型号：IT245；旋耕刀数量：50把；工作幅宽：1800mm，耕深12-16cm，配套动力40.5-47.8KW，前进速度：0.56-1.39m/s |  | 购机补贴(通用类) | 2024-12-30 | 河北省
140 | 旋耕机 | 单轴1.5-2m旋耕机 | 常州市怡峰农业机械科技有限公司 | 旋耕机 | 1GKN-160 |  | 旋耕机轴数:1个;耕幅:1.6m; | 机构类型:单轴；工作幅宽（cm）：160；结构形式：框架式；外形尺寸(长×宽×高)mm：980×1843×1152；配套动力范围（kW）：25.73～33.08；结构质量（kg）：370；传动方式：中间齿轮传动；总安装刀数量（旋耕，把）：38；旋耕刀型号：IT245 | 0 | 购机补贴(通用类) | 2025-12-30 | 江苏省
141 | 旋耕机 | 单轴1.5-2m旋耕机 | 河北春耕机械制造有限公司 | 旋耕机 | 1GQN-150 |  | 旋耕机轴数:1个;耕幅:1.56m; | 1GQN-150 单轴；耕幅：1560mm；结构型式：框架型；整机外形尺寸（长×宽×高）mm：760×1700×1105；传动型式：中间传动；配套拖拉机标定功率范围（kW）：38.0～47.8；配套拖拉机动力输出轴转速（r/min）：540/720；刀辊设计转速（r/min）：213/285；刀辊最大回转半径（mm）：230；刀辊总安装刀数：36把 |  | 购机补贴(通用类) | 2024-12-30 | 河北省
142 | 旋耕机 | 单轴1.5-2m旋耕机 | 河北春耕机械制造有限公司 | 旋耕机 | 1GQN-160 |  | 旋耕机轴数:1个;耕幅:1.6m; | 1GQN-160 单轴；耕幅：1600mm；结构型式：框架型；整机外形尺寸（长×宽×高）mm：740×1800×1115；传动型式：中间传动；配套拖拉机标定功率范围（kW）：38.0～47.8；配套拖拉机动力输出轴转速（r/min）：540/720；刀辊设计转速（r/min）：213/285；刀辊最大回转半径（mm）：226；刀辊总安装刀数：40把 |  | 购机补贴(通用类) | 2024-12-30 | 河北省
143 | 旋耕机 | 单轴1.5-2m旋耕机 | 河北春耕机械制造有限公司 | 旋耕机 | 1GQN-180 |  | 旋耕机轴数:1个;耕幅:1.92m; | 1GQN-180 单轴；耕幅：1920mm；结构型式：框架型；整机外形尺寸（长×宽×高）mm：970×2095×1020；传动型式：中间传动；配套拖拉机标定功率范围（kW）：58.8～66.1；配套拖拉机动力输出轴转速（r/min）：720；刀辊设计转速（r/min）：265；刀辊最大回转半径（mm）：247；刀辊总安装刀数：52把 |  | 购机补贴(通用类) | 2024-12-30 | 河北省
144 | 旋耕机 | 单轴1.5-2m旋耕机 | 河北耕牛农业机械制造有限公司 | 旋耕机 | 1GKN-180 |  | 旋耕机轴数:单个;耕幅:1.8m; | 结构型式：框架型；整机外形尺寸（长×宽×高）mm：1120×2060×1050；工作幅宽cm：180；耕深 cm：≥12；刀轴型式：单轴型；刀轴连接型式：花键式；传动型式：中间传动；运输方式：普通型；刀辊设计转速 r/min：346；刀辊最大回转半径mm ：245；刀辊总安装刀数 把：50；旋耕刀型号：IT245；限深装置型式：/； |  | 购机补贴(通用类) | 2021-12-31 | 河北省
145 | 旋耕机 | 单轴1.5-2m旋耕机 | 河北江蓝农业机械有限公司 | 旋耕机 | 1GQN-150 |  | 旋耕机轴数:单个;耕幅:1.5m; | 结构形式：单轴框架式； 工作状态尺寸（mm）：950×1720×1010； 幅宽（cm）：150； 最终传动方式：中间齿轮传动； 与拖拉机连接方式：三点悬挂连接； 刀辊最大回转半径（mm）：225； 刀辊总安装刀数：（把）36； 旋耕刀型号：IT225; 刀轴连接型式：花键盘连接； 配套拖拉机标定功率（kw）:22.7~29.4； 配套拖拉机动力输出轴转速(r/min):540/720; 轴数：单轴。 |  | 购机补贴(通用类) | 2025-11-29 | 河北省
146 | 旋耕机 | 单轴1.5-2m旋耕机 | 河北江蓝农业机械有限公司 | 旋耕机 | 1GQN-160 |  | 旋耕机轴数:单个;耕幅:1.6m; | 结构形式：单轴框架式； 工作状态尺寸（mm）：950×1820×1010； 幅宽（cm）：160； 最终传动方式：中间齿轮传动； 与拖拉机连接方式：三点悬挂连接； 刀轴最大回转半径（mm）：225； 刀辊总安装刀数：（把）40； 旋耕刀型号：IT225; 刀轴连接型式：花键盘连接； 配套拖拉机标定功率(kw)：25.7~33.0； 配套拖拉机动力输出轴转速(r/min):540/720;轴数：单轴。 |  | 购机补贴(通用类) | 2025-11-29 | 河北省
147 | 旋耕机 | 单轴1.5-2m旋耕机 | 河北江蓝农业机械有限公司 | 旋耕机 | 1GQN-180 |  | 旋耕机轴数:单个;耕幅:1.8m; | 结构形式：单轴框架式； 工作状态尺寸（mm）：1110×2070×1010； 幅宽（cm）：180； 最终传动方式：中间齿轮传动； 与拖拉机连接方式：三点悬挂连接； 刀轴最大回转半径（mm）：245； 刀辊总安装刀数：（把）52； 旋耕刀型号：IT245; 刀轴连接型式：花键盘连接； 配套拖拉机标定功率(kw):36.8~44.1； 配套拖拉机动力输出轴转速(r/min):720/540; 轴数：单轴。 |  | 购机补贴(通用类) | 2025-11-29 | 河北省
148 | 旋耕机 | 单轴1.5-2m旋耕机 | 河北锐宏机械制造有限公司 | 旋耕机 | 1GQN-150 |  | 旋耕机轴数:单轴个;耕幅:1.5m; | 标定功率（kw）:30~40、结构型式：框架式、规格型号：1GQN-150、外形尺寸（长*宽*高）（mm）:1000*1700*1050、结构质量（kg）:245、幅宽（cm）:150、耕深（cm）:12~16、传动方式：中间齿轮传动、与拖拉机联接方式：三点悬挂、总安装刀数（把）：34 |  | 购机补贴(通用类) | 2024-12-30 | 河北省
149 | 旋耕机 | 单轴1.5-2m旋耕机 | 河北锐宏机械制造有限公司 | 旋耕机 | 1GQN-160 |  | 旋耕机轴数:单轴个;耕幅:1.6m; | 标定功率（kw）:30~40、结构型式：框架式、规格型号：1GQN-160、外形尺寸（长*宽*高）（mm）:1150*1860*1030、结构质量（kg）:255、幅宽（cm）:160、耕深（cm）:12~16、传动方式：中间齿轮传动、与拖拉机联接方式：三点悬挂、总安装刀数（把）：38 |  | 购机补贴(通用类) | 2024-12-30 | 河北省
150 | 旋耕机 | 单轴1.5-2m旋耕机 | 河北锐宏机械制造有限公司 | 旋耕机 | 1GQN-180 |  | 旋耕机轴数:单轴个;耕幅:1.8m; | 标定功率（kw）:40.4~47.8、结构型式：框架式、规格型号：1GQN-180、外形尺寸（长*宽*高）（mm）:1110*2100*1100、结构质量（kg）:370、幅宽（cm）:180、耕深（cm）:12~16、传动方式：中间齿轮传动、与拖拉机联接方式：三点悬挂、总安装刀数（把）：50 |  | 购机补贴(通用类) | 2024-12-30 | 河北省
151 | 旋耕机 | 单轴1.5-2m旋耕机 | 河北胜丰液压机械有限公司 | 旋耕机 | 1GQN-160 |  | 旋耕机轴数:单轴个;耕幅:1.6m; | 型号名称/1GQN-160旋耕机，结构型式/框架型，整机外形尺寸（长×宽×高）1040×1850×960mm，作业速度范围0.56-1.39m/s，工作幅宽160cm,耕深12-16cm，刀轴型式/单轴型，刀轴连接型式/接盘式，传动形式/中间传动，运输方式/普通型，刀辊设计转速度267r/min，刀辊最大半径245mm，刀辊总安装刀数44把，旋耕刀型号IT245,限深装置型式/限深板，镇压型式/拖板，配套拖拉机标定功率36.7-58.8kw,配套拖拉机动力输出轴转速720r/min |  | 购机补贴(通用类) | 2026-05-23 | 河北省
152 | 旋耕机 | 单轴1.5-2m旋耕机 | 河北胜丰液压机械有限公司 | 旋耕机 | 1GQN-180 |  | 旋耕机轴数:单轴个;耕幅:1.8m; | 型号名称/1GQN-180旋耕机，结构型式/框架型，整机外形尺寸（长×宽×高）1160×2058×1120mm，作业速度范围0.56-1.39m/s，工作幅宽180cm,耕深12-16cm，刀轴型式/单轴型，刀轴连接型式/接盘式，传动形式/中间传动，运输方式/普通型，刀辊设计转速度267r/min，刀辊最大半径245mm，刀辊总安装刀数52把，旋耕刀型号IT245,限深装置型式/限深板，镇压型式/拖板，配套拖拉机标定功率58.8-73.5kw,配套拖拉机动力输出轴转速720r/min |  | 购机补贴(通用类) | 2026-05-23 | 河北省
153 | 旋耕机 | 单轴1.5-2m旋耕机 | 河北圣和农业机械有限公司 | 旋耕机 | 1GKN-170A |  | 旋耕机轴数:1个;耕幅:1.7m; | 结构型式：框架型；整机外形尺寸（长×宽×高）：1130×1880×1090mm；作业速度范围：0.56～1.39m/s；工作幅宽：170cm；耕深：12～16cm；刀轴型式：单轴型；刀轴连接型式：花键式；传动型式：中间传动；运输方式：普通型；刀辊设计转速：332r/min；刀辊最大回转半径：250mm；刀辊总安装刀数：44把；旋耕刀型号：IT245；镇压型式：拖板；配套拖拉机标定功率范围：35.3～40.4kW；配套拖拉机动力输出轴转速：760r/min。 | 0 | 购机补贴(通用类) | 2025-12-22 | 河北省
154 | 旋耕机 | 单轴1.5-2m旋耕机 | 河北圣和农业机械有限公司 | 旋耕机 | 1GKN-190A |  | 旋耕机轴数:1个;耕幅:1.9m; | 结构型式：框架型；整机外形尺寸（长×宽×高）：1130×2080×1090mm；作业速度范围：0.56～1.39m/s；工作幅宽：170cm；耕深：12～16cm；刀轴型式：单轴型；刀轴连接型式：花键式；传动型式：中间传动；运输方式：普通型；刀辊设计转速：332r/min；刀辊最大回转半径：250mm；刀辊总安装刀数：52把；旋耕刀型号：IT245；镇压型式：拖板；配套拖拉机标定功率范围：50.8～58.8kW；配套拖拉机动力输出轴转速：760r/min。 | 0 | 购机补贴(通用类) | 2025-12-22 | 河北省
155 | 旋耕机 | 单轴1.5-2m旋耕机 | 河北圣和农业机械有限公司 | 旋耕机 | 1GKNJG-190 |  | 旋耕机轴数:1个;耕幅:1.9m; | 配套拖拉机标定功率范围：58.8～66.1kW；配套拖拉机动力输出轴转速：760r/min。结构型式：框架型；整机外形尺寸（长×宽×高）：1200×2110×1240mm；作业速度范围：0.56～1.39m/s；工作幅宽：190cm；耕深：12～16cm；刀轴型式：单轴型；刀轴连接型式：花键式；变速箱挡位数：1个；传动型式：中间齿轮传动；刀辊设计转速：332r/min；刀辊最大回转半径：250mm；刀辊总安装刀数：52（左右弯刀各半）把；刀轴连接型式：花键盘连接；旋耕刀型号：IT245；限深装置型式：防磨板。 | 0 | 购机补贴(通用类) | 2022-12-31 | 河北省
156 | 旋耕机 | 单轴1.5-2m旋耕机 | 河北圣和农业机械有限公司 | 旋耕机 | 1GQN-150 |  | 旋耕机轴数:1个;耕幅:1.5m; | 结构型式：框架型；整机外形尺寸（长×宽×高）：950×1720×980mm；作业速度范围：0.56～1.39m/s；工作幅宽：150cm；耕深：12～16cm；刀轴型式：单轴；刀轴连接型式：花键式；传动型式：中间传动；运输方式：普通型；刀辊设计转速：319r/min；刀辊最大回转半径：225mm；刀辊总安装刀数：34把；旋耕刀型号：IT225；镇压型式：拖板；配套拖拉机标定功率范围：22.0～29.4kW；配套拖拉机动力输出轴转速：760r/min。 | 0 | 购机补贴(通用类) | 2025-09-21 | 河北省
157 | 旋耕机 | 单轴1.5-2m旋耕机 | 河北圣和农业机械有限公司 | 旋耕机 | 1GQN-160Z |  | 旋耕机轴数:1个;耕幅:1.6m; | 结构型式：框架型；整机外形尺寸（长×宽×高）：990×1715×990mm；作业速度范围：0.56～1.39m/s；工作幅宽：160cm；耕深：12～16cm；刀轴型式：单轴型；刀轴连接型式：花键式；传动型式：中间传动；运输方式：普通型；刀辊设计转速：320r/min；刀辊最大回转半径：225mm；刀辊总安装刀数：40把；旋耕刀型号：IT225；镇压型式：拖板；配套拖拉机标定功率范围：35.3～40.4kW；配套拖拉机动力输出轴转速：760r/min。 | 0 | 购机补贴(通用类) | 2025-12-22 | 河北省
158 | 旋耕机 | 单轴1.5-2m旋耕机 | 河北圣和农业机械有限公司 | 旋耕机 | 1GQN-170Z |  | 旋耕机轴数:1个;耕幅:1.7m; | 结构型式：框架型；整机外形尺寸（长×宽×高）：990×1815×990mm；作业速度范围：0.56～1.39m/s；工作幅宽：170cm；耕深：12～16cm；刀轴型式：单轴型；刀轴连接型式：花键式；传动型式：中间传动；运输方式：普通型；刀辊设计转速：320r/min；刀辊最大回转半径：225mm；刀辊总安装刀数：44把；旋耕刀型号：IT225；镇压型式：拖板；配套拖拉机标定功率范围：36.8～44.1kW；配套拖拉机动力输出轴转速：760r/min。 | 0 | 购机补贴(通用类) | 2025-12-22 | 河北省
159 | 旋耕机 | 单轴1.5-2m旋耕机 | 河北圣和农业机械有限公司 | 旋耕机 | 1GQN-180 |  | 旋耕机轴数:1个;耕幅:1.8m; | 结构型式：框架型；整机外形尺寸（长x宽x高）：1110×2080×1085mm；作业速度范围：0.56～1.39m/s；工作幅宽：180cm；耕深：12～16cm；刀轴型式：单轴；刀轴连接型式：花键式；传动型式：中间传动；运输方式：普通型；刀辊设计转速：289r/min；刀辊最大回转半径：245mm；刀辊总安装刀数：52把；旋耕刀型号：IT245；镇压型式：拖板；配套拖拉机标定功率范围：36.8～44.1kW；配套拖拉机动力输出轴转速：760r/min。 | 0 | 购机补贴(通用类) | 2025-09-21 | 河北省
160 | 旋耕机 | 单轴1.5-2m旋耕机 | 河北圣和农业机械有限公司 | 旋耕机 | 1GQN-180Z |  | 旋耕机轴数:1个;耕幅:1.8m; | 结构型式：框架型；整机外形尺寸（长×宽×高）：990×1915×990mm；作业速度范围：0.56～1.39m/s；工作幅宽：180cm；耕深：12～16cm；刀轴型式：单轴型；刀轴连接型式：花键式；传动型式：中间传动；运输方式：普通型；刀辊设计转速：320r/min；刀辊最大回转半径：225mm；刀辊总安装刀数：44把；旋耕刀型号：IT225；镇压型式：拖板；配套拖拉机标定功率范围：44.1～50.8kW；配套拖拉机动力输出轴转速：760r/min。 | 0 | 购机补贴(通用类) | 2025-12-22 | 河北省
161 | 旋耕机 | 单轴1.5-2m旋耕机 | 河北圣和农业机械有限公司 | 旋耕机 | 1GQN-190Z |  | 旋耕机轴数:1个;耕幅:1.9m; | 结构型式：框架型；整机外形尺寸（长×宽×高）：990×2015×990mm；作业速度范围：0.56～1.39m/s；工作幅宽：190cm；耕深：12～16cm；刀轴型式：单轴型；刀轴连接型式：花键式；传动型式：中间传动；运输方式：普通型；刀辊设计转速：320r/min；刀辊最大回转半径：225mm；刀辊总安装刀数：48把；旋耕刀型号：IT225；镇压型式：拖板；配套拖拉机标定功率范围：50.8～58.8kW；配套拖拉机动力输出轴转速：760r/min。 | 0 | 购机补贴(通用类) | 2025-12-22 | 河北省
162 | 旋耕机 | 单轴1.5-2m旋耕机 | 河北圣和农业机械有限公司 | 高箱框架旋耕机 | 1GQNGK-190 |  | 旋耕机轴数:1个;耕幅:1.9m; | 配套拖拉机标定功率范围：58.8～73.5W；配套拖拉机动力输出轴转速：760r/min。结构型式：框架型；工作状态外形尺寸（长x宽x高）：1180×2075×1230mm；作业速度范围：0.56～1.39m/s；工作幅宽：190cm；耕深：12～16cm；变速箱挡位数：1个；传动型式：中间齿轮传动；刀辊设计转速：280r/min；刀辊最大回转半径：250mm；刀辊总安装刀数：52（左右弯刀各半）把；刀轴连接型式：花键盘连接；旋耕刀型号：IT245；限深装置型式：防磨板。 | 0 | 购机补贴(通用类) | 2022-12-31 | 河北省
163 | 旋耕机 | 单轴1.5-2m旋耕机 | 河北帅旗农业机械制造有限公司 | 旋耕机 | 1GQN-150 |  | 旋耕机轴数:1个;耕幅:1.5m; | 工作幅宽150cm，结构型式：框架式，外形尺寸（长×宽×高）1010×1660×980mm,传动方式中间齿轮传动，刀轴型式单轴型，配套动力25.7-29.4kW,结构质量254kg,传动方式：中间齿轮传动，总安装刀数36把，旋耕刀型号IT225.镇压形式拖板 | 0 | 购机补贴(通用类) | 2025-10-15 | 河北省
164 | 旋耕机 | 单轴1.5-2m旋耕机 | 河北帅旗农业机械制造有限公司 | 旋耕机 | 1GQN-160 |  | 旋耕机轴数:1个;耕幅:1.6m; | 工作幅宽160cm,结构型式框架式，外形尺寸（长×宽×高）1010×1800×980mm,传动方式中间齿轮传动，刀轴型式单轴型，配套动力29.4-33.1kw,结构质量270kg,传动方式：中间齿轮传动，总安装刀数40把，旋耕刀型号IT225.镇压形式拖板 | 0 | 购机补贴(通用类) | 2025-10-15 | 河北省
165 | 旋耕机 | 单轴1.5-2m旋耕机 | 河北帅旗农业机械制造有限公司 | 旋耕机 | 1GQN-180 |  | 旋耕机轴数:1个;耕幅:1.8m; | 工作幅宽180cm,结构型式框架式，外形尺寸（长×宽×高）1200×2090×1020mm,配套动力44.1-51.4kw,,刀轴型式单轴型，结构质量454kg,工作幅宽1800mm,传动方式:中间齿轮传动，运输方式普通型，总安装刀数52把，旋耕刀型号IT245.镇压形式拖板 | 0 | 购机补贴(通用类) | 2024-12-08 | 河北省
166 | 旋耕机 | 单轴1.5-2m旋耕机 | 河北通田机械有限公司 | 旋耕机 | 1GQN-160 |  | 旋耕机轴数:1个;耕幅:1.6m; | 标定功率范围：25.7-33kw；结构型式(圆梁式、框架式）：框架式；工作状态外形尺寸（长×宽×高）：1025×1870×980mm；工作幅宽：160cm；耕深：12-16cm；传动方式（侧边、中间）：中间传动；刀辊总安装刀数：42把 |  | 购机补贴(通用类) | 2022-12-31 | 河北省
167 | 旋耕机 | 单轴1.5-2m旋耕机 | 河北通田机械有限公司 | 旋耕机 | 1GQN-180 |  | 旋耕机轴数:1个;耕幅:1.8m; | 标定功率范围：36.8—51.4kw；结构型式(圆梁式、框架式）：框架式；工作状态外形尺寸（长×宽×高）：1250×2140×1090mm；工作幅宽：180cm；耕深：12-16cm；传动方式（侧边、中间）：中间传动；刀辊总安装刀数：52把 |  | 购机补贴(通用类) | 2022-12-31 | 河北省
168 | 旋耕机 | 单轴1.5-2m旋耕机 | 江苏沃得高新农业装备有限公司(原：江苏沃得植保机械有限公司、原：沃得重工（中国）有限公司) | 旋耕机 | 1GKN-180 |  | 旋耕机轴数:1个;耕幅:1.8m; | 单轴；结构型式：框架式；耕幅：1800mm；外形尺寸（长×宽×高）（mm）：1090×2100×1060；作业速度范围（m/s）：0.7-1.4；耕深（cm）：≥12；传动方式：中间传动；刀辊转速（r/min）：280；最大回转半径（mm）：245；总安装刀数（把）：52；旋耕刀型号：ⅠT245；配套功率：36.8-40.4kw；动力输出轴转速（r/min）：540、760；与拖拉机联接方式：三点悬挂。 | 0 | 购机补贴(通用类) | 2025-12-30 | 江苏省
169 | 旋耕机 | 单轴1.5-2m旋耕机 | 江西省南柴机械设备进出口有限公司 | 旋耕机 | 1GQN-150 |  | 旋耕机轴数:单个;耕幅:1.5m; | 型号名称：1GQN-150旋耕机；结构型式：框架式（单轴）；工作状态外形尺寸：940×1780×995mm；旋耕机作业速度范围： 0.56～1.39m/s；旋耕机工作幅宽：150cm；旋耕机耕深：旱地12～14cm 水田14～16cm；旋耕机传动方式：中间；旋耕机刀辊设计转速：231r/min；旋耕机刀辊最大回转半径：245mm；旋耕机刀辊总安装刀数：34把；旋耕机刀轴连接型式：接盘式；旋耕机旋耕刀型号： IT245；配套拖拉机标定功率范围：22.0～29.4kW；配套拖拉机动力输出轴转速：540/730r/min； |  | 购机补贴(通用类) | 2021-12-31 | 江西省
170 | 旋耕机 | 单轴1.5-2m旋耕机 | 江西省南柴机械设备进出口有限公司 | 旋耕机 | 1GQN-180 |  | 旋耕机轴数:单个;耕幅:1.8m; | 型号名称：1GQN-180旋耕机；结构型式：框架式（单轴）；工作状态外形尺寸：900×2060×1025mm；旋耕机作业速度范围： 0.56～1.39m/s；旋耕机工作幅宽：180cm；旋耕机耕深：旱地12～14cm 水田14～16cm；旋耕机传动方式：中间；旋耕机刀辊设计转速：231r/min；旋耕机刀辊最大回转半径：245mm；旋耕机刀辊总安装刀数：50把；旋耕机刀轴连接型式：接盘式；旋耕机旋耕刀型号：IT245；配套拖拉机标定功率范围：36.8～40.4kW；配套拖拉机动力输出轴转速：540/730r/min； |  | 购机补贴(通用类) | 2021-12-31 | 江西省
171 | 旋耕机 | 单轴1.5-2m旋耕机 | 连云港市兴安机械制造有限公司 | 旋耕机 | 1GKN-160 |  | 旋耕机轴数:1个;耕幅:1.6m; | 配置参数:刀轴型式:单轴型;工作幅宽160cm.耕深:旱耕10-14cm/水耕14-18cm.结构型式:框架型.外形尺寸(长×宽×高):1020×1840×1120(mm).作业速度范围:0.69-1.81(m/s).配套功率范围:≥29.4(kW).传动型式:中间传动.刀轴连接形式:花键式.镇压型式:拖板.旋耕刀型号:IT245.刀辊总安装刀数:38(把) | 29.4 | 购机补贴(通用类) | 2024-12-30 | 江苏省
172 | 旋耕机 | 单轴1.5-2m旋耕机 | 连云港市兴安机械制造有限公司 | 旋耕机 | 1GKN-180 |  | 旋耕机轴数:1个;耕幅:1.8m; | 配置参数:刀轴型式:单轴型;工作幅宽180cm.耕深:旱耕10-16cm/水耕14-18cm.结构型式:框架型.外形尺寸(长×宽×高):1100×2080×1100(mm).作业速度范围:0.69-1.81(m/s).配套功率范围:≥40.5(kW).传动型式:中间传动.刀轴连接形式:花键式.镇压型式:拖板.旋耕刀型号:IT245.刀辊总安装刀数:50(把) | 40.5 | 购机补贴(通用类) | 2024-12-30 | 江苏省
173 | 旋耕机 | 单轴1.5-2m旋耕机 | 宁晋县新沃旋耕机械有限公司 | 旋耕机 | 1GQN-150 |  | 旋耕机轴数:1个;耕幅:1.5m; | 型号名称:1GQN-150型旋耕机，配套拖拉机标定功率范围（kW）:22.1～25.8,配套拖拉机动力输出轴转速(r/min):720/540,旋耕机结构型式（圆梁式、框架式）:框架式,旋耕机工作状态外形尺寸（长×宽×高）mm：1030×1720×950，旋耕机作业速度范围（m/s）：0.56～1.39，旋耕机工作幅宽（cm）：150，旋耕机耕深（cm）：12～16，旋耕机传动方式（侧边、中间）：中间齿轮传动，刀辊设计转速（r/min）：307/230，刀辊最大回转半径（mm）：225，刀辊总安装刀数（把）：40，刀轴连接型式：盘连接，旋耕刀型号：IT225。 |  | 购机补贴(通用类) | 2021-12-31 | 河北省
174 | 旋耕机 | 单轴1.5-2m旋耕机 | 宁晋县新沃旋耕机械有限公司 | 旋耕机 | 1GQN-160 |  | 旋耕机轴数:1个;耕幅:1.6m; | 型号名称:1GQN-160型旋耕机，配套拖拉机标定功率范围（kW）:25.8～36.8,配套拖拉机动力输出轴转速(r/min):720/540,旋耕机结构型式（圆梁式、框架式）:框架式,旋耕机工作状态外形尺寸（长×宽×高）mm：1030×1820×950，旋耕机作业速度范围（m/s）：0.56～1.39，旋耕机工作幅宽（cm）：160，旋耕机耕深（cm）：12～16，旋耕机传动方式（侧边、中间）：中间齿轮传动，刀辊设计转速（r/min）：307/230，刀辊最大回转半径（mm）：225，刀辊总安装刀数（把）：44，刀轴连接型式：盘连接，旋耕刀型号：IT225。 |  | 购机补贴(通用类) | 2021-12-31 | 河北省
175 | 旋耕机 | 单轴1.5-2m旋耕机 | 宁晋县新沃旋耕机械有限公司 | 旋耕机 | 1GQN-180 |  | 旋耕机轴数:1个;耕幅:1.8m; | 型号名称:1GQN-180型旋耕机，配套拖拉机标定功率范围（kW）:36.8～44.1，配套拖拉机动力输出轴转速(r/min):720/540,旋耕机结构型式（圆梁式、框架式）:框架式,旋耕机工作状态外形尺寸（长×宽×高）mm：1050×2100×1200，旋耕机作业速度范围（m/s）：0.56～1.39，旋耕机工作幅宽（cm）：180，旋耕机耕深（cm）：12～16，旋耕机传动方式（侧边、中间）：中间齿轮传动，刀辊设计转速（r/min）：267/254，刀辊最大回转半径（mm）：245，刀辊总安装刀数（把）：52，刀轴连接型式：盘连接，旋耕刀型号：IT245。 |  | 购机补贴(通用类) | 2021-12-31 | 河北省
176 | 旋耕机 | 单轴1.5-2m旋耕机 | 任丘市超鹰农机有限公司 | 旋耕机 | 1GKN-180 |  | 旋耕机轴数:1个;耕幅:1.8m; | 1GKN-180型旋耕机，配套拖拉机 标定功率范围58.8kW～73.5kW，动力输出轴转速720/540 r/min，结构型式（圆梁式、框架式）单轴框架式，工作状态外形尺寸（长×宽×高）1450mm×2150mm×1100mm，作业速度范围0.6m～1.4m，工作幅宽182cm，耕深12cm～16cm，传动方式（侧边、中间）中间齿轮传动，刀辊设计转速 300r 最大回转半径 250mm 总安装刀数 54把，刀轴连接型式 花键法兰盘，旋耕刀型号ⅠT245限深装置型式 地辊 |  | 购机补贴(通用类) | 2021-12-31 | 河北省
177 | 旋耕机 | 单轴1.5-2m旋耕机 | 山东大华机械有限公司 | 旋耕机 | 1GQN-150 |  | 旋耕机轴数:1个;耕幅:1.5m; | 结构型式：框架型；工作幅宽：150cm；刀轴型式：单轴型；整机外形尺寸（长×宽×高）：960×1685×980mm；配套拖拉机标定功率范围：25.7～36.8kW；耕深：8～18cm;作业速度范围：0.15～0.46m/s；传动方式：中间传动；刀辊总安装刀数：34把；旋耕刀型号：IT225 |  | 购机补贴(通用类) | 2024-12-30 | 山东省
178 | 旋耕机 | 单轴1.5-2m旋耕机 | 山东大华机械有限公司 | 旋耕机 | 1GQN-160 |  | 旋耕机轴数:1个;耕幅:1.6m; | 结构型式：框架型；工作幅宽：160cm；刀轴型式：单轴型；工作状态外形尺寸（长×宽×高）：1180×1810×1080mm；配套拖拉机标定功率范围：25.7～36.8kW；耕深：8～18cm;作业速度范围：0.15～1.0m/s；传动方式：中间齿轮传动；刀辊总安装刀数：42把；旋耕刀型号：IT245 |  | 购机补贴(通用类) | 2021-12-31 | 山东省
179 | 旋耕机 | 单轴1.5-2m旋耕机 | 山东大华机械有限公司 | 旋耕机 | 1GQN-180 |  | 旋耕机轴数:1个;耕幅:1.8m; | 结构型式：框架型；工作幅宽：180cm；工作状态外形尺寸（长×宽×高）：1080×2070×1090mm；配套拖拉机标定功率范围：36.75～58.8kW；耕深：8～18cm;理论作业速度：0.55～1.66km/h；传动方式：中间齿轮传动；刀辊总安装刀数：50把；旋耕刀型号：IT245； |  | 购机补贴(通用类) | 2021-12-31 | 山东省
180 | 旋耕机 | 单轴1.5-2m旋耕机 | 山东泰拖农业装备有限公司 | 旋耕机 | 1GKN-160 |  | 旋耕机轴数:单个;耕幅:1.6m; | 整机外形尺寸（长×宽×高）：850×1820×990（mm），作业速度范围：0.56-1.4（m/s),工作幅宽：160（cm），耕深：≥12（cm),刀轴型式：单轴式，传动型式：中间传动，运输方式：普通型，变速箱挡位数（变速旋耕机）：/，刀辊设计转速（r/min):247/348,刀辊最大回转半（mm):225,刀辊总安装刀数：44，旋耕刀型号：IT225,限深装置型式：限深板，镇压型式：托板，配套拖拉机标定功率范围（kw）：29.4-40.4，配套拖拉机动力输出轴转速（r/min)：540/760 |  | 购机补贴(通用类) | 2024-12-23 | 山东省
181 | 旋耕机 | 单轴1.5-2m旋耕机 | 山东中旋农业装备有限公司 | 旋耕机 | 1GKN-150 |  | 旋耕机轴数:1个;耕幅:1.5m; | 1结构型式：框架式,外形尺寸（长×宽×高)mm：870×1630×980；配套动力范围(kW)：29.4-51.5；刀轴型式：单轴；工作幅宽(cm)150；传动方式：中间传动；总安装刀数量(旋耕，把)：36；旋耕刀型号：IT225。 | 0 | 购机补贴(通用类) | 2026-06-29 | 山东省
182 | 旋耕机 | 单轴1.5-2m旋耕机 | 山东中旋农业装备有限公司 | 旋耕机 | 1GKN-160 |  | 旋耕机轴数:1个;耕幅:1.6m; | 结构型式：框架式、单轴；外形尺寸（长×宽×高)mm：820×1740×990；配套动力范围(kW)：36.8-58.8；工作幅宽(cm)160；传动方式：中间齿轮传动；总安装刀数量(旋耕，把)：40；旋耕刀型号：1T225。 | 0 | 购机补贴(通用类) | 2023-12-31 | 山东省
183 | 旋耕机 | 单轴1.5-2m旋耕机 | 山东中旋农业装备有限公司 | 旋耕机 | 1GKN-180 |  | 旋耕机轴数:1个;耕幅:1.8m; | 结构型式：框架式、单轴；外形尺寸（长×宽×高)mm：1120×2070×1170；配套动力范围(kW)：44.1-66.2；工作幅宽(cm)180；传动方式：中间齿轮传动；总安装刀数量(旋耕，把)：52；旋耕刀型号：1T245。 | 0 | 购机补贴(通用类) | 2023-12-31 | 山东省
184 | 旋耕机 | 单轴1.5-2m旋耕机 | 石家庄惠田机械有限公司 | 旋耕机 | 1GKN-150 |  | 旋耕机轴数:1个;耕幅:1.5m; | 1GKN-150型旋耕机; 结构形式：框架式；外形尺寸：1010×1680×1000mm; 作业速度范围: 0.28～1.25m/s; 工作幅宽：150cm; 耕深: 12～16cm；刀轴型式：单轴式；刀轴连接型式：花键式；传动型式：中间传动;运输方式：普通式；刀辊设计转速: 213r/min; 刀辊最大回转半径: R225mm; 刀辊总安装刀数: 36把; 旋耕刀型号: ⅠT225；限深装置型式：限深轮；镇压型式：镇压辊；配套拖拉机标定功率：25.7-29.4KW; 配套拖拉机动力输出轴转速: 540r/min; |  | 购机补贴(通用类) | 2024-12-08 | 河北省
185 | 旋耕机 | 单轴1.5-2m旋耕机 | 石家庄惠田机械有限公司 | 旋耕机 | 1GKN-160 |  | 旋耕机轴数:1个;耕幅:1.6m; | 1GKN-160型旋耕机; 结构形式：框架式；外形尺寸：1010×1780×1000mm; 作业速度范围: 0.28～1.25m/s; 工作幅宽：160cm; 耕深: 12～16cm；刀轴型式：单轴式；刀轴连接型式：花键式；传动型式：中间传动;运输方式：普通式；刀辊设计转速: 213r/min; 刀辊最大回转半径: R225mm; 刀辊总安装刀数: 40把; 旋耕刀型号: ⅠT225；限深装置型式：限深轮；镇压型式：镇压辊；配套拖拉机标定功率：29.4-36.8KW; 配套拖拉机动力输出轴转速: 540r/min; |  | 购机补贴(通用类) | 2024-12-08 | 河北省
186 | 旋耕机 | 单轴1.5-2m旋耕机 | 石家庄惠田机械有限公司 | 旋耕机 | 1GKN-180 |  | 旋耕机轴数:1个;耕幅:1.8m; | 1GKN-180型旋耕机;标定功率：36.7-58.8KW;动力输出轴转速: 760r/min; 结构形式：框架式；外形尺寸：1250×2220×1120mm;作业速度: 0.56～1.39m/s; 工作幅宽：180cm; 耕深: 12～16cm; 传动方式：中间齿轮传动; 刀辊设计转速: 313r/min; 刀辊最大回转半径: R245mm; 刀辊总安装刀数: 52把; 刀轴连接型式：法兰盘；旋耕刀型号: ⅠT245；与拖拉机联接方式: 三点悬挂; 结构质量：510kg; |  | 购机补贴(通用类) | 2022-12-31 | 河北省
187 | 旋耕机 | 单轴1.5-2m旋耕机 | 石家庄金牛农机制造有限公司 | 旋耕机 | 1GKN-200 |  | 旋耕机轴数:1个;耕幅:2.0m; | 工作幅宽：200cm 结构型式：框架型 刀轴型式：单轴型 传动型式：中间传动 |  | 购机补贴(通用类) | 2025-11-29 | 河北省
188 | 旋耕机 | 单轴1.5-2m旋耕机 | 石家庄兴田机械有限公司 | 旋耕机 | 1GQN-150 |  | 旋耕机轴数:单个;耕幅:1.5m; | 型号名称1GQN-150旋耕机；结构形式：框架式；整机外形尺寸（长x宽x高)：1820x1010x950mm；作业速度范围：0.6-1.4m/s；工作幅宽：150cm；耕深：12-16cm；刀轴型式：单轴型；刀轴连接型式：花键式；传动方式：中间齿轮传动；运输方式：普通型；刀辊设计转速：241/296r/min；刀辊最大回转半径：R225mm；刀辊总安装刀数：36把；旋耕刀型号：IT225；限深装置型式：限深轮；镇压型式：镇压辊；配套拖拉机标定功率范围:22.0-36.8kW；配套拖拉机输出轴转速：540/720r/min。 |  | 购机补贴(通用类) | 2025-11-29 | 河北省
189 | 旋耕机 | 单轴1.5-2m旋耕机 | 石家庄兴田机械有限公司 | 旋耕机 | 1GQN-160 |  | 旋耕机轴数:单个;耕幅:1.6m; | 型号名称1GQN-160旋耕机；结构形式：框架式；整机外形尺寸（长x宽x高)：1930x1250x950mm；作业速度范围：0.6-1.4m/s；工作幅宽：160cm；耕深：12-16cm；刀轴型式：单轴型；刀轴连接型式：花键式；传动方式：中间齿轮传动；运输方式：普通型；刀辊设计转速：241/296r/min；刀辊最大回转半径：R225mm；刀辊总安装刀数：40把；旋耕刀型号：IT225；限深装置型式：限深轮；镇压型式：镇压辊；配套拖拉机标定功率范围:29.1-44.1kW；配套拖拉机输出轴转速：540/720r/min。 |  | 购机补贴(通用类) | 2025-11-29 | 河北省
190 | 旋耕机 | 单轴1.5-2m旋耕机 | 石家庄兴田机械有限公司 | 旋耕机 | 1GQN-180 |  | 旋耕机轴数:单个;耕幅:1.8m; | 型号名称1GQN-180旋耕机；结构形式：框架式；整机外形尺寸（长x宽x高)：1260x2180x1160mm；作业速度范围：0.6-1.4m/s；工作幅宽：180cm；耕深：12-16cm；刀轴型式：单轴型；刀轴连接型式：花键式；传动方式：中间齿轮传动；运输方式：普通型；刀辊设计转速：241/296r/min；刀辊最大回转半径：R245mm；刀辊总安装刀数：52把；旋耕刀型号：IT245；限深装置型式：限深轮；镇压型式：镇压辊；配套拖拉机标定功率范围:36.8-58.8kW；配套拖拉机输出轴转速：540/720r/min。 |  | 购机补贴(通用类) | 2025-11-29 | 河北省
191 | 旋耕机 | 单轴1.5-2m旋耕机 | 四川川龙拖拉机制造有限公司 | 旋耕机 | 1GKN-180 |  | 旋耕机轴数:1个;耕幅:1.8m; | 外形尺寸(长×宽×高)mm： 1010×2040×1160；工作幅宽 cm ：180；传动方式：中间传动；旋耕刀型号：IT245；总安装刀数： 58 把 ；配套拖拉机标定功率范围kW：33.1～44.1；动力输出轴转速 r/min ：540/760 |  | 购机补贴(通用类) | 2024-12-30 | 四川省
192 | 旋耕机 | 单轴1.5-2m旋耕机 | 四川川龙拖拉机制造有限公司 | 旋耕机 | 1GM165 |  | 旋耕机轴数:1个;耕幅:1.65m; | 外形尺寸(长×宽×高)mm： 1140×2000×1160；工作幅宽 cm ： 165；传动方式（侧边、中间）：齿轮中间传动；旋耕刀型号：IT245；总安装刀数：40 把 ；配套拖拉机标定功率范围kW：33.1～36.7；动力输出轴转速 r/min ：540/720 |  | 购机补贴(通用类) | 2022-12-31 | 四川省
193 | 旋耕机 | 单轴1.5-2m旋耕机 | 四川川龙拖拉机制造有限公司 | 旋耕机 | 1GN150 |  | 旋耕机轴数:1个;耕幅:1.5m; | 外形尺寸(长×宽×高)mm：900×1740×1090；工作幅宽 cm ：150；传动方式：中间传动；旋耕刀型号：IT245；总安装刀数： 44 把 ；配套拖拉机标定功率范围kW：22.05～24.20；动力输出轴转速 r/min ：540/720 |  | 购机补贴(通用类) | 2024-12-30 | 四川省
194 | 旋耕机 | 单轴1.5-2m旋耕机 | 泰州樱田农机制造有限公司 | 旋耕机 | 1GQ-180 |  | 旋耕机轴数:1个;耕幅:1.8m; | 配套动力范围（kW） 39.4~40.5；外形尺寸（工作状态，长 ×宽×高)mm：1930x860×1120；结构形式：圆梁式；结构质量（kg）：392；工作幅宽（cm）：180；总安装刀数量(把)：28；旋耕刀型号：专用弧形弯刀；耕深（cm）：10~18；传动机构型式：单侧齿轮传动. | 0 | 购机补贴(通用类) | 2023-12-31 | 江苏省
195 | 旋耕机 | 单轴1.5-2m旋耕机 | 潍柴雷沃重工股份有限公司 | 旋耕机 | 1GKN-150 |  | 旋耕机轴数:1个;耕幅:1.5m; | 结构型式：单轴；耕幅（mm）：1500 |  | 购机补贴(通用类) | 2021-12-31 | 山东省
196 | 旋耕机 | 单轴1.5-2m旋耕机 | 潍柴雷沃重工股份有限公司 | 旋耕机 | 1GKN-160 |  | 旋耕机轴数:1个;耕幅:1.6m; | 结构型式：单轴；耕幅（mm）：1600 |  | 购机补贴(通用类) | 2021-12-31 | 山东省
197 | 旋耕机 | 单轴1.5-2m旋耕机 | 潍柴雷沃重工股份有限公司 | 旋耕机 | 1GKN-170 |  | 旋耕机轴数:1个;耕幅:1.7m; | 结构型式：单轴；耕幅（mm）：1700 |  | 购机补贴(通用类) | 2021-12-31 | 山东省
198 | 旋耕机 | 单轴1.5-2m旋耕机 | 潍柴雷沃重工股份有限公司 | 旋耕机 | 1GKN-180 |  | 旋耕机轴数:1个;耕幅:1.8m; | 结构型式：单轴；耕幅（mm）：1800 |  | 购机补贴(通用类) | 2021-12-31 | 山东省
199 | 旋耕机 | 单轴1.5-2m旋耕机 | 潍坊迪利农业机械有限公司 | 旋耕机 | 1GKN-150 |  | 旋耕机轴数:1个;耕幅:1.5m; | 标定功率范围：36.8~44.1 结构形式：框架式 工作状态外形尺寸：1150*1590*1050 工作幅宽：1500mm 传动方式：中间齿轮传动 旋耕刀;IT225 |  | 购机补贴(通用类) | 2023-12-31 | 山东省
200 | 旋耕机 | 单轴1.5-2m旋耕机 | 潍坊迪利农业机械有限公司 | 旋耕机 | 1GKN-160 |  | 旋耕机轴数:1个;耕幅:1.6m; | 标定功率范围：36.8~44.1 结构形式：框架式 工作状态外形尺寸：1150*1690*1050 工作幅宽：1600mm 传动方式：中间齿轮传动 旋耕刀;IT225 |  | 购机补贴(通用类) | 2023-12-31 | 山东省
201 | 旋耕机 | 单轴1.5-2m旋耕机 | 潍坊迪利农业机械有限公司 | 旋耕机 | 1GKN-180 |  | 旋耕机轴数:1个;耕幅:1.8m; | 标定功率范围：36.8~44.1 结构形式：框架式 工作状态外形尺寸：1150*1900*1050 工作幅宽：1800mm 传动方式：中间齿轮传动 旋耕刀;IT245 |  | 购机补贴(通用类) | 2023-12-31 | 山东省
202 | 旋耕机 | 单轴1.5-2m旋耕机 | 潍坊悍马农业装备有限公司 | 旋耕机 | 1GQN-160 |  | 旋耕机轴数:1个;耕幅:1.6m; | 外形尺寸（长×宽×高）：960×1800×1000；结构质量kg：235；配套动力kW：25.7-29.4；幅宽cm：160；耕深cm：≥12；传动方式：中间齿轮传动；与拖拉机连接方式：标准三点悬挂；动力输出轴转速r/min：720；设计转速r/min：213-310；最大回转半径mm：225；旋耕刀数量：40把；旋耕刀型号：IT225 |  | 购机补贴(通用类) | 2021-12-31 | 山东省
203 | 旋耕机 | 单轴1.5-2m旋耕机 | 潍坊劲牛农业装备有限公司 | 旋耕机 | 1GKN-180 |  | 旋耕机轴数:单轴个;耕幅:1.8m; | 结构型式：框架式；外形尺寸：960×2060×1060；工作幅宽：180cm；旋耕刀型号：IT245；总安装刀数：52把；配套拖拉机标定功率：36.7-44.1；动力输出轴转速：540/720； |  | 购机补贴(通用类) | 2022-12-31 | 山东省
204 | 旋耕机 | 单轴1.5-2m旋耕机 | 潍坊劲牛农业装备有限公司 | 旋耕机 | 1GQN-150 |  | 旋耕机轴数:单轴个;耕幅:1.5m; | 结构型式：加强型；外形尺寸：820×1620×1030；工作幅宽：150cm；旋耕刀型号：IT225；总安装刀数：40把；配套拖拉机标定功率：25-29.4；动力输出轴转速：540/720； |  | 购机补贴(通用类) | 2022-12-31 | 山东省
205 | 旋耕机 | 单轴1.5-2m旋耕机 | 潍坊劲牛农业装备有限公司 | 旋耕机 | 1GQN-160 |  | 旋耕机轴数:单轴个;耕幅:1.6m; | 结构型式：加强型；外形尺寸：820×1720×1030；工作幅宽：160cm；旋耕刀型号：IT225；总安装刀数：44把；配套拖拉机标定功率：25.7-36.8；动力输出轴转速：540/720； |  | 购机补贴(通用类) | 2022-12-31 | 山东省
206 | 旋耕机 | 单轴1.5-2m旋耕机 | 潍坊科比特农业机械装备有限公司 | 旋耕机 | 1GQN-160 |  | 旋耕机轴数:1个;耕幅:1.6m; | 外形尺寸（长×宽×高）：930×1750×1000mm,配套功率(kW):25.7-29.4,结构质量（kg）：240,工作幅宽(cm)：160,传动方式：中间齿轮传动,总安装刀数量(把)：40,旋耕刀型号：IT225 |  | 购机补贴(通用类) | 2021-12-31 | 山东省
207 | 旋耕机 | 单轴1.5-2m旋耕机 | 潍坊科比特农业机械装备有限公司 | 旋耕机 | 1GQN-180 |  | 旋耕机轴数:1个;耕幅:1.8m; | 外形尺寸（长×宽×高）：1120×2010×1115mm,配套功率(kW):36.8-40.4,结构质量（kg）：370,工作幅宽(cm)：180,传动方式：中间齿轮传动,总安装刀数量(把)：60,旋耕刀型号：IT245 |  | 购机补贴(通用类) | 2021-12-31 | 山东省
208 | 旋耕机 | 单轴1.5-2m旋耕机 | 潍坊农宜得机械有限公司 | 旋耕机 | 1GKN-160 |  | 旋耕机轴数:/个;耕幅:1.6m; | 结构型式 / 框架型 整机a外形尺寸（长×宽×高） mm 950×1720×970 作业速度范围 m/s 0.27～1.38 工作幅宽 cm 160 耕深 cm ≥12 刀轴型式 / 单轴型 刀轴连接型式 / 花键式 传动型式 / 中间传动 运输方式 / 普通型 变速箱挡位数（变速旋耕机） 个 / 刀辊设计转速 r/min 198/265 刀辊最大回转半径 mm 245 刀辊总安装刀数 把 40 旋耕刀型号 / IT245 限深装置型式 / 限深板 镇压型式 / 拖板 配套拖拉机标定功率范围 kW 44.1～66.2 配套拖拉机动力输出轴转速 r/min 540/720 | 0 | 购机补贴(通用类) | 2025-07-06 | 山东省
209 | 旋耕机 | 单轴1.5-2m旋耕机 | 潍坊农宜得机械有限公司 | 旋耕机 | 1GKN-180 |  | 旋耕机轴数:/个;耕幅:1.8m; | 结构型式 / 框架型 整机a外形尺寸（长×宽×高） mm 1050×2000×1100 作业速度范围 m/s 0.27～1.38 工作幅宽 cm 180 耕深 cm ≥12 刀轴型式 / 单轴型 刀轴连接型式 / 花键式 传动型式 / 中间传动 运输方式 / 普通型 变速箱挡位数（变速旋耕机） 个 / 刀辊设计转速 r/min 198/265 刀辊最大回转半径 mm 245 刀辊总安装刀数 把 48 旋耕刀型号 / IT245 限深装置型式 / 限深板 镇压型式 / 拖板 配套拖拉机标定功率范围 kW 44.1～66.2 配套拖拉机动力输出轴转速 r/min 540/720 | 0 | 购机补贴(通用类) | 2025-07-06 | 山东省
210 | 旋耕机 | 单轴1.5-2m旋耕机 | 潍坊农友机械有限公司 | 旋耕机 | 1GKN-150 |  | 旋耕机轴数:1个;耕幅:1.5m; | 标定功率范围(kw)：29.4-47.8，动力输出轴转速(r/min)：540/720，作业速度范围(m/s)：0.3-1.3， 结构型式：框架型；外形尺寸（工作状态，长×宽×高)mm：830×1680×990；结构质量（kg）：210；工作幅宽(cm)：150；耕深（cm）：≥12；传动方式：中间传动，刀辊设计转速(r/min)：203/270，刀辊最大回转半径(mm)：225，刀辊总安装刀数(把)：36；旋耕刀型号：IT225;刀轴连接方式：花键式，限深装置型式：限深板，刀轴型式：单轴型，运输方式：普通型。 |  | 购机补贴(通用类) | 2025-07-06 | 山东省
211 | 旋耕机 | 单轴1.5-2m旋耕机 | 潍坊农友机械有限公司 | 旋耕机 | 1GKN-160 |  | 旋耕机轴数:1个;耕幅:1.6m; | 标定功率范围(kw)：29.4-51.4，动力输出轴转速(r/min)：540/720，作业速度范围(m/s)：0.3-1.3， 结构型式：框架型；外形尺寸（工作状态，长×宽×高)mm：830×1780×990；结构质量（kg）：230；工作幅宽(cm)：160；耕深（cm）：≥12；传动方式：中间传动，刀辊设计转速(r/min)：203/270，刀辊最大回转半径(mm)：225，刀辊总安装刀数(把)：40；旋耕刀型号：IT225;刀轴连接方式：花键式，限深装置型式：限深板，刀轴型式：单轴型，运输方式：普通型。 | 0 | 购机补贴(通用类) | 2025-07-06 | 山东省
212 | 旋耕机 | 单轴1.5-2m旋耕机 | 潍坊农友机械有限公司 | 旋耕机 | 1GKN-180 |  | 旋耕机轴数:1个;耕幅:1.8m; | 标定功率范围(kw)：58.3-73.5，动力输出轴转速(r/min)：540/720，作业速度范围(m/s)：0.3-1.3， 结构型式：框架型；外形尺寸（工作状态，长×宽×高)mm：1125×2050×1015；结构质量（kg）：368；工作幅宽(cm)：180；耕深（cm）：≥12；传动方式：中间传动，刀辊设计转速(r/min)：232/309，刀辊最大回转半径(mm)：245，刀辊总安装刀数(把)：52；旋耕刀型号：IT245;刀轴连接方式：花键式，限深装置型式：限深板，刀轴型式：单轴型，运输方式：普通型。 | 0 | 购机补贴(通用类) | 2023-12-31 | 山东省
213 | 旋耕机 | 单轴1.5-2m旋耕机 | 潍坊潍旋农业装备有限公司 | 旋耕机 | 1GQN-160 |  | 旋耕机轴数:1个;耕幅:1.6m; | 配置参数：外形尺寸（mm）830×1740×1030、配套功率(kW)25.8-29.4、结构质量（kg）230、工作幅宽(mm)1600、中间齿轮传动、总安装刀数量(把)40、旋耕刀型号It225等 |  | 购机补贴(通用类) | 2021-12-31 | 山东省
214 | 旋耕机 | 单轴1.5-2m旋耕机 | 潍坊潍旋农业装备有限公司 | 旋耕机 | 1GQN-180 |  | 旋耕机轴数:1个;耕幅:1.8m; | 配置参数：外形尺寸（mm）920×2100×945、配套功率(kW)45.0-66.2、结构质量（kg）360、工作幅宽(mm)1800、中间齿轮传动、总安装刀数量(把)44、旋耕刀型号It245等 |  | 购机补贴(通用类) | 2021-12-31 | 山东省
215 | 旋耕机 | 单轴1.5-2m旋耕机 | 西安亚澳农机股份有限公司 | 多功能变速旋耕机 | 1GKNB-180 |  | 旋耕机轴数:1个;耕幅:1.8m; | 单轴，工作幅宽cm：180。整机外形尺寸（长×宽×高）mm：1230×2010×116。 耕深cm：8～18 | 33.1 | 购机补贴(通用类) | 2024-12-30 | 陕西省
216 | 旋耕机 | 单轴1.5-2m旋耕机 | 樱田农机科技（泰州）有限公司 | 水稻秸秆深埋旋耕机 | 1GQ-200 |  | 旋耕机轴数:1个;耕幅:2m; | "型号名称：1GQ-200型水稻秸秆深埋旋耕机；结构型式：圆梁型；整机外形尺寸(长×宽×高):970×2190×1120mm；作业速度范围：0.42~2.5m/s；工作幅宽：200cm； 耕深：≥15cm；刀轴型式：单轴型；刀轴连接型式：花键式；传动型式：侧边传动；运输方式：普通型；变速箱挡位数(变速旋耕机)： ；刀辊设计转速：180、240r/min；刀辊最大回转半径：265mm；刀辊总安装刀数：34把；旋耕刀型号：专用弧形弯刀；限深装置型式 ；镇压型式：拖板；配套拖拉机标定功率范围：40.5~55.125kW；配套拖拉机动力输出轴转速:540、720r/min；" | 0 | 购机补贴(通用类) | 2025-09-29 | 江苏省
217 | 旋耕机 | 单轴2-2.5m旋耕机 | 保定冀旋农机装备有限公司 | 旋耕整地机 | 1GQN-200 |  | 旋耕机轴数:1个;耕幅:2.0m; | 单轴；旋耕刀型号：IT245；旋耕刀数量：58把；工作幅宽：2000mm，耕深12-16cm，配套动力44.1-55.1KW，前进速度：0.56-1.39m/s |  | 购机补贴(通用类) | 2024-12-30 | 河北省
218 | 旋耕机 | 单轴2-2.5m旋耕机 | 保定冀旋农机装备有限公司 | 旋耕整地机 | 1GQN-230 |  | 旋耕机轴数:1个;耕幅:2.3m; | 单轴；旋耕刀型号：IT245；旋耕刀数量：70把；工作幅宽：2300mm，耕深12-16cm，配套动力47.8-58.8KW，前进速度：0.56-1.39m/s |  | 购机补贴(通用类) | 2024-12-30 | 河北省
219 | 旋耕机 | 单轴2-2.5m旋耕机 | 常州汉森机械股份有限公司 | 旋耕机 | 1GKN-230 |  | 旋耕机轴数:1个;耕幅:2.3m; | 单轴，工作幅宽：230cm,耕深：旱耕8-16、水耕10-18cm,刀辊转速：226rpm结构质量：600kg。 | 0 | 购机补贴(通用类) | 2021-12-31 | 江苏省
220 | 旋耕机 | 单轴2-2.5m旋耕机 | 常州汉森机械股份有限公司 | 旋耕机 | 1GQ-230 |  | 旋耕机轴数:1个;耕幅:2.3m; | 单轴，工作幅宽：230cm，耕深：≥8cm，刀辊设计转速：209r/min,整机质量量:592kg。 | 0 | 购机补贴(通用类) | 2023-12-31 | 江苏省
221 | 旋耕机 | 单轴2-2.5m旋耕机 | 常州市怡峰农业机械科技有限公司 | 旋耕机 | 1GKN-200 |  | 旋耕机轴数:1个;耕幅:2m; | 机构类型:单轴；工作幅宽（cm）：200；结构形式：框架式；外形尺寸(长×宽×高)mm：1020×2346×1152；配套动力范围（kW）：40.4～47.8；结构质量（kg）：420；传动方式：中间齿轮传动；总安装刀数量（旋耕，把）：58；旋耕刀型号：IT245 | 0 | 购机补贴(通用类) | 2025-12-30 | 江苏省
222 | 旋耕机 | 单轴2-2.5m旋耕机 | 常州市怡峰农业机械科技有限公司 | 旋耕机 | 1GKN-230 |  | 旋耕机轴数:1个;耕幅:2.3m; | 机构类型:单轴；工作幅宽（cm）：230；结构形式：框架式；外形尺寸(长×宽×高)mm：1020×2586×1152；配套动力范围（kW）：47.8～58.8；结构质量（kg）：435；传动方式：中间齿轮传动；总安装刀数量（旋耕，把）：62；旋耕刀型号：IT245 | 0 | 购机补贴(通用类) | 2025-12-30 | 江苏省
223 | 旋耕机 | 单轴2-2.5m旋耕机 | 凤城市草河机械制造有限公司 | 旋耕机 | 1GK-210 |  | 旋耕机轴数:1个;耕幅:2.1m; | 结构型式:框架式整机 外形尺寸（长×宽×高）:1020×2310×1100mm 作业速度范围:1～1.35m/s 工作幅宽:210cm 耕深:≥12cm 刀轴型式:单轴型 刀轴连接型式:接盘式 传动型式:侧边传动 运输方式:普通型 变速箱挡位数（变速旋耕机）:n动=540r/min时：4个 n动=720r/min时：2个 刀辊设计转速:r/minn动=540r/min时：173、 193、 240、 268 n动=720r/min时：230、 256 刀辊最大回转半径:233mm 刀辊总安装刀数:44把 旋耕刀型号:190×70×6 配套拖拉机标定功率范围:44～74kW 配套拖拉机动力输出轴转速:540、720r/min |  | 购机补贴(通用类) | 2021-12-31 | 辽宁省
224 | 旋耕机 | 单轴2-2.5m旋耕机 | 河北春耕机械制造有限公司 | 旋耕机 | 1GQN-200 |  | 旋耕机轴数:1个;耕幅:2.05m; | 1GQN-200 单轴；耕幅：2050mm；结构型式：框架型；整机外形尺寸（长×宽×高）mm：995×2320×1040；传动型式：中间传动；配套拖拉机标定功率范围（kW）：58.8～66.1；配套拖拉机动力输出轴转速（r/min）：720；刀辊设计转速（r/min）：265；刀辊最大回转半径（mm）：252；刀辊总安装刀数：60把 |  | 购机补贴(通用类) | 2024-12-30 | 河北省
225 | 旋耕机 | 单轴2-2.5m旋耕机 | 河北春耕机械制造有限公司 | 旋耕机 | 1GQNGK-230 |  | 旋耕机轴数:1个;耕幅:2.3m; | 1GQNGK-230 结构型式：单轴框架式；耕幅：2300mm；整机外形尺寸（长×宽×高）mm：1200×2540×1100；传动型式：中间齿轮传动；配套拖拉机标定功率范围（kW）：69.8-73.5；配套拖拉机动力输出轴转速（r/min）：720/540；刀辊设计转速（r/min）：265/198；刀辊最大回转半径（mm）：245；刀辊总安装刀数：64把 |  | 购机补贴(通用类) | 2022-12-31 | 河北省
226 | 旋耕机 | 单轴2-2.5m旋耕机 | 河北春耕机械制造有限公司 | 旋耕机 | 1GQNZGK-200 |  | 旋耕机轴数:1个;耕幅:2m; | 1GQNZGK-200 结构型式：单轴框架式；耕幅：2000mm；整机外形尺寸（长×宽×高）mm：1130×2315×1135；传动型式：中间齿轮传动；配套拖拉机标定功率范围（kW）：58.8～66.1；配套拖拉机动力输出轴转速（r/min）：720/540；刀辊设计转速（r/min）：265/198；刀辊最大回转半径（mm）：245；刀辊总安装刀数：60把 |  | 购机补贴(通用类) | 2022-12-31 | 河北省
227 | 旋耕机 | 单轴2-2.5m旋耕机 | 河北春耕机械制造有限公司 | 旋耕机 | 1GQNZGK-220 |  | 旋耕机轴数:1个;耕幅:2.2m; | 1GQNZGK-220 结构型式：单轴框架式；耕幅：2200mm；整机外形尺寸（长×宽×高）mm：1130×2460×1135；传动型式：中间齿轮传动；配套拖拉机标定功率范围（kW）：69.8-73.5；配套拖拉机动力输出轴转速（r/min）：720/540；刀辊设计转速（r/min）：268/198；刀辊最大回转半径（mm）：245；刀辊总安装刀数：64把 |  | 购机补贴(通用类) | 2022-12-31 | 河北省
228 | 旋耕机 | 单轴2-2.5m旋耕机 | 河北春耕机械制造有限公司 | 旋耕机 | 1GQNZGK-230 |  | 旋耕机轴数:1个;耕幅:2.3m; | 1GQNZGK-230 结构型式：单轴框架式；耕幅：2300mm；整机外形尺寸（长×宽×高）mm：1130×2550×1135；传动型式：中间齿轮传动；配套拖拉机标定功率范围（kW）：69.8-73.5；配套拖拉机动力输出轴转速（r/min）：720/540；刀辊设计转速（r/min）：268/198；刀辊最大回转半径（mm）：245；刀辊总安装刀数：64把 |  | 购机补贴(通用类) | 2022-12-31 | 河北省
229 | 旋耕机 | 单轴2-2.5m旋耕机 | 河北耕牛农业机械制造有限公司 | 旋耕机 | 1GKN-200 |  | 旋耕机轴数:单个;耕幅:2m; | 结构型式：框架型；整机外形尺寸（长×宽×高）mm：1280×2290×1135；工作幅宽cm：200；耕深 cm：≥12；刀轴型式：单轴型；刀轴连接型式：连接盘；传动型式：中间传动；运输方式：普通型；刀辊设计转速 r/min：294；刀辊最大回转半径mm ：245；刀辊总安装刀数 把：58；旋耕刀型号：IT245；限深装置型式：/；镇压型式：拖板 |  | 购机补贴(通用类) | 2021-12-31 | 河北省
230 | 旋耕机 | 单轴2-2.5m旋耕机 | 河北耕牛农业机械制造有限公司 | 旋耕机 | 1GKN-230 |  | 旋耕机轴数:单个;耕幅:2.3m; | 结构型式：框架型；整机外形尺寸（长×宽×高）mm：1280×2540×1100；工作幅宽cm：230；耕深 cm：≥12；刀轴型式：单轴型；刀轴连接型式：连接盘；传动型式：中间传动；运输方式：普通型；刀辊设计转速 r/min：294；刀辊最大回转半径mm ：245；刀辊总安装刀数 把：62；旋耕刀型号：IT245；限深装置型式：/；镇压型式：拖板 |  | 购机补贴(通用类) | 2021-12-31 | 河北省
231 | 旋耕机 | 单轴2-2.5m旋耕机 | 河北江蓝农业机械有限公司 | 旋耕机 | 1GQN-200 |  | 旋耕机轴数:单个;耕幅:2m; | 结构形式：单轴框架式； 工作状态尺寸（mm）：1110×2310×1010； 幅宽（cm）：200； 最终传动方式：中间齿轮传动； 与拖拉机连接方式：三点悬挂连接； 刀轴最大回转半径（mm）：245； 刀辊总安装刀数：（把）60； 旋耕刀型号：IT245; 刀轴连接型式：花键盘连接； 配套拖拉机标定功率（kw）：44.1~58.8； 配套拖拉机动力输出轴转速(r/min):540/720;轴数：单轴. |  | 购机补贴(通用类) | 2025-11-29 | 河北省
232 | 旋耕机 | 单轴2-2.5m旋耕机 | 河北江蓝农业机械有限公司 | 旋耕机 | 1GQN-230 |  | 旋耕机轴数:单个;耕幅:2.3m; | 结构形式：单轴框架式； 工作状态尺寸（mm）：1280×2550×1100； 幅宽（cm）：230； 最终传动方式：中间齿轮传动； 与拖拉机连接方式：三点悬挂连接； 刀轴最大回转半径（mm）：245； 刀轴总安装刀数：（把）64； 旋耕刀型号：IT245; 刀轴连接型式：花键盘连接； 配套拖拉机标定功率）（kw）:58.8~88.2； 配套拖拉机动力输出轴转速(r/min):720; 轴数：单轴。 |  | 购机补贴(通用类) | 2022-12-31 | 河北省
233 | 旋耕机 | 单轴2-2.5m旋耕机 | 河北锐宏机械制造有限公司 | 旋耕机 | 1GQN-200 |  | 旋耕机轴数:单轴个;耕幅:2.0m; | 标定功率（kw）:47.8~58.8、结构型式：框架式、规格型号：1GQN-200、外形尺寸（长*宽*高）（mm）:1100*2300*1100、结构质量（kg）:390、幅宽（cm）:200、耕深（cm）:12~16、传动方式：中间齿轮传动、与拖拉机联接方式：三点悬挂、总安装刀数（把）：58 |  | 购机补贴(通用类) | 2024-12-08 | 河北省
234 | 旋耕机 | 单轴2-2.5m旋耕机 | 河北锐宏机械制造有限公司 | 旋耕机 | 1GQN-230 |  | 旋耕机轴数:单轴个;耕幅:2.3m; | 标定功率（kw）:58.8~66.1、结构型式：框架式、规格型号：1GQN-230、外形尺寸（长*宽*高）（mm）:1200*2570*1100、结构质量（kg）:410、幅宽（cm）:230、耕深（cm）:12~16、传动方式：中间齿轮传动、与拖拉机联接方式：三点悬挂、总安装刀数（把）：64 |  | 购机补贴(通用类) | 2024-12-08 | 河北省
235 | 旋耕机 | 单轴2-2.5m旋耕机 | 河北胜丰液压机械有限公司 | 旋耕机 | 1GQN-250 |  | 旋耕机轴数:单轴个;耕幅:2.5m; | 型号名称/1GQN-250旋耕机，结构型/框架型，整机外形尺寸（长×宽×高）1300×2720×1220mm，作业速度范围0.56-1.39m/s，工作幅宽250cm,耕深12-16cm，刀轴型式/单轴型，刀轴连接型式/接盘式，传动形式/中间传动，运输方式/普通型，刀辊设计转速度267r/min，刀辊最大半径245mm，刀辊总安装刀数72把，旋耕刀型号IT245,限深装置型式/限深板，镇压型式/拖板，配套拖拉机标定功率66.2-95.6kw,配套拖拉机动力输出轴转速720r/min |  | 购机补贴(通用类) | 2026-05-23 | 河北省
236 | 旋耕机 | 单轴2-2.5m旋耕机 | 河北圣和农业机械有限公司 | 旋耕机 | 1GKN-210A |  | 旋耕机轴数:1个;耕幅:2.1m; | 结构型式：框架型；整机外形尺寸（长×宽×高）：1130×2320×1090mm；作业速度范围：0.56～1.39m/s；工作幅宽：210cm；耕深：12～16cm；刀轴型式：单轴型；刀轴连接型式：花键式；传动型式：中间传动；运输方式：普通型；刀辊设计转速：332r/min；刀辊最大回转半径：250mm；刀辊总安装刀数：60把；旋耕刀型号：IT245；镇压型式：拖板；配套拖拉机标定功率范围：58.8～66.1kW；配套拖拉机动力输出轴转速：760r/min。 | 0 | 购机补贴(通用类) | 2025-12-22 | 河北省
237 | 旋耕机 | 单轴2-2.5m旋耕机 | 河北圣和农业机械有限公司 | 旋耕机 | 1GKNJG-210 |  | 旋耕机轴数:1个;耕幅:2.1m; | 结构型式：框架型；工作状态外形尺寸（长x宽x高）：1200x2350x1240mm；工作幅宽：210cm；变速箱挡位数：1个；传动方式：中间齿轮；旋耕刀型号：IT245；总安装刀数：60把；限深装置型式：防磨板限深装置型式：防磨板；配套拖拉机标定功率：18. 40～22.08kW；动力输出轴转速：760r/min。 | 0 | 购机补贴(通用类) | 2022-12-31 | 河北省
238 | 旋耕机 | 单轴2-2.5m旋耕机 | 河北圣和农业机械有限公司 | 高箱框架旋耕机 | 1GKNJG-210A |  | 旋耕机轴数:1个;耕幅:2.1m; | 结构型式：框架型；整机外形尺寸（长×宽×高）：1300×2320×1215mm；作业速度范围：0.56～1.39m/s；工作幅宽：210cm；耕深：12～16cm；刀轴型式：单轴型；刀轴连接型式：花键式；传动型式：中间传动；运输方式：普通型；刀辊设计转速：332r/min；刀辊最大回转半径：250mm；刀辊总安装刀数：60把；旋耕刀型号：IT245；镇压型式：拖板；配套拖拉机标定功率范围：58.8～66.1kW；配套拖拉机动力输出轴转速：760r/min。 | 0 | 购机补贴(通用类) | 2025-12-22 | 河北省
239 | 旋耕机 | 单轴2-2.5m旋耕机 | 河北圣和农业机械有限公司 | 高箱框架旋耕机 | 1GKNJG-230A |  | 旋耕机轴数:1个;耕幅:2.3m; | 结构型式：框架型；整机外形尺寸（长×宽×高）：1300×2450×1215mm；作业速度范围：0.56～1.39m/s；工作幅宽：230cm；耕深：12～16cm；刀轴型式：单轴型；刀轴连接型式：花键式；传动型式：中间传动；运输方式：普通型；刀辊设计转速：332r/min；刀辊最大回转半径：250mm；刀辊总安装刀数：64把；旋耕刀型号：IT245；镇压型式：拖板；配套拖拉机标定功率范围：58.8～73.5kW；配套拖拉机动力输出轴转速：760r/min。 | 0 | 购机补贴(通用类) | 2025-12-22 | 河北省
240 | 旋耕机 | 单轴2-2.5m旋耕机 | 河北圣和农业机械有限公司 | 旋耕机 | 1GKNJG-240 |  | 旋耕机轴数:1个;耕幅:2.4m; | 结构型式：框架型；工作状态外形尺寸（长x宽x高）：1200x2580x1240mm；工作幅宽：240cm；作业速度范围：0.56～1.39m/s；工作幅宽：240cm；耕深：12～16cm；变速箱挡位数：1个；传动方式：中间齿轮；刀辊设计转速：332r/min；刀辊最大回转半径：250mm；刀辊总安装刀数：68（左右弯刀各半）把；旋耕刀型号：IT245；限深装置型式：防磨板。 | 0 | 购机补贴(通用类) | 2022-12-31 | 河北省
241 | 旋耕机 | 单轴2-2.5m旋耕机 | 河北圣和农业机械有限公司 | 高箱框架旋耕机 | 1GKNJG-240A |  | 旋耕机轴数:1个;耕幅:2.4m; | 结构型式：框架型；整机外形尺寸（长×宽×高）：1300×2550×1215mm；作业速度范围：0.56～1.39m/s；工作幅宽：240cm；耕深：12～16cm；刀轴型式：单轴型；刀轴连接型式：花键式；传动型式：中间传动；运输方式：普通型；刀辊设计转速：332r/min；刀辊最大回转半径：250mm；刀辊总安装刀数：68把；旋耕刀型号：IT245；镇压型式：拖板；配套拖拉机标定功率范围：73.5～95.55kW；配套拖拉机动力输出轴转速：760r/min。 | 0 | 购机补贴(通用类) | 2025-12-22 | 河北省
242 | 旋耕机 | 单轴2-2.5m旋耕机 | 河北圣和农业机械有限公司 | 旋耕机 | 1GKNZG-210A |  | 旋耕机轴数:1个;耕幅:2.1m; | 结构型式：框架型；整机外形尺寸（长x宽x高）：1300×2320×1170mm；作业速度范围：0.56～1.39m/s；工作幅宽：210cm；耕深：12～16cm；刀轴型式：单轴型；刀轴连接型式：花键式；传动型式：中间传动；运输方式：普通型；刀辊设计转速：332r/min；刀辊最大回转半径：250mm；刀辊总安装刀数：60把；旋耕刀型号：IT245；镇压型式：拖板；配套拖拉机标定功率范围：58.8～66.1kW；配套拖拉机动力输出轴转速：760r/min。 | 0 | 购机补贴(通用类) | 2025-12-22 | 河北省
243 | 旋耕机 | 单轴2-2.5m旋耕机 | 河北圣和农业机械有限公司 | 旋耕机 | 1GKNZG-230A |  | 旋耕机轴数:1个;耕幅:2.3m; | 结构型式：框架型；整机外形尺寸（长x宽x高）：1300×2450×1170mm；作业速度范围：0.56～1.39m/s；工作幅宽：230cm；耕深：12～16cm；刀轴型式：单轴型；刀轴连接型式：花键式；传动型式：中间传动；运输方式：普通型；刀辊设计转速：332r/min；刀辊最大回转半径：250mm；刀辊总安装刀数：64把；旋耕刀型号：IT245；镇压型式：拖板；配套拖拉机标定功率范围：58.8～73.5kW；配套拖拉机动力输出轴转速：760r/min。 | 0 | 购机补贴(通用类) | 2025-12-22 | 河北省
244 | 旋耕机 | 单轴2-2.5m旋耕机 | 河北圣和农业机械有限公司 | 旋耕机 | 1GKNZG-240A |  | 旋耕机轴数:1个;耕幅:2.4m; | 结构型式：框架型；整机外形尺寸（长x宽x高）：1300×2550×1170mm；作业速度范围：0.56～1.39m/s；工作幅宽：240cm；耕深：12～16cm；刀轴型式：单轴型；刀轴连接型式：花键式；传动型式：中间传动；运输方式：普通型；刀辊设计转速：332r/min；刀辊最大回转半径：250mm；刀辊总安装刀数：68把；旋耕刀型号：IT245；镇压型式：拖板；配套拖拉机标定功率范围：73.5～88.2kW；配套拖拉机动力输出轴转速：760r/min。 | 0 | 购机补贴(通用类) | 2025-12-22 | 河北省
245 | 旋耕机 | 单轴2-2.5m旋耕机 | 河北圣和农业机械有限公司 | 高箱框架旋耕机 | 1GQNGK-200 |  | 旋耕机轴数:1个;耕幅:2m; | 结构型式：框架型；整机外形尺寸（长x宽x高）：1180×2315×1110mm；作业速度范围：0.56～1.39m/s；工作幅宽：200cm；耕深：12～16cm；刀轴型式：单轴；刀轴连接型式：花键式；传动型式：中间传动；运输方式：普通型；刀辊设计转速：289r/min；刀辊最大回转半径：245mm；刀辊总安装刀数：60把；旋耕刀型号：IT245；镇压型式：拖板；配套拖拉机标定功率范围：44.1～58.8kW；配套拖拉机动力输出轴转速：760r/min。 | 0 | 购机补贴(通用类) | 2025-09-21 | 河北省
246 | 旋耕机 | 单轴2-2.5m旋耕机 | 河北圣和农业机械有限公司 | 高箱框架旋耕机 | 1GQNGK-220 |  | 旋耕机轴数:1个;耕幅:2.2m; | 结构型式：框架型；整机外形尺寸（长x宽x高）：1180×2445×1110mm；作业速度范围：0.56～1.39m/s；工作幅宽：220cm；耕深：12～16cm；刀轴型式：单轴；刀轴连接型式：花键式；传动型式：中间传动；运输方式：普通型；刀辊设计转速：289r/min；刀辊最大回转半径：245mm；刀辊总安装刀数：64把；旋耕刀型号：IT245；镇压型式：拖板；配套拖拉机标定功率范围：58.8～66.2kW；配套拖拉机动力输出轴转速：760r/min。 | 0 | 购机补贴(通用类) | 2025-09-21 | 河北省
247 | 旋耕机 | 单轴2-2.5m旋耕机 | 河北圣和农业机械有限公司 | 高箱框架旋耕机 | 1GQNGK-230 |  | 旋耕机轴数:1个;耕幅:2.3m; | 结构型式：框架型；整机外形尺寸（长x宽x高）：1180×2545×1110mm；作业速度范围：0.56～1.39m/s；工作幅宽：230cm；耕深：12～16cm；刀轴型式：单轴；刀轴连接型式：花键式；传动型式：中间传动；运输方式：普通型；刀辊设计转速：289r/min；刀辊最大回转半径：245mm；刀辊总安装刀数：66把；旋耕刀型号：IT245；镇压型式：拖板；配套拖拉机标定功率范围：58.8～66.2kW；配套拖拉机动力输出轴转速：760r/min。 | 0 | 购机补贴(通用类) | 2025-09-21 | 河北省
248 | 旋耕机 | 单轴2-2.5m旋耕机 | 河北帅旗农业机械制造有限公司 | 旋耕机 | 1GQN-200 |  | 旋耕机轴数:1个;耕幅:2m; | 耕幅200cm，配套动力62.5-66.1kw,结构型式框架式，外形尺寸（长×宽×高）1450×2390×1020mm,传动方式中间齿轮传动，刀轴型式单轴型，刀轴连接型式接盘式，运输方式普通型，总安装刀数60把，旋耕刀型号IT245.镇压形式镇压辊 | 0 | 购机补贴(通用类) | 2024-12-08 | 河北省
249 | 旋耕机 | 单轴2-2.5m旋耕机 | 河北帅旗农业机械制造有限公司 | 旋耕机 | 1GQN-220 |  | 旋耕机轴数:1个;耕幅:2.2m; | 耕幅220cm，配套动力66.1-73.5kw,,结构形式框架式，外形尺寸（长×宽×高）1450×2540×1020mm,刀轴型式单轴型，刀轴连接型式接盘式，传动型式中间齿轮传动，运输方式普通型,总安装刀数64把，旋耕刀型号IT245镇压形式镇压辊 | 0 | 购机补贴(通用类) | 2024-12-08 | 河北省
250 | 旋耕机 | 单轴2-2.5m旋耕机 | 河北通田机械有限公司 | 旋耕机 | 1GQN-200 |  | 旋耕机轴数:1个;耕幅:2m; | 结构型式：框架式；整机外形尺寸（长×宽×高）：2310×1100×1000mm；工作幅宽：200cm；耕深：12～16cm；刀轴型式：单轴型；刀轴连接型式：接盘式；传动型式：中间齿轮传动；刀辊总安装刀数：58把；镇压型式：拖板；配套拖拉机标定功率范围：44.1～58.8KW |  | 购机补贴(通用类) | 2024-12-30 | 河北省
251 | 旋耕机 | 单轴2-2.5m旋耕机 | 河北通田机械有限公司 | 旋耕机 | 1GQN-230 |  | 旋耕机轴数:1个;耕幅:2.3m; | 结构型式：框架式；整机外形尺寸（长×宽×高） ：2440×1110×1000mm；工作幅宽：230cm；耕深：12～16cm；刀轴型式：单轴型；刀轴连接型式：接盘式；传动型式：中间齿轮传动；刀辊总安装刀数：62把；镇压型式：拖板；配套拖拉机标定功率范围：58.8～66.1KW |  | 购机补贴(通用类) | 2024-12-30 | 河北省
252 | 旋耕机 | 单轴2-2.5m旋耕机 | 湖南精创农业装备有限公司 | 旋耕机 | 1GQ-210 |  | 旋耕机轴数:1个;耕幅:2.1m; | 1、旋耕机型号名称：1GQ-210； 2、结构型式（圆梁式、框架式）：圆梁式； 3、配套拖拉机标定功率：50kW-80kW；动力输出轴转速：720/540r/min； 4、工作状态外形尺寸（长×宽×高）：920×2900×900mm； 5、作业速度范围：0.27-0.69； 6、工作幅宽：210cm; 7、耕深:8-15cm; 8、变速箱档位数:无； 9、传动方式（侧边、中间）：侧边齿轮传动； 10、刀辊设计转速：335/251r/min； 11、最大回转半径：225mm； 12、总安装刀数：62把； 13、刀轴连接型式：花键连接； 14、旋耕刀型号：IT225； 15、限深装置型式：限深板。 | 0 | 购机补贴(通用类) | 2022-12-31 | 湖南省
253 | 旋耕机 | 单轴2-2.5m旋耕机 | 湖南精创农业装备有限公司 | 旋耕机 | 1GQ-230 |  | 旋耕机轴数:1个;耕幅:2.3m; | 1、旋耕机型号名称：1GQ-230； 2、结构型式（圆梁式、框架式）：圆梁式； 3、工作状态外形尺寸（长×宽×高）：920×3100×900； 4、配套拖拉机标定功率：50kW-80kW；动力输出轴转速：720/540r/min； 5、作业速度范围：0.27-0.69； 6、工作幅宽：230cm; 7、耕深:8-15cm; 8、变速箱档位数:无； 9、传动方式（侧边、中间）：侧边齿轮传动； 10、刀辊设计转速：335/251r/min； 11、最大回转半径：225mm； 12、总安装刀数：64把； 13、刀轴连接型式：花键连接； 14、旋耕刀型号：IT225； 15、限深装置型式：限深板。 | 0 | 购机补贴(通用类) | 2022-12-31 | 湖南省
254 | 旋耕机 | 单轴2-2.5m旋耕机 | 江苏沃得高新农业装备有限公司(原：江苏沃得植保机械有限公司、原：沃得重工（中国）有限公司) | 旋耕机 | 1GKN-200 |  | 旋耕机轴数:1个;耕幅:2m; | 单轴；结构型式：框架式；耕幅：2000mm；外形尺寸（长×宽×高）（mm）：1090×2300×1060；作业速度范围（m/s）：0.7-1.4；耕深（cm）：≥12；传动方式：中间传动；刀辊转速（r/min）：280；最大回转半径（mm）：245；总安装刀数（把）：60；旋耕刀型号：ⅠT245；配套功率：44.1-51.5kw；动力输出轴转速（r/min）：540、760；与拖拉机联接方式：三点悬挂。 | 0 | 购机补贴(通用类) | 2025-12-30 | 江苏省
255 | 旋耕机 | 单轴2-2.5m旋耕机 | 江苏沃得高新农业装备有限公司(原：江苏沃得植保机械有限公司、原：沃得重工（中国）有限公司) | 旋耕机 | 1GKN-200D |  | 旋耕机轴数:1个;耕幅:2m; | 单轴；结构型式：框架式；耕幅：2000mm；外形尺寸（长×宽×高）（mm）：1410×2290×1060；配套功率：44.1～58.8kw；动力输出轴转速（r/min）：540/760；耕深（cm）：≥8；传动方式：中间传动；旋耕刀型号：ⅢT175；刀辊转速（r/min）：280；最大回转半径（mm）：175；总安装刀数（把）：96。 | 0 | 购机补贴(通用类) | 2024-12-23 | 江苏省
256 | 旋耕机 | 单轴2-2.5m旋耕机 | 江苏沃得高新农业装备有限公司(原：江苏沃得植保机械有限公司、原：沃得重工（中国）有限公司) | 旋耕机 | 1GKN-230 |  | 旋耕机轴数:1个;耕幅:2.3m; | 单轴；结构型式：框架式；耕幅：2300mm；外形尺寸（长×宽×高）（mm）：1090×2600×1060；作业速度范围（m/s）：0.7-1.4；耕深（cm）：≥12；传动方式：中间传动；刀辊转速（r/min）：280；最大回转半径（mm）：245；总安装刀数（把）：80；旋耕刀型号：ⅠT245；配套功率：55.1-66.2kw；动力输出轴转速（r/min）：540、760；与拖拉机联接方式：三点悬挂。 | 0 | 购机补贴(通用类) | 2025-12-30 | 江苏省
257 | 旋耕机 | 单轴2-2.5m旋耕机 | 江苏沃得高新农业装备有限公司(原：江苏沃得植保机械有限公司、原：沃得重工（中国）有限公司) | 旋耕机 | 1GKN-230D |  | 旋耕机轴数:1个;耕幅:2.3m; | 单轴；结构型式：框架式；耕幅：2300mm；外形尺寸（长×宽×高）（mm）：1410×2570×1060；作业速度范围（m/s）：0.7-1.4；耕深（cm）：≥8；传动方式：中间传动；刀辊转速（r/min）：280；最大回转半径（mm）：175；总安装刀数（把）：112；旋耕刀型号：ⅢT175；配套功率：55.1-66.2kw；动力输出轴转速（r/min）：540、760；与拖拉机联接方式：三点悬挂。 | 0 | 购机补贴(通用类) | 2025-12-28 | 江苏省
258 | 旋耕机 | 单轴2-2.5m旋耕机 | 江苏沃得高新农业装备有限公司(原：江苏沃得植保机械有限公司、原：沃得重工（中国）有限公司) | 旋耕机 | 1GKN-230H |  | 旋耕机轴数:1个;耕幅:2.3m; | 单轴；结构型式：框架式；耕幅：2300mm；外形尺寸（长×宽×高）（mm）：950×2530×1200；作业速度范围（m/s）：0.7-1.4；耕深（cm）：≥12；传动方式：中间传动；刀辊转速（r/min）：280；最大回转半径（mm）：245；总安装刀数（把）：68；旋耕刀型号：ⅠT245；配套功率：55.1-66.2kw；动力输出轴转速（r/min）：540、760；与拖拉机联接方式：三点悬挂。 | 0 | 购机补贴(通用类) | 2025-12-30 | 江苏省
259 | 旋耕机 | 单轴2-2.5m旋耕机 | 江西省南柴机械设备进出口有限公司 | 旋耕机 | 1GQN-200 |  | 旋耕机轴数:单个;耕幅:2.0m; | 型号名称：1GQN-200旋耕机；结构型式：框架式（单轴）；工作状态外形尺寸：930×2300×990mm；旋耕机作业速度范围： 0.56～1.39m/s；旋耕机工作幅宽：200cm；旋耕机耕深：旱地12～14cm 水田14～16cm；旋耕机传动方式：中间；旋耕机刀辊设计转速：231r/min；旋耕机刀辊最大回转半径：245mm；旋耕机刀辊总安装刀数：58把；旋耕机刀轴连接型式：接盘式；旋耕机旋耕刀型号：IT245；配套拖拉机标定功率范围：40.4～58.8kW；配套拖拉机动力输出轴转速：540/730r/min； |  | 购机补贴(通用类) | 2021-12-31 | 江西省
260 | 旋耕机 | 单轴2-2.5m旋耕机 | 江西省南柴机械设备进出口有限公司 | 旋耕机 | 1GQN-230 |  | 旋耕机轴数:单个;耕幅:2.3m; | 型号名称：1GQN-230旋耕机；结构型式：框架式（单轴）；工作状态外形尺寸：915×2530×1010mm；旋耕机作业速度范围： 0.56～1.39m/s；旋耕机工作幅宽：230cm；旋耕机耕深：旱地12～14cm 水田14～16cm；旋耕机传动方式：中间；旋耕机刀辊设计转速：231r/min；旋耕机刀辊最大回转半径：245mm；旋耕机刀辊总安装刀数：62把；旋耕机刀轴连接型式：接盘式；旋耕机旋耕刀型号：IT245；配套拖拉机标定功率范围：44.1～58.8kW；配套拖拉机动力输出轴转速：540/730r/min； |  | 购机补贴(通用类) | 2021-12-31 | 江西省
261 | 旋耕机 | 单轴2-2.5m旋耕机 | 连云港市兴安机械制造有限公司 | 反转灭茬机 | 1GFM-200 |  | 旋耕机轴数:1个;耕幅:2m; | 配置参数:单轴;工作幅宽200cm.结构型式:框架式.外形尺寸(长×宽×高):1500×2300×1300(mm).配套动力范围(kw):51.4-62.5.与拖拉机联接方式:三点悬挂.传动型式:侧边齿轮传动;总安装刀数量:54(把).刀片型式:IT245. | 51.4 | 购机补贴(通用类) | 2021-12-31 | 江苏省
262 | 旋耕机 | 单轴2-2.5m旋耕机 | 连云港市兴安机械制造有限公司 | 反转灭茬机 | 1GFM-220 |  | 旋耕机轴数:1个;耕幅:2.2m; | 配置参数:单轴;工作幅宽220cm.结构型式:框架式.外形尺寸(长×宽×高):1500×2500×1300(mm).配套动力范围(kw):55.2-62.5.与拖拉机联接方式:三点悬挂.传动方式:侧边齿轮传动;总安装刀数量:56(把).刀片型式:IT245. | 55.2 | 购机补贴(通用类) | 2021-12-31 | 江苏省
263 | 旋耕机 | 单轴2-2.5m旋耕机 | 连云港市兴安机械制造有限公司 | 旋耕机 | 1GK-200 |  | 旋耕机轴数:1个;耕幅:2m; | 配置参数:刀轴型式:单轴型.工作幅宽:200cm.耕深:≥8cm.结构型式:框架型.外形尺寸(长×宽×高)mm:1000×2210×1135.作业速度范围(m/s):0.28-1.39.配套动力范围(kW):58.8-73.5.刀轴连接形式:接盘式.传动型式:侧边齿轮传动;限深装置型式:限深板.镇压型式:拖板.刀辊总安装刀数(把):66.旋耕刀型号:IT245 | 58.5 | 购机补贴(通用类) | 2025-11-01 | 江苏省
264 | 旋耕机 | 单轴2-2.5m旋耕机 | 连云港市兴安机械制造有限公司 | 高箱旋耕机 | 1GKN-200H |  | 旋耕机轴数:1个;耕幅:2m; | 配置参数:刀轴型式:单轴型;工作幅宽200cm.耕深:旱耕10-14cm/水耕14-18cm.结构型式:框架型.外形尺寸(长×宽×高):1170×2320×1150(mm).作业速度范围:0.69-1.81(m/s).配套功率范围:≥40.5(kW).传动型式:中间传动.刀轴连接形式:接盘式.镇压型式:拖板.旋耕刀型号:IT245.刀辊总安装刀数:58(把) | 40.5 | 购机补贴(通用类) | 2024-12-30 | 江苏省
265 | 旋耕机 | 单轴2-2.5m旋耕机 | 连云港市兴安机械制造有限公司 | 高箱旋耕机 | 1GKN-230H |  | 旋耕机轴数:1个;耕幅:2.3m; | 配置参数:刀轴型式:单轴型;工作幅宽230cm.耕深:旱耕10-16cm/水耕14-18cm.结构型式:框架型.外形尺寸(长×宽×高):1150×2560×1150(mm).作业速度范围:0.69-1.81(m/s).配套功率范围:≥48(kW).传动型式:中间传动.刀轴连接形式:接盘式.镇压型式:拖板.旋耕刀型号:IT245.刀辊总安装刀数:62(把) | 48 | 购机补贴(通用类) | 2024-12-30 | 江苏省
266 | 旋耕机 | 单轴2-2.5m旋耕机 | 连云港市兴安机械制造有限公司 | 旋耕机 | 1GQN-200 |  | 旋耕机轴数:1个;耕幅:2m; | 配置参数:刀轴型式:单轴型;工作幅宽200cm.耕深:旱耕10-14cm/水耕14-18cm.结构型式:框架型.外形尺寸(长×宽×高):1200×2320×1050(mm).作业速度范围:0.69-1.81(m/s).配套功率范围:≥40.5(kW).传动型式:中间传动.刀轴连接形式:接盘式.镇压型式:拖板.旋耕刀型号:IT245.刀辊总安装刀数:58(把) | 40.5 | 购机补贴(通用类) | 2024-12-30 | 江苏省
267 | 旋耕机 | 单轴2-2.5m旋耕机 | 连云港市兴安机械制造有限公司 | 旋耕机 | 1GQN-230 |  | 旋耕机轴数:1个;耕幅:2.3m; | 配置参数:刀轴型式:单轴型;工作幅宽230cm.耕深:旱耕10-16cm/水耕14-18cm.结构型式:框架型.外形尺寸(长×宽×高):1130×2560×1130(mm).作业速度范围:0.69-1.81(m/s).配套功率范围:≥48(kW).传动型式:中间传动.刀轴连接形式:接盘式.镇压型式:拖板.旋耕刀型号:IT245.刀辊总安装刀数:62(把) | 48 | 购机补贴(通用类) | 2024-12-30 | 江苏省
268 | 旋耕机 | 单轴2-2.5m旋耕机 | 连云港双亚机械有限公司 | 旋耕机 | 1GKN-200 |  | 旋耕机轴数:1个;耕幅:2m; | 幅宽(CM):200；结构形式:框架式；传动方式:中间传动；配套功率(kW)：44.1~55.2 外形尺寸（cm）：1020×2296×1152；配套功率(kW)：44.1~55.2；结构质量（kg）：435；工作幅宽(cm)：200；结构形式:框架式；传动方式：中间传动；总安装刀数量(把)：58；旋耕刀型号：IT245。动力输出轴转速（r/min）: 540/720 ; 理论前进速度(km/h)： 2.0~5.0；耕深（cm）：旱耕：8~16 水耕：10~18；与拖拉机联接方式：三点悬挂； | 0 | 购机补贴(通用类) | 2026-02-25 | 江苏省
269 | 旋耕机 | 单轴2-2.5m旋耕机 | 宁晋县新沃旋耕机械有限公司 | 旋耕机 | 1GQN-200 |  | 旋耕机轴数:1个;耕幅:2.0m; | 型号名称:1GQN-200型旋耕机，配套拖拉机标定功率范围（kW）:44.1～58.8，配套拖拉机动力输出轴转速(r/min):720/540,旋耕机结构型式（圆梁式、框架式）:框架式,旋耕机工作状态外形尺寸（长×宽×高）mm：1050×2350×1200，旋耕机作业速度范围（m/s）：0.56～1.39，旋耕机工作幅宽（cm）：200，旋耕机耕深（cm）：12～16，旋耕机传动方式（侧边、中间）：中间齿轮传动，刀辊设计转速（r/min）：267/254，刀辊最大回转半径（mm）：245，刀辊总安装刀数（把）：60，刀轴连接型式：盘连接，旋耕刀型号：IT245。 |  | 购机补贴(通用类) | 2021-12-31 | 河北省
270 | 旋耕机 | 单轴2-2.5m旋耕机 | 宁晋县新沃旋耕机械有限公司 | 旋耕机 | 1GQN-230 |  | 旋耕机轴数:1个;耕幅:2.3m; | 型号名称:1GQN-230型旋耕机，配套拖拉机标定功率范围（kW）:58.8～66.1，配套拖拉机动力输出轴转速(r/min):720,旋耕机结构型式（圆梁式、框架式）:框架式,旋耕机工作状态外形尺寸（长×宽×高）mm：1100×2550×1200，旋耕机作业速度范围（m/s）：0.56～1.39，旋耕机工作幅宽（cm）：230，旋耕机耕深（cm）：12～16，旋耕机传动方式（侧边、中间）：中间齿轮传动，刀辊设计转速（r/min）：267，刀辊最大回转半径（mm）：245，刀辊总安装刀数（把）：64，刀轴连接型式：盘连接，旋耕刀型号：IT245。 |  | 购机补贴(通用类) | 2021-12-31 | 河北省
271 | 旋耕机 | 单轴2-2.5m旋耕机 | 任丘市超鹰农机有限公司 | 旋耕机 | 1GKN-200 |  | 旋耕机轴数:1个;耕幅:2m; | 1GKN-200型旋耕机，配套拖拉机 标定功率范围58.8kW～88.2KW，动力输出轴转速720/540 r/min，结构型式（圆梁式、框架式）单轴框架式，工作状态外形尺寸（长×宽×高）1450mm×2380mm×1100mm，作业速度范围0.6m～1.4m，工作幅宽204cm，耕深12cm～16cm，传动方式（侧边、中间）中间齿轮传动，刀辊设计转速 300r 最大回转半径 250mm 总安装刀数 62把，刀轴连接型式 花键法兰盘，旋耕刀型号ⅠT245限深装置型式 地辊 |  | 购机补贴(通用类) | 2021-12-31 | 河北省
272 | 旋耕机 | 单轴2-2.5m旋耕机 | 任丘市超鹰农机有限公司 | 旋耕机 | 1GKN-230 |  | 旋耕机轴数:1个;耕幅:2.3m; | 1GKN-230型旋耕机，配套拖拉机 标定功率范围66.2kW～95.6KW，动力输出轴转速720/540 r/min，结构型式（圆梁式、框架式）单轴框架式，工作状态外形尺寸（长×宽×高）1450mm×2620mm×1100mm，作业速度范围0.6m～1.4m，工作幅宽232cm，耕深12cm～16cm，传动方式（侧边、中间）中间齿轮传动，刀辊设计转速 300r 最大回转半径 250mm 总安装刀数 66把，刀轴连接型式 花键法兰盘，旋耕刀型号ⅠT245限深装置型式 地辊 |  | 购机补贴(通用类) | 2021-12-31 | 河北省
273 | 旋耕机 | 单轴2-2.5m旋耕机 | 山东大华机械有限公司 | 旋耕机 | 1GQN-200 |  | 旋耕机轴数:1个;耕幅:2m; | 结构型式：框架型；工作幅宽：200cm；外形尺寸（长×宽×高）：1180×2295×1070mm；配套拖拉机标定功率范围：66.2～88.2kW；耕深：8～18cm;理论作业速度：0.55～1.66km/h；传动方式：中间齿轮传动；刀辊总安装刀数：56把；旋耕刀型号：IT245； |  | 购机补贴(通用类) | 2021-12-31 | 山东省
274 | 旋耕机 | 单轴2-2.5m旋耕机 | 山东大华机械有限公司 | 旋耕机 | 1GQN-230 |  | 旋耕机轴数:1个;耕幅:2.3m; | 结构型式：框架型；工作幅宽：230cm；工作状态外形尺寸（长×宽×高）：1230×2555×1090mm；配套拖拉机标定功率范围：66.2～88.2kW；耕深：8～18cm;理论作业速度：0.55～1.66km/h；传动方式：中间齿轮传动；刀辊总安装刀数：64把；旋耕刀型号：IT245； |  | 购机补贴(通用类) | 2021-12-31 | 山东省
275 | 旋耕机 | 单轴2-2.5m旋耕机 | 山东泰拖农业装备有限公司 | 旋耕机 | 1GKN-200 |  | 旋耕机轴数:单个;耕幅:2m; | 结构尺寸（长*宽*高）：1520×2310×1120（mm），结构形式：框架式 ，配套拖拉机标定功率： 44.1-58.7（kw），变速箱档位数：/，传动方式：中间齿轮 ，工作幅宽：200（cm） ，旋耕刀型号：IT245 ，总安装刀数：60（把） ,限深装置型式：限位板式，动力输出轴转速： 540/760（r/min） |  | 购机补贴(通用类) | 2021-12-31 | 山东省
276 | 旋耕机 | 单轴2-2.5m旋耕机 | 山东泰拖农业装备有限公司 | 旋耕机 | 1GKN-220 |  | 旋耕机轴数:单个;耕幅:2.2m; | 结构尺寸（长*宽*高）：1520×2510×1120（mm），结构形式：框架式 ，配套动力： 51.5-66.1（kw），变速箱档位数：/，传动方式：中间齿轮 ，工作幅宽：220（cm） ，旋耕刀型号：IT245 ，总安装刀数：64（把） ,限深装置型式： 限位板式，动力输出轴转速： 540/760（r/min） |  | 购机补贴(通用类) | 2021-12-31 | 山东省
277 | 旋耕机 | 单轴2-2.5m旋耕机 | 山东泰拖农业装备有限公司 | 旋耕机 | 1GKN-230 |  | 旋耕机轴数:单个;耕幅:2.3m; | 结构尺寸（长*宽*高）：1520×2610×1120（mm），结构形式：框架式 ，配套动力： 62.5-80.9（kw），变速箱档位数：/，传动方式：中间齿轮 ，工作幅宽：230（cm），旋耕刀型号：IT245 ，总安装刀数：64（把） ,限深装置型式：限位板式，动力输出轴转速：540/760（r/min） |  | 购机补贴(通用类) | 2021-12-31 | 山东省
278 | 旋耕机 | 单轴2-2.5m旋耕机 | 山东中旋农业装备有限公司 | 旋耕机 | 1GKN-200 |  | 旋耕机轴数:1个;耕幅:2m; | 结构型式：框架式、单轴；外形尺寸（长×宽×高)mm：1120×2270×1120；配套动力范围(kW)：52.9-73.5；工作幅宽(cm)200；传动方式：中间齿轮传动；总安装刀数量(旋耕，把)：56；旋耕刀型号：1T245。 | 0 | 购机补贴(通用类) | 2023-12-31 | 山东省
279 | 旋耕机 | 单轴2-2.5m旋耕机 | 山东中旋农业装备有限公司 | 旋耕机 | 1GKN-230 |  | 旋耕机轴数:1个;耕幅:2.3m; | 结构型式：框架式、单轴；外形尺寸（长×宽×高)mm：1100×2560×1230；配套动力范围(kW)：73.5-103；工作幅宽(cm)230；传动方式：中间齿轮传动；总安装刀数量(旋耕，把)：68；旋耕刀型号：1T245。 | 0 | 购机补贴(通用类) | 2023-12-31 | 山东省
280 | 旋耕机 | 单轴2-2.5m旋耕机 | 石家庄惠田机械有限公司 | 旋耕机 | 1GKN-200 |  | 旋耕机轴数:1个;耕幅:2m; | 1GKN-200型旋耕机;标定功率：55.1-69.8KW;动力输出轴转速: 760r/min; 结构形式：框架式；外形尺寸：1350×2420×1120mm;作业速度: 0.56～1.39m/s; 工作幅宽：200cm; 耕深: 12～16cm; 传动方式：中间齿轮传动; 刀辊设计转速: 313r/min; 刀辊最大回转半径: R245mm; 刀辊总安装刀数: 60把; 刀轴连接型式：法兰盘；旋耕刀型号: ⅠT245；与拖拉机联接方式: 三点悬挂; 结构质量：522kg; |  | 购机补贴(通用类) | 2022-12-31 | 河北省
281 | 旋耕机 | 单轴2-2.5m旋耕机 | 石家庄惠田机械有限公司 | 旋耕机 | 1GKN-220 |  | 旋耕机轴数:1个;耕幅:2.2m; | 1GKN-220型旋耕机;标定功率：66.1-73.5KW;动力输出轴转速: 760r/min; 结构形式：框架式；外形尺寸：1350×2540×1120mm;作业速度: 0.56～1.39m/s; 工作幅宽：220cm; 耕深: 12～16cm; 传动方式：中间齿轮传动; 刀辊设计转速: 313r/min; 刀辊最大回转半径: R245mm; 刀辊总安装刀数: 64把; 刀轴连接型式：法兰盘；旋耕刀型号: ⅠT245；与拖拉机联接方式: 三点悬挂; 结构质量：530kg; |  | 购机补贴(通用类) | 2022-12-31 | 河北省
282 | 旋耕机 | 单轴2-2.5m旋耕机 | 石家庄惠田机械有限公司 | 旋耕机 | 1GKN-230 |  | 旋耕机轴数:1个;耕幅:2.3m; | 1GKN-230型旋耕机; 结构形式：框架型；外形尺寸：1290×2640×1170mm; 作业速度范围: 0.56～1.39m/s; 工作幅宽：230cm; 耕深: 12～16cm; 刀轴型式：单轴型；刀轴连接型式：花键式；传动方式：中间传动;运输方式：普通型；刀辊设计转速: 313r/min; 刀辊最大回转半径: R245mm; 刀辊总安装刀数: 68把;旋耕刀型号: ⅠT245；限深装置型式：限深轮；镇压型式：镇压辊；标定功率：73.5-95.6KW;动力输出轴转速: 760r/min; |  | 购机补贴(通用类) | 2025-12-29 | 河北省
283 | 旋耕机 | 单轴2-2.5m旋耕机 | 石家庄兴田机械有限公司 | 旋耕机 | 1GQN-200 |  | 旋耕机轴数:单个;耕幅:2.0m; | 型号名称1GQN-200旋耕机；结构形式：框架式；整机外形尺寸（长x宽x高)：1260x2420x1160mm；作业速度范围：0.6-1.4m/s；工作幅宽：200cm；耕深：12-16cm；刀轴型式：单轴型；刀轴连接型式：花键式；传动方式：中间齿轮传动；运输方式：普通型；刀辊设计转速：241/296r/min；刀辊最大回转半径：R245mm；刀辊总安装刀数：60把；旋耕刀型号：IT245；限深装置型式：限深轮；镇压型式：镇压辊；配套拖拉机标定功率范围:51.5-73.5kW；配套拖拉机输出轴转速：540/720r/min。 |  | 购机补贴(通用类) | 2025-11-29 | 河北省
284 | 旋耕机 | 单轴2-2.5m旋耕机 | 石家庄兴田机械有限公司 | 旋耕机 | 1GQN-220 |  | 旋耕机轴数:单个;耕幅:2.2m; | 型号名称1GQN-220旋耕机；结构形式：框架式；整机外形尺寸（长x宽x高)：1260x2570x1160mm；作业速度范围：0.6-1.4m/s；工作幅宽：220cm；耕深：12-16cm；刀轴型式：单轴型；刀轴连接型式：花键式；传动方式：中间齿轮传动；运输方式：普通型；刀辊设计转速：241/296r/min；刀辊最大回转半径：R245mm；刀辊总安装刀数：64把；旋耕刀型号：IT245；限深装置型式：限深轮；镇压型式：镇压辊；配套拖拉机标定功率范围:58.8-82.1kW；配套拖拉机输出轴转速：540/720r/min。 |  | 购机补贴(通用类) | 2025-11-29 | 河北省
285 | 旋耕机 | 单轴2-2.5m旋耕机 | 四川川龙拖拉机制造有限公司 | 旋耕机 | 1GKN-200 |  | 旋耕机轴数:1个;耕幅:2m; | 外形尺寸(长×宽×高)mm： 1010×2240×1160；工作幅宽 cm ： 200；传动方式：中间传动；旋耕刀型号：IT245；总安装刀数： 58把 ；配套拖拉机标定功率范围kW：40.4～51.5；动力输出轴转速 r/min ：540/760 |  | 购机补贴(通用类) | 2024-12-30 | 四川省
286 | 旋耕机 | 单轴2-2.5m旋耕机 | 四川川龙拖拉机制造有限公司 | 旋耕机 | 1GKN-230 |  | 旋耕机轴数:1个;耕幅:2.3m; | 外形尺寸(长×宽×高)mm： 1100 ×2550×1125；工作幅宽 cm ： 230；传动方式（侧边、中间）：齿轮中间传动；旋耕刀型号：IT245；总安装刀数： 64 把 ；配套拖拉机标定功率范围kW：58.8～95.6；动力输出轴转速 r/min ：540/760 |  | 购机补贴(通用类) | 2022-12-31 | 四川省
287 | 旋耕机 | 单轴2-2.5m旋耕机 | 泰州樱田农机制造有限公司 | 旋耕机 | 1GQ-200 |  | 旋耕机轴数:1个;耕幅:2.0m; | 配套动力范围（kW） 40.5~55.125；外形尺寸（工作状态，长 ×宽×高)mm：2160x860×1120；结构形式：圆梁式；结构质量（kg）：426；工作幅宽（cm）：200；总安装刀数量(把)：34；旋耕刀型号：专用弧形弯刀；耕深（cm）：10~18；传动机构型式：单侧齿轮传动. | 0 | 购机补贴(通用类) | 2023-12-31 | 江苏省
288 | 旋耕机 | 单轴2-2.5m旋耕机 | 泰州樱田农机制造有限公司 | 旋耕机 | 1GQ-220 |  | 旋耕机轴数:1个;耕幅:2.2m; | 配套动力范围（kW） 40.5~62.475；外形尺寸（工作状态，长 ×宽×高)mm：2360x860×1120；结构形式：圆梁式；结构质量（kg）：444；工作幅宽（cm）：220;总安装刀数量(把)：37；旋耕刀型号：专用弧形弯刀；耕深（cm）：10~18；传动机构型式：单侧齿轮传动. | 0 | 购机补贴(通用类) | 2023-12-31 | 江苏省
289 | 旋耕机 | 单轴2-2.5m旋耕机 | 泰州樱田农机制造有限公司 | 旋耕机 | 1GQ-240 |  | 旋耕机轴数:1个;耕幅:2.4m; | 配套动力范围（kW） 51.5~69.825；外形尺寸（工作状态，长 ×宽×高)mm：2590x1100×1240；结构形式：圆梁式；结构质量（kg）：645；工作幅宽（cm）：240；总安装刀数量(把)：68；旋耕刀型号：专用弧形弯刀；耕深（cm）：10~18；传动机构型式：单侧齿轮传动. | 0 | 购机补贴(通用类) | 2023-12-31 | 江苏省
290 | 旋耕机 | 单轴2-2.5m旋耕机 | 泰州樱田农机制造有限公司 | 旋耕机 | 1GQ-240A |  | 旋耕机轴数:1个;耕幅:2.4m; | 配套动力范围（kW） 51.5~69.825；外形尺寸（工作状态，长 ×宽×高)mm：2560x860×1120；结构形式：圆梁式；结构质量（kg）：465；工作幅宽（cm）：240；总安装刀数量(把)：40；旋耕刀型号：专用弧形弯刀；耕深（cm）：10~18；传动机构型式：单侧齿轮传动. | 0 | 购机补贴(通用类) | 2023-12-31 | 江苏省
291 | 旋耕机 | 单轴2-2.5m旋耕机 | 潍柴雷沃重工股份有限公司 | 旋耕机 | 1GKN-200 |  | 旋耕机轴数:1个;耕幅:2m; | 结构型式：单轴；耕幅（mm）：2000mm |  | 购机补贴(通用类) | 2021-12-31 | 山东省
292 | 旋耕机 | 单轴2-2.5m旋耕机 | 潍柴雷沃重工股份有限公司 | 旋耕机 | 1GKN-220 |  | 旋耕机轴数:1个;耕幅:2.2m; | 结构型式：单轴；耕幅（mm）：2200mm |  | 购机补贴(通用类) | 2021-12-31 | 山东省
293 | 旋耕机 | 单轴2-2.5m旋耕机 | 潍柴雷沃重工股份有限公司 | 旋耕机 | 1GKN-230 |  | 旋耕机轴数:1个;耕幅:2.3m; | 结构型式：框架型；刀轴型式：单轴；耕幅（mm）：2300 |  | 购机补贴(通用类) | 2024-12-30 | 山东省
294 | 旋耕机 | 单轴2-2.5m旋耕机 | 潍坊迪利农业机械有限公司 | 旋耕机 | 1GKN-200 |  | 旋耕机轴数:1个;耕幅:2m; | 200型 标定功率范围：36.8~44.1 结构形式：框架式 工作状态外形尺寸：1150*2010*1050 工作幅宽：2000mm 传动方式：中间齿轮传动 旋耕刀;IT245 |  | 购机补贴(通用类) | 2023-12-31 | 山东省
295 | 旋耕机 | 单轴2-2.5m旋耕机 | 潍坊迪利农业机械有限公司 | 旋耕机 | 1GKN-230 |  | 旋耕机轴数:1个;耕幅:2.3m; | 标定功率范围：88.2~102.9 结构形式：框架式 工作状态外形尺寸：1240*2550*1160 工作幅宽：2300mm 传动方式：中间齿轮传动 旋耕刀;IT245 |  | 购机补贴(通用类) | 2023-12-31 | 山东省
296 | 旋耕机 | 单轴2-2.5m旋耕机 | 潍坊悍马农业装备有限公司 | 旋耕机 | 1GQN-200 |  | 旋耕机轴数:1个;耕幅:2.0m; | 外形尺寸（长×宽×高）：1200×2250×1100；结构质量kg：360；配套动力kW：44.1-58.8；幅宽cm：200；耕深cm：≥12；传动方式：中间齿轮传动；结构形式：框架式；与拖拉机连接方式：标准三点悬挂；设计转速r/min：213-310；最大回转半径mm：245；旋耕刀数量：56把；旋耕刀型号：IT245 |  | 购机补贴(通用类) | 2021-12-31 | 山东省
297 | 旋耕机 | 单轴2-2.5m旋耕机 | 潍坊悍马农业装备有限公司 | 旋耕机 | 1GQN-230 |  | 旋耕机轴数:1个;耕幅:2.3m; | 外形尺寸（长×宽×高）：1250×2510×1150；结构质量kg：385；配套动力kW：66.2-81.1；幅宽cm：230；耕深cm：≥12；传动方式：中间齿轮传动；动力输出轴转速r/min：720；设计转速r/min：213-340；最大回转半径mm：245；旋耕刀型号：IT245 |  | 购机补贴(通用类) | 2021-12-31 | 山东省
298 | 旋耕机 | 单轴2-2.5m旋耕机 | 潍坊劲牛农业装备有限公司 | 旋耕机 | 1GKN-200 |  | 旋耕机轴数:单轴个;耕幅:2.0m; | 结构型式：框架式；外形尺寸：1000×2280×1260；工作幅宽：200cm；旋耕刀型号：IT245；总安装刀数：56把；配套拖拉机标定功率：44.1-66.2；动力输出轴转速：540/720； |  | 购机补贴(通用类) | 2022-12-31 | 山东省
299 | 旋耕机 | 单轴2-2.5m旋耕机 | 潍坊劲牛农业装备有限公司 | 旋耕机 | 1GKN-230 |  | 旋耕机轴数:单轴个;耕幅:2.3m; | 结构型式：框架式；外形尺寸：1150×2580×1260；工作幅宽：230cm；旋耕刀型号：IT265；总安装刀数：64把；配套拖拉机标定功率：58.8-73.5；动力输出轴转速：540/720； |  | 购机补贴(通用类) | 2022-12-31 | 山东省
300 | 旋耕机 | 单轴2-2.5m旋耕机 | 潍坊农宜得机械有限公司 | 旋耕机 | 1GKN-200A |  | 旋耕机轴数:/个;耕幅:2.0m; | 结构型式 / 框架型 整机a外形尺寸（长×宽×高） mm 1050×2250×1100 作业速度范围 m/s 0.27～1.38 工作幅宽 cm 200 耕深 cm ≥12 刀轴型式 / 单轴型 刀轴连接型式 / 花键式 传动型式 / 中间传动 运输方式 / 普通型 变速箱挡位数（变速旋耕机） 个 / 刀辊设计转速 r/min 222/313 刀辊最大回转半径 mm 245 刀辊总安装刀数 把 52 旋耕刀型号 / IT245 限深装置型式 / 限深板 镇压型式 / 拖板 配套拖拉机标定功率范围 kW 58.3～95.6 配套拖拉机动力输出轴转速 r/min 540/760 | 0 | 购机补贴(通用类) | 2026-05-09 | 山东省
301 | 旋耕机 | 单轴2-2.5m旋耕机 | 潍坊农宜得机械有限公司 | 旋耕机 | 1GKN-230A |  | 旋耕机轴数:/个;耕幅:2.3m; | 结构型式 / 框架型 整机a外形尺寸（长×宽×高） mm 1140×2550×1150 作业速度范围 m/s 0.27～1.38 工作幅宽 cm 230 耕深 cm ≥12 刀轴型式 / 单轴型 刀轴连接型式 / 花键式 传动型式 / 中间传动 运输方式 / 普通型 变速箱挡位数（变速旋耕机） 个 / 刀辊设计转速 r/min 222/313 刀辊最大回转半径 mm 245 刀辊总安装刀数 把 64 旋耕刀型号 / IT245 限深装置型式 / 限深板 镇压型式 / 拖板 配套拖拉机标定功率范围 kW 73.5～117.6 配套拖拉机动力输出轴转速 r/min 540/760 | 0 | 购机补贴(通用类) | 2026-05-09 | 山东省
302 | 旋耕机 | 单轴2-2.5m旋耕机 | 潍坊农友机械有限公司 | 旋耕机 | 1GKN-200 |  | 旋耕机轴数:1个;耕幅:2m; | 标定功率范围(kw)：58.3-73.5，动力输出轴转速(r/min)：540/720，作业速度范围(m/s)：0.3-1.3， 结构型式：框架型；外形尺寸（工作状态，长×宽×高)mm：1150×2250×1020；结构质量（kg）：396；工作幅宽(cm)：200；耕深（cm）：≥12；传动方式：中间传动，刀辊设计转速(r/min)：232/309，刀辊最大回转半径(mm)：245，刀辊总安装刀数(把)：56；旋耕刀型号：IT245;刀轴连接方式：花键式，限深装置型式：限深板，刀轴型式：单轴型，运输方式：普通型。 | 0 | 购机补贴(通用类) | 2023-12-31 | 山东省
303 | 旋耕机 | 单轴2-2.5m旋耕机 | 潍坊顺民农机有限公司 | 旋耕机 | 1GKN-200 |  | 旋耕机轴数:1个;耕幅:2.0m; | 型号名称：1GKN-200型旋耕机；结构型式：框架型；整机a外形尺寸（长×宽×高）：950mm×2260mm×1020mm；作业速度范围：0.5～1.0 m/s；工作幅宽：200cm；耕深：≥12cm；刀轴型式：单轴；刀轴连接型式：花键式；传动型式：中间传动；运输方式：普通型；变速箱挡位数（变速旋耕机）：无；刀辊设计转速：202 r/min；刀辊最大回转半径：245mm；刀辊总安装刀数：56；旋耕刀型号：T245；限深装置型式：限深板；镇压型式：拖板；配套拖拉机标定功率范围：66.1～88.2 kW(轮式拖拉机）；配套拖拉机动力输出轴转速：540 r/min。 |  | 购机补贴(通用类) | 2024-12-23 | 山东省
304 | 旋耕机 | 单轴2-2.5m旋耕机 | 潍坊顺民农机有限公司 | 旋耕机 | 1GKN-230 |  | 旋耕机轴数:1个;耕幅:2.3m; | 型号名称：1GKN-230型旋耕机；结构型式：框架型；整机a外形尺寸（长×宽×高）：1090mm×2560mm×1100mm；作业速度范围：0.5～1.0 m/s；工作幅宽：230cm；耕深：≥12cm；刀轴型式：单轴；刀轴连接型式：花键式；传动型式：中间传动；运输方式：普通型；变速箱挡位数（变速旋耕机）：无；刀辊设计转速：285 r/min；刀辊最大回转半径：245mm；刀辊总安装刀数：60；旋耕刀型号：T245；限深装置型式：限深板；镇压型式：拖板；配套拖拉机标定功率范围：66.1～88.2 kW(轮式拖拉机）；配套拖拉机动力输出轴转速：760 r/min。 |  | 购机补贴(通用类) | 2024-12-23 | 山东省
305 | 旋耕机 | 单轴2-2.5m旋耕机 | 潍坊潍旋农业装备有限公司 | 旋耕机 | 1GQN-200 |  | 旋耕机轴数:1个;耕幅:2.0m; | 配置参数：外形尺寸（mm）1100×2300×946、配套功率(kW)45.0-66.2、结构质量（kg）380、工作幅宽(mm)2000、中间齿轮传动、总安装刀数量(把)52、旋耕刀型号It245等 |  | 购机补贴(通用类) | 2021-12-31 | 山东省
306 | 旋耕机 | 单轴2-2.5m旋耕机 | 西安亚澳农机股份有限公司 | 多功能变速旋耕机 | 1GKNB-200 |  | 旋耕机轴数:1个;耕幅:2m; | 单轴，工作幅宽cm：200。 配套拖拉机标定功率kW：47.8～58.8。整机外形尺寸a（长×宽×高）mm：1230×2320×1160。 | 47.8 | 购机补贴(通用类) | 2026-01-14 | 陕西省
307 | 旋耕机 | 单轴2-2.5m旋耕机 | 西安亚澳农机股份有限公司 | 多功能变速旋耕机 | 1GKNB-200G |  | 旋耕机轴数:1个;耕幅:2m; | 单轴。工作幅宽cm： 200。 整机外形尺寸（长×宽×高）mm：1230×2230×1400。 配套拖拉机标定功率范围kW：58.8～66.2。耕深cm：8～18。 | 58.8 | 购机补贴(通用类) | 2024-12-30 | 陕西省
308 | 旋耕机 | 单轴2-2.5m旋耕机 | 西安亚澳农机股份有限公司 | 多功能变速旋耕机 | 1GKNB-220 |  | 旋耕机轴数:1个;耕幅:2.2m; | 单轴，工作幅宽cm：220。 配套拖拉机标定功率kW：55.1～66.1。整机外形尺寸a（长×宽×高）mm：1230×2520×1160。 | 55.1 | 购机补贴(通用类) | 2026-01-14 | 陕西省
309 | 旋耕机 | 单轴2-2.5m旋耕机 | 西安亚澳农机股份有限公司 | 多功能变速旋耕机 | 1GKNB-220G |  | 旋耕机轴数:1个;耕幅:2.2m; | 单轴。 工作幅宽cm：220。 整机外形尺寸（长×宽×高）mm：1230×2430×1400。 配套拖拉机标定功率范围kW：55.1～66.1。耕深cm：8～18 。 | 55.1 | 购机补贴(通用类) | 2024-12-30 | 陕西省
310 | 旋耕机 | 单轴2-2.5m旋耕机 | 西安亚澳农机股份有限公司 | 多功能变速旋耕机 | 1GKNB-230 |  | 旋耕机轴数:1个;耕幅:2.3m; | 单轴，工作幅宽cm：230。 配套拖拉机标定功率kW：66.2～95.5。整机外形尺寸a（长×宽×高）mm：1230×2620×1160。 | 66.2 | 购机补贴(通用类) | 2026-01-14 | 陕西省
311 | 旋耕机 | 单轴2-2.5m旋耕机 | 西安亚澳农机股份有限公司 | 多功能变速旋耕机 | 1GKNB-230G |  | 旋耕机轴数:1个;耕幅:2.3m; | 单轴。 工作幅宽cm：230。 整机外形尺寸（长×宽×高）mm：1230×2530×1400。 配套拖拉机标定功率范围kW：62.5～73.5。耕深cm：8～18 。 | 62.5 | 购机补贴(通用类) | 2024-12-30 | 陕西省
312 | 旋耕机 | 单轴2-2.5m旋耕机 | 益阳市德林机械有限公司 | 旋耕机 | 1GQ-200 |  | 旋耕机轴数:单个;耕幅:2.0m; | 配套拖拉机标定功率：40.5-69kw；配套拖拉机动力输出轴转速：540/720r/min；机构型式：圆梁式；工作尺寸外形尺寸（长*宽*高）：1050*2870*970mm；作业速度范围：0.3-0.5m/s；工作幅宽：200cm；耕深：≥8cm；传动方式：侧边；刀棍设计转速：340r/min；刀棍最大回转半径：195cm；刀棍总安装刀数：86把；刀轴连接型式：花键式；旋耕刀型号：IT195；限深装置型式：托板式； | 0 | 购机补贴(通用类) | 2022-12-31 | 湖南省
313 | 旋耕机 | 单轴2.5m及以上旋耕机 | 保定冀旋农机装备有限公司 | 旋耕整地机 | 1GQN-250 |  | 旋耕机轴数:1个;耕幅:2.5m; | 单轴；旋耕刀型号：IT245；旋耕刀数量：74把；工作幅宽：2500mm，耕深12-16cm，配套动力58.8-69.8KW，前进速度：0.56-1.39m/s |  | 购机补贴(通用类) | 2024-12-30 | 河北省
314 | 旋耕机 | 单轴2.5m及以上旋耕机 | 保定冀旋农机装备有限公司 | 旋耕整地机 | 1GQN-300 |  | 旋耕机轴数:1个;耕幅:3.0m; | 单轴；旋耕刀型号：IT245；旋耕刀数量：82把；工作幅宽：3000mm，耕深12-16cm，配套动力77.2-99.3KW，前进速度：0.56-1.39m/s |  | 购机补贴(通用类) | 2024-12-30 | 河北省
315 | 旋耕机 | 单轴2.5m及以上旋耕机 | 保定冀旋农机装备有限公司 | 盘刀式旋耕整地机 | 1GQNZP-250 |  | 旋耕机轴数:1个;耕幅:2.5m; | 单轴；旋耕刀型号：PⅡ245；旋耕刀数量：48把；工作幅宽：2500mm，耕深12-16cm，配套动力62.5-88.2KW，前进速度：0.56-1.39m/s |  | 购机补贴(通用类) | 2024-12-30 | 河北省
316 | 旋耕机 | 单轴2.5m及以上旋耕机 | 保定冀旋农机装备有限公司 | 盘刀式旋耕整地机 | 1GQNZP-300 |  | 旋耕机轴数:1个;耕幅:3.0m; | 单轴；旋耕刀型号：PⅡ245；旋耕刀数量：56把；工作幅宽：3000mm，耕深12-16cm，配套动力80.9-88.2KW，前进速度：0.56-1.39m/s |  | 购机补贴(通用类) | 2024-12-30 | 河北省
317 | 旋耕机 | 单轴2.5m及以上旋耕机 | 常州汉森机械股份有限公司 | 旋耕机 | 1GKN-250 |  | 旋耕机轴数:1个;耕幅:2.5m; | 单轴，工作幅宽：250cm,耕深：旱耕8-16、水耕10-18cm,刀辊转速：226rpm结构质量：630kg。 | 0 | 购机补贴(通用类) | 2021-12-31 | 江苏省
318 | 旋耕机 | 单轴2.5m及以上旋耕机 | 常州汉森机械股份有限公司 | 旋耕机 | 1GKN-280 |  | 旋耕机轴数:1个;耕幅:2.8m; | 单轴,工作幅宽：280cm，耕深：8-16cm，刀辊设计转速：220r/min,整机质量:790kg。 | 0 | 购机补贴(通用类) | 2023-12-31 | 江苏省
319 | 旋耕机 | 单轴2.5m及以上旋耕机 | 常州汉森机械股份有限公司 | 旋耕机 | 1GQ-250 |  | 旋耕机轴数:1个;耕幅:2.5m; | 单轴，工作幅宽：250cm，耕深：≥8cm，刀辊设计转速：209r/min,整机质量量:684kg。 | 0 | 购机补贴(通用类) | 2023-12-31 | 江苏省
320 | 旋耕机 | 单轴2.5m及以上旋耕机 | 常州汉森机械股份有限公司 | 旋耕机 | 1GQ-280 |  | 旋耕机轴数:1个;耕幅:2.8m; | 单轴，工作幅宽：280cm，耕深：≥8cm，刀辊设计转速：209r/min,整机质量量:735kg。 | 0 | 购机补贴(通用类) | 2023-12-31 | 江苏省
321 | 旋耕机 | 单轴2.5m及以上旋耕机 | 河北春耕机械制造有限公司 | 旋耕机 | 1GQNGK-250 |  | 旋耕机轴数:1个;耕幅:2.5m; | 1GQNGK-250 结构型式：单轴框架式；耕幅：2500mm；整机外形尺寸（长×宽×高）mm：1270×2810×1100；传动型式：中间齿轮传动；配套拖拉机标定功率范围（kW）：80.8-88.2；配套拖拉机动力输出轴转速（r/min）：720/540；刀辊设计转速（r/min）：265/198；刀辊最大回转半径（mm）：245；刀辊总安装刀数：68把 |  | 购机补贴(通用类) | 2022-12-31 | 河北省
322 | 旋耕机 | 单轴2.5m及以上旋耕机 | 河北春耕机械制造有限公司 | 旋耕机 | 1GQNGK-280 |  | 旋耕机轴数:1个;耕幅:2.8m; | 1GQNGK-280 结构型式：单轴框架式；耕幅：2800mm；整机外形尺寸（长×宽×高）mm：1270×3105×1100；传动型式：中间齿轮传动；配套拖拉机标定功率范围（kW）：88.5-95.8；配套拖拉机动力输出轴转速（r/min）：720/540；刀辊设计转速（r/min）：265/198；刀辊最大回转半径（mm）：245；刀辊总安装刀数：80把 |  | 购机补贴(通用类) | 2022-12-31 | 河北省
323 | 旋耕机 | 单轴2.5m及以上旋耕机 | 河北春耕机械制造有限公司 | 旋耕机 | 1GQNGK-300 |  | 旋耕机轴数:1个;耕幅:3m; | 1GQNGK-300 结构型式：单轴框架式；耕幅：3000mm；整机外形尺寸（长×宽×高）mm：1270×3315×1100；传动型式：中间齿轮传动；配套拖拉机标定功率范围（kW）：88.5-95.8；配套拖拉机动力输出轴转速（r/min）：720/540；刀辊设计转速（r/min）：265/198；刀辊最大回转半径（mm）：245；刀辊总安装刀数：84把 |  | 购机补贴(通用类) | 2022-12-31 | 河北省
324 | 旋耕机 | 单轴2.5m及以上旋耕机 | 河北春耕机械制造有限公司 | 旋耕机 | 1GQNGK-320 |  | 旋耕机轴数:1个;耕幅:3.2m; | 1GQNGK-320 单轴；耕幅：3200mm；结构型式：框架型；整机外形尺寸（长×宽×高）mm：1270×3490×1260；传动型式：中间传动；配套拖拉机标定功率范围（kW）：95.5～139.6；配套拖拉机动力输出轴转速（r/min）：720；刀辊设计转速（r/min）：265；刀辊最大回转半径（mm）：245；刀辊总安装刀数：88把 |  | 购机补贴(通用类) | 2024-12-30 | 河北省
325 | 旋耕机 | 单轴2.5m及以上旋耕机 | 河北春耕机械制造有限公司 | 旋耕机 | 1GQNGK-360 |  | 旋耕机轴数:1个;耕幅:3.6m; | 1GQNGK-360 单轴；耕幅：3600mm；结构型式：框架型；整机外形尺寸（长×宽×高）mm：1270×3880×1290；传动型式：中间传动；配套拖拉机标定功率范围（kW）：110.3～169.1；配套拖拉机动力输出轴转速（r/min）：720；刀辊设计转速（r/min）：265；刀辊最大回转半径（mm）：245；刀辊总安装刀数：100把 |  | 购机补贴(通用类) | 2024-12-30 | 河北省
326 | 旋耕机 | 单轴2.5m及以上旋耕机 | 河北耕牛农业机械制造有限公司 | 旋耕机 | 1GKN-250 |  | 旋耕机轴数:单个;耕幅:2.5m; | 1GKN-250旋耕机、框架型、1200×2750×1210、工作幅宽：250cm、单轴型、花键式、中间传动、260/197、245、68、IT245、限深板、拖板、73.5~110.3、720/540 |  | 购机补贴(通用类) | 2026-05-23 | 河北省
327 | 旋耕机 | 单轴2.5m及以上旋耕机 | 河北耕牛农业机械制造有限公司 | 旋耕机 | 1GKN-300 |  | 旋耕机轴数:单个;耕幅:3m; | 1GKN-300旋耕机、框架型、1250×3250×1250、工作幅宽：300cm、单轴型、花键式、中间传动、普通型、263/197、245、84、IT245、限深板、拖板、95.6~147、720/540 |  | 购机补贴(通用类) | 2026-05-23 | 河北省
328 | 旋耕机 | 单轴2.5m及以上旋耕机 | 河北耕润农业机械有限公司 | 旋耕机 | 1GQN-250 |  | 旋耕机轴数:1个;耕幅:2.5m; | 结构型式：框架型；整机外形尺寸（长X宽X高）：1200X2770X1150mm；作业速度范围：0.27-1.39m/s;工作幅宽：250cm；耕深：12-16cm；刀轴型式：单轴型；刀轴连接型式：花键式；转动型式：中间转动；输入方式：普通型;刀辊设计转速：296r/min；刀辊最大回转半径:245mm;刀辊总安装刀数：68把；旋耕刀型号：IT245；限深装置型式：限深坂；镇压型式：拖板；配套拖拉机定形功率范围：73.5-121.3kw；配套拖拉机输出轴转速：720r/min |  | 购机补贴(通用类) | 2026-05-23 | 河北省
329 | 旋耕机 | 单轴2.5m及以上旋耕机 | 河北耕润农业机械有限公司 | 旋耕机 | 1GQN-280 |  | 旋耕机轴数:1个;耕幅:2.8m; | 结构型式：框架型；整机外形尺寸（长X宽X高）：1200X3040X1150mm；作业速度范围：0.27-1.39m/s;工作幅宽：280cm；耕深：12-16cm；刀轴型式：单轴型；刀轴连接型式：花键式；转动型式：中间转动；输入方式：普通型;刀辊设计转速：296r/min；刀辊最大回转半径:245mm;刀辊总安装刀数：80把；旋耕刀型号：IT245；限深装置型式：限深坂；镇压型式：拖板；配套拖拉机定形功率范围：110.2-132.3kw；配套拖拉机输出轴转速：720r/min |  | 购机补贴(通用类) | 2026-05-23 | 河北省
330 | 旋耕机 | 单轴2.5m及以上旋耕机 | 河北耕润农业机械有限公司 | 旋耕机 | 1GQN-300 |  | 旋耕机轴数:1个;耕幅:3m; | 结构型式：框架型；整机外形尺寸（长X宽X高）：1200X3240X1150mm；作业速度范围：0.27-1.39m/s;工作幅宽：300cm；耕深：12-16cm；刀轴型式：单轴型；刀轴连接型式：花键式；转动型式：中间转动；输入方式：普通型;刀辊设计转速：296r/min；刀辊最大回转半径:245mm;刀辊总安装刀数：88把；旋耕刀型号：IT245；限深装置型式：限深坂；镇压型式：拖板；配套拖拉机定形功率范围:132.3-14kw；配套拖拉机输出轴转速：720r/min |  | 购机补贴(通用类) | 2026-05-23 | 河北省
331 | 旋耕机 | 单轴2.5m及以上旋耕机 | 河北江蓝农业机械有限公司 | 旋耕机 | 1GQN-250 |  | 旋耕机轴数:单个;耕幅:2.5m; | 结构形式：单轴框架式； 工作状态尺寸（mm）：1110×2740×1200； 幅宽（cm）：250； 最终传动方式：中间齿轮传动； 与拖拉机连接方式：三点悬挂连接； 刀轴最大回转半径（mm）：245； 刀辊总安装刀数：（把）68； 旋耕刀型号：IT245; 刀轴连接型式：花键盘连接； 配套拖拉机标定功率（kw）：66.1-132.3; 配套拖拉机动力输出轴转速(r/min):720；轴数：单轴。 |  | 购机补贴(通用类) | 2025-11-29 | 河北省
332 | 旋耕机 | 单轴2.5m及以上旋耕机 | 河北江蓝农业机械有限公司 | 旋耕机 | 1GQN-280 |  | 旋耕机轴数:单个;耕幅:2.8m; | 结构形式：单轴框架式； 工作状态尺寸（mm）：1280×3090×1200； 幅宽（cm）：280； 最终传动方式：中间齿轮传动； 与拖拉机连接方式：三点悬挂连接； 刀轴最大回转半径（mm）：245； 刀轴总安装刀数：（把）80； 旋耕刀型号：IT245; 刀轴连接型式：花键盘连接； 配套拖拉机标定功率（kw）:73.5～132.3； 配套拖拉机动力输出轴转速(r/min):720;轴数：单轴。 |  | 购机补贴(通用类) | 2022-12-31 | 河北省
333 | 旋耕机 | 单轴2.5m及以上旋耕机 | 河北江蓝农业机械有限公司 | 旋耕机 | 1GQN-300 |  | 旋耕机轴数:单个;耕幅:3m; | 结构形式：单轴框架式； 工作状态尺寸（mm）：1280×3240×1200； 幅宽（cm）：300； 最终传动方式：中间齿轮传动； 与拖拉机连接方式：三点悬挂连接； 刀轴最大回转半径（mm）：245； 刀轴总安装刀数：（把）84； 旋耕刀型号：IT245; 刀轴连接型式：花键盘连接； 配套拖拉机标定功率(kw):73.5～132.3； 配套拖拉机动力输出轴转速(r/min):720;轴数：单轴。 |  | 购机补贴(通用类) | 2022-12-31 | 河北省
334 | 旋耕机 | 单轴2.5m及以上旋耕机 | 河北锐宏机械制造有限公司 | 旋耕机 | 1GQN-250 |  | 旋耕机轴数:单轴个;耕幅:2.5m; | 标定功率（kw）:66.1~73.5、结构型式：框架式、规格型号：1GQN-250、外形尺寸（长*宽*高）（mm）:1250*2750*1170、结构质量（kg）:460、幅宽（cm）:250、耕深（cm）:12~16、传动方式：中间齿轮传动、与拖拉机联接方式：三点悬挂、总安装刀数（把）：68 |  | 购机补贴(通用类) | 2024-12-30 | 河北省
335 | 旋耕机 | 单轴2.5m及以上旋耕机 | 河北锐宏机械制造有限公司 | 旋耕机 | 1GQN-300 |  | 旋耕机轴数:单轴个;耕幅:3.0m; | 标定功率（kw）:73.5~88.2、结构型式：框架式、规格型号：1GQN-300、外形尺寸（长*宽*高）（mm）:1250*3300*1170、结构质量（kg）:560、幅宽（cm）:300、耕深（cm）:12~16、传动方式：中间齿轮传动、与拖拉机联接方式：三点悬挂、总安装刀数（把）：78 |  | 购机补贴(通用类) | 2024-12-30 | 河北省
336 | 旋耕机 | 单轴2.5m及以上旋耕机 | 河北胜丰液压机械有限公司 | 旋耕机 | 1GQN-300 |  | 旋耕机轴数:单轴个;耕幅:3.0m; | 型号名称/1GQN-300旋耕机，结构型式/框架型，整机外形尺寸（长×宽×高）1316×3241×1236mm，作业速度范围0.56-1.39m/s，工作幅宽301cm,耕深12-16cm，刀轴型式/单轴型，刀轴连接型式/接盘式，传动形式/中间传动，运输方式/普通型，刀辊设计转速度267r/min，刀辊最大半径245mm，刀辊总安装刀数84把，旋耕刀型号IT245,限深装置型式/限深板，镇压型式/拖板，配套拖拉机标定功率73.5-132.3kw,配套拖拉机动力输出轴转速720r/min |  | 购机补贴(通用类) | 2026-05-23 | 河北省
337 | 旋耕机 | 单轴2.5m及以上旋耕机 | 河北胜丰液压机械有限公司 | 旋耕机 | 1GQN-320 |  | 旋耕机轴数:单轴个;耕幅:3.2m; | 型号名称/1GQN-320旋耕机，结构型式/框架型，整机外形尺寸（长×宽×高） 1340×3480×1220mm，作业速度范围0.56-1.39m/s，工作幅宽320cm,耕深12-16cm，刀轴型式/单轴型，刀轴连接型式/接盘式，传动形式/中间传动，运输方式/普通型，刀辊设计转速度267r/min，刀辊最大半径245mm，刀辊总安装刀数92把，旋耕刀型号IT245,限深装置型式/限深板，镇压型式/拖板，配套拖拉机标定功率88.2-147kw,配套拖拉机动力输出轴转速720r/min |  | 购机补贴(通用类) | 2026-05-23 | 河北省
338 | 旋耕机 | 单轴2.5m及以上旋耕机 | 河北圣和农业机械有限公司 | 旋耕机 | 1GK-280 |  | 旋耕机轴数:1个;耕幅:2.8m; | 结构型式：框架型；整机外形尺寸（长×宽×高）：1300×3145×1193mm；作业速度范围：0.56～1.39m/s；工作幅宽：280cm；耕深：12～16cm；刀轴型式：单轴型；刀轴连接型式：花键式；传动型式：侧边传动；运输方式：普通型；刀辊设计转速：361r/min；刀辊最大回转半径：260mm；刀辊总安装刀数：72把；旋耕刀型号：IT245；镇压型式：拖板；配套拖拉机标定功率范围：110～132.3kW；配套拖拉机动力输出轴转速：760r/min。 | 0 | 购机补贴(通用类) | 2025-12-22 | 河北省
339 | 旋耕机 | 单轴2.5m及以上旋耕机 | 河北圣和农业机械有限公司 | 高箱框架旋耕机 | 1GKNJG-260A |  | 旋耕机轴数:1个;耕幅:2.6m; | 结构型式：框架型；整机外形尺寸（长×宽×高）：1300×2750×1215mm；作业速度范围：0.56～1.39m/s；工作幅宽：260cm；耕深：12～16cm；刀轴型式：单轴型；刀轴连接型式：花键式；传动型式：中间传动；运输方式：普通型；刀辊设计转速：332r/min；刀辊最大回转半径：250mm；刀辊总安装刀数：72把；旋耕刀型号：IT245；镇压型式：拖板；配套拖拉机标定功率范围：88.2～110.9kW；配套拖拉机动力输出轴转速：760r/min。 | 0 | 购机补贴(通用类) | 2025-12-22 | 河北省
340 | 旋耕机 | 单轴2.5m及以上旋耕机 | 河北圣和农业机械有限公司 | 旋耕机 | 1GKNJG-280 |  | 旋耕机轴数:1个;耕幅:2.8m; | 结构型式：框架型；工作状态外形尺寸（长x宽x高）：1200x3055x1240mm；工作幅宽：280cm；变速箱挡位数：1个；传动方式：中间齿轮；旋耕刀型号：IT245；总安装刀数：80把；限深装置型式：防磨板；配套拖拉机标定功率：110.25～132.3kW；动力输出轴转速：760r/min。 | 0 | 购机补贴(通用类) | 2022-12-31 | 河北省
341 | 旋耕机 | 单轴2.5m及以上旋耕机 | 河北圣和农业机械有限公司 | 高箱框架旋耕机 | 1GKNJG-280A |  | 旋耕机轴数:1个;耕幅:2.8m; | 结构型式：框架型；整机外形尺寸（长×宽×高）：1300×3026×1215mm；作业速度范围：0.56～1.39m/s；工作幅宽：280cm；耕深：12～16cm；刀轴型式：单轴型；刀轴连接型式：花键式；传动型式：中间传动；运输方式：普通型；刀辊设计转速：332r/min；刀辊最大回转半径：250mm；刀辊总安装刀数：80把；旋耕刀型号：IT245；镇压型式：拖板；配套拖拉机标定功率范围：110.25～132.3kW；配套拖拉机动力输出轴转速：760r/min。 | 0 | 购机补贴(通用类) | 2025-12-22 | 河北省
342 | 旋耕机 | 单轴2.5m及以上旋耕机 | 河北圣和农业机械有限公司 | 旋耕机 | 1GKNJG-300 |  | 旋耕机轴数:1个;耕幅:3m; | 结构型式：框架型；工作状态外形尺寸（长x宽x高）：1200x3255x1240mm；作业速度范围：0.56～1.39m/s；工作幅宽：300cm；耕深：12～16cm；变速箱挡位数：1个；传动方式：中间齿轮；刀辊设计转速：332r/min；刀辊最大回转半径：250mm；刀辊总安装刀数：84(左右弯刀各半）把；刀轴连接型式：花键盘连接；旋耕刀型号：IT245；限深装置型式：防磨板；配套拖拉机标定功率范围：110.25～132.3kW；配套拖拉机动力输出轴转速：760r/min。 | 0 | 购机补贴(通用类) | 2022-12-31 | 河北省
343 | 旋耕机 | 单轴2.5m及以上旋耕机 | 河北圣和农业机械有限公司 | 旋耕机 | 1GKNTG-260 |  | 旋耕机轴数:1个;耕幅:2.6m; | 结构型式：框架型；工作状态外形尺寸（长x宽x高）：1185×2780×1290mm；工作幅宽：260cm；变速箱挡位数：1个；传动方式：中间齿轮；旋耕刀型号：IT245；总安装刀数：72把；限深装置型式：防磨板；配套拖拉机标定功率：88.2～110.25kW；动力输出轴转速：760r/min。 | 0 | 购机补贴(通用类) | 2022-12-31 | 河北省
344 | 旋耕机 | 单轴2.5m及以上旋耕机 | 河北圣和农业机械有限公司 | 旋耕机 | 1GKNTG-280 |  | 旋耕机轴数:1个;耕幅:2.8m; | 结构型式：框架型；工作状态外形尺寸（长x宽x高）：1185×3055×1290mm；工作幅宽：280cm；变速箱挡位数：1个；传动方式：中间齿轮；旋耕刀型号：IT245；总安装刀数：80把；限深装置型式：防磨板；配套拖拉机标定功率：110.25～132.3kW；动力输出轴转速：760r/min。 | 0 | 购机补贴(通用类) | 2022-12-31 | 河北省
345 | 旋耕机 | 单轴2.5m及以上旋耕机 | 河北圣和农业机械有限公司 | 旋耕机 | 1GKNTG-300 |  | 旋耕机轴数:1个;耕幅:3m; | 结构型式：框架型；工作状态外形尺寸（长x宽x高）：1185×3255×1290mm；工作幅宽：300cm；变速箱挡位数：1个；传动方式：中间齿轮；刀辊设计转速：318r/min；刀辊最大回转半径：250mm；刀辊总安装刀数：84（左右弯刀各半）把；刀轴连接型式：花键盘连接；旋耕刀型号：1T245；限深装置型式：防磨板；配套拖拉机标定功率：110.25～132.3kW；动力输出轴转速：760r/min。 | 0 | 购机补贴(通用类) | 2022-12-31 | 河北省
346 | 旋耕机 | 单轴2.5m及以上旋耕机 | 河北圣和农业机械有限公司 | 旋耕机 | 1GKNZG-260A |  | 旋耕机轴数:1个;耕幅:2.6m; | 结构型式：框架型；整机外形尺寸（长x宽x高）：1300×2750×1170mm；作业速度范围：0.56～1.39m/s；工作幅宽：260cm；耕深：12～16cm；刀轴型式：单轴型；刀轴连接型式：花键式；传动型式：中间传动；运输方式：普通型；刀辊设计转速：332r/min；刀辊最大回转半径：250mm；刀辊总安装刀数：72把；旋耕刀型号：IT245；镇压型式：拖板；配套拖拉机标定功率范围：88.2～102.9kW；配套拖拉机动力输出轴转速：760r/min。 | 0 | 购机补贴(通用类) | 2025-12-22 | 河北省
347 | 旋耕机 | 单轴2.5m及以上旋耕机 | 河北圣和农业机械有限公司 | 旋耕机 | 1GQN-250 |  | 旋耕机轴数:1个;耕幅:2.5m; | 结构型式：框架型；整机外形尺寸（长x宽x高）：1190×2745×1130mm；作业速度范围：0.56～1.39m/s；工作幅宽：250cm；耕深：12～16cm；刀轴型式：单轴型；刀轴连接型式：花键式；传动型式：中间传动；运输方式：普通型；刀辊设计转速：322r/min；刀辊最大回转半径：245mm；刀辊总安装刀数：70把；旋耕刀型号：IT245；镇压型式：拖板；配套拖拉机标定功率范围：66.1～73.5kW；配套拖拉机动力输出轴转速：760r/min。 | 0 | 购机补贴(通用类) | 2025-09-21 | 河北省
348 | 旋耕机 | 单轴2.5m及以上旋耕机 | 河北圣和农业机械有限公司 | 高箱框架旋耕机 | 1GQNGK-260 |  | 旋耕机轴数:1个;耕幅:2.6m; | 结构型式：框架型；工作状态外形尺寸（长x宽x高）：1180×2745×1230mm；工作幅宽：260cm；变速箱挡位数：1个；传动型式：中间齿轮；旋耕刀型号：IT245；旋耕刀型号：IT245；总安装刀数：72把；限深装置型式：防磨板；配套拖拉机标定功率范围：73.5～88.2kW；配套拖拉机动力输出轴转速：760r/min。 | 0 | 购机补贴(通用类) | 2022-12-31 | 河北省
349 | 旋耕机 | 单轴2.5m及以上旋耕机 | 河北帅旗农业机械制造有限公司 | 旋耕机 | 1GQN-250 |  | 旋耕机轴数:1个;耕幅:2.5m; | 工作幅宽2500mm，配套动力73.5-80.9kw,结构形式框架式，外形尺寸（长×宽×高）1200×2680×1100mm,刀轴型式单轴型，刀轴连接型式接盘式，传动方式中间齿轮传动，总安装刀数72把，旋耕刀型号IT245.镇压形式拖板 | 0 | 购机补贴(通用类) | 2025-10-15 | 河北省
350 | 旋耕机 | 单轴2.5m及以上旋耕机 | 河北帅旗农业机械制造有限公司 | 旋耕机 | 1GQN-260 |  | 旋耕机轴数:1个;耕幅:2.6m; | 工作幅宽2600mm，配套动力73.5-88.2kw,结构形式框架式，外形尺寸（长×宽×高）1200×2780×1100mm,刀轴型式单轴型，刀轴连接型式接盘式，传动型式中间齿轮传动，总安装刀数72把，旋耕刀型号IT245。镇压形式拖板, | 0 | 购机补贴(通用类) | 2025-10-15 | 河北省
351 | 旋耕机 | 单轴2.5m及以上旋耕机 | 河北帅旗农业机械制造有限公司 | 旋耕机 | 1GQN-280 |  | 旋耕机轴数:1个;耕幅:2.8m; | 耕幅280cm，配套动力110.3-117.6kw,结构型式框架式，外形尺寸（长×宽×高）1380×3010×1110mm,刀轴型式单轴型，刀轴连接型式接盘式，传动型式中间齿轮传动，运输方式普通型，总安装刀数80把，旋耕刀型号IT245.镇压形式拖板 | 0 | 购机补贴(通用类) | 2024-12-30 | 河北省
352 | 旋耕机 | 单轴2.5m及以上旋耕机 | 河北帅旗农业机械制造有限公司 | 旋耕机 | 1GQN-300 |  | 旋耕机轴数:1个;耕幅:3m; | 耕幅300cm，配套动力132.4-147kw,结构型式框架式，外形尺寸（长×宽×高）1380×3210×1110mm,刀轴型式单轴型，刀轴连接型式接盘式，传动型式中间齿轮传动，运输方式普通型，总安装刀数88把，旋耕刀型号IT245.镇压形式拖板 | 0 | 购机补贴(通用类) | 2024-12-30 | 河北省
353 | 旋耕机 | 单轴2.5m及以上旋耕机 | 河北帅旗农业机械制造有限公司 | 旋耕机 | 1GQN-330 |  | 旋耕机轴数:1个;耕幅:3.3m; | 耕幅330cm，配套动力147-154.4kw,结构型式框架式，外形尺寸（长×宽×高）1380×3520×1110mm,刀轴型式单轴型，刀轴连接型式接盘式，传动型式中间齿轮传动，运输方式普通型总安装刀数96把，旋耕刀型号IT245.镇压形式拖板 | 0 | 购机补贴(通用类) | 2024-12-30 | 河北省
354 | 旋耕机 | 单轴2.5m及以上旋耕机 | 河北帅旗农业机械制造有限公司 | 旋耕机 | 1GQN-350 |  | 旋耕机轴数:1个;耕幅:3.5m; | 耕幅350cm，配套动力154.4-161.8kw,结构型式框架式，外形尺寸（长×宽×高）1380×3720×1110mm,刀轴型式单轴型，刀轴连接型式接盘式，传动型式中间齿轮传动，运输方式普通型，总安装刀数104把，旋耕刀型号IT245.镇压形式拖板. | 0 | 购机补贴(通用类) | 2024-12-30 | 河北省
355 | 旋耕机 | 单轴2.5m及以上旋耕机 | 河北通田机械有限公司 | 旋耕机 | 1GQN-250 |  | 旋耕机轴数:1个;耕幅:2.5m; | 标定功率范围：73.5—88.2kw；结构型式(圆梁式、框架式）：框架式；工作状态外形尺寸（长×宽×高）：1400×2800×1320mm；工作幅宽：250cm；耕深：12-16cm；传动方式（侧边、中间）：中间传动；刀辊总安装刀数：70把 |  | 购机补贴(通用类) | 2022-12-31 | 河北省
356 | 旋耕机 | 单轴2.5m及以上旋耕机 | 河北通田机械有限公司 | 旋耕机 | 1GQN-280 |  | 旋耕机轴数:1个;耕幅:2.8m; | 标定功率范围：89.7-101.9kw；结构型式(圆梁式、框架式）：框架式；工作状态外形尺寸（长×宽×高）：1400×3070×1320mm；工作幅宽：280cm；耕深：12-16cm；传动方式（侧边、中间）：中间传动；刀辊总安装刀数：78把 |  | 购机补贴(通用类) | 2022-12-31 | 河北省
357 | 旋耕机 | 单轴2.5m及以上旋耕机 | 河北通田机械有限公司 | 旋耕机 | 1GQN-300 |  | 旋耕机轴数:1个;耕幅:3m; | 结构型式：框架式；整机外形尺寸（长×宽×高） ：1400×3270×1325mm；工作幅宽：300cm；耕深：12～16cm；刀轴型式：单轴型；刀轴连接型式：接盘式；传动型式：中间传动；刀辊总安装刀数：86把；限深装置型式：限深轮；镇压型式：镇压辊；配套拖拉机标定功率范围：110-133KW |  | 购机补贴(通用类) | 2024-12-30 | 河北省
358 | 旋耕机 | 单轴2.5m及以上旋耕机 | 河北泽航农业机械有限公司 | 盘刀式旋耕整地机 | 1GQNZP-300 |  | 旋耕机轴数:1个;耕幅:3.0m; | 标定功率范围：70-90Kw 动力输出轴转速：540r/min 结构型式：框架式 外形尺寸：1600X3316X1530mm 工作幅宽：300cm | 70 | 购机补贴(通用类) | 2021-12-31 | 河北省
359 | 旋耕机 | 单轴2.5m及以上旋耕机 | 江苏沃得高新农业装备有限公司(原：江苏沃得植保机械有限公司、原：沃得重工（中国）有限公司) | 旋耕机 | 1GKN-250 |  | 旋耕机轴数:1个;耕幅:2.5m; | 单轴；结构型式：框架式；耕幅：2500mm；外形尺寸（长×宽×高）（mm）：1100×2700×1100；配套功率：66.2～88.2kw；动力输出轴转速（r/min）：540/760；耕深（cm）：≥12；传动方式：中间传动；旋耕刀型号：ⅠT245；刀辊设计转速（r/min）：280；最大回转半径（mm）：245；总安装刀数（把）：72。 | 0 | 购机补贴(通用类) | 2024-12-23 | 江苏省
360 | 旋耕机 | 单轴2.5m及以上旋耕机 | 江苏沃得高新农业装备有限公司(原：江苏沃得植保机械有限公司、原：沃得重工（中国）有限公司) | 旋耕机 | 1GKN-250D |  | 旋耕机轴数:1个;耕幅:2.5m; | 单轴；结构型式：框架式；耕幅：2500mm；外形尺寸（长×宽×高）（mm）：1410×2770×1060；作业速度范围（m/s）：0.7-1.4；耕深（cm）：≥8；传动方式：中间传动；刀辊转速（r/min）：280；最大回转半径（mm）：175；总安装刀数（把）：112；旋耕刀型号：ⅢT175；配套功率：73.5-88.2kw；动力输出轴转速（r/min）：540、760；与拖拉机联接方式：三点悬挂。 | 0 | 购机补贴(通用类) | 2025-12-28 | 江苏省
361 | 旋耕机 | 单轴2.5m及以上旋耕机 | 江苏沃得高新农业装备有限公司(原：江苏沃得植保机械有限公司、原：沃得重工（中国）有限公司) | 旋耕机 | 1GKN-250H |  | 旋耕机轴数:1个;耕幅:2.5m; | 单轴；结构型式：框架式；耕幅：2500mm；外形尺寸（长×宽×高）（mm）：950×2730×1200；作业速度范围（m/s）：0.7-1.4；耕深（cm）：≥12；传动方式：中间传动；刀辊转速（r/min）：280；最大回转半径（mm）：245；总安装刀数（把）：72；旋耕刀型号：ⅠT245；配套功率：66.2-88.2kw；动力输出轴转速（r/min）：540、760；与拖拉机联接方式：三点悬挂。 | 0 | 购机补贴(通用类) | 2025-12-30 | 江苏省
362 | 旋耕机 | 单轴2.5m及以上旋耕机 | 江苏沃得高新农业装备有限公司(原：江苏沃得植保机械有限公司、原：沃得重工（中国）有限公司) | 旋耕机 | 1GKN-280 |  | 旋耕机轴数:1个;耕幅:2.8m; | 单轴；结构型式：框架式；耕幅：2800mm；外形尺寸（长×宽×高）（mm）：950×3030×1140；作业速度范围（m/s）：0.7-1.4；耕深（cm）：≥12；传动方式：中间传动；刀辊转速（r/min）：280；最大回转半径（mm）：245；总安装刀数（把）：78；旋耕刀型号：ⅠT245；配套功率：73.5-95.6kw；动力输出轴转速（r/min）：540、760；与拖拉机联接方式：三点悬挂。 | 0 | 购机补贴(通用类) | 2025-12-28 | 江苏省
363 | 旋耕机 | 单轴2.5m及以上旋耕机 | 江西省南柴机械设备进出口有限公司 | 旋耕机 | 1GQN-260 |  | 旋耕机轴数:单个;耕幅:2.6m; | 型号名称：1GQN-260旋耕机；结构型式：框架式（单轴）；工作状态外形尺寸：1080×2950×1200mm；旋耕机作业速度范围： 0.56～1.39m/s；旋耕机工作幅宽：260cm；旋耕机耕深：旱地12～14cm 水田14～16cm；旋耕机传动方式：中间；旋耕机刀辊设计转速：231r/min；旋耕机刀辊最大回转半径：245mm；旋耕机刀辊总安装刀数：74把；旋耕机刀轴连接型式：接盘式；旋耕机旋耕刀型号：IT245；配套拖拉机标定功率范围：65.3～79.1kW；配套拖拉机动力输出轴转速：540/730r/min； |  | 购机补贴(通用类) | 2021-12-31 | 江西省
364 | 旋耕机 | 单轴2.5m及以上旋耕机 | 连云港市兴安机械制造有限公司 | 反转灭茬机 | 1GFM-260 |  | 旋耕机轴数:1个;耕幅:2.6m; | 配置参数:单轴;工作幅宽260cm.耕深:≥8cm.结构型式:框架式.外形尺寸(长×宽×高):1600×2960×1220(mm).配套动力范围(kw):80-102.9.与拖拉机连接形式:三点悬挂.传动方式:侧边齿轮传动;总安装刀数量:68(把).刀片型式:IT245/IT260. | 80 | 购机补贴(通用类) | 2023-12-31 | 江苏省
365 | 旋耕机 | 单轴2.5m及以上旋耕机 | 连云港市兴安机械制造有限公司 | 旋耕机 | 1GK-250 |  | 旋耕机轴数:1个;耕幅:2.5m; | 配置参数:刀轴型式:单轴型.工作幅宽:250cm.耕深:≥8cm.结构型式:框架型.外形尺寸(长×宽×高)mm:1170×2710×1050.作业速度范围(m/s):0.28-1.39.配套动力范围(kW):73.5-117.6.刀轴连接形式:接盘式.传动型式:侧边齿轮传动;限深装置型式:限深板.镇压型式:拖板.刀辊总安装刀数(把):62.旋耕刀型号:IT245 | 73.5 | 购机补贴(通用类) | 2025-11-01 | 江苏省
366 | 旋耕机 | 单轴2.5m及以上旋耕机 | 连云港市兴安机械制造有限公司 | 旋耕机 | 1GK-280 |  | 旋耕机轴数:1个;耕幅:2.8m; | 配置参数:刀轴型式:单轴型.工作幅宽:280cm.耕深:≥8cm.结构型式:框架型.外形尺寸(长×宽×高)mm:1200×3020×1205.作业速度范围(m/s):0.28-1.39.配套动力范围(kW):88.2-132.3.刀轴连接形式:接盘式.传动型式:侧边齿轮传动;限深装置型式:限深板.镇压型式:拖板.刀辊总安装刀数(把):96.旋耕刀型号:IT245 | 88.2 | 购机补贴(通用类) | 2025-11-01 | 江苏省
367 | 旋耕机 | 单轴2.5m及以上旋耕机 | 连云港市兴安机械制造有限公司 | 高箱旋耕机 | 1GKN-250H |  | 旋耕机轴数:1个;耕幅:2.5m; | 配置参数:刀轴型式:单轴型;工作幅宽250cm.耕深:旱耕10-16cm/水耕14-18cm.结构型式:框架型.外形尺寸(长×宽×高):1220×2740×1180(mm).作业速度范围:0.69-1.81(m/s).配套功率范围:≥55(kW).传动型式:中间传动.刀轴连接形式:接盘式.镇压型式:拖板.旋耕刀型号:IT245.刀辊总安装刀数:66(把) | 55 | 购机补贴(通用类) | 2024-12-30 | 江苏省
368 | 旋耕机 | 单轴2.5m及以上旋耕机 | 连云港市兴安机械制造有限公司 | 旋耕机 | 1GKN-260A1 |  | 旋耕机轴数:1个;耕幅:2.6m; | 配置参数:刀轴型式:单轴型;工作幅宽260cm.耕深:旱耕12-16cm/水耕14-18cm.结构型式:框架型.外形尺寸(长×宽×高):1150×2840×1200(mm).作业速度范围:0.56-1.39(m/s).配套功率范围:58.8-73.5(kW).传动型式:中间传动.刀轴连接形式:接盘式.镇压型式:拖板.旋耕刀型号:IT245.刀辊总安装刀数:70(把) | 58.8 | 购机补贴(通用类) | 2024-12-30 | 江苏省
369 | 旋耕机 | 单轴2.5m及以上旋耕机 | 连云港市兴安机械制造有限公司 | 旋耕机 | 1GKN-280A1 |  | 旋耕机轴数:1个;耕幅:2.8m; | 配置参数:刀轴型式:单轴型;工作幅宽280cm.耕深:旱耕12-16cm/水耕14-18cm.结构型式:框架型.外形尺寸(长×宽×高):1150×3030×1200(mm).作业速度范围:0.56-1.39(m/s).配套功率范围:73.5-88.2(kW).传动型式:中间传动.刀轴连接形式:接盘式.镇压型式:拖板.旋耕刀型号:IT245.刀辊总安装刀数:74(把) | 73.5 | 购机补贴(通用类) | 2024-12-30 | 江苏省
370 | 旋耕机 | 单轴2.5m及以上旋耕机 | 连云港市兴安机械制造有限公司 | 旋耕机 | 1GKN-300A1 |  | 旋耕机轴数:1个;耕幅:3m; | 配置参数:刀轴型式:单轴型;工作幅宽300cm.耕深:旱耕12-16cm/水耕14-18cm.结构型式:框架型.外形尺寸(长×宽×高):1220×3250×1230(mm).作业速度范围:0.56-1.39(m/s).配套功率范围:88.2-102.9(kW).传动型式:中间传动.刀轴连接形式:接盘式.镇压型式:拖板.旋耕刀型号:IT245.刀辊总安装刀数:82(把) | 88.2 | 购机补贴(通用类) | 2024-12-30 | 江苏省
371 | 旋耕机 | 单轴2.5m及以上旋耕机 | 连云港市兴安机械制造有限公司 | 旋耕机 | 1GKN-350A1 |  | 旋耕机轴数:1个;耕幅:3.5m; | 配置参数:刀轴型式:单轴型;工作幅宽350cm.耕深:旱耕12-16cm/水耕14-18cm.结构型式:框架型.外形尺寸(长×宽×高):1220×3800×1230(mm).作业速度范围:0.56-1.39(m/s).配套功率范围:110.2-132.3(kW).传动型式:中间传动.刀轴连接形式:接盘式.镇压型式:拖板.旋耕刀型号:IT245.刀辊总安装刀数:98(把) | 110.2 | 购机补贴(通用类) | 2024-12-30 | 江苏省
372 | 旋耕机 | 单轴2.5m及以上旋耕机 | 连云港双亚机械有限公司 | 旋耕机 | 1GKN-250G |  | 旋耕机轴数:1个;耕幅:2.5m; | 幅宽(CM):250；结构形式:框架式；传动方式:中间传动；配套功率(kW)58.8~73.5 外形尺寸（cm）：1020×2726×1312、配套功率(kW)：58.8~73.5、结构质量（kg）：520、工作幅宽(cm)：250、传动方式：中间传动、总安装刀数量(把)：66、旋耕刀型号：IT245.动力输出轴转速（r/min ）：540/720；理论前进速度(km/h): 2.0~5.0 ；耕深：旱耕：8~16；水耕：10~18；与拖拉机联接方式： 三点悬挂 | 0 | 购机补贴(通用类) | 2026-02-25 | 江苏省
373 | 旋耕机 | 单轴2.5m及以上旋耕机 | 任丘市超鹰农机有限公司 | 旋耕机 | 1GKN-250 |  | 旋耕机轴数:1个;耕幅:2.5m; | 1GKN-250型旋耕机，配套拖拉机 标定功率范围73.5kW～102.9KW，动力输出轴转速720/540 r/min，结构型式（圆梁式、框架式）单轴框架式，工作状态外形尺寸（长×宽×高）1450mm×2820mm×1100mm，作业速度范围0.6m～1.4m，工作幅宽254cm，耕深12cm～16cm，传动方式（侧边、中间）中间齿轮传动，刀辊设计转速 300r 最大回转半径 250mm 总安装刀数 70把，刀轴连接型式 花键法兰盘，旋耕刀型号ⅠT245限深装置型式 地辊 |  | 购机补贴(通用类) | 2021-12-31 | 河北省
374 | 旋耕机 | 单轴2.5m及以上旋耕机 | 任丘市超鹰农机有限公司 | 旋耕机 | 1GKN-270 |  | 旋耕机轴数:1个;耕幅:2.7m; | 1GKN-270型旋耕机，配套拖拉机 标定功率范围80.9kW～132.4KW，动力输出轴转速720/540 r/min，结构型式（圆梁式、框架式）单轴框架式，工作状态外形尺寸（长×宽×高）1450mm×3040mm×1100mm，作业速度范围0.6m～1.4m，工作幅宽274cm，耕深12cm～16cm，传动方式（侧边、中间）中间齿轮传动，刀辊设计转速 300r 最大回转半径 250mm 总安装刀数 74把，刀轴连接型式 花键法兰盘，旋耕刀型号ⅠT245限深装置型式 地辊 |  | 购机补贴(通用类) | 2021-12-31 | 河北省
375 | 旋耕机 | 单轴2.5m及以上旋耕机 | 山东大华机械有限公司 | 变速旋耕机 | 1GKQNB-280 |  | 旋耕机轴数:1个;耕幅:2.8m; | 结构型式：框架型；工作幅宽：280cm；刀轴型式：单轴型；工作状态外形尺寸（长×宽×高）：1390×3050×1500mm；配套拖拉机标定功率范围：66.2～102.9kW；耕深：8~18cm;作业速度范围：0.13～0.25m/s；传动方式：中间传动；刀辊总安装刀数：76把；旋耕刀型号：IT245； |  | 购机补贴(通用类) | 2024-12-30 | 山东省
376 | 旋耕机 | 单轴2.5m及以上旋耕机 | 山东大华机械有限公司 | 变速旋耕机 | 1GKQNB-350 |  | 旋耕机轴数:1个;耕幅:3.5m; | 结构型式：框架型；工作幅宽：350cm；刀轴型式：单轴型；整机外形尺寸（长×宽×高）：1390×3755×1500mm；配套拖拉机标定功率范围：88.2～132.4kW；耕深：8~18cm;作业速度范围：0.13～0.25m/s；传动方式：中间传动；刀辊总安装刀数：96把；旋耕刀型号：IT245； |  | 购机补贴(通用类) | 2024-12-30 | 山东省
377 | 旋耕机 | 单轴2.5m及以上旋耕机 | 山东大华机械有限公司 | 变速旋耕机 | 1GKQNB-490 |  | 旋耕机轴数:1个;耕幅:4.9m; | 结构型式：框架型；工作幅宽：490cm；刀轴型式：单轴型；工作状态外形尺寸（长×宽×高）：1390×5175×1500mm；配套拖拉机标定功率范围：154.4～205.8kW；作业速度范围：0.13～0.25m/s；传动方式：中间传动；刀辊总安装刀数：136把；旋耕刀型号：IT245； |  | 购机补贴(通用类) | 2024-12-30 | 山东省
378 | 旋耕机 | 单轴2.5m及以上旋耕机 | 山东大华机械有限公司 | 高箱深耕旋耕机 | 1GQN-250 |  | 旋耕机轴数:1个;耕幅:2.5m; | 结构型式：框架式；工作幅宽：250cm；刀轴型式：单轴型；工作状态外形尺寸（长×宽×高）：1190×2735×1204mm；配套拖拉机标定功率范围：73.5～88.3kW；耕深：≥12cm作业速度范围：0.5～1.0m/s；传动方式：中间齿轮传动；刀辊总安装刀数：72把；旋耕刀型号：IT245； |  | 购机补贴(通用类) | 2021-12-31 | 山东省
379 | 旋耕机 | 单轴2.5m及以上旋耕机 | 山东大华机械有限公司 | 高箱旋耕机 | 1GQNG-280 |  | 旋耕机轴数:1个;耕幅:2.8m; | 结构型式：框架型；工作幅宽：280cm；刀轴型式：单轴型；工作状态外形尺寸（长×宽×高）：1240×3010×1240mm；配套拖拉机标定功率范围：91.87～106.5kW；耕深：8～18cm作业速度范围：0.15～0.46m/s；传动方式：中间传动；刀辊总安装刀数：80把；旋耕刀型号：IT245； |  | 购机补贴(通用类) | 2024-12-30 | 山东省
380 | 旋耕机 | 单轴2.5m及以上旋耕机 | 山东大华机械有限公司 | 高箱旋耕机 | 1GQNG-300 |  | 旋耕机轴数:1个;耕幅:3m; | 结构型式：框架型；工作幅宽：300cm；刀轴型式：单轴型；整机外形尺寸（长×宽×高）：1240×3300×1240mm；配套拖拉机标定功率范围：91.87～106.5kW；耕深：8～18cm;作业速度范围：0.15～0.46m/s；传动方式：中间传动；刀辊总安装刀数：84把；旋耕刀型号：IT245； |  | 购机补贴(通用类) | 2024-12-30 | 山东省
381 | 旋耕机 | 单轴2.5m及以上旋耕机 | 山东大华机械有限公司 | 高箱旋耕机 | 1GQNG-325 |  | 旋耕机轴数:1个;耕幅:3.25m; | 结构型式：框架型；工作幅宽：325cm；刀轴型式：单轴型；整机外形尺寸（长×宽×高）：1240×3300×1240mm；配套拖拉机标定功率范围：91.87～117.6kW；耕深：8～18cm;作业速度范围：0.15～0.46m/s；传动方式：中间传动；刀辊总安装刀数：90把；旋耕刀型号：IT245； |  | 购机补贴(通用类) | 2024-12-30 | 山东省
382 | 旋耕机 | 单轴2.5m及以上旋耕机 | 山东大华机械有限公司 | 高箱旋耕机 | 1GQNG-350 |  | 旋耕机轴数:1个;耕幅:3.5m; | 结构型式：框架型；工作幅宽：350cm；刀轴型式：单轴型；工作状态外形尺寸（长×宽×高）：1240×3700×1240mm；配套拖拉机标定功率范围：91.87～117.6kW；耕深：8～18cm;作业速度范围：0.15～0.46m/s；传动方式：中间传动；刀辊总安装刀数：100把；旋耕刀型号：IT245； |  | 购机补贴(通用类) | 2024-12-30 | 山东省
383 | 旋耕机 | 单轴2.5m及以上旋耕机 | 山东大华机械有限公司 | 高箱旋耕机 | 1GQNG-420 |  | 旋耕机轴数:1个;耕幅:4.2m; | 结构型式：框架型；工作幅宽：420cm；刀轴型式：单轴型；整机外形尺寸（长×宽×高）：1480×4400×1190mm；配套拖拉机标定功率范围：88.2～117.6kW；耕深：8～18cm;作业速度范围：0.15～0.38m/s；传动方式：中间传动；刀辊总安装刀数：124把；旋耕刀型号：IT245； |  | 购机补贴(通用类) | 2024-12-30 | 山东省
384 | 旋耕机 | 单轴2.5m及以上旋耕机 | 山东泰拖农业装备有限公司 | 旋耕机 | 1GKN-250 |  | 旋耕机轴数:单个;耕幅:2.5m; | 结构尺寸（长*宽*高）：1520×2810×1120（mm），结构形式：框架式 ，配套拖拉机标定功率： 80.9-103（kw），变速箱档位数：/，传动方式：中间齿轮 ，工作幅宽：250（cm） ，旋耕刀型号：IT245 ，总安装刀数：68（把） ,限深装置型式：限位板式，动力输出轴转速： 540/760（r/min） |  | 购机补贴(通用类) | 2021-12-31 | 山东省
385 | 旋耕机 | 单轴2.5m及以上旋耕机 | 山东泰拖农业装备有限公司 | 旋耕机 | 1GKN-280 |  | 旋耕机轴数:单个;耕幅:2.78m; | 结构尺寸（长*宽*高）：1520×3110×1130（mm），结构形式：框架式 、单轴，配套动力：95.6-125（kw），变速箱档位数：1个，工作幅宽：278（cm），传动方式（侧边、中间）：中间，旋耕刀型号：IT245 ，总安装刀数：80（把） ，限深装置型式：/，动力输出轴转速：540/760（r/min） |  | 购机补贴(通用类) | 2022-12-31 | 山东省
386 | 旋耕机 | 单轴2.5m及以上旋耕机 | 山东中旋农业装备有限公司 | 旋耕机 | 1GKN-250 |  | 旋耕机轴数:1个;耕幅:2.5m; | 结构型式：框架式、单轴；外形尺寸（长×宽×高)mm：1100×2760×1230；配套动力范围(kW)：73.5-103；结构质量（kg）：530；工作幅宽(cm)250；传动方式：中间齿轮传动；总安装刀数量(旋耕，把)：72；旋耕刀型号：1T245。 | 0 | 购机补贴(通用类) | 2023-12-31 | 山东省
387 | 旋耕机 | 单轴2.5m及以上旋耕机 | 山东中旋农业装备有限公司 | 旋耕机 | 1GKN-280 |  | 旋耕机轴数:1个;耕幅:2.8m; | 1结构型式：框架式；外形尺寸（长×宽×高)mm：1260×3080×1300；配套动力范围(kW)：110.3-169.2；刀轴型式：单轴；工作幅宽(cm)280；传动方式：中间传动；总安装刀数量(旋耕，把)：76；旋耕刀型号：IT245。 | 0 | 购机补贴(通用类) | 2026-06-29 | 山东省
388 | 旋耕机 | 单轴2.5m及以上旋耕机 | 山东中旋农业装备有限公司 | 旋耕机 | 1GKN-300 |  | 旋耕机轴数:1个;耕幅:3m; | 1结构型式：框架式；外形尺寸（长×宽×高)mm：1260×3280×1300；配套动力范围(kW)：110.3-169.2；刀轴型式：单轴；工作幅宽(cm)300；传动方式：中间传动；总安装刀数量(旋耕，把)：80；旋耕刀型号：IT245。 | 0 | 购机补贴(通用类) | 2026-06-29 | 山东省
389 | 旋耕机 | 单轴2.5m及以上旋耕机 | 石家庄惠田机械有限公司 | 旋耕机 | 1GKN-250 |  | 旋耕机轴数:1个;耕幅:2.5m; | 1GKN-250型旋耕机;标定功率：73.5-102.9KW;动力输出轴转速: 760r/min; 结构形式：框架式；外形尺寸：1350×2760×1120mm; 作业速度: 0.56～1.39m/s;工作幅宽：250cm; 耕深: 12～16cm;传动方式：中间齿轮传动; 刀辊设计转速: 313r/min; 刀辊最大回转半径: R245mm; 刀辊总安装刀数: 68把; 刀轴连接型式：法兰盘；旋耕刀型号: ⅠT245；结构质量：540kg; |  | 购机补贴(通用类) | 2022-12-31 | 河北省
390 | 旋耕机 | 单轴2.5m及以上旋耕机 | 石家庄惠田机械有限公司 | 旋耕机 | 1GKN-270 |  | 旋耕机轴数:1个;耕幅:2.7m; | 1GKN-270型旋耕机; 结构形式：框架型；外形尺寸：1400×3035×1210mm; 作业速度范围: 0.56～1.39m/s;工作幅宽：270cm; 耕深: 12～16cm; 刀轴型式：单轴型；刀轴连接型式：花键式；传动方式：中间传动;运输方式：普通型；刀辊设计转速: 312r/min; 刀辊最大回转半径: R245mm; 刀辊总安装刀数: 76把; 旋耕刀型号: ⅠT245；限深装置型式：限深轮；镇压型式：镇压辊；配套拖拉机标定功率：88.2-110.3KW; 配套拖拉机动力输出轴转速: 760r/min; |  | 购机补贴(通用类) | 2025-12-29 | 河北省
391 | 旋耕机 | 单轴2.5m及以上旋耕机 | 石家庄惠田机械有限公司 | 旋耕机 | 1GKN-300 |  | 旋耕机轴数:1个;耕幅:3.0m; | 1GKN-300型旋耕机; 结构形式：框架型；外形尺寸：1400×3335×1210mm; 作业速度范围: 0.56～1.39m/s; 工作幅宽：300cm; 耕深: 12～16cm; 刀轴型式：单轴型；刀轴连接型式：花键式；传动方式：中间传动;运输方式：普通型；刀辊设计转速: 312r/min; 刀辊最大回转半径: R245mm; 刀辊总安装刀数: 84把; 旋耕刀型号: ⅠT245；限深装置型式：限深轮；镇压型式：镇压辊；配套拖拉机标定功率：95.6-117.7KW; 配套拖拉机动力输出轴转速: 760r/min; |  | 购机补贴(通用类) | 2025-12-29 | 河北省
392 | 旋耕机 | 单轴2.5m及以上旋耕机 | 泰州樱田农机制造有限公司 | 旋耕机 | 1GQ-280 |  | 旋耕机轴数:1个;耕幅:2.8m; | 配套动力范围（kW） 51.5~69.825；外形尺寸（工作状态，长 ×宽×高)mm：2990x1100×1240；结构形式：圆梁式；结构质量（kg）：706；工作幅宽（cm）：280；总安装刀数量(把)：80；旋耕刀型号：专用弧形弯刀；耕深（cm）：10~18；传动机构型式：单侧齿轮传动. | 0 | 购机补贴(通用类) | 2023-12-31 | 江苏省
393 | 旋耕机 | 单轴2.5m及以上旋耕机 | 潍柴雷沃重工股份有限公司 | 旋耕机 | 1GKN-250 |  | 旋耕机轴数:1个;耕幅:2.5m; | 结构型式：框架型；刀轴型式：单轴；耕幅（mm）：2500 |  | 购机补贴(通用类) | 2024-12-30 | 山东省
394 | 旋耕机 | 单轴2.5m及以上旋耕机 | 潍柴雷沃重工股份有限公司 | 旋耕机 | 1GKN-280 |  | 旋耕机轴数:1个;耕幅:2.8m; | 结构型式：单轴；耕幅（mm）：2800mm |  | 购机补贴(通用类) | 2025-12-30 | 山东省
395 | 旋耕机 | 单轴2.5m及以上旋耕机 | 潍柴雷沃重工股份有限公司 | 旋耕机 | 1GKN-300 |  | 旋耕机轴数:1个;耕幅:3m; | 结构型式：单轴；耕幅（mm）：3000mm |  | 购机补贴(通用类) | 2025-12-30 | 山东省
396 | 旋耕机 | 单轴2.5m及以上旋耕机 | 潍柴雷沃重工股份有限公司 | 旋耕机 | 1GKN-320 |  | 旋耕机轴数:1个;耕幅:3.2m; | 结构型式：单轴；耕幅（mm）：3200mm |  | 购机补贴(通用类) | 2025-12-30 | 山东省
397 | 旋耕机 | 单轴2.5m及以上旋耕机 | 潍坊迪利农业机械有限公司 | 旋耕机 | 1GKN-250 |  | 旋耕机轴数:1个;耕幅:2.5m; | 标定功率范围：88.2~102.9 结构形式：框架式 工作状态外形尺寸：1240*2750*1160 工作幅宽：2500mm 传动方式：中间齿轮传动 旋耕刀;IT245 |  | 购机补贴(通用类) | 2023-12-31 | 山东省
398 | 旋耕机 | 单轴2.5m及以上旋耕机 | 潍坊劲牛农业装备有限公司 | 旋耕机 | 1GKN-250 |  | 旋耕机轴数:单轴个;耕幅:2.5m; | 结构型式：框架式；外形尺寸：1150×2770×1260；工作幅宽：250cm；旋耕刀型号：IT265；总安装刀数：72把；配套拖拉机标定功率：66.2-80kw；动力输出轴转速：540/720； |  | 购机补贴(通用类) | 2022-12-31 | 山东省
399 | 旋耕机 | 单轴2.5m及以上旋耕机 | 潍坊劲牛农业装备有限公司 | 旋耕机 | 1GKN-280 |  | 旋耕机轴数:单轴个;耕幅:2.8m; | 结构型式：框架式；外形尺寸：1150×3070×1260；工作幅宽：280cm；旋耕刀型号：IT265；总安装刀数：80把；配套拖拉机标定功率：88.2-102.9；动力输出轴转速：540/720； |  | 购机补贴(通用类) | 2022-12-31 | 山东省
400 | 旋耕机 | 单轴2.5m及以上旋耕机 | 潍坊农宜得机械有限公司 | 旋耕机 | 1GKN-250A |  | 旋耕机轴数:/个;耕幅:2.5m; | 结构型式 / 框架型 整机a外形尺寸（长×宽×高） mm 1140×2750×1150 作业速度范围 m/s 0.27～1.38 工作幅宽 cm 250 耕深 cm ≥12 刀轴型式 / 单轴型 刀轴连接型式 / 花键式 传动型式 / 中间传动 运输方式 / 普通型 变速箱挡位数（变速旋耕机） 个 / 刀辊设计转速 r/min 222/313 刀辊最大回转半径 mm 245 刀辊总安装刀数 把 68 旋耕刀型号 / IT245 限深装置型式 / 限深板 镇压型式 / 拖板 配套拖拉机标定功率范围 kW 80.8～132.3 配套拖拉机动力输出轴转速 r/min 540/760 | 0 | 购机补贴(通用类) | 2026-05-09 | 山东省
401 | 旋耕机 | 单轴2.5m及以上旋耕机 | 潍坊农友机械有限公司 | 旋耕机 | 1GKN-250 |  | 旋耕机轴数:1个;耕幅:2.5m; | 标定功率范围(kw)：73.5-91.9，动力输出轴转速(r/min)：540/720，作业速度范围(m/s)：0.3-1.3， 结构型式：框架型；外形尺寸（工作状态，长×宽×高)mm：1160×2750×1160；结构质量（kg）：510；工作幅宽(cm)：250；耕深（cm）：≥12；传动方式：中间传动，刀辊设计转速(r/min)：232/309，刀辊最大回转半径(mm)：245，刀辊总安装刀数(把)：72；旋耕刀型号：IT245;刀轴连接方式：花键式，限深装置型式：限深板，刀轴型式：单轴型，运输方式：普通型。 | 0 | 购机补贴(通用类) | 2023-12-31 | 山东省
402 | 旋耕机 | 单轴2.5m及以上旋耕机 | 潍坊农友机械有限公司 | 旋耕机 | 1GKN-280 |  | 旋耕机轴数:1个;耕幅:2.8m; | 标定功率范围(kw)：88.2-110.3，动力输出轴转速(r/min)：540/720，作业速度范围(m/s)：0.3-1.3， 结构型式：框架型；外形尺寸（工作状态，长×宽×高)mm：1235×3050×1165；结构质量（kg）：662；工作幅宽(cm)：280；耕深（cm）：≥12；传动方式：中间传动，刀辊设计转速(r/min)：232/309，刀辊最大回转半径(mm)：245，刀辊总安装刀数(把)：80；旋耕刀型号：IT245;刀轴连接方式：花键式，限深装置型式：限深板，刀轴型式：单轴型，运输方式：普通型。 | 0 | 购机补贴(通用类) | 2023-12-31 | 山东省
403 | 旋耕机 | 单轴2.5m及以上旋耕机 | 潍坊潍旋农业装备有限公司 | 旋耕机 | 1GQN-250 |  | 旋耕机轴数:1个;耕幅:2.5m; | 配置参数：外形尺寸（mm）1100×2830×1035、配套功率(kW)68.0-73.5、结构质量（kg）415、工作幅宽(mm)2500、中间齿轮传动、总安装刀数量(把)64、旋耕刀型号It245等 |  | 购机补贴(通用类) | 2021-12-31 | 山东省
404 | 旋耕机 | 单轴2.5m及以上旋耕机 | 西安亚澳农机股份有限公司 | 多功能变速旋耕机 | 1GKNB-250G |  | 旋耕机轴数:1个;耕幅:2.5m; | 单轴。工作幅宽cm： 250。 整机外形尺寸（长×宽×高）mm：1260×2750×1400。 配套拖拉机标定功率范围kW：66.2～95.5。耕深cm：8～18。 | 66.2 | 购机补贴(通用类) | 2024-12-30 | 陕西省
405 | 旋耕机 | 单轴2.5m及以上旋耕机 | 西安亚澳农机股份有限公司 | 多功能变速旋耕机 | 1GKNB-270G |  | 旋耕机轴数:1个;耕幅:2.7m; | 单轴，旋耕机幅宽cm： 270。 旋耕机外形尺寸（长×宽×高）mm：1200×2950×1320 。旋耕机结构质量kg ：855 。旋耕机耕深cm：8～18。 | 73.5 | 购机补贴(通用类) | 2021-12-31 | 陕西省
406 | 旋耕机 | 单轴2.5m及以上旋耕机 | 西安亚澳农机股份有限公司 | 多功能变速旋耕机 | 1GKNB-280 |  | 旋耕机轴数:1个;耕幅:2.8m; | 单轴，旋耕机幅宽cm： 280。 旋耕机外形尺寸（长×宽×高）mm：1310×3050×1400 。旋耕机结构质量kg ：1010 。旋耕机耕深cm：8～18。 | 73.5 | 购机补贴(通用类) | 2021-12-31 | 陕西省
407 | 旋耕机 | 单轴2.5m及以上旋耕机 | 西安亚澳农机股份有限公司 | 多功能变速旋耕机 | 1GKNB-300G |  | 旋耕机轴数:1个;耕幅:3m; | 单轴，旋耕机幅宽cm：300。 旋耕机外形尺寸（长×宽×高）mm：1200×3250×1320 。旋耕机结构质量kg ：850 。旋耕机耕深cm：8～18。 | 73.5 | 购机补贴(通用类) | 2021-12-31 | 陕西省
408 | 旋耕机 | 单轴2.5m及以上旋耕机 | 西安亚澳农机股份有限公司 | 多功能变速旋耕机 | 1GKNB-330 |  | 旋耕机轴数:1个;耕幅:3.3m; | 单轴，旋耕机幅宽cm：330。 旋耕机外形尺寸（长×宽×高）mm：1310×3550×1400 。旋耕机结构质量kg ：1130 。旋耕机耕深cm：8～18。 | 88.2 | 购机补贴(通用类) | 2021-12-31 | 陕西省
409 | 旋耕机 | 单轴2.5m及以上旋耕机 | 西安亚澳农机股份有限公司 | 多功能变速旋耕机 | 1GKNB-350 |  | 旋耕机轴数:1个;耕幅:3.5m; | 单轴，旋耕机幅宽cm：350。 旋耕机外形尺寸（长×宽×高）mm：1310×3750×1400 。旋耕机结构质量kg ：1200 。旋耕机耕深cm：8～18。 | 88.2 | 购机补贴(通用类) | 2021-12-31 | 陕西省
410 | 旋耕机 | 单轴2.5m及以上旋耕机 | 西安亚澳农机股份有限公司 | 多功能变速旋耕机 | 1GKNB-420 |  | 旋耕机轴数:1个;耕幅:4.2m; | 单轴。工作幅宽cm： 420。 整机外形尺寸（长×宽×高）mm：1310×4450×1400。 配套拖拉机标定功率范围kW：110.2～132.3。耕深cm：8～18。 | 110.2 | 购机补贴(通用类) | 2021-12-31 | 陕西省
411 | 旋耕机 | 单轴2.5m及以上旋耕机 | 西安亚澳农机股份有限公司 | 折叠式变速旋耕机 | 1GKNB-620 |  | 旋耕机轴数:1个;耕幅:6.2m; | 单轴，外形尺寸（mm）：1810×6500×1740,工作幅宽（cm）：620，结构形式：框架式，标定功率（kw）：147.0～220.5. 耕深（cm）：8～18。作业速度范围（m/s）：0.56～1.67。变速箱挡位数（多功能变速旋耕机）：3个。 | 147 | 购机补贴(通用类) | 2024-12-30 | 陕西省
412 | 旋耕机 | 单轴2.5m及以上旋耕机 | 亚澳南阳农机有限责任公司 | 旋耕机 | 1GKN-250 |  | 旋耕机轴数:1个;耕幅:2.5m; | 单轴，配套动力 KW：73.5～102.9；结构形式 : 框架式；工作状态外形尺寸(长*宽*高) mm ：1165×2740×1340；工作幅宽:250cm；耕深:8-16cm | 73.5 | 购机补贴(通用类) | 2023-12-31 | 河南省
413 | 旋耕机 | 双轴1.5-2m旋耕机 | 潍坊潍林农业装备有限公司 | 旋耕机 | 1GKNM-160 |  | 旋耕机轴数:2个;耕幅:1.6m; | 1.外形尺寸(长×宽×高)mm:1200×1900×1020； 2.工作幅宽(cm):160；3.刀轴型式：双轴型；4.整机重量(kg): 461； 5.传动方式：侧边传动；6.刀辊最大回转半径(mm): 前轴：165；后轴：215；7.刀辊总安装刀数（把）：前轴：56；后轴：48；8.旋耕刀型号：前轴：M195；后轴：IT225；9.配套动力(kW):33～47.8； 10.配套动力输出轴转速 （r/min ）：540； | 33 | 购机补贴(通用类) | 2026-06-29 | 山东省
414 | 旋耕机 | 双轴1.5-2m旋耕机 | 西安亚澳农机股份有限公司 | 双轴灭茬变速旋耕机 | 1GKNBM-180 |  | 旋耕机轴数:2个;耕幅:1.8m; | 双轴。工作幅宽mm：1800 。外形尺寸(长×宽×高)mm：1820×2120×1350。配套拖拉机标定功率范围kW：58.8～66.2。结构质量 kg：760。 | 58.8 | 购机补贴(通用类) | 2025-06-08 | 陕西省
415 | 旋耕机 | 双轴2-2.5m旋耕机 | 河北春耕机械制造有限公司 | 双轴灭茬旋耕机 | 1GKNSM-230 |  | 旋耕机轴数:2个;耕幅:2.3m; | 双轴灭茬旋耕机型号名称:1GKNSM-230，双轴灭茬旋耕机外形尺寸（长×宽×高）(mm):1510×2620×1170，双轴灭茬旋耕机与拖拉机连接方式:三点悬挂，双轴灭茬旋耕机结构型式（圆梁式、框架式）:框架式，双轴灭茬旋耕机最终传动方式旋耕:中间传动，双轴灭茬旋耕机最终传动方式灭茬:中间传动， 双轴灭茬旋耕机结构质量(kg):795，双轴灭茬旋耕机作业速度范围(m/s):2-5，双轴灭茬旋耕机工作幅宽(mm):2300，双轴灭茬旋耕机耕深(cm):12-16， 双轴灭茬旋耕机刀辊最大回转半径设计转速(r/min):旋耕：286 灭茬：549，双轴灭茬旋耕机刀辊最大回转半径旋耕(mm):245，双轴灭茬旋耕机刀辊最大回转半径灭茬(mm）:150，双轴灭茬旋耕机总安装刀数旋耕（把）：62，双轴灭茬旋耕机总安装刀数灭茬（把）：72，配套拖拉机动力输出轴转速(r/min):720，双轴灭茬旋耕机旋耕刀型号：IT245，双轴灭茬旋耕机灭茬刀型号：PII150，配套拖拉机标定功率范围（kw）：95.6-110.3。 |  | 购机补贴(通用类) | 2022-12-31 | 河北省
416 | 旋耕机 | 双轴2-2.5m旋耕机 | 河北圣和农业机械有限公司 | 双轴灭茬旋耕机 | 1GQNM-230 |  | 旋耕机轴数:2个;耕幅:2.3m; | 外形尺寸（长x宽x高）：1510×2550×1290mm；与拖拉机连接方式：三点悬挂连接；结构型式：框架式；旋耕最终传动方式：中间齿轮传动；灭茬最终传动方式：中间齿轮传动；工作幅宽：2300mm；旋耕旋耕刀辊最大回转半径：245mm；灭茬刀辊最大回转半径：135mm；旋耕总安装刀数：66把；灭茬总安装刀数：66把；旋耕刀型号：IT245；灭茬刀型号：MI135。 | 0 | 购机补贴(通用类) | 2021-12-31 | 河北省
417 | 旋耕机 | 双轴2-2.5m旋耕机 | 江苏大力士机械制造有限公司 | 旋耕机 | 1GKM-230 |  | 旋耕机轴数:2个;耕幅:2.3m; | 配置参数:刀轴型式:双轴型.作业幅宽:230cm.结构型式:框架式.配套动力:58.8-95.6(kW).外形尺寸(长×宽×高):1960×2650×1160(mm).作业速度范围(m/s):0.28-1.39.耕深:≥8cm.传动方式(侧边、中间):中间箱齿轮传动(前轴)侧边箱齿轮传动(后轴).刀轴连接型式:花键式.刀辊最大回转半径:245/195(mm).总安装刀数(把):64(前)/64(后).旋耕刀型号:IT245(前)/L195(后) | 58.8 | 购机补贴(通用类) | 2023-12-31 | 江苏省
418 | 旋耕机 | 双轴2-2.5m旋耕机 | 山东中旋农业装备有限公司 | 双轴旋耕机 | 1GKNM-200 |  | 旋耕机轴数:2个;耕幅:2m; | 1结构型式：框架式；外形尺寸（长×宽×高)mm：1740×2280×1330；配套动力范围(kW)：110.3-169.2；刀轴型式：双轴；工作幅宽(cm)200；传动方式：中间传动；总安装刀数量(旋耕，把)：前轴60，后轴60；旋耕刀型号：IT245。 | 0 | 购机补贴(通用类) | 2026-06-29 | 山东省
419 | 旋耕机 | 双轴2-2.5m旋耕机 | 山东中旋农业装备有限公司 | 双轴旋耕机 | 1GKNM-230 |  | 旋耕机轴数:2个;耕幅:2.3m; | 1结构型式：框架式；外形尺寸（长×宽×高)mm：1740×2580×1330；配套动力范围(kW)：110.3-169.2；刀轴型式：双轴；工作幅宽(cm)230；传动方式：中间传动；总安装刀数量(旋耕，把)：前轴64，后轴64；旋耕刀型号：IT245。 | 0 | 购机补贴(通用类) | 2026-06-29 | 山东省
420 | 旋耕机 | 双轴2-2.5m旋耕机 | 西安亚澳农机股份有限公司 | 双轴灭茬变速旋耕机 | 1GKNBM-200 |  | 旋耕机轴数:2个;耕幅:2m; | 双轴。工作幅宽mm：2000 。外形尺寸(长×宽×高)mm：1820×2320×1350。配套拖拉机标定功率范围kW：58.8～73.5。结构质量 kg：810。 | 58.8 | 购机补贴(通用类) | 2025-06-08 | 陕西省
421 | 旋耕机 | 双轴2-2.5m旋耕机 | 西安亚澳农机股份有限公司 | 双轴灭茬变速旋耕机 | 1GKNBM-220 |  | 旋耕机轴数:2个;耕幅:2.2m; | 双轴。工作幅宽mm：2200 。外形尺寸(长×宽×高)mm：1820×2520×1350。配套拖拉机标定功率范围kW：58.8～88.2。结构质量 kg：880。 | 58.8 | 购机补贴(通用类) | 2025-06-08 | 陕西省
422 | 旋耕机 | 双轴2-2.5m旋耕机 | 西安亚澳农机股份有限公司 | 双轴灭茬变速旋耕机 | 1GKNBM-240 |  | 旋耕机轴数:2个;耕幅:2.4m; | 双轴。工作幅宽mm：2400 。外形尺寸(长×宽×高)mm：1820×2750×1400。配套拖拉机标定功率范围kW：66.2～88.2。结构质量 kg：940。 | 66.2 | 购机补贴(通用类) | 2026-01-14 | 陕西省
423 | 旋耕机 | 双轴2.5m及以上旋耕机 | 河北春耕机械制造有限公司 | 双轴灭茬旋耕机 | 1GKNSM-250 |  | 旋耕机轴数:2个;耕幅:2.5m; | 双轴；耕幅：2500mm；结构型式：框架式；整机外形尺寸（长×宽×高）mm：1650×2835×1190；传动型式：中间传动；配套拖拉机标定功率范围（kW）：110.3～132.4；配套拖拉机动力输出轴转速（r/min）：720；双轴灭茬旋耕机刀辊最大回转半径设计转速（r/min）：旋耕：286.灭茬：549；双轴灭茬旋耕机刀辊最大回转半径旋耕（mm）：245；双轴灭茬旋耕机刀辊最大回转半径灭茬（mm）150；刀辊总安装刀数：旋耕：66把，灭茬：80把 |  | 购机补贴(通用类) | 2022-12-31 | 河北省
424 | 旋耕机 | 双轴2.5m及以上旋耕机 | 河北圣和农业机械有限公司 | 双轴灭茬旋耕机 | 1GQNM-250 |  | 旋耕机轴数:2个;耕幅:2.5m; | 外形尺寸（长x宽x高）：1510×2750×1290mm；与拖拉机连接方式：三点悬挂连接；结构型式：框架式；旋耕最终传动方式：中间齿轮传动；灭茬最终传动方式：中间齿轮传动；工作幅宽：2500mm；旋耕旋耕刀辊最大回转半径：245mm；灭茬刀辊最大回转半径：135mm；旋耕总安装刀数：70把；灭茬总安装刀数：70把；旋耕刀型号：IT245；灭茬刀型号：MI135。 | 0 | 购机补贴(通用类) | 2021-12-31 | 河北省
425 | 旋耕机 | 双轴2.5m及以上旋耕机 | 江苏大力士机械制造有限公司 | 旋耕机 | 1GKM-250 |  | 旋耕机轴数:2个;耕幅:2.5m; | 配置参数:刀轴型式:双轴型.作业幅宽:250cm.结构型式:框架式.配套动力:95.6-117.7(kW).外形尺寸(长×宽×高):1830×2870×1190(mm).作业速度范围:0.28-1.39(m/s).耕深:≥8cm.传动方式(侧边、中间):中间箱齿轮传动(前轴)侧边箱齿轮传动(后轴).刀轴连接型式:花键式.刀辊最大回转半径:245/195(mm).总安装刀数(把):68(前)/68(后).旋耕刀型号:IT245(前)/L195(后) | 95.6 | 购机补贴(通用类) | 2023-12-31 | 江苏省
426 | 旋耕机 | 双轴2.5m及以上旋耕机 | 江苏银涛智能装备有限公司 | 旋耕机 | 1GKM-250 |  | 旋耕机轴数:2个;耕幅:2.5m; | 结构特征:双轴分层土旋耕结构 幅宽:250cm 结构形式： 框架型 外形尺寸（长x宽x高）：1390mmx2730mmx1140mm 结构质量：500kg 耕深≥12cm 传动方式：侧边齿轮传动. |  | 购机补贴(通用类) | 2026-01-28 | 江苏省
427 | 旋耕机 | 双轴2.5m及以上旋耕机 | 山东中旋农业装备有限公司 | 双轴旋耕机 | 1GKNM-250 |  | 旋耕机轴数:2个;耕幅:2.5m; | 1结构型式：框架式；外形尺寸（长×宽×高)mm：1740×2780×1330；配套动力范围(kW)：110.3-191.1；刀轴型式：双轴；工作幅宽(cm)250；传动方式：中间传动；总安装刀数量(旋耕，把)：前轴68，后轴68；旋耕刀型号：IT245。 | 0 | 购机补贴(通用类) | 2026-06-29 | 山东省
428 | 旋耕机 | 双轴2.5m及以上旋耕机 | 潍坊潍林农业装备有限公司 | 旋耕机 | 1GKNM-250 |  | 旋耕机轴数:2个;耕幅:2.5m; | 1.外形尺寸(长×宽×高)mm:1500×2780×1300； 2.工作幅宽(cm):250；3.刀轴型式：双轴型；4.整机重量(kg):915； 5.传动方式：中间传动；6.刀辊最大回转半径(mm): 前轴：265；后轴：255；7.刀辊总安装刀数（把）：前轴：68；后轴：68；8.旋耕刀型号：前轴：H245；后轴：IT245；9.配套动力(kW):102.9～169； 10.配套动力输出轴转速 （r/min ）：760； | 102.9 | 购机补贴(通用类) | 2026-06-29 | 山东省
429 | 旋耕机 | 双轴2.5m及以上旋耕机 | 西安亚澳农机股份有限公司 | 双轴灭茬变速旋耕机 | 1GKNBM-270 |  | 旋耕机轴数:2个;耕幅:2.7m; | 双轴。工作幅宽mm：2700 。外形尺寸(长×宽×高)mm：1820×3050×1400。配套拖拉机标定功率范围kW：66.2～88.2。结构质量 kg：1050。 | 66.2 | 购机补贴(通用类) | 2026-01-14 | 陕西省
430 | 旋耕机 | 双轴2.5m及以上旋耕机 | 西安亚澳农机股份有限公司 | 双轴灭茬变速旋耕机 | 1GKNBM-330 |  | 旋耕机轴数:2个;耕幅:3.3m; | 双轴。工作幅宽mm：3300 。外形尺寸(长×宽×高)mm：1900×3650×1400。配套拖拉机标定功率范围kW：88.2～117.6。结构质量kg：1430。 | 88.2 | 购机补贴(通用类) | 2026-01-14 | 陕西省
431 | 旋耕机 | 1.2-2m履带自走式旋耕机 | 湖南湘源金穗智能装备有限公司 | 自走履带式旋耕机 | 1GZL-120 |  | 耕幅:1.2m;形式:履带自走式:是 ; | 1.结构型式：全喂入履带自走式；2.外型尺寸（长×宽×高）：2770*1350*1490mm；3.配套动力生产企业：常柴股份有限公司；4.配套动力牌号型号：L28;5.配套动力结构型式：卧式、单缸、水冷、四冲程、直喷；6.配套动力气缸数量：1个；7.配套动力标定功率：18KW;8.配套动力标定转速：2200r/min;9.作业幅宽：120cm;11.变速箱档位数（前进/后退):3/1;12.整机质量:990kg;13.作业小时生产率：0.15-0.20hm;13.单位作业量燃油消耗量：≤25kg/h㎡；14.作业档位：3；15.最小离地间隙：190mm；16.旋耕装备联接方式：连杆结构；17.工作部件传动方式：侧边链轮；18.发动机与离合器联接方式：皮带；19.制动器型式：湿式摩擦片；20.刀辊总安装刀数：24片；21.刀辊旋耕刀型号：IT245;22.轨距：850mm;23.履带节距：90mm;24.履带节数：36节；25.履带宽：280mm | 18 | 购机补贴(通用类) | 2025-07-05 | 湖南省
432 | 旋耕机 | 2m及以上履带自走式旋耕机 | 德阳市金兴农机制造有限责任公司 | 自走履带旋耕机 | 1GZL-230 |  | 耕幅:2.3m;形式:履带自走式:是 ; | 工作状态外形尺寸（长×宽×高）mm：3552×2550×2633；作业幅宽cm：230；变速箱挡位数（前进:后退）:前进3挡/后退3挡；整机质量kg：2385；作业小时生产率hm²/h:0.4～0.7;单位作业量燃油消耗量kg/hm²：≤35；作业挡位:低速挡，标准挡；最小离地间隙mm：320；旋耕装置联接方式:三点悬挂；工作部件传动方式:侧边齿轮传动；发动机与离合器联接方式:皮带；制动器型式:摩擦片式；刀辊总安装刀数片：98；刀辊旋耕刀型号:IT195；轨距mm：1200；履带节距mm：90；履带节数节：51；履带宽mm：400 | 73.5 | 购机补贴(通用类) | 2026-05-09 | 四川省
433 | 旋耕机 | 2m及以上履带自走式旋耕机 | 江苏沃得高新农业装备有限公司(原：江苏沃得植保机械有限公司、原：沃得重工（中国）有限公司) | 履带自走式旋耕机 | 1GL65-2000F |  | 耕幅:2m;形式:履带自走式:是 ; | 结构型式：履带自走式；工作幅宽：2000mm；外形尺寸（工作状态，长×宽×高)mm：4210×2300×2740;结构质量（kg）：2500；变速箱型式：机械3档变速+液压无极变速；传动方式：中间齿轮传动；总安装刀数量(把)：96；发动机标定功率(kW):62;标定转速(r/min):2600;旋耕刀型号：IT195/IT245；履带规格（节距mm×节数×宽mm）：90×51节×450（选配400mm/500mm)；履带轨距（mm）：1150。 | 62 | 购机补贴(通用类) | 2023-12-31 | 江苏省
434 | 旋耕机 | 2m及以上履带自走式旋耕机 | 江苏沃得高新农业装备有限公司(原：江苏沃得植保机械有限公司、原：沃得重工（中国）有限公司) | 履带自走式旋耕机 | 1GL65-2000G |  | 耕幅:2m;形式:履带自走式:是 ; | 结构型式：履带自走式；工作幅宽：2000mm；外形尺寸（长×宽×高）（mm）：4300×2440×2670；结构质量（kg）：2300；变速箱档位数（挡）：机械3档变速+液压无级变速；传动方式（侧边、中间）：中间齿轮传动；旋耕刀型号：IT195/IT245；总安装刀数（把）：92；发动机标定功率(kW)：62；标定转速(r/min)：2600；履带规格（节距×节数×宽）：90mm×51节×450mm（标配）/400mm（选配）/500mm（选配）；履带轨距（mm）：1150。 | 62 | 购机补贴(通用类) | 2023-12-31 | 江苏省
435 | 旋耕机 | 2m及以上履带自走式旋耕机 | 江苏沃得高新农业装备有限公司(原：江苏沃得植保机械有限公司、原：沃得重工（中国）有限公司) | 履带自走式旋耕机 | 1GL72-2300C |  | 耕幅:2.3m;形式:履带自走式:是 ; | 结构型式：履带自走式；工作幅宽：2300mm；外形尺寸（长×宽×高）（mm）：4210×2565×2740；结构质量（kg）：2560；变速箱档位数（挡）：机械3档变速+液压无级变速；传动方式（侧边、中间）：中间齿轮传动；旋耕刀型号：IT195/IT245；总安装刀数（把）：112；发动机标定功率(kW)：72/74.5；标定转速(r/min)：2600；履带规格（节距×节数×宽）：90mm×51节×450mm（标配）/400mm（选配）/500mm（选配）；履带轨距（mm）：1150。 | 72 | 购机补贴(通用类) | 2023-12-31 | 江苏省
436 | 旋耕机 | 2m及以上履带自走式旋耕机 | 江苏沃得农业机械股份有限公司（原：江苏沃得农业机械有限公司） | 履带自走式旋耕机 | 1GZL-220A |  | 耕幅:2.2m;形式:履带自走式:是 ; | 结构型式：履带自走式；工作幅宽（cm）：220；配套发动机型号：常柴4L88-85G31G（国Ⅲ排放标准）；发动机标定功率(kW)：62；标定转速(r/min)：2600；外形尺寸（长×宽×高）（mm）：4100×2450×2740；结构质量（kg）：2740；变速箱档位数（前进/后退）：前进3/后退3；刀辊总安装刀数（片）：106；刀辊旋耕刀型号：IT195；履带节距（mm）：90；履带节数（节）：51；履带宽（mm）：400；轨距（mm）：1150。 | 62 | 购机补贴(通用类) | 2025-11-01 | 江苏省
437 | 旋耕机 | 2m及以上履带自走式旋耕机 | 江苏沃得农业机械股份有限公司（原：江苏沃得农业机械有限公司） | 履带自走式旋耕机 | 1GZL-220B |  | 耕幅:2.2m;形式:履带自走式:是 ; | 结构型式：履带自走式；工作幅宽（cm）：220；配套发动机型号：常柴4G33TC-98G31G（国Ⅲ排放标准）；发动机标定功率(kW)：72；标定转速(r/min)：2600；外形尺寸（长×宽×高）（mm）：4100×2450×2740；结构质量（kg）：2750；变速箱档位数（前进/后退）：前进3/后退3；刀辊总安装刀数（片）：106；刀辊旋耕刀型号：IT195；履带节距（mm）：90；履带节数（节）：51；履带宽（mm）：400；轨距（mm）：1150。 | 72 | 购机补贴(通用类) | 2025-11-01 | 江苏省
438 | 旋耕机 | 2m及以上履带自走式旋耕机 | 江苏沃得农业机械股份有限公司（原：江苏沃得农业机械有限公司） | 履带自走式旋耕机 | 1GZL-230 |  | 耕幅:2.3m;形式:履带自走式:是 ; | 结构型式：履带自走式；工作幅宽（cm）：230；配套发动机型号：常柴4L88-85G31G（国Ⅲ排放标准）；发动机标定功率(kW)：62；标定转速(r/min)：2600；外形尺寸（长×宽×高）（mm）：4100×2960×2740；结构质量（kg）：2580；变速箱档位数（前进/后退）：前进3/后退3；刀辊总安装刀数（片）：88；刀辊旋耕刀型号：IT225；履带节距（mm）：90；履带节数（节）：51；履带宽（mm）：400；轨距（mm）：1150。 | 62 | 购机补贴(通用类) | 2025-11-01 | 江苏省
439 | 旋耕机 | 2m及以上履带自走式旋耕机 | 江西鼎立农业机械有限公司 | 履带自走式旋耕机 | 1GZ-200 |  | 耕幅:2m;形式:履带自走式:是 ; | 1.规格型号:1GZ-200；2.结构型式：履带自走式；3.耕幅2000mm；4.耕深:旱耕≥12cm、水耕≥10cm；5.工作状态外形尺寸（长×宽×高）:375cm×220cm×278cm；6.结构质量:2000kg；7.履带接地长：162cm；8.最小离地间隙31cm; 9.配套动力生产企业：广西玉柴动力机械有限公司，发动机型号:YCD4T23T8-100，标定功率：73.6kw，标定转速（r/min）：2400，排放标准：第Ⅲ阶段；10.选配动力生产企业：常柴动力股份有限公司，发动机型号：4G33TC,功率：72kw,标定转速（r/min）：2400；排放标准：第Ⅲ阶段；11.选配二运力生产企业：安徽全柴动力股份有限公司，发动机型号：4C6-100U32；；标定功率(kW)：74；标定转速（r/min）：2400；排放标准：第Ⅲ阶段；12.传动方式：皮带；13.总安装刀数量(把)：108；14.旋耕刀型号：IT195、IT245。15.履带类型：铸钢&橡胶；16.履带规格（节距mm×节数×宽mm）：90×51×450；17.履带轨距（mm）：1118；18.变速箱型式：液压无极变速；19.档位数：3个；20.理论前进速度：0-3.67km/h、0-5.02km/h、0-7.67km/h。 | 73.6 | 购机补贴(通用类) | 2022-12-31 | 江西省
440 | 旋耕机 | 2m及以上履带自走式旋耕机 | 江西鼎立农业机械有限公司 | 履带自走式旋耕机 | 1GZ-230 |  | 耕幅:2.3m;形式:履带自走式:是 ; | 1.规格型号:1GZ-230；2.结构型式：履带自走式；3.耕幅2300mm；4.耕深:旱耕≥12cm、水耕≥10cm；5.工作状态外形尺寸（长×宽×高）:375cm×250cm×278cm；6.结构质量:2100kg；7.履带接地长：162cm；8.最小离地间隙31cm; 9.配套动力生产企业：广西玉柴动力机械有限公司，发动机型号:YCD4T23T8-100，标定功率：73.6kW，排放标准：第Ⅲ阶段；10.选配动力一，生产企业：常柴股份有限公司，发动机型号：4G33TC,标定功率：72kW，排放标准：第Ⅲ阶段；11.选配动力二，生产企业：安徽全柴动力股份有限公司，发动机型号：4C6-100U32,标定功率：74kW，排放标准：第Ⅲ阶段；12.传动方式：皮带；13.转向系型式：前驱液压转向；14.制动型式：多片湿式磨擦片；15.离合器型式：牙嵌式；16.总安装刀数量(把)：108；17.旋耕刀型号：IT195、IT245。18.履带型式：橡胶履带；19.常用作业档位：Ⅰ档、Ⅱ档；20.理论前进速度：0-3.67km/h、0-5.02km/h、0-7.67km/h; 21.作业机具联接方式：与机架直联。 | 73.6 | 购机补贴(通用类) | 2022-12-31 | 江西省
441 | 旋耕机 | 2m及以上履带自走式旋耕机 | 泰安泰山国泰拖拉机制造有限公司 | 自走履带旋耕机 | 1GZL230 |  | 耕幅:2.3m;形式:履带自走式:是 ; | 工作状态外形尺寸（长×宽×高）：3500×2450×2700（mm），配套动力生产企业：扬动股份有限公司，配套动力牌号型号：YD4EZ100C4,配套动力结构型式：直列、水冷、四冲程，配套动力气缸数量：4，配套动力标定功率（KW):73.5，配套动力标定转速（r/min）：2600，作业幅宽（cm):230,变速箱档位数(前进/后退）3/3（无级变速），整机质量（kg）：2550,作业小时率（hm²/m)：0.4-0.7，单位作业量燃油消耗量(kg/hm²)：≤32，作业档位：2，最小离地间隙（mm):310，旋耕装置联接方式：三点悬挂式，工作部件传动方式：侧边齿轮传动，发动机与离合器连接方式：皮带联接，制动器型式:摩擦片式，刀辊总安装刀数（片）：106，刀辊旋耕刀型号:IT195,轨距(mm):1200,履带节距（mm）：90，履带节数（节）：51，履带宽(mm)400 | 73.5 | 购机补贴(通用类) | 2026-04-05 | 山东省
442 | 旋耕机 | 2m及以上履带自走式旋耕机 | 星光农机股份有限公司 | 自走履带旋耕机 | 1GZL-210A |  | 耕幅:2.1m;形式:履带自走式:是 ; | 工作状态外形尺寸（长×宽×高）：3900mm×2350mm×2770mm；作业耕幅：2100mm；变速箱档位数（前进/后退）：3/3；作业档位：2；整机质量：2350kg；功率：73.5kW；最小离地间隙：320mm；旋耕装置联接方式：三点悬挂；工作部位传动方式：侧边齿轮；刀辊总安装刀数：78片；轨距：1200mm；履带节距：90mm；履带节数：53节；履带宽：400mm | 73.5 | 购机补贴(通用类) | 2025-12-28 | 浙江省
443 | 旋耕机 | 2m及以上履带自走式旋耕机 | 星光农机股份有限公司 | 自走履带旋耕机 | 1GZL-210B |  | 耕幅:2.1m;形式:履带自走式:是 ; | 工作状态外形尺寸（长×宽×高）：4000mm×2350mm×2770mm；作业耕幅：2100mm；变速箱档位数（前进/后退）：3/3；作业档位：2；整机质量：2350kg；功率：73.5kW；最小离地间隙：320mm；旋耕装置联接方式：三点悬挂；工作部位传动方式：侧边齿轮；刀辊总安装刀数：78片；轨距：1200mm；履带节距：90mm；履带节数：53节；履带宽：400mm | 73.5 | 购机补贴(通用类) | 2025-12-28 | 浙江省
444 | 旋耕机 | 2m及以上履带自走式旋耕机 | 星光农机股份有限公司 | 自走履带旋耕机 | 1GZL-230 |  | 耕幅:2.3m;形式:履带自走式:是 ; | 工作状态外形尺寸（长×宽×高）：4200mm×2500mm×2500mm；结构型式：自走履带式；作业耕幅：2300mm；整机质量：3100kg；功率：73.5kW；最小离地间隙：520mm；旋耕装置联接方式：三点悬挂式；工作部位传动方式：侧边齿轮转动；刀辊总安装刀数：70片；轨距：1200mm；履带节距：90mm；履带节数：56节；履带宽：450mm | 73.5 | 购机补贴(通用类) | 2024-12-25 | 浙江省
445 | 旋耕机 | 2m及以上履带自走式旋耕机 | 星光农机股份有限公司 | 自走履带旋耕机 | 1GZL-230A |  | 耕幅:2.3m;形式:履带自走式:是 ; | 工作状态外形尺寸（长×宽×高）：3900mm×2550mm×2770mm；作业耕幅：2300mm；变速箱档位数（前进/后退）：3/3；作业档位：2；整机质量：2550kg；功率：73.5kW；最小离地间隙：320mm；旋耕装置联接方式：三点悬挂；工作部位传动方式：侧边齿轮；刀辊总安装刀数：98片；轨距：1200mm；履带节距：90mm；履带节数：53节；履带宽：400mm | 73.5 | 购机补贴(通用类) | 2025-12-28 | 浙江省
446 | 旋耕机 | 2m及以上履带自走式旋耕机 | 星光农机股份有限公司 | 自走履带旋耕机 | 1GZL-230B |  | 耕幅:2.3m;形式:履带自走式:是 ; | 工作状态外形尺寸（长×宽×高）：4000mm×2550mm×2770mm；作业耕幅：2300mm；变速箱档位数（前进/后退）：3/3；作业档位：2；整机质量：2550kg；功率：73.5kW；最小离地间隙：320mm；旋耕装置联接方式：三点悬挂；工作部位传动方式：侧边齿轮；刀辊总安装刀数：98片；轨距：1200mm；履带节距：90mm；履带节数：53节；履带宽：400mm | 73.5 | 购机补贴(通用类) | 2025-12-28 | 浙江省
447 | 深松机 | 4-5铲凿铲式深松机 | 河北圣和农业机械有限公司 | 深松机 | 1SS-300 |  | 深松部件个数:5个;凿铲式:是 ;铲间距:600mm; | 结构型式：悬挂式；振动方式：非振动式；配套动力范围：110.25～132.3kW；工作状态外形尺寸（长x宽x高）：2230×2760×1600mm；作业速度：3.0～6.0km/h；作业小时生产率：0.9～1.8hm2/h；工作幅宽：300cm；铲间距：60cm；深松铲结构型式：凿型铲；深松铲排列方式：三排；深松铲数量：5个；深松耕深：25～35cm。 | 0 | 购机补贴(通用类) | 2022-12-31 | 河北省
448 | 深松机 | 4-5铲凿铲式深松机 | 河北通田机械有限公司 | 深松机 | 1S-250 |  | 深松部件个数:4个;凿铲式:是 ;铲间距:630mm; | 结构形式（挂接方式）：悬挂式；振动方式：非振动式；配套动力范围：66.5～80.9kw；工作状态外形尺寸（长×宽×高)：1230×2630×1300mm；工作幅宽：250cm；铲间距：63cm；深松铲结构形式：铲式；深松铲排列方式：梯形；深松铲数量：4个；耕深深松：25～35cm |  | 购机补贴(通用类) | 2022-12-31 | 河北省
449 | 深松机 | 4-5铲凿铲式深松机 | 华创机器人制造有限公司 | 深松机 | 1S-200 |  | 深松部件个数:4个;凿铲式:是 ;铲间距:520mm; | 型号名称：1S-200；结构型式：悬挂式；振动方式：非振动式；工作状态外形尺寸（长×宽×高）：1000mm×2290mm×1380mm；工作幅宽：200cm；深松铲数量：4个。 |  | 购机补贴(通用类) | 2021-12-31 | 山东省
450 | 深松机 | 4-5铲凿铲式深松机 | 连云港市兴安机械制造有限公司 | 深松机 | 1S-180 |  | 深松部件个数:5个;凿铲式:是 ;铲间距:360mm; | 配置参数:深松铲数量:5个.工作幅宽:180cm.结构型式:悬挂式.振动方式:非振动式.配套动力范围:66.2-88.2(kW).外形尺寸(长×宽×高):3700×1900×1350(mm).深松铲结构型式:单柱、凿形铲带翼.铲间距:36cm.深松深度:≥25cm.生产率:0.2-0.5(hm2/h). | 66.2 | 购机补贴(通用类) | 2025-12-30 | 江苏省
451 | 深松机 | 4-5铲凿铲式深松机 | 连云港市兴安机械制造有限公司 | 深松整地联合作业机 | 1SZL-200 |  | 深松部件个数:4个;凿铲式:是 ;铲间距:500mm; | 配置参数:深松铲数量:4个.工作幅宽:200cm.结构型式:悬挂式.振动方式:非振动式.配套动力:66.2-88.2(kw).外型尺寸(长×宽×高):1550×2310×1450(mm).深松铲结构形式:单柱、凿形铲带翼.深松铲排列方式:单行排列.铲间距:50cm.深松深度:25-40(cm).整地深度:≥8cm.旋耕刀轴传动方式:中间传动.旋耕刀型号:IT245.旋耕刀总安装刀数:58把.整地机构型式:拖板式.生产率:0.2-0.5(hm2/h). | 66.2 | 购机补贴(通用类) | 2025-12-30 | 江苏省
452 | 深松机 | 4-5铲凿铲式深松机 | 潍柴雷沃重工股份有限公司 | 深松机 | 1SSY-200 |  | 深松部件个数:4个;凿铲式:是 ;铲间距:500mm; | 结构型式：悬挂式；振动方式：非振动式；深松铲数量：4铲；铲间距：50cm； |  | 购机补贴(通用类) | 2021-12-31 | 山东省
453 | 深松机 | 4-5铲凿铲式深松机 | 潍柴雷沃重工股份有限公司 | 深松机 | 1SSY-230 |  | 深松部件个数:5个;凿铲式:是 ;铲间距:400/520mm; | 结构型式：悬挂式；振动方式：非振动式；深松铲数量：5铲；铲间距（cm）：1、2铲4、5铲：40，2、3铲3、4铲：52 |  | 购机补贴(通用类) | 2021-12-31 | 山东省
454 | 深松机 | 4-5铲凿铲式深松机 | 潍柴雷沃重工股份有限公司 | 深松机 | 1SSY-250 |  | 深松部件个数:5个;凿铲式:是 ;铲间距:480/520mm; | 结构型式：悬挂式；振动方式：非振动式；深松铲数量：5铲；铲间距（cm）：1、2铲4、5铲：48，2、3铲3、4铲：52； |  | 购机补贴(通用类) | 2021-12-31 | 山东省
455 | 深松机 | 4-5铲凿铲式深松机 | 西安亚澳农机股份有限公司 | 深松机 | 1S-200A |  | 深松部件个数:5个;凿铲式:是 ;铲间距:400mm; | 工作幅宽cm：200 。深松铲数量（个）： 5 。铲间距 cm：40。深松铲结构型式： 凿形铲翼式 。深松深度 cm ： 25～40 。 | 66.2 | 购机补贴(通用类) | 2024-12-30 | 陕西省
456 | 深松机 | 6铲及以上凿铲式深松机 | 赤峰市堡定双鹰农牧机械制造有限公司 | 深松机 | 1S-270 |  | 深松部件个数:7个;凿铲式:是 ;铲间距:339mm; | 结构型式 / 悬挂式 振动方式 / 非振动式 配套动力范围 kW 73.5～117.6 工作状态外形尺寸（长×宽×高） mm 1540×3050×1400 作业速度 m/s 0.5～1.1 作业小时生产率 hm2/h 0.5～1.0 工作幅宽 cm 270 铲间距 cm 3，4铲、4，5为29.0，其他43.3（从左向右） 深松铲结构型式 / 双翼凿形铲 深松铲排列方式 / 交错三排（前2、中2、后3） 深松铲数量 个 7 深松深度 cm 30～40 |  | 购机补贴(通用类) | 2021-12-31 | 内蒙古自治区
457 | 深松机 | 6铲及以上凿铲式深松机 | 河北圣和农业机械有限公司 | 深松机 | 1SS-370 |  | 深松部件个数:7个;凿铲式:是 ;铲间距:530mm; | 结构型式：悬挂式；振动方式：非振动式；配套动力范围：110.25～132.3kW；工作状态外形尺寸（长x宽x高）：3150×4000×1600mm；作业速度：3.0～6.0km/h；作业小时生产率：1.11～2.22hm2/h；工作幅宽：370cm；铲间距：53cm；深松铲结构型式：凿型铲+曲面铲（偏柱式）；深松铲排列方式：四排；深松铲数量：7（凿型铲1个：曲面铲6个）个；深松耕深：25～35cm。 | 0 | 购机补贴(通用类) | 2022-12-31 | 河北省
458 | 深松机 | 6铲及以上凿铲式深松机 | 华创机器人制造有限公司 | 深松机 | 1S-270 |  | 深松部件个数:6个;凿铲式:是 ;铲间距:470mm; | 型号名称：1S-270；结构型式：悬挂式；振动方式：非振动式；工作状态外形尺寸（长×宽×高）：1070mm×3095mm×1430mm；工作幅宽：270cm；深松铲数量：6个。 |  | 购机补贴(通用类) | 2021-12-31 | 山东省
459 | 深松机 | 6铲及以上凿铲式深松机 | 华创机器人制造有限公司 | 深松机 | 1S-300 |  | 深松部件个数:8个;凿铲式:是 ;铲间距:550mm; | 型号名称：1S-300；结构型式：悬挂式；振动方式：非振动式；工作状态外形尺寸（长×宽×高）：1925mm×3090mm×1470mm；工作幅宽：300cm；深松铲数量：8个。 |  | 购机补贴(通用类) | 2021-12-31 | 山东省
460 | 深松机 | 6铲及以上凿铲式深松机 | 江苏大力士机械制造有限公司 | 深松机 | 1S-250Z |  | 深松部件个数:6个;凿铲式:是 ;铲间距:415mm; | 配置参数:结构型式:悬挂式.配套动力:69.8(kW).重量(kg):595.外形尺寸(长×宽×高):1450×2900×1180(mm).铲间距:41.5cm.深松铲结构形式:单柱凿形铲带翼.排列方式:双行.工作铲数:6个.工作幅宽:250cm.深松深度(cm)≥30.整地机构型式:深松 | 69.8 | 购机补贴(通用类) | 2021-12-31 | 江苏省
461 | 深松机 | 6铲及以上凿铲式深松机 | 江苏大力士机械制造有限公司 | 深松整地联合作业机 | 1SZL-250Z |  | 深松部件个数:6个;凿铲式:是 ;铲间距:415mm; | 配置参数:结构型式:悬挂式.配套动力:69.8(kW).重量(kg):895.外形尺寸(长×宽×高):2300×3000×1200(mm).深松铲结构型式:单柱凿形铲带翼.排列方式:双行.深松铲:6个.工作幅宽:250cm.铲间距:41.5cm.深松深度≥25cm.旋耕刀型号:IT245.旋耕刀数量:68把.刀轴传动方式:中间齿轮传动.整地机构型式:深松旋耕 | 69.8 | 购机补贴(通用类) | 2021-12-31 | 江苏省
462 | 深松机 | 6铲及以上凿铲式深松机 | 江西省新建区新茂农机有限公司 | 深松机 | 1S-180 |  | 深松部件个数:6个;凿铲式:是 ;铲间距:300mm; | 型号名称：1S-180型；深松机结构型式：悬挂式；振动方式：非振动式；配套动力范围：≥66.2KW；工作状态外形尺寸（长x宽x高）：（900x1970x1370）mm；作业速度：≥1.8kw/h；作业小时生产率：≥0.32hm2/h；工作宽幅：180cm；铲间距：25/ 25/ 50 /25 /25cm；平均铲间距：30cm；深松铲结构型式：凿式；深松铲排列方式：前二后四；深松铲数量：6个；深松深度：≥30cm。 | 66.2 | 购机补贴(通用类) | 2023-12-31 | 江西省
463 | 深松机 | 6铲及以上凿铲式深松机 | 江西省新建区新茂农机有限公司 | 深松机 | 1S-290 |  | 深松部件个数:9个;凿铲式:是 ;铲间距:325mm; | 型号名称：1S-290型；深松机结构型式：悬挂式；振动方式：非振动式；配套动力范围：≥73.5KW；工作状态外形尺寸（长x宽x高）：（1070x2970x1370）mm；作业速度：≥2.2kw/h；作业小时生产率：≥0.36hm2/h；工作宽幅：290cm；铲间距：30、30、40、30、30、40、30、30cm；平均铲间距：32.5cm；深松铲结构型式：凿式；深松铲排列方式：前四后五；深松铲数量：9个；深松深度：≥30cm。 | 73.5 | 购机补贴(通用类) | 2023-12-31 | 江西省
464 | 深松机 | 6铲及以上凿铲式深松机 | 酒泉市四方装备制造有限公司 | 铲式深松机 | 1S-180 |  | 深松部件个数:7个;凿铲式:是 ;铲间距:260mm; | 型号名称：1S-180型铲式参松机，结构形式：悬挂式，振动方式：非振动式，配套动力范围：（44.1-66.2）kw，整机外形尺寸：长×宽×高（1010×2180×1200）mm，作业速度：（3-5）km/h，作业小时生产率：（0.33-0.8）h㎡/h，工作幅宽：182cm，铲间距26cm，深松铲结构形式：凿型铲，深松铲排列方式：两行交错，深松铲数量：7，深松深度：（30-40）cm。 | 44.1 | 购机补贴(通用类) | 2025-06-08 | 甘肃省
465 | 深松机 | 6铲及以上凿铲式深松机 | 西安亚澳农机股份有限公司 | 深松机 | 1S-250A |  | 深松部件个数:7个;凿铲式:是 ;铲间距:360mm; | 工作幅宽cm：250 。深松铲数量（个）： 7 。铲间距 cm： 36 。深松铲结构型式： 凿形铲翼式 。深松深度 cm ： 25～40 。 | 88.2 | 购机补贴(通用类) | 2025-12-30 | 陕西省
466 | 深松机 | 6铲及以上凿铲式深松机 | 郑州市龙丰农业机械装备制造有限公司 | 深松机 | 1S-400 |  | 深松部件个数:9个;凿铲式:是 ;铲间距:450mm; | 型号名称：1S-400,深松铲结构形式：凿式+翼铲式，铲数量：8+1，铲间距：45cm，幅宽：400cm，配套动力：320-350 |  | 购机补贴(通用类) | 2022-12-31 | 河南省
467 | 深松机 | 6铲及以上凿铲式深松机 | 郑州市龙丰农业机械装备制造有限公司 | 深松机 | 1S-500 |  | 深松部件个数:11个;凿铲式:是 ;铲间距:450mm; | 型号名称：1S-500型深松机，铲间距：450MM，深松铲数量;10+1,工作幅宽;500CM |  | 购机补贴(通用类) | 2022-12-31 | 河南省
468 | 深松机 | 2-3铲偏柱式、全方位式深松机 | 山东大华机械有限公司 | 深松机 | 1S-160 |  | 深松部件个数:2个;铲间距:930mm;深松铲结构型式:偏柱式 ; | 结构型式：悬挂式；深松铲数量：2个；深松铲结构型式：偏柱式弧面铲；铲间距：93cm；整机外形尺寸（长×宽×高）：1880×2000×1330mm;配套动力范围:36.8～66.2kW；工作幅宽：186cm；深松深度：25～40cm；深松铲排列方式：一行并列 |  | 购机补贴(通用类) | 2025-12-30 | 山东省
469 | 深松机 | 4-5铲偏柱式、全方位式深松机 | 河北春耕机械制造有限公司 | 深松机 | 1S-250 |  | 深松部件个数:4个;铲间距:570mm;深松铲结构型式:偏柱式 ; | 深松铲数量：4个；结构型式：悬挂式；配套动力范围（kW）：95.6-110.3；工作状态外形尺寸（长×宽×高）mm：2020×2325×1420；工作幅宽（cm）：250；铲间距（cm）：中间75，其他57；深松铲结构型式：偏柱式；深松铲排列方式：前2后2；深松耕深（cm）：30-35 |  | 购机补贴(通用类) | 2022-12-31 | 河北省
470 | 深松机 | 4-5铲偏柱式、全方位式深松机 | 河北圣和农业机械有限公司 | 深松机 | 1SS-280A |  | 深松部件个数:4个;铲间距:700mm;深松铲结构型式:偏柱式 ; | 结构型式：悬挂式；振动方式：非振动；配套动力范围：88.2～95.55kW；整机外形尺寸（长x宽x高）：1145x2670x1480mm；工作幅宽：280cm；铲间距：70cm；深松铲结构型式：曲面铲（偏柱式）；深松铲排列方式：两排；深松铲数量：4个；深松深度：35～40cm。 | 0 | 购机补贴(通用类) | 2022-12-31 | 河北省
471 | 深松机 | 4-5铲偏柱式、全方位式深松机 | 河北帅旗农业机械制造有限公司 | 深松机 | 1S-240Q |  | 深松部件个数:4个;铲间距:55/70/55mm;深松铲结构型式:偏柱式 ; | 工作幅宽240cm,结构型式悬挂式，非振动式，配套动力117.6-147kw,外型尺寸（长x宽x高）2000x2330x1465mm,深松铲数量4个，深松铲结构型式曲面铲(偏柱式），铲间距55,70,55cm，深松铲排列方式前2后2，深松深度30-40cm, | 0 | 购机补贴(通用类) | 2024-12-30 | 河北省
472 | 深松机 | 4-5铲偏柱式、全方位式深松机 | 河北通田机械有限公司 | 深松机 | 1SS-280A |  | 深松部件个数:4个;铲间距:700mm;深松铲结构型式:偏柱式 ; | 结构型式：悬挂式；振动方式：非振动式；配套动力范围：110～133KW；整机外形尺寸（长×宽×高）：1940×2750×1390mm；工作幅宽：280cm；铲间距：70cm；深松铲结构型式：偏柱式；深松铲排列方式：前2后2；深松铲数量：4个；深松深度：35～45cm； |  | 购机补贴(通用类) | 2024-12-30 | 河北省
473 | 深松机 | 4-5铲偏柱式、全方位式深松机 | 菏泽新亚机械设备有限公司 | 深松机 | 1S-260 |  | 深松部件个数:4个;铲间距:660+630+660mm;深松铲结构型式:偏柱式 ; | 深松部件个数：4个；铲间距：660mm+630mm+660mm；深松铲结构型式：偏柱式曲面铲；结构型式：悬挂式；振动方式：非振动式；配套动力范围（KW）：95.6~132.4；整机外形尺寸（长×宽×高）：1580mm×2475mm×1340mm；作业速度（km/h）：2~5；作业小时生产率（hm²/h）：0.52~1.3；工作幅宽（cm）：260；深松铲排列方式：两行交错；深松深度（cm）：≥30。 | 0 | 购机补贴(通用类) | 2025-12-30 | 山东省
474 | 深松机 | 4-5铲偏柱式、全方位式深松机 | 江苏大力士机械制造有限公司 | 深松机 | 1S-230Q |  | 深松部件个数:4个;铲间距:630+780+630mm;深松铲结构型式:全方位式 ; | 配置参数:结构型式:悬挂式.配套动力:73.5(kW).重量(kg):630,外形尺寸(长×宽×高):1800×2500×1350(mm).深松铲结构型式:曲面铲.排列方式:双行.深松铲:4个.作业幅宽:230cm.铲间距:63+78+63(cm).深松深度:≥30(cm).整地机构型式:全方位深松 | 73.5 | 购机补贴(通用类) | 2021-12-31 | 江苏省
475 | 深松机 | 4-5铲偏柱式、全方位式深松机 | 江苏大力士机械制造有限公司 | 深松整地联合作业机 | 1SZL-230Q |  | 深松部件个数:4个;铲间距:600+840+600mm;深松铲结构型式:全方位式 ; | 配置参数:结构型式:悬挂式.配套动力:88.2kW.重量(kg):1250.外形尺寸(长×宽×高):1850×2670×1500(mm).深松铲结构型式:曲面铲.排列方式:单行.深松铲:4个.工作幅宽:230cm.铲间距:60+84+60(cm).深松深度≥25cm.旋耕刀型号:IT245.旋耕刀数量:64把.刀轴传动方式:中间齿轮传动.整地机构型式:全方位深松旋耕 | 88.2 | 购机补贴(通用类) | 2021-12-31 | 江苏省
476 | 深松机 | 4-5铲偏柱式、全方位式深松机 | 克拉玛依五五机械制造有限责任公司 | 侧弯刀深松机 | 1SS-270 |  | 深松部件个数:5个;铲间距:700mm;深松铲结构型式:偏柱式 ; | 作业幅宽2.7m；深松部件5个；外形尺寸(mm)：2600×2950×1600；配套动力(kW)：≥140；机具重量(kg)：700；工作幅宽(mm)：2700；深松铲（个）：5；耕深范围（mm）：0~500；深松铲间距（mm）：700+650；深松铲高度（mm）：900；耕深稳定性 (%)：≥80；土壤膨松度(%)：≤40；土壤扰动系数(%)：≥50；深松铲类型：铲式；结构形式：后悬挂。 | 140 | 购机补贴(通用类) | 2021-12-31 | 新疆维吾尔自治区
477 | 深松机 | 4-5铲偏柱式、全方位式深松机 | 山东大华机械有限公司 | 深松机 | 1S-200 |  | 深松部件个数:4个;铲间距:500mm;深松铲结构型式:偏柱式 ; | 结构型式：悬挂式；深松铲数量：4个；深松铲结构型式：偏柱式曲面铲；铲间距：50cm；外形尺寸（长×宽×高）：1780×2930×1420mm;配套动力范围:≥73.5kW轮式拖拉机；工作幅宽：200cm；深松深度：≥30cm； |  | 购机补贴(通用类) | 2021-12-31 | 山东省
478 | 深松机 | 4-5铲偏柱式、全方位式深松机 | 山东大华机械有限公司 | 深松机 | 1S-250 |  | 深松部件个数:4个;铲间距:520mm;深松铲结构型式:偏柱式 ; | 结构型式：悬挂式；深松铲数量：4个；深松铲结构型式：偏柱式曲面铲；铲间距：52/84/52cm；工作状态外形尺寸（长×宽×高）：2000×3240×1520mm;工作幅宽：250cm；深松铲排列方式：前2后2 |  | 购机补贴(通用类) | 2021-12-31 | 山东省
479 | 深松机 | 4-5铲偏柱式、全方位式深松机 | 山东双力现代农业装备有限公司 | 深松机 | 1S-270A |  | 深松部件个数:4个;铲间距:700/625/700mm;深松铲结构型式:偏柱式 ; | 结构形式：悬挂式；振动方式：非振动；深松铲数量：4 |  | 购机补贴(通用类) | 2024-08-08 | 山东省
480 | 深松机 | 4-5铲偏柱式、全方位式深松机 | 潍坊农友机械有限公司 | 深松机 | 1S-220 |  | 深松部件个数:4个;铲间距:400mm;深松铲结构型式:全方位式 ; | 结构型式:悬挂式振动方式:非振动式配套动力范围KW:≥73.5工作状态外形尺寸(长*宽*高)MM:1650*2590*1200作业速度KM/H:>2作业小时生产率㎞²/h:≥0.44工作幅宽CM:220铲间距CM:2-3铲40，其他铲62.5深松铲结构型式:全方位曲面铲深松铲排列方式:V形深松铲数量(个):4深松深度CM:≥30 | 0 | 购机补贴(通用类) | 2021-12-31 | 山东省
481 | 深松机 | 4-5铲偏柱式、全方位式深松机 | 西安亚澳农机股份有限公司 | 深松机 | 1S-220D |  | 深松部件个数:4个;铲间距:550mm;深松铲结构型式:偏柱式 ; | 深松铲数量(个): 4 .深松铲结构型式: 偏柱式 .铲间距 cm: 55 .工作幅宽cm: 220 .工作状态外形尺寸(长×宽×高)mm:1048×2760×1395 | 73.5 | 购机补贴(通用类) | 2023-12-31 | 陕西省
482 | 深松机 | 4-5铲偏柱式、全方位式深松机 | 西安亚澳农机股份有限公司 | 深松机 | 1S-250C |  | 深松部件个数:4个;铲间距:625mm;深松铲结构型式:偏柱式 ; | 工作状态外形（mm）: 2440* 3360 * 1585 . 工作幅宽（cm）： 250. 结构方式：悬挂式。 深松铲数： 4 个。铲间距（cm）: 62.5 .深松铲结构方式：偏柱式。排列方式： 人字形 。 | 91.9 | 购机补贴(通用类) | 2022-12-31 | 陕西省
483 | 深松机 | 4-5铲偏柱式、全方位式深松机 | 亚澳南阳农机有限责任公司 | 深松机 | 1S-230Q |  | 深松部件个数:4个;铲间距:525mm;深松铲结构型式:偏柱式 ; | 工作幅宽 cm：230 。深松铲数量 个：4 。铲间距 cm ：中间铲间距67.5，其它52.5 。深松铲结构型式 ：偏柱式曲面铲 。深松铲排列方式 ：双排交错，对称排列 。深松深度 cm ：25～45 。 | 73.5 | 购机补贴(通用类) | 2022-12-31 | 河南省
484 | 深松机 | 6铲及以上偏柱式、全方位式深松机 | 河北春耕机械制造有限公司 | 深松机 | 1S-300 |  | 深松部件个数:6个;铲间距:475mm;深松铲结构型式:偏柱式 ; | 深松铲数量：6个；结构型式：悬挂式；配套动力范围（kW）：110.3-132.4；工作状态外形尺寸（长×宽×高）mm：1850×2905×1400；工作幅宽（cm）：300；铲间距（cm）：中间60，其他47.5；深松铲结构型式：偏柱式；深松铲排列方式：交错排列；深松耕深（cm）：30-35 |  | 购机补贴(通用类) | 2022-12-31 | 河北省
485 | 深松机 | 6铲及以上偏柱式、全方位式深松机 | 河北圣和农业机械有限公司 | 深松机 | 1SS-260 |  | 深松部件个数:6个;铲间距:450mm;深松铲结构型式:偏柱式 ; | 结构型式：悬挂式；振动方式：非振动式；配套动力范围：95.55～102.9kW；工作状态外形尺寸（长x宽x高）：1145x2670x1480mm；作业速度：3.0～6.0km/h；作业小时生产率：0.78～1.56hm2/h；工作幅宽：260cm；铲间距：45: 45: 35: 45: 45cm；深松铲结构型式：曲面铲（偏柱式）；深松铲排列方式：两排；深松铲数量：6个；深松耕深：35～40cm。 | 0 | 购机补贴(通用类) | 2022-12-31 | 河北省
486 | 深松机 | 6铲及以上偏柱式、全方位式深松机 | 河北帅旗农业机械制造有限公司 | 深松机 | 1S-360Q |  | 深松部件个数:6个;铲间距:575/575/70/575/575mm;深松铲结构型式:偏柱式 ; | 工作幅宽360cm,结构型式悬挂式，非振动式，配套动力132-165.4kw,外型尺寸（长x宽x高）2800x3650x1465mm,深松铲数量6个，深松铲结构型式曲面铲(偏柱式），铲间距57.5,57.5,70,57.5,57.5cm,深松铲排列方式前2中2后2，深松深度30-40cm, | 0 | 购机补贴(通用类) | 2024-12-30 | 河北省
487 | 深松机 | 6铲及以上偏柱式、全方位式深松机 | 菏泽新亚机械设备有限公司 | 深松机 | 1S-310 |  | 深松部件个数:6个;铲间距:520mm;深松铲结构型式:偏柱式 ; | 深松部件个数：6个；铲间距：520mm；深松铲结构型式：偏柱式曲面铲；结构型式：悬挂式；振动方式：非振动式；配套动力范围（KW）：132.4~154；整机外形尺寸（长×宽×高）：2110mm×3020mm×1440mm；作业速度（km/h）：2~5；作业小时生产率（hm²/h）：0.62~1.55；工作幅宽（cm）：312；深松铲排列方式：三行交错；深松深度（cm）：≥30。 | 0 | 购机补贴(通用类) | 2025-12-30 | 山东省
488 | 深松机 | 6铲及以上偏柱式、全方位式深松机 | 菏泽新亚机械设备有限公司 | 深松机 | 1S-360 |  | 深松部件个数:6个;铲间距:625+625+500+625+625mm;深松铲结构型式:偏柱式 ; | 深松部件个数：6个；铲间距：625mm+625mm+500mm+625mm+625mm；深松铲结构型式：偏柱式曲面铲；结构型式：悬挂式；振动方式：非振动式；配套动力范围（KW）：≥154；整机外形尺寸（长×宽×高）：2160mm×3480mm×1450mm；作业速度（km/h）：2~5；作业小时生产率（hm²/h）：0.72~1.8；工作幅宽（cm）：360；深松铲排列方式：三行交错；深松深度（cm）：≥30。 | 0 | 购机补贴(通用类) | 2025-12-30 | 山东省
489 | 深松机 | 6铲及以上偏柱式、全方位式深松机 | 江苏大力士机械制造有限公司 | 深松机 | 1S-310Q |  | 深松部件个数:6个;铲间距:480+480+780+480+480mm;深松铲结构型式:全方位式 ; | 配置参数:结构型式:悬挂式.配套动力:88.2(kW).重量(kg):890.外形尺寸(长×宽×高):2000×3200×1350(mm).深松铲结构型式:曲面铲.排列方式:三行.深松铲:6个.作业幅宽:310cm.铲间距:48+48+78+48+48(cm).深松深度:≥30cm.整地机构型式:全方位深松 | 88.2 | 购机补贴(通用类) | 2021-12-31 | 江苏省
490 | 深松机 | 6铲及以上偏柱式、全方位式深松机 | 克拉玛依五五机械制造有限责任公司 | 侧弯刀深松机 | 1SS-380 |  | 深松部件个数:6个;铲间距:750mm;深松铲结构型式:偏柱式 ; | 作业幅宽3.8m；深松部件6个；外形尺寸(mm)：2800×4250×1600；配套动力(kW)：≥160；机具重量(kg)：1200；工作幅宽(mm)：3800；深松铲（个）：6；耕深范围（mm）：0~500；深松铲间距（mm）：750+750；深松铲高度（mm）：900；耕深稳定性 (%)：≥80；土壤膨松度(%)：≤40；土壤扰动系数(%)：≥50；深松铲类型：铲式；结构形式：后悬挂。 | 160 | 购机补贴(通用类) | 2021-12-31 | 新疆维吾尔自治区
491 | 深松机 | 6铲及以上偏柱式、全方位式深松机 | 任丘市超鹰农机有限公司 | 深松机 | 1S-310 |  | 深松部件个数:6个;铲间距:520mm;深松铲结构型式:偏柱式 ; | 1S-310型深松机，结构形式 悬挂式，配套动力范围 95.6kW～154.4KW，工作状态外形尺寸（长×宽×高）2420mm×3170mm×1380mm，工作速度 3km-6km，作业小时生产率0.6hm2-1.4hm2，工作幅宽312cm，铲间距52cm，深松铲 结构形式 偏柱式（曲面铲） 排列方式 双排（前2后4),数量 6个，耕深 深松30cm～35cm |  | 购机补贴(通用类) | 2021-12-31 | 河北省
492 | 深松机 | 6铲及以上偏柱式、全方位式深松机 | 山东大华机械有限公司 | 深松机 | 1S-300 |  | 深松部件个数:6个;铲间距:500mm;深松铲结构型式:偏柱式 ; | 结构型式：悬挂式；深松铲数量：6个；深松铲结构型式：偏柱式曲面铲；铲间距：50cm；外形尺寸（长×宽×高）：1960×3580×1520mm;配套动力范围:≥91.9kW轮式拖拉机；工作幅宽：300cm；深松深度：≥30cm；作业小时生产率：0.6～1.5hm2/h |  | 购机补贴(通用类) | 2021-12-31 | 山东省
493 | 深松机 | 6铲及以上偏柱式、全方位式深松机 | 山东大华机械有限公司 | 深松机 | 1S-360 |  | 深松部件个数:6个;铲间距:650mm;深松铲结构型式:偏柱式 ; | 结构型式：悬挂式；深松铲数量：6个；深松铲结构型式：偏柱式弧面铲；铲间距：中间85cm两侧65cm；整机外形尺寸（长×宽×高）：2020×4470×1510mm;配套动力范围:110.2～132.3kW；工作幅宽：410cm；深松深度：25～50cm；作业小时生产率：0.7～1.8hm2/h；深松铲排列方式：两行交错 |  | 购机补贴(通用类) | 2025-12-30 | 山东省
494 | 深松机 | 6铲及以上偏柱式、全方位式深松机 | 山东大华机械有限公司 | 深松机 | 1S-460 |  | 深松部件个数:8个;铲间距:600mm;深松铲结构型式:偏柱式 ; | 结构型式：悬挂式；深松铲数量：8个；深松铲结构型式：偏柱式弧面铲；铲间距：中间80cm两侧60cm；整机外形尺寸（长×宽×高）：2030×5460×1540mm;配套动力范围:154.4～191.1kW；工作幅宽：500cm；深松深度：25～50cm；作业小时生产率：0.9～2.3hm2/h；深松铲排列方式：两行交错 |  | 购机补贴(通用类) | 2025-12-30 | 山东省
495 | 深松机 | 6铲及以上偏柱式、全方位式深松机 | 山东大华机械有限公司 | 折叠深松机 | 1S-550Z |  | 深松部件个数:10个;铲间距:510mm;深松铲结构型式:偏柱式 ; | 结构型式：悬挂式；深松铲数量：10个；深松铲结构型式：偏柱式曲面铲；铲间距：51/51/51/51/87/51/51/51/51cm；工作状态外形尺寸（长×宽×高）：2880×5740×1750mm;工作幅宽：550cm；深松铲排列方式：前4后6 |  | 购机补贴(通用类) | 2021-12-31 | 山东省
496 | 深松机 | 6铲及以上偏柱式、全方位式深松机 | 山东双力现代农业装备有限公司 | 深松机 | 1S-270 |  | 深松部件个数:6个;铲间距:450mm;深松铲结构型式:偏柱式 ; | 结构型式：悬挂式；振动方式：非振动；深松铲排列方式：前2后4；深松铲数量：6 |  | 购机补贴(通用类) | 2021-12-31 | 山东省
497 | 深松机 | 6铲及以上偏柱式、全方位式深松机 | 山东双力现代农业装备有限公司 | 深松机 | 1S-330 |  | 深松部件个数:6个;铲间距:550mm;深松铲结构型式:偏柱式 ; | 结构型式：悬挂式；振动方式：非振动；深松铲排列方式：前2后4；深松铲数量：6 |  | 购机补贴(通用类) | 2021-12-31 | 山东省
498 | 深松机 | 6铲及以上偏柱式、全方位式深松机 | 山东双力现代农业装备有限公司 | 深松机 | 1S-360 |  | 深松部件个数:8个;铲间距:450mm;深松铲结构型式:偏柱式 ; | 结构型式：悬挂式；振动方式：非振动；深松铲排列方式：前2后6；深松铲数量：8 |  | 购机补贴(通用类) | 2021-12-31 | 山东省
499 | 深松机 | 6铲及以上偏柱式、全方位式深松机 | 山东双力现代农业装备有限公司 | 深松机 | 1S-360A |  | 深松部件个数:6个;铲间距:600mm;深松铲结构型式:偏柱式 ; | 结构形式：悬挂式；振动方式：非振动；深松铲数量：6 |  | 购机补贴(通用类) | 2024-08-08 | 山东省
500 | 深松机 | 6铲及以上偏柱式、全方位式深松机 | 潍坊农友机械有限公司 | 深松机 | 1S-300 |  | 深松部件个数:6个;铲间距:400mm;深松铲结构型式:全方位式 ; | 结构型式:悬挂式振动方式:非振动式配套动力范围KW:≥91.9工作状态外形尺寸(长*宽*高)MM:1740*3045*1240作业速度km/h：>2作业小时生产率㎞²/h:≥0.6工作幅宽CM:300铲间距CM:3-4铲40，其他铲52.5深松铲结构型式:全方位曲面铲深松铲排列方式:V形深松铲数量(个):6深松深度CM:≥30 | 0 | 购机补贴(通用类) | 2021-12-31 | 山东省
501 | 深松机 | 6铲及以上偏柱式、全方位式深松机 | 西安亚澳农机股份有限公司 | 深松机 | 1S-250D |  | 深松部件个数:6个;铲间距:420mm;深松铲结构型式:偏柱式 ; | 深松铲数量(个):6 .深松铲结构型式: 偏柱式 .铲间距 cm: 42.工作幅宽cm: 250 .工作状态外形尺寸(长×宽×高)mm:1048×3220×1395 |  | 购机补贴(通用类) | 2023-12-31 | 陕西省
502 | 深松机 | 6铲及以上偏柱式、全方位式深松机 | 西安亚澳农机股份有限公司 | 深松机 | 1S-300C |  | 深松部件个数:6个;铲间距:500mm;深松铲结构型式:偏柱式 ; | 工作状态外形（mm）: 2440* 3350 * 1585 . 工作幅宽（cm）：300. 结构方式：悬挂式。 深松铲数：6 个。铲间距（cm）: 50 .深松铲结构方式：偏柱式。排列方式： 人字形 。 | 106.6 | 购机补贴(通用类) | 2022-12-31 | 陕西省
503 | 深松机 | 6铲及以上偏柱式、全方位式深松机 | 亚澳南阳农机有限责任公司 | 深松机 | 1S-250Q |  | 深松部件个数:6个;铲间距:390mm;深松铲结构型式:偏柱式 ; | 工作幅宽 cm：250 。深松铲数量 个：6 。铲间距 cm ：中间铲间距52，其它39 。深松铲结构型式 ：偏柱式曲面铲 。深松铲排列方式 ：双排交错，对称排列 。深松深度 cm ：25～45 。 | 91.9 | 购机补贴(通用类) | 2022-12-31 | 河南省
504 | 深松机 | 6铲及以上偏柱式、全方位式深松机 | 亚澳南阳农机有限责任公司 | 深松机 | 1S-270Q |  | 深松部件个数:6个;铲间距:425mm;深松铲结构型式:偏柱式 ; | 工作幅宽 cm：270 。深松铲数量 个：6 。铲间距 cm ：中间铲间距55，其它 42.5 。深松铲结构型式 ：偏柱式曲面铲 。深松铲排列方式 ：双排交错，对称排列 。深松深度 cm ：25～45 。 | 91.9 | 购机补贴(通用类) | 2022-12-31 | 河南省
505 | 深松机 | 6铲及以上偏柱式、全方位式深松机 | 亚澳南阳农机有限责任公司 | 深松机 | 1S-300Q |  | 深松部件个数:6个;铲间距:475mm;深松铲结构型式:偏柱式 ; | 工作幅宽 cm：300 。深松铲数量 个：6 。铲间距 cm ：中间铲间距60，其它47.5 。深松铲结构型式 ：偏柱式曲面铲 。深松铲排列方式 ：双排交错，对称排列 。深松深度 cm ：25～45 。 | 99.2 | 购机补贴(通用类) | 2022-12-31 | 河南省
506 | 深松机 | 6铲及以上偏柱式、全方位式深松机 | 亚澳南阳农机有限责任公司 | 深松机 | 1S-330Q |  | 深松部件个数:6个;铲间距:525mm;深松铲结构型式:偏柱式 ; | 工作幅宽 cm：330 。深松铲数量 个：6 。铲间距 cm ：中间铲间距65，其它52.5 。深松铲结构型式 ：偏柱式曲面铲 。深松铲排列方式 ：双排交错，对称排列 。深松深度 cm ：25～45 。 | 110.2 | 购机补贴(通用类) | 2022-12-31 | 河南省
507 | 深松机 | 6铲及以上偏柱式、全方位式深松机 | 亚澳南阳农机有限责任公司 | 深松机 | 1S-360Q |  | 深松部件个数:6个;铲间距:580mm;深松铲结构型式:偏柱式 ; | 工作幅宽 cm ：360 。 深松铲数量 个 ：6 。铲间距 cm ：中间铲间距68，其它58 。深松铲结构型式 ：偏柱式曲面铲 。 | 110.2 | 购机补贴(通用类) | 2022-12-31 | 河南省
508 | 开沟机 | 开沟深度20-50cm开沟机 | 淮安市众鼎机械制造有限公司 | 开沟机 | 1KJ-35 |  | 开沟深度:37cm; | 配套动力:55~96kw,机器置式：后置式；刀盘连接方式：法兰盘联接;刀棍（刀盘）转速：170-190r/min;开刀沟型号：IT245;开刀沟数量：开沟弯刀14把（左右各7把）/修边直刀6把（左右各3把）；刀盘型式：圆盘式；刀盘数量：1个；外形尺寸(长*宽*高):1158*1140*1400mm,传动方式：侧边齿轮传动,开沟深度：37cm |  | 购机补贴(非通用类) | 2022-12-31 | 江苏省
509 | 开沟机 | 开沟深度20-50cm开沟机 | 江苏大力士机械制造有限公司 | 农用圆盘开沟机 | 1KS-35（A） |  | 开沟深度:30-35cm; | 配置参数:结构型式:双圆盘.配套功率:73.5-88.2.传动方式:齿轮.挂接方式:后置悬挂式:外形尺寸(长×宽×高):1520×870×1230(mm).开沟沟形:梯形.开沟条数:1条.开沟深度:30-35(cm).沟面宽度:30-40(cm).沟底宽度:15-20(cm).刀盘数量:2个.开沟刀弯刀数量:30把 | 73.5 | 购机补贴(非通用类) | 2025-11-01 | 江苏省
510 | 耕整机 | 功率4kW及以上耕整机 | 南昌市八马机械制造有限公司 | 微型耕整机 | 1Z-20 |  | 功率:4.0kW; | 1Z-20 ： 汽油发动机 型号：170 功率：4.0kW 制造商：重庆涪柴动力机械制造有限公司，结构形式：双轮步耕式 | 4.0 | 购机补贴(非通用类) | 2021-12-31 | 江西省
511 | 微耕机 | 功率4kW及以下微耕机 | 常州市沃尔德机械有限公司 | 微耕机 | 1WG1.5-41 |  | 功率:1.5kW; | 结构型式：手持式；配套发动机标定功率：1.5kW；配套发动机标定转速：6800r/min；配套发动机起动方式：手拉起动；配套发动机燃油种类：汽油；工作幅宽：410mm | 1.5 | 购机补贴(非通用类) | 2026-04-14 | 江苏省
512 | 微耕机 | 功率4kW及以下微耕机 | 山东绿佳机械有限公司 | 微耕机 | 1WGQ1.5-40 |  | 功率:1.9kW; | 配套发动机燃油种类 :汽油 ;整机外形尺寸（长×宽×高）:1370×460×880 mm ;作业速度:0.1～0.3 m/s ;扶把振动 : ≤10.6 m/s² ;作业小时生产率: 0.01～0.07 hm²/(h•m) ;工作幅宽:400 mm ;发动机输出传动方式 : 齿轮传动 ;刀辊传动方式 : 齿轮传动 ;刀辊设计转速:240 r/min ;刀辊最大回转半径: mm 130 mm ;旋耕刀型式:ⅠR130 ;主离合器型式 :离心式摩擦片 ;主离合器状态: 常开. | 1.9 | 购机补贴(非通用类) | 2024-10-24 | 山东省
513 | 微耕机 | 功率4kW及以下微耕机 | 山东绿佳机械有限公司 | 微耕机 | 1WGQ1.5-40N |  | 功率:1.5kW; | 结构型式 : 手持式 配套发动机型号名称 : NP80型汽油机 ;配套发动机生产企业 : 重庆宗申通用动力机械有限公司; 配套发动机标定功率:1.5 Kw; 配套发动机标定转速:3600 r/min;配套发动机起动方式 : 手拉启动; 配套发动机燃油种类 : 汽油 ;整机外形尺寸（长×宽×高）:1290×450×870 mm ;作业速度:0.1～0.3 m/s;扶把振动:≤10.6 m/s² ;单工作幅宽:400 mm;发动机输出传动方式 : 齿轮传动 ;刀辊传动方式 : 齿轮传动 ;刀辊设计转速:240 r/min ;刀辊最大回转半径:150 mm ;刀辊总安装刀数 : 16 ;旋耕刀型式 : 盘刀式 ;主离合器型式 : 离心摩擦片式 ;主离合器状态 : 常开 | 1.5 | 购机补贴(非通用类) | 2026-06-29 | 山东省
514 | 微耕机 | 功率4kW及以下微耕机 | 山东绿佳机械有限公司 | 微耕机 | 1WGQ1.5-40S |  | 功率:1.5kW; | 配套发动机型号名称 ： 144FA型汽油机 ；配套发动机生产企业 ：山东华盛农业药械有限责任公司 ；配套发动机标定功率： 1.5 kW ；配套发动机标定转速： 6800 r/min ；配套发动机起动方式 ：手拉自回绳 ；配套发动机燃油种类： 汽油 ；整机外形尺寸（长×宽×高）：1370×460×880 mm ；作业速度：0.1～0.3 m/s ：扶把振动：≤10.6 m/s² ：工作幅宽： 400 mm ：发动机输出传动方式 ：齿轮传动 ；刀辊传动方式：齿轮传动 ；刀辊设计转速 ： 240 r/min ；刀辊最大回转半径： 130 mm ；旋耕刀型式：ⅠR130 ；主离合器型式 ： 离心式摩擦片 ；主离合器状态： 常开。 | 1.5 | 购机补贴(非通用类) | 2025-12-29 | 山东省
515 | 微耕机 | 功率4kW及以下微耕机 | 山东绿佳机械有限公司 | 微耕机 | 1WGQ2.5-40 |  | 功率:2.5kW; | 1WGQ2.5-40型微耕机 结构型式 :手持式 ;配套发动机型号名称 : NP150型汽油机 ;配套发动机生产企业 :重庆宗申通用动力机械有限公司 ;配套发动机标定功率 kW: 2.5 ;配套发动机标定转速 r/min: 3600 ;配套发动机起动方式 :手拉自回绳 ;配套发动机燃油种类 :汽油 ;整机外形尺寸（长×宽×高） mm :1130×480×840 ;工作幅宽 mm :400 ;发动机输出传动方式 :齿轮传动 ;刀辊传动方式 齿轮传动 ;刀辊设计转速 r/min :240 ;刀辊最大回转半径 mm :150 ;刀辊总安装刀数 : 16 ;旋耕刀型号 / 旱地刀 ;主离合器型式 : 自动离心式 ;主离合器状态 :常开 | 2.5 | 购机补贴(非通用类) | 2024-10-24 | 山东省
516 | 微耕机 | 功率4kW及以下微耕机 | 台州欧玮机械有限公司 | 微型耕耘机 | 1WG2.2Q |  | 功率:2.2kW; | 结构型式：前置式；配套动力型号名称：1E48F二冲程汽油机；制造商：台州欧玮机械有限公司；标定功率（kW）：2.2;标定转速（r/min）：6500；配套发动机起动方式：手拉起动；配套发动机燃油种类：90号以上汽油和二冲程汽油机油混合物，其配比为25：1；外形尺寸(长X宽X高）mm：1000X480X830; 作业速度（m/s）：0.15-0.25;扶把振动（m/s2）：≤15;作业小时生产率（hm2/h.m）：0.06-0.10;单位作业面积燃油消耗量（kg/hm2）:15-30;工作幅宽(mm)：300－450; 发动机输出传动方式：直联式；刀辊传动方式：蜗轮蜗杆；扶把调整角度（水平方向）（°）：0；扶把调整角度（垂直方向）（°）：42；刀辊设计转速（r/min）：224；刀辊最大回转半径（）：150；刀辊安装刀数量（把）：16; 旋耕刀型式：旱地耕刀；主离合器型式：自动离心；主离合器状态：常开。 | 2.2 | 购机补贴(非通用类) | 2024-10-22 | 浙江省
517 | 微耕机 | 功率4kW及以下微耕机 | 台州欧玮机械有限公司 | 微型耕耘机 | 1WG2.2Q-65 |  | 功率:2.2kW; | 型号名称：1WG2.2Q-65微型耕耘机 ；结构型式：手持式；配套发动机型号名称：144FA风冷四冲程汽油机；配套发动机生产企业：台州欧玮机械有限公司；排放阶段：国二；配套发动机标定功率 ： 2.2 kW；配套发动机标定转速： 6500 r/min；配套发动机起动方式：手拉起动；配套发动机燃油种类 ：汽油；整机外形尺寸（长×宽×高）：1150×665×850 mm；作业速度：0.1～0.2 m/s；扶把振动：≤30 m/s2；作业小时生产率：0.06～0.08 hm2/(h·m) ；单位作业面积燃油消耗量：15～28 kg/hm2；工作幅宽：650 mm；发动机输出传动方式：齿轮传动；刀辊传动方式：直联；扶把调整幅度水平方向：0°；扶把调整幅度垂直方向：35°；刀辊设计转速：110 r/min；刀辊最大回转半径：165 mm；刀辊总安装刀数：24；旋耕刀型号 ：旱地耕刀；主离合器型式：自动离心离合；主离合器状态：常开。 | 2.2 | 购机补贴(非通用类) | 2026-03-04 | 浙江省
518 | 微耕机 | 功率4kW及以下微耕机 | 台州欧玮机械有限公司 | 微型耕耘机 | 1WG2.2QB |  | 功率:2.2kW; | 配套动力型号名称：NP130单缸四冲程汽油机；制造商：重庆宗申动力机械股份有限公司；标定功率（kW）：2.2;标定转速（r/min）：3600;；外形尺寸(长X宽X高）mm：1230*610*815； 工作幅宽(mm)：600；结构质量(kg)：26；传动方式（发动机输出）：直连式；传动方式（刀轴）：蜗轮蜗杆；旋耕刀型号：旱地耕刀；总安装刀数量（把）：18;主离合器型式：自动离心。 | 2.2 | 购机补贴(非通用类) | 2022-12-31 | 浙江省
519 | 微耕机 | 功率4kW及以下微耕机 | 台州欧玮机械有限公司 | 微型耕耘机 | 1WG2.2QD-38 |  | 功率:2.2kW; | 配套动力型号名称：144FA单缸四冲程汽油机；制造商：台州欧玮机械有限公司；标定功率（kW）：2.2;标定转速（r/min）：6500;外形尺寸(长X宽X高）mm：1210*430*830； 工作幅宽(mm)：380；结构质量(kg)：22；传动方式（发动机输出）：直连式；传动方式（刀轴）：蜗轮蜗杆；旋耕刀型号：旱地耕刀；总安装刀数量（把）：16;主离合器型式：自动离心。 | 2.2 | 购机补贴(非通用类) | 2023-12-31 | 浙江省
520 | 微耕机 | 功率4kW及以下微耕机 | 威马农机股份有限公司 | 微耕机 | 1WGQD2.6-33C |  | 功率:2.6kW; | 配套发动机标定功率：2.6kW、配套发动机标定转速：3600r/min、结构型式：手持式、整机外形尺寸：1390X480X890mm、配套发动机起动方式：手拉起动、配套发动机燃油种类：汽油、工作幅宽:330mm、发动机输出传动方式：皮带传动、刀辊传动方式：链条传动、主离合器型式：张紧轮式、主离合器状态：常开、旋耕刀型式：旱地刀、刀辊总安装刀数:12。 | 2.6 | 购机补贴(非通用类) | 2025-06-21 | 重庆市
521 | 微耕机 | 功率4kW及以下微耕机 | 无锡市赫达沃机械有限公司 | 微耕机 | 1WG1.5-41 |  | 功率:1.5kW; | 结构型式：手持式；配套发动机标定功率：1.5kW；配套发动机标定转速：6800r/min；配套发动机起动方式：手拉起动；配套发动机燃油种类：汽油 | 1.5 | 购机补贴(非通用类) | 2026-04-14 | 江苏省
522 | 微耕机 | 功率4kW及以下微耕机 | 重庆华世丹机械制造有限公司 | 微耕机 | 1WGQZ2.7-45 |  | 功率:2.7kW; | 规格型号：1WGQZ2.7-45微耕机；结构型式：手持式；配套发动机生产企业：华世丹机械制造有限公司；配套发动机额定功率：2.7KW；配套发动机额定转速：3600r/min；配套发动机型号：HP175汽油机;配套发动机起动方式：手拉起动；配套发动机燃油种类：汽油；外形尺寸（长×宽×高）：1320×490×950mm；作业速度：0.05～0.2 m/s；扶把振动：≤50 m/s2；作业小时生产率：≥0.02 hm²/（h•m）；单位作业面积燃油消耗量：≤35kg/hm²；工作幅宽：450mm；发动机输出传动方式：直联；刀辊传动方式：齿轮传动；扶把调整幅度：水平方向0°；垂直方向：25°；刀辊设计转速： 262r/min ；刀辊最大回转半径：130mm；刀辊总安装刀数：18把；旋耕刀型式：旱地刀；主离合器型式：摩擦片式；主离合器状态：常开 | 2.7 | 购机补贴(非通用类) | 2025-12-27 | 重庆市
523 | 微耕机 | 功率4kW及以下微耕机 | 重庆嘉木机械有限公司 | 微耕机 | 1WGQZ2.2-38 |  | 功率:2.2kW; | 标定功率2.2kW，标定转速3600r/min，燃油种类：汽油，整机外形尺寸（长×宽×高）mm：1350×470×950，工作幅宽：380mm，发动机输出传动方式：直联，刀辊传动方式：齿轮传动，刀辊总安装刀数：12，主离合器型式：离心式。 | 2.2 | 购机补贴(非通用类) | 2025-08-05 | 重庆市
524 | 微耕机 | 功率4kW及以下微耕机 | 重庆朗灵机械有限公司 | 微耕机 | 1WGQZ2.2-38 |  | 功率:2.2kW; | 标定功率2.2kW，标定转速3600r/min，燃油种类：汽油，整机外形尺寸（长×宽×高）mm：1350×470×950，工作幅宽380mm，发动机输出传动方式：直联，刀辊传动方式：齿轮传动。刀辊总安装刀数：12，旋耕刀型式：旱地刀，主离合器型式：离心式。 | 2.2 | 购机补贴(非通用类) | 2025-09-13 | 重庆市
525 | 微耕机 | 功率4kW及以下微耕机 | 重庆美多盈机械有限公司 | 微耕机 | 1WGQZ2.5-73A |  | 功率:2.5kW; | 结构型式：手持式、整机外形尺寸（长×宽×高）mm：1540×730×940、作业速度m/s:0.05～0.2、扶把振动m/s²：≤50、作业小时生产率hm²/(h·m)：≥0.02、单位作业面积燃油消耗量kg/hm²：≤35、工作幅宽mm：730、发动机输出传动方式：直联、刀辊传动方式：齿轮传动、扶把调整幅度（垂直方向）（°）：30、刀辊设计转速r/min：快档：120；慢档：80、刀辊最大回转半径mm：160、刀辊总安装刀数：18、旋耕刀型式：防缠刀、主离合器型式：摩擦片式、主离合器状态：常开。 | 2.5 | 购机补贴(非通用类) | 2026-06-10 | 重庆市
526 | 微耕机 | 功率4kW及以下微耕机 | 重庆宗申农业机械有限公司 | 微耕机 | 1WG2.2-60FQ-ZC |  | 功率:2.2kW; | 配套发动机：NH130汽油发动机，制造商:重庆宗申通用动力机械有限公司；标定功率2.2KW，标定转速3600r/min，起动方式：手拉起动，工作状态外形尺寸（长×宽×高）：1405×605×910mm；工作幅宽：600mm；传动方式：发动机输出：直联，刀辊：齿轮传动；耕刀型号：旱地刀；总安装刀数：16，耕深：133mm；主离合器：常开摩擦片式 | 2.2 | 购机补贴(非通用类) | 2021-12-31 | 重庆市
527 | 微耕机 | 功率4kW及以下微耕机 | 重庆宗申农业机械有限公司 | 微耕机 | 1WG2.2-60FQ-ZC1 |  | 功率:2.2kW; | 配套发动机：NH130汽油发动机，制造商:重庆宗申通用动力机械有限公司；标定功率2.2KW，标定转速3600r/min，起动方式：手拉起动，工作状态外形尺寸（长×宽×高）：1300×620×900mm；工作幅宽：600mm；传动方式：发动机输出：直联，刀辊：齿轮传动，总安装18把，耕刀型号：防缠刀；耕深：111mm；主离合器：常开摩擦片式 | 2.2 | 购机补贴(非通用类) | 2022-12-31 | 重庆市
528 | 微耕机 | 功率4kW及以下微耕机 | 重庆宗申农业机械有限公司 | 微耕机 | 1WG2.5-60FQ-ZC |  | 功率:2.5kW; | 配套发动机：NH150汽油发动机，制造商:重庆宗申通用动力机械有限公司；标定功率2.5KW，标定转速3600r/min，起动方式：手拉起动，工作状态外形尺寸（长×宽×高）：1310×600×880mm；工作幅宽：600mm；发动机直联，刀辊齿轮传动，安装18把防缠刀；耕深：123mm；主离合器：常开摩擦片式 | 2.5 | 购机补贴(非通用类) | 2022-12-31 | 重庆市
529 | 微耕机 | 功率4kW及以下微耕机 | 重庆宗申农业机械有限公司 | 微耕机 | 1WG2.5-60FQ-ZC1 |  | 功率:2.5kW; | 配套发动机：NH150汽油发动机，制造商:重庆宗申通用动力机械有限公司；标定功率2.5KW，标定转速3600r/min,结构型式：手持式；起动方式：手拉起动，工作状态外形尺寸（长×宽×高）：1350×600×890mm；工作幅宽：600mm；结构质量（kg）：33；传动方式（发动机输出）：直联；传动方式（刀辊）：齿轮传动；旋耕刀型号：旱地刀；总安装刀数量(把)：18；主离合器：常开摩擦片式 | 2.5 | 购机补贴(非通用类) | 2024-09-09 | 重庆市
530 | 微耕机 | 功率4kW及以下微耕机 | 重庆宗申农业机械有限公司 | 微耕机 | 1WG2.5-60FQ-ZL |  | 功率:2.5kW; | 配套发动机：NH150汽油发动机，制造商:重庆宗申通用动力机械有限公司；标定功率2.5KW，标定转速3600r/min,起动方式：手拉起动，整机外形尺寸（长×宽×高）：1450×640×900mm；工作幅宽：600mm；结构质量（kg）：33；传动方式：直联；传动方式（刀辊）：链条传动；旋耕刀型号：旱地刀；总安装刀数量(把)：18；耕深：12.2cm；主离合器：常开摩擦片式 | 2.5 | 购机补贴(非通用类) | 2024-12-25 | 重庆市
531 | 微耕机 | 功率4kW及以下微耕机 | 重庆宗申农业机械有限公司 | 微耕机 | 1WG2.5-60FQ-ZL1 |  | 功率:2.5kW; | 配套发动机：NH150汽油发动机，制造商:重庆宗申通用动力机械有限公司；标定功率2.5KW，标定转速3600r/min，起动方式：手拉起动，整机外形尺寸（长×宽×高）：1450×640×900mm；工作幅宽：600mm；结构质量（kg）：33；传动方式（发动机输出）：直接；传动方式（刀辊）：链条传动；旋耕刀型号：旱地刀；总安装刀数量(把)：18；耕深：12.2cm；主离合器：摩擦片式 | 2.5 | 购机补贴(非通用类) | 2025-03-11 | 重庆市
532 | 微耕机 | 功率4kW及以下微耕机 | 重庆宗申农业机械有限公司 | 微耕机 | 1WGFQD2.2-35 |  | 功率:2.2kW; | 配套发动机：NH130汽油发动机，制造商:重庆宗申通用动力机械有限公司；标定功率2.2KW，标定转速3600r/min,起动方式：手拉起动，工作状态外形尺寸（长×宽×高）：1300×460×900mm；工作幅宽：350mm；传动方式：发动机输出，皮带传动，刀辊：链条传动；安装旱地刀16把，耕深：103mm；主离合器：常开张紧轮式 | 2.2 | 购机补贴(非通用类) | 2023-12-31 | 重庆市
533 | 微耕机 | 功率4kW及以下微耕机 | 重庆宗申农业机械有限公司 | 微耕机 | 1WGFQD2.2-35-1 |  | 功率:2.2kW; | 配套发动机：NH130汽油发动机，制造商:重庆宗申通用动力机械有限公司；标定功率2.2KW，标定转速3600r/min,，起动方式：手拉起动，工作状态外形尺寸（长×宽×高）：1280×460×900mm；工作幅宽：350mm；传动方式 ：发动机皮带传动，刀辊链条传动；旱地刀安装16把；耕深：105mm；主离合器：常开张紧轮式 | 2.2 | 购机补贴(非通用类) | 2023-12-31 | 重庆市
534 | 微耕机 | 功率4kW及以下微耕机 | 重庆宗申农业机械有限公司 | 微耕机 | 1WGFQD2.2-35-2 |  | 功率:2.2kW; | 配套发动机：NH130汽油发动机，制造商:重庆宗申通用动力机械有限公司；标定功率2.2KW，标定转速3600r/min,起动方式：手拉起动，工作状态外形尺寸（长×宽×高）：1320×500×850mm；工作幅宽：350mm；结构质量（kg）：30；传动方式（发动机输出）：皮带传动；传动方式（刀辊）：链条传动；旋耕刀型号：旱地刀；总安装刀数量(把)：12；耕深：114mm；主离合器：张紧轮式 | 2.2 | 购机补贴(非通用类) | 2025-03-11 | 重庆市
535 | 微耕机 | 功率4kW及以下微耕机 | 重庆宗申农业机械有限公司 | 微耕机 | 1WGFQD2.2-35-3 |  | 功率:2.2kW; | 配套发动机：NH130汽油发动机，制造商:重庆宗申通用动力机械有限公司；标定功率2.2KW，标定转速3600r/min,，起动方式：手拉起动，工作状态外形尺寸（长×宽×高）：1280×460×900mm；工作幅宽：350mm；结构质量（kg）：24；传动方式（发动机输出）：皮带传动；传动方式（刀辊）：链条传动；旋耕刀型号：旱地刀；总安装刀数量(把)：12；耕深：105mm；主离合器：常开张紧轮式 | 2.2 | 购机补贴(非通用类) | 2025-03-11 | 重庆市
536 | 微耕机 | 功率4kW及以下微耕机 | 重庆宗申农业机械有限公司 | 微耕机 | 1WGFQD2.5-35 |  | 功率:2.5kW; | 配套发动机：NH150汽油发动机，制造商:重庆宗申通用动力机械有限公司；标定功率2.5KW，标定转速3600r/min,，起动方式：手拉起动，整机外形尺寸（长×宽×高）：1340×500×860mm；工作幅宽：350mm；结构质量（kg）：30；传动方式（发动机输出）：皮带传动；传动方式（刀辊）：链条传动；旋耕刀型号：旱地刀；总安装刀数量(把)：12；耕深：11.7cm；主离合器：常开张紧轮式 | 2.5 | 购机补贴(非通用类) | 2024-12-25 | 重庆市
537 | 微耕机 | 功率4kW及以下微耕机 | 重庆宗申农业机械有限公司 | 微耕机 | 1WGFQD2.5-35-1 |  | 功率:2.5kW; | 配套发动机：NH150汽油发动机，制造商:重庆宗申通用动力机械有限公司；标定功率2.5KW，标定转速3600r/min,起动方式：手拉起动，整机外形尺寸（长×宽×高）：1310×490×880mm；工作幅宽：350mm；结构质量（kg）：35；传动方式（发动机输出）：皮带传动；传动方式（刀辊）：链条传动；旋耕刀型号：旱地刀；总安装刀数量(把)：12；耕深：11.5cm；主离合器：常开张紧轮式 | 2.5 | 购机补贴(非通用类) | 2024-12-25 | 重庆市
538 | 微耕机 | 功率4kW及以下微耕机 | 淄博金禾丰农机有限公司 | 微耕机 | 1WGQ1.5-40 |  | 功率:1.9kW; | 1WGQ1.5-40型微耕机配套发动机燃油种类 ：汽油 ；发动机型号名称：1E48F-E型汽油机； 发动机生产企业：山东华盛农业药械有限责任公司； 发动机标定功率：1.9KW;整机外形尺寸（长×宽×高） mm： 1370×460×880 ；工作幅宽 mm： 400 ；发动机输出传动方式 ：齿轮传动 ；刀辊传动方式 ：齿轮传动 ； 主离合器型式 ：离心式摩擦片 ；主离合器状态 ： 常开 | 1.9 | 购机补贴(非通用类) | 2025-12-29 | 山东省
539 | 微耕机 | 功率4kW及以下微耕机 | 淄博金禾丰农机有限公司 | 微耕机 | 1WGQ1.5-40S |  | 功率:1.5kW; | 1WGQ1.5-40S型微耕机结构型式 ： 手持式 ；配套发动机型号名称 ： 144FA型汽油机 ；配套发动机生产企业 ：山东华盛农业药械有限责任公司 ；配套发动机标定功率 kW ：1.5 ；配套发动机标定转速 r/min ：6800 ；配套发动机起动方式 ： 手拉自回绳 配套发动机燃油种类 ：汽油 ；整机外形尺寸（长×宽×高） mm： 1370×460×880 ；工作幅宽 mm： 400 ；发动机输出传动方式 ：齿轮传动 ；刀辊传动方式：齿轮传动；刀辊总安装刀数 ：12 ；旋耕刀型式 ：ⅠR130 主离合器型式：离心式摩擦片 ；主离合器状态 ： 常开。 | 1.5 | 购机补贴(非通用类) | 2025-12-29 | 山东省
540 | 微耕机 | 功率4kW及以下微耕机 | 淄博金禾丰农机有限公司 | 微型耕耘机 | 1WGQ2.2-35 |  | 功率:2.2kW; | 1WGQ2.2-35型微型耕耘机,配套发动机生产企业:重庆宗申通用动力机械有限公司;配套发动机型号规格: NH130汽油机;配套发动机标定功率:( kW):2.2; 配套发动机标定转速: r/min:3600;配套动力起动方式:手拉自回绳; 配套发动机燃油种类:汽油; 工作状态外形尺寸(长×宽×高)mm：1350×450×900；传动方式发动机输出：皮带传动；传动方式刀辊：直联；主离合器型式：涨紧离合器式；主离合器状态：常开式. | 2.2 | 购机补贴(非通用类) | 2023-12-31 | 山东省
541 | 微耕机 | 功率4kW及以下微耕机 | 淄博金禾丰农机有限公司 | 微型耕耘机 | 1WGQ2.5-75 |  | 功率:2.5kW; | 1WGQ2.5-75型微型耕耘机, 配套发动机生产企业:重庆宗申通用动力机械有限公司; 配套发动机型号规格: NP150汽油机; 配套发动机标定功率(kW): 2.5; 配套发动机标定转速: (r/min):3600;配套动力起动方式:手拉自回绳; 配套发动机燃油种类:汽油;工作状态外形尺寸(长×宽×高) (mm):1400×750×850;工作幅宽( mm): 75;传动方式发动机输出:齿轮传动;传动方式刀辊:直联; 旋耕刀型号:旱地刀;主离合器型式: 离心摩擦片式;主离合器状态:常开式 | 2.5 | 购机补贴(非通用类) | 2023-12-31 | 山东省
542 | 微耕机 | 功率4kW及以上微耕机 | 常州科普动力机械有限公司 | 微耕机 | 1WG4.0-100FQ-ZC |  | 功率:4.0kW; | 配套发动机标定功率: 4.0KW 配套发动机标定转速：3600r/min 配套发动机燃油种类: 汽油 作业速度： ≥0.11m/s 作业小时生产率：≥0.04hm2/(h·m) 单位作业面积燃油消耗量：≤35kg/hm2 工作幅宽： 1000mm 发动机输出传动方式： 直联 刀辊传动方式： 齿轮传动 刀辊最大回转半径： 160mm 刀辊总安装刀数：24 旋耕刀型式：I型旱地弯刀 主离合器型式：摩擦片式 水田轮结构型式：高效水田轮 水田轮直径：380mm | 4.0 | 购机补贴(非通用类) | 2024-12-30 | 江苏省
543 | 微耕机 | 功率4kW及以上微耕机 | 常州科普动力机械有限公司 | 微耕机 | 1WG6.3-135FC-ZC |  | 功率:6.3kW; | 配套发动机标定功率：6.3KW 配套发动机标定转速：3600r/min 配套发动机燃油种类: 柴油 作业速度：≥0.17/s 作业小时生产率: ≥0.06hm2/(h·m) 单位作业面积燃油消耗量: ≤30kg/hm2 工作幅宽: 1350mm 发动机输出传动方式: 直联 刀辊传动方式: 齿轮传动 刀辊最大回转半径: 180mm 刀辊总安装刀数：40 旋耕刀型式：II型旱地弯刀 主离合器型式：摩擦片式 水田轮结构型式：高效水田轮 水田轮直径：380mm | 6.3 | 购机补贴(非通用类) | 2024-12-30 | 江苏省
544 | 微耕机 | 功率4kW及以上微耕机 | 河北丰顺机械科技有限公司 | 微耕机 | 1WGQ-4.1-90 |  | 功率:4.1kW; | 结构型式：前置式；发动机型号名称：AP170FA（D）汽油机；发动机生产企业：重庆安来动力机械有限公司；标定功率：4.1kW；标定转速：3600r/min；起动方式：反冲式手拉启动；燃油种类：汽油；外形尺寸（长×宽×高）：1400×930×1030mm；作业速度：0.4-0.8m/s；扶把振动:≤50m/s²；作业小时生产率：0.12-0.20hm²/(h·m)；单位作业面积燃油消耗量：≤12kg/hm²；工作幅宽：900mm；发动机输出传动方式：直联；刀辊传动方式：皮带；扶把调整幅度（水平方向）：360º；扶把调整幅度（垂直方向）20º；刀辊设计转速：130r/min；刀辊最大回转半径：180mm；刀辊总安装刀数：24；旋耕刀型号：旱地刀；主离合器型式：无级变速；主离合器状态：常开。 | 4.1 | 购机补贴(非通用类) | 2025-12-29 | 河北省
545 | 微耕机 | 功率4kW及以上微耕机 | 河北丰顺机械科技有限公司 | 微耕机 | 1WGQ-4.1-90A |  | 功率:4.1kW; | 结构型式：前置式；配套发动机型号名称：AP170FA（D） 汽油机；发动机生产企业：重庆安来动力机械有限公司；发动机标定功率：4.1kW；发动机标定转速：3600r/min；发动机起动方式：反冲式手拉启动；发动机燃油种类：汽油；整机外形尺寸（长×宽×高）1400×930×1030mm；作业速度：0.4-0.8m/s；扶把振动：≤50m/s²；作业小时生产率0.12-0.20hm²/(h·m)；单位作业面积燃油消耗量：≤12kg/hm²；工作幅宽：900mm；发动机输出传动方式：直联；刀辊传动方式：皮带；扶把调整幅度（水平方向）360º：扶把调整幅度（垂直方向）20º；刀辊设计转速：130r/min；刀辊最大回转半径：180mm；刀辊总安装刀数：18；旋耕刀型号：旱地刀；主离合器型式：无级变速；主离合器状态：常开。 | 4.1 | 购机补贴(非通用类) | 2025-12-29 | 河北省
546 | 微耕机 | 功率4kW及以上微耕机 | 河北丰顺机械科技有限公司 | 微耕机 | 1WGQ-4-90A |  | 功率:4.0kW; | 结构型式：手持式；发动机型号名称：FC170-1 汽油机；发动机生产企业：重庆涪柴动力机械制造有限公司；发动机标定功率：4.0kW；发动机标定转速：3600r/min；发动机起动方式：反冲式手拉启动；燃油种类：汽油；整机外形尺寸（长×宽×高）：1480×900×980mm；作业速度：0.2-0.6m/s；扶把振动：≤50m/s²；作业小时生产率：0.05-0.17hm²/(h·m)；单位作业面积燃油消耗量：≤12kg/hm²；工作幅宽：900mm：发动机输出传动方式：直联；刀辊传动方式：齿轮传动；扶把调整幅度（水平方向）：90º扶把调整幅度（垂直方向）：30º；刀辊设计转速：130r/min；刀辊最大回转半径：160mm；刀辊总安装刀数：24；旋耕刀型式：旱地刀；主离合器型式：摩擦片式；主离合器状态：常开。 | 4.0 | 购机补贴(非通用类) | 2026-05-23 | 河北省
547 | 微耕机 | 功率4kW及以上微耕机 | 临沂沃瑞农业机械有限公司 | 微型耕耘机 | 1WG4.0-65FQ-ZC |  | 功率:4.0kW; | 型号名称:1WG4.0-65FQ-ZC 微型耕耘机;结构型式:手持式;标定功率:4.0kw;标定转速:3600r/min;起动方式:手拉式自回绳;外形尺寸(长x宽x高):1370x730x840mm;工作状态结构质量:64kg;传动方式:齿轮传动;连接方式:直连;刀辊设计转速:225r/min最大回转半径:150mm;总安装刀数:16把;旋耕刀型式:150;主离合器型式:离心蹄式摩擦片;耕宽:650mm;耕深:≥100mm;作业速度:0.1~0.3m/s;作业小时生产率:0.03~0.07hm²/(h●m);单位作业面积燃油消耗量:≤22kg/hm²; | 4.0 | 购机补贴(非通用类) | 2025-07-06 | 山东省
548 | 微耕机 | 功率4kW及以上微耕机 | 临沂沃瑞农业机械有限公司 | 微型耕耘机 | 1WG4-65FQ-ZC |  | 功率:4.0kW; | 型号名称:1WG4-65FQ-ZC 微型耕耘机;结构型式:手持式;标定功率:4.0kw;标定转速:3600r/min;起动方式:手拉式自回绳;外形尺寸(长x宽x高):1370x870x880mm;工作状态结构质量:72kg;传动方式:齿轮传动;连接方式:直连;设计转速: r/min慢档：150 快档：230;最大回转半径:150mm;总安装刀数:16把;旋耕刀型式:150;主离合器型式:油浸蹄式摩擦片;耕宽:650mm;耕深:≥100mm;作业速度:0.1~0.3m/s;作业小时生产率:0.03~0.07hm²/(h●m);单位作业面积燃油消耗量:≤22kg/hm²; | 4.0 | 购机补贴(非通用类) | 2025-07-06 | 山东省
549 | 微耕机 | 功率4kW及以上微耕机 | 临沂沃瑞农业机械有限公司 | 微型耕耘机 | 1WG4-80FQ-ZC |  | 功率:4.0kW; | 型号名称：1WG4-80FQ-ZC 微型耕耘机；结构型式：前置式；标定功率：4.0kw；标定转速：3600r/min；起动方式：手拉式自回绳；外形尺寸(长x宽x高)：1550x700x980mm；工作状态结构质量：70kg；传动方式：齿轮传动；连接方式：直连；设计转速：r/min 慢档：90 快档：130；最大回转半径：150mm；总安装刀数：18把；旋耕刀型式：150；主离合器型式：油浸式摩擦片；耕宽：800mm；耕深：≥100mm；作业速度：0.1~0.3m/s；作业小时生产率：≥0.04hm²/(h●m)；单位作业面积燃油消耗量：≤35kg/hm²； | 4.0 | 购机补贴(非通用类) | 2025-07-06 | 山东省
550 | 微耕机 | 功率4kW及以上微耕机 | 洛阳精匠机械有限公司 | 微耕机 | 1WGQ4-90A |  | 功率:4kW; | 发动机厂家：重庆大江动力设备制造有限公司 发动机型号：DV225 汽油发动机 功率：4Kw、整机外形尺寸（长×宽×高）: 1400mm×900mm×900mm、配套发动机标定转速:3600r/min、启动方式：手拉反冲、工作幅宽: 900mm、扶把调整幅度（水平方向）：-45°-45°、扶把调整幅度（垂直方向）:0-45°、发动机输出传动方式：齿轮、刀辊传动方式：齿轮、刀辊设计转速：225r/min、刀辊最大回转半径：150mm、刀辊总安装刀数：24把、旋耕刀型式：刀盘式、主离合器状态：离心式、主离合器状态：常开 | 4 | 购机补贴(非通用类) | 2022-12-31 | 河南省
551 | 微耕机 | 功率4kW及以上微耕机 | 南昌市八马机械制造有限公司 | 微耕机 | 1WG4 |  | 功率:4.0kW; | 汽油发动机 型号：170F 功率：4.0kW 手拉启动，旋耕刀形式：水旱两用刀结构形式：手持式，传动方式：皮带联接；刀辊传动方式：齿轮传动，主离合器状态：常开，标定转速：3600 | 4.0 | 购机补贴(非通用类) | 2025-12-30 | 江西省
552 | 微耕机 | 功率4kW及以上微耕机 | 南昌市八马机械制造有限公司 | 微耕机 | 1WG4C |  | 功率:4.1kW; | 配套发动机型号名称： KAGS350型柴油机 发动机标定功率（kW）：4.1 排放标准：国三，手拉启动，旋耕刀形式：水旱两用刀,主离合器状态：常开，标定转速：3600 | 4.1 | 购机补贴(非通用类) | 2025-12-02 | 江西省
553 | 微耕机 | 功率4kW及以上微耕机 | 南昌市八马机械制造有限公司 | 多功能微耕机 | 1WG4D |  | 功率:4.0kW; | 汽油发动机 型号：170型， 功率：4.0kW 手拉启动，旋耕刀形式：水旱两用刀标定转速：3600 | 4.0 | 购机补贴(非通用类) | 2025-12-02 | 江西省
554 | 微耕机 | 功率4kW及以上微耕机 | 邱县骏马机械有限公司 | 微耕机 | 1WGC-6.3-100B |  | 功率:6.3kW; | 发动机标定功率：6.3kW，发动机标定转速：3600r/min，发动机起动方式：手拉起动或电启动，发动机燃油种类：柴油；结构形式：前置式；整机外形尺寸（长×宽×高）：1750×980×970mm，作业速度：0.4～0.8m/s；作业小时生产率：0.14～0.25hm²；单位作业面积燃油消耗量：≤12kg/hm²；工作幅宽：1000mm；发动机输出传动方式：直联，刀辊传动方式：齿轮传动；扶把调整幅度（水平方向）：360°，扶把调整幅度（垂直方向）：20°；刀辊设计转速：207r/min，刀辊最大回转半径：150mm；刀辊总安装刀数：24把，旋耕刀型号：旱地刀；主离合器形式：摩擦片式，主离合器状态：常开。 | 6.3 | 购机补贴(非通用类) | 2025-12-29 | 河北省
555 | 微耕机 | 功率4kW及以上微耕机 | 邱县骏马机械有限公司 | 微耕机 | 1WGQ-4-40A |  | 功率:4.0kW; | 结构型式:前置式；发动机型号名称：JM170F/P汽油机；发动机生产企业 ：重庆蛟马动力科技有限公司；发动机标定功率：4.0kW；发动机标定转速：3600r/min；发动机起动方式：反冲式手拉启动；燃油种类：汽油；整机外形尺寸（长×宽×高）1270×500×950mm；作业速度：0.05-0.2m/s；扶把振动≤50m/s²；作业小时生产率：≥0.01h㎡/(h·m) ；单位作业面积燃油消耗量：≤12kg/h㎡；工作幅宽：400mm；发动机输出传动方式：皮带传动；刀辊传动方式：链条传动；扶把调整幅度（水平方向）0º；扶把调整幅度（垂直方向）：50º；刀辊设计转速：340r/min；刀辊最大回转半径：130mm；刀辊总安装刀数：12把；旋耕刀型号：旱地刀；主离合器型式：涨紧轮式；主离合器状态：常开。 | 4.0 | 购机补贴(非通用类) | 2025-10-15 | 河北省
556 | 微耕机 | 功率4kW及以上微耕机 | 邱县骏马机械有限公司 | 微耕机 | 1WGQ-4-90 |  | 功率:4.0kW; | 结构型式:前置式；发动机型号名称：JM170F/P汽油机；发动机生产企业：重庆蛟马动力科技有限公司；发动机标定功率：4.0kW；发动机标定转速：3600r/min；发动机起动方式：反冲式手拉启动；燃油种类：汽油；整机外形尺寸（长×宽×高）1600×900×950mm；作业速度：0.2-0.6m/s；扶把振动≤65m/s²；作业小时生产率:≥0.05-0.2h㎡/(h·m)；单位作业面积燃油消耗量：≤12kg/h㎡；工作幅宽：900mm；发动机输出传动方式：皮带传动；刀辊传动方式：链条传动；扶把调整幅度（水平方向）90º；扶把调整幅度（垂直方向）：20º；刀辊设计转速：130r/min；刀辊最大回转半径：165mm;刀辊总安装刀数：24把；旋耕刀型号：旱地刀；主离合器型式：涨紧轮式；主离合器状态：常开。 | 4.0 | 购机补贴(非通用类) | 2025-10-15 | 河北省
557 | 微耕机 | 功率4kW及以上微耕机 | 邱县骏马机械有限公司 | 微耕机 | 1WGQ-6.5-100A |  | 功率:6.5kW; | 结构型式：前置式；发动机型号名称：FC182 汽油机；发动机生产企业：重庆涪柴动力机械制造有限公司；标定功率6.5kW ；标定转速3000r/min；起动方式：反冲式手拉启动；燃油种类：汽油；外形尺寸（长×宽×高）1400×970×1050mm；作业速度：0.4-1.0m/s；扶把振动≤50m/s²；生产率0.1-0.2hm²/(h·m)；燃油消耗量≤12kg/hm²；工作幅宽1000mm；传动方式：直联；刀辊传动方式：齿轮传动；扶把调整幅度（水平方向）360°；扶把调整幅度（垂直方向）20°；刀辊设计转速207r/min；刀辊最大回转半径150mm；刀辊总安装刀数16；旋耕刀型号：旱地刀；主离合器型式：摩擦片式；主离合器状态：常开。 | 6.5 | 购机补贴(非通用类) | 2025-12-29 | 河北省
558 | 微耕机 | 功率4kW及以上微耕机 | 威马农机股份有限公司 | 微耕机 | 1WG4.0-100FQ-ZC |  | 功率:4.0kW; | 配套发动机标定功率：4.0kW、配套发动机标定转速：3600r/min、动力类型：单缸、顶置气门、四冲程、强制风冷汽油机、工作状态外形尺寸：1610X1030X925mm、工作幅宽:1000mm、传动方式发动机输出：直联、传动方式刀辊：齿轮传动、旋耕刀型号：旱地刀、主离合器型式：摩擦片式、主离合器状态：常开。 | 4.0 | 购机补贴(非通用类) | 2021-12-31 | 重庆市
559 | 微耕机 | 功率4kW及以上微耕机 | 威马农机股份有限公司 | 微耕机 | 1WG4.0-60FQ-ZC |  | 功率:4.0kW; | 配套发动机标定功率：4.0kW、配套发动机标定转速：3600r/min、启动方式：手拉起动、燃油种类：汽油、工作状态外形尺寸：1400X620X830mm、工作幅宽:600mm、传动方式发动机输出：直联、传动方式刀辊：齿轮传动、旋耕刀型号：防缠刀、主离合器型式：摩擦片式、主离合器状态：常开。 | 4.0 | 购机补贴(非通用类) | 2022-12-31 | 重庆市
560 | 微耕机 | 功率4kW及以上微耕机 | 威马农机股份有限公司 | 微耕机 | 1WG4.0-80FQ-DL |  | 功率:4.0kW; | 配套发动机标定功率：4.0kW、配套发动机标定转速：3600r/min、动力类型：单缸、顶置气门、四冲程、强制风冷汽油机、工作状态外形尺寸：1610X905X890mm、工作幅宽:800mm、传动方式发动机输出：皮带传动、传动方式刀辊：链条传动、旋耕刀型号：旱地刀、主离合器型式：张紧轮式、主离合器状态：常开。 | 4.0 | 购机补贴(非通用类) | 2021-12-31 | 重庆市
561 | 微耕机 | 功率4kW及以上微耕机 | 威马农机股份有限公司 | 微耕机 | 1WG4.0-95FQ-DL |  | 功率:4.0kW; | 配套发动机标定功率：4.0kW、配套发动机标定转速：3600r/min、动力类型：单缸、四冲程、风冷汽油机、工作状态外形尺寸：1525X980X905mm、工作幅宽:950mm、传动方式发动机输出：皮带传动、传动方式刀辊：链条传动、旋耕刀型号：旱地刀、主离合器型式：张紧轮式、主离合器状态：常开。 | 4.0 | 购机补贴(非通用类) | 2021-12-31 | 重庆市
562 | 微耕机 | 功率4kW及以上微耕机 | 威马农机股份有限公司 | 微耕机 | 1WG4.0-96FQ-ZC |  | 功率:4.0kW; | 配套发动机标定功率：4.0kW、配套发动机标定转速：3600r/min、起动方式：手拉起动、燃油种类：汽油、工作状态外形尺寸：1480X980X850mm、工作幅宽:960mm、传动方式发动机输出：直联、传动方式刀辊：齿轮传动、旋耕刀型号：旱地刀、主离合器型式：离心离合式、主离合器状态：常开。 | 4.0 | 购机补贴(非通用类) | 2022-12-31 | 重庆市
563 | 微耕机 | 功率4kW及以上微耕机 | 威马农机股份有限公司 | 微耕机 | 1WG6.3-135FC-Z |  | 功率:6.3kW; | 标定功率6.3kW；标定转速：3600r/min；动力型号：KD188FW；外形尺寸（长X宽X高）mm：1800X1360X950；工作幅宽（mm）：1350；传动方式（发动机输出）：直联；传动方式（刀辊）：齿轮传动；旋耕刀型号：旱地刀；总安装刀数量（把）：38；主离合器型式：摩擦片式；刀辊最大回转半径（mm）：180 | 6.3 | 购机补贴(非通用类) | 2021-12-31 | 重庆市
564 | 微耕机 | 功率4kW及以上微耕机 | 威马农机股份有限公司 | 微耕机 | 1WGCZ4.1-100 |  | 功率:4.1kW; | 配套发动机标定功率：4.1kW、配套发动机标定转速：3600r/min、结构型式：手持式、整机外形尺寸：1560X1050X980mm、配套发动机起动方式：手拉启动、配套发动机燃油种类：柴油、工作幅宽:1000mm、发动机输出传动方式：直联、刀辊传动方式：齿轮传动、主离合器型式：摩擦片式、主离合器状态：常开、旋耕刀型式：旱地刀。 | 4.1 | 购机补贴(非通用类) | 2026-05-16 | 重庆市
565 | 微耕机 | 功率4kW及以上微耕机 | 威马农机股份有限公司 | 微耕机 | 1WGCZ6.3-135 |  | 功率:6.3kW; | 配套发动机标定功率：6.3kW、配套发动机标定转速：3600r/min、结构型式：手持式、整机外形尺寸：1800X1360X1000mm、配套发动机起动方式：手拉起动、配套发动机燃油种类：柴油、工作幅宽:1350mm、发动机输出传动方式：直联、刀辊传动方式：齿轮传动、主离合器型式：摩擦片式、主离合器状态：常开、旋耕刀型式：旱地刀。 | 6.3 | 购机补贴(非通用类) | 2026-05-16 | 重庆市
566 | 微耕机 | 功率4kW及以上微耕机 | 威马农机股份有限公司 | 微耕机 | 1WGCZ6.3-135B |  | 功率:6.3kW; | 配套发动机标定功率：6.3kW、配套发动机标定转速：3600r/min、结构型式：手持式、整机外形尺寸：1800X1360X1000mm、配套发动机起动方式：手拉起动、配套发动机燃油种类：柴油、工作幅宽:1350mm、发动机输出传动方式：直联、刀辊传动方式：齿轮传动、主离合器型式：摩擦片式、主离合器状态：常开、旋耕刀型式：旱地刀。 | 6.3 | 购机补贴(非通用类) | 2026-05-16 | 重庆市
567 | 微耕机 | 功率4kW及以上微耕机 | 威马农机股份有限公司 | 微耕机 | 1WGQZ4.0-100 |  | 功率:4.0kW; | 配套发动机标定功率：4.0kW、配套发动机标定转速：3600r/min、结构型式：手持式、整机外形尺寸：1520X1030X955mm、配套发动机起动方式：手拉起动、配套发动机燃油种类：汽油、工作幅宽:1000mm、发动机输出传动方式：直联、刀辊传动方式：齿轮传动、主离合器型式：摩擦片式、主离合器状态：常开、旋耕刀型式：旱地刀、刀辊总安装刀数:24。 | 4.0 | 购机补贴(非通用类) | 2025-11-22 | 重庆市
568 | 微耕机 | 功率4kW及以上微耕机 | 潍坊昊杰机械有限公司 | 微型耕耘机 | 1WG-4Q |  | 功率:4.0kW; | 标定功率：4.0KW ；额定转速：3600r/min | 4.0 | 购机补贴(非通用类) | 2024-12-30 | 山东省
569 | 微耕机 | 功率4kW及以上微耕机 | 沂水巨龙机械有限公司 | 微耕机 | 1WG-4 |  | 功率:4kW; | 规格型号：1WG-4；结构型式：前置式；配套发动机生产企业：重庆蛟龙动力科技有限公司；配套发动机型号名称：JM170F/P型汽油机；配套发动机结构型式：单缸、强制风冷、四冲程、顶置气门；配套发动机额定功率：4kW；配套发动机额定转速：3600r/min；配套发动机起动方式：回弹式手拉绳索；外形尺寸（长×宽×高）：1560×990×900mm；结构质量：70kg；传动方式：齿轮传动；连接方式：直联；水平方向扶把调整幅度：180度；垂直方向扶把调整幅度：60度；刀辊转速：慢档90r/min；快档135r/min；刀辊最大回转半径：165mm；刀辊总安装刀数：18把；旋耕刀型号：ⅡS165；主离合器型式：涨紧式；耕宽：700mm；耕深：≥100mm；作业速度：0.2～0.4m/s；作业小时生产率：0.04～0.08h㎡/(h·m)；单位作业面积燃油消耗量：≤26kg/h㎡ | 4 | 购机补贴(非通用类) | 2021-12-31 | 山东省
570 | 微耕机 | 功率4kW及以上微耕机 | 沂水巨龙机械有限公司 | 微型耕耘机 | 1WG-4.0Z |  | 功率:4kW; | 型号名称：1WG-4.0Z；配套发动机生产企业：重庆蛟马动力科技有限公司；配套发动机型号规格：JM170F/P；配套发动机标定功率：4kW；配套发动机标定转速：3600r/min；配套发动机起动方式：回弹式手拉绳索起动；配套发动机燃油种类：汽油；工作状态外形尺寸（长×宽×高）：1720×990×950mm；作业速度：0.2～0.4m/s；作业小时生产率：0.04～0.09hm²/（h·m）；单位作业面积燃油消耗量：≤26kg/hm²；工作幅宽：880mm；发动机输出传动方式：直联；刀辊传动方式：齿轮传动；水平方向扶把调整幅度：180（°）；垂直方向扶把调整幅度：60（°）；刀辊设计转速：慢档90r/min；快档135r/min；刀辊最大回转半径：165mm；刀辊总安装刀数：24；旋耕刀型号：ⅡS165 | 4 | 购机补贴(非通用类) | 2021-12-31 | 山东省
571 | 微耕机 | 功率4kW及以上微耕机 | 英德尔（福建）机械有限公司 | 微型耕耘机 | 1WG4Q-2 |  | 功率:4.1kW; | 配套动力：170F汽油机，标定功率：4.1kW,外形尺寸（长×款×高）mm：1501×1004×978，工作宽幅：100.4cm，结构净质量（不含工作部件）：61.3kg，传动方式(发动机输出)：直传，传动方式(刀辊)：齿轮传动，旋耕刀型号：PII175，总安装刀数：24把，主离合器型式：膜片式 | 4.1 | 购机补贴(非通用类) | 2022-12-31 | 福建省
572 | 微耕机 | 功率4kW及以上微耕机 | 英德尔（福建）机械有限公司 | 微型耕耘机 | 1WG4Q-3 |  | 功率:4.1kW; | 配套动力：170F汽油机，标定功率：4.1kW,外形尺寸（长×款×高）mm：1225×611×817，工作宽幅：60.2cm，结构净质量（不含工作部件）：33.1kg，传动方式(发动机输出)：直传，传动方式(刀辊)：蜗轮蜗杆，旋耕刀型号：PII150，总安装刀数：18把，主离合器型式：离心式 | 4.1 | 购机补贴(非通用类) | 2022-12-31 | 福建省
573 | 微耕机 | 功率4kW及以上微耕机 | 重庆超耕机械制造有限责任公司 | 微耕机 | 1WG4.0-100FQ-ZC |  | 功率:4.0kW; | 发动机型号：170/P汽油机；发动机额定功率：4.0KW；发动机标定转速r/min3600；外形尺寸：1540×1010×950；传动方式：刀辊采用齿轮传动，发动机输出采用直连；刀辊转速r/min:快档135，慢档95；工作幅宽mm:1000；离合器：摩擦片式常开 | 4.0 | 购机补贴(非通用类) | 2022-12-31 | 重庆市
574 | 微耕机 | 功率4kW及以上微耕机 | 重庆超耕机械制造有限责任公司 | 微耕机 | 1WG4.0-70FQ-ZC |  | 功率:4.0kW; | 发动机型号：170F/P汽油机；发动机额定功率：4.0KW；发动机标定转速r/min：3600；外形尺寸：1450*765*940mm；传动方式：刀辊采用齿轮传动，发动机输出采用直连；刀辊转速r/min：220；耕宽mm：700 | 4.0 | 购机补贴(非通用类) | 2022-12-31 | 重庆市
575 | 微耕机 | 功率4kW及以上微耕机 | 重庆超耕机械制造有限责任公司 | 微耕机 | 1WGCZ4.0-105 |  | 功率:4.0kW; | 发动机额定功率：4.0KW；发动机标定转速r/min3600；外形尺寸：1600×1060×950；传动方式：刀辊采用齿轮传动，发动机输出采用直联；刀辊转速r/min:快档134，慢档93；工作幅宽mm:1050；离合器：摩擦片式常开 | 4.0 | 购机补贴(非通用类) | 2026-02-01 | 重庆市
576 | 微耕机 | 功率4kW及以上微耕机 | 重庆超耕机械制造有限责任公司 | 微耕机 | 1WGCZ6.3-135 |  | 功率:6.3kW; | 发动机额定功率：6.3KW；发动机标定转速r/min3600；外形尺寸：1700×1360×950；传动方式：刀辊采用齿轮传动，发动机输出采用直联；刀辊转速r/min:快档134，慢档77；工作幅宽mm:1350；离合器：摩擦片式常开 | 6.3 | 购机补贴(非通用类) | 2026-02-01 | 重庆市
577 | 微耕机 | 功率4kW及以上微耕机 | 重庆超耕机械制造有限责任公司 | 微耕机 | 1WGFQZ4.0 |  | 功率:4.0kW; | 发动机型号：170F/P汽油机；发动机额定功率：4.0KW；发动机标定转速r/min3600；外形尺寸：1500×1010×950；传动方式：刀辊采用链条传动，发动机输出采用直连；刀辊转速r/min:1档90，2档130；3档140；工作幅宽mm:1000；离合器：摩擦片式常开 | 4.0 | 购机补贴(非通用类) | 2025-03-11 | 重庆市
578 | 微耕机 | 功率4kW及以上微耕机 | 重庆超耕机械制造有限责任公司 | 微耕机 | 1WGQZ4.0-90 |  | 功率:4.0kW; | 发动机型号：170/P汽油机；发动机额定功率：4.0KW；发动机标定转速r/min3600；外形尺寸：1500×910×950；传动方式：刀辊采用齿轮传动，发动机输出采用直联；刀辊转速r/min:1档90，2档130，3档170；工作幅宽mm:900；离合器：摩擦片式常开 | 4.0 | 购机补贴(非通用类) | 2026-02-01 | 重庆市
579 | 微耕机 | 功率4kW及以上微耕机 | 重庆港本科技有限公司 | 微耕机 | 1WG4.0-95FQ-ZC |  | 功率:4.0kW; | 工作状态外形尺寸（长×宽×高）mm：1650×960×960；工作幅宽（mm）：950；传动方式（发动机输出）：直联；传动方式（刀棍）：齿轮传动；扶手把调整幅度（°）：水平方向0，垂直方向72；旋耕刀型号：旱地刀；刀棍最大回旋半径（mm）：180、总安装刀数（把）：24；主离合器（形式）：摩擦片式，主离合器（状态）：常开。 | 4.0 | 购机补贴(非通用类) | 2021-12-31 | 重庆市
580 | 微耕机 | 功率4kW及以上微耕机 | 重庆港本科技有限公司 | 微耕机 | 1WG5.5-110FQ-ZC |  | 功率:5.5kW; | 工作状态外形尺寸（长×宽×高）mm：1730×1100×950；工作幅宽（mm）：1100；传动方式（发动机输出）：直联；传动方式（刀棍）：齿轮传动；扶手把调整幅度：水平方向（°）0，垂直方向（°）72；旋耕刀型号：防缠刀；刀棍最大回旋半径（mm）：180、总安装刀数（把）：24；主离合器（形式）：摩擦片式，主离合器（状态）：常开。 | 5.5 | 购机补贴(非通用类) | 2021-12-31 | 重庆市
581 | 微耕机 | 功率4kW及以上微耕机 | 重庆华世丹机械制造有限公司 | 微耕机 | 1WG4.0-100FQ-ZC |  | 功率:4.0kW; | 规格型号：1WG4.0-100FQ-ZC微耕机；结构型式：手持式；配套发动机额定功率：4.0KW；配套发动机生产企业：重庆华世丹机械制造有限公司；配套发动机生产配套发动机型号：H170F;配套发动机额定转速：3600r/min；配套发动机起动方式：手拉起动；配套发动机燃油种类：汽油；外形尺寸（长×宽×高）：1600×1000×1000mm；作业速度：0.1～0.3 m/s；扶把振动：≤50 m/s2；作业小时生产率：≥0.04 hm²/（h•m）；单位作业面积燃油消耗量：≤35kg/hm²；工作幅宽：1000mm；发动机输出传动方式：直联；刀辊传动方式：齿轮传动；扶把调整幅度：水平方向0°；垂直方向：105°；刀辊设计转速：快档：145r/min，慢档：97r/min，; 刀辊最大回转半径：180mm；刀辊总安装刀数：32把；旋耕刀型式：旱地刀；主离合器型式：摩擦片式；主离合器状态：常开 | 4.0 | 购机补贴(非通用类) | 2025-06-07 | 重庆市
582 | 微耕机 | 功率4kW及以上微耕机 | 重庆华世丹机械制造有限公司 | 微耕机 | 1WGQZ4.0-100 |  | 功率:4.0kW; | 规格型号：1WGQZ4.0-100微耕机；结构型式：手持式；配套发动机生产企业：华世丹机械制造有限公司；配套发动机额定功率：4.0KW；配套发动机额定转速：3600r/min；配套发动机型号：H170F;配套发动机起动方式：手拉起动；配套发动机燃油种类：汽油；外形尺寸（长×宽×高）：1600×1000×1050mm；作业速度：0.1～0.3 m/s；扶把振动：≤50 m/s2；作业小时生产率：≥0.04 hm²/（h•m）；单位作业面积燃油消耗量：≤35kg/hm²；工作幅宽：1000mm；发动机输出传动方式：直联；刀辊传动方式：齿轮传动；扶把调整幅度：水平方向0°；垂直方向：200°；刀辊设计转速：快档150r/min，慢档100r/min ；刀辊最大回转半径：160mm；刀辊总安装刀数：24把；旋耕刀型式：旱地刀；主离合器型式：摩擦片式；主离合器状态：常开 | 4.0 | 购机补贴(非通用类) | 2025-12-27 | 重庆市
583 | 微耕机 | 功率4kW及以上微耕机 | 重庆汇田机械制造有限公司 | 微耕机 | 1WG4.0-100FC-ZC |  | 功率:4.0kW; | 结构型式/手持式、配套发动机标定功率4.0KW、配套发动力标定转速3600r/min、配套发动力起动方式/手拉起动、配套发动力燃油种类/柴油、整机外型尺寸（长×宽×高）1700mm×1010mm×910mm、作业速度0.3~0.3m/s、扶把振动≤50m/s2、作业小时生产率≥0.04hm2/(h.m)、单位作业面积燃油消耗量≤30kg/hm2、工作幅度1000mm、发动机输出传动方式/直联、刀辊传动方式/齿轮传动、扶把调整幅度（水平方向）0（0）、扶把调整幅度（垂直方向）220（0）、刀辊设计转速/快档：130r/min；慢档：80r/min、刀辊最大回转半径180mm、刀辊总安装刀数/32把、旋耕刀型式/旱地刀、主离合器型式/摩擦片式、主离合器状态/常开 | 4.0 | 购机补贴(非通用类) | 2024-12-25 | 重庆市
584 | 微耕机 | 功率4kW及以上微耕机 | 重庆汇田机械制造有限公司 | 微耕机 | 1WG4.0-65FQ-ZC |  | 功率:4.0kW; | 配套发动机标定功率4.0KW、配套发动力标定转速3600r/min、配套发动力起动方式/手拉反冲式起动、配套发动力燃油种类/汽油油、整机外型尺寸（长×宽×高）1440mm×670mm×840mm、作业速度0.05~0.2m/s、作业小时生产率≥0.02hm2/(h.m)、单位作业面积燃油消耗量≤35kg/hm2、工作幅度650mm、发动机输出传动方式/直联、刀辊传动方式/齿轮传动、扶把调整幅度（水平方向）0（0）、扶把调整幅度（垂直方向）30（0）、刀辊设计转速：270r/min；刀辊最大回转半径175mm、刀辊总安装刀数/18把、旋耕刀型式/旱地刀、主离合器型式/摩擦片式、主离合器状态/常开 | 4.0 | 购机补贴(非通用类) | 2022-12-31 | 重庆市
585 | 微耕机 | 功率4kW及以上微耕机 | 重庆汇田机械制造有限公司 | 微耕机 | 1WG4.0-90FQ-D |  | 功率:4.0kW; | 结构型式/手持式、配套发动机标定功率4.0KW、配套发动力标定转速3600r/min、配套发动力起动方式/手拉起动、配套发动力燃油种类/气油、整机外型尺寸（长×宽×高）1600mm×910mm×900mm、作业速度0.1~0.3m/s、扶把振动≤50m/S2、作业小时生产率≥0.04hm2/(h.m)、单位作业面积燃油消耗量≤35kg/hm2、工作幅度900mm、发动机输出传动方式/皮带传动、刀辊传动方式/链条传动、扶把调整幅度（水平方向）0（0）、扶把调整幅度（垂直方向）220（0）、刀辊设计转速/快档：128r/min；慢档：100r/min、刀辊最大回转半径180mm、刀辊总安装刀数/24把、旋耕刀型式/旱地刀、主离合器型式/张紧轮式、主离合器状态/常开 | 4.0 | 购机补贴(非通用类) | 2024-12-25 | 重庆市
586 | 微耕机 | 功率4kW及以上微耕机 | 重庆汇田机械制造有限公司 | 微耕机 | 1WG4.0-95FQ-ZC |  | 功率:4.0kW; | 结构型式/手持式、配套发动机标定功率4.0KW、配套发动力标定转速3600r/min、配套发动力起动方式/手拉起动、配套发动力燃油种类/气油、整机外型尺寸（长×宽×高）1600mm×960mm×900mm、作业速度0.1~0.3m/s、扶把振动≤50m/S2、作业小时生产率≥0.04hm2/(h.m)、单位作业面积燃油消耗量≤35kg/hm2、工作幅度950mm、发动机输出传动方式/直联、刀辊传动方式/齿轮传动、扶把调整幅度（水平方向）0（0）、扶把调整幅度（垂直方向）170（0）、刀辊设计转速/快档：130r/min；慢档：78r/min、刀辊最大回转半径180mm、刀辊总安装刀数/32把、旋耕刀型式/旱地刀、主离合器型式/摩擦片式、主离合器状态/常开 | 4.0 | 购机补贴(非通用类) | 2024-12-25 | 重庆市
587 | 微耕机 | 功率4kW及以上微耕机 | 重庆汇田机械制造有限公司 | 微耕机 | 1WG4.2-100FQ-ZC |  | 功率:4.2kW; | 配套发动机标定功率4.2KW、配套发动力标定转速3600r/min、配套发动力起动方式/手拉起动、配套发动力燃油种类/气油、整机外型尺寸（长×宽×高）1500mm×1070mm×870mm、工作幅度1000mm、发动机输出传动方式/直联、刀辊传动方式/齿轮传动、扶把调整幅度（水平方向）0（0）、扶把调整幅度（垂直方向）180（0）、旋耕刀型号/旱地刀、刀辊最大回转半径175mm、刀辊总安装刀数/24把、主离合器型式/离心离合式、主离合器状态/常开 | 4.2 | 购机补贴(非通用类) | 2021-12-31 | 重庆市
588 | 微耕机 | 功率4kW及以上微耕机 | 重庆汇田机械制造有限公司 | 微耕机 | 1WG4.8-100FQ-ZC |  | 功率:4.8kW; | 结构型式/手持式、配套发动机标定功率4.8KW、配套发动力标定转速3600r/min、配套发动力起动方式/手拉起动、配套发动力燃油种类/汽油、整机外型尺寸（长×宽×高）1780mm×1010mm×900mm、作业速度0.3~0.3m/s、扶把振动≤50m/s2、作业小时生产率≥0.04hm2/(h.m)、单位作业面积燃油消耗量≤35kg/hm2、工作幅度1000mm、发动机输出传动方式/直联、刀辊传动方式/齿轮传动、扶把调整幅度（水平方向）0（0）、扶把调整幅度（垂直方向）220（0）、刀辊设计转速/快档：125r/min；慢档：70r/min、刀辊最大回转半径180mm、刀辊总安装刀数/32把、旋耕刀型式/旱地刀、主离合器型式/摩擦片式、主离合器状态/常开 | 4.8 | 购机补贴(非通用类) | 2024-12-25 | 重庆市
589 | 微耕机 | 功率4kW及以上微耕机 | 重庆汇田机械制造有限公司 | 微耕机 | 1WG5.3-135FC-ZC |  | 功率:5.3kW; | 配套发动机标定功率5.3KW、配套发动力标定转速3000r/min、配套发动力起动方式/手拉起动、配套发动力燃油种类/柴油、整机外型尺寸（长×宽×高）1800mm×1360mm×900mm、作业速度0.3~0.3m/s、作业小时生产率≥0.04hm2/(h.m)、单位作业面积燃油消耗量≤30kg/hm2、工作幅度1350mm、发动机输出传动方式/直联式、刀辊传动方式/齿轮传动、扶把调整幅度（水平方向）130（0）、扶把调整幅度（垂直方向）205（0）、刀辊设计转速/快档：130r/min；慢档：85r/min、刀辊最大回转半径180mm、刀辊总安装刀数/40把、旋耕刀型式/旱地刀、主离合器型式/摩擦片式、主离合器状态/常开 | 5.3 | 购机补贴(非通用类) | 2022-12-31 | 重庆市
590 | 微耕机 | 功率4kW及以上微耕机 | 重庆汇田机械制造有限公司 | 微耕机 | 1WG6.0-135FC-ZC |  | 功率:6.0kW; | 结构型式：手持式、配套发动机标定功率6.0KW、配套发动力标定转速3600r/min、配套发动力起动方式：电控起动、配套发动力燃油种类：柴油、整机外型尺寸（长×宽×高）1750mm×1360mm×920mm、作业速度0.3~0.3m/s、作业小时生产率≥0.04hm2/(h.m)、单位作业面积燃油消耗量≤30kg/hm2、工作幅度1350mm、发动机输出传动方式：直联式、刀辊传动方式：齿轮传动、扶把调整幅度（水平方向）130（0）、扶把调整幅度（垂直方向）205（0）、刀辊设计转速：快档：130r/min；慢档：85r/min、刀辊最大回转半径180mm、刀辊总安装刀数：40把、旋耕刀型式：旱地刀、主离合器型式：摩擦片式、主离合器状态：常开 | 6.0 | 购机补贴(非通用类) | 2022-12-31 | 重庆市
591 | 微耕机 | 功率4kW及以上微耕机 | 重庆汇田机械制造有限公司 | 微耕机 | 1WG6.3-130FC-ZC |  | 功率:6.3kW; | 结构型式/手持式、配套发动机标定功率6.3KW、配套发动力标定转速3600r/min、配套发动力起动方式/手拉起动、配套发动力燃油种类/柴油、整机外型尺寸（长×宽×高）1700mm×1310mm×910mm、作业速度0.3~0.3m/s、扶把振动≤50m/s2、作业小时生产率≥0.04hm2/(h.m)、单位作业面积燃油消耗量≤30kg/hm2、工作幅度1300mm、发动机输出传动方式/直联、刀辊传动方式/齿轮传动、扶把调整幅度（水平方向）0（0）、扶把调整幅度（垂直方向）220（0）、刀辊设计转速/快档：130r/min；慢档：80r/min、刀辊最大回转半径180mm、刀辊总安装刀数/40把、旋耕刀型式/旱地刀、主离合器型式/摩擦片式、主离合器状态/常开 | 6.3 | 购机补贴(非通用类) | 2024-12-25 | 重庆市
592 | 微耕机 | 功率4kW及以上微耕机 | 重庆汇田机械制造有限公司 | 微耕机 | 1WGQZ4.3-95 |  | 功率:4.3kW; | 号名称/1WGCZ4.3-95A型微耕机、结构型式/手持式、配套发动机标定功率4.3KW、配套发动力标定转速3600r/min、配套发动力起动方式/手拉起动、配套发动力燃油种类/汽油、整机外型尺寸（长×宽×高）1600mm×960mm×950mm、作业速度0.1~0.3m/s、扶把振动≤50m/s2、作业小时生产率≥0.04hm2/(h.m)、单位作业面积燃油消耗量≤35kg/hm2、工作幅度950mm、发动机输出传动方式/直联、刀辊传动方式/齿轮传动、扶把调整幅度（水平方向）0（°）、扶把调整幅度（垂直方向）85（°）、刀辊设计转速/快档：125r/min；慢档：90r/min、刀辊最大回转半径180mm、刀辊总安装刀数/32把、旋耕刀型式/旱地刀、主离合器型式/摩擦片式、主离合器状态/常开 | 4.3 | 购机补贴(非通用类) | 2026-05-16 | 重庆市
593 | 微耕机 | 功率4kW及以上微耕机 | 重庆嘉木机械有限公司 | 微耕机 | 1WG4.0-105FC-Z |  | 功率:4.0kW; | 标定功率4.0kW,标定转速3600r/min，燃油种类：柴油，工作状态外形尺寸（长×宽×高）mm：1570×1060×1050，工作幅宽1050mm，传动方式（发动机输出）：直联，传动方式（刀辊）：齿轮传动，刀辊总安装刀数：32，旋耕刀型号：旱地刀，主离合器型式：摩擦片式。排放阶段：国三阶段。 | 4.0 | 购机补贴(非通用类) | 2023-12-31 | 重庆市
594 | 微耕机 | 功率4kW及以上微耕机 | 重庆嘉木机械有限公司 | 微耕机 | 1WG4.05-105FC-ZC |  | 功率:4.05kW; | 标定功率：4.05kW，标定转速：3600r/min，燃油种类：柴油，整机外形尺寸（长×宽×高）mm：1610×1060×950，工作幅宽：1050mm，发动机输出传动方式：直联，刀辊传动方式：齿轮传动，刀辊总安装刀数：32，旋耕刀型式：旱地刀，主离合器型式：摩擦片式。排放阶段：国三阶段。 | 4.05 | 购机补贴(非通用类) | 2024-12-25 | 重庆市
595 | 微耕机 | 功率4kW及以上微耕机 | 重庆嘉木机械有限公司 | 微耕机 | 1WG4.1-105FC-Z |  | 功率:4.1kW; | 标定功率4.1kW，标定转速3600r/min，燃油种类：柴油，工作状态外形尺寸（长×宽×高）mm：1570×1060×1050，工作幅宽1050mm，传动方式（发动机输出）：直联，传动方式（刀辊）：齿轮传动，刀辊总安装刀数：32，旋耕刀型号：旱地刀，主离合器型式：摩擦片式，排放阶段：国三阶段。 | 4.1 | 购机补贴(非通用类) | 2023-12-31 | 重庆市
596 | 微耕机 | 功率4kW及以上微耕机 | 重庆嘉木机械有限公司 | 微耕机 | 1WG5.3-135FC-Z |  | 功率:5.3kW; | 标定功率：5.3kW，标定转速3000r/min，燃油种类：柴油，工作状态外形尺寸（长×宽×高）mm：1620×1360×1050，工作幅宽1350mm，传动方式（发动机输出）：直联，传动方式（刀辊）：齿轮传动，刀辊总安装刀数：38，旋耕刀型号：旱地刀，主离合器型式：摩擦片式。排放阶段：国三阶段。 | 5.3 | 购机补贴(非通用类) | 2023-12-31 | 重庆市
597 | 微耕机 | 功率4kW及以上微耕机 | 重庆嘉木机械有限公司 | 微耕机 | 1WG6.3-135FC-Z |  | 功率:6.3kW; | 标定功率：6.3kW，标定转速3600r/min，燃油种类：柴油，工作状态外形尺寸（长×宽×高）mm：1620×1360×1050，工作幅宽1350mm，传动方式（发动机输出）：直联，传动方式（刀辊）：齿轮传动，刀辊总安装刀数：38，旋耕刀型号：旱地刀，主离合器型式：摩擦片式。排放阶段：国三阶段。 | 6.3 | 购机补贴(非通用类) | 2023-12-31 | 重庆市
598 | 微耕机 | 功率4kW及以上微耕机 | 重庆嘉木机械有限公司 | 微耕机 | 1WGQZ4.0-90 |  | 功率:4.0kW; | 标定功率4.0kW，标定转速3600r/min，燃油种类：汽油，整机外形尺寸（长×宽×高）mm：1450×910×1000，工作幅宽900mm，发动机输出传动方式：直联，刀辊传动方式：齿轮传动，旋耕刀型式：旱地刀，刀辊总安装刀数：24，主离合器型式：摩擦片式。 | 4.0 | 购机补贴(非通用类) | 2025-08-05 | 重庆市
599 | 微耕机 | 功率4kW及以上微耕机 | 重庆嘉木机械有限公司 | 微耕机 | 1WGQZ4.5-105 |  | 功率:4.5kW; | 标定功率：4.5kW，标定转速3600r/min，燃油种类：汽油，整机外形尺寸（长×宽×高）mm：1750×1060×1050，工作幅宽：1050mm，发动机输出传动方式：直联，刀辊传动方式：齿轮传动，刀辊总安装刀数：32，旋耕刀型式：旱地刀，主离合器型式：摩擦片式。 | 4.5 | 购机补贴(非通用类) | 2025-08-05 | 重庆市
600 | 微耕机 | 功率4kW及以上微耕机 | 重庆嘉木机械有限公司 | 微耕机 | 1WGQZ6.5-135 |  | 功率:6.5kW; | 标定功率6.5kW，标定转速3600r/min，燃油种类：汽油，整机外形尺寸（长×宽×高）mm：1750×1360×1050，工作幅宽1350mm，发动机输出传动方式：直联，刀辊传动方式：齿轮传动，刀辊总安装刀数：38，旋耕刀型式：旱地刀，主离合器型式：摩擦片式。 | 6.5 | 购机补贴(非通用类) | 2025-08-05 | 重庆市
601 | 微耕机 | 功率4kW及以上微耕机 | 重庆康搏斯动力设备有限公司 | 微耕机 | 1WG4.0-100FQ-ZC |  | 功率:4.0kW; | 配套发动机标定功率: 4.0KW 配套发动机标定转速：3600r/min 配套发动机燃油种类: 汽油 作业速度： 0.1～0.3m/s 作业小时生产率：≥0.04hm2/(h·m) 单位作业面积燃油消耗量：≤35kg/hm2 工作幅宽： 1000mm 发动机输出传动方式： 直联 刀辊传动方式： 齿轮传动 刀辊最大回转半径： 160mm 刀辊总安装刀数：24 旋耕刀型式：旱地刀 主离合器型式：摩擦片式 | 4.0 | 购机补贴(非通用类) | 2024-10-07 | 重庆市
602 | 微耕机 | 功率4kW及以上微耕机 | 重庆康搏斯动力设备有限公司 | 微耕机 | 1WG6.3-135FC-ZC |  | 功率:6.3kW; | 配套发动机标定功率：6.3KW 配套发动机标定转速：3600r/min 配套发动机燃油种类: 柴油 作业速度：0.1～0.3m/s 作业小时生产率: ≥0.04hm2/(h·m) 单位作业面积燃油消耗量: ≤30kg/hm2 工作幅宽: 1350mm 发动机输出传动方式: 直联 刀辊传动方式: 齿轮传动 刀辊最大回转半径: 180mm 刀辊总安装刀数：40 旋耕刀型式：旱地刀 主离合器型式：摩擦片式 | 6.3 | 购机补贴(非通用类) | 2024-10-07 | 重庆市
603 | 微耕机 | 功率4kW及以上微耕机 | 重庆康搏斯动力设备有限公司 | 微耕机 | 1WGCZ4.1-110 |  | 功率:4.1kW; | 配套发动机标定功率：4.1KW 配套发动机标定转速：3600r/min 配套发动机燃油种类: 柴油 作业速度：0.1～0.3m/s 作业小时生产率: ≥0.04hm2/(h·m) 单位作业面积燃油消耗量: ≤30kg/hm2 工作幅宽: 1100mm 发动机输出传动方式: 直联 刀辊传动方式: 齿轮传动 刀辊最大回转半径: 180mm 刀辊总安装刀数：32 旋耕刀型式：旱地刀 主离合器型式：摩擦片式 | 4.1 | 购机补贴(非通用类) | 2025-09-13 | 重庆市
604 | 微耕机 | 功率4kW及以上微耕机 | 重庆康搏斯动力设备有限公司 | 微耕机 | 1WGCZ4.1-110-1 |  | 功率:4.1kW; | 配套发动机标定功率：4.1KW 配套发动机标定转速：3600r/min 配套发动机燃油种类: 柴油 作业速度：0.1～0.3m/s 作业小时生产率: ≥0.04hm2/(h·m) 单位作业面积燃油消耗量: ≤30kg/hm2 工作幅宽: 1100mm 发动机输出传动方式: 直联 刀辊传动方式: 齿轮传动 刀辊最大回转半径: 180mm 刀辊总安装刀数：32 旋耕刀型式：旱地刀 主离合器型式：摩擦片式 | 4.1 | 购机补贴(非通用类) | 2025-09-13 | 重庆市
605 | 微耕机 | 功率4kW及以上微耕机 | 重庆康搏斯动力设备有限公司 | 微耕机 | 1WGQD4.0-100B-1 |  | 功率:4.0kW; | 配套发动机标定功率：4.0KW 配套发动机标定转速：3600r/min 配套发动机燃油种类: 汽油 作业速度：0.1～0.3m/s 作业小时生产率: ≥0.04hm2/(h·m) 单位作业面积燃油消耗量: ≤35kg/hm2 工作幅宽: 1000mm 发动机输出传动方式: 皮带传动 刀辊传动方式: 链条传动 刀辊最大回转半径: 160mm 刀辊总安装刀数：24 旋耕刀型式：旱地刀 主离合器型式：张紧轮式 | 4.0 | 购机补贴(非通用类) | 2025-09-13 | 重庆市
606 | 微耕机 | 功率4kW及以上微耕机 | 重庆康搏斯动力设备有限公司 | 微耕机 | 1WGQZ4.0-100-1 |  | 功率:4.0kW; | 配套发动机标定功率：4.0KW 配套发动机标定转速：3600r/min 配套发动机燃油种类: 汽油 作业速度：0.1～0.3m/s 作业小时生产率: ≥0.04hm2/(h·m) 单位作业面积燃油消耗量: ≤35kg/hm2 工作幅宽: 1000mm 发动机输出传动方式: 直联 刀辊传动方式: 齿轮传动 刀辊最大回转半径: 160mm 刀辊总安装刀数：24 旋耕刀型式：旱地刀 主离合器型式：摩擦片式 | 4.0 | 购机补贴(非通用类) | 2025-09-13 | 重庆市
607 | 微耕机 | 功率4kW及以上微耕机 | 重庆科邦机械制造有限公司 | 微耕机 | 1WG4.0-64FQ-ZC |  | 功率:4.0kW; | 工作状态外形尺寸（长×宽×高）mm：1410×700×820；工作幅宽（mm）：640；作业速度（m/s）：0.1-0.3；传动方式（发动机输出）：直联；传动方式（刀辊）：齿轮传动；扶手把调整幅度（°）：水平方向0，垂直方向30；旋耕刀型号：旱地刀；刀棍最大回旋半径（mm）：150、总安装刀数（把）：18；主离合器（形式）：摩擦片式，主离合器（状态）：常开。 | 4.0 | 购机补贴(非通用类) | 2022-12-31 | 重庆市
608 | 微耕机 | 功率4kW及以上微耕机 | 重庆科邦机械制造有限公司 | 微耕机 | 1WG4.0-95FQ-DL |  | 功率:4.0kW; | 工作状态外形尺寸（长×宽×高）mm：1550×960×970；作业速度（m/s）：0.1-0.3；工作幅宽（mm）：950；传动方式（发动机输出）：皮带；传动方式（刀辊）：链条；扶手把调整幅度（°）：水平方向0，垂直方向195；旋耕刀型号：旱地刀；总安装刀数量（把）：24；主离合器（形式）：张紧轮式，主离合器（状态）：常开。 | 4.0 | 购机补贴(非通用类) | 2022-12-31 | 重庆市
609 | 微耕机 | 功率4kW及以上微耕机 | 重庆科邦机械制造有限公司 | 微耕机 | 1WG4.0-95FQ-ZC |  | 功率:4.0kW; | 工作状态外形尺寸（长×宽×高）mm：1640×960×970；作业速度（m/s）：0.1-0.3；工作幅宽（mm）：950；传动方式（发动机输出）：直联；传动方式（刀辊）：齿轮传动；扶手把调整幅度（°）：水平方向0，垂直方向85；旋耕刀型号：旱地刀；总安装刀数量（把）：24；主离合器（形式）：摩擦片式，主离合器（状态）：常开。 | 4.0 | 购机补贴(非通用类) | 2022-12-31 | 重庆市
610 | 微耕机 | 功率4kW及以上微耕机 | 重庆科邦机械制造有限公司 | 微耕机 | 1WG5.5-110FQ-ZC |  | 功率:5.5kW; | 外形尺寸（长×宽×高）mm：1730×1100×950；结构质量（kg）：80；传动方式：齿轮传动；连接方式：直联式；作业速度（m/s）：0.1-0.3；耕宽（mm）：1100；耕深（mm）：≥100；总安装刀数（把）：24；旋耕刀型号：防缠草刀；主离合器形式：摩擦片式。 | 5.5 | 购机补贴(非通用类) | 2021-12-31 | 重庆市
611 | 微耕机 | 功率4kW及以上微耕机 | 重庆揽胜机械制造有限公司 | 微耕机 | 1WG4.0-100FQ-Z |  | 功率:4.0kW; | 配套发动机标定功率：4.0kW；配套发动机标定转速：3600r/min；整机外形尺寸：1550x1010x950mm；配套发动机启动方式：反冲式手拉起动；配套发动机燃油类型：汽油；工作幅宽:1000mm；发动机输出传动方式：直联；刀辊传动方式：齿轮传动；主离合器型式：摩擦片式；主离合器状态：常开；旋耕刀型号：旱地刀；刀辊总安装刀数:32把。 | 4.0 | 购机补贴(非通用类) | 2023-12-31 | 重庆市
612 | 微耕机 | 功率4kW及以上微耕机 | 重庆揽胜机械制造有限公司 | 微耕机 | 1WG4.05-100FC-Z |  | 功率:4.05kW; | 配套发动机标定功率：4.05kW；配套发动机标定转速：3600r/min；整机外形尺寸：1580x1010x970mm；配套发动机启动方式：反冲式手拉起动；配套发动机燃油类型：柴油；工作幅宽:1000mm；发动机输出传动方式：直联；刀辊传动方式：齿轮传动；主离合器型式：摩擦片式；主离合器状态：常开；旋耕刀型号：旱地刀；刀辊总安装刀数:32把。 | 4.05 | 购机补贴(非通用类) | 2023-12-31 | 重庆市
613 | 微耕机 | 功率4kW及以上微耕机 | 重庆揽胜机械制造有限公司 | 微耕机 | 1WG4.0-60FQ-Z |  | 功率:4.0kW; | 配套发动机标定功率：4.0kW；配套发动机标定转速：3600r/min；结构型式：手持式；整机外形尺寸：1450x650x960mm；配套发动机启动方式：手拉起动；配套发动机燃油类型：汽油；工作幅宽:600mm；发动机输出传动方式：直联；刀辊传动方式：齿轮传动；主离合器型式：摩擦片式；主离合器状态：常开；旋耕刀型号：旱地刀；刀辊总安装刀数:18把。 | 4.0 | 购机补贴(非通用类) | 2024-12-25 | 重庆市
614 | 微耕机 | 功率4kW及以上微耕机 | 重庆揽胜机械制造有限公司 | 微耕机 | 1WG4.1-105FC-Z |  | 功率:4.1kW; | 配套发动机标定功率：4.1kW；配套发动机标定转速：3600r/min；结构型式：手持式；整机外形尺寸：1700x1060x1030mm；配套发动机启动方式：手拉起动；配套发动机燃油类型：柴油；工作幅宽:1050mm；发动机输出传动方式：直联；刀辊传动方式：齿轮传动；主离合器型式：摩擦片式；主离合器状态：常开；旋耕刀型号：旱地刀；刀辊总安装刀数:32把。 | 4.1 | 购机补贴(非通用类) | 2024-12-25 | 重庆市
615 | 微耕机 | 功率4kW及以上微耕机 | 重庆揽胜机械制造有限公司 | 微耕机 | 1WG5.3-120FC-Z |  | 功率:5.3kW; | 配套发动机标定功率：5.3kW；配套发动机标定转速：3000r/min；整机外形尺寸：1690x1200x930mm；配套发动机启动方式：手拉起动；配套发动机燃油类型：柴油；工作幅宽:1200mm；发动机输出传动方式：直联；刀辊传动方式：齿轮传动；主离合器型式：摩擦片式；主离合器状态：常开；旋耕刀型号：旱地刀；刀辊总安装刀数:32把。 | 5.3 | 购机补贴(非通用类) | 2023-12-31 | 重庆市
616 | 微耕机 | 功率4kW及以上微耕机 | 重庆揽胜机械制造有限公司 | 微耕机 | 1WG5.7-120FC-Z |  | 功率:5.7kW; | 配套发动机标定功率：5.7kW；配套发动机标定转速：3000r/min；结构型式：手持式；整机外形尺寸：1750x1220x1000mm；配套发动机启动方式：手拉起动；配套发动机燃油类型：柴油；工作幅宽:1200mm；发动机输出传动方式：直联；刀辊传动方式：齿轮传动；主离合器型式：摩擦片式；主离合器状态：常开；旋耕刀型号：旱地刀；刀辊总安装刀数:40把。 | 5.7 | 购机补贴(非通用类) | 2024-12-25 | 重庆市
617 | 微耕机 | 功率4kW及以上微耕机 | 重庆揽胜机械制造有限公司 | 微耕机 | 1WG6.2-120FC-Z |  | 功率:6.2kW; | 配套发动机标定功率：6.2kW；配套发动机标定转速：3000r/min；结构型式：手持式；整机外形尺寸：1750x1220x1000mm；配套发动机启动方式：手拉起动；配套发动机燃油类型：柴油；工作幅宽:1200mm；发动机输出传动方式：直联；刀辊传动方式：齿轮传动；主离合器型式：摩擦片式；主离合器状态：常开；旋耕刀型号：旱地刀；刀辊总安装刀数:40把。 | 6.2 | 购机补贴(非通用类) | 2024-12-25 | 重庆市
618 | 微耕机 | 功率4kW及以上微耕机 | 重庆揽胜机械制造有限公司 | 微耕机 | 1WG6.3-120FC-Z |  | 功率:6.3kW; | 配套发动机标定功率：6.3kW；配套发动机标定转速：3600r/min；结构型式：手持式；整机外形尺寸：1760x1210x1040mm；配套发动机启动方式：手拉起动；配套发动机燃油类型：柴油；工作幅宽:1200mm；发动机输出传动方式：直联；刀辊传动方式：齿轮传动；主离合器型式：摩擦片式；主离合器状态：常开；旋耕刀型号：旱地刀；刀辊总安装刀数:38把。 | 6.3 | 购机补贴(非通用类) | 2025-03-11 | 重庆市
619 | 微耕机 | 功率4kW及以上微耕机 | 重庆朗灵机械有限公司 | 微耕机 | 1WGCZ4.1-105 |  | 功率:4.1kW; | 标定功率4.1kW，标定转速3600r/min，燃油种类：柴油，整机外形尺寸（长×宽×高）mm：1650×1060×1000，工作幅宽1050mm，发动机输出传动方式：直联，刀辊传动方式：齿轮传动，刀辊总安装刀数：32，旋耕刀型式：旱地刀，主离合器型式：摩擦片式。排放阶段：国三阶段。 | 4.1 | 购机补贴(非通用类) | 2025-09-13 | 重庆市
620 | 微耕机 | 功率4kW及以上微耕机 | 重庆朗灵机械有限公司 | 微耕机 | 1WGCZ6.3-135 |  | 功率:6.3kW; | 标定功率6.3kW，标定转速3600r/min，燃油种类：柴油，整机外形尺寸（长×宽×高）mm：1650×1360×1000，工作幅宽1350mm，发动机输出传动方式：直联，刀辊传动方式：齿轮传动，刀辊总安装刀数：38，旋耕刀型式：旱地刀，主离合器型式：摩擦片式。排放阶段：国三阶段。 | 6.3 | 购机补贴(非通用类) | 2025-09-13 | 重庆市
621 | 微耕机 | 功率4kW及以上微耕机 | 重庆朗灵机械有限公司 | 微耕机 | 1WGQD4.0-100 |  | 功率:4.0kW; | 标定功率：4.0kW，标定转速3600r/min，燃油种类：汽油，整机外形尺寸（长×宽×高）mm：1650×1010×1000，工作幅宽1000mm，发动机输出传动方式：皮带传动，刀辊传动方式：链条传动。刀辊总安装刀数：32，主离合器型式：张紧轮式。 | 4.0 | 购机补贴(非通用类) | 2025-09-13 | 重庆市
622 | 微耕机 | 功率4kW及以上微耕机 | 重庆朗灵机械有限公司 | 微耕机 | 1WGQZ4.0-105 |  | 功率:4.0kW; | 标定功率4.0kW，标定转速3600r/min，燃油种类：汽油，整机外形尺寸（长×宽×高）mm：1600×1060×1000，工作幅宽1050mm，发动机输出传动方式：直联，刀辊传动方式：齿轮传动，刀辊总安装刀数：32，旋耕刀型式：旱地刀，主离合器型式：摩擦片式。 | 4.0 | 购机补贴(非通用类) | 2025-09-13 | 重庆市
623 | 微耕机 | 功率4kW及以上微耕机 | 重庆力宁机械制造有限公司 | 微耕机 | 1WG4.0-105FC-ZC |  | 功率:4.0kW; | 结构型式：手持式、工作状态外形尺寸（长×宽×高）mm：1720×1050×960、作业速度m/s：0.1～0.3、扶把振动m/s²：≤50、作业小时生产率hm²/(h·m)：≥0.04、单位作业面积燃油消耗量kg/hm²：≤30、工作幅宽mm：1050、发动机输出传动方式：直联、刀辊传动方式：齿轮传动、扶把垂直方向调整幅度（º）：210、刀辊设计转速r/min：快档：130；慢档：90、刀辊最大回转半径mm：180、刀辊总安装刀数：32把、旋耕刀型号：旱地刀、主离合器型式：摩擦片式、主离合器状态：常开。 | 4.0 | 购机补贴(非通用类) | 2024-09-09 | 重庆市
624 | 微耕机 | 功率4kW及以上微耕机 | 重庆力宁机械制造有限公司 | 微耕机 | 1WG4.05-100FC-ZC |  | 功率:4.05kW; | 工作状态外形尺寸（长×宽×高）mm：1600×1000×1000、作业速度m/s：0.1～0.3、扶把振动n/s²：≤50、作业小时生产率hm²/(h·m)：≥0.04、单位作业面积燃油消耗量kg/hm²：≤30、工作幅宽mm：1000、发动机输出传动方式：直联、刀辊传动方式：齿轮传动、刀辊设计转速r/min：慢档：95 快档：135、刀辊最大回转半径mm：190、刀辊总安装刀数：24把、旋耕刀型号：旱地刀、主离合器型式：摩擦片式、主离合器状态：常开。 | 4.05 | 购机补贴(非通用类) | 2023-12-31 | 重庆市
625 | 微耕机 | 功率4kW及以上微耕机 | 重庆力宁机械制造有限公司 | 微耕机 | 1WG4.0-80FQ-ZC |  | 功率:4.0kW; | 旋耕刀型号：旱地刀、主离合器型式：摩擦片式、工作状态外形尺寸（长×宽×高）mm：1480×800×850、作业速度m/s：0.05～0.2、作业小时生产率hm²/(h·m)：≥0.02、单位作业面积燃油消耗量kg/hm²：≤35、工作幅宽mm：800、发动机输出传动方式：直联、刀辊传动方式、齿轮传动、扶把垂直方向调整幅度（º）：23、刀辊设计转速r/min：300、刀辊总安装刀数：24. | 4.0 | 购机补贴(非通用类) | 2022-12-31 | 重庆市
626 | 微耕机 | 功率4kW及以上微耕机 | 重庆力宁机械制造有限公司 | 微耕机 | 1WG4.0-95FQ-ZC |  | 功率:4.0kW; | 工作状态外形尺寸（长×宽×高）mm：1600×960×1000、作业速度m/s：0.1～0.3、作业小时生产率hm²/(h·m)：≥0.04、单位作业面积燃油消耗量kg/hm²：≤35、工作幅宽mm：950、发动机输出传动方式：直联、刀辊传动方式：齿轮传动、扶把垂直方向调整幅度（º）：130、刀辊设计转速r/min：慢档：105；快档：135、刀辊最大回转半径mm：180、刀辊总安装刀数：24把、旋耕刀型号：Ⅱ型旱地刀、主离合器型式：摩擦片式、主离合器状态：常开。 | 4.0 | 购机补贴(非通用类) | 2022-12-31 | 重庆市
627 | 微耕机 | 功率4kW及以上微耕机 | 重庆力宁机械制造有限公司 | 微耕机 | 1WG5.3-135FC-ZC |  | 功率:5.3kW; | 工作状态外形尺寸（长×宽×高）mm：1630×1360×970、作业速度m/s：0.1～0.3、作业小时生产率hm²/(h·m)：≥0.04、单位作业面积燃油消耗量kg/hm²：≤30、工作幅宽mm：1350、发动机输出传动方式：直联、刀辊传动方式：齿轮传动、刀辊设计转速r/min：快档：125；慢档：70、刀辊最大回转半径mm：180、刀辊总安装刀数：38、旋耕刀型号：旱地刀、主离合器型式：摩擦片式、主离合器状态：常开。 | 5.3 | 购机补贴(非通用类) | 2022-12-31 | 重庆市
628 | 微耕机 | 功率4kW及以上微耕机 | 重庆力宁机械制造有限公司 | 微耕机 | 1WG6.3-135FC-ZC |  | 功率:6.3kW; | 结构型式:手持式、工作状态外形尺寸（长×宽×高）mm：1770×1350×1000、作业速度m/s：0.1～0.3、扶把振动m/s：≤50、作业小时生产率hm²/(h·m)：≥0.04、单位作业面积燃油消耗量kg/hm²：≤30、工作幅宽mm：1350、发动机输出传动方式：直联、刀辊传动方式：齿轮传动、扶把垂直方向调整幅度（º）：120、刀辊设计转速r/min：慢档：90 快档：130、刀辊最大回转半径mm：180、刀辊总安装刀数：38把、旋耕刀型号：旱地刀、主离合器型式：摩擦片式、主离合器状态：常开。 | 6.3 | 购机补贴(非通用类) | 2023-12-31 | 重庆市
629 | 微耕机 | 功率4kW及以上微耕机 | 重庆力宁机械制造有限公司 | 微耕机 | 1WG6.5-135FQ-ZC |  | 功率:6.5kW; | 结构型式：手持式、外形尺寸（长×宽×高）mm：1680×1380×980、传动方式：齿轮传动、连接方式：直联式、耕宽mm：1350、 | 6.5 | 购机补贴(非通用类) | 2021-12-31 | 重庆市
630 | 微耕机 | 功率4kW及以上微耕机 | 重庆力宁机械制造有限公司 | 微耕机 | 1WGCZ4.1-95 |  | 功率:4.1kW; | 结构型式：手持式、整机外形尺寸（长×宽×高）mm：1600×960×1000、作业速度m/s：0.1～0.3、作业小时生产率hm²/(h·m)：≥0.04、单位作业面积燃油消耗量kg/hm²：≤30、扶把振动m/s²：≤50、工作幅宽mm：950、发动机输出传动方式：直联、刀辊传动方式：齿轮传动、扶把调整幅度（垂直方向）（º）：130、刀辊设计转速r/min：快档：130；慢档：90、刀辊最大回转半径mm：170、刀辊总安装刀数：24、旋耕刀型式：旱地刀、主离合器型式：摩擦片式、主离合器状态：常开。 | 4.1 | 购机补贴(非通用类) | 2025-07-13 | 重庆市
631 | 微耕机 | 功率4kW及以上微耕机 | 重庆力宁机械制造有限公司 | 微耕机 | 1WGCZ5.7-135F |  | 功率:5.7kW; | 结构型式：手持式、整机外形尺寸（长×宽×高）mm：1720×1360×980、作业速度m/s:0.1～0.3、扶把振动m/s²：≤50、作业小时生产率hm²/(h·m)：≥0.04、单位作业面积燃油消耗量kg/hm²：≤30、工作幅宽mm：1350、发动机输出传动方式：直联、刀辊传动方式：齿轮传动、扶把垂直方向调整幅度（°）：200、刀辊设计转速r/min：1挡：17；2挡：32； 3挡：79；4挡：152、刀辊最大回转半径mm：170、刀辊总安装刀数：38、旋耕刀型式：旱地刀、主离合器型式：摩擦片式、主离合器状态：常开。 | 5.7 | 购机补贴(非通用类) | 2026-06-10 | 重庆市
632 | 微耕机 | 功率4kW及以上微耕机 | 重庆力宁机械制造有限公司 | 微耕机 | 1WGFQZ4.0-75 |  | 功率:4.0kW; | 结构型式：手持式、外形尺寸（长×宽×高）mm：1500×770×980、传动方式：齿轮传动、连接方式：直联、扶把垂直方向调整幅度（°）：180、刀辊转速：150、刀辊最大回转半径mm：170、刀辊总安装刀数：24、旋耕刀型号：Ⅱ型旱地刀、耕宽mm：750、耕深mm：≥100、作业速度m/s：0.1～0.3、作业小时生产率hm²/(h·m)：≥0.04、 | 4.0 | 购机补贴(非通用类) | 2021-12-31 | 重庆市
633 | 微耕机 | 功率4kW及以上微耕机 | 重庆力宁机械制造有限公司 | 微耕机 | 1WGQZ4.0-95C |  | 功率:4.0kW; | 结构型式：手持式、整机外形尺寸（长×宽×高）mm：1505×960×1005、作业速度m/s:0.1～0.3、扶把振动m/s²：≤50、作业小时生产率hm²/(h·m)：≥0.04、单位作业面积燃油消耗量kg/hm²：≤35、工作幅宽mm：950、发动机输出传动方式：直联、刀辊传动方式：齿轮传动、扶把调整幅度（垂直方向）（°）：30、刀辊设计转速r/min：慢挡：99；快挡：142、刀辊最大回转半径mm：170、刀辊总安装刀数：24、旋耕刀型式：防缠刀、主离合器型式：摩擦片式、主离合器状态：常开。 | 4.0 | 购机补贴(非通用类) | 2026-06-10 | 重庆市
634 | 微耕机 | 功率4kW及以上微耕机 | 重庆力宁机械制造有限公司 | 微耕机 | 1WGQZ4.0-95W |  | 功率:4.0kW; | 结构型式：手持式、整机外形尺寸（长×宽×高）mm：1570×960×960、作业速度m/s:0.1～0.3、扶把振动m/s²：≤50、作业小时生产率hm²/(h·m)：≥0.04、单位作业面积燃油消耗量kg/hm²：≤35、工作幅宽mm：950、发动机输出传动方式：直联、刀辊传动方式：齿轮传动、扶把调整幅度（垂直方向）（°）：160、刀辊设计转速r/min：慢档：69；中档：122；快档：165、刀辊最大回转半径mm：170、刀辊总安装刀数：24、旋耕刀型式：防缠刀、主离合器型式：摩擦片式、主离合器状态：常开。 | 4.0 | 购机补贴(非通用类) | 2026-06-10 | 重庆市
635 | 微耕机 | 功率4kW及以上微耕机 | 重庆美澳机械制造有限公司 | 微耕机 | 1WG4.0-100FQ-ZC-B |  | 功率:4.0kW; | 配套标定功率4.0kW,标定功率3600r/min的汽油发动机，结构型式为手持式，整机外形尺寸（长*宽*高）1475*1010*990，发动机到变速箱连接方式为直联，变速箱内为齿轮传动，离合器为磨镲片式常开离合。 | 4.0 | 购机补贴(非通用类) | 2025-06-21 | 重庆市
636 | 微耕机 | 功率4kW及以上微耕机 | 重庆美澳机械制造有限公司 | 微耕机 | 1WG4.05-100FC-ZC |  | 功率:4.05kW; | 配套标定功率4.05kW，标定转速3600r/min的国三柴油发动机，结构型式为手持式，整机外形尺寸（长*宽*高）1550*1000*1000，发动机到变速箱连接方式为直联，变速箱内为齿轮传动、离合器为磨镲片式常开离合。 | 4.05 | 购机补贴(非通用类) | 2025-06-07 | 重庆市
637 | 微耕机 | 功率4kW及以上微耕机 | 重庆美澳机械制造有限公司 | 微耕机 | 1WG6.3-135FC-ZC |  | 功率:6.3kW; | 配套标定功率6.3kW，标定转速3600r/min的国三柴油发动机，结构型式为手持式，整机外形尺寸（长*宽*高）1800*1360*1000，发动机到变速箱连接方式为直联，变速箱内为齿轮传动、离合器为磨镲片式常开离合。 | 6.3 | 购机补贴(非通用类) | 2025-06-21 | 重庆市
638 | 微耕机 | 功率4kW及以上微耕机 | 重庆美多盈机械有限公司 | 微耕机 | 1WG4.05-100FC-ZC |  | 功率:4.05kW; | 结构型式：手持式、整机外形尺寸（长×宽×高）mm：1600×1010×1000、作业速度m/s：0.1～0.3、扶把振动m/s²：≤50、作业小时生产率hm²/(h·m)：≥0.04、单位作业面积燃油消耗量kg/hm²：≤30、工作幅宽mm：1000、发动机输出传动方式：直联、刀辊传动方式：齿轮传动、扶把调整幅度（垂直方向）（°）:120、刀辊设计转速r/min：慢档：95 快档：135、刀辊最大回转半径mm：180、刀辊总安装刀数：24把、旋耕刀型式：旱地刀、主离合器型式：摩擦片式、主离合器状态：常开。 | 4.05 | 购机补贴(非通用类) | 2024-08-07 | 重庆市
639 | 微耕机 | 功率4kW及以上微耕机 | 重庆美多盈机械有限公司 | 微耕机 | 1WG4.0-75FQ-DC |  | 功率:4.0kW; | 结构型式：手持式、整机外形尺寸（长×宽×高）mm：1500×760×850、作业速度m/s:0.1～0.3、扶把振动m/s²：≤50、作业小时生产率hm²/(h·m)：≥0.03、单位作业面积燃油消耗量kg/hm²：≤35、工作幅宽mm：750、发动机输出传动方式：皮带传动、刀辊传动方式：齿轮传动、扶把调整幅度（垂直方向）（°）：160、刀辊设计转速r/min：150、刀辊最大回转半径mm：160、刀辊总安装刀数：18把、旋耕刀型式：旱地刀、主离合器型式：张紧轮式、 | 4.0 | 购机补贴(非通用类) | 2024-09-09 | 重庆市
640 | 微耕机 | 功率4kW及以上微耕机 | 重庆美多盈机械有限公司 | 微耕机 | 1WG4.0-80FQ-ZC |  | 功率:4.0kW; | 结构型式：手持式、整机外形尺寸（长×宽×高）mm：1550×800×700、作业速度m/s：0.05～0.2、扶把振动m/s²：≤50、作业小时生产率hm²/(h·m)：≥0.02、单位作业面积燃油消耗量kg/hm²：≤35、工作幅宽mm：800、发动机输出传动方式：直联、刀辊传动方式：齿轮传动、扶把调整幅度（垂直方向）（°）：32、刀辊设计转速r/min：300、刀辊最大回转半径mm：160、刀辊总安装刀数：18把、旋耕刀型式：旱地刀、主离合器型式：摩擦片式、主离合器状态：常开。 | 4.0 | 购机补贴(非通用类) | 2024-08-07 | 重庆市
641 | 微耕机 | 功率4kW及以上微耕机 | 重庆美多盈机械有限公司 | 微耕机 | 1WG4.0-90FQ-ZC |  | 功率:4.0kW; | 结构型式：手持式、整机外形尺寸（长×宽×高）mm：1600×910×1000、作业速度m/s：0.1～0.3、扶把振动m/s²：≤50、作业小时生产率hm²/(h·m)：≥0.04、单位作业面积燃油消耗量kg/hm²：≤35、工作幅宽mm：900、发动机输出传动方式：直联、刀辊传动方式：齿轮传动、扶把调整幅度（垂直方向）（°）：200、刀辊设计转速r/min：135、刀辊最大回转半径mm：180、刀辊总安装刀数：24把、旋耕刀型式：旱地刀、主离合器型式：摩擦片式、主离合器状态：常开。 | 4.0 | 购机补贴(非通用类) | 2024-08-07 | 重庆市
642 | 微耕机 | 功率4kW及以上微耕机 | 重庆美多盈机械有限公司 | 微耕机 | 1WG4.0-95FQ-ZC |  | 功率:4.0kW; | 结构型式：手持式、整机外形尺寸（长×宽×高）mm：1600×960×1000、作业速度m/s:0.1～0.3、扶把振动m/s²：≤50、作业小时生产率hm²/(h·m)：≥0.04、单位作业面积燃油消耗量kg/hm²：≤35、工作幅宽mm：950、发动机输出传动方式：直联、刀辊传动方式：齿轮传动、扶把调整幅度（垂直方向）（°）：130、刀辊设计转速r/min：慢档：105 快档：135、刀辊最大回转半径mm：180、刀辊总安装刀数：24把、旋耕刀型式：旱地刀、主离合器型式：摩擦片式、主离合器状态：常开。 | 4.0 | 购机补贴(非通用类) | 2024-09-09 | 重庆市
643 | 微耕机 | 功率4kW及以上微耕机 | 重庆美多盈机械有限公司 | 微耕机 | 1WG4.1-105FC-ZC |  | 功率:4.1kW; | 结构型式：手持式、整机外形尺寸（长×宽×高）mm：1620×1060×980、作业速度m/s:0.1～0.3、扶把振动m/s²：≤50、作业小时生产率hm²/(h·m)：≥0.04、单位作业面积燃油消耗量kg/hm²：≤30、工作幅宽mm：1050、发动机输出传动方式：直联、刀辊传动方式：齿轮传动、扶把调整幅度（垂直方向）（°）：125、刀辊设计转速r/min：快档：130 慢档：90、刀辊最大回转半径mm：180、刀辊总安装刀数：32把、旋耕刀型式：旱地刀、主离合器型式：摩擦片式、主离合器状态：常开。 | 4.1 | 购机补贴(非通用类) | 2024-09-09 | 重庆市
644 | 微耕机 | 功率4kW及以上微耕机 | 重庆美多盈机械有限公司 | 微耕机 | 1WG5.3-135FC-ZC |  | 功率:5.3kW; | 结构型式：手持式、整机外形尺寸（长×宽×高）mm：1640×1360×980、作业速度m/s:0.1～0.3、扶把振动m/s²：≤50、作业小时生产率hm²/(h·m)：≥0.04、单位作业面积燃油消耗量kg/hm²：≤30、工作幅宽mm：1350、发动机输出传动方式：直联、刀辊传动方式：齿轮传动、扶把调整幅度（垂直方向）（°）：145、刀辊设计转速r/min：快档：125 慢档：70、刀辊最大回转半径mm：180、刀辊总安装刀数：38把、旋耕刀型式：旱地刀、主离合器型式：摩擦片式、主离合器状态：常开。 | 5.3 | 购机补贴(非通用类) | 2024-09-09 | 重庆市
645 | 微耕机 | 功率4kW及以上微耕机 | 重庆美多盈机械有限公司 | 微耕机 | 1WG6.3-135FC-ZC |  | 功率:6.3kW; | 结构型式：手持式、整机外形尺寸（长×宽×高）mm：1640×1360×980、作业速度m/s:0.1～0.3、扶把振动m/s²：≤50、作业小时生产率hm²/(h·m)：≥0.04、单位作业面积燃油消耗量kg/hm²：≤30、工作幅宽mm：1350、发动机输出传动方式：直联、刀辊传动方式：齿轮传动、扶把垂直方向调整幅度（°）：140、刀辊设计转速r/min：快档：130 慢档：90、刀辊最大回转半径mm：180、刀辊总安装刀数：38把、旋耕刀型式：旱地刀、主离合器型式：摩擦片式、主离合器状态：常开。 | 6.3 | 购机补贴(非通用类) | 2024-09-09 | 重庆市
646 | 微耕机 | 功率4kW及以上微耕机 | 重庆美多盈机械有限公司 | 微耕机 | 1WGCZ5.7-135F |  | 功率:5.7kW; | 结构型式：手持式、整机外形尺寸（长×宽×高）mm：1640×1360×980、作业速度m/s:0.1～0.3、扶把振动m/s²：≤50、作业小时生产率hm²/(h·m)：≥0.04、单位作业面积燃油消耗量kg/hm²：≤30、工作幅宽mm：1350、发动机输出传动方式：直联、刀辊传动方式：齿轮传动、扶把垂直方向调整幅度（°）：200、刀辊设计转速r/min：1挡：17；2挡：32； 3挡：79；4挡：152、刀辊最大回转半径mm：180、刀辊总安装刀数：38、旋耕刀型式：旱地刀、主离合器型式：摩擦片式、主离合器状态：常开。 | 5.7 | 购机补贴(非通用类) | 2026-06-10 | 重庆市
647 | 微耕机 | 功率4kW及以上微耕机 | 重庆美多盈机械有限公司 | 微耕机 | 1WGFQZ4.0-75 |  | 功率:4.0kW; | 结构型式：手持式、整机外形尺寸（长×宽×高）mm：1400×800×950、作业速度m/s：0.1～0.3、扶把振动m/s²：≤50、作业小时生产率hm²/(h·m)：≥0.04、单位作业面积燃油消耗量kg/hm²：≤35、工作幅宽mm：750、发动机输出传动方式：直联、刀辊传动方式：齿轮传动、扶把调整幅度（垂直方向）（°）：180、刀辊设计转速r/min：150、刀辊最大回转半径mm：160、刀辊总安装刀数：18把、旋耕刀型式：旱地刀、主离合器型式：摩擦片式、主离合器状态：常开。 | 4.0 | 购机补贴(非通用类) | 2024-08-07 | 重庆市
648 | 微耕机 | 功率4kW及以上微耕机 | 重庆美多盈机械有限公司 | 微耕机 | 1WGQZ4.0-95C |  | 功率:4.0kW; | 结构型式：手持式、整机外形尺寸（长×宽×高）mm：1575×960×940、作业速度m/s:0.1～0.3、扶把振动m/s²：≤50、作业小时生产率hm²/(h·m)：≥0.04、单位作业面积燃油消耗量kg/hm²：≤35、工作幅宽mm：950、发动机输出传动方式：直联、刀辊传动方式：齿轮传动、扶把调整幅度（垂直方向）（°）：30、刀辊设计转速r/min：慢挡：99；快挡：142、刀辊最大回转半径mm：170、刀辊总安装刀数：24、旋耕刀型式：防缠刀、主离合器型式：摩擦片式、主离合器状态：常开。 | 4.0 | 购机补贴(非通用类) | 2026-06-10 | 重庆市
649 | 微耕机 | 功率4kW及以上微耕机 | 重庆美多盈机械有限公司 | 微耕机 | 1WGQZ4.0-95W |  | 功率:4.0kW; | 结构型式：手持式、整机外形尺寸（长×宽×高）mm：1540×960×995、作业速度m/s:0.1～0.3、扶把振动m/s²：≤50、作业小时生产率hm²/(h·m)：≥0.04、单位作业面积燃油消耗量kg/hm²：≤35、工作幅宽mm：950、发动机输出传动方式：直联、刀辊传动方式：齿轮传动、扶把调整幅度（垂直方向）（°）：160、刀辊设计转速r/min：慢档：69；中档：122；快档：165、刀辊最大回转半径mm：170、刀辊总安装刀数：24、旋耕刀型式：防缠刀、主离合器型式：摩擦片式、主离合器状态：常开。 | 4.0 | 购机补贴(非通用类) | 2026-06-10 | 重庆市
650 | 微耕机 | 功率4kW及以上微耕机 | 重庆农通机械有限责任公司 | 微耕机 | 1WGCZ4.1-105 |  | 功率:4.1kW; | 型号名称：1WGCZ4.1-105型微耕机 结构型式：手持式 配套发动机标定功率：4.1kW 配套发动机标定转速：r/min 3600 配套发动机起动方式：手拉起动 配套发动机燃油种类：柴油 配套发动机排放阶段：国三 整机外形尺寸（长×宽×高）：1750mm×1060mm×1050mm 作业速度：0.1m/s～0.3m/s 扶把振动：≤50m/s² 作业小时生产率：≥0.04hm2/(h·m) 单位作业面积燃油消耗量：≤30kg/hm2 工作幅宽：1050mm 发动机输出传动方式：直联 刀辊传动方式：齿轮传动 扶把水平方向调整幅度：0º 扶把垂直方向调整幅度：120º 刀辊设计转速：慢档：90r/min；快档：130r/min 刀辊最大回转半径：180mm 刀辊总安装刀数：32 旋耕刀型号：旱地刀 主离合器型式：摩擦片式 主离合器状态：常开 | 4.1 | 购机补贴(非通用类) | 2026-02-01 | 重庆市
651 | 微耕机 | 功率4kW及以上微耕机 | 重庆农通机械有限责任公司 | 微耕机 | 1WGCZ6.2-135 |  | 功率:6.2kW; | 型号名称：1WGCZ6.2-135型微耕机 结构型式：手持式 配套发动机标定功率：6.2kW 配套发动机标定转速：r/min 3000 配套发动机起动方式：手拉起动 配套发动机燃油种类：柴油 整机外形尺寸（长×宽×高）：1750mm×1360mm×1050mm 作业速度：0.1m/s～0.3m/s 扶把振动：≤50m/s² 作业小时生产率：≥0.04hm2/(h·m) 单位作业面积燃油消耗量：≤30kg/hm2 工作幅宽：1350mm 发动机输出传动方式：直联 刀辊传动方式：齿轮传动 扶把水平方向调整幅度：0º 扶把垂直方向调整幅度：120º 刀辊设计转速：慢档：90r/min；快档：130r/min 刀辊最大回转半径：180mm 刀辊总安装刀数：38 旋耕刀型号：旱地刀 主离合器型式：摩擦片式 主离合器状态：常开 | 6.2 | 购机补贴(非通用类) | 2026-02-01 | 重庆市
652 | 微耕机 | 功率4kW及以上微耕机 | 重庆农通机械有限责任公司 | 微耕机 | 1WGCZ6.3-135 |  | 功率:6.3kW; | 型号名称：1WGCZ6.3-135型微耕机 结构型式：手持式 配套发动机标定功率：6.3kW 配套发动机标定转速：r/min 3600 配套发动机起动方式：手拉起动 配套发动机燃油种类：柴油 整机外形尺寸（长×宽×高）：1750mm×1360mm×1050mm 作业速度：0.1m/s～0.3m/s 扶把振动：≤50m/s² 作业小时生产率：≥0.04hm2/(h·m) 单位作业面积燃油消耗量：≤30kg/hm2 工作幅宽：1350mm 发动机输出传动方式：直联 刀辊传动方式：齿轮传动 扶把水平方向调整幅度：0º 扶把垂直方向调整幅度：120º 刀辊设计转速：慢档：90r/min；快档：130r/min 刀辊最大回转半径：180mm 刀辊总安装刀数：38 旋耕刀型号：旱地刀 主离合器型式：摩擦片式 主离合器状态：常开 | 6.3 | 购机补贴(非通用类) | 2026-02-01 | 重庆市
653 | 微耕机 | 功率4kW及以上微耕机 | 重庆农通机械有限责任公司 | 微耕机 | 1WGQZ4.0-100 |  | 功率:4kW; | 型号名称：1WGQZ4.0-100型微耕机 结构型式：手持式 配套发动机标定功率：4.0kW 配套发动机标定转速：r/min 3600 配套发动机起动方式：手拉起动 配套发动机燃油种类：汽油 整机外形尺寸（长×宽×高）：1550mm×1010mm×1000mm 作业速度：0.1m/s～0.3m/s 扶把振动：≤50m/s² 作业小时生产率：≥0.04hm2/(h·m) 单位作业面积燃油消耗量：≤35kg/hm2 工作幅宽：1000mm 发动机输出传动方式：直联 刀辊传动方式：齿轮传动 扶把水平方向调整幅度：0º 扶把垂直方向调整幅度：115º 刀辊设计转速：慢档：85r/min；快档：145r/min 刀辊最大回转半径：180mm 刀辊总安装刀数：32 旋耕刀型号：旱地刀 主离合器型式：摩擦片式 主离合器状态：常开 | 4 | 购机补贴(非通用类) | 2026-02-01 | 重庆市
654 | 微耕机 | 功率4kW及以上微耕机 | 重庆锐博优农机有限公司 | 微耕机 | 1WG4.0-105FQ-Z |  | 功率:4.0kW; | 配套动力型号：TL170F/P汽油机；制造商：重庆腾龙盛世机电有限公司；标定功率(kW)：4.0；标定转速（r/min）：3600；排放标准：第二阶段。外形尺寸（长×宽×高)mm：1560×1060×950；工作幅宽(cm)105；结构质量（kg）：84；传动方式（发动机输出）：直联传动；传动方式（刀辊）：齿轮传动；旋耕刀型号：三片四组旱地刀；总安装刀数量(把)：24；主离合器型式：摩擦片式。 | 4.0 | 购机补贴(非通用类) | 2025-03-11 | 重庆市
655 | 微耕机 | 功率4kW及以上微耕机 | 重庆锐博优农机有限公司 | 微耕机 | 1WGCZ4.05-105 |  | 功率:4.05kW; | 配套动力型号:KM173FA柴油机,标定功率:4.05kW,标定转速:3600r/min,制造商：无锡华源凯马发动机有限公司；排放阶段：国三。工作状态外形尺寸（长×宽×高）(mm):1580×1060×960; 工作幅宽(mm): 1050;发动机输出传动方式:直联;刀辊传动方式:齿轮传动;主离合器型式: 摩擦片式;刀辊总安装刀数:24。 | 4.05 | 购机补贴(非通用类) | 2026-07-07 | 重庆市
656 | 微耕机 | 功率4kW及以上微耕机 | 重庆锐博优农机有限公司 | 微耕机 | 1WGCZ4.1-105 |  | 功率:4.1kW; | 配套动力类型：柴油机；标定功率：4.1kW；标定转速：3600 r/min；排放阶段：国三；发动机输出传动方式：直联；主离合器型式：摩擦片式；工作状态外形尺寸（长×宽×高mm）：1650×1050×960；工作幅宽：1050；旋耕刀型号：旱地刀；刀辊总安装刀数：32。 | 4.1 | 购机补贴(非通用类) | 2026-02-01 | 重庆市
657 | 微耕机 | 功率4kW及以上微耕机 | 重庆锐博优农机有限公司 | 微耕机 | 1WGCZ6.3-135 |  | 功率:6.3kW; | 配套动力类型：柴油机；标定功率：6.3kW；标定转速：3600 r/min；排放阶段：国三；发动机输出传动方式：直联；主离合器型式：摩擦片式；工作状态外形尺寸（长×宽×高）（mm）：1700×1360×1000；工作幅宽（mm）：1350；旋耕刀型号：旱地刀；刀辊总安装刀数：32。 | 6.3 | 购机补贴(非通用类) | 2026-02-01 | 重庆市
658 | 微耕机 | 功率4kW及以上微耕机 | 重庆锐博优农机有限公司 | 微耕机 | 1WGQD4.0-95 |  | 功率:4.0kW; | 动力型号:TL170F/P汽油机,标定功率:4.0KW,标定转速:3600R/MIN,外形尺寸（长×宽×高)mm：1610×960×900；工作幅宽(cm)95cm；传动方式：链条传动；旋耕刀型号：旱地刀；总安装刀数量(把)：24；主离合器型式：张紧轮式。 | 4.0 | 购机补贴(非通用类) | 2026-02-01 | 重庆市
659 | 微耕机 | 功率4kW及以上微耕机 | 重庆锐博优农机有限公司 | 微耕机 | 1WGQZ4.0-95A |  | 功率:4.0kW; | 配套动力型号:TL170F/P汽油机,标定功率:4.0kW,标定转速:3600r/min,制造商：重庆腾龙盛世机电有限公司；排放阶段：国二。工作状态外形尺寸（长×宽×高）(mm):1530×960×960; 工作幅宽(mm):950;发动机输出传动方式:直联;刀辊传动方式:齿轮传动;主离合器型式: 摩擦片式;刀辊总安装刀数:24。 | 4.0 | 购机补贴(非通用类) | 2026-07-07 | 重庆市
660 | 微耕机 | 功率4kW及以上微耕机 | 重庆速豹机械制造有限公司 | 微耕机 | 1WGQZ4.0-100 |  | 功率:4.0kW; | 整机外形尺寸mm:1540×1010×980; 结构形式：手持式；发动机输出传动方式：直联式；发动机转速r/min：3600; 发动机功率：4.0KW；工作宽幅mm：1000; 刀棍最大回转半径mm:185; 刀棍总安装刀数：24； 离合器型式：摩擦片式； 主离合器状态：常开 | 4.0 | 购机补贴(非通用类) | 2025-12-27 | 重庆市
661 | 微耕机 | 功率4kW及以上微耕机 | 重庆腾龙盛世机电有限公司 | 微耕机 | 1WG4.0-105FQ-Z |  | 功率:4.0kW; | 配套动力型号：TL170F/P汽油机；制造商：重庆腾龙盛世机电有限公司；标定功率(kW)：4.0；标定转速（r/min）：3600；排放标准：第二阶段。外形尺寸（长×宽×高)mm：1610×1050×960；工作幅宽(cm)105；结构质量（kg）：84；传动方式（发动机输出）：直联；传动方式（刀辊）：齿轮传动；主离合器型式：摩擦片式。 | 4.0 | 购机补贴(非通用类) | 2024-12-30 | 重庆市
662 | 微耕机 | 功率4kW及以上微耕机 | 重庆腾龙盛世机电有限公司 | 微耕机 | 1WG4.0-95FQ-DL |  | 功率:800kW; | 动力型号:TL170F/P,标定功率:4.0kW,标定转速:3600R/MIN,外形尺寸（长×宽×高)mm：1610×950×900；工作幅宽(cm)95cm；结构质量（kg）：68；传动方式：链条传动；旋耕刀型号：旱地刀；总安装刀数量(把)：24；主离合器型式：张紧轮式。 | 4.0 | 购机补贴(非通用类) | 2021-12-31 | 重庆市
663 | 微耕机 | 功率4kW及以上微耕机 | 重庆腾龙盛世机电有限公司 | 微耕机 | 1WGCZ4.05-105 |  | 功率:4.05kW; | 配套动力型号:KM173FA柴油机,标定功率:4.05kW,标定转速:3600r/min,制造商：无锡华源凯马发动机有限公司；排放阶段：国三。工作状态外形尺寸（长×宽×高）(mm):1580×1060×960; 工作幅宽(mm): 1050;发动机输出传动方式:直联;刀辊传动方式:齿轮传动;主离合器型式: 摩擦片式;刀辊总安装刀数:24。 | 4.05 | 购机补贴(非通用类) | 2026-07-07 | 重庆市
664 | 微耕机 | 功率4kW及以上微耕机 | 重庆腾龙盛世机电有限公司 | 微耕机 | 1WGCZ4.1-105 |  | 功率:4.1kW; | 配套动力类型：柴油机；标定功率：4.1kW；标定转速：3600 r/min；排放阶段：国三；发动机输出传动方式：直联；主离合器型式：摩擦片式 | 4.1 | 购机补贴(非通用类) | 2026-02-01 | 重庆市
665 | 微耕机 | 功率4kW及以上微耕机 | 重庆腾龙盛世机电有限公司 | 微耕机 | 1WGCZ6.3-135 |  | 功率:6.3kW; | 配套动力类型：柴油机；标定功率：6.3kW；标定转速：3600 r/min；排放阶段：国三；发动机输出传动方式：直联；主离合器型式：摩擦片式 | 6.3 | 购机补贴(非通用类) | 2026-02-01 | 重庆市
666 | 微耕机 | 功率4kW及以上微耕机 | 重庆腾龙盛世机电有限公司 | 微耕机 | 1WGQD4.0-95 |  | 功率:4.0kW; | 配套动力型号:TL170F/P汽油机,标定功率:4.0kW,标定转速:3600r/min,制造商：重庆腾龙盛世机电有限公司；排放阶段：国二。工作状态外形尺寸（长×宽×高）(mm):1600×960×860; 工作幅宽(mm):950;发动机输出传动方式:直联;刀辊传动方式:齿轮传动;主离合器型式: 摩擦片式;刀辊总安装刀数:24。 | 4.0 | 购机补贴(非通用类) | 2026-07-07 | 重庆市
667 | 微耕机 | 功率4kW及以上微耕机 | 重庆腾龙盛世机电有限公司 | 微耕机 | 1WGQZ4.0-95A |  | 功率:4.0kW; | 配套动力型号:TL170F/P汽油机,标定功率:4.0kW,标定转速:3600r/min,制造商：重庆腾龙盛世机电有限公司；排放阶段：国二。工作状态外形尺寸（长×宽×高）(mm):1530×960×960; 工作幅宽(mm):950;发动机输出传动方式:直联;刀辊传动方式:齿轮传动;主离合器型式: 摩擦片式;刀辊总安装刀数:24。 | 4.0 | 购机补贴(非通用类) | 2026-07-07 | 重庆市
668 | 微耕机 | 功率4kW及以上微耕机 | 重庆祥悦机械制造有限公司 | 微耕机 | 1WG4.0-105FC-ZC |  | 功率:4.0kW; | 结构型式：手持式；配套发动机标定功率kW:4.0、标定转速r/min:3600；启动方式:手拉起动；配套发动机燃油种类:柴油；整机外形尺寸（长×宽×高）mm:1760×1060×1030；作业速度m/s:0.1～0.3；作业小时生产率hm2/（h·m）:≥0.04；扶把振动：≤50；单位作业面积燃油消耗量kg/hm2:≤30；工作幅宽mm：1050；发动机输出传动方式：直联式；刀辊传动方式：齿轮传动；扶把调整幅度水平方向（゜）：0；扶把调整幅度垂直方向（゜）：80；刀辊设计转速r/min：快档：130，慢档85；刀辊最大回转半径mm：180；刀辊总安装刀数：32把；旋耕刀型号：旱地刀；主离合器型式：摩擦片式；主离合器状态：常开。 | 4.0 | 购机补贴(非通用类) | 2024-08-07 | 重庆市
669 | 微耕机 | 功率4kW及以上微耕机 | 重庆祥悦机械制造有限公司 | 微耕机 | 1WG4.05-95FC-ZC |  | 功率:4.05kW; | 结构型式：手持式；配套发动机标定功率kW:4.05、标定转速r/min:3600；启动方式:手拉起动；配套发动机燃油种类:柴油；整机外形尺寸（长×宽×高）mm:1580×960×970；作业速度m/s:0.1～0.3；作业小时生产率hm2/（h·m）:≥0.04；扶把振动：≤50；单位作业面积燃油消耗量kg/hm2:≤30；工作幅宽mm：950；发动机输出传动方式：直联式；刀辊传动方式：齿轮传动；扶把调整幅度水平方向（゜）：0；扶把调整幅度垂直方向（゜）：120；刀辊设计转速r/min：快档：140，慢档:100；刀辊最大回转半径mm：180；刀辊总安装刀数：24把；旋耕刀型号：旱地刀；主离合器型式：摩擦片式；主离合器状态：常开。 | 4.05 | 购机补贴(非通用类) | 2024-08-07 | 重庆市
670 | 微耕机 | 功率4kW及以上微耕机 | 重庆祥悦机械制造有限公司 | 微耕机 | 1WG4.0-71FQ-ZC |  | 功率:4.0kW; | 结构型式：手持式；配套发动机标定功率kW:4.0、标定转速r/min:3600；启动方式:手拉起动；配套发动机燃油种类:汽油；整机外形尺寸（长×宽×高）mm:1400×750×950；作业速度m/s:0.05～0.2；作业小时生产率hm2/（h·m）:≥0.02；扶把振动：≤50；单位作业面积燃油消耗量kg/hm2:≤35；工作幅宽mm：710；发动机输出传动方式：直联式；刀辊传动方式：齿轮传动；扶把调整幅度水平方向（゜）：115；扶把调整幅度垂直方向（゜）：23；刀辊设计转速r/min：220；刀辊最大回转半径mm：160；刀辊总安装刀数：18把；旋耕刀型号：旱地刀；主离合器型式：摩擦片式；主离合器状态：常开。 | 4.0 | 购机补贴(非通用类) | 2024-08-07 | 重庆市
671 | 微耕机 | 功率4kW及以上微耕机 | 重庆祥悦机械制造有限公司 | 微耕机 | 1WG4.0-95FQ-ZC |  | 功率:4.0kW; | 结构型式：手持式；配套发动机标定功率kW:4.0、标定转速r/min:3600；启动方式:手拉起动；配套发动机燃油种类:汽油；整机外形尺寸（长×宽×高）mm:1580×960×970；作业速度m/s:0.1～0.3；作业小时生产率hm2/（h·m）:≥0.04；扶把振动：≤50；单位作业面积燃油消耗量kg/hm2:≤35；工作幅宽mm：950；发动机输出传动方式：直联式；刀辊传动方式：齿轮传动；扶把调整幅度水平方向（゜）：0；扶把调整幅度垂直方向（゜）：120；刀辊设计转速r/min：快档：140，慢档100；刀辊最大回转半径mm：180；刀辊总安装刀数：24把；旋耕刀型号：旱地刀；主离合器型式：摩擦片式；主离合器状态：常开。 | 4.0 | 购机补贴(非通用类) | 2024-08-07 | 重庆市
672 | 微耕机 | 功率4kW及以上微耕机 | 重庆祥悦机械制造有限公司 | 微耕机 | 1WG5.3-135FC-ZC |  | 功率:5.3kW; | 结构型式：手持式；配套发动机标定功率kW:5.3、标定转速r/min:3000；启动方式:手拉起动；配套发动机燃油种类:柴油；整机外形尺寸（长×宽×高）mm:1760×1360×1030；作业速度m/s:0.1～0.3；作业小时生产率hm2/（h·m）:≥0.04；扶把振动：≤50；单位作业面积燃油消耗量kg/hm2:≤30；工作幅宽mm：1350；发动机输出传动方式：直联式；刀辊传动方式：齿轮传动；扶把调整幅度水平方向（゜）：0；扶把调整幅度垂直方向（゜）：80；刀辊设计转速r/min：快档：130，慢档:85；刀辊最大回转半径mm：180；刀辊总安装刀数：38把；旋耕刀型号：旱地刀；主离合器型式：摩擦片式；主离合器状态：常开。 | 5.3 | 购机补贴(非通用类) | 2024-08-07 | 重庆市
673 | 微耕机 | 功率4kW及以上微耕机 | 重庆雄狮机械有限责任公司 | 微耕机 | 1WG4.0-100FQ-D |  | 功率:4.0kW; | 型号名称：1WG4.0-100FQ-D微耕机；结构型式：手持式；配套发动机标定功率kW:4.0，配套发动机标定转速r/min:3600、配套发动机启动方式:手拉绳式起动,配套发动机燃油种类：汽油。整机外形尺寸mm:1510×1000×870,作业速度 m/s: 0.1～0.3；扶把振动：m/s2：≤50；作业小时生产率 h•㎡/（h.m）: ≥0.04,单位作业面积燃油消耗量 kg/ h㎡: ≤35。工作幅宽mm：1000，发动机输出传动方式: 皮带传动,刀辊传动方式：链条传动，扶把调整幅度（水平方向）°：0，扶把调整幅度（垂直方向）°：200，刀辊设计转速r/min：快档：150、慢档：101；刀辊最大回转半径mm:180；刀辊总安装刀数：24把，旋耕刀型号：防缠刀；主离合器型式：张紧轮式；主离合器状态：常开。 | 4.0 | 购机补贴(非通用类) | 2025-08-27 | 重庆市
674 | 微耕机 | 功率4kW及以上微耕机 | 重庆雄狮机械有限责任公司 | 微耕机 | 1WG4.0-100FQ-ZC |  | 功率:4.0kW; | 结构型式：手持式，配套发动机标定功率kW:4.0，标定转速r/min:3600，启动方式:手拉起动；配套发动机燃油种类:汽油；外形尺寸（长×宽×高）mm:1550×1000×990,作业速度 m/s: 0.1～0.3，扶把振动m/s2：≤50，作业小时生产率 h•㎡/（h.m）: ≥0.04，单位作业面积燃油消耗量 kg/ h㎡: ≤35，工作幅宽mm：1000，发动机输出传动方式：直联，刀辊传动方式：齿轮传动，扶把调整幅度°:水平方向：0,垂直方向：140,刀辊设计转速 r/min ：快档117,慢档70,刀辊最大回转半径mm :180,刀辊总安装刀数:24把,旋耕刀型号:旱地刀,主离合器形式:摩擦片式，主离合器状态：常开。 | 4.0 | 购机补贴(非通用类) | 2024-12-30 | 重庆市
675 | 微耕机 | 功率4kW及以上微耕机 | 重庆雄狮机械有限责任公司 | 微耕机 | 1WG4.05-105FC-ZC |  | 功率:4.05kW; | 结构型式：手持式，配套发动机标定功率kW:4.05，标定转速r/min:3600，启动方式:手拉起动；配套发动机燃油种类:柴油；外形尺寸（长×宽×高）mm:1450×1050×990,作业速度 m/s: 0.1～0.3，扶把振动m/s2：≤50，作业小时生产率 h•㎡/（h.m）: ≥0.04，单位作业面积燃油消耗量 kg/ h㎡: ≤30，工作幅宽mm：1050，发动机输出传动方式：直联，刀辊传动方式：齿轮传动，扶把调整幅度°:水平方向：0,垂直方向：140,刀辊设计转速 r/min ：快档130,慢档90,刀辊最大回转半径mm :180,刀辊总安装刀数:24把,旋耕刀型号:旱地刀,主离合器形式:摩擦片式，主离合器状态：常开。 | 4.05 | 购机补贴(非通用类) | 2024-12-30 | 重庆市
676 | 微耕机 | 功率4kW及以上微耕机 | 重庆雄狮机械有限责任公司 | 微耕机 | 1WG4.1-120FC-ZC |  | 功率:4.1kW; | 配套发动机标定功率kW:4.1、标定转速r/min:3600；启动方式:回弹式绳索起动；配套发动机燃油种类:柴油；外形尺寸（长×宽×高）mm:1700×1200×1050；作业速度m/s:0.1～0.3；作业小时生产率hm2/（h·m）:≥0.04；单位作业面积燃油消耗量kg/hm2:≤30；工作幅宽mm：1200；传动方式发动机输出：直联式；传动方式刀辊：齿轮传动；扶把调整幅度水平方向（゜）：0；扶把调整幅度垂直方向（゜）：100；设计转速r/min：快档：120、慢档：70；最大回转半径mm：180；总安装刀数：32把；旋耕刀型号：旱地刀；主离合器型式：摩擦片式；主离合器状态：常开。 | 4.1 | 购机补贴(非通用类) | 2023-12-31 | 重庆市
677 | 微耕机 | 功率4kW及以上微耕机 | 重庆雄狮机械有限责任公司 | 微耕机 | 1WG5.3-135FC-ZC |  | 功率:5.3kW; | 配套发动机标定功率kW:5.3、标定转速r/min:3000；启动方式:手拉起动；配套发动机燃油种类:柴油；外形尺寸（长×宽×高）mm:1670×1360×970；作业速度m/s:0.1～0.3；作业小时生产率hm2/（h·m）:≥0.04；单位作业面积燃油消耗量kg/hm2:≤30；工作幅宽mm：1350；传动方式发动机输出：直联式；传动方式；刀辊：齿轮传动；扶把调整幅度水平方向（゜）：0；扶把调整幅度垂直方向（゜）：145；设计转速r/min：快档：120、慢档：75；最大回转半径mm：180；总安装刀数：38；旋耕刀型号：旱地刀；主离合器型式：摩擦片式；主离合器状态：常开。 | 5.3 | 购机补贴(非通用类) | 2022-12-31 | 重庆市
678 | 微耕机 | 功率4kW及以上微耕机 | 重庆雄狮机械有限责任公司 | 微耕机 | 1WG6.3-135FC-ZC |  | 功率:6.3kW; | 配套发动机标定功率kW:6.3、标定转速r/min:3600；启动方式:手拉起动；配套发动机燃油种类:柴油；外形尺寸（长×宽×高）mm:1670×1360×970；作业速度m/s:0.1～0.3；作业小时生产率hm2/（h·m）:≥0.04；单位作业面积燃油消耗量kg/hm2:≤30；工作幅宽mm：1350；传动方式发动机输出：直联式；传动方式刀辊：齿轮传动；扶把调整幅度水平方向（゜）：0；扶把调整幅度垂直方向（゜）：145；设计转速r/min：快档：110、慢档：75；最大回转半径mm：180；总安装刀数：38；旋耕刀型号：旱地刀；主离合器型式：摩擦片式；主离合器状态：常开。 | 6.3 | 购机补贴(非通用类) | 2022-12-31 | 重庆市
679 | 微耕机 | 功率4kW及以上微耕机 | 重庆雄狮机械有限责任公司 | 微耕机 | 1WG6.3-135FC-ZCG |  | 功率:6.3kW; | 配套发动机标定功率kW:6.3、标定转速r/min:3600；启动方式:手拉起动；配套发动机燃油种类:柴油；外形尺寸（长×宽×高）mm:1670×1360×970；作业速度m/s:0.1～0.3；作业小时生产率hm2/（h·m）:≥0.04；单位作业面积燃油消耗量kg/hm2:≤30；工作幅宽mm：1350；传动方式发动机输出：直联式；传动方式刀辊：齿轮传动；扶把调整幅度水平方向（゜）：0；扶把调整幅度垂直方向（゜）：180；设计转速r/min：快档：124、慢档：73；最大回转半径mm：180；总安装刀数：38；旋耕刀型号：旱地刀；主离合器型式：摩擦片式；主离合器状态：常开。 | 6.3 | 购机补贴(非通用类) | 2022-12-31 | 重庆市
680 | 微耕机 | 功率4kW及以上微耕机 | 重庆雄狮机械有限责任公司 | 微耕机 | 1WGCZ4.1-105 |  | 功率:4.1kW; | 配套发动机标定功率kW:4.1、标定转速r/min:3600；启动方式:手拉起动；配套发动机燃油种类:柴油；外形尺寸（长×宽×高）mm:1650×1060×1050；作业速度m/s:0.1～0.3；作业小时生产率hm2/（h·m）:≥0.04；单位作业面积燃油消耗量kg/hm2:≤30；工作幅宽mm：1050；传动方式发动机输出：直联式；传动方式刀辊：齿轮传动；扶把调整幅度水平方向（゜）：0；扶把调整幅度垂直方向（゜）：135；设计转速r/min：快档：145、慢档：100；最大回转半径mm：175；总安装刀数：32把；旋耕刀型号：旱地刀；主离合器型式：摩擦片式；主离合器状态：常开。 | 4.1 | 购机补贴(非通用类) | 2025-09-13 | 重庆市
681 | 微耕机 | 功率4kW及以上微耕机 | 重庆雄狮机械有限责任公司 | 微耕机 | 1WGCZ4.1-105A |  | 功率:4.1kW; | 配套发动机标定功率kW:4.1、标定转速r/min:3600；启动方式:手拉起动；配套发动机燃油种类:柴油；外形尺寸（长×宽×高）mm:1650×1060×1050；作业速度m/s:0.1～0.3；作业小时生产率hm2/（h·m）:≥0.04；单位作业面积燃油消耗量kg/hm2:≤30；工作幅宽mm：1050；传动方式发动机输出：直联式；传动方式刀辊：齿轮传动；扶把调整幅度水平方向（゜）：0；扶把调整幅度垂直方向（゜）：135；设计转速r/min：快档：130、慢档：90；最大回转半径mm：175；总安装刀数：32把；旋耕刀型号：旱地刀；主离合器型式：摩擦片式；主离合器状态：常开。 | 4.1 | 购机补贴(非通用类) | 2025-09-29 | 重庆市
682 | 微耕机 | 功率4kW及以上微耕机 | 重庆雄狮机械有限责任公司 | 微耕机 | 1WGQZ4.0-65 |  | 功率:4.0kW; | 型号名称：1WGQZ4.0-65微耕机；结构型式：手持式；配套发动机标定功率kW:4.0，配套发动机标定转速r/min:3600、配套发动机启动方式:手拉绳式起动,配套发动机燃油种类：汽油。整机外形尺寸mm:1440×770×950,作业速度 m/s: 0.05～0.2；扶把振动：m/s2：≤50；作业小时生产率 h•㎡/（h.m）: ≥0.02,单位作业面积燃油消耗量 kg/ h㎡: ≤40。工作幅宽mm：650，发动机输出传动方式: 直联,刀辊传动方式：齿轮传动，扶把调整幅度（水平方向）°：120，扶把调整幅度（垂直方向）°：28，刀辊设计转速r/min：250；刀辊最大回转半径mm:160；刀辊总安装刀数：18把，旋耕刀型号：防缠刀；主离合器型式：摩擦片式；主离合器状态：常开。 | 4.0 | 购机补贴(非通用类) | 2025-08-27 | 重庆市
683 | 微耕机 | 功率4kW及以上微耕机 | 重庆浴火机械有限公司 | 微耕机 | 1WG4.05-100FC-ZC |  | 功率:4.05kW; | 结构型式：手持式、整机外形尺寸（长×宽×高）mm：1600×1010×1000、作业速度m/s：0.1～0.3、扶把振动m/s²：≤50、作业小时生产率hm²/(h·m)：≥0.04、单位作业面积燃油消耗量kg/hm²：≤30、工作幅宽mm：1000、发动机输出传动方式：直联、刀辊传动方式：齿轮传动、扶把调整幅度（垂直方向）（°）:110、刀辊设计转速r/min：快档：124；慢档：88、刀辊最大回转半径mm：180、刀辊总安装刀数：24、旋耕刀型式：旱地刀、主离合器型式：摩擦片式、主离合器状态：常开。 | 4.05 | 购机补贴(非通用类) | 2025-03-11 | 重庆市
684 | 微耕机 | 功率4kW及以上微耕机 | 重庆浴火机械有限公司 | 微耕机 | 1WG4.0-75FQ-DC |  | 功率:4.0kW; | 结构型式：手持式、整机外形尺寸（长×宽×高）mm：1430×745×850、作业速度m/s:0.1～0.3、扶把振动m/s²：≤50、作业小时生产率hm²/(h·m)：≥0.03、单位作业面积燃油消耗量kg/hm²：≤45、工作幅宽mm：750、发动机输出传动方式：皮带、刀辊传动方式：齿轮传动、扶把调整幅度（垂直方向）（°）：140、刀辊设计转速r/min：105、刀辊最大回转半径mm：160、刀辊总安装刀数：18、旋耕刀型式：旱地刀、主离合器型式：张紧轮式、主离合器状态:常开。 | 4.0 | 购机补贴(非通用类) | 2025-03-11 | 重庆市
685 | 微耕机 | 功率4kW及以上微耕机 | 重庆浴火机械有限公司 | 微耕机 | 1WG4.0-78FQ-DL |  | 功率:4.0kW; | 结构型式：手持式、整机外形尺寸（长×宽×高）mm：1480×800×880、作业速度m/s:0.1～0.3、扶把振动m/s²：≤50、作业小时生产率hm²/(h·m)：≥0.04、单位作业面积燃油消耗量kg/hm²：≤35、工作幅宽mm：780、发动机输出传动方式：皮带传动、刀辊传动方式：链条传动、扶把调整幅度（垂直方向）（°）：190、刀辊设计转速r/min：快档：120；慢档：90、刀辊最大回转半径mm：180、刀辊总安装刀数：18、旋耕刀型式：旱地刀、主离合器型式：张紧轮式、主离合器状态：常开。 | 4.0 | 购机补贴(非通用类) | 2025-03-11 | 重庆市
686 | 微耕机 | 功率4kW及以上微耕机 | 重庆浴火机械有限公司 | 微耕机 | 1WG4.0-80FQ-ZC |  | 功率:4.0kW; | 结构型式：手持式、整机外形尺寸（长×宽×高）mm：1500×810×845、作业速度m/s：0.1～0.3、扶把振动m/s²：≤50、作业小时生产率hm²/(h·m)：≥0.03、单位作业面积燃油消耗量kg/hm²：≤45、工作幅宽mm：800、发动机输出传动方式：直联、刀辊传动方式：齿轮传动、扶把调整幅度（垂直方向）（°）：30、刀辊设计转速r/min：275、刀辊最大回转半径mm：190、刀辊总安装刀数：18、旋耕刀型式：旱地刀、主离合器型式：摩擦片式、主离合器状态：常开。 | 4.0 | 购机补贴(非通用类) | 2025-03-11 | 重庆市
687 | 微耕机 | 功率4kW及以上微耕机 | 重庆浴火机械有限公司 | 微耕机 | 1WG4.0-90FQ-ZC |  | 功率:4.0kW; | 结构型式：手持式、整机外形尺寸（长×宽×高）mm：1665×950×975、作业速度m/s：0.1～0.3、扶把振动m/s²：≤50、作业小时生产率hm²/(h·m)：≥0.04、单位作业面积燃油消耗量kg/hm²：≤35、工作幅宽mm：900、发动机输出传动方式：直联、刀辊传动方式：齿轮传动、扶把调整幅度（垂直方向）（°）：200、刀辊设计转速r/min：145、刀辊最大回转半径mm：165、刀辊总安装刀数：24、旋耕刀型式：旱地刀、主离合器型式：摩擦片式、主离合器状态：常开。 | 4.0 | 购机补贴(非通用类) | 2025-03-11 | 重庆市
688 | 微耕机 | 功率4kW及以上微耕机 | 重庆浴火机械有限公司 | 微耕机 | 1WG4.0-95FQ-ZC |  | 功率:4.0kW; | 结构型式：手持式、整机外形尺寸（长×宽×高）mm：1600×960×1000、作业速度m/s:0.1～0.3、扶把振动m/s²：≤50、作业小时生产率hm²/(h·m)：≥0.04、单位作业面积燃油消耗量kg/hm²：≤35、工作幅宽mm：950、发动机输出传动方式：直联、刀辊传动方式：齿轮传动、扶把调整幅度（垂直方向）（°）：150、刀辊设计转速r/min：快档：119；慢档：85、刀辊最大回转半径mm：180、刀辊总安装刀数：24、旋耕刀型式：旱地刀、主离合器型式：摩擦片式、主离合器状态：常开。 | 4.0 | 购机补贴(非通用类) | 2025-03-11 | 重庆市
689 | 微耕机 | 功率4kW及以上微耕机 | 重庆浴火机械有限公司 | 微耕机 | 1WG4.1-105FC-ZC |  | 功率:4.1kW; | 结构型式：手持式、整机外形尺寸（长×宽×高）mm：1620×1060×980、作业速度m/s:0.1～0.3、扶把振动m/s²：≤50、作业小时生产率hm²/(h·m)：≥0.04、单位作业面积燃油消耗量kg/hm²：≤30、工作幅宽mm：1050、发动机输出传动方式：直联、刀辊传动方式：齿轮传动、扶把调整幅度（垂直方向）（°）：135、刀辊设计转速r/min：快档：130 慢档：80、刀辊最大回转半径mm：180、刀辊总安装刀数：32、旋耕刀型式：旱地刀、主离合器型式：摩擦片式、主离合器状态：常开。 | 4.1 | 购机补贴(非通用类) | 2025-03-11 | 重庆市
690 | 微耕机 | 功率4kW及以上微耕机 | 重庆浴火机械有限公司 | 微耕机 | 1WG5.3-135FC-ZC |  | 功率:5.3kW; | 结构型式：手持式、整机外形尺寸（长×宽×高）mm：1640×1360×980、作业速度m/s:0.1～0.3、扶把振动m/s²：≤50、作业小时生产率hm²/(h·m)：≥0.04、单位作业面积燃油消耗量kg/hm²：≤30、工作幅宽mm：1350、发动机输出传动方式：直联、刀辊传动方式：齿轮传动、扶把调整幅度（垂直方向）（°）：140、刀辊设计转速r/min：快档：125 慢档：80、刀辊最大回转半径mm：180、刀辊总安装刀数：38、旋耕刀型式：旱地刀、主离合器型式：摩擦片式、主离合器状态：常开。 | 5.3 | 购机补贴(非通用类) | 2025-03-11 | 重庆市
691 | 微耕机 | 功率4kW及以上微耕机 | 重庆浴火机械有限公司 | 微耕机 | 1WG6.3-135FC-ZC |  | 功率:6.3kW; | 结构型式：手持式、整机外形尺寸（长×宽×高）mm：1640×1360×980、作业速度m/s:0.1～0.3、扶把振动m/s²：≤50、作业小时生产率hm²/(h·m)：≥0.04、单位作业面积燃油消耗量kg/hm²：≤30、工作幅宽mm：1350、发动机输出传动方式：直联、刀辊传动方式：齿轮传动、扶把垂直方向调整幅度（°）：148、刀辊设计转速r/min：快档：130 慢档：90、刀辊最大回转半径mm：180、刀辊总安装刀数：38、旋耕刀型式：旱地刀、主离合器型式：摩擦片式、主离合器状态：常开。 | 6.3 | 购机补贴(非通用类) | 2025-03-11 | 重庆市
692 | 微耕机 | 功率4kW及以上微耕机 | 重庆浴火机械有限公司 | 微耕机 | 1WGCZ5.7-135F |  | 功率:5.7kW; | 结构型式：手持式、整机外形尺寸（长×宽×高）mm：1720×1360×980、作业速度m/s:0.1～0.3、扶把振动m/s²：≤50、作业小时生产率hm²/(h·m)：≥0.04、单位作业面积燃油消耗量kg/hm²：≤30、工作幅宽mm：1350、发动机输出传动方式：直联、刀辊传动方式：齿轮传动、扶把垂直方向调整幅度（°）：200、刀辊设计转速r/min：1挡：17；2挡：32； 3挡：79；4挡：145、刀辊最大回转半径mm：170、刀辊总安装刀数：38、旋耕刀型式：旱地刀、主离合器型式：摩擦片式、主离合器状态：常开。 | 5.7 | 购机补贴(非通用类) | 2026-06-10 | 重庆市
693 | 微耕机 | 功率4kW及以上微耕机 | 重庆浴火机械有限公司 | 微耕机 | 1WGFQZ4.0-75 |  | 功率:4.0kW; | 结构型式：手持式、整机外形尺寸（长×宽×高）mm：1400×800×900、作业速度m/s：0.1～0.3、扶把振动m/s²：≤50、作业小时生产率hm²/(h·m)：≥0.04、单位作业面积燃油消耗量kg/hm²：≤35、工作幅宽mm：750、发动机输出传动方式：直联、刀辊传动方式：齿轮传动、扶把调整幅度（垂直方向）（°）：190、刀辊设计转速r/min：137、刀辊最大回转半径mm：160、刀辊总安装刀数：18、旋耕刀型式：旱地刀、主离合器型式：摩擦片式、主离合器状态：常开。 | 4.0 | 购机补贴(非通用类) | 2025-03-11 | 重庆市
694 | 微耕机 | 功率4kW及以上微耕机 | 重庆浴火机械有限公司 | 微耕机 | 1WGQZ4.0-95C |  | 功率:4.0kW; | 结构型式：手持式、整机外形尺寸（长×宽×高）mm：1520×960×980、作业速度m/s:0.1～0.3、扶把振动m/s²：≤50、作业小时生产率hm²/(h·m)：≥0.04、单位作业面积燃油消耗量kg/hm²：≤35、工作幅宽mm：950、发动机输出传动方式：直联、刀辊传动方式：齿轮传动、扶把调整幅度（垂直方向）（°）：30、刀辊设计转速r/min：快档：140；慢档：75、刀辊最大回转半径mm：160、刀辊总安装刀数：24、旋耕刀型式：防缠刀、主离合器型式：摩擦片式、主离合器状态：常开。 | 4.0 | 购机补贴(非通用类) | 2026-06-10 | 重庆市
695 | 微耕机 | 功率4kW及以上微耕机 | 重庆浴火机械有限公司 | 微耕机 | 1WGQZ4.0-95W |  | 功率:4.0kW; | 结构型式：手持式、整机外形尺寸（长×宽×高）mm：1570×960×960、作业速度m/s:0.1～0.3、扶把振动m/s²：≤50、作业小时生产率hm²/(h·m)：≥0.04、单位作业面积燃油消耗量kg/hm²：≤35、工作幅宽mm：950、发动机输出传动方式：直联、刀辊传动方式：齿轮传动、扶把调整幅度（垂直方向）（°）：145、刀辊设计转速r/min：慢档：65；中档：120；快档：140、刀辊最大回转半径mm：170、刀辊总安装刀数：24、旋耕刀型式：防缠刀、主离合器型式：摩擦片式、主离合器状态：常开。 | 4.0 | 购机补贴(非通用类) | 2026-06-10 | 重庆市
696 | 微耕机 | 功率4kW及以上微耕机 | 重庆宗申农业机械有限公司 | 微耕机 | 1WG4.0-105FQ-ZC2 |  | 功率:4.0kW; | 配套发动机：ZS170F汽油发动机，制造商:重庆宗申通用动力机械有限公司；标定功率4.0KW，标定转速3800r/min,起动方式：手拉起动，工作状态外形尺寸（长×宽×高）：1530×1050×880mm；工作幅宽：1050mm；发动机直联，刀辊齿轮传动；安装32把旱地刀；耕深：135mm；主离合器：常开摩擦片式 | 4.0 | 购机补贴(非通用类) | 2022-12-31 | 重庆市
697 | 微耕机 | 功率4kW及以上微耕机 | 重庆宗申农业机械有限公司 | 微耕机 | 1WG4.0-60FQ-ZC |  | 功率:4.0kW; | 配套发动机：ZS170F/P汽油发动机，制造商:重庆宗申通用动力机械有限公司；标定功率4.0KW，标定转速3800r/min,起动方式：手拉起动，工作状态外形尺寸（长×宽×高）：1300×630×870mm；工作幅宽：600mm；传动方式（发动机输出）：直联；传动方式（刀辊）：齿轮传动；旋耕刀型号：旱地刀；总安装刀数量(把)：18；主离合器：常开摩擦片式 | 4.0 | 购机补贴(非通用类) | 2022-12-31 | 重庆市
698 | 微耕机 | 功率4kW及以上微耕机 | 重庆宗申农业机械有限公司 | 微耕机 | 1WG4.0-60FQ-ZC1 |  | 功率:4.0kW; | 配套发动机：170F汽油发动机，制造商:重庆宗申通用动力机械有限公司；标定功率4.0KW，标定转速3800r/min,结构型式：手持式；起动方式：手拉起动，工作状态外形尺寸（长×宽×高）：1350×600×890mm；工作幅宽：600mm；结构质量（kg）：42；传动方式（发动机输出）：直联；传动方式（刀辊）：齿轮传动；旋耕刀型号：旱地刀；总安装刀数量(把)：18；主离合器：常开摩擦片式 | 4.0 | 购机补贴(非通用类) | 2024-09-09 | 重庆市
699 | 微耕机 | 功率4kW及以上微耕机 | 重庆宗申农业机械有限公司 | 微耕机 | 1WG4.0-60FQ-ZL |  | 功率:4.0kW; | 配套发动机：170F汽油发动机，制造商:重庆宗申通用动力机械有限公司；标定功率4.0KW，标定转速3800r/min，结构型式：手持式；起动方式：手拉起动，整机外形尺寸（长×宽×高）：1450×640×900mm；工作幅宽：600mm；结构质量（kg）：42；发动机输出传动方式：直联；传动方式（刀辊）：链条传动；旋耕刀型式：旱地刀；总安装刀数量：18把；耕深：13.1cm；主离合器：常开摩擦片式 | 4.0 | 购机补贴(非通用类) | 2024-12-25 | 重庆市
700 | 微耕机 | 功率4kW及以上微耕机 | 重庆宗申农业机械有限公司 | 微耕机 | 1WG4.0-70FQ-ZC |  | 功率:4.0kW; | 配套发动机：170F汽油发动机，制造商:重庆宗申通用动力机械有限公司；标定功率4.0KW，标定转速3800r/min，结构型式：手持式；起动方式：手拉起动，整机外形尺寸（长×宽×高）：1510×740×900mm；工作幅宽：700mm；结构质量（kg）：66；发动机输出传动方式：直联；传动方式（刀辊）：齿轮传动；旋耕刀型式：旱地刀；总安装刀数量：18把；耕深：14.1cm；主离合器：常开摩擦片式 | 4.0 | 购机补贴(非通用类) | 2024-12-25 | 重庆市
701 | 微耕机 | 功率4kW及以上微耕机 | 重庆宗申农业机械有限公司 | 微耕机 | 1WG4.0-90FQ-ZC |  | 功率:4.0kW; | 配套发动机：1P70F/P-G汽油发动机，制造商:重庆宗申通用动力机械有限公司；标定功率4.0KW，标定转速3800r/min，起动方式：手拉起动，工作状态外形尺寸（长×宽×高）：1560×920×860mm；工作幅宽：900mm；传动方式：发动机输出直联，刀辊齿轮传动；安装旱地刀24把；耕深：131mm；主离合器：常开摩擦片式 | 4.0 | 购机补贴(非通用类) | 2022-12-31 | 重庆市
702 | 微耕机 | 功率4kW及以上微耕机 | 重庆宗申农业机械有限公司 | 微耕机 | 1WG4.0-95FQ-D |  | 功率:4.0kW; | 配套发动机：ZS170F/P汽油发动机，制造商:重庆宗申通用动力机械有限公司；标定功率4.0KW，标定转速3800r/min，起动方式：手拉起动，工作状态外形尺寸（长×宽×高）：1500×960×880mm；工作幅宽：950mm；传动方式 ：发动机输出皮带传动，刀辊链条传动；安装旱地刀32把；耕深：121mm；主离合器：常开张紧轮式 | 4.0 | 购机补贴(非通用类) | 2023-12-31 | 重庆市
703 | 微耕机 | 功率4kW及以上微耕机 | 重庆宗申农业机械有限公司 | 微耕机 | 1WG4.0-95FQ-D1 |  | 功率:4.0kW; | 配套发动机：ZS170F/P汽油发动机，制造商:重庆宗申通用动力机械有限公司；标定功率4.0KW，标定转速3800r/min，起动方式：手拉起动，工作状态外形尺寸（长×宽×高）：1500×960×880mm；工作幅宽：950mm；传动方式 ：发动机输出皮带传动，刀辊链条传动；安装旱地刀32把；耕深：120mm；主离合器：常开张紧轮式 | 4.0 | 购机补贴(非通用类) | 2023-12-31 | 重庆市
704 | 微耕机 | 功率4kW及以上微耕机 | 重庆宗申农业机械有限公司 | 微耕机 | 1WG4.0-95FQ-D2 |  | 功率:4.0kW; | 配套发动机：ZS170F/P汽油发动机，制造商:重庆宗申通用动力机械有限公司；标定功率4.0KW，标定转速3800r/min，起动方式：手拉起动，工作状态外形尺寸（长×宽×高）：1510×960×880mm；工作幅宽：950mm；；传动方式 ：发动机输出皮带传动，刀辊链条传动；安装旱地刀32把；耕深：128mm；主离合器：常开张紧轮式 | 4.0 | 购机补贴(非通用类) | 2022-12-31 | 重庆市
705 | 微耕机 | 功率4kW及以上微耕机 | 重庆宗申农业机械有限公司 | 微耕机 | 1WG4.0-95FQ-D3 |  | 功率:4.0kW; | 配套发动机：ZS170F/P汽油发动机，制造商:重庆宗申通用动力机械有限公司；标定功率4.0KW，标定转速3800r/min,起动方式：手拉起动，工作状态外形尺寸（长×宽×高）：1500×970×880mm；工作幅宽：950mm；传动方式 ：发动机输出皮带传动，刀辊链条传动；安装旱地刀32把；耕深：140mm；主离合器：常开张紧轮式 | 4.0 | 购机补贴(非通用类) | 2022-12-31 | 重庆市
706 | 微耕机 | 功率4kW及以上微耕机 | 重庆宗申农业机械有限公司 | 微耕机 | 1WG4.0-95FQ-D4 |  | 功率:4.0kW; | 配套发动机：ZS170F/P汽油发动机，制造商:重庆宗申通用动力机械有限公司；标定功率4.0KW，标定转速3800r/min，配套发动机：ZS170F/P汽油发动机，制造商:重庆宗申通用动力机械有限公司；标定功率4.0KW，标定转速3800r/min，起动方式：手拉起动，工作状态外形尺寸（长×宽×高）：1510×960×860mm；工作幅宽：950mm；传动方式 ：发动机输出皮带传动，刀辊链条传动；安装旱地刀32把；耕深：125mm；主离合器：常开张紧轮式 | 4.0 | 购机补贴(非通用类) | 2022-12-31 | 重庆市
707 | 微耕机 | 功率4kW及以上微耕机 | 重庆宗申农业机械有限公司 | 微耕机 | 1WG4.0-95FQ-ZC |  | 功率:4.0kW; | 配套发动机：1P70F/P-G汽油发动机，制造商:重庆宗申通用动力机械有限公司；标定功率4.0KW，标定转速3800r/min,，起动方式：手拉起动，工作状态外形尺寸（长×宽×高）：1390×960×850mm；工作幅宽：950mm；传动方式：发动机输出，直联；刀辊，齿轮传动；扶把调整幅度：垂直可调，水平方向不可调整；旋耕刀型号：旱地刀，总安装刀数：32把，耕深：120mm；主离合器：常开离心式 | 4.0 | 购机补贴(非通用类) | 2023-12-31 | 重庆市
708 | 微耕机 | 功率4kW及以上微耕机 | 重庆宗申农业机械有限公司 | 微耕机 | 1WG4.0-95FQ-ZC3 |  | 功率:4.0kW; | 配套发动机：1P70F/P-G汽油发动机，制造商:重庆宗申通用动力机械有限公司；标定功率4.0KW，标定转速3800r/min，起动方式：手拉起动，工作状态外形尺寸（长×宽×高）：1400×970×820mm；工作幅宽：950mm；传动方式：发动机输出直联，刀辊齿轮传动；旱地刀安装刀数32把；耕深：146mm；主离合器：常开离心离合式 | 4.0 | 购机补贴(非通用类) | 2022-12-31 | 重庆市
709 | 微耕机 | 功率4kW及以上微耕机 | 重庆宗申农业机械有限公司 | 微耕机 | 1WG4.0-95FQ-ZC4 |  | 功率:4.0kW; | 配套发动机：1P70F/P-G汽油机汽油发动机，制造商:重庆宗申通用动力机械有限公司；标定功率4.0KW，标定转速3800r/min,起动方式：手拉起动，工作状态外形尺寸（长×宽×高）：1410×970×830mm；工作幅宽：950mm；传动方式：发动机输出直联，刀辊齿轮传动；旱地刀安装刀数32把；耕深：≥100mm；主离合器：常开离心离合式 | 4.0 | 购机补贴(非通用类) | 2022-12-31 | 重庆市
710 | 微耕机 | 功率4kW及以上微耕机 | 重庆宗申农业机械有限公司 | 微耕机 | 1WG4.0-95FQ-ZC5 |  | 功率:4.0kW; | 配套发动机：1P70F/P-G汽油发动机，制造商:重庆宗申通用动力机械有限公司；标定功率4.0KW，标定转速3800r/min,起动方式：手拉绳式反冲起动，工作状态外形尺寸（长×宽×高）：1450×960×880mm；工作幅宽：950mm；传动方式（发动机输出）：直联，刀辊：齿轮传动；旋耕刀型号：防缠刀；总安装刀数：24把；主离合器：常开鼓式； | 4.0 | 购机补贴(非通用类) | 2023-12-31 | 重庆市
711 | 微耕机 | 功率4kW及以上微耕机 | 重庆宗申农业机械有限公司 | 微耕机 | 1WG4.5-70FQ-ZC |  | 功率:4.5kW; | 配套发动机：NH225汽油发动机，制造商:重庆宗申通用动力机械有限公司；标定功率4.5KW，标定转速3600r/min,结构型式：手持式；起动方式：手拉起动，整机外形尺寸（长×宽×高）：1510×740×900mm；工作幅宽：700mm；结构质量（kg）：67；发动机输出传动方式：直联；传动方式（刀辊）：齿轮传动；旋耕刀型式：旱地刀；总安装刀数量(把)：18；耕深：13.7cm；主离合器：常开摩擦片式 | 4.5 | 购机补贴(非通用类) | 2024-12-25 | 重庆市
712 | 微耕机 | 功率4kW及以上微耕机 | 重庆宗申农业机械有限公司 | 微耕机 | 1WGFCZC5.3-105 |  | 功率:5.3kW; | 配套发动机：KM186FA柴油国Ⅲ发动机，制造商:无锡华源凯马发动机有限公司；标定功率5.3KW，标定转速3000r/min,起动方式：手拉起动，工作状态外形尺寸（长×宽×高）：1670×1060×900mm；工作幅宽：1050mm；传动方式（发动机输出）直联，刀辊:齿轮传动；旋耕刀型号：旱地刀；主离合器：常开摩擦片式 | 5.3 | 购机补贴(非通用类) | 2022-12-31 | 重庆市
713 | 微耕机 | 功率4kW及以上微耕机 | 淄博金禾丰农机有限公司 | 微耕机 | 1WGQ4.0-60 |  | 功率:4.0kW; | 结构型式 : 手持式 ;配套发动机型号名称 : 1P70F型汽油机 ;配套发动机生产企业 : 重庆宗申通用动力机械有限公司 ;配套发动机标定功率 kW :4.0 ;配套发动机标定转速 r/min :3800 ;配套发动机起动方式 : 手拉自回绳 ;配套发动机燃油种类 : 汽油 ;整机外形尺寸（长×宽×高） mm :1400×700×830 ; 工作幅宽 mm: 600 ;发动机输出传动方式 : 齿轮传动 ;刀辊传动方式 : 齿轮传动 ;扶把调整幅度（水平方向） (°) 40 ;扶把调整幅度（垂直方向） (°) 40 ;刀辊设计转速 r:min 240 ;刀辊最大回转半径 mm :160 ;刀辊总安装刀数 : 18 旋耕刀型式 : 盘刀式 ;主离合器型式 : 离心摩擦片式 ;主离合器状态 : 常开 | 4.0 | 购机补贴(非通用类) | 2026-06-29 | 山东省
714 | 微耕机 | 功率4kW及以上微耕机 | 淄博金禾丰农机有限公司 | 微型耕耘机 | 1WGQ4.0-85 |  | 功率:4.0kW; | 1WGQ4.0-85型微型耕耘机,配套发动机生产企业:重庆耀虎动力机械有限公司;配套发动机型号规格:170F/P汽油机; 配套发动机标定功率( kW): 4.0;配套发动机标定转速(r/min): 3600;配套动力起动方式:手拉自回绳;配套发动机燃油种类:汽油; 工作状态外形尺寸(长×宽×高) mm: 1350×880×1050;传动方式发动机输出:皮带传动;主离合器型式:涨紧轮离合式;主离合器状态:常开式. | 4.0 | 购机补贴(非通用类) | 2023-12-31 | 山东省
715 | 微耕机 | 功率4kW及以上微耕机 | 淄博金禾丰农机有限公司 | 微型耕耘机 | 1WGQ4.0-90 |  | 功率:4.0kW; | 1WGQ4.0-90型微型耕耘机,配套发动机生产企业:重庆耀虎动力机械有限公司; 配套发动机型号规格:170F/P汽油机; 配套发动机标定功率( kW): 4.0; 配套发动机标定转速( r/min): 3600;配套动力起动方式:手拉自回绳;配套发动机燃油种类: 汽油;工作状态外形尺寸(长×宽×高)mm:1550×950×920;主离合器型式:涨紧轮离合式; 主离合器状态:常开式. | 4.0 | 购机补贴(非通用类) | 2023-12-31 | 山东省
716 | 圆盘耙 | 4.5-6.5m圆盘耙,耙片直径≥650mm | 佳木斯康盛农业机械有限公司 | 液压对置重耙 | 1BZD-5.3 |  | 作业幅宽:5.3m;耙片直径:650mm; | 连接型式:牵引式整机配置形式:对置式整机重量:4100kg耙片数:48个耙片直径:650mm耙片间距:230mm幅宽:5300mm耙片偏角常用偏角:18(°)最大偏角:20(°)外形尺寸工作状态长:6960mm宽:5400mm高:1190mm运输状态长:6960mm宽:2580mm高:3370mm轮胎规格:15.0-65/R17数量:2个轮距:2430mm油缸规格:运输:Ф95/55-320;折叠:Ф80/45-530:牵引Ф80/45-230数量:7个(行走2个,折叠4个,牵引1个) | 95.6 | 购机补贴(非通用类) | 2025-12-06 | 新疆维吾尔自治区
717 | 圆盘耙 | 4.5-6.5m圆盘耙,耙片直径≥650mm | 克拉玛依五五机械制造有限责任公司 | 液压偏置重型耙 | 1BZ-440 |  | 作业幅宽:4.5m;耙片直径:660mm; | 作业幅宽4.5m；耙片直径mm:660、耙片间距mm:220、结构质量(kg):1500、外型尺寸(mm):5140×4600×1300、作业速度:7-9km/h、生产率:30～45亩/小时、配套动力:≥88kw。 | 88 | 购机补贴(非通用类) | 2021-12-31 | 新疆维吾尔自治区
718 | 圆盘耙 | 4.5-6.5m圆盘耙,耙片直径≥650mm | 奎屯吾吾农机制造有限公司 | 偏置式灭茬重耙 | 1BZ-4.5 |  | 作业幅宽:4.5m;耙片直径:660mm; | 工作幅宽4500mm；整机重量;2600kg。耙片数量40；耙片直径660mm，整机缺口耙组，牵引式， 配套动力74-154kw，无折叠，耙组偏角0°-13°，耙间距230mm。 | 154 | 购机补贴(非通用类) | 2021-12-31 | 新疆维吾尔自治区
719 | 圆盘耙 | 6.5m及以上圆盘耙,耙片直径≥650mm,有折叠装置 | 巴州孔雀农业机械设备制造有限公司 | 缺口圆盘耙 | 1BYQZ-6.5 |  | 作业幅宽:6.6m;耙片直径:660mm;折叠装置:有 ; | 连接型式: 牵引式 ;机具配置形式:对置式缺口耙组、缺口耙（8）组、磨土板（3）组 ; 整机重量(kg)：4650 ;耙片数（片）：49 ; 耙片直径(㎜): φ660 ;耙片间距(㎜): 280 ;工作幅宽(m): 6.6;耙片最小偏角(°)：13.5 ;耙片最大偏角(°): 26.8 ;工作状态外形尺寸(㎜): 7670×7200×2050 ;运输状态外形尺寸(㎜) 7640×3770×3020 ;轮胎规格: 7.50-16 ; 轮胎数量(个): 4个; 轮距(㎜)：1000（内）；2200（外）;油缸规格:YG110×250(行走);YG80×1400（折叠) ;油缸数量(个）3（行走2个，折叠1个） | 161 | 购机补贴(非通用类) | 2024-06-18 | 新疆维吾尔自治区
720 | 圆盘耙 | 6.5m及以上圆盘耙,耙片直径≥650mm,有折叠装置 | 佳木斯康盛农业机械有限公司 | 液压对置重耙 | 1BZD-6.5 |  | 作业幅宽:6.5m;耙片直径:650mm;折叠装置:有 ; | 连接型式:牵引式整机配置形式:对置式整机重量:5200kg耙片数:58个耙片直径:650mm耙片间距:230mm幅宽:6500mm轮距:2430mm耙片偏角最小偏角18(°)最大偏角(°)20(°)外形尺寸(工作状态)长:6760mm宽:6610mm高:1300mm外形尺寸(运输状态)长:6760mm宽:3600mm高:3420mm轮胎规格:12.5/80-15.3数量:2个油缸规格:行走油缸:DGJ55C-320;折叠油缸:DGJ45C-560数量:6个(行走2个,折叠4个) | 191 | 购机补贴(非通用类) | 2025-12-27 | 新疆维吾尔自治区
721 | 起垄机 | 1-2m起垄机 | 湖南精创农业装备有限公司 | 起垄机 | 1Q-1 |  | 作业幅宽:1.4m; | 1、型号名称：1Q-1型起垄机； 2、结构型式：悬挂式； 3、配套动力范围：51.4~74kw； 4、作业速度：1.1~3.0km/h； 5、作业小时生产率：0.16~0. 45 hn2/（h .m)； 6、外形尺寸(长*宽*高)：1020* 1670*1010mm； 7、总质量：240 kg； 8、工作幅宽：1.4 m； 9、起垄器型式：梯形成型器； 10、起垄行数：1行； 11、起垄间距：/； 12、旋耕刀轴传动方式：侧边传动； 13、旋耕刀型号：/； 14、旋耕刀辊设计转速：251/335r/min(起垄刀) ； 15、旋耕刀总安装刀数：14 (起垄刀)把； 16、旋耕刀辊最大回转半径：228mm； 17、灭茬刀轴传动方式：/ ； 18、灭茬刀型号：/ ； 19、灭茬刀辊设计转速:r/min / ； 20、灭茬刀总安装刀数：/ 把； 21、灭茬刀辊最大回转半径：/ mm。 | 0 | 购机补贴(非通用类) | 2026-06-08 | 湖南省
722 | 起垄机 | 1-2m起垄机 | 重庆雄狮机械有限责任公司 | 微型起垄机 | 1GZ-100V1 |  | 作业幅宽:1m; | 配套发动机标定功率kW:6.3、标定转速r/min:3600；配套动力冷却方式：风冷；配套发动机燃油种类:柴油；外形尺寸（长×宽×高）mm:1720×1140×1000；工作幅宽mm：1000；作业速度m/s:0.05～0.2；设计垄高mm：250；设计垄顶宽mm：300；起垄方式：合土式；起垄器最大回转半径mm:200；起垄器型式：刀片式；起垄器数量：1副；发动机动力输出传动方式：直联式；刀辊传动方式：齿轮传动；主离合器型式：摩擦片式；主离合器状态：常开。 | 6.3 | 购机补贴(非通用类) | 2025-09-13 | 重庆市
723 | 起垄机 | 2-4m起垄机 | 连云港市兴安机械制造有限公司 | 双轴灭茬旋耕起垄机 | 1GZMN-200D4V3 |  | 作业幅宽:2m; | 配置参数:起垄行数:3个.工作幅宽:2m.结构型式:悬挂式.配套动力范围:55.1-66.2kw.外型尺寸(长×宽×高):2000×2360×1160(mm).总质量:920kg.起垄器型式:双翼起垄器.起垄间距:65cm.旋耕刀轴传动方式:中间传动.旋耕刀型号:IT245.旋耕刀总安装数量:66把.灭茬刀轴传动方式:侧边传动.灭茬刀型号:L175,灭茬刀总安装数量:102把. | 55.1 | 购机补贴(非通用类) | 2025-12-30 | 江苏省
724 | 起垄机 | 4m及以上起垄机 | 克拉玛依五五机械制造有限责任公司 | 番茄施肥起垄机 | 1QF-3 |  | 作业幅宽:5.0m; | 作业幅宽5.0m；配套动力（kw）：≥88；外形尺寸（长×宽×高）mm ：3050×5000×1650；机具质量（kg）：1850；工作幅宽（mm）：5000；作业速度（km/h）：4～6；深松作业深度 （mm）:400-500；施肥深度（mm）：100～200；沟深（mm）：100～250；作业行数（行）：3；垄背宽度（mm）：1000-1100；排肥量范围（公升／亩）：15-80；运输间隙 mm：≥300；排肥机构形式：槽轮式；土壤工作部件：靴式施肥开沟器施肥开沟器双壁凹曲培土器；与配套动联接形式：三点悬挂。 | 88 | 购机补贴(非通用类) | 2021-12-31 | 新疆维吾尔自治区
725 | 筑埂机 | 筑埂高度25cm-35cm筑埂机(破埂机) | 常州汉森机械股份有限公司 | 筑埂机 | 1ZGD-30 |  | 筑埂高度:30+/-3mm; | 配套动力：36.7-70kw，埂高：30+/-3cm，刀片数量：10把，刀辊转速：358rpm，刀辊最大回转半径：225mm，定型辊转速：77rpm，定型辊最大回转半径：225mm，结构质量：433kg。 | 0 | 购机补贴(非通用类) | 2021-12-31 | 江苏省
726 | 筑埂机 | 筑埂高度25cm-35cm筑埂机(破埂机) | 常州汉森机械股份有限公司 | 筑埂机 | 1ZGS-30 |  | 筑埂高度:30+/-3mm; | 配套动力标定功率（kw）66.2～73.5；埂高：300+/-3mm，刀片数量：8把，刀辊转速：260rpm，刀辊最大回转半径：200mm，定型辊转速：130rpm，定型辊最大回转半径：390mm，结构质量：730kg。 | 0 | 购机补贴(非通用类) | 2023-12-31 | 江苏省
727 | 筑埂机 | 筑埂高度25cm-35cm筑埂机(破埂机) | 江苏大力士机械制造有限公司 | 筑埂机 | 1ZG-260 |  | 筑埂高度:25mm; | 配置参数:与拖拉机联接方式:悬挂式.配套动力功率:73.6kw.外形尺寸(长×宽×高):1570×2460×1250(mm).筑埂高度:≥25cm.田埂成型装置型式:单边(可调).筑埂辊驱动方式:主动.取土装置型式:旋耕刀螺旋推送.取土部件数量:1个.取土刀片型式:IT245.取土刀片数量:21片 | 73.6 | 购机补贴(非通用类) | 2025-11-01 | 江苏省
728 | 筑埂机 | 筑埂高度25cm-35cm筑埂机(破埂机) | 连云港双亚机械有限公司 | 筑埂机 | 1Z-4 |  | 筑埂高度:300-330mm; | 配套动力标定功率（kW）：50～110；配套动力动力输出轴转速（r/min）：540；配套动力理论前进速度（km/h）：1.5～4；工作状态外形尺寸（长×宽×高）（mm）：1900×2300×1245；结构质量（kg）：830；；埂高（mm）：300±30；与拖拉机连接方式：三点悬挂；传动方式：中间齿轮传动；刀片型式（型号）：IT225；刀片数量（把）：12；刀辊转速（r/min）：133；刀辊最大回转半径（mm）：225；定型辊转速（r/min）：191；定型辊最大回转半径（mm）：360；作业速度（km/h）：1.5～4 筑埂高度：300±30mm；配套动力：50～110kW | 0 | 购机补贴(非通用类) | 2023-12-31 | 江苏省
729 | 筑埂机 | 筑埂高度25cm-35cm筑埂机(破埂机) | 连云港双亚机械有限公司 | 筑埂机 | 1ZD-300 |  | 筑埂高度:300-330mm; | 配套动力标定功率（kW）：50～110；配套动力动力输出轴转速（r/min）：540；配套动力理论前进速度（km/h）：1.5～4；工作状态外形尺寸（长×宽×高）（mm）：1680×2350×1120；结构质量（kg）：380；埂高（mm）：300±30；与拖拉机连接方式：三点悬挂；传动方式：中间齿轮传动；刀片型式（型号）：专用刀；刀片数量（把）：3；刀辊转速（r/min）：200；刀辊最大回转半径（mm）：300；定型辊转速（r/min）：174；定型辊最大回转半径（mm）：360；作业速度（km/h）：1.5～4 | 0 | 购机补贴(非通用类) | 2023-12-31 | 江苏省
730 | 筑埂机 | 筑埂高度25cm-35cm筑埂机(破埂机) | 连云港双亚机械有限公司 | 筑埂机 | 1ZS-300 |  | 筑埂高度:300-330mm; | 配套动力标定功率（kW ）：50～110；配套动力动力输出轴转速（r/min）：540；配套动力理论前进速度（km/h）：1.5～4；工作状态外形尺寸（长×宽×高）（mm）：2500×2180×1500；结构质量（kg）：500；埂高（mm）：300±30；与拖拉机连接方式：三点悬挂；传动方式：中间齿轮传动；刀片型式（型号）：IT225；刀片数量（把）：12；刀辊转速（r/min）：231；刀辊最大回转半径（mm）：225；定型辊转速（r/min）：212；定型辊最大回转半径（mm）：360；作业速度（km/h）：1.5～4 | 0 | 购机补贴(非通用类) | 2023-12-31 | 江苏省
731 | 筑埂机 | 筑埂高度25cm-35cm筑埂机(破埂机) | 泰州樱田农机制造有限公司 | 筑埂机 | 1ZGD-30 |  | 筑埂高度:30mm; | 工作状态外形尺寸2040*1270*1200mm；配套动力29.4~51.4KW；配套动力输出轴转速540r/min；挂接方式为悬挂式；作业速度0.28~0.5m/s；筑埂高度30cm；埂顶宽度27cm；埂顶面埂度≧0.4MPa；取土装置为圆盘式；取土部件8个；刀辊转速166r/min；刀片型式IT245；刀片数量8片；田埂成型为双边式。 | 0 | 购机补贴(非通用类) | 2025-02-27 | 江苏省
732 | 筑埂机 | 筑埂高度55cm-65cm筑埂机(破埂机) | 巴州孔雀农业机械设备制造有限公司 | 可调式筑埂机 | 1GZ-55 |  | 筑埂高度:55mm; | 工作状态外形尺寸（长×宽×高）(mm): 2000×3020×1320 ;配套动力功(Kw ): 60～132 ;配套动力输出轴转速(r/min): 900 ;与拖拉机联接方式: 三点悬挂 ;作业速度(m/s): 1.3～2.3 ;筑（破）埂高度(cm): 55～65 ;埂顶宽度(cm): 25～35 ;埂顶表面坚实度(MPa): 0.2 ;取土装置型式: 对置式 ;取土部件数量(个): 2个（左,右各1）;取土刀片型式: 铧式 ;取土刀片数量(片) : 4 ;田埂成型装置型式: 双边; 运输间隙(mm) : 440 ; | 88 | 购机补贴(非通用类) | 2025-06-21 | 新疆维吾尔自治区
733 | 铺膜机 | 作业幅宽110cm及以上的普通地膜覆盖机 | 酒泉市四方装备制造有限公司 | 铺膜机 | 2M-140 |  | 作业幅宽:1450mm;型式:牵引式:否 ; | 型号名称：2 M-140型铺膜机，结构形式：平铺膜，配套动力范围：（18.1-33.1）kw，工作状态外形尺寸：长×宽×高（1120×1670×730）mm，作业速度范围：（3-5）km/h，作业小时生产率：（0.27-0.53）h㎡/h，作业幅宽：1450mm，单膜幅宽：1450mm，膜幅数量：1，覆土装置形式：圆盘膜边覆土。 | 33.1 | 购机补贴(非通用类) | 2025-06-08 | 甘肃省
734 | 铺膜机 | 铺膜幅数≥1幅,不带旋耕作业的起垄地膜覆盖机 | 定西市三牛农机制造有限公司 | 马铃薯喷药施肥起垄铺膜机 | 1MLPF-1 |  | 铺膜幅数:1幅;不带旋耕作业:是 ; | 整机结构型式：悬挂式； 整机工作状态外形尺寸：1600×1420×1480mm 整机工作幅宽：1200mm 整机与拖拉机的联接方式：悬挂式； 整机动力输入轴转速：540～720r/min 全覆土部分结构形式：膜边覆土； 起垄部分起垄装置型式：铲式； 起垄部分起垄装置数量：2个 |  | 购机补贴(非通用类) | 2021-12-31 | 甘肃省
735 | 铺膜机 | 铺膜幅数≥1幅,不带旋耕作业的起垄地膜覆盖机 | 定西市三牛农机制造有限公司 | 牵引自动上土式全膜双垄沟施肥铺膜机 | 1MLQS-400/700 |  | 铺膜幅数:1幅;不带旋耕作业:是 ; | 整机结构型式：悬挂式； 整机配套动力范围：≥13.2kW； 整机外形尺寸（长×宽×高）：1420×1435×1100mm； 整机作业小时生产率：0.22～0.44Hm2/h； 整机工作幅宽：120cm； 整机与拖拉机的联接方式：悬挂式； 整机动力输入轴转速：540～720r/min； |  | 购机补贴(非通用类) | 2021-12-31 | 甘肃省
736 | 铺膜机 | 铺膜幅数≥1幅,不带旋耕作业的起垄地膜覆盖机 | 定西市三牛农机制造有限公司 | 圆盘式全膜双垄沟铺膜机 | 1MLQY-400/700 |  | 铺膜幅数:1幅;不带旋耕作业:是 ; | 整机结构型式：悬挂式； 整机配套动力范围：13.2～18.4kW； 整机外形尺寸（长×宽×高）：1700×1500×680mm； 整机作业小时生产率：0.22～0.44hm2/h； 整机工作幅宽：120cm； 整机与拖拉机的联接方式：悬挂式； |  | 购机补贴(非通用类) | 2021-12-31 | 甘肃省
737 | 铺膜机 | 铺膜幅数≥1幅,带旋耕作业的起垄地膜覆盖机 | 定西市三牛农机制造有限公司 | 玉米双垄沟旋耕起垄施肥全覆膜机 | 2MFG-40/70A |  | 铺膜幅数:1幅;不带旋耕作业:否 ; | 结构型式:悬挂式、起垄铺膜； 作业幅宽：110cm； |  | 购机补贴(非通用类) | 2025-04-23 | 甘肃省
738 | 铺膜机 | 铺膜幅数≥1幅,带旋耕作业的起垄地膜覆盖机 | 定西市三牛农机制造有限公司 | 旋耕施肥起垄喷药铺管铺膜联合作业机 | 2MFLY-1 |  | 铺膜幅数:1幅;不带旋耕作业:否 ; | 整机结构型式：机械式/悬挂式； 整机外形尺寸（长×宽×高）：1740×1550×1740mm； 整机工作幅宽：100～125cm； 整机与拖拉机的联接方式：三点悬挂； 整机动力输入轴转速：540r/min； 起垄部分起垄装置型式：旋耕起垄； |  | 购机补贴(非通用类) | 2021-12-31 | 甘肃省
739 | 条播机 | 7-11行条播机 | 保定市鑫飞达农机装备有限公司 | 小麦施肥播种机 | 2BMF-9 |  | 播种行数:9行; | 结构尺寸（长*宽*高mm）： 1820*1720*1100 整机质量（kg）： 270 配套动力（kw）： 14.7-18.4 行距（cm）： 15 工作幅宽（cm）： 135 排种器（形式/数量）： 外槽轮/9个 排肥器（形式/数量）： 外槽轮/9个 传动机构形式： 链传动 开沟器形式： 双圆盘 地轮（形式/直径）： 滚笼/32 | 0 | 购机补贴(非通用类) | 2025-12-29 | 河北省
740 | 条播机 | 7-11行条播机 | 菏泽新亚机械设备有限公司 | 小麦宽幅播种机 | 2BF-9 |  | 播种行数:9行; | 播种行数：9行；结构型式：三点悬挂；配套动力范围(KW)：36.1-66.1；工作状态外形尺寸(长×宽×高)：1450mm×2330mm×1045mm；作业速度范围(km/h)：6.1-8.3；作业小时生产率(hm²/h)：1.1-1.5；行距(mm)：200；工作幅宽(mm)：1800；排种/肥器型式：外槽轮式；排种/肥器数量(个)：18/4；排种/肥器驱动方式：地轮驱动；种/肥箱容积(L)：115/115；排量调节方式：手柄调节；传动机构型式：地轮+链条；开沟器型式：尖铲式；开沟器数量(个)：13；开沟器深度调节范围(mm)：30-50；地轮型式：橡胶轮；地轮直径(mm)：Φ350；镇压器型式：地轮。 | 0 | 购机补贴(非通用类) | 2022-12-31 | 山东省
741 | 条播机 | 7-11行条播机 | 庆阳市庆利机械有限公司 | 播种机 | 2BF-9 |  | 播种行数:9行; | 型号名称：2BF-9型播种机；结构型式：机械式/悬挂式；配套动力范围：14.7kw整机外形尺寸（长×宽×高）：650×1780×900mm；作业速度范围：1.0～1.25m/s；作业小时生产率：0.42hm2/h；工作幅宽：135cm; 行距:15cm; 工作行数:9行; 排种器型式:外槽轮式/金属材料。 |  | 购机补贴(非通用类) | 2024-11-18 | 甘肃省
742 | 条播机 | 7-11行条播机 | 任丘市超鹰农机有限公司 | 小麦施肥播种机 | 2BXF-9 |  | 播种行数:9行; | 2BXF-9小麦施肥播种机，机械式、悬挂式结构型式，13.2～29.4kW配套动力，整机外形尺寸（长×宽×高）：1930×1850×1180mm，1.1～1.7m/s作业速度范围，0.5～0.7hm2/h作业小时生产率，工作幅宽135cm，行距15cm，工作行数9行，9个槽轮式（非金属材料）排肥器，9个槽轮式（非金属材料）排种器，9个双圆盘式排种开沟器，9个双圆盘式排肥开沟器，20～50mm排肥/种开沟器深度调节范围，种/肥箱容积75/75L，排量调节方式：种：档位+螺纹 肥：螺纹，播种部分传动方式：轴+链条传动，310mm直径滚笼式地轮，0～50mm地轮高度调节范围,刮板式覆土器，轮式镇压器。 |  | 购机补贴(非通用类) | 2024-12-30 | 河北省
743 | 条播机 | 7-11行条播机 | 山东大华机械有限公司 | 小麦宽苗带施肥精量播种机 | 2BFJ-9/5 |  | 播种行数:9行; | 结构型式：机械式、悬挂式；工作行数：9行；排种器型式：外槽轮式；工作状态外形尺寸（长×宽×高）：2670×3070×1300mm；工作幅宽：2430mm;传动机构型式：链传动；排种器数量:9个；排肥器型式：外槽轮式；排肥器数量：5个；开沟器型式：双圆盘式/锄铲式；开沟器数量：9∕5个；种箱容积：130L;肥箱容积:155L；地轮型式：圆管辐盘式；覆土器型式：刮板；镇压器型式：圆管辐盘+刮板 |  | 购机补贴(非通用类) | 2021-12-31 | 山东省
744 | 条播机 | 12-18行条播机 | 保定市鑫飞达农机装备有限公司 | 小麦施肥播种机 | 2BMF-12 |  | 播种行数:12行; | 结构尺寸（长*宽*高mm）： 1880*2020*1100 整机质量（kg）： 325 配套动力（kw）： 18.4-25.7 行距（cm）： 15 工作幅宽（cm）： 180 排种器（形式/数量）： 外槽轮式/12个 排肥器（形式/数量）： 外槽轮式/12个 传动机构形式： 链传动 开沟器形式： 双圆盘 地轮（形式/直径）： 滚笼/32 | 0 | 购机补贴(非通用类) | 2025-12-29 | 河北省
745 | 条播机 | 12-18行条播机 | 保定市鑫飞达农机装备有限公司 | 小麦施肥播种机 | 2BMF-14 |  | 播种行数:14行; | 结构尺寸（长*宽*高mm）： 1880*2340*1100 整机质量（kg）： 390 配套动力（kw）： 25.7-36.8 行距（cm）： 15 工作幅宽（cm）： 210 排种器（形式/数量）： 外槽轮/14个 排肥器（形式/数量）： 外槽轮/14个 传动机构形式： 链条齿轮传动 开沟器形式： 双圆盘式 地轮（形式/直径）： 滚笼/32cm | 0 | 购机补贴(非通用类) | 2021-12-31 | 河北省
746 | 条播机 | 12-18行条播机 | 保定市鑫飞达农机装备有限公司 | 小麦施肥播种机 | 2BMF-16 |  | 播种行数:16行; | 结构尺寸（长*宽*高mm）： 1970*2620*1115 整机质量（kg）： 430 配套动力（kw）： 36.8-51.5 行距（cm）： 15 工作幅宽（cm）： 240 排种器（形式/数量）： 外槽式/16个 排肥器（形式/数量）： 外槽式/16个 传动机构形式： 链传动 开沟器形式： 双圆盘 地轮（形式/直径）： 滚笼/32cm | 0 | 购机补贴(非通用类) | 2025-12-29 | 河北省
747 | 条播机 | 12-18行条播机 | 昌吉市金世通农机制造有限公司 | 侧深施肥谷物播种机 | 2BFC-12 |  | 播种行数:12行; | 规格型号: 2BFC-12, 外形尺寸（长×宽×高）: 2850×2650×1600mm ,结构质量 :960 kg ,纯工作小时生产率: 0.7-1.1hm2/h, 配套拖拉机-标定功率: 29.4-44.1 kw ,配套拖拉机-常用作业挡-挡次: 高1挡 ,配套拖拉机-常用作业挡-理论前进速度:1.4 m/s , 条播部分-传动方式 :链条传动 ,条播部分-种子/肥箱容积: 240/290L , 条播部分-运输间隙: 160mm, 条播部分-排种/肥器-型式: 槽轮式 ,条播部分-排种/肥器-数量 :12/12 个 ,条播部分-排种/肥器-排量调节方式:手柄调节 ,条播部分-开沟器-型式:双圆盘式 ,条播部分-开沟器-铲尖材料 :65Mn ,条播部分-开沟器-数量 : 24个 ,条播部分-开沟器-深度调节范围 :30-70mm . |  | 购机补贴(非通用类) | 2021-12-31 | 新疆维吾尔自治区
748 | 条播机 | 12-18行条播机 | 昌吉市金世通农机制造有限公司 | 侧深施肥谷物播种机 | 2BFC-16 |  | 播种行数:16行; | 外形尺寸（长×宽×高）: 2950×3250×1600mm, 结构质量: 1280 kg, 纯工作小时生产率: 0.9-1.5hm2/h ,配套拖拉机-标定功率 44.1-58.8kw , 配套拖拉机-常用作业挡-挡次: 高1档, 配套拖拉机-常用作业挡-理论前进速度: 1.4m/s,条播部分-传动方式 : 链条传动, 条播部分-种子/肥箱容积: 320/390 L,条播部分-运输间隙: 160 mm ,条播部分-排种/肥器-型式:槽轮式 ,条播部分-排种/肥器-数量 :16/16个, 条播部分-排种/肥器-排量调节方式:手柄调节, 条播部分-开沟器-型式:双圆盘式 ,条播部分-开沟器-铲尖材料 :65Mn, 条播部分-开沟器-数量 :32 个, 条播部分-开沟器-深度调节范围 : 30-70mm. |  | 购机补贴(非通用类) | 2021-12-31 | 新疆维吾尔自治区
749 | 条播机 | 12-18行条播机 | 定西市三牛农机制造有限公司 | 施肥播种机 | 2BF-12 |  | 播种行数:12行; | 结构形式：机械式，悬挂式； 工作状态外形尺寸：1670×2180×1140mm； 行距：150mm； 工作行数：12行； 工作幅宽：1.8m； 排种器型式：外槽轮； 排种器数量：12个； 排肥器型式：外槽轮； 排肥器数量：6个； 种/肥箱容积：150/150：L 排量调节方式：螺杆调节； 传动机构型式：链传动； 开沟器型式：箭铲式； 开沟器数量：12/6个； 地轮型式：实心橡胶轮； 地轮直径：400mm |  | 购机补贴(非通用类) | 2021-12-31 | 甘肃省
750 | 条播机 | 12-18行条播机 | 河北耘耕农业机械制造有限公司 | 谷物施肥播种机 | 2BX-14C |  | 播种行数:14行; | 结构型式 ： 机械式、悬挂式 ； 配套动力范围 kW： 22.1-25.8 ； 整机外形尺寸（长×宽×高） mm ：1530×2700×1300 ； 工作幅宽 cm ：182 ； 行距 cm ：13 ； 工作行数 行： 14 ； 排种器型式 ： 外槽轮式、金属材料 ； 排种器数量 个 ：14 ； 排肥器型式 ：外槽轮式、金属材料 ； 排肥器数量 个 ：14 ； 排种开沟器型式 ： 双圆盘式 ； 排种开沟器数量 个 ：14 ； 排肥开沟器型式： 双圆盘式 ； 排肥开沟器数量 个 ：14（与排种共用） ； |  | 购机补贴(非通用类) | 2026-07-21 | 河北省
751 | 条播机 | 12-18行条播机 | 河北耘耕农业机械制造有限公司 | 谷物施肥播种机 | 2BX-16C |  | 播种行数:16行; | 结构型式 ： 机械式、悬挂式 ； 配套动力范围 kW： 25.8-30.1 ； 整机外形尺寸（长×宽×高） mm ：1530×2910×1300 ； 工作幅宽 cm ：208 ； 行距 cm： 13 ； 工作行数 行 ：16 ； 排种器型式 ： 外槽轮式、金属材料 ； 排种器数量 个： 16 ； 排肥器型式 ： 外槽轮式、金属材料 ； 排肥器数量 个： 16 ； 排种开沟器型式 ： 双圆盘式 ； 排种开沟器数量 个 ：16 ； 排肥开沟器型式 ：双圆盘式 ； 排肥开沟器数量 个 ：16（与排种共用） ； |  | 购机补贴(非通用类) | 2026-07-21 | 河北省
752 | 条播机 | 12-18行条播机 | 任丘市超鹰农机有限公司 | 小麦施肥播种机 | 2BXF-12 |  | 播种行数:12行; | 2BXF-12小麦施肥播种机，机械式、悬挂式结构型式，22～36.8kW配套动力，整机外形尺寸（长×宽×高）：1930×2180×1180mm，1.1～1.7m/s作业速度范围，0.7～0.8hm2/h作业小时生产率，工作幅宽180cm，行距15cm，工作行数12行，12个槽轮式（非金属材料）排肥器，12个槽轮式（非金属材料）排种器，12个双圆盘式排种开沟器，12个双圆盘式排肥开沟器，20～50mm排肥/种开沟器深度调节范围，种/肥箱容积95/95L，排量调节方式：种：档位+螺纹 肥：螺纹，播种部分传动方式：轴+链条传动，310mm直径滚笼式地轮，0～50mm地轮高度调节范围,刮板式覆土器，轮式镇压器。 |  | 购机补贴(非通用类) | 2024-12-30 | 河北省
753 | 条播机 | 12-18行条播机 | 任丘市超鹰农机有限公司 | 小麦施肥播种机 | 2BXF-14 |  | 播种行数:14行; | 2BXF-14小麦施肥播种机，机械式、悬挂式结构型式，22～36.8kW配套动力，整机外形尺寸（长×宽×高）：1930×2580×1180mm，1.1～1.7m/s作业速度范围，0.8～1hm2/h作业小时生产率，工作幅宽210cm，行距15cm，工作行数14行，14个槽轮式（非金属材料）排肥器，14个槽轮式（非金属材料）排种器，14个双圆盘式排种开沟器，14个双圆盘式排肥开沟器，20～50mm排肥/种开沟器深度调节范围，种/肥箱容积115/115L，排量调节方式：种：档位+螺纹 肥：螺纹，播种部分传动方式：轴+链条传动，310mm直径滚笼式地轮，0～50mm地轮高度调节范围,刮板式覆土器，轮式镇压器。 |  | 购机补贴(非通用类) | 2024-12-30 | 河北省
754 | 条播机 | 12-18行条播机 | 任丘市超鹰农机有限公司 | 小麦施肥播种机 | 2BXF-16 |  | 播种行数:16行; | 2BXF-16小麦施肥播种机，机械式、悬挂式结构型式，36.8～58.8kW配套动力，整机外形尺寸（长×宽×高）：1930×2780×1180mm，1.1～1.7m/s作业速度范围，1～1.2hm2/h作业小时生产率，工作幅宽240cm，行距15cm，工作行数16行，16个槽轮式（非金属材料）排肥器，16个槽轮式（非金属材料）排种器，16个双圆盘式排种开沟器，16个双圆盘式排肥开沟器，20～50mm排肥/种开沟器深度调节范围，种/肥箱容积125/125L，排量调节方式：种：档位+螺纹 肥：螺纹，播种部分传动方式：轴+链条传动，310mm直径滚笼式地轮，0～50mm地轮高度调节范围,刮板式覆土器，轮式镇压器。 |  | 购机补贴(非通用类) | 2024-12-30 | 河北省
755 | 条播机 | 12-18行条播机 | 任丘市合乐农业机械有限公司 | 小麦施肥播种机 | 2BXF-12A |  | 播种行数:12行; | 型号名称：2BXF-12A小麦施肥播种机；结构型式：悬挂式,机械式；配套动力范围：22-36.8kW;整机外形尺寸（长×宽×高）:2115×2245×1118mm;作业速度范围:1.11-1.67m/s;作业小时生产率:0.72-1.08h㎡/h；工作幅宽:180cm;行距：15cm；工作行数：12行；排种器型式：外槽轮式；排种器数量：12个；排肥器型式：外槽轮式；排肥器数量：6个；排种开沟器型式：双圆盘；排种开沟器数量：12个；排肥开沟器型式：双圆盘；排肥开沟器数量：6个；种/肥箱容积：210/210L;排量调节方式:排种：档位调节+螺旋手柄；排肥：螺旋手柄;播种部分传动方式:轴传动+链条传动；地轮型式：滚笼；地轮直径：360mm；地轮高度调节范围：0-130mm；覆土器型式：覆土板；镇压器型式：橡胶辊 |  | 购机补贴(非通用类) | 2024-12-30 | 河北省
756 | 条播机 | 19-24行条播机 | 保定市鑫飞达农机装备有限公司 | 小麦播种机 | 2BMF-20 |  | 播种行数:20行; | 结构尺寸（长*宽*高mm）： 2500*3300*1540 整机质量（kg）： 1100 配套动力（kw）： 51.5-66.2 行距（cm）： 15 工作幅宽（cm）： 300 排种器（形式/数量）： 多槽轮式/20个 排肥器（形式/数量）： 外槽轮式/20个 传动机构形式： 链传动 开沟器形式： 双圆盘式 镇压器形式： 轮式 地轮（形式/直径）： 充气轮胎/φ66 播种行数（行）： 20 | 0 | 购机补贴(非通用类) | 2024-12-30 | 河北省
757 | 条播机 | 19-24行条播机 | 保定市鑫飞达农机装备有限公司 | 小麦施肥播种机 | 2BMF-24 |  | 播种行数:24行; | 结构尺寸（长*宽*高mm）： 3390*4200*1370 整机质量（kg）： 1230 配套动力（kw）： 58.8-66.2 行距（cm）： 15 工作幅宽（cm）： 360 排种器（形式/数量）： 外槽轮式/24个 排肥器（形式/数量）： 外槽轮式/24个 传动机构形式： 链条齿轮传动 开沟器形式： 双圆盘式 地轮（形式/直径）： 充气轮胎/72 | 0 | 购机补贴(非通用类) | 2021-12-31 | 河北省
758 | 条播机 | 19-24行条播机 | 昌吉市金世通农机制造有限公司 | 侧深施肥谷物播种机 | 2BFC-20 |  | 播种行数:20行; | 规格型号 : 2BFC-20, 外形尺寸（长×宽×高）: 4200×4050×1800 mm ,结构质量: 1800kg, 纯工作小时生产率: 1.2-1.8 hm2/h,配套拖拉机-标定功率:58.8-73.5 kw , 配套拖拉机-常用作业挡-挡次: 高1档, 配套拖拉机-常用作业挡-理论前进速度: 1.4m/s , 条播部分-传动方式:链条传动, 条播部分-种子/肥箱容积:390/480 L , 条播部分-运输间隙: 160 mm, 条播部分-排种/肥器-型式:槽轮式 ,条播部分-排种/肥器-数量: 20/20个, 条播部分-排种/肥器-排量调节方式: 手柄调节, 条播部分-开沟器-型式:双圆盘式, 条播部分-开沟器-铲尖材料: / 65Mn ,条播部分-开沟器-数量 :40 个 ,条播部分-开沟器-深度调节范围: 30-70mm. |  | 购机补贴(非通用类) | 2021-12-31 | 新疆维吾尔自治区
759 | 条播机 | 19-24行条播机 | 昌吉市金世通农机制造有限公司 | 侧深施肥谷物播种机 | 2BFC-24 |  | 播种行数:24行; | 规格型号 :2BFC-24 ,外形尺寸（长×宽×高）: 4300×4650×1800 mm,结构质量 : 2200kg ,纯工作小时生产率: 1.5-2.1 hm2/h,,配套拖拉机-常用作业挡-挡次: 高1档 ,配套拖拉机-常用作业挡-理论前进速度 : 1.4m/s,配套拖拉机-标定功率 : 73.5-102.9kw,条播部分-传动方式 :链条传动, 条播部分-种子/肥箱容积: 470/520L ,条播部分-运输间隙 : 160 mm,条播部分-排种/肥器-型式: 槽轮式, 条播部分-排种/肥器-数量: 24/24 个,条播部分-排种/肥器-排量调节方式:手柄调节, 条播部分-开沟器-型式: 双圆盘式, 条播部分-开沟器-铲尖材料:65Mn ,条播部分-开沟器-数量: 48个 ,条播部分-开沟器-深度调节范围 : 30-70mm. |  | 购机补贴(非通用类) | 2021-12-31 | 新疆维吾尔自治区
760 | 条播机 | 19-24行条播机 | 河北耘耕农业机械制造有限公司 | 谷物施肥播种机 | 2BX-20C |  | 播种行数:20行; | 结构型式 ： 机械式、悬挂式 ； 配套动力范围 kW ：30.1-36.8 ； 整机外形尺寸（长×宽×高） mm ：1530×3500×1300 ； 工作幅宽 cm： 259.2 ； 行距 cm ：12.4（17）、18（2） ； 工作行数 行 ：20 ； 排种器型式 ： 外槽轮式、金属材料 ； 排种器数量 个： 20 ； 排肥器型式 ：外槽轮式、金属材料 ； 排肥器数量 个 ：20 ； 排种开沟器型式 ： 双圆盘式 ； 排种开沟器数量 个 ：20 ； 排肥开沟器型式 ： 双圆盘式 ； 排肥开沟器数量 个： 20（与排种共用） ； |  | 购机补贴(非通用类) | 2026-07-21 | 河北省
761 | 条播机 | 25行及以上条播机 | 保定市鑫飞达农机装备有限公司 | 小麦播种机 | 2BMF-25 |  | 播种行数:25行; | 结构尺寸（长*宽*高mm）： 2500*4130*1540 整机质量（kg）： 1320 配套动力（kw）： 58.5-66.2 行距（cm）： 15 工作幅宽（cm）： 375 排种器（形式/数量）： 外槽轮式/25个 排肥器（形式/数量）： 外槽轮式/25个 传动机构形式： 链传动 开沟器形式： 双圆盘式 地轮（形式/直径）:： 充气轮胎/66cm 镇压器形式： 轮式 | 0 | 购机补贴(非通用类) | 2024-12-30 | 河北省
762 | 条播机 | 25行及以上条播机 | 保定市鑫飞达农机装备有限公司 | 小麦施肥播种机 | 2BMF-28 |  | 播种行数:28行; | 结构尺寸（长*宽*高mm）： 2460*4500*1530 整机质量（kg）： 1590 配套动力（kw）： 66.2-73.5 行距（cm）： 15 工作宽幅（cm）： 420 排种器（形式/数量）： 铁制外槽轮/28个 排肥器（形式/数量）： 铁制外槽轮/28个 传动机构形式： 链传动 开沟器形式： 双圆盘式 镇压器形式： 轮式 地轮（形式/直径）： 充气轮胎/60 | 0 | 购机补贴(非通用类) | 2022-12-31 | 河北省
763 | 条播机 | 25行及以上条播机 | 保定市鑫飞达农机装备有限公司 | 小麦施肥播种机 | 2BMF-36 |  | 播种行数:36行; | 结构尺寸（长*宽*高mm）： 3850*6850*1460 整机质量（kg）： 1910 配套动力（kw）： 66.2-73.5 行距（cm）： 15（可调） 工作幅宽（cm）： 540 排种器（形式/数量）： 外槽轮式/36个 排肥器（形式/数量）： 外槽轮式/36个 传动机构形式： 链条、链轮 开沟器形式： 双圆盘式 地轮（形式/直径）： 充气橡胶轮胎/70cm | 0 | 购机补贴(非通用类) | 2025-12-29 | 河北省
764 | 穴播机 | 4-5行穴播机 | 定西市三牛农机制造有限公司 | 自走式玉米精量穴播机 | 2BZ-4 |  | 播种行数:4行; | 型号规格：2BZ-4； 结构型式：自走牵引式； 工作状态外形尺寸（长×宽×高）：1390×1850×1035mm； 配套动力范围：4kW； 作业速度范围：1～3km/h； 作业小时生产率：0.22～0.50hm2/h； 行距：300～700mm； 工作行数：4行； 工作幅宽：1500～2200mm； 排种/排肥型式：窝眼式/斗式； 种/肥箱容积：43133：L 排量调节方式：种：更换窝眼轮/肥：闸板； 开沟器（成穴器）型式：鸭嘴式； 开沟器（成穴器）数量：种3～6，肥3～6个； 开沟器（成穴器）深度调节范围：种50/肥65mm； 地轮型式：橡胶钢圈辐条式（驱动轮）； 地轮直径：φ475mm； |  | 购机补贴(通用类) | 2022-12-31 | 甘肃省
765 | 穴播机 | 4-5行穴播机 | 定西市三牛农机制造有限公司 | 玉米双垄沟旋耕施肥喷药铺膜精量穴播联合作业机 | 2MBFG-2-4 |  | 播种行数:4行; | 结构形式：机械式，悬挂式； 工作状态外形尺寸：2250×2440×1230mm； 行距：400mm； 工作行数：4行； 工作幅宽：2200mm； 排种器型式：窝眼式； 排种器数量：4个； 排肥器型式：外槽轮式； 排肥器数量：4个； 种/肥箱容积：2.5×4/175L； 传动机构型式：链传动； |  | 购机补贴(通用类) | 2021-12-31 | 甘肃省
766 | 穴播机 | 6行及以上穴播机 | 定西市三牛农机制造有限公司 | 施肥铺膜铺管覆土精量穴播机 | 2MBF-11 |  | 播种行数:11行; | 结构形式：机械式，悬挂式； 工作状态外形尺寸：2250×2220×1270mm； 行距：150mm； 工作行数：11行； 工作幅宽：1650mm 排种器型式：窝眼式； 排种器数量：11个； 排肥器型式：外槽轮式； 排肥器数量：6个； 种/肥箱容积：112/112L； 排量调节方式：挡板/螺杆； 传动机构型式：链条传动； 开沟器型式：箭铲式； 开沟器数量：6个； 地轮型式：滚筒式； 地轮直径：400mm； 镇压器型式：实心橡胶轮； |  | 购机补贴(通用类) | 2021-12-31 | 甘肃省
767 | 穴播机 | 6行及以上穴播机 | 定西市三牛农机制造有限公司 | 施肥铺膜覆土精量穴播机 | 2MBF-6 |  | 播种行数:6行; | 结构形式：机械式；悬挂式； 工作状态外形尺寸：2080×1560×1220mm； 行距：170mm； 工作行数：6行； 工作幅宽：1020mm； 排种器型式：窝眼式； 排种器数量：6个； 排肥器型式：外槽轮式； 排肥器数量：4个； 种/肥箱容积：125/80L； 排量调节方式：螺杆； 传动机构型式：链传动； 开沟器型式：箭铲式； 开沟器数量：4个； 地轮型式：滚筒； 地轮直径：400mm； 镇压器型式：实心橡胶轮； |  | 购机补贴(通用类) | 2021-12-31 | 甘肃省
768 | 穴播机 | 6行及以上穴播机 | 定西市三牛农机制造有限公司 | 旋耕施肥铺膜覆土精量穴播联合作业机 | 2MBG-7 |  | 播种行数:7行; | 结构形式：机械式；悬挂式； 工作状态外形尺寸：2140×1650×1350mm； 行距：150mm； 工作行数：7行； 工作幅宽：1050mm。 排种器型式：窝眼式； 排种器数量：7个； 排肥器型式：外槽轮； 排肥器数量：4个； 种/肥箱容积：90/145L； 排量调节方式：挡板/螺杆； 传动机构型式：链传动； 地轮型式：滚筒； 地轮直径：280mm； |  | 购机补贴(通用类) | 2021-12-31 | 甘肃省
769 | 穴播机 | 6行及以上穴播机 | 泰州樱田农机制造有限公司 | 水稻穴播机 | 2BD-830 |  | 播种行数:8行; | 配套动力范围（kW）：≥8kW(配高速乘座式插秧机)；外形尺寸（工作状态，长 ×宽×高)mm：2560x800×1700；结构质量（kg）：126；行距 （cm）：30；；工作行数：8；工作幅宽（cm）：240；传动机构型式：中间轴传动；排种器型式：轮槽式；排种器数量：8；种子箱容积：8x5L。 | 0 | 购机补贴(通用类) | 2021-12-31 | 江苏省
770 | 根茎作物播种机 | 2-3行根茎类种子播种机 | 定西市三牛农机制造有限公司 | 马铃薯起垄铺膜施肥喷药种植机 | 2CMFLY-2 |  | 播种行数:2行; | 结构型式（与拖拉机连接方式）：三点悬挂； 工作状态外形尺寸（长×宽×高）mm：2360×1350×1610； 行距：260mm； 工作行数：2行； 排种器型式：升运薯杯； 排种器数量：2个； 排肥器型式：外槽轮式； 排肥器数量：2个； 开沟器型式：靴式； 开沟器数量：2个； 覆土器型式：铧式； 覆土器数量：2个； 镇压器型式：刮板式； 镇压器数量：1个； 地轮型式：轮胎式； 地轮直径：470mm； 传动型式：链传动； 配套动力：≥22.1kW轮式拖拉机； |  | 购机补贴(非通用类) | 2025-12-30 | 甘肃省
771 | 根茎作物播种机 | 2-3行根茎类种子播种机 | 定西市三牛农机制造有限公司 | 马铃薯起垄铺管铺膜施肥喷药膜上覆土种植机 | 2CMFQY-2 |  | 播种行数:2行; | 结构型式（与拖拉机连接方式）：悬挂式； 工作行数：2； 排种器型式：升运薯杯； 排种器数量：2个； 排肥器型式：外槽轮式； 排肥器数量：2个 开沟器型式：锄铲式 开沟器数量：2 覆土器型式：膜边圆盘（膜上搅龙） 覆土器数量：2个 |  | 购机补贴(非通用类) | 2025-04-23 | 甘肃省
772 | 根茎作物播种机 | 2-3行根茎类种子播种机 | 定西市三牛农机制造有限公司 | 马铃薯膜上穴播机 | 2CMX-2 |  | 播种行数:2行; | 结构型式（与拖拉机连接方式）：悬挂式 工作行数：2行 排种器型式：升运薯杯 排种器数量：2个 |  | 购机补贴(非通用类) | 2025-04-23 | 甘肃省
773 | 根茎作物播种机 | 2-3行根茎类种子播种机 | 青岛恒祺现代农业科技有限公司 | 马铃薯种植机 | 2CM-2C |  | 播种行数:2行; | 型号名称：2CM-2C型马铃薯种植机；结构型式（与拖拉机连接方式）：悬挂式；工作状态外形尺寸(长×宽×高)：2650mm×1350mm×1650mm；行距：220～260mm; 工作行数：2行；排种器型式：链勺式；排种器数量：2×23个；排肥器型式：外槽轮式；排肥器数量：2个；开沟器型式：双面犁尖式（种）/双圆盘式（肥）；开沟器数量：2个（种）/1个（肥）；覆土器型式：覆土刀式；覆土器数量：6个；地轮型式：人字形橡胶轮；地轮直径：590mm；传动型式：地轮链传动（种植、施肥）+中央齿轮传动（覆土）；配套动力：22.1～36.8kW。 | 29.4 | 购机补贴(非通用类) | 2026-03-29 | 山东青岛
774 | 根茎作物播种机 | 2-3行根茎类种子播种机 | 山东思代尔农业装备有限公司 | 马铃薯种植机 | 2CMX-1/2 |  | 播种行数:2行; | 型号名称：2CMX-1/2型马铃薯种植机；结构型式（与拖拉机连接方式）：悬挂式；工作状态外形尺寸（长×宽×高）：2500×1380×1630mm；行距：270-350mm；工作行数：2行；排种器型式：皮带勺式；排种器数量：2×20个；排肥器型式：外槽轮式；排肥器数量：2个；开沟器型式：芯铧式（播种）/双圆盘式（施肥）；开沟器数量：2（种）/1（肥）个；覆土器型式：起垄刀组；覆土器数量：2个；地轮型式：橡胶轮；地轮直径：550mm；传动型式：地轮链传动；配套动力：25.7-45kW |  | 购机补贴(非通用类) | 2025-07-06 | 山东省
775 | 根茎作物播种机 | 2-3行根茎类种子播种机 | 山东思代尔农业装备有限公司 | 马铃薯种植机 | 2CMX-2 |  | 播种行数:2行; | 型号名称：2CMX-2型马铃薯种植机；结构型式（与拖拉机连接方式）：悬挂式；工作状态外形尺寸（长×宽×高）：1850×2100×1830mm；行距：750-900mm；工作行数：2行；排种器型式：皮带勺式；排种器数量：2（组）×40个；开沟器型式：双面犁尖式；开沟器数量：2个；覆土器型式：圆盘式；覆土器数量：4个；地轮型式：人字型橡胶轮；地轮直径：750mm；传动型式：地轮链传动；配套动力：44.1-92kW |  | 购机补贴(非通用类) | 2025-07-06 | 山东省
776 | 根茎作物播种机 | 4行及以上根茎类种子播种机 | 定西市三牛农机制造有限公司 | 中药材根茎播种机 | 2BY-6 |  | 播种行数:6行; | 外形尺寸（长×宽×高）：2500×1800×1400mm； 栽植行数：6行； 施肥行数：5行； 挂接方式：三点悬挂； 开沟器（或开孔器）型式：靴式； 镇压轮型式：充气橡胶轮； 行距：25cm； |  | 购机补贴(非通用类) | 2021-12-31 | 甘肃省
777 | 根茎作物播种机 | 4行及以上根茎类种子播种机 | 青岛恒祺现代农业科技有限公司 | 马铃薯种植机 | 2CM-2/4A |  | 播种行数:4行; | 型号名称 ：2CM-2/4A型马铃薯种植机；结构型式（与拖拉机连接方式）：悬挂式；工作状态外形尺寸（长×宽×高）2700mm×1800mm×1700mm；行距：120mm,770mm,120mm；工作行数：行 4；排种器型式：链勺式；排种器数量：4×23个；排肥器型式：外槽轮式；排肥器数量：2个；开沟器型式：双面犁尖式（种）/尖铲（肥）；开沟器数量：2个（种）/2个（肥）；覆土器型式：圆盘式；覆土器数量：4个；镇压器型式：压辊式；镇压器数量：2个；地轮型式：人字形橡胶轮；地轮直径：690mm；传动型式：地轮链传动；配套动力：36.8～66.2kW。 | 66.2 | 购机补贴(非通用类) | 2026-03-29 | 山东青岛
778 | 根茎作物播种机 | 4行及以上根茎类种子播种机 | 山东思代尔农业装备有限公司 | 马铃薯种植机 | 2CM-4 |  | 播种行数:4行; | 型号名称：2CM-4型马铃薯种植机；结构型式（与拖拉机连接方式）：牵引式；工作状态外形尺寸（长×宽×高）：5670×3950×2170mm；行距：900mm；工作行数：4行；排种器型式：皮带勺式；排种器数量：4个；排肥器型式：绞龙式；排肥器数量：4个；开沟器型式：双面犁尖式；开沟器数量：4个；覆土器型式：圆盘式；覆土器数量：4个；镇压器型式：橡胶滚轮；镇压器数量：4个；地轮型式：橡胶充气轮；地轮直径：865mm；传动型式：链条传动；配套动力：73.5-132.5kW |  | 购机补贴(非通用类) | 2024-08-08 | 山东省
779 | 根茎作物播种机 | 4行及以上根茎类种子播种机 | 山东思代尔农业装备有限公司 | 马铃薯种植机 | 2CMX-4 |  | 播种行数:4行; | 型号名称：2CMX-4型马铃薯种植机；结构型式（与拖拉机连接方式）：悬挂式；工作状态外形尺寸（长×宽×高）：1820×3900×1820mm；行距：750-900mm；工作行数：4行；排种器型式：皮带勺式；排种器数量：4×40个；开沟器型式：双面犁尖式（播种）；开沟器数量：4（种）个；覆土器型式：双圆盘式；覆土器数量：4个；地轮型式：人字型橡胶轮；地轮直径：750mm；传动型式：地轮传动+链传动；配套动力：92.0-132.3kW |  | 购机补贴(非通用类) | 2025-12-29 | 山东省
780 | 根茎作物播种机 | 4行及以上根茎类种子播种机 | 中机美诺科技股份有限公司 | 马铃薯种植机 | 1240B |  | 播种行数:4行; | 配套动力：≥88kW；外形尺寸（长×宽×高）（运输状态）：2300mm×3910mm×2200mm；结构质量：1950kg；地轮转速：15.4～21.7r/min；种箱容重：900kg；种箱装载高度：1600mm；播种行数：4行；播种行距：900 或 800mm；种植深度：120～170mm；工作幅宽：3600mm；生产率：0.80～1.13hm2/h |  | 购机补贴(非通用类) | 2021-12-31 | 北京市
781 | 免耕播种机 | 7-11行免耕条播机 | 山东大华机械有限公司 | 免耕施肥播种机 | 2BMYF-7/7 |  | 播种行数:7行;播种形式:免耕条播:是 ; | 结构型式：机械式、悬挂式；工作行数：7行；排种器型式:外槽轮式、非金属材料；整机外形尺寸（长×宽×高）：1700×2450×1320mm；配套动力范围：≥58.8kw(轮式拖拉机)；作业幅宽：2310mm（可调），行距：330mm(可调);传动机构型式:链条;排种器数量：7个；排种器驱动方式：地轮驱动；排肥器型式：外槽轮式；排肥器数量：7个；排肥器驱动方式：地轮驱动；开沟器型式：苗带旋耕+箭铲式；地轮型式：鼓形；破茬清垄工作部件型式：苗带旋耕；镇压器型式：地轮镇压 |  | 购机补贴(通用类) | 2024-12-30 | 山东省
782 | 免耕播种机 | 7-11行免耕条播机 | 山东大华机械有限公司 | 免耕施肥播种机 | 2BMYF-8/8 |  | 播种行数:8行;播种形式:免耕条播:是 ; | 结构型式：机械式、悬挂式；工作行数：8行；排种器型式:外槽轮式、非金属材料；整机外形尺寸（长×宽×高）：1700×2800×1320mm；配套动力范围：≥62.5kw(轮式拖拉机)；作业幅宽：2640mm（可调），行距：330mm(可调);传动机构型式:链条;排种器数量：8个；排种器驱动方式：地轮驱动；排肥器型式：外槽轮式；排肥器数量：8个；排肥器驱动方式：地轮驱动；开沟器型式：苗带旋耕+箭铲式；地轮型式：鼓形；破茬清垄工作部件型式：苗带旋耕；镇压器型式：地轮镇压 |  | 购机补贴(通用类) | 2024-12-30 | 山东省
783 | 免耕播种机 | 7-11行免耕条播机 | 西安亚澳农机股份有限公司 | 免耕播种施肥机 | 2BMG-10（5）（180） |  | 播种行数:10行;播种形式:免耕条播:是 ; | 整机外形尺寸（长×宽×高）mm：1930×2100×1400。配套动力范围kW：36.75～51.5。工作行数：小麦：10 化肥：5。作业幅宽mm：1900. | 36.75 | 购机补贴(通用类) | 2025-01-13 | 陕西省
784 | 免耕播种机 | 12-18行免耕条播机 | 定西市三牛农机制造有限公司 | 免耕施肥播种机 | 2BMF-12 |  | 播种行数:12行;播种形式:免耕条播:是 ; | 配套动力范围:22.1～29.4轮式拖拉机；整机外形尺寸（长×宽×高）mm:1810×2185×1260 工作行数：12行 |  | 购机补贴(通用类) | 2025-04-23 | 甘肃省
785 | 免耕播种机 | 12-18行免耕条播机 | 山东大华机械有限公司 | 免耕施肥播种机 | 2BMF-12/6 |  | 播种行数:12行;播种形式:免耕条播:是 ; | 结构型式：悬挂式；工作行数：播种：12行，施肥：6行；排种器型式:外槽轮式；工作状态外形尺寸（长×宽×高）：1755×2125×1400mm；配套动力范围：66.2～88.2kw；工作幅宽：1920mm，行距：播种：大行220、小行100，施肥：320;传动机构型式:链条传动;排种器数量：12个；排种器驱动方式：镇压辊驱动；排肥器型式：外槽轮式；排肥器数量：6个；排肥器驱动方式：镇压辊驱动；开沟器型式：播种：弯管式，施肥：箭式；破茬清垄工作部件型式：直刀破茬刀；镇压器型式：整体对行铁轮 |  | 购机补贴(通用类) | 2021-12-31 | 山东省
786 | 免耕播种机 | 12-18行免耕条播机 | 山东大华机械有限公司 | 免耕施肥播种机 | 2BMF-14/7 |  | 播种行数:14行;播种形式:免耕条播:是 ; | 结构型式：悬挂式；工作行数：播种：14行，施肥：7行；排种器型式:外槽轮式；工作状态外形尺寸（长×宽×高）：1755×2445×1400mm；配套动力范围：73.5～95.6kw；工作幅宽：2240mm，行距：播种：大行220、小行100，施肥：320;传动机构型式:链条传动;排种器数量：14个；排种器驱动方式：镇压辊驱动；排肥器型式：外槽轮式；排肥器数量：7个；排肥器驱动方式：镇压辊驱动；开沟器型式：播种：弯管式，施肥：箭式；破茬清垄工作部件型式：三角破茬刀；镇压器型式：整体对行铁轮 |  | 购机补贴(通用类) | 2021-12-31 | 山东省
787 | 免耕播种机 | 12-18行免耕条播机 | 山东大华机械有限公司 | 免耕施肥播种机 | 2BMF-16/8 |  | 播种行数:16行;播种形式:免耕条播:是 ; | 结构型式：悬挂式；工作行数：播种：16行，施肥：8行；排种器型式:外槽轮式；工作状态外形尺寸（长×宽×高）：1755×2770×1400mm；配套动力范围：80.8～102.9kw；工作幅宽：2560mm，行距：播种：大行220、小行100，施肥：320;传动机构型式:链条传动;排种器数量：16个；排种器驱动方式：镇压辊驱动；排肥器型式：外槽轮式；排肥器数量：8个；排肥器驱动方式：镇压辊驱动；开沟器型式：播种：弯管式，施肥：箭式；破茬清垄工作部件型式：三角破茬刀；镇压器型式：整体对行铁轮 |  | 购机补贴(通用类) | 2021-12-31 | 山东省
788 | 免耕播种机 | 12-18行免耕条播机 | 西安亚澳农机股份有限公司 | 免耕播种施肥机 | 2BMG-12（6）（200） |  | 播种行数:12行;播种形式:免耕条播:是 ; | 整机外形尺寸（长×宽×高）mm:1930×2300×1400. 配套动力范围kW:58.8～73.5. 作业幅宽mm:2100. 工作行数:小麦：12 化肥：6 | 58.8 | 购机补贴(通用类) | 2025-01-13 | 陕西省
789 | 免耕播种机 | 12-18行免耕条播机 | 西安亚澳农机股份有限公司 | 免耕播种施肥机 | 2BMG-12（6）（220） |  | 播种行数:12行;播种形式:免耕条播:是 ; | 整机外形尺寸（长×宽×高）mm:1930×2500×1400.配套动力范围kW:58.8～73.5. 作业幅宽mm:2220.工作行数:小麦：12 化肥：6 | 58.8 | 购机补贴(通用类) | 2025-01-13 | 陕西省
790 | 免耕播种机 | 12-18行免耕条播机 | 西安亚澳农机股份有限公司 | 免耕播种施肥机 | 2BMG-14（7）（230） |  | 播种行数:14行;播种形式:免耕条播:是 ; | 整机外形尺寸（长×宽×高）mm:2030×2650×1430. 配套动力范围kW:73.5～95.5.作业幅宽mm:2450.工作行数:小麦：14 化肥：7 | 73.5 | 购机补贴(通用类) | 2025-01-13 | 陕西省
791 | 免耕播种机 | 12-18行免耕条播机 | 西安亚澳农机股份有限公司 | 免耕播种施肥机 | 2BMG-14（7）（250） |  | 播种行数:14行;播种形式:免耕条播:是 ; | 整机外形尺寸（长×宽×高）mm:2030×2850×1430.作业幅宽mm:2660.工作行数:行:小麦：14 化肥：7.配套动力范围kW:73.5～95.5. | 73.5 | 购机补贴(通用类) | 2025-01-13 | 陕西省
792 | 免耕播种机 | 2-3行免耕穴播机 | 山东大华机械有限公司 | 玉米清茬免耕施肥精量播种机 | 2BMYFC-3/3 |  | 播种行数:3行;普通排种器:是 ; | 结构型式：机械、悬挂式；工作行数：3行；排种器型式:勺盘式；外形尺寸（长×宽×高）：2050×2050×1250mm；配套动力范围：≥36.8kw轮式拖拉机；工作幅宽：180cm，行距：60cm;传动机构型式:链条+万向节+齿轮;排种器数量：3个；排肥器型式：外槽轮式；排肥器数量：3个；排种开沟器型式：尖铲式；排肥开沟器型式：铲锄式；地轮型式：胶轮；防堵工作部件型式：防堵转轮式；清茬机构形式：旋刀式；清茬刀型号：IT245+清茬直刀245；清茬刀辊最大回转半径：245mm；清茬刀总数量：12+24（36）把 |  | 购机补贴(通用类) | 2021-12-31 | 山东省
793 | 免耕播种机 | 4-5行免耕穴播机 | 山东大华机械有限公司 | 玉米清茬免耕施肥精量播种机 | 2BMYFC-4/4 |  | 播种行数:4行;普通排种器:是 ; | 结构型式：机械、悬挂式；工作行数：4行；排种器型式:勺盘式；外形尺寸（长×宽×高）：2140×2550×1240mm；配套动力范围：≥47.8kw轮式拖拉机；工作幅宽：240cm，行距：60cm;传动机构型式:链条+万向节+齿轮;排种器数量：4个；排肥器型式：外槽轮式；排肥器数量：4个；排种开沟器型式：尖铲式；排肥开沟器型式：铲锄式；地轮型式：胶轮；防堵工作部件型式：防堵转轮式；清茬机构形式：旋刀式；清茬刀型号：IT245+清茬直刀245；清茬刀辊最大回转半径：245mm；清茬刀总数量：16+32（48）把 |  | 购机补贴(通用类) | 2021-12-31 | 山东省
794 | 免耕播种机 | 4-5行免耕穴播机 | 西安亚澳农机股份有限公司 | 玉米免耕精量施肥播种机 | 2BMG-4（220） |  | 播种行数:4行;普通排种器:是 ; | 工作行数:4 .作业幅宽 mm: 2200 .排种器型式 : 指夹式\金属材料 .行距 mm: 550（可调）. | 47.8 | 购机补贴(通用类) | 2025-12-30 | 陕西省
795 | 免耕播种机 | 4-5行免耕精量播种机 | 菏泽新亚机械设备有限公司 | 玉米免耕施肥精量播种机 | 2BMYF-4 |  | 播种行数:4行;精量排种器:是 ; | 播种行数：4行；排种器型式：指夹式精量排种器；结构型式：机械式；悬挂式；配套动力范围（KW）：29.4～44.1；整机外形尺寸（长×宽×高）：1700mm×2350mm×1160mm；作业速度范围（km/h）：3～6；作业小时生产率（hm²/h）：0.4～1.0；行距（mm）：580～620；作业幅宽（mm）：2320～2480；排种器型式：指夹式，金属材料；排种器数量（个）：4；排种器驱动方式： 地轮驱动；排肥器型式：外槽轮式；排肥器数量（个）：4；排肥器驱动方式：地轮驱动；种/肥箱容积（L）： 10L×4/150L；种/肥排量调节方式：种：手动挡位调节 ，肥：手动螺杆调节；传动机构型式：齿轮传动+链条传动+万向节传动；开沟器型式：尖铲式（种、肥）；开沟器数量（个）： 4（种）+4（肥）；开沟器深度调节范围（mm）：30～60（种）/60～80（肥）；地轮型式：胶轮；地轮直径（mm）： 370；地轮高度调节范围（mm）：0～50；破茬清垄工作部件型式：尖铲式开沟器+防缠绕转辊；覆土器型式：刮板式；镇压器型式：胶轮。 | 0 | 购机补贴(通用类) | 2025-09-29 | 山东省
796 | 免耕播种机 | 4-5行免耕精量播种机 | 菏泽新亚机械设备有限公司 | 玉米免耕施肥精量播种机 | 2BMYFJ-4 |  | 播种行数:4行;精量排种器:是 ; | 播种行数：4行；排种器型式：指夹式精量排种器；结构型式：机械式；悬挂式；配套动力范围（KW）：58.8～88.2；整机外形尺寸（长×宽×高）：1850mm×2350mm×1160mm；作业速度范围（km/h）：2～5；作业小时生产率（hm²/h）：0.4～1.0；行距（mm）： 580～620（可调）；工作行数（行）：4；作业幅宽（mm）：2320～2480；排种器型式：指夹式，金属材料；排种器数量（个）：4；排种器驱动方式：地轮驱动；排肥器型式：外槽轮式；排肥器数量（个）：4；排肥器驱动方式：地轮驱动；种/肥箱容积（L）：10L×4/150L；种/肥排量调节方式：种：手动挡位调节 肥：手动螺杆调节；传动机构型式：齿轮传动+链条传动+万向节传动；开沟器型式：尖铲式（种）/凿铲式（肥）；开沟器数量（个）：4（种）+4（肥）；开沟器深度调节范围（mm）：30～60（种）/70～270（肥）；地轮型式：胶轮；地轮直径（mm）：370；地轮高度调节范围（mm）：0～50；破茬清垄工作部件型式：凿铲式开沟器；覆土器型式：刮板式；镇压器型式：胶轮。 | 0 | 购机补贴(通用类) | 2025-09-29 | 山东省
797 | 免耕播种机 | 4-5行免耕精量播种机 | 西安亚澳农机股份有限公司 | 玉米免耕精量施肥播种机 | 2BMG-4（180） |  | 播种行数:4行;精量排种器:是 ; | 工作行数:4 .作业幅宽 mm: 1800 .排种器型式 : 指夹式\金属材料 .行距 mm: 450（可调）. | 58.8 | 购机补贴(通用类) | 2025-12-30 | 陕西省
798 | 免耕播种机 | 4-5行免耕精量播种机 | 西安亚澳农机股份有限公司 | 玉米免耕精量施肥播种机 | 2BMG-4（200） |  | 播种行数:4行;精量排种器:是 ; | 工作行数:4 .作业幅宽 mm: 2000 .排种器型式 : 指夹式\金属材料 .行距 mm: 450（可调）. |  | 购机补贴(通用类) | 2025-12-30 | 陕西省
799 | 免耕播种机 | 6行及以上免耕精量播种机 | 格兰农业设备（大庆）有限公司 | 免耕播种机 | 2BMJ-6 |  | 播种行数:6行;精量排种器:是 ; | 播种行数=6行；排种器-气吸式精量排种器 |  | 购机补贴(通用类) | 2022-12-31 | 黑龙江
800 | 免耕播种机 | 6行及以上免耕精量播种机 | 任丘市振华农具有限公司 | 玉米免耕施肥播种机 | 2BYCF-6 |  | 播种行数:6行;精量排种器:是 ; | 型号名称:2BYCF-6玉米免耕施肥播种机,结构型式:机械式；悬挂式,配套动力范围(KW):58.8-92.0，整机外形尺寸(长x宽x高):17830x3500x1140,作业速度范围(km/h):3-6,作业小时生产率(HM2/H):1.0-2.0工作幅度（mm）:3600,行距(mm):600,工作行数:6排种器型式：指夹式（金属材料），排种器数量,6个，排肥器型式/外槽轮式，非金属材料,排肥器数量6个，排肥器驱动方式：地轮驱动，排种开沟器数量6个，排种开沟器深度调节范围（mm）0-60，排肥开沟器数量6个，排肥开沟器深度调节范围（mm）0-40，种/肥箱容量L,9x6/150x2,排量调节方式/种：挡位调节，肥：螺旋手柄，播种部分传动方式/轴传动+链传动，地轮型式/橡胶轮胎，地轮直径（MM）：380，地轮高度调节范围(MM):0-60,破茬清垄工作部件型式：防缠绕辊，覆土器型式:刮板式,镇压器型式:胶轮. |  | 购机补贴(通用类) | 2026-07-21 | 河北省
801 | 免耕播种机 | 6行及以上免耕精量播种机 | 潍柴雷沃重工股份有限公司 | 免耕气吸精量播种机 | 2BMQF-12A |  | 播种行数:12行;精量排种器:是 ; | 排种器型式：气力式，非金属材料；结构型式：气力式、悬挂式；工作行数：12行； |  | 购机补贴(通用类) | 2024-12-30 | 山东省
802 | 免耕播种机 | 6行及以上免耕精量播种机 | 潍柴雷沃重工股份有限公司 | 免耕气吸精量播种机 | 2BMQF-6A |  | 播种行数:6行;精量排种器:是 ; | 排种器型式：气力式，非金属材料；结构型式：气力式、悬挂式；工作行数：6行； |  | 购机补贴(通用类) | 2024-12-30 | 山东省
803 | 免耕播种机 | 6行及以上免耕精量播种机 | 潍柴雷沃重工股份有限公司 | 免耕气吸精量播种机 | 2BMQF-9A |  | 播种行数:9行;精量排种器:是 ; | 排种器型式：气力式，非金属材料；结构型式：气力式、悬挂式；工作行数：9行； |  | 购机补贴(通用类) | 2024-12-30 | 山东省
804 | 免耕播种机 | 2-3行牵引式免耕穴播机 | 德州申湖机械制造有限公司 | 免耕指夹式精量施肥播种机 | 2BMZF-2 |  | 播种行数:2行;精量排种器:是 ;行走形式:牵引式:是 ; | 型号名称/2BMZF-2型免耕指夹式精量施肥播种机; 结构型式/机械式；牵引式, 配套动力范围 kW 30～60; 整机外形尺寸（长×宽×高）mm 2900×2050×1550;作业速度范围 km/h 6～8;作业小时生产率 hm２/h 0.4～1.0;行距 mm400～700;工作行数 行 2;作业幅宽 mm 800～1400;排种器型式 / 指夹式、金属材料;排种器数量 个 2; |  | 购机补贴(通用类) | 2024-10-24 | 山东省
805 | 免耕播种机 | 2-3行牵引式免耕穴播机 | 吉林牧神机械有限责任公司 | 免耕精量施肥播种机 | 2BMSFZ-2 |  | 播种行数:2行;精量排种器:是 ;行走形式:牵引式:是 ; | 配套动力范围（kW）：22～37；外形尺寸（工作状态，长×宽×高)mm：2980×2020×1460；结构质量（kg）：1000；行距（cm）：40～70；工作行数：2行；工作幅宽（cm）：80～140；传动机构型式：地轮传动；排种器型式：指夹式；排种器数量：2个；排肥器型式：双搅笼；排肥器数量：底肥2个、口肥2个；开沟器型式：施肥豁口单圆盘、播种双圆盘；开沟器数量：施肥2个、播种2个；种子箱容积：65L；肥箱容积：底肥200L、口肥2×16L；地轮型式：胶轮；地轮直径：700mm；覆土器型式：V型设置窄空心橡胶轮；镇压器型式：V型设置窄空心橡胶轮；破茬清垄工作部件型式：双向渐开线齿轮式+波纹圆盘刀。 |  | 购机补贴(通用类) | 2022-12-31 | 吉林省
806 | 免耕播种机 | 2-3行牵引式免耕穴播机 | 吉林省四平东风联合收割机有限公司 | 免耕指夹式精量施肥播种机 | 2BMZF-2 |  | 播种行数:2行;精量排种器:是 ;行走形式:牵引式:是 ; | 结构型式：机械式，牵引式；配套动力范围：37-48kw,作业速度范围：6-8km/h,作业小时生产率：0.48-1.12hm²/h，工作状态外形尺寸（长*宽*高）：2800*2000*1600mm,工作行数：2行，工作幅宽：800-1400mm，排种器型式：指夹式，排种器数量：2个，排种器驱动方式：链条传动，排肥器型式：搅龙，排肥器数量：2个，排肥器驱动方式：链条传动，种/肥箱容积：65/210L，排量调节方式：链轮调节，传动机构型式：链条调节，开沟器型式：双圆盘、豁口单圆盘切刀，开沟器数量：4个。 |  | 购机补贴(通用类) | 2023-12-31 | 吉林省
807 | 免耕播种机 | 2-3行牵引式免耕穴播机 | 山东大华机械有限公司 | 牵引式免耕指夹精量施肥播种机 | 2BMYFZQ-2A |  | 播种行数:2行;精量排种器:是 ;行走形式:牵引式:是 ; | 结构型式：机械式；牵引式；工作行数：2行；排种器型式:指夹式；工作状态外形尺寸（长×宽×高）：3280×2280×1340mm；配套动力范围：25.7～36.8kw；工作幅宽：800～1400mm，行距：400～700mm;传动机构型式:地轮链传动;排种器数量：2个；排种器驱动方式：地轮驱动；排肥器型式：螺旋外槽轮式；排肥器数量：2个；排肥器驱动方式：地轮驱动；开沟器型式：双圆盘式（种）/单圆盘式（肥）；地轮型式:橡胶轮；破茬清垄工作部件型式：波纹圆盘+拨草轮；镇压器型式：V型设置窄空心橡胶轮；覆土器型式：V型设置窄空心橡胶轮 |  | 购机补贴(通用类) | 2022-12-31 | 山东省
808 | 免耕播种机 | 2-3行牵引式免耕穴播机 | 山东迪克农业装备有限公司 | 玉米免耕精量播种机 | 2BMF-2 |  | 播种行数:两行;精量排种器:是 ;行走形式:牵引式:是 ; | 规格型:2BMF-2；结构形式:牵引式；配套动力:22~37kw；监控装置：电子监控；工作状态外形尺寸:2850×2200×1450；作业速度范围:6-10km/h；作业小时生产率:0.6~0.8hm²/h；工作行数:2行；排种器型式:指夹式；排种器数量:2个；排种器驱动方式:地轮；排肥器型式:外直槽轮式；排肥器数量:2个；排肥器驱动方式:地轮；种/肥箱容积:90L×2/310L；排量调节方式:插口；传动机构方式:链条、传动轴；地轮型式:人字胎直连胶轮；地轮直径:750mm；地轮高度调节范围:20~350mm；破茬清垄工作部件型式:拔草轮、波纹切刀；覆土器型式:仿形轮；镇压器型式:V型镇压器 |  | 购机补贴(通用类) | 2021-12-31 | 山东省
809 | 免耕播种机 | 2-3行牵引式免耕穴播机 | 山东瑞科农业装备有限公司 | 免耕指夹式精量施肥播种机 | 2BMZF-2 |  | 播种行数:2行;精量排种器:是 ;行走形式:牵引式:是 ; | 结构形式：机械式、牵引式；行距：400～700(可调）mm;工作行数：2行；作业宽幅mm：800～1400；排种器型式：指夹式，金属材料；排种器数量：2个；排肥器型式：双绞龙式；排肥器数量：2（底肥）+2（口肥）个；种/肥箱容积:30L×2/300L(底肥）+15L×2(口肥）；外形尺寸（长×宽×高）mm：2950×2040×1850；配套动力范围kW：22～73.5。 |  | 购机补贴(通用类) | 2025-12-29 | 山东省
810 | 免耕播种机 | 2-3行牵引式免耕穴播机 | 山东省滨州市富田农业机械有限公司 | 免耕精量施肥播种机 | 2BMF-2 |  | 播种行数:2行;精量排种器:是 ;行走形式:牵引式:是 ; | 结构型式:机械式；牵引式,配套动力范围(kW):22.1～47.8,整机外形尺寸（长×宽×高）:3150×2010×1550mm,作业速度范围（km/h）：5～8，作业小时生产率（hm２/h）：0.35～0.73，行距（mm）：400～700，工作行数（行）：2，作业幅宽（mm）800～1400，排种器型式：指夹式、金属材料，排种器数量：2个，排种器驱动方式：地轮驱动，排肥器型式：外槽轮式，排肥器数量：2（主肥箱）+2（副肥箱），排肥器驱动方式：地轮驱动（主肥箱）＋电动（副肥箱），种/肥箱容积（L）：33.5L×2（种）/210L（主肥箱）+22L×2（副肥箱），种/肥排量调节方式：手动链轮调节（种）/手动链+螺杆调节（肥），传动机构型式：链传动，开沟器型式：双圆盘式（种）/单圆盘式（肥），开沟器数量（个）：2（种）+2（肥），开沟器深度调节范围（mm）：30～80，地轮型式：橡胶轮，地轮直径（mm）：640，破茬清垄工作部件型式：拨草轮+圆盘刀，覆土器型式：V形对置橡胶轮，镇压器型式：V形对置橡胶轮 |  | 购机补贴(通用类) | 2024-10-24 | 山东省
811 | 免耕播种机 | 2-3行牵引式免耕穴播机 | 山东省滨州市富田农业机械有限公司 | 免耕指夹式精量施肥播种机 | 2BMG-2 |  | 播种行数:2行;精量排种器:是 ;行走形式:牵引式:是 ; | 结构型式：机械式；牵引式，配套动力范围（kW）22.1～47.8;整机外形尺寸（长×宽×高）:3120×2000×1900mm 作业速度范围（km/h）:5～10,作业小时生产率(hm2/h):0.4～1.4,行距(mm):400～700,工作行数:2行，作业幅宽（mm）：800～1400，排种器型式：指夹式；金属材料，排种器数量：2个，排种器驱动方式：地轮驱动，排肥器型式：外槽轮式，排肥器数量（个）：2（主）+2（副），排肥器驱动方式：地轮驱动（主肥箱）+电驱动（副肥箱），种/肥箱容积（L）:33L×2（种）/260L（主肥箱）+15L×2（副肥箱）,种/肥排量调节方式:手动链轮调节（种）/手动链轮调节+螺杆调节（肥）,传动机构型式:链传动+摩擦传动,开沟器型式:双圆盘（种）/单圆盘（肥）,开沟器数量(个)：2（种）+2（肥），开沟器深度调节范围（mm）：0～100，地轮型式：橡胶轮，地轮直径（mm）：700，地轮高度调节范围（mm），0～190，破茬清垄工作部件型式：拨草轮+波纹圆盘刀，覆土器型式：V形对置橡胶轮，镇压器型式：V形对置橡胶轮 |  | 购机补贴(通用类) | 2025-09-06 | 山东省
812 | 免耕播种机 | 2-3行牵引式免耕穴播机 | 山东省滨州市富田农业机械有限公司 | 免耕指夹式精量施肥播种机 | 2BMYFZ-2 |  | 播种行数:2行;精量排种器:是 ;行走形式:牵引式:是 ; | 结构型式：机械式；牵引式，配套动力范围（kW）：22～37，工作状态外形尺寸（长×宽×高）：2920×2020×1480mm，作业速度范围（km/h）：8～10，作业小时生产率（h㎡/h）：0.64～1.12，行距（mm）：400～700，工作行数：2行，工作幅宽（mm）800～1400，排种器型式：指夹式，排种器数量（个）：2，排种器驱动方式：地轮驱动，排肥器型式：双搅龙式，排肥器数量（个）：2，排肥器驱动方式：地轮驱动，种/肥箱容积（L）：90/210（主）、36（副），排量调节方式：齿轮变速调节，传动机构型式：链条传动，开沟器（施肥/播种）型式：单圆盘/双圆盘，开沟器（施肥/播种）数量（个）：2/2，开沟器（施肥/播种）深度调节范围（mm）：30～100，地轮型式：橡胶轮，地轮直径(mm):700,破茬清垄工作部件型式:拨草轮+波纹圆盘,覆土器型式:V型双圆盘,镇压器型式:V型双圆盘 |  | 购机补贴(通用类) | 2022-12-31 | 山东省
813 | 免耕播种机 | 2-3行牵引式免耕穴播机 | 潍柴雷沃重工股份有限公司 | 免耕气吸精量播种机 | 2BMQE-2B |  | 播种行数:2行;精量排种器:是 ;行走形式:牵引式:是 ; | 排种器形式：气力式；非金属材料；工作行数：2行；结构型式：气力式；牵引式 |  | 购机补贴(通用类) | 2026-06-29 | 山东省
814 | 免耕播种机 | 2-3行牵引式免耕穴播机 | 潍柴雷沃重工股份有限公司 | 免耕精量播种机 | 2BMQE-2C |  | 播种行数:2行;精量排种器:是 ;行走形式:牵引式:是 ; | 排种器型式：气力式；播种行数：2行；结构型式：牵引式、气力式 |  | 购机补贴(通用类) | 2021-12-31 | 山东省
815 | 免耕播种机 | 2-3行牵引式免耕穴播机 | 潍柴雷沃重工股份有限公司 | 免耕播种机 | 2BMXE-2A |  | 播种行数:2行;精量排种器:是 ;行走形式:牵引式:是 ; | 排种器形式：指夹式；非金属材料；工作行数：2行；结构型式：机械式；牵引式 |  | 购机补贴(通用类) | 2025-11-30 | 山东省
816 | 免耕播种机 | 2-3行牵引式免耕穴播机 | 潍柴雷沃重工股份有限公司 | 免耕精量播种机 | 2BMXE-3A |  | 播种行数:3行;精量排种器:是 ;行走形式:牵引式:是 ; | 排种器型式：指夹式，金属材料；结构型式：机械式、牵引式；工作行数：3行； |  | 购机补贴(通用类) | 2025-07-06 | 山东省
817 | 免耕播种机 | 4-5行牵引式免耕穴播机 | 北安市金慧玲农业机械制造有限公司 | 精量免耕气吸式播种机 | 2BJMQ-4 |  | 播种行数:4行;精量排种器:是 ;行走形式:牵引式:是 ; | 结构型式：气力式：牵引式；配套动力：40.4-73.5kw；作业速度范围：7-11km /h；工作行数：4行；排种器型式：气力式； 风机型式：离心涡流；破茬清垄工作部件型式：波纹圆盘+星形拨草轮；排肥器型式：外槽轮式 |  | 购机补贴(通用类) | 2025-12-30 | 黑龙江
818 | 免耕播种机 | 4-5行牵引式免耕穴播机 | 北安市金慧玲农业机械制造有限公司 | 精量免耕气吸式播种机 | 2BJMQ-4A |  | 播种行数:4行;精量排种器:是 ;行走形式:牵引式:是 ; | 结构型式：气力式：牵引式；配套动力：40.4-73.5kw；作业速度范围：8-11km /h；工作行数：4行；排种器型式：气力式； 风机型式：离心涡流；破茬清垄工作部件型式：波纹圆盘+星形拨草轮；排肥器型式：外槽轮式 |  | 购机补贴(通用类) | 2026-07-05 | 黑龙江
819 | 免耕播种机 | 4-5行牵引式免耕穴播机 | 吉林省四平东风联合收割机有限公司 | 免耕指夹式精量施肥播种机 | 2BMZF-4 |  | 播种行数:4行;精量排种器:是 ;行走形式:牵引式:是 ; | 结构型式：机械式，牵引式；配套动力范围：40-51kw; 作业速度范围：6-8km/h，作业小时生产率：0.96-2.4hm²/h,工作状态外形尺寸（长*宽*高）：3690*3940*2470mm,行距：400-750mm,工作行数：4行，工作幅宽：1600-3000mm,排种器型式：指夹式，排种器驱动方式：链条传动，排种器数量：4个，排肥器型式：搅龙式，排肥器数量：4个，排肥器驱动方式：链条传动，种/肥箱容积：130/420L，排量调节方式：链轮调节，传动机构型式：链条传动；开沟器型式：双圆盘、豁口单圆盘。 |  | 购机补贴(通用类) | 2023-12-31 | 吉林省
820 | 免耕播种机 | 4-5行牵引式免耕穴播机 | 吉林省四平东风联合收割机有限公司 | 免耕指夹式精量施肥播种机 | 2BMZF-5 |  | 播种行数:5行;精量排种器:是 ;行走形式:牵引式:是 ; | 结构型式：机械式/牵引式，配套动力范围：≥48kw，整机外形尺寸（长*宽*高）：3680*4170*1770mm，作业速度范围：6-8km/h,作业小时生产率：1.5-3hm²/h，行距：500-750mm，工作行数：5行，作业幅宽：2500-3750mm，排种器型式：指夹式（金属材料），排种器数量：5个，排种器驱动方式：链条，排肥器型式：双搅龙，排肥器数量：5个，排肥器驱动方式：链条，种/肥箱容积：163/873L，种/肥排量调节方式：链条，传动机构型式：上置式链条传动。开沟器型式：施肥：豁口单圆盘，播种：双圆盘。开沟器数量：5*2 个，开沟器深度调节范围：30-100mm,地轮型式：胶轮。地轮直径：700mm。 |  | 购机补贴(通用类) | 2026-06-29 | 吉林省
821 | 免耕播种机 | 4-5行牵引式免耕穴播机 | 山东大华机械有限公司 | 牵引式免耕气吸播种机 | 2BMYFQQ-4 |  | 播种行数:4行;精量排种器:是 ;行走形式:牵引式:是 ; | 结构型式：气力式；牵引式；工作行数：4行；排种器型式:气吸式；工作状态外形尺寸（长×宽×高）：3280×3180×1660mm；工作幅宽：1600～2800mm，行距：400～700mm;传动结构型式:地轮+链条+万向节;排种器数量：4个；排肥器型式：外槽轮式；排肥器数量：4个；开沟器型式：种：双圆盘式 肥：双圆盘式；开沟器数量：4+4个；地轮型式:人字形胶轮；地轮直径：650mm；覆土器型式：V型胶轮；镇压器型式：覆土器；风机型号名称：Agromaste |  | 购机补贴(通用类) | 2023-12-31 | 山东省
822 | 免耕播种机 | 4-5行牵引式免耕穴播机 | 山东大华机械有限公司 | 牵引式免耕指夹精量施肥播种机 | 2BMYFZQ-4A |  | 播种行数:4行;精量排种器:是 ;行走形式:牵引式:是 ; | 结构型式：机械式；牵引式；工作行数：4行；排种器型式:指夹式 金属材料；整机外形尺寸（长×宽×高）：3000×2700×1700mm；配套动力范围：40.4～51.5kw；作业幅宽：2800mm，行距：700mm;传动机构型式:链条传动;排种器数量：4个；排种器驱动方式：地轮+链条；排肥器型式：螺旋式；排肥器数量：4个；排肥器驱动方式：地轮+链条；种/肥开沟器型式：双圆盘 / 双圆盘；地轮型式:人字形农用轮胎；破茬清垄工作部件型式：波纹圆盘+双轮齿式拨草轮；镇压器型式：V型设置橡胶轮；覆土器型式：V型设置橡胶轮 |  | 购机补贴(通用类) | 2025-12-30 | 山东省
823 | 免耕播种机 | 4-5行牵引式免耕穴播机 | 山东大华机械有限公司 | 牵引式免耕指夹精量施肥播种机 | 2BMYFZQ-4B |  | 播种行数:4行;精量排种器:是 ;行走形式:牵引式:是 ; | 结构型式：机械式；牵引式；工作行数：4行；排种器型式:指夹式 金属材料；整机外形尺寸（长×宽×高）：3000×2700×1700mm；配套动力范围：88.3～110.3kw；作业幅宽：2800mm，行距：700mm;传动机构型式:链条传动;排种器数量：4个；排种器驱动方式：地轮+链条；排肥器型式：螺旋式；排肥器数量：4个；排肥器驱动方式：地轮+链条；种/肥开沟器型式：双圆盘 /凿铲式；地轮型式:人字形农用轮胎；破茬清垄工作部件型式：凿铲式；镇压器型式：V型设置橡胶轮；覆土器型式：V型设置橡胶轮 |  | 购机补贴(通用类) | 2025-12-30 | 山东省
824 | 免耕播种机 | 4-5行牵引式免耕穴播机 | 山东省滨州市富田农业机械有限公司 | 免耕指夹式精量施肥播种机 | 2BMYFZ-4 |  | 播种行数:4行;精量排种器:是 ;行走形式:牵引式:是 ; | 结构型式：机械式；牵引式，配套动力范围（kW）：40～60，工作状态外形尺寸（长×宽×高）：3800×3580×1760，作业速度范围（km/h）：8～10，作业小时生产率（h㎡/h）：1.28～2.4，行距（mm）：400～700，工作行数：2行，工作幅宽（mm）1600～2800，排种器型式：指夹式，排种器数量（个）：4，排种器驱动方式：地轮驱动，排肥器型式：双搅龙式，排肥器数量（个）：4，排肥器驱动方式：地轮驱动，种/肥箱容积（L）：种箱45×4；主肥箱210×2；副肥箱18×4，排量调节方式：链轮调节，传动机构型式：地轮传动，开沟器形式：施肥：豁口单圆盘；播种：双圆盘， 开沟器数量（个）：4，地轮型式：橡胶轮，地轮直径(mm):700,破茬清垄工作部件型式:分草轮、播种松土圆盘、刮板，覆土器型式:V型双圆盘,镇压器型式:V型双圆盘 |  | 购机补贴(通用类) | 2021-12-31 | 山东省
825 | 免耕播种机 | 4-5行牵引式免耕穴播机 | 潍柴雷沃重工股份有限公司 | 免耕精量播种机 | 2BMQE-4A |  | 播种行数:4行;精量排种器:是 ;行走形式:牵引式:是 ; | 排种器形式：精量，气吸式；播种行数：4行；结构型式：牵引式、气力式 |  | 购机补贴(通用类) | 2021-12-31 | 山东省
826 | 免耕播种机 | 4-5行牵引式免耕穴播机 | 潍柴雷沃重工股份有限公司 | 免耕精量复式播种机 | 2BMQE-4C |  | 播种行数:4行;精量排种器:是 ;行走形式:牵引式:是 ; | 排种器型式：气力式、非金属材料；工作行数：4行；结构型式：气力式；牵引式 |  | 购机补贴(通用类) | 2024-11-28 | 山东省
827 | 免耕播种机 | 4-5行牵引式免耕穴播机 | 潍柴雷沃重工股份有限公司 | 免耕精量播种机 | 2BMQE-5A |  | 播种行数:5行;精量排种器:是 ;行走形式:牵引式:是 ; | 排种器形式：气力式；播种行数：5行；结构型式：牵引式、气力式 |  | 购机补贴(通用类) | 2022-12-31 | 山东省
828 | 免耕播种机 | 4-5行牵引式免耕穴播机 | 潍柴雷沃重工股份有限公司 | 免耕精量播种机 | 2BMXE-4A |  | 播种行数:4行;精量排种器:是 ;行走形式:牵引式:是 ; | 排种器型式：精量、指夹式；工作行数：4行；结构型式：牵引式、机械式 |  | 购机补贴(通用类) | 2023-12-31 | 山东省
829 | 免耕播种机 | 4-5行牵引式免耕穴播机 | 潍柴雷沃重工股份有限公司 | 免耕播种机 | 2BMXE-5A |  | 播种行数:5行;精量排种器:是 ;行走形式:牵引式:是 ; | 排种器形式：指夹式；非金属材料；工作行数：5行；结构型式：机械式；牵引式 |  | 购机补贴(通用类) | 2025-11-30 | 山东省
830 | 免耕播种机 | 6行及以上牵引式免耕穴播机 | 北安市金慧玲农业机械制造有限公司 | 精量免耕气吸式播种机 | 2BJMQ-12 |  | 播种行数:12行;精量排种器:是 ;行走形式:牵引式:是 ; | 结构型式：气力式：牵引式；配套动力：147.0-191.1kw；作业速度范围：7-11km /h；工作行数：12行；排种器型式：气力式； 风机型式：离心涡流；破茬清垄工作部件型式：波纹圆盘+星形拨草轮；排肥器型式：外槽轮式 |  | 购机补贴(通用类) | 2025-12-30 | 黑龙江
831 | 免耕播种机 | 6行及以上牵引式免耕穴播机 | 北安市金慧玲农业机械制造有限公司 | 精量免耕气吸式播种机 | 2BJMQ-12A |  | 播种行数:12行;精量排种器:是 ;行走形式:牵引式:是 ; | 结构型式：气力式：牵引式；配套动力：147.0-191.1kw；作业速度范围：8-11km /h；工作行数：12行；排种器型式：气力式； 风机型式：离心涡流；破茬清垄工作部件型式：波纹圆盘+星形拨草轮；排肥器型式：外槽轮式 |  | 购机补贴(通用类) | 2026-07-05 | 黑龙江
832 | 免耕播种机 | 6行及以上牵引式免耕穴播机 | 北安市金慧玲农业机械制造有限公司 | 精量免耕气吸式播种机 | 2BJMQ-6 |  | 播种行数:6行;精量排种器:是 ;行走形式:牵引式:是 ; | 结构型式：气力式：牵引式；配套动力：66.2-88.2kw；作业速度范围：7-11km /h；工作行数：6行；排种器型式：气力式； 风机型式：离心涡流；破茬清垄工作部件型式：波纹圆盘+星形拨草轮；排肥器型式：外槽轮式 |  | 购机补贴(通用类) | 2025-12-30 | 黑龙江
833 | 免耕播种机 | 6行及以上牵引式免耕穴播机 | 北安市金慧玲农业机械制造有限公司 | 精量免耕气吸式播种机 | 2BJMQ-7 |  | 播种行数:7行;精量排种器:是 ;行走形式:牵引式:是 ; | 结构型式：气力式：牵引式；配套动力：73.5-95.6kw；作业速度范围：8-11km /h；工作行数：7行；排种器型式：气力式； 风机型式：离心涡流；破茬清垄工作部件型式：波纹圆盘+星形拨草轮；排肥器型式：外槽轮式 |  | 购机补贴(通用类) | 2026-07-05 | 黑龙江
834 | 免耕播种机 | 6行及以上牵引式免耕穴播机 | 北安市金慧玲农业机械制造有限公司 | 精量免耕气吸式播种机 | 2BJMQ-8 |  | 播种行数:8行;精量排种器:是 ;行走形式:牵引式:是 ; | 结构型式：气力式：牵引式；配套动力：92.4-110.5kw；作业速度范围：8-11km /h；工作行数：8行；排种器型式：气力式； 风机型式：离心涡流；破茬清垄工作部件型式：波纹圆盘+星形拨草轮；排肥器型式：外槽轮式 |  | 购机补贴(通用类) | 2026-07-05 | 黑龙江
835 | 免耕播种机 | 6行及以上牵引式免耕穴播机 | 北安市金慧玲农业机械制造有限公司 | 精量免耕气吸式播种机 | 2BJMQ-9 |  | 播种行数:9行;精量排种器:是 ;行走形式:牵引式:是 ; | 结构型式：气力式：牵引式；配套动力：102.9-132.3kw；作业速度范围：8-11km /h；工作行数：9行；排种器型式：气力式； 风机型式：离心涡流；破茬清垄工作部件型式：波纹圆盘+星形拨草轮；排肥器型式：外槽轮式 |  | 购机补贴(通用类) | 2026-07-05 | 黑龙江
836 | 免耕播种机 | 6行及以上牵引式免耕穴播机 | 吉林省四平东风联合收割机有限公司 | 免耕指夹式精量施肥播种机 | 2BMZF-6 |  | 播种行数:6行;精量排种器:是 ;行走形式:牵引式:是 ; | 结构型式：机械式，牵引式； 配套动力范围：≥58kw，整机外形尺寸（长*宽*高）：3690*4820*1800mm, 作业速度范围：6-8km/h，作业小时生产率：1.5-3.6hm²/h，行距：400-750（可调）mm，工作行数：6行，作业幅宽：2400-4500mm，排种器型式：指夹式（金属材料），排种器数量：6个，排种器驱动方式：链条，排肥器型式：双搅龙，排肥器数量：6个，排肥器驱动方式：链条，种/肥箱容积：195/1041L，种/肥排量调节方式：链轮，传动机构型式：上置式链条传动，开沟器型式：施肥：豁口单圆盘，播种：双圆盘，开沟器数量：6*2 个，开沟器深度调节范围：30-100mm,地轮型式：胶轮。地轮直径：700mm。 |  | 购机补贴(通用类) | 2026-06-29 | 吉林省
837 | 免耕播种机 | 6行及以上牵引式免耕穴播机 | 山东大华机械有限公司 | 牵引式免耕气吸播种机 | 2BMYFQQ-6 |  | 播种行数:6行;精量排种器:是 ;行走形式:牵引式:是 ; | 结构型式：气力式；牵引式；工作行数：6行；排种器型式:气吸式；工作状态外形尺寸（长×宽×高）：3310×4430×1650mm；工作幅宽：2400～4200mm，行距：400～700mm;传动结构型式:地轮+链条+万向节;排种器数量：6个；排肥器型式：外槽轮式；排肥器数量：6个；开沟器型式：种：双圆盘式 肥：双圆盘式；开沟器数量：6+6个；地轮型式:人字形胶轮；地轮直径：650mm；覆土器型式：V型胶轮；镇压器型式：覆土器；风机型号名称：Agromaste |  | 购机补贴(通用类) | 2023-12-31 | 山东省
838 | 免耕播种机 | 6行及以上牵引式免耕穴播机 | 山东大华机械有限公司 | 牵引式免耕气吸播种机 | 2BMYFQQ-8 |  | 播种行数:8行;精量排种器:是 ;行走形式:牵引式:是 ; | 结构型式：气力式；牵引式；工作行数：8行；排种器型式:（气力式）（金属材料）；整机外形尺寸：3400×6300×2700mm；工作幅宽：3200～5600mm，行距：400～700mm;传动结构型式:地轮+链条+万向节;排种器数量：8个；排肥器型式：外槽轮式；排肥器数量：8个；开沟器型式：种：双圆盘式 肥：芯铧式；开沟器数量：8+8个；地轮型式:胶轮；地轮直径：650mm；覆土器型式：V型胶轮；镇压器型式：V型胶轮；风机型式：离心式 |  | 购机补贴(通用类) | 2025-09-29 | 山东省
839 | 免耕播种机 | 6行及以上牵引式免耕穴播机 | 山东大华机械有限公司 | 牵引式免耕指夹精量施肥播种机 | 2BMYFZQ-6A |  | 播种行数:6行;精量排种器:是 ;行走形式:牵引式:是 ; | 结构型式：机械式；牵引式；工作行数：6行；排种器型式:指夹式 金属材料；整机外形尺寸（长×宽×高）：3000×4115×1700mm；配套动力范围：51.5～66.2kw；作业幅宽：4200mm，行距：700mm;传动机构型式:链条传动;排种器数量：6个；排种器驱动方式：地轮+链条；排肥器型式：螺旋式；排肥器数量：6个；排肥器驱动方式：地轮+链条；种/肥开沟器型式：双圆盘 / 双圆盘；地轮型式:人字形农用轮胎；破茬清垄工作部件型式：波纹圆盘+双轮齿式拨草轮；镇压器型式：V型设置橡胶轮；覆土器型式：V型设置橡胶轮 |  | 购机补贴(通用类) | 2025-12-30 | 山东省
840 | 免耕播种机 | 6行及以上牵引式免耕穴播机 | 山东大华机械有限公司 | 牵引式免耕指夹精量施肥播种机 | 2BMYFZQ-6B |  | 播种行数:6行;精量排种器:是 ;行走形式:牵引式:是 ; | 结构型式：机械式；牵引式；工作行数：6行；排种器型式:指夹式 金属材料；整机外形尺寸（长×宽×高）：3000×4115×1700mm；配套动力范围：≥132.4~154.5kw轮式拖拉机；工作幅宽：420cm，行距：700mm;排种器数量：6个；排种器驱动方式：地轮+链条；排肥器型式：螺旋式；排肥器数量：6个；排肥器驱动方式：地轮+链条；种/肥开沟器型式：双圆盘 / 凿铲式；地轮型式:人字形农用轮胎；破茬清垄工作部件型式：凿铲式；镇压器型式：V型设置橡胶轮；覆土器型式：V型设置橡胶轮 |  | 购机补贴(通用类) | 2025-12-30 | 山东省
841 | 免耕播种机 | 6行及以上牵引式免耕穴播机 | 山东省滨州市富田农业机械有限公司 | 免耕指夹式精量施肥播种机 | 2BMYFZ-6 |  | 播种行数:6行;精量排种器:是 ;行走形式:牵引式:是 ; | 结构型式：机械式；牵引式，配套动力范围（kW）：51.5～154.4，整机外形尺寸（长×宽×高）：3640×4200×1600mm，作业速度范围（km/h）：5～10，作业小时生产率（hm2/h）：1.2～3.9，行距（mm）：400～650，工作行数：6行作业幅宽（mm）：2400～3900，排种器型式：指夹式；金属材料，排种器数量：6个，排种器驱动方式：地轮驱动，排肥器型式：双绞龙式（主）+外槽轮式（副），排肥器数量（个）：6（主）+6（副），排肥器驱动方式：地轮驱动（主肥箱）+电驱动（副肥箱），种/肥箱容积（L）：33.5L×6（种）/210L×3（主肥箱）+15L×6（副肥箱），种/肥排量调节方式：手动链轮调节（种）/手动链轮调节+螺杆调节（肥），传动机构型式：链传动，开沟器型式：双圆盘（种）/缺口单圆盘（肥），开沟器数量：6（种）+6（肥），开沟器深度调节范围（mm）：0～100，地轮型式：橡胶轮，地轮直径：600，地轮高度调节范围（mm）：0～190，破茬清垄工作部件型式：拨草轮+波纹圆盘刀，覆土器型式：V形对置橡胶轮，镇压器型式：V形对置橡胶轮 |  | 购机补贴(通用类) | 2025-09-29 | 山东省
842 | 免耕播种机 | 6行及以上牵引式免耕穴播机 | 潍柴雷沃重工股份有限公司 | 免耕精量播种机 | 2BMQE-6A |  | 播种行数:6行;精量排种器:是 ;行走形式:牵引式:是 ; | 排种器形式：气吸式；播种行数：6行；结构型式：牵引式、气力式 |  | 购机补贴(通用类) | 2021-12-31 | 山东省
843 | 免耕播种机 | 6行及以上牵引式免耕穴播机 | 潍柴雷沃重工股份有限公司 | 免耕精量复式播种机 | 2BMQE-6C |  | 播种行数:6行;精量排种器:是 ;行走形式:牵引式:是 ; | 排种器型式：气力式、非金属材料；工作行数：6行；结构型式：气力式；牵引式 |  | 购机补贴(通用类) | 2024-11-28 | 山东省
844 | 免耕播种机 | 6行及以上牵引式免耕穴播机 | 潍柴雷沃重工股份有限公司 | 免耕精量播种机 | 2BMQE-7A |  | 播种行数:7行;精量排种器:是 ;行走形式:牵引式:是 ; | 排种器形式：气力式；播种行数：7行；结构型式：牵引式、气力式 |  | 购机补贴(通用类) | 2022-12-31 | 山东省
845 | 免耕播种机 | 6行及以上牵引式免耕穴播机 | 潍柴雷沃重工股份有限公司 | 免耕精量播种机 | 2BMXE-6A |  | 播种行数:6行;精量排种器:是 ;行走形式:牵引式:是 ; | 排种器型式：精量、指夹式；工作行数：6行；结构型式：牵引式、机械式 |  | 购机补贴(通用类) | 2023-12-31 | 山东省
846 | 免耕播种机 | 6行及以上牵引式免耕穴播机 | 潍柴雷沃重工股份有限公司 | 免耕精量播种机 | 2BMXE-7A |  | 播种行数:7行;精量排种器:是 ;行走形式:牵引式:是 ; | 排种器型式：精量、指夹式；工作行数：7行；结构型式：牵引式、机械式 |  | 购机补贴(通用类) | 2023-12-31 | 山东省
847 | 铺膜播种机 | 精量铺膜播种机,1膜2行 | 保定市鑫飞达农机装备有限公司 | 气吸式铺膜播种机 | 2MBQ-1/2 |  | 播种行数:2行;膜幅数:1膜; | 结构尺寸（长*宽*高mm）： 2300*1000*1450 整机质量（kg）： 175 配套动力（kw）： 12.5-18.38 行距（mm）： 380-500 工作幅宽（mm）： 760-1000 排种器（形式/数量）： 气吸与鸭嘴滚筒组合式/2个 排肥器（形式/数量）： 外槽轮式/2个 传动机构形式： 滚筒式 开沟器形式： 双圆盘式 地轮（形式/直径）： 滚筒式/200mm 联接方式： 悬挂式 风机叶轮直径/叶轮质量/工作转速： 300mm/3.0kg/3200-3500r/min 排种器形式： 精量排种器 播种行数（行）： 2 | 0 | 购机补贴(非通用类) | 2022-12-31 | 河北省
848 | 铺膜播种机 | 精量铺膜播种机,1膜2行 | 定西市三牛农机制造有限公司 | 施肥铺膜覆土精量穴播机 | 2MBF-3 |  | 播种行数:3行;膜幅数:1膜; | 结构型式（挂接方式）：三点悬挂； 配套动力：22.05～33.1kW轮式拖拉机； 外形尺寸（长×宽×高）：2170×1640×1190mm； 作业行数：3行； 行距：340～400（可调）mm； 适应膜宽：1200mm； 排肥器型式：外槽轮式； 排肥器数量：4个； 排种器型式：指夹式； 排种器数量：3个； 开沟器型式：排肥：箭铲式； 开沟器数量：排肥：4个； 地轮型式：滚筒式； 地轮直径：Φ410mm； 覆土器型式：圆盘与滚筒组合式； |  | 购机补贴(非通用类) | 2026-02-28 | 甘肃省
849 | 铺膜播种机 | 精量铺膜播种机,1膜2行 | 定西市三牛农机制造有限公司 | 小杂粮旋耕起垄覆膜穴播联合作业机 | 2MBFG-3 |  | 播种行数:3行;膜幅数:1膜; | 结构型式（挂接方式）：三点悬挂； 配套动力：22.05～33.1kW轮式拖拉机； 外形尺寸（长×宽×高）：2700×1560×1060mm； 作业行数：3行； 行距：300～400（可调）mm； 适应膜宽：1200mm； 排肥器型式：外槽轮式； 排肥器数量：3个； 排种器型式：勺式； 排种器数量：3个； 开沟器型式：排肥，箭铲式； 开沟器数量：排肥，2个 地轮型式：滚筒式； 地轮直径：Φ200mm； 覆土器型式：溜土槽； |  | 购机补贴(非通用类) | 2026-02-28 | 甘肃省
850 | 铺膜播种机 | 精量铺膜播种机,1膜2行 | 定西市三牛农机制造有限公司 | 玉米双垄沟全覆膜旋耕精量穴播联合作业机 | 2MBFG-40/70 |  | 播种行数:2行;膜幅数:1膜; | 整机结构型式：机械式、悬挂式； 整机配套动力范围：18.4～25.7kW 整机工作状态外形尺寸(长×宽×高)：2100×1450×1070mm； 整机作业速度范围：2～4km/h； 整机作业小时生产率：0.24～0.48hm2/h； 整机工作幅宽：1200mm； 整机与拖拉机的联接方式：三点悬挂； 整机动力输入轴转速：540r/min 旋耕部分工作幅宽：730mm 旋耕部分传动方式：侧边链传动； 旋耕部分刀辊设计转速：280r/min； 旋耕部分刀辊最大回转半径，：17.5cm 旋耕部分刀辊总安装刀数（个）：24； 旋耕部分旋耕刀型号：R175； 全覆土部分结构形式；； 起垄装置型式：分土槽； 起垄装置数量：2； 施肥部分行距：220mm 施肥部分排肥器形式：外槽轮； 施肥部分排肥器数量：2个； 施肥部分排肥器驱动方式：动力输出轴，链条； 施肥部分肥箱外形尺寸（长×宽×高）容积：44L； 施肥部分输肥管型式：螺纹管； 施肥部分开沟器形式；； 施肥部分传动机构型式：链传动； 喷药部分药箱容积；； 喷药部分配套泵型式；； 喷药部分工作压力；； 喷药部分额定流量；； 铺管部分铺管(带)行数；； 铺膜部分单膜幅宽度：1200mm； 铺膜部分膜幅数量：1个； 播种部分行距：400(2行)mm； 播种部分排种器形式：窝眼（成穴器：鸭嘴式）； 播种部分排种器数量：2(成穴器数量3～8，可调)个； 播种部分种箱外形尺寸（长×宽×高）容积：2.5L； 播种部分排量调节方式：更换窝眼排种器； 播种部分地轮型式：钢圈； 播种部分地轮数量：2（Φ220mm）个； 播种部分开沟器型式：铲式； 播种部分开沟器数量：2个； |  | 购机补贴(非通用类) | 2022-12-31 | 甘肃省
851 | 铺膜播种机 | 精量铺膜播种机,1膜2行 | 定西市三牛农机制造有限公司 | 玉米双垄沟全覆膜旋耕精量穴播联合作业机 | 2MBFG-40/70A |  | 播种行数:2行;膜幅数:1膜; | 结构型式（挂接方式）：悬挂式； 作业行数：2行； 排种器型式：指夹式； 排种器数量：2个； 适应膜宽：1200mm |  | 购机补贴(非通用类) | 2025-04-23 | 甘肃省
852 | 铺膜播种机 | 精量铺膜播种机,1膜2行 | 任丘市超鹰农机有限公司 | 玉米覆膜精量播种机 | 2MBS-1/2 |  | 播种行数:2行;膜幅数:1膜; | 型号名称2MBS-1/2型玉米覆膜精量播种机，机械式；悬挂式结构形式，工作状态外形尺寸（ 长×宽×高）2100mm×1180mm×1070mm，配套动力范围11～22kw,铺膜幅数1幅，适用膜宽600～900mm,行数2行，行距300～440mm,工作幅宽600～ 880mm,工作速度2～6km/h,作业小时生产率0.2～0.3hm2/h,排种器形式勺轮鸭嘴式数量2个，排肥器形式外槽轮式数量4个，种/肥箱容积3.25×2个/35×2个L,排量调节方式种：更换鸭嘴 肥：螺纹，传动机构型式轴、链条传动，开沟器形式铲式数量4个，地轮形式钢板焊接直径520mm。 |  | 购机补贴(非通用类) | 2022-12-31 | 河北省
853 | 铺膜播种机 | 精量铺膜播种机,1膜2行 | 新疆振新民创农业科技有限公司 | 气吸式精量铺膜播种机 | 2MBQ-1/2 |  | 播种行数:3行;膜幅数:1膜; | 可加装肥箱。 | 15 | 购机补贴(非通用类) | 2026-07-25 | 新疆生产建设兵团
854 | 铺膜播种机 | 精量铺膜播种机,1膜4行 | 阿克苏市金鹰农机科技有限公司 | 机械式精量铺膜播种机 | 2MBJ-1/4 |  | 播种行数:4行行;膜幅数:一膜4行膜; | 外形尺寸至划行器2480×1710×1090，配套动力12-18KV，作业膜幅数1幅，播种行数4行，作业幅宽1400mm,适应的单幅膜宽1250mm，采光面宽度，≥1210 mm，行距， 200+500 mm，穴距， 115 mm，穴粒数1粒，机具挂结形式 三点悬挂，机具结构形式 机械式，取种方式 窝眼式，膜床镇压装置 形式圆辊式，数量1个，直径Φ250，开沟器形式圆盘式，数量2个，直径Φ250，展膜机构形式圆辊式，数量1个，膜边覆土器形式圆盘式，数量2个，直径Φ210，成穴器装置 数量13×1×4，高度*基部宽度，30×30mm,开启方式 自然 |  | 购机补贴(非通用类) | 2023-12-31 | 新疆维吾尔自治区
855 | 铺膜播种机 | 精量铺膜播种机,1膜4行 | 定西市三牛农机制造有限公司 | 小杂粮旋耕施肥铺膜覆土穴播联合作业机 | 2MBG-4 |  | 播种行数:4行;膜幅数:1膜; | 结构型式（挂接方式）：三点悬挂； 配套动力：≥22.05kW轮式拖拉机； 外形尺寸（长×宽×高）：2110×1550×1270mm； 作业行数：4：行； 行距：200～300（可调）mm； 适应膜宽：1200mm； 排肥器型式：外槽轮； 排肥器数量：4个； 排种器型式：勺式； 排种器数量：4个； 开沟器型式：排肥，箭铲式； 开沟器数量：排肥：4个； 地轮型式：滚筒式； 地轮直径：Φ270mm； 覆土器型式：溜土槽； |  | 购机补贴(非通用类) | 2026-02-28 | 甘肃省
856 | 铺膜播种机 | 精量铺膜播种机,1膜6行 | 定西市三牛农机制造有限公司 | 中药材小杂粮施肥铺膜覆土穴播机 | 2MBF-9 |  | 播种行数:9行;膜幅数:1膜; | 结构型式（挂接方式）：三点悬挂； 配套动力：33～47.8轮式拖拉机：kW； 外形尺寸（长×宽×高）：2830×1580×1290mm； 作业行数：9行； 行距：90mm； 适应膜宽：1200mm； 排肥器型式：外槽轮； 排肥器数量：4个； 排种器型式：窝眼式； 排种器数量：9个； 开沟器型式：排肥，箭铲式； 开沟器数量：排肥：4个； 地轮型式：滚筒式； 地轮直径：Φ410mm； 覆土器型式：圆盘与滚筒组合式； |  | 购机补贴(非通用类) | 2026-02-28 | 甘肃省
857 | 铺膜播种机 | 精量铺膜播种机,1膜6行 | 定西市三牛农机制造有限公司 | 旋耕施肥铺膜微沟穴播联合作业机 | 2MBFT-6 |  | 播种行数:6行;膜幅数:1膜; | 结构型式（挂接方式）：悬挂式； 作业行数：6行； 排种器型式：窝眼式； 排种器数量：6个； |  | 购机补贴(非通用类) | 2025-04-23 | 甘肃省
858 | 铺膜播种机 | 精量铺膜播种机,1膜6行 | 定西市三牛农机制造有限公司 | 中药材小杂粮旋耕施肥铺膜覆土穴播联合作业机 | 2MBG-6 |  | 播种行数:6行;膜幅数:1膜; | 结构型式（挂接方式）：三点悬挂； 配套动力：≥22.05kW轮式拖拉机： 外形尺寸（长×宽×高）：2120×1580×1250mm； 作业行数：6：行； 行距：180：mm； 适应膜宽：1200：mm； 排肥器型式：外槽轮； 排肥器数量：4：个； 排种器型式：窝眼式； 排种器数量：6：个； 开沟器型式：排肥：箭铲式； 开沟器数量：排肥：4个； 地轮型式：滚筒式； 地轮直径：Φ270mm； 覆土器型式：溜土槽； |  | 购机补贴(非通用类) | 2026-02-28 | 甘肃省
859 | 铺膜播种机 | 精量铺膜播种机,1膜6行 | 定西市三牛农机制造有限公司 | 中药材旋耕施肥铺膜覆土穴播联合作业机 | 2MBG-6 |  | 播种行数:6行;膜幅数:1膜; | 结构型式（挂接方式）：三点悬挂； 配套动力：≥22.05kW轮式拖拉机； 外形尺寸（长×宽×高）：2110×1550×1250mm； 作业行数：6行； 行距：300mm； 适应膜宽：1200mm； 排肥器型式：外槽轮； 排肥器数量：4个； 排种器型式：窝眼式； 排种器数量：6个； 开沟器型式：排肥，箭铲式； 开沟器数量：排肥：4个； 地轮型式：滚筒式； 地轮直径：Φ270mm； 覆土器型式：溜土槽； |  | 购机补贴(非通用类) | 2026-02-28 | 甘肃省
860 | 铺膜播种机 | 精量铺膜播种机,1膜6行 | 石河子市三星农机有限公司 | 机械式精量铺膜播种机 | 2BMJ-1/6 |  | 播种行数:6行;膜幅数:1膜; | 2BMJ-1/6精量排种器；6行≤播种行数≤10行 外形尺寸、㎜长2300宽2240高1270；结构质量、㎏580；铺膜幅数、幅1；播种行数、行6；作业幅宽、㎜2280；适宜地膜宽度、㎜2000～2050；播种深度、㎜20～40；行距、㎜660+100；株距、㎜93，穴粒数，粒/穴1；作业速度、km/h3～4；配套动力（KW）≥29。 | 29 | 购机补贴(非通用类) | 2021-12-31 | 新疆维吾尔自治区
861 | 铺膜播种机 | 精量铺膜播种机,1膜6行 | 新疆振新民创农业科技有限公司 | 机械式精量铺膜播种机 | 2MBJ-1/6 |  | 播种行数:6行;膜幅数:1膜; | 可加装肥箱。 | 22 | 购机补贴(非通用类) | 2026-07-25 | 新疆生产建设兵团
862 | 铺膜播种机 | 精量铺膜播种机,2膜4行 | 保定市鑫飞达农机装备有限公司 | 气吸式铺膜播种机 | 2MBQ-2/4 |  | 播种行数:4行;膜幅数:2膜; | 结构尺寸（长*宽*高mm）： 2400*2300*1480 整机质量（kg）： 390 配套动力（kw）： 29.4-44.1 行距（mm）： 450-500 工作幅宽（mm）： 1800-2000 排种器（形式/数量）： 气吸与鸭嘴滚筒组合式 排肥器（形式/数量）： 外槽轮式/4个 开沟器形式： 双圆盘式 地轮（形式/直径）: ： 滚筒式/200mm 连接方式： 悬挂式 排种器形式： 精量播种器 播种行数（行）： 4 | 0 | 购机补贴(非通用类) | 2022-12-31 | 河北省
863 | 铺膜播种机 | 精量铺膜播种机,2膜4行 | 定西市三牛农机制造有限公司 | 旋耕起垄施肥喷药铺膜精量穴播联合作业机 | 2MBFG-2-6 |  | 播种行数:6行;膜幅数:2膜; | 结构型式（挂接方式）：悬挂式； 作业行数：6行； 排种器型式：指夹式； 排种器数量：6个 |  | 购机补贴(非通用类) | 2025-04-23 | 甘肃省
864 | 铺膜播种机 | 精量铺膜播种机,2膜4行 | 定西市三牛农机制造有限公司 | 小杂粮旋耕起垄施肥喷药铺膜穴播联合作业机 | 2MBFGZ-2-6 |  | 播种行数:6行;膜幅数:2膜; | 结构型式（挂接方式）：悬挂式； 配套动力：33～48kW轮式拖拉机； 外形尺寸（长×宽×高）：2830×2630×1200mm； 作业行数：6行； 行距：300～380mm可调； 适应膜宽：1200mm； 排肥器型式：外槽轮； 排肥器数量：4个； 排种器型式：勺式； 排种器数量：6个； 开沟器型式：排肥，箭铲式； 开沟器数量：排肥，4个； 地轮型式：钢圈式； 地轮直径：Φ410mm； 覆土器型式：溜土槽； |  | 购机补贴(非通用类) | 2026-02-28 | 甘肃省
865 | 铺膜播种机 | 精量铺膜播种机,2膜4行 | 新疆振新民创农业科技有限公司 | 气吸式精量铺膜播种机 | 2MBQ-2/4 |  | 播种行数:4行;膜幅数:2膜; | 可加装肥箱。 | 22 | 购机补贴(非通用类) | 2026-07-25 | 新疆生产建设兵团
866 | 铺膜播种机 | 精量铺膜播种机,2膜8行 | 阿克苏市金鹰农机科技有限公司 | 机械式精量铺膜播种机 | 2MBJ-2/8 |  | 播种行数:8行行;膜幅数:2膜8行膜; | 外形尺寸至划行器2480×3440×1880，配套动力22-33KV，作业膜幅数2幅，播种行数8行，作业幅宽2800mm,适应的单幅膜宽1250mm，采光面宽度，≥1210 mm，行距， 200+500 mm，穴距， 115 mm，穴粒数1粒，机具挂结形式 三点悬挂，机具结构形式 机械式，取种方式 窝眼式，膜床镇压装置 形式圆辊式，数量2个，直径Φ250，开沟器形式圆盘式，数量4个，直径Φ250，展膜机构形式圆辊式，数量2个，膜边覆土器形式圆盘式，数量4个，直径Φ210，成穴器装置 数量13×2×8，高度×基部宽度，30×30mm,开启方式 自然 |  | 购机补贴(非通用类) | 2023-12-31 | 新疆维吾尔自治区
867 | 铺膜播种机 | 精量铺膜播种机,2膜12行 | 石河子市农昌盛农机制造有限公司 | 机械式精量铺膜播种机 | 2MBJ-2/12 |  | 播种行数:12行;膜幅数:2膜; | 外型尺寸（长X宽X高）mm2055X4780X2520 作业幅宽mm4560 适应的单幅膜宽mm2050 采光面宽度mm1220 膜下播深mm20-40 种子覆土厚度mm30-50 穴粒数，粒/穴 1 膜边覆土宽度，mm大于等于35 膜边覆土厚度，mm大于等于25 机具挂结型式 三点悬挂 取种方式 窝眼式 | 58.8 | 购机补贴(非通用类) | 2024-06-18 | 新疆维吾尔自治区
868 | 铺膜播种机 | 精量铺膜播种机,2膜12行 | 石河子市三星农机有限公司 | 机械式精量铺膜播种机 | 2BMJ-2/12 |  | 播种行数:12行;膜幅数:2膜; | 2BMJ-2/12型机械式精量铺膜播种机(外形尺寸、㎜长2450宽4860高2650；结构质量、㎏950；作业膜幅数、幅2；播种行数、行12；作业幅宽、㎜4500；适宜地膜宽度、㎜2000～2050；播种深度、㎜20～40；行距、㎜100+660+100；株距、㎜85～125；穴粒数、粒/穴1；作业速度、km/h3～4；配套动力（kw）≥55.1,机具挂接型式：后三点悬挂,取种方式：夹持式 | 55 | 购机补贴(非通用类) | 2024-04-18 | 新疆维吾尔自治区
869 | 铺膜播种机 | 精量铺膜播种机,2膜12行 | 新疆振新民创农业科技有限公司 | 机械式精量铺膜播种机 | 2MBJ-2/12 |  | 播种行数:12行;膜幅数:2膜; | 可加装肥箱。 | 48 | 购机补贴(非通用类) | 2026-07-25 | 新疆生产建设兵团
870 | 铺膜播种机 | 精量铺膜播种机,3膜6行 | 石河子市三星农机有限公司 | 气吸式精量铺膜播种机 | 2MBQ-3/6 |  | 播种行数:6行;膜幅数:3膜; | 2MBQ-3/6气吸式精量铺膜播种机 外形尺寸（mm）：2300×3700×2300；整机重量：685kw；配套动力：33.1-47.8kW；工作幅宽：3200mm（适应地膜幅宽700mm-900）；作业速度：3～4km/h；生产率：12亩/小时；作业行数：6；行距（cm）：40+60；调整方式及调节范围：可按用户要求配置行距；工作部件配置：大梁1根，风机总成1套，铺膜框架3个，点种器6个，覆土装置3套；取种方式：气吸式、挂接形式：后三点悬挂。 | 50 | 购机补贴(非通用类) | 2022-12-31 | 新疆维吾尔自治区
871 | 铺膜播种机 | 精量铺膜播种机,3膜6行 | 新疆振新民创农业科技有限公司 | 气吸式精量铺膜播种机 | 2MBQ-3/6 |  | 播种行数:6行;膜幅数:3膜; | 无。 | 48 | 购机补贴(非通用类) | 2026-07-25 | 新疆生产建设兵团
872 | 铺膜播种机 | 精量铺膜播种机,3膜18行 | 石河子市三星农机有限公司 | 机械式精量铺膜播种机 | 2BMJ-3/18 |  | 播种行数:18行;膜幅数:3膜; | 2BMJ-3/18型机械式精量铺膜播种机( 外形尺寸、㎜长2630*宽7400*高2660；结构质量、㎏2000；铺膜幅数、行3；播种行数、行18；作业幅宽、㎜6500；适宜地膜宽度、㎜2000～2050；播种深度、㎜20～40行距、㎜100+660+100；株距、㎜93；穴粒数、粒/穴1；作业速度、km/h3～4；配套动力（kw）≥73；机具挂接型式：后三点悬挂 | 73 | 购机补贴(非通用类) | 2024-04-18 | 新疆维吾尔自治区
873 | 铺膜播种机 | 精量铺膜播种机,3膜18行 | 新疆振新民创农业科技有限公司 | 机械式精量铺膜播种机 | 2MBJ-3/18 |  | 播种行数:18行;膜幅数:3膜; | 可加装肥箱。 | 88 | 购机补贴(非通用类) | 2026-07-25 | 新疆生产建设兵团
874 | 铺膜播种机 | 精量铺膜播种机,4膜8行 | 石河子市三星农机有限公司 | 气吸式精量铺膜播种机 | 2MBQ-4/8 |  | 播种行数:8行;膜幅数:4膜; | 2MBQ-4/8气吸式精量铺膜播种机外形尺寸（mm）：2300×4870×2310；整机重量：1.25吨；配套动力：40.5-53kW；工作幅宽：4250mm（适应地膜幅宽700mm-900）；作业速度：3～4km/h；生产率：15亩/小时；作业行数：8；行距（cm）：40+60；调整方式及调节范围：可按用户要求配置行距；工作部件配置:大梁1根，风机总成1套，铺膜框架4个，点种器8个，覆土装置4套，肥箱2个；挂接形式：后三点悬挂。取种方式：气吸式 | 55 | 购机补贴(非通用类) | 2022-12-31 | 新疆维吾尔自治区
875 | 铺膜播种机 | 精量铺膜播种机,4膜8行 | 新疆振新民创农业科技有限公司 | 气吸式精量铺膜播种机 | 2MBQ-4/8 |  | 播种行数:8行;膜幅数:4膜; | 无。 | 55 | 购机补贴(非通用类) | 2026-07-25 | 新疆生产建设兵团
876 | 精量播种机 | 2-3行机械式精量播种机 | 保定市鑫飞达农机装备有限公司 | 精量播种机 | 2BYZF-3 |  | 播种行数:3行;结构型式:机械式:是 ; | 结构尺寸（长*宽*高mm）： 1480*1660*1010 整机质量（kg）： 200 配套动力（kw）： 14.7-25.7 行距（cm）： 50-60 工作幅宽（cm）： 150-180 排种器（形式/数量）： 指夹式/3个 排肥器（形式/数量）： 外槽轮式/3个 传动机构形式： 链传动+轴传动 开沟器形式： 锄铲式 地轮（形式/直径）： 橡胶轮胎/φ40 播种行数（行）： 3 排种器形式： 精量播种器 | 0 | 购机补贴(通用类) | 2024-12-30 | 河北省
877 | 精量播种机 | 2-3行机械式精量播种机 | 公主岭市隆泉农业机械制造有限公司 | 仿形轮式玉米精量播种机 | 2BYSF-2 |  | 播种行数:2行;结构型式:机械式:是 ; | 型号名称：2BYSF-2型仿形轮式玉米精量播种机；结构型式：机械式、悬挂式；配套动力范围：≧13.2kW;整机外形尺寸：1890×1210×910mm;作业速度范围：0.3-1.38m/s;作业小时生产率：3-4.5hm2/h工作幅宽:100-140cm;行距：50-70cm;工作行数:2行;排种器型式：勺轮式（金属材料）；排种器数量：2个；排肥器型式：外槽轮式；排肥器数量:2个；排种开沟器型式：双圆盘式；排种开沟器数量：2个；排种开沟器深度调节范围：40-70mm；排肥开沟器型式：双圆盘式；排肥开沟器数量：2个；排肥开沟器深度调节范围：40-70mm；种/肥箱容积：20/20L;排量调节方式：种：档位调节；肥：螺旋手柄；播种部分传动方式：链条传动；地轮型式：胶轮；地轮直径：380mm；覆土器型式：双圆盘式；镇压器型式：外胶轮内铁空心。 | 0 | 购机补贴(通用类) | 2026-06-28 | 吉林省
878 | 精量播种机 | 2-3行机械式精量播种机 | 菏泽新亚机械设备有限公司 | 玉米精量播种机 | 2BYF-2 |  | 播种行数:2行;结构型式:机械式:是 ; | 播种行数：2行；结构型式：机械式；三点悬挂；配套动力范围(KW)：8.8-13.2；工作状态外形尺寸(长×宽×高)：1440mm×1300mm×1080mm；作业速度范围(km/h)：1.67-2.5；作业小时生产率(hm²/h)：0.2-0.3；行距(mm)：600；工作幅宽(mm)：1200；排种/肥器型式：指夹式/外槽轮式；排种/肥器数量(个)：2/2；排种/肥器驱动方式：地轮驱动；种/肥箱容积(L)：8×2/18；排量调节方式：手柄调节；传动机构型式：链条、齿轮、链轮；开沟器型式：锄铲式；开沟器数量(个)：2(种)+2(肥)；开沟器深度调节范围(mm)：60-80；地轮型式：平面胶轮；地轮直径(mm)：Φ385；覆土器型式：刮板式；镇压器型式：地轮。 | 0 | 购机补贴(通用类) | 2022-12-31 | 山东省
879 | 精量播种机 | 2-3行机械式精量播种机 | 菏泽新亚机械设备有限公司 | 玉米精量播种机 | 2BYF-3 |  | 播种行数:3行;结构型式:机械式:是 ; | 播种行数：3行；结构型式：机械式；三点悬挂；配套动力范围（kw）：11-22；工作状态外形尺寸（长×宽×高）：1420mm×1700mm×1080mm；作业速度范围（km/h）：1.67-2.22；作业小时生产率（hm²/h）：0.3-0.4；行距（mm）：600；工作幅宽（mm）：1800；排种/肥器型式：指夹式/外槽轮式；排种/肥器数量（个）：3/3；排种/肥器驱动方式：地轮驱动；种/肥箱容积（L）：8×3/27；排量调节方式：手柄调节；传动机构型式：链条、齿轮、链轮；开沟器型式：锄铲式；开沟器数量（个）：3（种）+3（肥）；开沟器深度调节范围（mm）：60-80；地轮型式：平面胶轮；地轮直径（mm）：Φ385；覆土器型式：刮板式；镇压器型式：地轮。 | 0 | 购机补贴(通用类) | 2022-12-31 | 山东省
880 | 精量播种机 | 2-3行机械式精量播种机 | 任丘市超鹰农机有限公司 | 玉米精量播种机 | 2BYCF-2 |  | 播种行数:2行;结构型式:机械式:是 ; | 型号2BYCF-2，机械式；悬挂式结构形式，配套动力11～29.4kw，工作状态外形尺寸（长×宽×高）1640mm×1230mm×1100mm，作业速度范围1.1～1.7m/s，作业小时生产率0.2～0.5hm2/h,行距400～900mm,工作行数2行，工作宽幅0.8～1.8m，排种/肥器型式勺轮式/外槽轮式数量2/2个驱动方式地轮驱动，种/肥箱容积9×2个/75L,排量调节方式种：档位 肥：螺纹，传动机构型式轴、链条传动，开沟器型式锄铲式数量种：2个肥：2个，深度调节范围0～100mm，地轮型式实心胶地轮直径380mm高度调节范围0～100mm,覆土器型式双圆盘式，镇压器型式实心橡胶轮。 |  | 购机补贴(通用类) | 2025-07-19 | 河北省
881 | 精量播种机 | 2-3行机械式精量播种机 | 任丘市超鹰农机有限公司 | 玉米精量播种机 | 2BYCF-3 |  | 播种行数:3行;结构型式:机械式:是 ; | 型号2BYCF-3，机械式；悬挂式结构形式，配套动力13.2～29.4kw，工作状态外形尺寸（长×宽×高）1640mm×1650mm×1100mm，作业速度范围1.1～1.7m/s，作业小时生产率0.2～0.5hm2/h,行距400～650mm,工作行数3行，工作宽幅1.2～1.95m，排种/肥器型式勺轮式/外槽轮式数量3/3个驱动方式地轮驱动，种/肥箱容积9×3个/103L，排量调节方式种：档位 肥：螺纹，传动机构型式轴、链条传动，开沟器型式锄铲式数量种：3个肥：3个，深度调节范围0～100mm，地轮型式实心胶地轮直径380mm高度调节范围0～100mm,覆土器型式双圆盘式，镇压器型式实心橡胶轮。 |  | 购机补贴(通用类) | 2025-07-19 | 河北省
882 | 精量播种机 | 2-3行机械式精量播种机 | 任丘市超鹰农机有限公司 | 玉米免耕精量播种机 | 2BYZF-2 |  | 播种行数:2行;结构型式:机械式:是 ; | 型号2BYZF-2，机械式；悬挂式结构形式，配套动力11～22kw，工作状态外形尺寸（长×宽×高）1640mm×1230mm×980mm，作业速度范围4～6km/h，作业小时生产率0.2~0.5hm2/h,行距400～900mm,工作行数2行，工作宽幅0.8～1.8m，排种/肥器型式指夹式/外槽轮式数量2/2个驱动方式地轮驱动，种/肥箱容积9×2个/75L,排量调节方式种：档位 肥：螺纹，传动机构型式轴、链条传动，开沟器型式锄铲式数量种：2个肥：2个，深度调节范围0～100mm，地轮型式实心胶地轮直径380mm高度调节范围0～100mm,覆土器型式双圆盘式，镇压器型式实心橡胶轮。 |  | 购机补贴(通用类) | 2022-12-31 | 河北省
883 | 精量播种机 | 2-3行机械式精量播种机 | 任丘市超鹰农机有限公司 | 玉米免耕精量播种机 | 2BYZF-3 |  | 播种行数:3行;结构型式:机械式:是 ; | 型号2BYZF-3，机械式；悬挂式结构形式，配套动力13.2～22kw，工作状态外形尺寸（长×宽×高）1640mm×1650mm×980mm，作业速度范围4～6km/h，作业小时生产率0.2～0.5hm2/h,行距400～650mm,工作行数3行，工作宽幅1.2～1.95m，排种/肥器型式指夹式/外槽轮式数量3/3个驱动方式地轮驱动，种/肥箱容积9×3个/103L，排量调节方式种：档位 肥：螺纹，传动机构型式轴、链条传动，开沟器型式锄铲式数量种：3个肥：3个，深度调节范围0～100mm，地轮型式实心胶地轮直径380mm高度调节范围0～100mm,覆土器型式双圆盘式，镇压器型式实心橡胶轮。 |  | 购机补贴(通用类) | 2022-12-31 | 河北省
884 | 精量播种机 | 2-3行机械式精量播种机 | 任丘市合乐农业机械有限公司 | 玉米单粒精密播种机 | 2BYCF-3 |  | 播种行数:3行;结构型式:机械式:是 ; | 型号名称：2BYCF-3玉米单粒精密播种机；结构型式：机械式，悬挂式；配套动力范围:14.7-29.4kW;整机外形尺寸（长×宽×高）:1600×1600×1220mm;作业速度范围：1.11-1.67m/s；作业小时生产率：0.3-0.4hm2/h；工作幅宽：150-180cm；行距：50-60cm；工作行数：3行；排种器型式：勺轮式、金属材料；排种器数量：3个；排肥器型式：外槽轮式；排肥器数量：3个；排种开沟器型式：铲式；排种开沟器数量：3个；排种开沟器深度调节范围：0-100mm；排肥开沟器型式：铲式；排肥开沟器数量：3个；排肥开沟器深度调节范围：0-100mm；种/肥箱容积：9×3/130L;排量调节方式:播种：档位调节，肥：螺旋手柄;播种部分传动方式：轴传动+链传动；地轮型式：胶轮；地轮直径：390mm；地轮高度调节范围：0-130mm；覆土器型式：合土板式；镇压器型式：胶轮 |  | 购机补贴(通用类) | 2025-09-21 | 河北省
885 | 精量播种机 | 2-3行机械式精量播种机 | 任丘市合乐农业机械有限公司 | 玉米施肥精量播种机 | 2BYZF-3 |  | 播种行数:3行;结构型式:机械式:是 ; | 型号名称：2BYZF-3玉米施肥精量播种机；结构型式：悬挂式、机械式；配套动力范围:14.7-29.4kW;整机外形尺寸（长×宽×高）：1800×1650×1160mm;作业速度范围：1.11-1.67m/s；作业小时生产率：0.3-0.72hm2/h；工作幅宽：165cm；行距：55cm；工作行数：3行；排种器型式：指夹式（金属材料）；排种器数量：3个；排肥器型式：外槽轮式；排肥器数量：3个；排种开沟器型式：铲式；排种开沟器数量：3个；排种开沟器深度调节范围：0-80mm；排肥开沟器型式：铲式；排肥开沟器数量：3个；排肥开沟器深度调节范围：0-80mm；种/肥箱容积：9×3/130L;排量调节方式:种：档位调节；肥：螺旋手柄;播种部分传动方式：轴传动+链条传动；地轮型式：橡胶轮；地轮直径：370mm；地轮高度调节范围：0-130mm；覆土器型式：刮板式；镇压器型式：橡胶轮 |  | 购机补贴(通用类) | 2026-02-28 | 河北省
886 | 精量播种机 | 2-3行机械式精量播种机 | 任丘市双印农业机械制造有限公司 | 玉米免耕施肥播种机 | 2BYCF-2 |  | 播种行数:2行;结构型式:机械式:是 ; | 结构尺寸（长*宽*高mm）:1650*1270*1100；整机质量（kg）:138；配套动力（kw）:11-22；结构型式:机械式/悬挂式；作业速度范围（Km/h）:4-6；作业小时生产率（hm2/h）:0.2-0.3；行距（mm）:400-900；工作行数（行）:2；工作幅宽（m） :0.8-1.8；排种排肥器型式:仓转舀勺联体式/外槽轮式；排种排肥器数量（个）:种：2/肥：2；排种排肥器驱动方式:地轮驱动；种肥箱容积（L*个）:8*2/130；排量调节方式:种：档位调节/肥：螺纹手柄；传动机构型式:轴传动+链传动；开沟器型式:靴脚式；开沟器数量（个）:种：2/肥：2；开沟器深度调节范围（mm）:0-120；地轮型式:胶轮；地轮直径（mm）:380；地轮高度调节范围（mm）:0-130；覆土器型式:覆土板；镇压器型式:地轮 |  | 购机补贴(通用类) | 2021-12-31 | 河北省
887 | 精量播种机 | 2-3行机械式精量播种机 | 任丘市双印农业机械制造有限公司 | 玉米免耕施肥播种机 | 2BYCF-3 |  | 播种行数:3行;结构型式:机械式:是 ; | 结构尺寸（长*宽*高mm）:1650*1700*1100；整机质量（kg）:192；配套动力（kw）:11-22；结构型式:机械式/悬挂式；作业速度范围（Km/h）:4-6；作业小时生产率（hm2/h）:0.26-0.33；行距（mm）:400-600；工作行数（行）:3；工作幅宽（m） :1.2-1.8；排种排肥器型式:仓转舀勺联体式/外槽轮式；排种排肥器数量（个）:种：3/肥：3；排种排肥器驱动方式:地轮驱动；种肥箱容积（L*个）:8*3/170；排量调节方式:种：档位调节/肥：螺纹手柄；传动机构型式:轴传动+链传动；开沟器型式:靴脚式；开沟器数量（个）:种：3/肥：3；开沟器深度调节范围（mm）:0-120；地轮型式:胶轮；地轮直径（mm）:380；地轮高度调节范围（mm）:0-130；覆土器型式:覆土板；镇压器型式:地轮 |  | 购机补贴(通用类) | 2021-12-31 | 河北省
888 | 精量播种机 | 2-3行机械式精量播种机 | 任丘市双印农业机械制造有限公司 | 玉米施肥精量播种机 | 2BYZF-2 |  | 播种行数:2行;结构型式:机械式:是 ; | 配套动力范围（kW）：11～22；外形尺寸（工作状态，长×宽×高)mm：1650×1270×1100;结构质量（kg）：150;行距（cm）：40～90;工作行数：2;工作幅宽（cm）：80-180;传动机构型式：轴传动+链传动;排种器型式：指夹式;排种器数量：2;排肥器型式：外槽轮式;排肥器数量：2;开沟器型式：铲式;开沟器数量：2;种子箱容积：8L*2个;肥箱容积：130L;地轮型式：胶轮;地轮直径：380mm;覆土器型式：覆土板;镇压器型式：胶轮 |  | 购机补贴(通用类) | 2022-12-31 | 河北省
889 | 精量播种机 | 2-3行机械式精量播种机 | 任丘市双印农业机械制造有限公司 | 玉米施肥精量播种机 | 2BYZF-3 |  | 播种行数:3行;结构型式:机械式:是 ; | 配套动力范围（kW）：11～22；外形尺寸（工作状态，长×宽×高)mm：1650×1700×1100;结构质量（kg）：200;行距（cm）：50～60;工作行数：3;工作幅宽（cm）：150-180;传动机构型式：轴传动+链传动;排种器型式：指夹式;排种器数量：3;排肥器型式：外槽轮式;排肥器数量：3;开沟器型式：铲式;开沟器数量：3;种子箱容积：8*3L;肥箱容积：170L;地轮型式：胶轮;地轮直径：380mm;覆土器型式：覆土板;镇压器型式：胶轮 |  | 购机补贴(通用类) | 2022-12-31 | 河北省
890 | 精量播种机 | 4-5行机械式精量播种机 | 保定市鑫飞达农机装备有限公司 | 玉米免耕精量播种机 | 2BYZF-4 |  | 播种行数:4行;结构型式:机械式:是 ; | 结构尺寸（长*宽*高mm）： 1530*2230*1000 整机质量（kg）： 280 配套动力（kw）： 25.7-36.8 行距（cm）： 50-60 工作行数： 4 工作幅宽（cm）： 200-240 型号： 2BYZF-4 排种器(形式/数量)： 指夹式/4个 -排肥器（形式/数量）： 外槽轮/4个 传动机构形式： 链传动与齿轮传动 开沟器形式： 锄铲式 地轮形式： 胶轮 地轮直径： 40cm 防堵工作部件形式： 防缠辊 | 0 | 购机补贴(通用类) | 2022-12-31 | 河北省
891 | 精量播种机 | 4-5行机械式精量播种机 | 公主岭市隆泉农业机械制造有限公司 | 仿形轮式玉米精量播种机 | 2BYSF-4 |  | 播种行数:4行;结构型式:机械式:是 ; | 型号名称：2BYSF-4型仿形轮式玉米精量播种机；结构型式：机械式、悬挂式；配套动力范围：≧29.4kW;整机外形尺寸：1970×1990×1020mm;作业速度范围：0.3-1.38m/s;作业小时生产率：6-9hm2/h；工作幅宽:200-240cm;行距：50-60cm;工作行数:4行;排种器型式：勺轮式（金属材料）；排种器数量：4个；排肥器型式：外槽轮式；排肥器数量:4个；排种开沟器型式：双圆盘式；排种开沟器数量：4个；排种开沟器深度调节范围：40-70mm；排肥开沟器型式：双圆盘式；排肥开沟器数量：4个；排肥开沟器深度调节范围：40-70mm；种/肥箱容积：40/40L;排量调节方式：种：档位调节；肥：螺旋手柄；播种部分传动方式：链条传动；地轮型式：胶轮；地轮直径：380mm；覆土器型式：双圆盘式；镇压器型式：外胶轮内铁空心。 | 0 | 购机补贴(通用类) | 2026-06-28 | 吉林省
892 | 精量播种机 | 4-5行机械式精量播种机 | 河北播利富农业机械有限公司 | 玉米精播机 | 2BYF-4 |  | 播种行数:4行;结构型式:机械式:是 ; | 结构型式 / 机械式、悬挂式 配套动力范围 kW 18.4～36.8 整机外形尺寸（长×宽×高） mm 1750×2200×1150 作业速度范围 m/s 0.83～1.39 作业小时生产率 hm2/h 0.55～0.91 工作幅宽 cm 228 行距 cm 57 工作行数 行 4 排种器型式 / 勺轮式、金属材料 排种器数量 个 4 排肥器型式 / 外槽轮 排肥器数量 个 4 排种开沟器型式 / 锄铲式 排种开沟器数量 个 4 排种开沟器深度调节范围 mm 20～70 排肥开沟器型式 / 锄铲式 排肥开沟器数量 个 4 排肥开沟器深度调节范围 mm 50～100 种/肥箱容积 L 种箱：9×4、肥箱：150 排量调节方式 / 种：挡位调节、肥：螺纹调节 播种部分传动方式 / 轴传动 地轮型式 / 胶轮 地轮直径 mm 370 地轮高度调节范围 mm 0～50 |  | 购机补贴(通用类) | 2025-12-30 | 河北省
893 | 精量播种机 | 4-5行机械式精量播种机 | 河北神禾农业机械有限公司 | 玉米施肥精量播种机 | 2BYMF-5 |  | 播种行数:5行;结构型式:机械式:是 ; | 型号名称 / 2BYMF-5玉米施肥精量播种机 ; 结构型式 / 机械式、悬挂式 ; 配套动力范围 kW 33～51 ; 整机外形尺寸（长×宽×高） mm 1450×3000×1000 ; 作业速度范围 m/s 1.11～2.22 ; 作业小时生产率 hm2/h 0.96～1.92 ; 工作幅宽 cm 300 ; 行距 cm 60 ; 工作行数 行 5 ; 排种器型式 / 指夹式、金属材料 ; 排种器数量 个 5 ; 排肥器型式 / 槽轮式、非金属材料 ; 排肥器数量 个 5 ; 排种开沟器型式 / 铲式 ; 排种开沟器数量 个 5 ; 排种开沟器深度调节范围 mm 30～100 ; 排肥开沟器型式 / 铲式 ; 排肥开沟器数量 个 5 ; 排肥开沟器深度调节范围 mm 30～120 ; 种/肥箱容积 L 9.5×5/145+108 ;; 排量调节方式 / 种：挡位调节/肥：螺旋手柄 ; 播种部分传动方式 / 轴传动 ; 地轮型式 / 橡胶轮胎 ; 地轮直径 mm 400 ; 地轮高度调节范围 mm 30～50 ; 风机型式 / / ; 覆土器型式 / 合土板式 ; 镇压器型式 / 轮式 ; | 51 | 购机补贴(通用类) | 2024-12-30 | 河北省
894 | 精量播种机 | 4-5行机械式精量播种机 | 河北峥嵘农机有限公司 | 玉米施肥播种机 | 2BYSF-4 |  | 播种行数:4行;结构型式:机械式:是 ; | 结构型式：机械式、悬挂式，整机外形尺寸（长*宽*高）mm:1720*2300*1180 配套动力范围KW：22-73.5 工作幅宽cm:240 行距cm:60 行数：4 排种器型式：勺轮式（金属材料）排种器数量：4个，排肥器型式：外槽轮式，排肥器数量：4个 |  | 购机补贴(通用类) | 2026-06-29 | 河北省
895 | 精量播种机 | 4-5行机械式精量播种机 | 河北峥嵘农机有限公司 | 玉米施肥播种机 | 2BYSF-5 |  | 播种行数:5行;结构型式:机械式:是 ; | 结构型式：机械式、悬挂式，整机外形尺寸（长*宽*高）mm:1720*2840*1180 配套动力范围KW：36.8-73.5 工作幅宽cm:300 行距cm:60 行数：5 排种器型式：勺轮式（金属材料）排种器数量：5个，排肥器型式：外槽轮式，排肥器数量：5个 |  | 购机补贴(通用类) | 2026-06-29 | 河北省
896 | 精量播种机 | 4-5行机械式精量播种机 | 菏泽新亚机械设备有限公司 | 玉米精量播种机 | 2BYF-4 |  | 播种行数:4行;结构型式:机械式:是 ; | 播种行数：4行；结构型式：机械式；悬挂式；配套动力范围（KW）：≥35.3（轮式拖拉机）；整机外形尺寸（长×宽×高）：1550mm×2350mm×1100mm；作业速度范围（m/s）：0.4-0.9；作业小时生产率（hm²/h）：≥0.3；工作幅宽（cm）：256；行距（cm）：64；排种器型式：勺盘式、金属材料；排种器数量（个）：4；排肥器型式：外槽轮式；排肥器数量（个）：4；排种开沟器型式：尖铲式；排种开沟器数量（个）：4；排种开沟器深度调节范围（mm）：30-60；排肥开沟器型式：尖铲式；排肥开沟器数量（个）：4；排肥开沟器深度调节范围（mm）：60-80；种/肥箱容积（L）：10L×4（种）/150L（肥）；排量调节方式：手动螺杆调节；播种部分传动方式：传动轴、齿轮、链条；地轮型式：平面胶轮；地轮直径（mm）：390；地轮高度调节范围（mm）：0-50；覆土器型式：刮板式；镇压器型式：平面胶轮。 | 0 | 购机补贴(通用类) | 2024-12-30 | 山东省
897 | 精量播种机 | 4-5行机械式精量播种机 | 菏泽新亚机械设备有限公司 | 玉米精量播种机 | 2BYF-5 |  | 播种行数:5行;结构型式:机械式:是 ; | 播种行数：5行；结构型式：机械式；三点悬挂；配套动力范围(kw)：37-66；工作状态外形尺寸(长×宽×高)：1580mm×2850mm×1090mm；作业速度范围(km/h)：3-5；作业小时生产率(hm²/h)：0.9-1.5；行距(mm)：600；工作幅宽(mm)：3000；排种/肥器型式：指夹式/外槽轮式；排种/肥器数量(个)：5/5；排种/肥器驱动方式：地轮驱动；种/肥箱容积(L)：8×5/45；排量调节方式：手柄调节；传动机构型式：链条、齿轮、链轮；开沟器型式：尖铲式；开沟器数量(个)：5(种)+5(肥)；开沟器深度调节范围(mm)：60-80；地轮型式：橡胶轮；地轮直径(mm)：Φ385；覆土器型式：刮板式；镇压器型式：地轮。 | 0 | 购机补贴(通用类) | 2022-12-31 | 山东省
898 | 精量播种机 | 4-5行机械式精量播种机 | 任丘市超鹰农机有限公司 | 玉米免耕精量播种机 | 2BYZF-4 |  | 播种行数:4行;结构型式:机械式:是 ; | 型号2BYZF-4，机械式；悬挂式结构形式，配套动力22～36.8kw，工作状态外形尺寸（长×宽×高）1640mm×2260mm×1110mm，作业速度范围4～6km/h，作业小时生产率0.3～0.6hm2/h,行距400～650mm,工作行数4行，工作宽幅1.6～2.6m，排种/肥器型式指夹式/外槽轮式数量4/4个驱动方式地轮驱动，种/肥箱容积9×4个/152L，排量调节方式种：档位 肥：螺纹，传动机构型式轴、链条传动，开沟器型式锄铲式数量种：4个肥：4个，深度调节范围0～100mm，地轮型式实心胶地轮直径380mm高度调节范围0～100mm,覆土器型式双圆盘式，镇压器型式实心橡胶轮。 |  | 购机补贴(通用类) | 2022-12-31 | 河北省
899 | 精量播种机 | 4-5行机械式精量播种机 | 任丘市超鹰农机有限公司 | 玉米免耕精量播种机 | 2BYZF-5 |  | 播种行数:5行;结构型式:机械式:是 ; | 型号2BYZF-5，机械式；悬挂式结构形式，配套动力36.8～73.5kw，工作状态外形尺寸（ 长×宽×高）1830mm×2760mm×1150mm，作业速度范围4～6km/h，作业小时生产率0.4～1.0hm2/h,行距400～600mm,工作行数5行，工作宽幅2.0～3.0m，排种/肥器型式指夹式/外槽轮式数量5/5个驱动方式地轮驱动，种/肥箱容积9×5个/174L，排量调节方式种：档位 肥：螺纹，传动机构型式轴、链条传动，开沟器型式锄铲式数量种：5个肥：5个，深度调节范围0～100mm，地轮型式实心胶地轮直径380mm高度调节范围0～100mm,覆土器型式双圆盘式，镇压器型式实心橡胶轮。 |  | 购机补贴(通用类) | 2022-12-31 | 河北省
900 | 精量播种机 | 4-5行机械式精量播种机 | 任丘市合乐农业机械有限公司 | 玉米单粒精密播种机 | 2BYCF-4 |  | 播种行数:4行;结构型式:机械式:是 ; | 型号名称：2BYCF-4玉米单粒精密播种机；结构型式：机械式，悬挂式；配套动力范围:25.7-58.8kW;整机外形尺寸（长×宽×高）:1600×2100×1220mm;作业速度范围：1.11-1.67m/s；作业小时生产率：0.5-0.6hm2/h；工作幅宽：200-240cm；行距：50-60cm；工作行数：4行；排种器型式：勺轮式、金属材料；排种器数量：4个；排肥器型式：外槽轮式，非金属材料；排肥器数量：4个；排种开沟器型式：铲式；排种开沟器数量：4个；排种开沟器深度调节范围：0-100mm；排肥开沟器型式：铲式；排肥开沟器数量：4个；排肥开沟器深度调节范围：0-100mm；种/肥箱容积：9×4/160L;排量调节方式:种：档位调节，肥：螺旋手柄;播种部分传动方式：轴传动+链传动；地轮型式：胶轮；地轮直径：390mm；地轮高度调节范围：0-130mm；覆土器型式：合土板式；镇压器型式：胶轮 |  | 购机补贴(通用类) | 2025-09-21 | 河北省
901 | 精量播种机 | 4-5行机械式精量播种机 | 任丘市合乐农业机械有限公司 | 玉米施肥精量播种机 | 2BYZF-4 |  | 播种行数:4行;结构型式:机械式:是 ; | 型号名称：2BYZF-4玉米施肥精量播种机；结构型式：机械式/悬挂式；配套动力范围:22-44kW;整机外形尺寸（长×宽×高）:1860×2090×1160mm;作业速度范围：1.2-1.7m/s；作业小时生产率：0.8-1.44hm2/h；工作幅宽：200-240cm；行距：50-60cm；工作行数：4行；排种器型式：指夹式、金属材料；排种器数量：4个；排肥器型式：外槽轮式；排肥器数量：4个；排种开沟器型式：芯铧式；排种开沟器数量：4个；排种开沟器深度调节范围：0-120mm；排肥开沟器型式：芯铧式；排肥开沟器数量：4个；排肥开沟器深度调节范围：0-120mm；种/肥箱容积：9×4/160L;排量调节方式:播种：档位调节/施肥：螺旋手柄;播种部分传动方式：传动轴、链条；地轮型式：橡胶轮；地轮直径：370mm；地轮高度调节范围：0-130mm；覆土器型式：覆土板；镇压器型式：橡胶轮 |  | 购机补贴(通用类) | 2024-12-30 | 河北省
902 | 精量播种机 | 4-5行机械式精量播种机 | 任丘市双印农业机械制造有限公司 | 玉米免耕施肥播种机 | 2BYCF-5 |  | 播种行数:5行;结构型式:机械式:是 ; | 结构尺寸（长*宽*高mm）:1550*2850*1100；整机质量（kg）:365；配套动力（kw）:36.8-73.5；结构型式:机械式/悬挂式；作业速度范围（Km/h）:4-6；作业小时生产率（hm2/h）:0.4-1.0；行距（mm）:400-600；工作行数（行）:5；工作幅宽（m） :2.0-3.0；排种排肥器型式:仓转舀勺联体式/外槽轮式；排种排肥器数量（个）:种：5/肥：5；排种排肥器驱动方式:地轮驱动；种肥箱容积（L*个）:8*5/300；排量调节方式:种：档位调节/肥：螺纹手柄；传动机构型式:轴传动+链传动；开沟器型式:靴脚式；开沟器数量（个）:种：5/肥：5；开沟器深度调节范围（mm）:0-120；地轮型式:胶轮；地轮直径（mm）:380；地轮高度调节范围（mm）:0-130；覆土器型式:覆土板；镇压器型式:地轮 |  | 购机补贴(通用类) | 2021-12-31 | 河北省
903 | 精量播种机 | 4-5行机械式精量播种机 | 任丘市双印农业机械制造有限公司 | 玉米施肥播种机 | 2BYCFB-4 |  | 播种行数:4行;结构型式:机械式:是 ; | 结构型式：机械式、悬挂式整机外形尺寸（长*宽*高）mm:1630*2310*1170 配套动力范围KW：22-73.5 工作幅宽cm:240 行距cm:60 行数：4排种器型式：勺轮式（金属材料）排种器数量：4个排肥器型式：外槽轮式排肥器数量：4个 |  | 购机补贴(通用类) | 2026-06-29 | 河北省
904 | 精量播种机 | 4-5行机械式精量播种机 | 任丘市双印农业机械制造有限公司 | 玉米施肥播种机 | 2BYCFB-5 |  | 播种行数:5行;结构型式:机械式:是 ; | 结构型式：机械式、悬挂式，整机外形尺寸（长*宽*高）mm:1630*2850*1170 配套动力范围KW：36.8-73.5 工作幅宽cm:300 行距cm:60 行数：5排种器型式：勺轮式（金属材料）排种器数量：5个排肥器型式：外槽轮式，排肥器数量：5个 |  | 购机补贴(通用类) | 2026-06-29 | 河北省
905 | 精量播种机 | 4-5行机械式精量播种机 | 山东大华机械有限公司 | 玉米精量播种机 | 2BYF-5 |  | 播种行数:5行;结构型式:机械式:是 ; | 工作行数：5行；排种器型式：指夹式；工作幅宽：2250～3000mm；外形尺寸（长×宽×高）：1950×3060×1220mm;配套动力范围：(36.8～51.5)轮式拖拉机；行距:450～600mm;传动机构形式：地轮链条传动；排种器数量:5个；排肥器型式：外槽轮；排肥器数量：5个；开沟器形式：锄铲式；地轮型式：平面胶轮；地轮直径：400mm |  | 购机补贴(通用类) | 2021-12-31 | 山东省
906 | 精量播种机 | 4-5行机械式精量播种机 | 西安亚澳农机股份有限公司 | 玉米精量施肥播种机 | 2BYF-4（220） |  | 播种行数:4行;结构型式:机械式:是 ; | 工作行数:4 .作业幅宽 mm: 2200 .排种器型式 : 指夹式\金属材料 .行距 mm: 550（可调）. | 47.8 | 购机补贴(通用类) | 2025-12-30 | 陕西省
907 | 精量播种机 | 4-5行机械式精量播种机 | 西安亚澳农机股份有限公司 | 玉米精量施肥播种机 | 2BYF-4（230） |  | 播种行数:4行;结构型式:机械式:是 ; | 工作行数:4 .作业幅宽 mm: 2300 .排种器型式 : 指夹式\金属材料 .行距 mm: 575（可调）. | 66.1 | 购机补贴(通用类) | 2025-12-30 | 陕西省
908 | 精量播种机 | 6-10行机械式精量播种机 | 河北神禾农业机械有限公司 | 玉米施肥精量播种机 | 2BYMF-6 |  | 播种行数:6行;结构型式:机械式:是 ; | 型号名称 / 2BYMF-6玉米施肥精量播种机 ; 结构型式 / 机械式、悬挂式 ; 配套动力范围 kW 55～90 ; 整机外形尺寸（长×宽×高） mm 2300×3600×1420 ; 作业速度范围 m/s 1.11～2.22 ; 作业小时生产率 hm2/h 1.15～2.30; 工作幅宽 cm 360 ; 行距 cm 60 ; 工作行数 行 6; 排种器型式 / 指夹式、金属材料 ; 排种器数量 个 6 ; 排肥器型式 / 槽轮式、非金属材料 ; 排肥器数量 个 6; 排种开沟器型式 / 铲式 ; 排种开沟器数量 个 6 ; 排种开沟器深度调节范围 mm 30～100 ; 排肥开沟器型式 / 铲式 ; 排肥开沟器数量 个 6 ; 排肥开沟器深度调节范围 mm 30～120 ; 种/肥箱容积 L 9.5×6/145+145 ; 排量调节方式 / 种：挡位调节/肥：螺旋手柄 ; 播种部分传动方式 / 轴传动 ; 地轮型式 / 充气轮胎 ; 地轮直径 mm 600 ; 地轮高度调节范围 mm 30～50 ; 风机型式 / / ; 覆土器型式 / 合土板式 ; 镇压器型式 / 轮式 ; | 90 | 购机补贴(通用类) | 2024-12-30 | 河北省
909 | 精量播种机 | 6-10行机械式精量播种机 | 河北峥嵘农机有限公司 | 玉米施肥精量播种机 | 2BYCF-10 |  | 播种行数:10行;结构型式:机械式:是 ; | 结构型式：机械式、悬挂式整机外形尺寸（长*宽*高）mm:2120*5800*1180 配套动力范围KW：≥88 工作幅宽cm:600 行距cm:60 行数：10 排种器型式：勺轮式（金属材料）排种器数量：10个排肥器型式：外槽轮式排肥器数量：10个 |  | 购机补贴(通用类) | 2025-12-30 | 河北省
910 | 精量播种机 | 6-10行机械式精量播种机 | 河北峥嵘农机有限公司 | 玉米施肥精量播种机 | 2BYCF-8 |  | 播种行数:8行;结构型式:机械式:是 ; | 结构型式：机械式、悬挂式，整机外形尺寸（长*宽*高）mm:2130*4700*1180， 配套动力范围KW：≥88 工作幅宽cm:480 行距cm:60 行数：8 排种器型式：勺轮式（金属材料）排种器数量：8个排肥器型式：外槽轮式排肥器数量：8个 |  | 购机补贴(通用类) | 2025-12-30 | 河北省
911 | 精量播种机 | 6-10行机械式精量播种机 | 河北峥嵘农机有限公司 | 玉米施肥播种机 | 2BYSF-6 |  | 播种行数:6行;结构型式:机械式:是 ; | 结构型式：机械式、悬挂式整机外形尺寸（长*宽*高）mm:1720*3450*1180 配套动力范围KW：58.8-88.2 工作幅宽cm:360 行距cm:60 行数：6 排种器型式：勺轮式（金属材料）排种器数量：6个排肥器型式：外槽轮式，排肥器数量：6个 |  | 购机补贴(通用类) | 2026-06-29 | 河北省
912 | 精量播种机 | 6-10行机械式精量播种机 | 河北峥嵘农机有限公司 | 玉米施肥播种机 | 2BYSF-7 |  | 播种行数:7行;结构型式:机械式:是 ; | 结构型式：机械式、悬挂式整机外形尺寸（长*宽*高）mm:1720*4060*1180 配套动力范围KW：58.8-88.2 工作幅宽cm:420 行距cm:60 行数：7 排种器型式：勺轮式（金属材料）排种器数量：7个排肥器型式：外槽轮式排肥器数量：7个 |  | 购机补贴(通用类) | 2026-06-29 | 河北省
913 | 精量播种机 | 6-10行机械式精量播种机 | 任丘市超鹰农机有限公司 | 玉米精量播种机 | 2BYCF-6 |  | 播种行数:6行;结构型式:机械式:是 ; | 型号2BYCF-6，机械式；悬挂式结构形式，配套动力36.8～73.5kw，工作状态外形尺寸（ 长×宽×高）1830mm×3380mm×1150mm，作业速度范围1.1～1.7m/s，作业小时生产率1.0～2.0hm2/h,行距400～600mm,工作行数6行，工作宽幅2.4～3.6m，排种/肥器型式勺轮式/外槽轮式数量6/6个驱动方式地轮驱动，种/肥箱容积9×6个/103×2个L，排量调节方式种：档位 肥：螺纹，传动机构型式轴、链条传动，开沟器型式锄铲式数量种：6个肥：6个，深度调节范围0～100mm，地轮型式实心胶地轮直径380mm高度调节范围0～100mm,覆土器型式双圆盘式，镇压器型式实心橡胶轮。 |  | 购机补贴(通用类) | 2025-07-05 | 河北省
914 | 精量播种机 | 6-10行机械式精量播种机 | 任丘市超鹰农机有限公司 | 玉米免耕精量播种机 | 2BYZF-6 |  | 播种行数:6行;结构型式:机械式:是 ; | 型号2BYZF-6，机械式；悬挂式结构形式，配套动力36.8～73.5kw，工作状态外形尺寸（ 长×宽×高）1830mm×3380mm×1150mm，作业速度范围4～6km/h，作业小时生产率1.0～2.0hm2/h,行距400～600mm,工作行数6行，工作宽幅2.4～3.6m，排种/肥器型式指夹式/外槽轮式数量6/6个驱动方式地轮驱动，种/肥箱容积9×6个/110×2个L，排量调节方式种：档位 肥：螺纹，传动机构型式轴、链条传动，开沟器型式锄铲式数量种：6个肥：6个，深度调节范围0～100mm，地轮型式实心胶地轮直径380mm高度调节范围0～100mm,覆土器型式双圆盘式，镇压器型式实心橡胶轮。 |  | 购机补贴(通用类) | 2022-12-31 | 河北省
915 | 精量播种机 | 6-10行机械式精量播种机 | 任丘市合乐农业机械有限公司 | 玉米施肥精量播种机 | 2BYZF-6 |  | 播种行数:6行;结构型式:机械式:是 ; | 型号名称：2BYZF-6玉米施肥精量播种机；结构型式：机械式/悬挂式；配套动力范围:36.8-73.5kW;整机外形尺寸（长×宽×高）:1860×3300×1160mm;作业速度范围：1.2-1.7m/s；作业小时生产率：1.2-2.16hm2/h；工作幅宽：300-360cm；行距：50-60cm；工作行数：6行；排种器型式：指夹式、金属材料；排种器数量：6个；排肥器型式：外槽轮式；排肥器数量：6个；排种开沟器型式：芯铧式；排种开沟器数量：6个；排种开沟器深度调节范围：0-120mm；排肥开沟器型式：芯铧式；排肥开沟器数量：6个；排肥开沟器深度调节范围：0-120mm；种/肥箱容积：9×6/260L;排量调节方式:播种：档位调节/施肥：螺旋手柄;播种部分传动方式：传动轴、链条；地轮型式：橡胶轮；地轮直径：370mm；地轮高度调节范围：0-130mm；覆土器型式：覆土板；镇压器型式：橡胶轮 |  | 购机补贴(通用类) | 2024-12-30 | 河北省
916 | 精量播种机 | 6-10行机械式精量播种机 | 任丘市双印农业机械制造有限公司 | 玉米免耕施肥播种机 | 2BYCF-6 |  | 播种行数:6行;结构型式:机械式:是 ; | 配套动力范围（kW）：36.8～73.5；外形尺寸（工作状态，长宽×高)mm：1550×3450×1100；结构质量（kg）：435；行距（cm）：40～60；；工作行数：6；工作幅宽（cm）：240～360；传动机构型式：轴传动+链传动；排种器型式：仓转舀勺联体式；排种器数量：6个；排肥器型式：外槽轮式；排肥器数量个：6；开沟器型式：靴脚式；开沟器数量：种：6肥：6；种子箱容积：8×6L；肥箱容积：170×2L；地轮型式：胶轮；地轮直径：380mm；覆土器型式：覆土板；镇压器型式：地轮 |  | 购机补贴(通用类) | 2021-12-31 | 河北省
917 | 精量播种机 | 6-10行机械式精量播种机 | 山东大华机械有限公司 | 玉米精量播种机 | 2BYF-6 |  | 播种行数:6行;结构型式:机械式:是 ; | 工作行数:6行；排种器型式：指夹式；工作幅宽:2700～3600mm;外形尺寸（长×宽×高）：1900×3560×1210；配套动力范围：(51.5～73.5)kw轮式拖拉机；排种器数量：6个；排肥器型式：外槽轮：排肥器数量：6个；行距：450～600mm;传动机构形式：地轮链条传动；开沟器形式:锄铲式;地轮型式:平面胶轮;地轮直径:400mm |  | 购机补贴(通用类) | 2021-12-31 | 山东省
918 | 精量播种机 | 6-10行机械式精量播种机 | 西安亚澳农机股份有限公司 | 玉米精量施肥播种机 | 2BYF-6（250） |  | 播种行数:6行;结构型式:机械式:是 ; | 工作行数:6 .作业幅宽 mm: 2700 .排种器型式 : 指夹式\金属材料 .行距 mm: 450（可调）. | 73.5 | 购机补贴(通用类) | 2022-12-31 | 陕西省
919 | 精量播种机 | 4-5行气力式精量播种机 | 保定市鑫飞达农机装备有限公司 | 气吸式精量播种机 | 2BYQL-4 |  | 播种行数:4行;结构型式:气力式:是 ; | 结构尺寸（长*宽*高mm）： 1650*2290*990 整机质量（kg）： 300 配套动力（kw）： 25.7-36.8 行距（cm）： 50-60 工作幅宽（cm）： 200-240 排种器（形式/数量）： 垂直圆盘气吸式/4个 排肥器（形式/数量）： 外槽轮/4个 传动机构形式： 轴传动与齿轮传动 开沟器形式： 锄铲式 地轮（形式/直径）： 胶轮/40cm 风机叶轮直径/质量/工作转速： 355mm/3.5kg/3200-3500r/min 排种器形式： 精量播种器 播种行数（行）： 4 | 0 | 购机补贴(通用类) | 2022-12-31 | 河北省
920 | 精量播种机 | 4-5行气力式精量播种机 | 山东大华机械有限公司 | 气吸式精量播种机 | 2BMYFQ-4D |  | 播种行数:4行;结构型式:气力式:是 ; | 工作行数：4行；排种器型式：气吸式；工作状态外形尺寸（长×宽×高)：1960×2830×1620mm；行距：40～70cm；工作幅宽：160～280cm；传动机构型式：地轮+链条+万向节；排种器数量：4个；排肥器型式：外槽轮式；排肥器数量：4个；开沟器型式：种：双圆盘式，肥：芯铧式；开沟器数量：4+4；种子箱容积：40×4L;肥箱容积：230×2L；地轮型式：人字型胶轮；地轮直径：650mm；覆土器型式：V型胶轮；镇压器型式：覆土器 |  | 购机补贴(通用类) | 2022-12-31 | 山东省
921 | 精量播种机 | 4-5行气力式精量播种机 | 瓦房店市精量播种机制造有限公司 | 气吸式精量播种机 | 2BQ-4 |  | 播种行数:4行;结构型式:气力式:是 ; | 机具结构型式：气力式；播种行数为 4 行。 |  | 购机补贴(通用类) | 2021-12-31 | 辽宁省
922 | 精量播种机 | 4-5行气力式精量播种机 | 瓦房店市升达农机制造有限公司 | 气吸式播种机 | 2BQ-4 |  | 播种行数:4行;结构型式:气力式:是 ; | 外形尺寸：1300*2100*1310，配套动力：22KW，作业速度：1.4--2.2m/s |  | 购机补贴(通用类) | 2021-12-31 | 辽宁省
923 | 精量播种机 | 4-5行气力式精量播种机 | 瓦房店市升达农机制造有限公司 | 气吸式播种机 | 2BQ-5 |  | 播种行数:5行;结构型式:气力式:是 ; | 外形尺寸：1300*2700*1310，配套动力：22KW，作业速度：1.4--2.2m/s |  | 购机补贴(通用类) | 2021-12-31 | 辽宁省
924 | 精量播种机 | 6-10行气力式精量播种机 | 格兰农业设备（大庆）有限公司 | 精量点播机 | 2BQJ-6 |  | 播种行数:6行;结构型式:气力式:是 ; | 播种行数=6行；排种器-气吸式精量排种器 |  | 购机补贴(通用类) | 2024-12-31 | 黑龙江
925 | 精量播种机 | 6-10行气力式精量播种机 | 格兰农业设备（大庆）有限公司 | 精量点播机 | 2BQJ-8 |  | 播种行数:8行;结构型式:气力式:是 ; | 播种行数=8行；排种器-气吸式精量排种器 |  | 购机补贴(通用类) | 2024-12-31 | 黑龙江
926 | 精量播种机 | 6-10行气力式精量播种机 | 山东大华机械有限公司 | 气吸式精量播种机 | 2BMYFQ-6D |  | 播种行数:6行;结构型式:气力式:是 ; | 工作行数:6行；排种器型式：气吸式；工作状态外形尺寸（长×宽×高)：1920×4270×1600mm；行距：40～70cm；工作幅宽：240～420cm；传动机构型式：地轮+链条+万向节；排种器数量：6个；排肥器型式：外槽轮式；排肥器数量：6个；开沟器型式：种：双圆盘式 肥：芯铧式；开沟器数量：6+6；种子箱容积：40x6L；肥箱容积：280x2L；地轮型式：人字型胶轮；地轮直径：650mm；覆土器型式：V型胶轮；镇压器型式：覆土器 |  | 购机补贴(通用类) | 2022-12-31 | 山东省
927 | 精量播种机 | 6-10行气力式精量播种机 | 山东大华机械有限公司 | 气吸式精量播种机 | 2BMYFQ-8D |  | 播种行数:8行;结构型式:气力式:是 ; | 工作行数：8行；排种器型式：气吸式；工作状态外形尺寸（长×宽×高)mm：2100×5500×1500；结构质量：2600kg；行距cm：40～70cm；；工作幅宽：320～560cm；传动机构型式：地轮+链条+万向节；排种器数量：8；排肥器型式：外槽轮式；排肥器数量：8；开沟器型式：种：双圆盘式 肥：芯铧式；开沟器数量：8+8；种子箱容积：40x8L；肥箱容积：230x4L；地轮型式：人字型胶轮；地轮直径：650mm；覆土器型式：V型胶轮；镇压器型式：覆土器 |  | 购机补贴(通用类) | 2022-12-31 | 山东省
928 | 精量播种机 | 6-10行气力式精量播种机 | 瓦房店市精量播种机制造有限公司 | 气吸式精量播种机 | 2BQ-6 |  | 播种行数:6行;结构型式:气力式:是 ; | 机具结构型式：气力式； 播种行数为6行。 |  | 购机补贴(通用类) | 2024-12-30 | 辽宁省
929 | 精量播种机 | 6-10行气力式精量播种机 | 瓦房店市升达农机制造有限公司 | 气吸式播种机 | 2BQ-6 |  | 播种行数:6行;结构型式:气力式:是 ; | 外形尺寸：1800*4350*1300，配套动力：44.1KW，作业速度：1.4--2.2m/s |  | 购机补贴(通用类) | 2021-12-31 | 辽宁省
930 | 精量播种机 | 6-10行气力式精量播种机 | 瓦房店市升达农机制造有限公司 | 气吸式播种机 | 2BQ-7 |  | 播种行数:7行;结构型式:气力式:是 ; | 外形尺寸：1800*4350*1300，配套动力：51.5KW，作业速度：1.4-2.2m/s，作业小时生产率：1.87～2.33hm2/h |  | 购机补贴(通用类) | 2024-12-30 | 辽宁省
931 | 精量播种机 | 11行及以上气力式精量播种机 | 山东大华机械有限公司 | 气吸式精量播种机 | 2BMYFQ-12D |  | 播种行数:12行;结构型式:气力式:是 ; | 结构形式：牵引式；工作行数:12行；排种器型式：气吸式；工作状态外形尺寸（长×宽×高)：3400×9000×1580mm；行距：40～70cm；；工作幅宽：480～840cm；传动机构型式：地轮+链条+万向节；排种器数量：12；排肥器型式：外槽轮式；排肥器数量：12；开沟器型式：双圆盘式；开沟器数量：12+12；种子箱容积：40×12L；肥箱容积：280x4L；地轮型式：双圆盘式；地轮直径：650mm；覆土器型式：V型胶轮；镇压器型式：覆土器 |  | 购机补贴(通用类) | 2022-12-31 | 山东省
932 | 精量播种机 | 11行及以上气力式精量播种机 | 山东大华机械有限公司 | 气吸式精量播种机 | 2BMYFQ-18D |  | 播种行数:18行;结构型式:气力式:是 ; | 结构形式：牵引式；工作行数：18行；工作状态外形尺寸（长×宽×高)：3800×9060×1580mm；行距：40～46cm；工作幅宽：720～828cm；传动机构型式：地轮+链条+万向节；排种器型式：气吸式；排种器数量：18；排肥器型式：外槽轮式；排肥器数量：18；开沟器型式：双圆盘式；开沟器数量：12+18；种子箱容积：40x18L；肥箱容积：230x6L；地轮型式：人字型胶轮；地轮直径：650mm；覆土器型式：V型胶轮；镇压器型式：覆土器 |  | 购机补贴(通用类) | 2022-12-31 | 山东省
933 | 秧盘播种成套设备（含床土处理） | 生产率500(盘/小时)及以上秧盘播种成套设备 | 江苏云马农机制造有限公司 | 育秧播种机(流水线) | 2BLY-280B |  | 含铺底土、播种、洒水、覆土功能:是 ;生产率:1200盘/小时; | 含铺底土、播种、洒水、覆土功能；生产率1200(盘/h)。 | 0.36 | 购机补贴(非通用类) | 2022-12-31 | 江苏省
934 | 秧盘播种成套设备（含床土处理） | 生产率500(盘/小时)及以上秧盘播种成套设备 | 四川川龙拖拉机制造有限公司 | 全自动水稻育秧播种流水线 | CL-2BL-1 |  | 含铺底土、播种、洒水、覆土功能:是 ;生产率:500盘/小时; | 外形尺寸:4620×500×1155mm；铺土器行式:滚筒式；小时生产率:500盘/h；铺土箱容积L：40；播种量调节档位数量个：无级调节作业流程：铺土、播种、浇水、覆土 |  | 购机补贴(非通用类) | 2022-12-31 | 四川省
935 | 秧盘播种成套设备（含床土处理） | 生产率500(盘/小时)及以上秧盘播种成套设备 | 潍坊鑫鸣智能装备有限公司 | 秧盘播种成套设备 | 2BZP-500 |  | 含铺底土、播种、洒水、覆土功能:是 ;生产率:500盘/小时; | 作业状态整机外型尺寸(长×宽×高)cm：350×53×102；小时生产率：500～700盘/h；结构型式：固定式；铺土器形式：轮带式；铺土箱容积：35L；排种器形式：凹槽滚轮；播种量调节档位数量：无级变速；播种箱容积：20L；覆土箱形式：轮带式；覆土箱容积：35L；覆土平整方式：刮土镇压；输送传动型式：皮带传动；作业流程：铺土-淋水-播种-覆土；配套动力总功率：260w配套动力类型：电动机 |  | 购机补贴(非通用类) | 2026-06-29 | 山东省
936 | 秧盘播种成套设备（含床土处理） | 生产率500(盘/小时)及以上秧盘播种成套设备 | 盐城恒昌汽车配件有限公司 | 水稻盘育秧播种机 | 2BL-280A |  | 含铺底土、播种、洒水、覆土功能:是 ;生产率:1015盘/小时; | 含铺底土、播种、洒水、覆土功能；生产率1015(盘/h)。 | 0.36 | 购机补贴(非通用类) | 2022-12-31 | 江苏省
937 | 水稻插秧机 | 4行手扶步进式水稻插秧机 | 华创机器人制造有限公司 | 手扶式插秧机 | 2ZS-4G |  | 行数:4行;形式:手扶步进式:是 ; | 结构型式：手扶式，工作行数：4，行距：300mm | 3.3 | 购机补贴(通用类) | 2024-12-30 | 山东省
938 | 水稻插秧机 | 4行手扶步进式水稻插秧机 | 江苏沃得高新农业装备有限公司(原：江苏沃得植保机械有限公司、原：沃得重工（中国）有限公司) | 手扶式插秧机 | 2ZS-4 |  | 行数:4行;形式:手扶步进式:是 ; | 结构型式：手扶式；工作行数（行）：4；结构尺寸（mm）：2140×1630×910；发动机型号：林海SPE175、沃得植保WD166F、雅马哈MZ175B8EA0（汽油机）；配套动力（kW）：3.3；标定转速（r/min）：3600；作业速度（km/h）:0.28-0.77；作业小时生产率（hm2/h）：0.086-0.18；单位作业量燃油消耗量（kg/h㎡）：2.0-4.7；行距（mm）：300；穴距（mm）：120、140、160、180、210；行走轮结构型式（前、后）：粗轮毂橡胶轮；行走轮直径（前、后）（mm）：φ660；插植臂型式：曲柄揺杆式。 | 3.3 | 购机补贴(通用类) | 2025-12-30 | 江苏省
939 | 水稻插秧机 | 4行手扶步进式水稻插秧机 | 青州裕源机械有限公司 | 手扶式水稻插秧机 | 2ZS-4A |  | 行数:4行;形式:手扶步进式:是 ; | 结构型式：手扶式 工作行数：4行 配套发动机：泰州雅马哈动力有限公司 MZ175-B-1 风冷四冲程 3.3/3600，汽油发动机。外形尺寸：2140*1630*1050mm 质量：165kg 行距：300mm 穴距120/140/160/180/210mm插秧深度15-45mm 作业速度1.0-2.0km/h 作业小时生产率0.08-0.15hm2/h 行走轮：650mm铁芯橡胶轮。插秧结构型式：曲柄摇杆 | 3.3 | 购机补贴(通用类) | 2021-12-31 | 山东省
940 | 水稻插秧机 | 4行手扶步进式水稻插秧机 | 潍坊久瑞田农业装备有限公司 | 手扶式水稻插秧机 | 2ZS-4G |  | 行数:4行;形式:手扶步进式:是 ; | 型号名称:2ZS-4G型手扶式水稻插秧机 ；结构型式 ：手扶式 ；整机外形尺寸（长*宽*高） mm ：2130 *1620*940；工作行数 行 ：4 ；行距 mm ：300 ；穴距 mm： 120、140、160、180、210（换齿轮套调节） ；变速方式 ： 油门手柄控制 ；行走轮结构型式（前、后） ：橡胶轮 ；行走轮直径（前、后） mm: 660 ；平衡机构型式 ; 机械式 ；插植臂型式：曲柄摇杆式 |  | 购机补贴(通用类) | 2025-10-28 | 山东省
941 | 水稻插秧机 | 6行及以上手扶步进式水稻插秧机 | 华创机器人制造有限公司 | 手扶式插秧机 | 2ZS-6G |  | 行数:6行;形式:手扶步进式:是 ; | 结构型式：手扶式，工作行数：6行，行距：300mm | 3.3 | 购机补贴(通用类) | 2024-12-30 | 山东省
942 | 水稻插秧机 | 6行及以上手扶步进式水稻插秧机 | 江苏玖顺农业机械有限公司 | 手扶式插秧机 | 2ZS-630 |  | 行数:6行;形式:手扶步进式:是 ; | 结构型式：手扶步进式 工作行数（行）：六 发动机生产企业：雅马哈动力机械（江苏）有限公司 发动机型号：SEMIDRY1-2 标定功率（KW):3.3 排放标准：国二标准 | 3.3 | 购机补贴(通用类) | 2025-08-31 | 江苏省
943 | 水稻插秧机 | 6行及以上手扶步进式水稻插秧机 | 江苏沃得高新农业装备有限公司(原：江苏沃得植保机械有限公司、原：沃得重工（中国）有限公司) | 手扶式插秧机 | 2ZS-6 |  | 行数:6行;形式:手扶步进式:是 ; | 结构型式：手扶式；工作行数（行）：6；结构尺寸（mm）：2370×2280×910；发动机型号：林海SPE175、沃得植保WD166F、雅马哈MZ175B8EA0（汽油机）；配套动力（kW）：3.3；标定转速（r/min）：3600；作业速度（km/h）:0.28-0.77；作业小时生产率（hm2/h）：0.1-0.21；单位作业量燃油消耗量（kg/h㎡）：2.0-5.6；行距（mm）：300；穴距（mm）：120、140、160、180、210；行走轮结构型式（前、后）：粗轮毂橡胶轮；行走轮直径（前、后）（mm）：φ660；插植臂型式：曲柄揺杆式。 | 3.3 | 购机补贴(通用类) | 2025-12-30 | 江苏省
944 | 水稻插秧机 | 6行及以上手扶步进式水稻插秧机 | 江苏沃得高新农业装备有限公司(原：江苏沃得植保机械有限公司、原：沃得重工（中国）有限公司) | 手扶式插秧机 | 2ZS-6B |  | 行数:6行;形式:手扶步进式:是 ; | 结构型式：手扶式；工作行数（行）：6；结构尺寸（mm）：2370×2080×910；发动机型号：林海SPE195（汽油机）；配套动力（kW）：3.7；标定转速（r/min）：3600；作业速度（km/h）:0.28-0.77；作业小时生产率（hm2/h）：0.086-0.18；单位作业量燃油消耗量（kg/h㎡）：2.0-5.8；行距（mm）：250/300（中间）；穴距（mm）：120、140、160、180、210；行走轮结构型式（前、后）：粗轮毂橡胶轮；行走轮直径（前、后）（mm）：φ660；插植臂型式：曲柄揺杆式。 | 3.7 | 购机补贴(通用类) | 2025-12-30 | 江苏省
945 | 水稻插秧机 | 6行及以上手扶步进式水稻插秧机 | 江苏玉缘机械有限公司 | 手扶式水稻插秧机 | 2ZS-6K |  | 行数:6行;形式:手扶步进式:是 ; | 形式：手扶步进式；工作行数：6行；功率：3.3kw | 3.3 | 购机补贴(通用类) | 2021-12-31 | 江苏省
946 | 水稻插秧机 | 6行及以上手扶步进式水稻插秧机 | 青州裕源机械有限公司 | 手扶式水稻插秧机 | 2ZS-6A |  | 行数:6行;形式:手扶步进式:是 ; | 结构型式：手扶式 工作行数：六行 配套发动机：泰州雅马哈动力有限公司 MZ175-B-1 风冷四冲程 3.3/3600，汽油发动机。外形尺寸：2370*2190*1080mm 质量：190kg 行距：300mm 穴距120/140/160/180/210mm插秧深度15-45mm 作业速度0.9-1.8km/h 作业小时生产率0.1-0.18hm2/h 行走轮：650mm铁芯橡胶轮。插秧结构型式：曲柄摇杆 | 3.3 | 购机补贴(通用类) | 2021-12-31 | 山东省
947 | 水稻插秧机 | 6行及以上手扶步进式水稻插秧机 | 潍坊久瑞田农业装备有限公司 | 手扶式水稻插秧机 | 2ZS-6G |  | 行数:6行;形式:手扶步进式:是 ; | 型号名称 ： 2ZS-6G型手扶式水稻插秧机 ；结构型式 ：手扶式 ；整机外形尺寸（长*宽*高） mm：2400*2200 *1000 ；工作行数 行： 6 ；行距 mm： 300 ；穴距调节机构型式 ： 手柄推拉式 ；穴距 mm ：120、140、160、180、210（换齿轮套调节） ；变速方式 ： 油门手柄控制 ；行走轮结构型式（前、后） ： 橡胶轮 ；行走轮直径（前、后） mm： 660 ；平衡机构型式 ： 机械式 ；插植臂型式 ：曲柄摇杆式 |  | 购机补贴(通用类) | 2025-10-28 | 山东省
948 | 水稻插秧机 | 6行及以上手扶步进式水稻插秧机 | 盐城永弘机械有限公司 | 手扶式水稻插秧机 | 2ZS-630 |  | 行数:6行;形式:手扶步进式:是 ; | 插秧机结构形式：手扶步进式；作业行数（行）：6；汽油发动机；功率：3.3kW；转速：3600r/min；整机外形尺寸mm：2405*2285*1146；行距：300mm；穴距调节机构型：机械式；穴距调节档位数量：5个；变速方式：机械变速；平衡机构型式：机械式；插植臂型式：曲柄摇杆式。 | 3.3 | 购机补贴(通用类) | 2021-12-31 | 江苏省
949 | 水稻插秧机 | 6-7行四轮乘坐式水稻插秧机 | 湖南昌久农业机械有限公司 | 水稻高速插秧机 | 2ZG-6A |  | 行数:6行;形式:四轮乘坐:是 ; | 结构型式:高速乘坐式;整机外形尺寸（长×宽×高）:3410×2500×2500mm;配套发动机额定功率（或标定功率）:17.3KW;配套发动机额定转速（或标定转速）:3200r/min;作业速度:0～1.35m/s;作业小时生产率:0～0.53hm2/h;工作行数;6行；行距：300mm;穴距调节机构型式:机械拨叉式;穴距调节档位数量:7个; 插秧深度:10-40mm; 取秧深度:8～18mm; 变速方式:液压无级变速（HST）; 插植臂型式:旋转式. | 17.3 | 购机补贴(通用类) | 2025-05-28 | 湖南省
950 | 水稻插秧机 | 6-7行四轮乘坐式水稻插秧机 | 江苏玖顺农业机械有限公司 | 乘坐式高速插秧机 | 2ZG-630D |  | 行数:6行;形式:四轮乘坐:是 ; | 结构型式：乘坐式 驱动型式：四轮驱动 工作行数（行）：六 发动机生产企业：日本洋马株式会社 发动机型号：3TNM72-AFF 标定功率（KW):18.5 排放标准：国三标准 | 18.5 | 购机补贴(通用类) | 2025-08-31 | 江苏省
951 | 水稻插秧机 | 6-7行四轮乘坐式水稻插秧机 | 江苏玖顺农业机械有限公司 | 乘坐式高速插秧机 | 2ZG-630G |  | 行数:6行;形式:四轮乘坐:是 ; | 结构型式：乘坐式 驱动型式：四轮驱动 工作行数（行）：六 发动机生产企业：重庆宗申 发动机型号：GB680 标定功率（KW):14.5 排放标准：国二标准 | 14.5 | 购机补贴(通用类) | 2025-08-31 | 江苏省
952 | 水稻插秧机 | 6-7行四轮乘坐式水稻插秧机 | 江苏沃得高新农业装备有限公司(原：江苏沃得植保机械有限公司、原：沃得重工（中国）有限公司) | 乘坐式高速插秧机 | 2ZGF-6A |  | 行数:6行;形式:四轮乘坐:是 ; | 结构型式：高速乘坐式；工作行数（行）：6；结构尺寸（mm）：3250×2220×2400；发动机型号：常柴3M78（国Ⅲ排放标准）；配套动力（kW）：14.7；标定转速（r/min）：2500；作业速度（km/h）:0-1.62；作业小时生产率（hm2/h）：0.2-0.4；单位作业量燃油消耗量（kg/h㎡）：2.5-5.5；行距（mm）：300；穴距（mm）：100、120、140、160、180、210；行走轮结构型式（前、后）：粗轮毂橡胶轮；行走轮直径（前、后）（mm）：前轮：φ650、后轮φ900：；插植臂型式：旋转式。 | 14.7 | 购机补贴(通用类) | 2025-12-30 | 江苏省
953 | 水稻插秧机 | 6-7行四轮乘坐式水稻插秧机 | 江苏沃得高新农业装备有限公司(原：江苏沃得植保机械有限公司、原：沃得重工（中国）有限公司) | 乘坐式高速插秧机 | 2ZGF-6B |  | 行数:6行;形式:四轮乘坐:是 ; | 结构型式：四轮乘坐式；工作行数（行）：6；结构尺寸（mm）：3250×2220×2600；发动机型号：重庆宗申GB750（2V82FE/P）汽油机；配套动力（kW）：16；标定转速（r/min）：3600；行距（mm）：300；穴距（mm）：100、120、140、160、180、210；作业速度（km/h）:0-1.5；作业小时生产率（hm2/h）：0.2-0.54；行走轮结构型式（前、后）：防爆轮胎、粗轮毂橡胶轮胎；行走轮直径（mm）：前轮φ650/后轮φ900；插植臂型式：旋转式。 | 16 | 购机补贴(通用类) | 2025-05-28 | 江苏省
954 | 水稻插秧机 | 6-7行四轮乘坐式水稻插秧机 | 江苏沃得高新农业装备有限公司(原：江苏沃得植保机械有限公司、原：沃得重工（中国）有限公司) | 乘坐式高速插秧机 | 2ZGF-6E |  | 行数:6行;形式:四轮乘坐:是 ; | 结构型式：四轮乘坐式；工作行数（行）：6；结构尺寸（mm）：3140×2230×2370；发动机型号：常柴3M78（第Ⅲ阶段）；配套动力（kW）：18.4；标定转速（r/min）：2600；行距（mm）：300；穴距（mm）：100、120、140、160、180、210、240；作业速度（km/h）:0-1.65；作业小时生产率（hm2/h）：0.2-0.45；行走轮结构型式：防爆轮胎、粗轮毂橡胶轮胎；行走轮直径（mm）：前轮φ650/后轮φ950；插植臂型式：旋转式。 | 18.4 | 购机补贴(通用类) | 2024-12-30 | 江苏省
955 | 水稻插秧机 | 6-7行四轮乘坐式水稻插秧机 | 潍柴雷沃重工股份有限公司 | 乘坐式高速插秧机 | 2ZG-6A30 |  | 行数:6行;形式:四轮乘坐:是 ; | 结构型式：四轮乘坐式；工作行数：6行；功率（kw）：18.5 | 18.5 | 购机补贴(通用类) | 2025-07-05 | 山东省
956 | 水稻插秧机 | 6-7行四轮乘坐式水稻插秧机 | 潍柴雷沃重工股份有限公司 | 乘坐式高速插秧机 | 2ZGQ-6D |  | 行数:6行;形式:四轮乘坐:是 ; | 结构型式：四轮乘坐式；工作行数：6行；功率（kw）：18.5 | 18.5 | 购机补贴(通用类) | 2023-12-31 | 山东省
957 | 水稻插秧机 | 6-7行四轮乘坐式水稻插秧机 | 浙江博源农机有限公司 | 水稻高速插秧机 | 2ZG-6E |  | 行数:6行;形式:四轮乘坐:是 ; | 高速乘坐式；工作行数：6行；汽油发动机。 | 13.5 | 购机补贴(通用类) | 2025-08-02 | 浙江省
958 | 水稻插秧机 | 6-7行四轮乘坐式水稻插秧机 | 浙江博源农机有限公司 | 水稻高速插秧机 | 2ZG-6F |  | 行数:6行;形式:四轮乘坐:是 ; | 高速乘坐式；工作行数：6行；柴油发动机。 | 14.2 | 购机补贴(通用类) | 2025-08-02 | 浙江省
959 | 水稻插秧机 | 8行及以上四轮乘坐式水稻插秧机 | 湖南昌久农业机械有限公司 | 水稻高速插秧机 | 2ZG-8A |  | 行数:8行;形式:四轮乘坐:是 ; | 结构型式:高速乘坐式;整机外形尺寸（长×宽×高）:3300×2240×2240mm;配套发动机额定功率（或标定功率）:18.5KW;配套发动机额定转速（或标定转速）:3600r/min;作业速度:0～1.35m/s;作业小时生产率:0～0.53hm2/h;工作行数;8行；行距：250mm;穴距调节机构型式:机械拨叉式;穴距调节档位数量:7个; 插秧深度:10-40mm; 取秧深度:8～18mm; 变速方式:液压无级变速（HST）; 插植臂型式:旋转式. | 18.5 | 购机补贴(通用类) | 2025-05-28 | 湖南省
960 | 水稻插秧机 | 8行及以上四轮乘坐式水稻插秧机 | 湖南振华农业机械有限公司 | 乘坐式高速插秧机 | 2ZG-825G |  | 行数:8行;形式:四轮乘坐:是 ; | 配套发动机品牌：重庆宗申；配套功率14.5KW;型号：GB680 | 14.5 | 购机补贴(通用类) | 2026-04-05 | 湖南省
961 | 水稻插秧机 | 8行及以上四轮乘坐式水稻插秧机 | 江苏沃得高新农业装备有限公司(原：江苏沃得植保机械有限公司、原：沃得重工（中国）有限公司) | 乘坐式高速插秧机 | 2ZGF-8A |  | 行数:8行;形式:四轮乘坐:是 ; | 结构型式：四轮乘坐式；工作行数（行）：8；结构尺寸（mm）：3250×2380×2600；发动机型号：常柴3M78（第Ⅲ阶段）；配套动力（kW）：18.4；标定转速（r/min）：2600；行距（mm）：170/330；穴距（mm）：100、120、140、160、180、210；作业速度（km/h）:0-1.5；作业小时生产率（hm2/h）：0.2-0.59；行走轮结构型式：防爆轮胎、粗轮毂橡胶轮胎；行走轮直径（mm）：前轮φ650/后轮φ900；插植臂型式：旋转式。 | 18.4 | 购机补贴(通用类) | 2025-05-28 | 江苏省
962 | 水稻插秧机 | 8行及以上四轮乘坐式水稻插秧机 | 江苏沃得高新农业装备有限公司(原：江苏沃得植保机械有限公司、原：沃得重工（中国）有限公司) | 乘坐式高速插秧机 | 2ZGF-8B |  | 行数:8行;形式:四轮乘坐:是 ; | 结构型式：四轮乘坐式；工作行数（行）：8；结构尺寸（mm）：3250×2380×2600；发动机型号：重庆宗申GB750（2V82FE/P）汽油机；配套动力（kW）：16；标定转速（r/min）：3600；行距（mm）：250；穴距（mm）：100、120、140、160、180、210；作业速度（km/h）:0-1.5；作业小时生产率（hm2/h）：0.2-0.5；行走轮结构型式（前、后）：防爆轮胎、粗轮毂橡胶轮胎；行走轮直径（mm）：前轮φ650/后轮φ900；插植臂型式：旋转式。 | 16 | 购机补贴(通用类) | 2025-05-28 | 江苏省
963 | 水稻插秧机 | 8行及以上四轮乘坐式水稻插秧机 | 江苏沃得高新农业装备有限公司(原：江苏沃得植保机械有限公司、原：沃得重工（中国）有限公司) | 乘坐式高速插秧机 | 2ZGF-8C |  | 行数:8行;形式:四轮乘坐:是 ; | 结构型式：高速乘坐式；工作行数（行）：8；结构尺寸（mm）：3250×2380×2400；发动机型号：常柴3M78（国Ⅲ排放标准）；配套动力（kW）：18.4；标定转速（r/min）：2600；作业速度（km/h）:0-1.61；作业小时生产率（hm2/h）：0.2-0.45；单位作业量燃油消耗量（kg/h㎡）：2.5-5.5；行距（mm）：250；穴距（mm）：100、120、140、160、180、210；行走轮结构型式（前、后）：粗轮毂橡胶轮；行走轮直径（前、后）（mm）：前轮：φ650、后轮φ900：；插植臂型式：旋转式。 | 18.4 | 购机补贴(通用类) | 2025-12-30 | 江苏省
964 | 水稻插秧机 | 8行及以上四轮乘坐式水稻插秧机 | 江苏沃得高新农业装备有限公司(原：江苏沃得植保机械有限公司、原：沃得重工（中国）有限公司) | 乘坐式高速插秧机 | 2ZGF-8F |  | 行数:8行;形式:四轮乘坐:是 ; | 结构型式：四轮乘坐式；工作行数（行）：8；结构尺寸（mm）：3140×2500×2370；发动机型号：常柴3M78（第Ⅲ阶段）；配套动力（kW）：18.4；标定转速（r/min）：2600；行距（mm）：250；穴距（mm）：100、120、140、160、180、210、240；作业速度（km/h）:0-1.65；作业小时生产率（hm2/h）：0.2-0.59；行走轮结构型式：防爆轮胎、粗轮毂橡胶轮胎；行走轮直径（mm）：前轮φ650/后轮φ950；插植臂型式：旋转式。 | 18.4 | 购机补贴(通用类) | 2025-05-28 | 江苏省
965 | 水稻插秧机 | 8行及以上四轮乘坐式水稻插秧机 | 江苏沃得高新农业装备有限公司(原：江苏沃得植保机械有限公司、原：沃得重工（中国）有限公司) | 乘坐式高速插秧机 | 2ZGF-8G |  | 行数:8行;形式:四轮乘坐:是 ; | 结构型式：高速乘坐式；工作行数（行）：8；结构尺寸（mm）：3320×2200×2430；发动机型号：常柴3M78；配套动力（kW）：18.4；标定转速（r/min）：2600；作业速度（km/h）:0-1.65；作业小时生产率（hm2/h）：0.2-0.59；单位作业量燃油消耗量（kg/h㎡）：2.5-5.5；行距（mm）：170/330；穴距（mm）：100、120、140、160、180、210、240；行走轮结构型式（前、后）：粗轮毂橡胶轮胎；行走轮直径（前、后）（mm）：前轮：φ650、后轮φ950：；插植臂型式：旋转式。 | 18.4 | 购机补贴(通用类) | 2026-01-28 | 江苏省
966 | 水稻插秧机 | 8行及以上四轮乘坐式水稻插秧机 | 潍柴雷沃重工股份有限公司 | 乘坐式高速插秧机 | 2ZG-8A25 |  | 行数:8行;形式:四轮乘坐:是 ; | 结构型式：四轮乘坐式；工作行数：8行；功率（kw）：18.5 | 18.5 | 购机补贴(通用类) | 2026-06-29 | 山东省
967 | 水稻插秧机 | 8行及以上四轮乘坐式水稻插秧机 | 浙江博源农机有限公司 | 水稻高速插秧机 | 2ZG-8E |  | 行数:8行;形式:四轮乘坐:是 ; | 高速乘坐式；工作行数：8行，汽油发动机。 | 13.5 | 购机补贴(通用类) | 2025-08-02 | 浙江省
968 | 水稻插秧机 | 8行及以上四轮乘坐式水稻插秧机 | 浙江博源农机有限公司 | 水稻高速插秧机 | 2ZG-8F |  | 行数:8行;形式:四轮乘坐:是 ; | 高速乘坐式；工作行数：8行；柴油发动机。 | 14.2 | 购机补贴(通用类) | 2025-08-02 | 浙江省
969 | 秧苗移栽机 | 悬挂1-2行半自动秧苗移栽机 | 宝鸡市鼎铎机械有限公司 | 移植机 | 2ZB-2B |  | 悬挂式:否 ;移栽行数:2行;人工投苗:是 ; | 适用苗：钵苗、裸苗、带土苗、其他，适用标准：JBT 10291-2013，种植效率3000-8000株/h，株距调节方式：无级可调 | 5.5 | 购机补贴(非通用类) | 2025-08-26 | 陕西省
970 | 秧苗移栽机 | 悬挂1-2行半自动秧苗移栽机 | 青州市军岩农业机械有限公司 | 秧苗移栽机 | 2ZBX-2A |  | 悬挂式:是 ;移栽行数:2行;人工投苗:是 ; | 型号名称：2ZBX-2A型秧苗移栽机，外形尺寸（长Ⅹ宽Ⅹ高）mm：1900Ⅹ1710Ⅹ2400，整机质量（kg）：450，结构形式：悬挂式，配套动力（kw）：18.4~36.8，栽植机构型式：吊杯式，工作行数：2行，作业人数（含拖拉机手）：3。 |  | 购机补贴(非通用类) | 2023-12-31 | 山东省
971 | 秧苗移栽机 | 悬挂1-2行半自动秧苗移栽机 | 青州市军岩农业机械有限公司 | 秧苗移栽机 | 2ZBZ-2 |  | 悬挂式:否 ;移栽行数:2行;人工投苗:是 ; | 型号名称：2ZBZ-2型秧苗移栽机，外形尺寸（长Ⅹ宽Ⅹ高）mm：3150Ⅹ1630Ⅹ1590，整机质量kg：520，结构形式：手扶自走式，配套动力kw：7.6，栽植机构型式：吊杯式，工作行数：2，作业人数（含拖拉机手）：3。 |  | 购机补贴(非通用类) | 2023-12-31 | 山东省
972 | 秧苗移栽机 | 悬挂3行及以上半自动秧苗移栽机 | 定西市三牛农机制造有限公司 | 中药材根茎播种机 | 2BY-10 |  | 悬挂式:是 ;移栽行数:10行;人工投苗:是 ; | 结构型式：悬挂式； 配套动力范围：51.5～73.5kW； 整机外形尺寸（长×宽×高）：2500×2660×1380mm； 作业速度范围：0.5～0.8m/s； 作业小时生产率：0.41～0.62hm2/h； 栽植行数：10行； 行距：23cm； 工作幅宽：230cm； 种苗投放装置型式：长槽； 种苗投放装置数量：10个； 栽植开沟器型式：铲式； 栽植开沟器数量：10个 排肥器型式：外槽轮式； 排肥器行距：23cm； 排肥器行数：9行； 排肥开沟器型式：箭铲式； 排肥开沟器数量：9个； 肥箱容积：200L； 排肥量调节方式：螺纹调节； 排器肥传动方式：地轮链传动； 地轮型式：钢圈齿式； 地轮直径：42cm； 覆土器型式：刮板式； 镇压器型式：滚筒式； |  | 购机补贴(非通用类) | 2026-02-28 | 甘肃省
973 | 秧苗移栽机 | 悬挂3行及以上半自动秧苗移栽机 | 定西市三牛农机制造有限公司 | 中药材根茎播种机 | 2BY-4 |  | 悬挂式:是 ;移栽行数:4行;人工投苗:是 ; | 结构型式：悬挂式： 配套动力范围：29.4～51.5kW； 整机外形尺寸（长×宽×高）：2500×1290×1370mm； 作业速度范围：0.4～0.7m/s； 作业小时生产率：0.12～0.21hm2/h； 栽植行数：4行 行距：23cm； 工作幅宽：92cm； 种苗投放装置型式：长槽； 种苗投放装置数量：4个； 栽植开沟器型式：铲式； 栽植开沟器数量：4个 排肥器型式：外槽轮式： 排肥器行距：23cm； 排肥器行数：3行； 排肥开沟器型式：箭铲式； 排肥开沟器数量：3个； 肥箱容积：80L； 排肥量调节方式：螺纹调节； 排器肥传动方式：地轮链传动； 地轮型式：钢圈齿式； 地轮直径：42cm； 覆土器型式：刮板式； 镇压器型式：滚筒式； |  | 购机补贴(非通用类) | 2026-02-28 | 甘肃省
974 | 秧苗移栽机 | 悬挂3行及以上半自动秧苗移栽机 | 定西市三牛农机制造有限公司 | 中药材根茎播种机 | 2BY-4A |  | 悬挂式:是 ;移栽行数:4行;人工投苗:是 ; | 结构型式：悬挂式； 配套动力范围：36.8～51.5kW； 整机外形尺寸（长×宽×高）：2630×2170×1800mm； 作业速度范围：0.3～0.5m/s； 作业小时生产率：0.11～0.18hm2/h； 栽植行数：4行； 行距：25cm； 工作幅宽：100cm； 种苗投放装置型式：药杯； 种苗投放装置数量：4个； 地轮型式：钢圈式； 地轮直径：34cm； 覆土器型式：圆盘式（膜边覆土）； 镇压器型式：滚筒式； |  | 购机补贴(非通用类) | 2026-02-28 | 甘肃省
975 | 秧苗移栽机 | 悬挂3行及以上半自动秧苗移栽机 | 定西市三牛农机制造有限公司 | 中药材根茎播种机 | 2BY-8 |  | 悬挂式:是 ;移栽行数:8行;人工投苗:是 ; | 结构型式：悬挂式： 配套动力范围：44.1～58.8kW； 整机外形尺寸（长×宽×高）：2500×2200×1350mm； 作业速度范围：0.5～0.8m/s； 作业小时生产率：0.31～0.52hm2/h； 栽植行数：8行 行距：23cm； 工作幅宽：184cm； 种苗投放装置型式：长槽； 种苗投放装置数量：8个； 栽植开沟器型式：铲式； 栽植开沟器数量：8个 排肥器型式：外槽轮式： 排肥器行距：23cm； 排肥器行数：7行； 排肥开沟器型式：箭铲式； 排肥开沟器数量：7个； 肥箱容积：160L； 排肥量调节方式：螺纹调节； 排器肥传动方式：地轮链传动； 地轮型式：钢圈齿式； 地轮直径：42cm； 覆土器型式：刮板式； 镇压器型式：滚筒式； |  | 购机补贴(非通用类) | 2026-02-28 | 甘肃省
976 | 秧苗移栽机 | 悬挂3行及以上半自动秧苗移栽机 | 定西市三牛农机制造有限公司 | 中药材根茎播种机 | 2BYX-4 |  | 悬挂式:是 ;移栽行数:4行;人工投苗:是 ; | 结构型式：悬挂式； 配套动力范围：36.8～51.5kW； 整机外形尺寸（长×宽×高）：2080×2450×1300mm； 作业速度范围：0.4～0.7m/s； 作业小时生产率：0.31～0.55hm2/h； 栽植行数：4行； 行距：55cm； 工作幅宽：220cm； 种苗投放装置型式：长槽； 种苗投放装置数量：4个； 栽植开沟器型式：铲式； 栽植开沟器数量：4个； 排肥器型式：外槽轮式； 肥箱容积：150L； 排肥量调节方式：螺纹调节； 排器肥传动方式：地轮链传动； 地轮型式：橡胶轮； 地轮直径：45cm； 覆土器型式：耙式； 镇压器型式：橡胶轮； |  | 购机补贴(非通用类) | 2026-02-28 | 甘肃省
977 | 秧苗移栽机 | 悬挂3行及以上半自动秧苗移栽机 | 定西市三牛农机制造有限公司 | 中药材根茎播种机 | 2BYX-6 |  | 悬挂式:是 ;移栽行数:6行;人工投苗:是 ; | 结构型式：悬挂式； 配套动力范围：36.8～51.5：kW 整机外形尺寸（长×宽×高）：2650×1910×1300mm 作业速度范围：0.5～0.8m/s 作业小时生产率：0.22～0.41hm2/h 栽植行数：6行 行距：23cm 工作幅宽：138cm 种苗投放装置型式：长槽； 种苗投放装置数量：6个 栽植开沟器型式：铲式； 栽植开沟器数量：6个 排肥器型式：外槽轮式； 肥箱容积：110L 排肥量调节方式：螺纹调节； 排器肥传动方式：地轮链传动； 地轮型式：橡胶轮； 地轮直径：42cm 覆土器型式：三角刮板式； 镇压器型式：滚筒式； |  | 购机补贴(非通用类) | 2026-02-28 | 甘肃省
978 | 施肥机 | 配套动力14.7kW及以上施肥机 | 阿克苏丰收农业机械发展有限责任公司 | 果树施肥机 | 3ZFJ-1 |  | 功率:14.7kW; | 配套动力≥14.7KW及以上施肥机 |  | 购机补贴(非通用类) | 2021-12-31 | 新疆维吾尔自治区
979 | 施肥机 | 配套动力14.7kW及以上施肥机 | 久保田农业机械（苏州）有限公司 | 侧深施肥机 | 2FH-1.8B（FNSPV6） |  | 功率:16.1kW; | 配套动力:16.1kW；行数：6行；施肥量可调；与高速插秧机配套同步作业 |  | 购机补贴(非通用类) | 2024-12-30 | 江苏省
980 | 施肥机 | 配套动力14.7kW及以上施肥机 | 久保田农业机械（苏州）有限公司 | 侧深施肥机 | 2FH-2（FSPV8C25） |  | 功率:16.1kW; | 配套动力:16.1kW；行数：8行；施肥量可调；与高速插秧机配套同步作业 |  | 购机补贴(非通用类) | 2023-12-31 | 江苏省
981 | 施肥机 | 配套动力14.7kW及以上施肥机 | 久保田农业机械（苏州）有限公司 | 侧深施肥机 | 2FH-2.4（FSPV8） |  | 功率:16.1kW; | 配套动力:16.1kW；行数：8行；施肥量可调；与高速插秧机配套同步作业 |  | 购机补贴(非通用类) | 2021-12-31 | 江苏省
982 | 中耕机 | 幅宽1-2m中耕机 | 定西市三牛农机制造有限公司 | 马铃薯施肥中耕机 | 3ZF-1.2 |  | 作业幅宽:1.36m; | 结构型式：翼铲式； 工作状态外形尺寸（长×宽×高）：17100mm×15100mm×1350mm； 作业行数：2行； 作业幅度：1.36m； 排肥机构排肥器型式：外槽轮式； 排肥机构肥箱容积：45L； 排肥机构排量调节方式：螺纹调节； 传动机构型式：链条； 开沟器型式：翼铲式； 中耕铲数量：2个； 地轮直径：350mm； |  | 购机补贴(非通用类) | 2021-12-31 | 甘肃省
983 | 中耕机 | 幅宽3-6m中耕机 | 邱县骏马机械有限公司 | 中耕机 | 3ZF-340 |  | 作业幅宽:3.4m; | 结构形式：悬挂式；外形尺寸:800×3200×1250mm；配套动力:58.8-73.5kW；燃油种类：汽油；发动机标定转速：720r/min；中耕行数：6；行距:567mm（可调）；作业幅宽:3.4m；排肥器型式：槽轮式；排肥器数量：6个；肥箱数量：2个；肥箱容积：2X120L；排肥驱动方式：地轮驱动；地轮型式：胶轮；地轮直径：430mm。 |  | 购机补贴(非通用类) | 2026-05-23 | 河北省
984 | 中耕机 | 幅宽3-6m中耕机 | 中机美诺科技股份有限公司 | 4行马铃薯中耕机 | 1304 |  | 作业幅宽:3.6m; | 工作状态外形尺寸(长×宽×高)：2450mm×3950mm×1400mm行距:900mm；工作行数：4行 ；工作幅宽：3600mm；中耕部件型式：培土犁、弹齿；中耕部件数量：培土犁：5 、弹齿：13；起垄机构型式：成型器；起垄机构数量：5个 |  | 购机补贴(非通用类) | 2022-12-31 | 北京市
985 | 埋藤机 | 工作幅宽≥60cm埋藤机 | 鄯善德丽然目农机有限公司 | 葡萄开沟埋藤机 | 3PMK-62 |  | 作业幅宽:62cm; | 外形尺寸:845*1600*1000 质量:320Kg 工作部件直径:620mm 开沟深度:452mm 配套动力≥29.4Kw |  | 购机补贴(非通用类) | 2025-06-21 | 新疆维吾尔自治区
986 | 田园管理机 | 功率4kW以下田园管理机 | 山东绿佳机械有限公司 | 田园管理机 | 3TGQ-2A |  | 功率:2.2kW; | 3TGQ-2A型田园管理机结构形式：单轴;轮式；外形尺寸(长×宽×高)mm:1250×520×830; 扶把水平调整：不可调 ；扶把上下调整：可调； 发动机输出传动方式：皮带传动 ；主离合器型式：涨紧轮式； 主离合器状态：常开； 标定功率（KW）：2.2； 标定传速（r/min）：3600； 配套除草装置型式：锄草轮 ；配套锄草装置最大工作宽度：300 mm； 配套开沟装置型式：开沟刀 ；配套开沟装置最大工作宽度（mm）：250。 | 2.2 | 购机补贴(非通用类) | 2024-10-24 | 山东省
987 | 田园管理机 | 功率4kW以下田园管理机 | 山东绿佳机械有限公司 | 田园管理机 | 3TGQ-2B |  | 功率:2.2kW; | 3TGQ-2B型田园管理机 结构形式:单轴轮式; 外形尺寸(长×宽×高)mm: 1040×400×925;扶把水平调整：不可调; 扶把上下调整：可调; 发动机输出传动方式：齿轮传动 ;主离合器型式：摩擦片式; 主离合器状态:常开; 标定功率（KW）:2.2; 标定转速:（r/min）3600; 配套除草装置型式：锄草轮; 配套锄草装置最大工作宽度:350 mm; 配套开沟装置型式：开沟刀; 配套开沟装置最大工作宽度（mm）:250 | 2.2 | 购机补贴(非通用类) | 2024-10-24 | 山东省
988 | 田园管理机 | 功率4kW以下田园管理机 | 山东绿佳机械有限公司 | 田园管理机 | 3TGQ-2C |  | 功率:2.2kW; | 型号名称 ：3TGQ-2C型田园管理机 ；结构型式 ：单轴；轮式 ；外形尺寸(长×宽×高)： 1140×620×890 mm ；发动机输出传动方式 ： 齿轮传动 ；主离合器型式 ：油浸式离合器 ；标定（额定）功率：2.2 kW； 标定（额定）转速： 3600 r/min ； 配套锄草装置型式 ： 锄草轮 ；配套锄草装置最大工作宽度：480 mm ；配套开沟装置型式 ：旋刀式 ；配套开沟装置最大工作宽度： 250 mm。 | 2.2 | 购机补贴(非通用类) | 2025-12-29 | 山东省
989 | 田园管理机 | 功率4kW以下田园管理机 | 潍坊圣川机械有限公司 | 田园管理机 | 3TGQ-3.5 |  | 功率:3.5kW; | 外形尺寸(长×宽×高)mm:1500×6030×900;工作幅宽(cm)开沟24;培土24;传动方式(发动机输出):三角皮带;传动方式(刀辊):链传动;旋耕刀型号:开沟HWK225;培土HWP225;总安装刀数量(把):开沟8把;培土8把;主离合器型式:涨紧轮式.标配的开沟、培土的连接方式:直联;传动型式:链传动; | 3.5 | 购机补贴(非通用类) | 2025-07-06 | 山东省
990 | 田园管理机 | 功率4kW以下田园管理机 | 淄博金禾丰农机有限公司 | 田园管理机 | 3TGQ-2C |  | 功率:2.2kW; | 3TGQ-2C型田园管理机 结构型式 ：单轴；轮式 ；外形尺寸(长×宽×高) mm ：1140×620×890 ；扶把水平调整 ：不可调 ；扶把上下调整 ：可调 ；发动机输出传动方式 ：齿轮传动 ；主离合器型式 ：油浸式离合器 ；主离合器状态 ：常开 ；标定（额定）功率（ kW）： 2.2 ；标定（额定）转速 （r/min ：3600 ）；配套锄草装置型式 ：锄草轮 ；配套锄草装置最大工作宽度（ mm） ：480 ；配套开沟装置型式 ：旋刀式 ；配套开沟装置最大工作宽度 （mm ）：250。 | 2.2 | 购机补贴(非通用类) | 2025-12-29 | 山东省
991 | 田园管理机 | 功率4kW及以上田园管理机 | 河北丰顺机械科技有限公司 | 田园管理机 | 3TGQ-4M |  | 功率:4.0kW; | 结构形式：单轴、轮式；外形尺寸:1340×510×830mm；燃油种类：汽油；扶把水平不可调整；扶把上下可调整；发动机输出传动方式：皮带；主离合器型式：离心式；主离合器状态：常开；标定功率：4.0kW；标定转速：3600r/min；除草装置型式：铲式；除草装置最大工作宽度：400mm；培土装置型式：铲式；培土装置最大工作宽度：250mm。 | 4.0 | 购机补贴(非通用类) | 2026-05-23 | 河北省
992 | 田园管理机 | 功率4kW及以上田园管理机 | 河北丰顺机械科技有限公司 | 田园管理机 | 3TGQ-4T |  | 功率:4.0kW; | 结构形式：单轴、履带；外形尺寸:1390×520×840mm；燃油种类：汽油；扶把水平不可调整；扶把上下可调整；发动机输出传动方式：皮带；主离合器型式：离心式；主离合器状态：常开；标定功率：4.0kW；标定转速：3600r/min；除草装置型式：铲式；除草装置最大工作宽度：400mm；培土装置型式：铲式；培土装置最大工作宽度：250mm。 | 4.0 | 购机补贴(非通用类) | 2026-05-23 | 河北省
993 | 田园管理机 | 功率4kW及以上田园管理机 | 河北丰顺机械科技有限公司 | 田园管理机 | 3TGQ-4X |  | 功率:4.0kW; | 结构形式：单轴、轮式；外形尺寸:1390×520×840mm；燃油种类：汽油；扶把水平不可调整；扶把上下可调整；发动机输出传动方式：皮带；主离合器型式：离心式；主离合器状态：常开；除草装置型式：锄草轮；除草装置最大工作宽度：380mm；培土装置型式：铲式；培土装置最大工作宽度：170mm。 | 4.0 | 购机补贴(非通用类) | 2026-05-23 | 河北省
994 | 田园管理机 | 功率4kW及以上田园管理机 | 临沂沃瑞农业机械有限公司 | 田园管理机 | 3TGQ-4 |  | 功率:4.0kW; | 型号名称：3TGQ-4型田园管理机；结构型式：单轴；轮式；外形尺寸：1380x870x880mm；扶把水平调整：不可调；扶把上下调整：可调；发动机输出转动方式：齿轮转动；主离合器型式：自动离合式；主离合器状态：常开；标定（额定）功率：4.0KW；标定（额定）转速：3600r/min；配套锄草装置型式：锄草轮；配套锄草装置最大工作宽度：700mm；配套起垄装置型式：绞龙+仿型器；配套起垄装置起垄数量：1；配套起垄装置最大起垄高度250mm； | 4.0 | 购机补贴(非通用类) | 2024-10-24 | 山东省
995 | 田园管理机 | 功率4kW及以上田园管理机 | 临沂沃瑞农业机械有限公司 | 田园管理机 | 3TGQ-4.5 |  | 功率:4.5kW; | 型号名称：3TGQ-4.5型田园管理机；结构型式：双轴；轮式；外形尺寸：1700x790x860mm；扶把水平调整：可调；扶把上下调整：可调；发动机输出转动方式：齿轮转动；主离合器型式：油浸式摩擦片；主离合器状态：常开；标定（额定）功率：4.5KW；标定（额定）转速：3600r/min；配套锄草装置型式：锄草轮；配套锄草装置最大工作宽度：700mm；配套开沟装置型式：旋刀式；配套开沟装置最大工作宽度250mm； | 4.5 | 购机补贴(非通用类) | 2026-05-09 | 山东省
996 | 田园管理机 | 功率4kW及以上田园管理机 | 临沂沃瑞农业机械有限公司 | 田园管理机 | 3TGQ-4.5A |  | 功率:4.5kW; | 型号名称：3TGQ-4.5A型田园管理机；结构型式：双轴；轮式；外形尺寸：1700x790x860mm；扶把水平调整：可调；扶把上下调整：可调；发动机输出转动方式：齿轮转动；主离合器型式：油浸式摩擦片；主离合器状态：常开；标定（额定）功率：4.5KW；标定（额定）转速：3600r/min；配套锄草装置型式：锄草轮；配套锄草装置最大工作宽度：700mm；配套开沟装置型式：旋刀式；配套开沟装置最大工作宽度250mm； | 4.5 | 购机补贴(非通用类) | 2026-05-09 | 山东省
997 | 田园管理机 | 功率4kW及以上田园管理机 | 临沂沃瑞农业机械有限公司 | 田园管理机 | 3TGQ-4A |  | 功率:4.0kW; | 型号名称：3TGQ-4A型田园管理机；结构型式：双轴；轮式；外形尺寸：1700x790x860mm；扶把水平调整：可调；扶把上下调整：可调；发动机输出转动方式：齿轮转动；主离合器型式：油浸式摩擦片；主离合器状态：常开；标定（额定）功率：4.0KW；标定（额定）转速：3600r/min；配套锄草装置型式：锄草轮；配套锄草装置最大工作宽度：700mm；配套开沟装置型式：旋刀式；配套开沟装置最大工作宽度250mm； | 4.0 | 购机补贴(非通用类) | 2026-05-09 | 山东省
998 | 田园管理机 | 功率4kW及以上田园管理机 | 临沂沃瑞农业机械有限公司 | 田园管理机 | 3TGQ-4B |  | 功率:4.0kW; | 型号名称：3TGQ-4B型田园管理机；结构型式：双轴；轮式；外形尺寸：1700x790x860mm；扶把水平调整：可调；扶把上下调整：可调；发动机输出转动方式：齿轮转动；主离合器型式：油浸式摩擦片；主离合器状态：常开；标定（额定）功率：4.0KW；标定（额定）转速：3800r/min；配套锄草装置型式：锄草轮；配套锄草装置最大工作宽度：700mm；配套开沟装置型式：旋刀式；配套开沟装置最大工作宽度250mm； | 4.0 | 购机补贴(非通用类) | 2026-05-09 | 山东省
999 | 田园管理机 | 功率4kW及以上田园管理机 | 临沂沃瑞农业机械有限公司 | 田园管理机 | 3TGQ-4C |  | 功率:4.0kW; | 型号名称：3TGQ-4C型田园管理机；结构型式：双轴；轮式；外形尺寸：1700x790x860mm；扶把水平调整：可调；扶把上下调整：可调；发动机输出转动方式：齿轮转动；主离合器型式：油浸式摩擦片；主离合器状态：常开；标定（额定）功率：4.0KW；标定（额定）转速：3800r/min；配套锄草装置型式：锄草轮；配套锄草装置最大工作宽度：700mm；配套开沟装置型式：旋刀式；配套开沟装置最大工作宽度250mm； | 4.0 | 购机补贴(非通用类) | 2026-05-09 | 山东省
1000 | 田园管理机 | 功率4kW及以上田园管理机 | 临沂沃瑞农业机械有限公司 | 田园管理机 | 3TGQ-4D |  | 功率:4.0kW; | 型号名称：3TGQ-4D型田园管理机；结构型式：双轴；轮式；外形尺寸：1700x790x860mm；扶把水平调整：可调；扶把上下调整：可调；发动机输出转动方式：齿轮转动；主离合器型式：油浸式摩擦片；主离合器状态：常开；标定（额定）功率：4.0KW；标定（额定）转速：3600r/min；配套锄草装置型式：锄草轮；配套锄草装置最大工作宽度：700mm；配套开沟装置型式：旋刀式；配套开沟装置最大工作宽度250mm； | 4.0 | 购机补贴(非通用类) | 2026-05-09 | 山东省
1001 | 田园管理机 | 功率4kW及以上田园管理机 | 临沂沃瑞农业机械有限公司 | 田园管理机 | 3TGQ-4E |  | 功率:4.0kW; | 型号名称：3TGQ-4E型田园管理机；结构型式：双轴；轮式；外形尺寸：1700x600x970mm；扶把水平调整：可调；扶把上下调整：可调；发动机输出转动方式：齿轮转动；主离合器型式：油浸式摩擦片；主离合器状态：常开；标定（额定）功率：4.0KW；标定（额定）转速：3800r/min；配套锄草装置型式：锄草轮；配套锄草装置最大工作宽度：450mm；配套开沟装置型式：旋刀式；配套开沟装置最大工作宽度220mm； | 4.0 | 购机补贴(非通用类) | 2026-05-09 | 山东省
1002 | 田园管理机 | 功率4kW及以上田园管理机 | 临沂沃瑞农业机械有限公司 | 田园管理机 | 3TGQ-4L |  | 功率:4.0kW; | 型号名称：3TGQ-4L型田园管理机；结构型式：单轴；轮式；外形尺寸：1280x730x850mm；扶把水平调整：可调；扶把上下调整：可调；发动机输出转动方式：齿轮转动；主离合器型式：油浸蹄式摩擦片；主离合器状态：常开；标定（额定）功率：4.0KW；标定（额定）转速：3600r/min；配套锄草装置型式：锄草轮；配套锄草装置最大工作宽度：700mm；配套起垄装置型式：绞龙+仿型器；配套起垄装置起垄数量：1；配套起垄装置最大起垄高度250mm； | 4.0 | 购机补贴(非通用类) | 2026-05-09 | 山东省
1003 | 田园管理机 | 功率4kW及以上田园管理机 | 南昌市八马机械制造有限公司 | 田园管理机 | 3TG-4 |  | 功率:4.1kW; | 配套发动机型号名称：KAIAO牌KAGS350型柴油机 发动机标定功率（kW）：4.1 生产企业：无锡凯奥动力机械有限公司 排放标准：国三 | 4.0 | 购机补贴(非通用类) | 2025-12-30 | 江西省
1004 | 田园管理机 | 功率4kW及以上田园管理机 | 南昌市八马机械制造有限公司 | 田园管理机 | 3TGQ-4 |  | 功率:4.0kW; | 汽油发动机 型号：170 型，汽油机功率：4.0kW ，主离合器状态：常开，标定转速：3600 | 4.0 | 购机补贴(非通用类) | 2025-12-30 | 江西省
1005 | 田园管理机 | 功率4kW及以上田园管理机 | 邱县骏马机械有限公司 | 田园管理机 | 3TGQ-4F |  | 功率:4.0kW; | 结构形式：单轴、轮式；外形尺寸:1350×510×840mm；燃油种类：汽油；扶把水平不可调整；扶把上下可调整；发动机输出传动方式：皮带；主离合器型式：离心式；主离合器状态：常开；标定功率：4.0kW；标定转速：3600r/min；除草装置型式：铲式；除草装置最大工作宽度：400mm；培土装置型式：铲式；培土装置最大工作宽度：250mm。 | 4.0 | 购机补贴(非通用类) | 2026-05-23 | 河北省
1006 | 田园管理机 | 功率4kW及以上田园管理机 | 邱县骏马机械有限公司 | 田园管理机 | 3TGQ-4K |  | 功率:4.0kW; | 结构形式：单轴、履带；外形尺寸:1390×520×840mm；燃油种类：汽油；扶把水平不可调整；扶把上下可调整；发动机输出传动方式：皮带；主离合器型式：离心式；主离合器状态：常开；标定功率：4.0kW；标定转速：3600r/min；除草装置型式：铲式；除草装置最大工作宽度：400mm；培土装置型式：铲式；培土装置最大工作宽度：250mm。 | 4.0 | 购机补贴(非通用类) | 2026-05-23 | 河北省
1007 | 田园管理机 | 功率4kW及以上田园管理机 | 邱县骏马机械有限公司 | 田园管理机 | 3TGQ-4L |  | 功率:4.0kW; | 结构形式：单轴、轮式；外形尺寸:1400×630×970mm；燃油种类：汽油；扶把水平可调整；扶把上下可调整；发动机输出传动方式：直联；主离合器型式：摩擦片式；主离合器状态：常开；标定功率：4.0kW；标定转速：3600r/min；除草装置型式：锄草轮；除草装置最大工作宽度：770mm；培土装置型式：铲式；培土装置最大工作宽度：250mm。 | 4.0 | 购机补贴(非通用类) | 2026-05-23 | 河北省
1008 | 田园管理机 | 功率4kW及以上田园管理机 | 邱县骏马机械有限公司 | 田园管理机 | 3TGQ-4S |  | 功率:4.0kW; | 结构形式：双轴、轮式；外形尺寸:1500×750×960mm；燃油种类：汽油；扶把水平可调整；扶把上下可调整；发动机输出传动方式：直联；主离合器型式：摩擦片式；主离合器状态：常开；标定功率：4.0kW；标定转速：3600r/min；除草装置型式：锄草轮；除草装置最大工作宽度：720mm；开沟装置型式：刀盘式；开沟装置最大工作宽度：200mm。 | 4.0 | 购机补贴(非通用类) | 2026-05-23 | 河北省
1009 | 田园管理机 | 功率4kW及以上田园管理机 | 日照市长远机械制造有限公司 | 田园管理机 | 3TGQ-5SZ |  | 功率:5.3kW; | 型号名称：3TGQ-5SZ型田园管理机；结构型式：双轴、轮式；外形尺寸(长×宽×高)mm：1550×730×940；扶把水平调整：可调；扶把上下调整：可调；发动机输出传动方式：齿轮传动；主离合器型式：摩擦片式；主离合器状态：常开；标定（额定）功率：5.3kW；标定（额定）转速：3600r/min；配套锄草装置型式：锄草轮；配套锄草装置最大工作宽度：630mm；配套开沟装置型式：旋刀式；配套开沟装置最大工作宽度：250mm。 | 5.3 | 购机补贴(非通用类) | 2026-03-29 | 山东省
1010 | 田园管理机 | 功率4kW及以上田园管理机 | 日照市长远机械制造有限公司 | 田园管理机 | 3TGQ-5SZ(X) |  | 功率:5.3kW; | 型号名称：3TGQ-5SZ(X)型田园管理机；结构型式：双轴、轮式；外形尺寸(长×宽×高)mm：1620×730×920；扶把水平调整:可调；扶把上下调整:可调；发动机输出传动方式：齿轮传动；主离合器型式：摩擦片式；主离合器状态：常开；标定（额定）功率：5.3kW；标定（额定）转速：3600r/min；配套锄草装置型式：锄草轮；配套锄草装置最大工作宽度：630mm；配套开沟装置型式：旋刀式；配套开沟装置最大工作宽度:250mm。 | 5.3 | 购机补贴(非通用类) | 2026-03-29 | 山东省
1011 | 田园管理机 | 功率4kW及以上田园管理机 | 日照市立盈机械制造有限公司 | 田园管理机 | 3TG-5QKP |  | 功率:5.3kW; | 主机型号名称：3TG-5QKP型田园管理机；主机(开沟)工作状态a外形尺寸(长×宽×高)mm：1700×630×930；主机(培土)工作状态a外形尺寸(长×宽×高)mm：1700×630×930；主机扶把水平调整范围：90°；主机扶把上下调整范围：30°；主机发动机输出传动方式：皮带传动；主机主离合器型式：涨紧式；主机主离合器状态：常开；配套动力标定功率：5.3kW；配套动力额定转速（IOB相应转速）：3600r/min；配套开沟器开沟器型式：旋刀式；配套开沟器传动方式：齿轮+链传动；配套开沟器连接方式：直联；配套培土器培土器型式：旋刀式；配套培土器传动方式：齿轮+链传动；配套培土器连接方式：直联。 | 5.3 | 购机补贴(非通用类) | 2021-12-31 | 山东省
1012 | 田园管理机 | 功率4kW及以上田园管理机 | 山东绿佳机械有限公司 | 田园管理机 | 3TGQ-4.5A |  | 功率:4.5kW; | 结构型式 : 双轴；轮式 ;外形尺寸(长×宽×高): 1450×740×1000 mm ;扶把水平调整 : 可调 ;扶把上下调整 : 可调 ;发动机输出传动方式 : 齿轮传动 ;主离合器型式 : 摩擦片式 ;主离合器状态 : 常开 ;标定（额定）功率:4.5 kW 标定（额定）转速:3600 r/min 配套锄草装置型式 : 锄草轮 ;配套锄草装置最大工作宽度:700 mm ;配套开沟装置型式 : 开沟刀 ;配套开沟装置最大工作宽度:200 mm. | 4.5 | 购机补贴(非通用类) | 2026-06-29 | 山东省
1013 | 田园管理机 | 功率4kW及以上田园管理机 | 山东绿佳机械有限公司 | 田园管理机 | 3TGQ-4A |  | 功率:4.0kW; | 3TGQ-4A型田园管理机 结构形式：单轴；轮式 ;外形尺寸(长×宽×高)mm：1410×520×800 扶把水平调整：不可调; 扶把上下调整：可调 ;发动机输出传动方式：齿轮传动; 主离合器型式：摩擦片式; 主离合器状态：常开; 标定功率（KW）:4.0;标定传速（r/min）:3800; 配套除草装置型式：锄草轮; 配套锄草装置最大工作宽度:350 mm 配套开沟装置型式：旋刀式 ;配套开沟装置最大工作宽度（mm）:250 | 4.0 | 购机补贴(非通用类) | 2024-10-24 | 山东省
1014 | 田园管理机 | 功率4kW及以上田园管理机 | 山东绿佳机械有限公司 | 田园管理机 | 3TGQ-4B |  | 功率:4.0kW; | 结构型式：双轴、轮式 ；外形尺寸(长×宽×高) ：1500×620×980 mm ；发动机输出传动方式：皮带传动 ；主离合器型式 ：涨紧轮式 ；主离合器状态 ： 常开 ；标定（额定）功率：4.0 kW ；标定（额定）转速：3600 r/min ；配套开沟装置型式：旋刀式 ；配套开沟装置最大工作宽度：110 mm； 配套培土装置型式：旋刀式 ；配套培土装置最大工作宽度：200 mm。 | 4.0 | 购机补贴(非通用类) | 2025-12-29 | 山东省
1015 | 田园管理机 | 功率4kW及以上田园管理机 | 山东绿佳机械有限公司 | 田园管理机 | 3TGQ-4C |  | 功率:4.0kW; | 结构型式（单轴／双轴；履带／轮式）： 单轴轮式 ；外形尺寸（长×宽×高）：1470*600*800 mm ；发动机输出传动方式： 皮带传动 ；主离合器型式 ： 摩擦片式 ；主离合器状态（常开／常闭）： 常开 ；标定（额定）功率： 4.0 kw ；标定（额定）转速 ： 3800 r／min ；配套锄草装置型式 ：锄草轮 ；配套锄草装置最大工作宽度：380 mm ：配套开沟装置型式 ：旋刀式 ；配套开沟装置最大工作宽度：200 mm。 | 4.0 | 购机补贴(非通用类) | 2025-12-29 | 山东省
1016 | 田园管理机 | 功率4kW及以上田园管理机 | 山东绿佳机械有限公司 | 田园管理机 | 3TGQ-4H |  | 功率:4.0kW; | 结构型式 : 双轴；轮式 ;外形尺寸(长×宽×高) :1450×740×1000 mm 扶把水平调整 : 可调 ;扶把上下调整 : 可调 ;发动机输出传动方式 : 齿轮传动 ;主离合器型式 : 摩擦片式 ;主离合器状态 : 常开 ;标定（额定）功率:4.0 Kw;标定（额定）转速:3600 r/min;配套锄草装置型式 : 锄草轮 ;配套锄草装置最大工作宽度:700 mm ;配套开沟装置型式 : 开沟刀 ;配套开沟装置最大工作宽度:200 mm | 4.0 | 购机补贴(非通用类) | 2026-06-29 | 山东省
1017 | 田园管理机 | 功率4kW及以上田园管理机 | 山东绿佳机械有限公司 | 田园管理机 | 3TGQ-4P |  | 功率:4.0kW; | 结构型式 : 双轴；轮式 ;外形尺寸(长×宽×高) :1470×710×1000 mm ;扶把水平调整 : 可调 ;扶把上下调整 : 可调 ;发动机输出传动方式 : 皮带传动 ;主离合器型式 : 涨紧式 ;主离合器状态 : 常开 ;标定（额定）功率:4.0 kW 标定（额定）转速:3600 r/min 配套开沟装置型式 : 开沟刀 ;配套开沟装置最大工作宽度:200 mm 配套培土装置型式 : 培土刀 ;配套培土装置最大工作宽度:200 mm. | 4.0 | 购机补贴(非通用类) | 2026-06-29 | 山东省
1018 | 田园管理机 | 功率4kW及以上田园管理机 | 山东绿佳机械有限公司 | 田园管理机 | 3TGQ-4X |  | 功率:4.2kW; | 结构型式 : 单轴；轮式 ;外形尺寸(长×宽×高) :1400×700×830 mm ;扶把水平调整 : 可调 ;扶把上下调整 : 可调 ;发动机输出传动方式 : 齿轮传动 ;主离合器型式 : 离心摩擦片式 ;主离合器状态 : 常开 ;标定（额定）功率:4.2 kW ;标定（额定）转速:3800 r/min ;配套锄草装置型式 : 锄草轮 ;配套锄草装置最大工作宽度:700 mm ;配套开沟装置型式 : 开沟犁 ;配套开沟装置最大工作宽度:210 mm. | 4.2 | 购机补贴(非通用类) | 2026-06-29 | 山东省
1019 | 田园管理机 | 功率4kW及以上田园管理机 | 山东绿佳机械有限公司 | 田园管理机 | 3TGQ-4Y |  | 功率:4.0kW; | 结构型式 : 单轴；轮式 ;外形尺寸(长×宽×高) :1460×700×960 mm ;扶把水平调整 : 可调 ;扶把上下调整 : 可调 ;发动机输出传动方式 : 皮带传动 ;主离合器型式 : 涨紧轮式 ;主离合器状态 : 常开 ;标定（额定）功率:4.0 kW ;标定（额定）转速:3600 r/min ;配套锄草装置型式 : 锄草轮 ;配套锄草装置最大工作宽度:700 mm ;配套起垄装置型式 : 绞龙+起垄器 ;配套起垄装置起垄数量 : 1 ;配套起垄装置最大工作起垄高度:230 mm. | 4.0 | 购机补贴(非通用类) | 2026-06-29 | 山东省
1020 | 田园管理机 | 功率4kW及以上田园管理机 | 山东绿佳机械有限公司 | 田园管理机 | 3TGQ-4Z |  | 功率:4.0kW; | 结构型式：单轴；轮式；外形尺寸(长×宽×高)：1150×620×920 mm； 发动机输出传动方式：齿轮传动；主离合器型式：油浸式离合器；标定（额定）功率： 4.0 kW；标定（额定）转速： 3800 r/min；配套锄草装置型式：锄草轮；配套锄草装置最大工作宽度：480 mm；配套开沟装置型式：旋刀式； 配套开沟装置最大工作宽度： 250 mm。 | 4.0 | 购机补贴(非通用类) | 2025-12-29 | 山东省
1021 | 田园管理机 | 功率4kW及以上田园管理机 | 威马农机股份有限公司 | 田园管理机 | 3TG-4Q |  | 功率:4.0kW; | 配套发动机标定功率：4.0kW、配套发动机标定转速：1800r/min、结构型式：双轮驱动式、整机外形尺寸：1620X650X990mm、发动机输出传动方式：皮带传动、主离合器状态：张紧轮式、主离合器状态：常开、配套开沟器型式：刀片式、配套开沟器开沟工作幅宽：29cm、开沟深度：≥8cm、配套培土器型式：刀片式、配套培土器培土工作幅宽：29cm、培土高度：≥13cm。 | 4.0 | 购机补贴(非通用类) | 2022-12-31 | 重庆市
1022 | 田园管理机 | 功率4kW及以上田园管理机 | 威马农机股份有限公司 | 田园管理机 | 3TG-5Q |  | 功率:5.1kW; | 配套发动机标定功率：5.1kW、配套发动机标定转速：3600r/min、结构型式：双轮驱动式、整机外形尺寸：1645X645X960mm、发动机输出传动方式：皮带传动、主离合器状态：张紧轮式、主离合器状态：常开式、配套开沟器型式：刀片式、配套开沟器开沟工作幅宽：≥29cm、开沟深度：≥8cm、配套培土器型式：刀片式、配套培土器培土工作幅宽：≥29cm、培土高度：≥8cm。 | 5.1 | 购机补贴(非通用类) | 2021-12-31 | 重庆市
1023 | 田园管理机 | 功率4kW及以上田园管理机 | 威马农机股份有限公司 | 田园管理机 | 3TG-6B |  | 功率:6.3kW; | 标定功率：6.3kW、标定转速：3600r/min、结构型式：双轴；轮式、外形尺寸：1820X900X1000mm、发动机输出传动方式：皮带传动、主离合器型式：张紧轮式、主离合器状态：常开、扶把水平调整：不可调、扶把上下调整：可调、配套除草轮装置型式：轮式、配套除草轮装置最大工作宽度：750mm、配套开沟装置型式：螺旋式+犁式、配套开沟装置最大工作宽度：860mm。 | 6.3 | 购机补贴(非通用类) | 2026-05-16 | 重庆市
1024 | 田园管理机 | 功率4kW及以上田园管理机 | 威马农机股份有限公司 | 田园管理机 | 3TGQ-4.5 |  | 功率:4.5kW; | 配套发动机标定功率：4.5kW、配套发动机标定转速：3600r/min、结构型式：双轴；轮式、整机外形尺寸：1820X780X950mm、扶把水平调整：不可调、扶把上下调整：可调、发动机输出传动方式：皮带传动、主离合器型式：张紧轮式、主离合器状态：常开、配套锄草装置型式：轮式、配套锄草装置最大工作宽度：750mm、配套开沟装置型式：螺旋式+铧式、配套培土装置最大工作宽度：860mm。 | 4.5 | 购机补贴(非通用类) | 2026-07-07 | 重庆市
1025 | 田园管理机 | 功率4kW及以上田园管理机 | 威马农机股份有限公司 | 田园管理机 | 3TGQ-4B |  | 功率:4.0kW; | 配套发动机标定功率：4.0kW、配套发动机标定转速：3600r/min、结构型式：双轮驱动式、整机外形尺寸：1700X680X880mm、发动机输出传动方式：三角皮带传动、主离合器型式：张紧轮式、主离合器状态：常开、配套开沟器型式：刀片式、配套开沟器开沟工作幅宽：500mm、开沟深度：≥100mm、配套培土器型式：刀片式、配套培土器培土工作幅宽：500mm、培土高度：≥150mm。 | 4.0 | 购机补贴(非通用类) | 2022-12-31 | 重庆市
1026 | 田园管理机 | 功率4kW及以上田园管理机 | 威马农机股份有限公司 | 田园管理机 | 3TGQ-4B2 |  | 功率:4.0kW; | 配套发动机标定功率：4.0kW、配套发动机标定转速：3600r/min、结构型式：双轴轮式、整机外形尺寸：1400X750X950mm、扶把水平调整：可调、扶把上下调整：可调、发动机输出传动方式：皮带传动、主离合器型式：张紧轮式、主离合器状态：常开、配套开沟装置型式：刀片式、配套开沟装置最大工作宽度：215mm、配套培土装置型式：刀片式、配套培土装置最大工作宽度：215mm、配套发动机燃油类型：汽油。 | 4.0 | 购机补贴(非通用类) | 2025-09-29 | 重庆市
1027 | 田园管理机 | 功率4kW及以上田园管理机 | 威马农机股份有限公司 | 田园管理机 | 3TGQ-4C |  | 功率:4.0kW; | 配套发动机标定功率：4.0kW、配套发动机标定转速：3600r/min、结构型式：双轴轮式、整机外形尺寸：1450X600X900mm、扶把水平调整：不可调、扶把上下调整：可调、发动机输出传动方式：直联、主离合器型式：摩擦片式、主离合器状态：常开、配套开沟装置型式：刀片式、配套开沟装置最大工作宽度：260mm、配套培土装置型式：刀片式、配套培土装置最大工作宽度：260mm。 | 4.0 | 购机补贴(非通用类) | 2025-11-22 | 重庆市
1028 | 田园管理机 | 功率4kW及以上田园管理机 | 潍坊昊杰机械有限公司 | 田园管理机 | 3TG-5Q |  | 功率:5.2kW; | 标定功率：5.2KW ；额定功率：1800r/min | 5.2 | 购机补贴(非通用类) | 2021-12-31 | 山东省
1029 | 田园管理机 | 功率4kW及以上田园管理机 | 潍坊昊杰机械有限公司 | 田园管理机 | 3TGQ-4 |  | 功率:4.0kW; | 额定功率：4.0KW ；额定转速：3600r/min | 4.0 | 购机补贴(非通用类) | 2024-10-24 | 山东省
1030 | 田园管理机 | 功率4kW及以上田园管理机 | 潍坊圣川机械有限公司 | 田园管理机 | 3TG-4QB |  | 功率:4kW; | 外形尺寸(长×宽×高)mm:1760×690×930;工作幅宽(cm)开沟14.5;培土32;结构质量(kg):121;传动方式(发动机输出):三角皮带;传动方式(刀辊):链传动;旋耕刀型号:开沟HWK225;培土HWP225;总安装刀数量(把):开沟8把;培土8把;主离合器型式:涨紧轮式.标配的开沟、培土的连接方式:直联;传动型式:链传动;开沟刀盘一组(2个刀盘);培土刀盘一组(2个刀盘). | 4 | 购机补贴(非通用类) | 2024-12-23 | 山东省
1031 | 田园管理机 | 功率4kW及以上田园管理机 | 潍坊圣川机械有限公司 | 田园管理机 | 3TG-4QC |  | 功率:4kW; | 外形尺寸(长×宽×高)mm:1730×620×900;工作幅宽(cm)开沟14.5;培土32;结构质量(kg):110;传动方式(发动机输出):三角皮带;传动方式(刀辊):链传动;旋耕刀型号:开沟HWK225;培土HWP225;总安装刀数量(把):开沟8把;培土8把;主离合器型式:涨紧轮式.标配的开沟、培土的连接方式:直联;传动型式:链传动 | 4 | 购机补贴(非通用类) | 2024-12-23 | 山东省
1032 | 田园管理机 | 功率4kW及以上田园管理机 | 重庆华世丹机械制造有限公司 | 田园管理机 | 3TGQ-4E |  | 功率:4.0kW; | 3TGQ-4E型田园管理机;结构型式：双轴、轮式；外形尺寸：（长×宽×高）：1695×7645×960mm;扶把水平调整:可调；扶把上下调整:可调；发动机输出传动方式：皮带传动；主离合型式：张紧轮式；主离合状态：常开；配套发动机生产企业：华世丹机械制造有限公司；发动机型号名称：H170F汽油机；标定功率：4.0KW;标定转速：3600r/min;配套开沟装置型式：刀片式；配套开沟装置最大工作宽度：315mm；配套培土装置型式：刀片式；配套培土装置最大工作宽度：345mm | 4.0 | 购机补贴(非通用类) | 2026-02-01 | 重庆市
1033 | 田园管理机 | 功率4kW及以上田园管理机 | 重庆嘉木机械有限公司 | 田园管理机 | 3TGQ-4 |  | 功率:4.2kW; | 标定功率4.2kW，标定转速3600r/min，外形尺寸（长×宽×高）mm：1700×600×1050，发动机输出传动方式：直联，主离合器型式：摩擦片式，配套锄草装置最大工作宽度560mm，配套开沟装置型式：刀片式，配套开沟装置最大工作宽度：220mm。 | 4.2 | 购机补贴(非通用类) | 2025-12-27 | 重庆市
1034 | 田园管理机 | 功率4kW及以上田园管理机 | 重庆嘉木机械有限公司 | 田园管理机 | 3TGQ-4.0 |  | 功率:4.0kW; | 标定功率：4.0kW，额定转速3600r/min，燃油种类：汽油，工作状态外形尺寸（长×宽×高）mm：1380×620×1010，发动机输出传动方式：皮带传动，主离合器型式：张紧轮式，锄草工作幅宽51cm，锄草深度：≥2cm,开沟工作幅宽27cm，开沟深度≥10cm。 | 4.0 | 购机补贴(非通用类) | 2023-12-31 | 重庆市
1035 | 田园管理机 | 功率4kW及以上田园管理机 | 重庆嘉木机械有限公司 | 田园管理机 | 3TGQ-4.5 |  | 功率:4.5kW; | 配套动力标定功率：4.5KW，配套动力标定转速：3600r/min，燃油种类：汽油，工作状态外形尺寸（长×宽×高）mm：1640×640×1010，发动机输出传动方式：皮带传动，主离合器型式：张紧轮式，开沟工作幅宽：15cm，开沟作业速度：≥0.8km/h，开沟深度：≥10cm，培土工作幅宽：40cm，培土高度：≥3cm。 | 4.5 | 购机补贴(非通用类) | 2023-12-31 | 重庆市
1036 | 田园管理机 | 功率4kW及以上田园管理机 | 重庆力宁机械制造有限公司 | 田园管理机 | 3TG-4.0Q |  | 功率:4.0kW; | 工作状态外形尺寸（长×宽×高）mm：1610×800×960、主变速箱结构型式:有级式、副变速箱箱体材质:铸铁、发动机输出传动方式：直联、主离合器型式：摩擦片式、主离合器状态：常开、 | 4.0 | 购机补贴(非通用类) | 2022-12-31 | 重庆市
1037 | 田园管理机 | 功率4kW及以上田园管理机 | 重庆力宁机械制造有限公司 | 田园管理机 | 3TG-6 |  | 功率:6.5kW; | 结构型式（单轴/双轴；履带/轮式）：双轴轮式、外形尺寸(长×宽×高)mm：1900×1100×1060、扶把水平调整（可调/不可调）：可调、扶把上下调整（可调/不可调）：可调、发动机输出传动方式：可调、发动机输出传动方式：直联、主离合器型式：摩擦片式、主离合器状态（常开/常闭）、常开、配套锄草装置型式：轮式、配套锄草装置最大工作宽度mm：820、配套开沟装置型式：刀片式、配套开沟装置最大工作宽度mm:580. | 6.5 | 购机补贴(非通用类) | 2023-12-31 | 重庆市
1038 | 田园管理机 | 功率4kW及以上田园管理机 | 重庆美多盈机械有限公司 | 田园管理机 | 3TG-4.0Q |  | 功率:4.0kW; | 结构型式（单轴/双轴；履带/轮式）：双轴轮式、扶把水平调整（可调/不可调）：不可调、扶把上下调整（可调/不可调）：可调、发动机输出传动方式：直联、主离合器型式：摩擦片式、主离合器状态（常开/常闭）：常开、配套锄草装置型式：轮式、 | 4.0 | 购机补贴(非通用类) | 2024-08-07 | 重庆市
1039 | 田园管理机 | 功率4kW及以上田园管理机 | 重庆美多盈机械有限公司 | 田园管理机 | 3TG-6 |  | 功率:6.2kW; | 结构型式（单轴/双轴；履带/轮式）：双轴轮式、外形尺寸(长×宽×高)mm：1900×1100×1060、扶把水平调整：可调、扶把上下调整：可调、发动机输出传动方式：直联、主离合器型式：摩擦片式、主离合器状态：常开、配套锄草装置型式：轮式、配套锄草装置最大工作宽度mm：890、配套开沟装置最大工作宽度mm：470、 | 6.2 | 购机补贴(非通用类) | 2024-09-09 | 重庆市
1040 | 田园管理机 | 功率4kW及以上田园管理机 | 重庆速豹机械制造有限公司 | 田园管理机 | 3TGQ-4 |  | 功率:4.0kW; | 整机外形尺寸mm:1360×760×1000; 结构形式：双轴轮式；发动机输出传动方式：直联式；发动机转速r/min：3600; 发动机功率：4.0KW；配套开沟装置型式：刀片式；配套开沟装置最大宽度mm：220; 配套培土装置型式：刀片式； 配套培土装置最大工作宽度mm：220；离合器型式：摩擦片式； 主离合器状态：常开. | 4.0 | 购机补贴(非通用类) | 2025-12-27 | 重庆市
1041 | 田园管理机 | 功率4kW及以上田园管理机 | 重庆腾龙盛世机电有限公司 | 田园管理机 | 3TGQ-4 |  | 功率:4.0kW; | 配套动力型号:TL170F/P,标定功率:4.0kW,标定转速:3600R/MIN,制造商：重庆腾龙盛世机电有限公司；排放阶段：国二,主机结构型式:双轮驱动式;主机主/副变速箱结构型式:有级式;主机主、副变速箱箱体材质：铸铁；主机主离合器型式：张紧轮式；主机发动机输出传动方式：皮带传动；配套开沟器开沟器型式：刀片和铧式组合；配套开沟器开沟工作幅宽：25cm;配套开沟器开沟深度: ≥5cm;有配套锄草装置锄草工作幅宽: 61cm;配套锄草装置锄草深度:≥2cm. | 4.0 | 购机补贴(非通用类) | 2023-12-31 | 重庆市
1042 | 田园管理机 | 功率4kW及以上田园管理机 | 重庆腾龙盛世机电有限公司 | 田园管理机 | 3TGQ-4.0A |  | 功率:4.0kW; | 配套动力型号及类型：170F/P汽油机；标定功率：4.0kW；标定转速：3600 r/min；排放阶段：第二阶段；结构型式（单轴/双轴；履带/轮式）：双轴；轮式；发动机输出传动方式：直联；主离合器型式：摩擦片式；主离合器状态：常开. | 4.0 | 购机补贴(非通用类) | 2026-02-01 | 重庆市
1043 | 田园管理机 | 功率4kW及以上田园管理机 | 重庆鑫源农机股份有限公司 | 田园管理机 | 3TGQ-4D |  | 功率:4.2kW; | 配套功率4.2kW；结构型式（单轴/双轴：履带/轮式）：双轴、轮式；外形尺寸（长×宽×高）mm：1570×840×860；扶把水平调整（可调/不可调）：可调；扶把上下调（可调/不可调）：可调；发动机输出传动方式：直联；主离合器型号：摩擦片式；主离合器状态（常开/常闭）：常开；标定转速：3600r/min；配套培土装置型式：刀片式；配套培土装置最大工作宽度mm：450；配套开沟装置型式：刀片式；配套开沟器装置最大工作宽度mm：215。 | 4.2 | 购机补贴(非通用类) | 2024-12-25 | 重庆市
1044 | 田园管理机 | 功率4kW及以上田园管理机 | 重庆雄狮机械有限责任公司 | 田园管理机 | 3TG-6 |  | 功率:6.3kW; | "型号名称：3TG-6 田园管理机，结构型式（单轴/双轴；履带/轮式）：双轴、轮式；外形尺寸（长×宽×高）mm:1750×670×1000；扶把水平调整（可调/不可调）：可调，扶把上下调整（可调/不可调）：可调，发动机输出传动方式：直联，主离合器型式 ：摩擦片式，主离合器状态（常开/常闭）：常开 ，标定（额定）功率 kW ：6.3，标定转速 r/min ：3600，配套开沟装置型式：刀片式，配套开沟装置最大工作宽度 mm ：260，配套培土装置型式 ：刀片式，配套培土装置最大工作宽度 mm ：260。" | 6.3 | 购机补贴(非通用类) | 2026-02-01 | 重庆市
1045 | 田园管理机 | 功率4kW及以上田园管理机 | 重庆浴火机械有限公司 | 田园管理机 | 3TG-5 |  | 功率:5.3kW; | 结构型式：双轴轮式、外形尺寸（长×宽×高）mm：1900×700×1000、扶把水平调整：可调、扶把上下调整：可调、发动机输出传动方式：直联、主离合器型式：摩擦片式、主离合器状态：常开、配套开沟装置型式：刀片式、配套开沟装置最大工作宽度mm：260、配套培土装置型式：刀片式、配套培土装置最大工作宽度mm：260. | 5.3 | 购机补贴(非通用类) | 2025-03-11 | 重庆市
1046 | 田园管理机 | 功率4kW及以上田园管理机 | 重庆浴火机械有限公司 | 田园管理机 | 3TG-6 |  | 功率:6.2kW; | 结构型式：双轴轮式、外形尺寸（长×宽×高）mm：1830×1100×1080、扶把水平调整：可调、扶把上下调整：可调、发动机输出传动方式：直联、主离合器型式：摩擦片式、主离合器状态：常开、配套开沟装置型式：刀片式、配套开沟装置最大工作宽度mm：360、配套培土装置型式：刀片式、配套培土装置最大工作宽度mm：360. | 6.2 | 购机补贴(非通用类) | 2025-03-11 | 重庆市
1047 | 田园管理机 | 功率4kW及以上田园管理机 | 重庆浴火机械有限公司 | 田园管理机 | 3TGQ-4.0 |  | 功率:4.0kW; | 结构型式：双轴轮式、外形尺寸（长×宽×高）mm：1900×700×950、扶把水平调整：可调、扶把上下调整：可调、发动机输出传动方式：直联、主离合器型式：摩擦片式、主离合器状态：常开、配套开沟装置型式：刀片式、配套开沟装置最大工作宽度mm：260、配套培土装置型式：刀片式、配套培土装置最大工作宽度mm:260. | 4.0 | 购机补贴(非通用类) | 2025-03-11 | 重庆市
1048 | 田园管理机 | 功率4kW及以上田园管理机 | 重庆宗申农业机械有限公司 | 田园管理机 | 3TGQ-4.5 |  | 功率:4.5kW; | 配套动力型号:NH225汽油发动机；制造商:重庆宗申通用动力机械有限公司；标定功率(kW):4.5；标定转速(r/min):3600；外形尺寸（长×宽×高)mm:1340×715×840；工作幅宽（cm):67.5；结构质量(kg):80；传动方式（发动机输出）方式：直联；传动方式（刀辊）：链条传动；旋耕刀型号：旱地刀TZZW514；总安装刀数量(把）：24；开沟刀：TZZW208；总安装刀数：8把；主离合器型式：常开。锄草装置型式：轮式； | 4.5 | 购机补贴(非通用类) | 2024-09-09 | 重庆市
1049 | 田园管理机 | 功率4kW及以上田园管理机 | 重庆宗申农业机械有限公司 | 田园管理机 | 3TGQ-4-2 |  | 功率:4.0kW; | 配套动力型号:170F；制造商:重庆宗申通用动力机械有限公司；标定功率(kW):4.0；标定转速(r/min):3800；结构型式：双轮、轮式；外形尺寸（长×宽×高)mm:1340×715×840；工作幅宽（cm):67.5；结构质量(kg):78；传动方式（发动机输出）方式：直联；传动方式（刀辊）：链条传动；旋耕刀型号：旱地刀TZZW514；总安装刀数量(把）：24；开沟刀：TZZW208；总安装刀数：8把；主离合器型式：常开。锄草装置型式：轮式； | 4.0 | 购机补贴(非通用类) | 2024-09-09 | 重庆市
1050 | 田园管理机 | 功率4kW及以上田园管理机 | 重庆宗申农业机械有限公司 | 田园管理机 | 3TGQ-4B |  | 功率:4.0kW; | 配套动力型号:ZS170F；制造商:重庆宗申通用动力机械有限公司；标定功率(kW):4.0；标定转速(r/min):3800；，结构型式：双轮驱动式，手启动；行走轮式，胶轮；外形尺寸(长×宽×高)mm:1460×720×840；工作幅宽(cm)开沟42/除草60；结构质量(kg):70；传动方式(发动机输出):直联传动；传动方式(刀辊):齿轮传动；旋耕刀型号:开沟刀/四片三组除草刀；总安装刀数量(把):开沟刀10/除草刀24；主离合器型式:摩擦片式 | 4.0 | 购机补贴(非通用类) | 2022-12-31 | 重庆市
1051 | 田园管理机 | 功率4kW及以上田园管理机 | 淄博金禾丰农机有限公司 | 田园管理机 | 3TGQ-4C |  | 功率:4.0kW; | 3TGQ-4C型田园管理机结构型式：单轴；轮式：外形尺寸(长×宽×高)mm：1490×600×830；发动机输出传动方式：皮带传动；主离合器型式：离心式摩擦片；主离合器状态：常开； 标定（额定）功率kW：4.0；标定（额定）转速：r/min： 3600； 配套锄草装置型式：锄草轮；配套锄草装置最大工作宽度：mm： 380；配套开沟装置型式：尖铲；配套开沟装置最大工作宽度mm：190。 | 4.0 | 购机补贴(非通用类) | 2025-12-29 | 山东省
1052 | 田园管理机 | 功率4kW及以上田园管理机 | 淄博金禾丰农机有限公司 | 田园管理机 | 3TGQ-4D |  | 功率:4.0kW; | 3TGQ-4D型田园管理机 结构型式 ：单轴；轮式 ；外形尺寸(长×宽×高) mm ：1370×500×830 ；发动机输出传动方式：齿轮传动 ；主离合器型式 ：离心式摩擦片；主离合器状态 ：常开 ；标定（额定）功率（ kW ）：4.0 ；标定（额定）转速（ r/min ）：3600 ；配套锄草装置型式： 锄草轮 ；配套锄草装置最大工作宽度 （mm）： 400 ；配套开沟装置型式 ：旋刀式 ；配套开沟装置最大工作宽度（mm）：250。 | 4.0 | 购机补贴(非通用类) | 2025-12-29 | 山东省
1053 | 田园管理机 | 功率4kW及以上田园管理机 | 淄博金禾丰农机有限公司 | 田园管理机 | 3TGQ-4Z |  | 功率:4.0kW; | 3TGQ-4Z型田园管理机结构型式：单轴；轮式；外形尺寸(长×宽×高)mm：1150×620×920；发动机输出传动方式：齿轮传动；主离合器型式：油浸式离合器；主离合器状态：常开；标定（额定）功率：kW：4.0；标定（额定）转速：r/min：3800；配套锄草装置型式：锄草轮；配套锄草装置最大工作宽度：mm：480；配套开沟装置型式：旋刀式；配套开沟装置最大工作宽度mm：250 | 4.0 | 购机补贴(非通用类) | 2025-12-29 | 山东省
1054 | 田园管理机 | 功率4kW及以上田园管理机 | 淄博金禾丰农机有限公司 | 田园管理机 | 3TGQ-5 |  | 功率:5.2kW; | 3TGQ-5型田园管理机 ，主机（培土）工作状态a外形尺寸(长×宽×高) （ mm ）： 1750×630×1050 ；主机（开沟）工作状态a外形尺寸(长×宽×高)（ mm ）：1900×800×950 ；主机发动机输出传动方式 ：皮带传动 ；主机主离合器型式 ： 张紧轮式 ；主机主离合器状态 ：常开 ；配套动力标定功率（ kW）： 5.2 ；配套动力额定转速（ r/min）： 1800 。 | 5.2 | 购机补贴(非通用类) | 2022-12-31 | 山东省
1055 | 田园管理机 | 功率4kW及以上田园管理机 | 自贡鑫牛农机制造有限公司 | 田园管理机 | 3TGQ-4 |  | 功率:4.0kW; | 结构形式 ：单轴轮式；配套动力：风冷汽油机；标定功率：4.0KW；转速：3600r/min；外形尺寸：1500×650×900；扶把水平调整（可调/不可调）：不可调；扶把上下调整（可调/不可调）：可调；发动机输出传动方式：直连；配备开沟装置型式：三角固定式；主离合器型式：摩擦片式，状态：常开；配套起垄装置最大工作起垄高度：350mm | 4.0 | 购机补贴(非通用类) | 2023-12-31 | 四川省
1056 | 喷杆喷雾机 | 4-12m悬挂式喷杆喷雾机 | 石河子市三丰富业农机工贸有限公司 | 喷杆式喷雾机 | 3WP-500型喷杆式喷雾机 |  | 药箱容积:500L;喷杆长度:8m;型式:悬挂式:是 ; | 外形尺寸(mm)：990×2060×1340；作业幅宽(mm)：8000；药箱容积（L）：500；动力传动轴转速（r/min）：540；挂接形式：悬挂式；液泵形式：隔膜泵。 |  | 购机补贴(通用类) | 2025-01-24 | 新疆维吾尔自治区
1057 | 喷杆喷雾机 | 4-12m悬挂式喷杆喷雾机 | 石家庄市稼音农业机械有限公司 | 喷杆式喷雾机 | 3W-50007型悬挂式喷杆喷雾机 |  | 药箱容积:500L;喷杆长度:7m;型式:悬挂式:是 ; | 配套动力范围（kW）：≥37Kw；结构型式：悬挂式；外形尺寸（工作状态，长×宽×高)mm：7130×1100×1300mm；结构质量（kg）：50Kg；药箱额定容量：500L；配套喷头型式：扇形锥雾喷头；配套喷头数量：15个；喷杆长度7.0m；喷杆降机构型式：手动；喷杆折叠机构型式：手动；配套泵名称：三缸活塞式隔膜泵；配套泵型式：隔膜泵；配套泵流量：80L/min | 0 | 购机补贴(通用类) | 2024-06-09 | 河北省
1058 | 喷杆喷雾机 | 4-12m悬挂式喷杆喷雾机 | 石家庄市稼音农业机械有限公司 | 喷杆式喷雾机 | 3WP-500Y型悬挂式喷杆喷雾机 |  | 药箱容积:500L;喷杆长度:8.5m;型式:悬挂式:是 ; | 配套动力范围（kW）：≥44Kw；结构型式：悬挂式；外形尺寸（工作状态，长×宽×高)mm：8500×1200×1150mm；结构质量（kg）：70Kg；药箱额定容量：500L；配套喷头型式：扇形锥雾喷头；配套喷头数量：17个；喷杆长度8.5m；喷杆降机构型式：手动；喷杆折叠机构型式：液压；配套泵名称：四缸活塞式隔膜泵；配套泵型式：隔膜泵；配套泵流量：100L/min | 0 | 购机补贴(通用类) | 2024-06-09 | 河北省
1059 | 喷杆喷雾机 | 4-12m悬挂式喷杆喷雾机 | 石家庄市稼音农业机械有限公司 | 喷杆式喷雾机 | 3WP-608型悬挂式喷杆喷雾机 |  | 药箱容积:600L;喷杆长度:8.5m;型式:悬挂式:是 ; | 配套动力范围（kW）：≥44Kw；结构型式：悬挂式；外形尺寸（工作状态，长×宽×高)mm；8500×2100×2200mm；结构质量（kg）：85Kg；药箱额定容量：600L；配套喷头型式：扇形锥雾喷头；配套喷头数量：17个；喷杆长度8.5m；喷杆降机构型式：手动；喷杆折叠机构型式：液压；配套泵名称：四缸活塞式隔膜泵；配套泵型式：隔膜泵；配套泵流量：100L/min | 0 | 购机补贴(通用类) | 2024-06-09 | 河北省
1060 | 喷杆喷雾机 | 4-12m悬挂式喷杆喷雾机 | 石家庄市稼音农业机械有限公司 | 喷杆式喷雾机 | 3WP-808型悬挂式喷杆喷雾机 |  | 药箱容积:800L;喷杆长度:8.5m;型式:悬挂式:是 ; | 配套动力范围（kW）：≥44Kw；结构型式：悬挂式；外形尺寸（工作状态，长×宽×高)mm；8500×2200×2300mm；结构质量（kg）：90Kg；药箱额定容量：800L；配套喷头型式：扇形锥雾喷头；配套喷头数量：17个；喷杆长度8.5m；喷杆降机构型式：手动；喷杆折叠机构型式：液压；配套泵名称：四缸活塞式隔膜泵；配套泵型式：隔膜泵；配套泵流量：100L/min | 0 | 购机补贴(通用类) | 2024-06-09 | 河北省
1061 | 喷杆喷雾机 | 4-12m悬挂式喷杆喷雾机 | 石家庄市金原野植保器械有限公司 | 悬挂式喷杆喷雾机 | 3W-50007 |  | 药箱容积:500L;喷杆长度:7m;型式:悬挂式:是 ; | 配套动力范围（kW）：≥37Kw；结构型式：悬挂式；外形尺寸（工作状态，长×宽×高)mm：7000×1100×1150mm；结构质量（kg）：50Kg；药箱额定容量：500L；配套喷头型式：扇形锥雾喷头；配套喷头数量：15个；喷杆长度7.0m；喷杆降机构型式：手动；喷杆折叠机构型式：手动；配套泵名称：三缸活塞式隔膜泵；配套泵型式：隔膜泵；配套泵流量：70-95L/min | 0 | 购机补贴(通用类) | 2021-12-31 | 河北省
1062 | 喷杆喷雾机 | 4-12m悬挂式喷杆喷雾机 | 石家庄市金原野植保器械有限公司 | 喷杆式喷雾机 | 3WP-500型悬挂式喷杆喷雾机 |  | 药箱容积:500L;喷杆长度:7m;型式:悬挂式:是 ; | 配套动力范围（kW）：≥37Kw；结构型式：悬挂式；外形尺寸（工作状态，长×宽×高)mm：7000×1800×1300mm；结构质量（kg）：50Kg；药箱额定容量：500L；配套喷头型式：扇形锥雾喷头；配套喷头数量：15个；喷杆长度7.0m；喷杆降机构型式：手动；喷杆折叠机构型式：手动；配套泵名称：四缸活塞式隔膜泵；配套泵型式：隔膜泵；配套泵流量：80-100L/min | 0 | 购机补贴(通用类) | 2025-04-07 | 河北省
1063 | 喷杆喷雾机 | 4-12m悬挂式喷杆喷雾机 | 石家庄市金原野植保器械有限公司 | 喷杆式喷雾机 | 3WP-608型悬挂式喷杆喷雾机 |  | 药箱容积:600L;喷杆长度:8.5m;型式:悬挂式:是 ; | 配套动力范围（kW）：≥44Kw；结构型式：悬挂式；外形尺寸（工作状态，长×宽×高)mm；8500×2100×2200mm；结构质量（kg）：85Kg；药箱额定容量：600L；配套喷头型式：扇形锥雾喷头；配套喷头数量：17个；喷杆长度8.5m；喷杆降机构型式：手动；喷杆折叠机构型式：液压；配套泵名称：四缸活塞式隔膜泵；配套泵型式：隔膜泵；配套泵流量：100L/min | 0 | 购机补贴(通用类) | 2025-04-07 | 河北省
1064 | 喷杆喷雾机 | 4-12m悬挂式喷杆喷雾机 | 石家庄市金原野植保器械有限公司 | 喷杆式喷雾机 | 3WP-808型悬挂式喷杆喷雾机 |  | 药箱容积:800L;喷杆长度:8.5m;型式:悬挂式:是 ; | 配套动力范围（kW）：≥44Kw；结构型式：悬挂式；外形尺寸（工作状态，长×宽×高)mm；8500×2200×2300mm；结构质量（kg）：90Kg；药箱额定容量：800L；配套喷头型式：扇形锥雾喷头；配套喷头数量：17个；喷杆长度8.5m；喷杆降机构型式：手动；喷杆折叠机构型式：液压；配套泵名称：四缸活塞式隔膜泵；配套泵型式：隔膜泵；配套泵流量：100L/min | 0 | 购机补贴(通用类) | 2025-04-07 | 河北省
1065 | 喷杆喷雾机 | 4-12m悬挂式喷杆喷雾机 | 中农丰茂植保机械有限公司 | 喷杆式喷雾机 | 3WPX-1000型悬挂式喷杆喷雾机 |  | 药箱容积:1000L;喷杆长度:9.5/12m;型式:悬挂式:是 ; | 1、名称:悬挂式喷杆喷雾机,2、规格型号:3WPX-1000,3、型式:悬挂式,4、外形尺寸:2100×1530×1600(MM),5、药箱容量:1000(L),6、承压软管最大工作压力:4.0/6.0(MPA),7、喷杆长度:9.5/12(M),8、配套泵:隔膜泵,8.1、工作压力:0-4.0(MPA),8.2、流量:50-55(L/MIN),9、整机限压安全装置：有，10、喷杆材质：不锈钢 |  | 购机补贴(通用类) | 2025-03-05 | 天津市
1066 | 喷杆喷雾机 | 4-12m悬挂式喷杆喷雾机 | 中农丰茂植保机械有限公司 | 喷杆式喷雾机 | 3WPX-400型悬挂式喷杆喷雾机 |  | 药箱容积:400L;喷杆长度:5.5m;型式:悬挂式:是 ; | 1、名称:悬挂式喷杆喷雾机,2、规格型号:3WPX-400,3、型式:悬挂式,4、外形尺寸:1220×1570×2320(MM),5、药箱容量:400(L),6、喷杆长度：5.5(M),7、配套泵:隔膜泵,7.1、工作压力:2.5(MPA),7.2、流量:40(L/MIN) |  | 购机补贴(通用类) | 2025-03-05 | 天津市
1067 | 喷杆喷雾机 | 4-12m悬挂式喷杆喷雾机 | 中农丰茂植保机械有限公司 | 喷杆式喷雾机 | 3WPX-600A型悬挂式喷杆喷雾机 |  | 药箱容积:600L;喷杆长度:9.5/12m;型式:悬挂式:是 ; | 1、名称:悬挂式喷杆喷雾机,,2、规格型号:3WPX-600A,3、型式:悬挂式,4、外形尺寸:1360×2110×1360(MM),5、药箱容量:600(L),6、喷杆长度:9.5/12(M),6.1、喷幅12.5(M)，7、配套泵:隔膜泵,7.1、工作压力:0-4.0(MPA),7.2、流量:50-55(L/MIN) |  | 购机补贴(通用类) | 2025-03-05 | 天津市
1068 | 喷杆喷雾机 | 4-12m悬挂式喷杆喷雾机 | 中农丰茂植保机械有限公司 | 喷杆式喷雾机 | 3WPX-600型悬挂式喷杆喷雾机 |  | 药箱容积:600L;喷杆长度:9.5/12m;型式:悬挂式:是 ; | 1、名称:悬挂式喷杆喷雾机,,2、规格型号:3WPX-600,3、型式:悬挂式,4、外形尺寸:1270×2100×1345(MM),5、药箱容量:600(L),6、承压软管最大工作压力:4.0/6.0(MPA),7、喷杆长度:9.5/12(M),8、配套泵:隔膜泵,8.1、工作压力:2.5(MPA),8.2、流量:60(L/MIN),9、整机限压安全装置：有，10、喷杆材质：不锈钢 |  | 购机补贴(通用类) | 2025-03-05 | 天津市
1069 | 喷杆喷雾机 | 12-18m悬挂式喷杆喷雾机 | 公主岭市隆泉农业机械制造有限公司 | 喷杆式喷雾机 | 3WPX-800型悬挂式喷杆喷雾机 |  | 药箱容积:800L;喷杆长度:12.3m;型式:悬挂式:是 ; | 形式:悬挂式；外形尺寸：1160×2200×3300mm; 喷杆长度 ：12.3米；药箱容积：800L;液泵结构型式：隔膜泵；液泵额定压力：3.0MPa;喷头型式：扇形雾防滴外走水喷头；喷杆折叠结构型式：液压折叠； | 0 | 购机补贴(通用类) | 2023-07-27 | 吉林省
1070 | 喷杆喷雾机 | 12-18m悬挂式喷杆喷雾机 | 山东凯利来农业机械有限公司 | 喷杆式喷雾机 | 3WPX-600型悬挂式喷杆喷雾机 |  | 药箱容积:600L;喷杆长度:12m;型式:悬挂式:是 ; | 整机结构型式：悬挂式；整机工作压力：0.2-0.5MPa；整机外形尺寸：1100×2645×1300mm；整机喷杆长度：12000mm；药箱容积：600L；喷杆允许最大工作压力：0.75MPa； |  | 购机补贴(通用类) | 2026-04-19 | 山东省
1071 | 喷杆喷雾机 | 12-18m悬挂式喷杆喷雾机 | 山东中农嘉禾机械科技有限公司 | 喷杆式喷雾机 | 3WPX-600型悬挂式喷杆喷雾机 |  | 药箱容积:600L;喷杆长度:12.5m;型式:悬挂式:是 ; | 结构型式：悬挂式；工作压力（MPa)：0.2-0.4；外形尺寸（mm)：1200×2700×1400；喷杆长度 ：12500mm；喷杆折叠型式 ： 手动 ；液(气)泵/电机泵结构型式： 隔膜泵 ；液泵/电机泵额定压力：0-2.5MPa ；液泵/电机泵额定流量60L/min；药箱容积：600L；药箱材质:塑料； | 0 | 购机补贴(通用类) | 2024-01-29 | 山东省
1072 | 喷杆喷雾机 | 12-18m悬挂式喷杆喷雾机 | 石河子市三丰富业农机工贸有限公司 | 喷杆式喷雾机 | 3WP-800型喷杆式喷雾机 |  | 药箱容积:800L;喷杆长度:12.05m;型式:悬挂式:是 ; | 外形尺寸(mm)：1250×2700×1700；作业幅宽(mm)：1205；药箱容积（L）：800；动力传动轴转速（r/min）：540；挂接形式：悬挂式；液泵形式：隔膜泵。 |  | 购机补贴(通用类) | 2025-01-24 | 新疆维吾尔自治区
1073 | 喷杆喷雾机 | 12-18m悬挂式喷杆喷雾机 | 石家庄市稼音农业机械有限公司 | 喷杆式喷雾机 | 3W-100012型悬挂式喷杆喷雾机 |  | 药箱容积:1000L;喷杆长度:12m;型式:悬挂式:是 ; | 配套动力范围（kW）：≥52Kw；结构型式：悬挂式；外形尺寸（工作状态，长×宽×高)mm：12100×2150×1500mm；结构质量（kg）：80Kg；药箱额定容量：1000L；配套喷头型式：扇形锥雾喷头；配套喷头数量：25个；喷杆长度12.0m；喷杆降机构型式：手动；喷杆折叠机构型式：手动；配套泵名称：四缸活塞式隔膜泵；配套泵型式：隔膜泵；配套泵流量：90-110L/min | 0 | 购机补贴(通用类) | 2024-06-09 | 河北省
1074 | 喷杆喷雾机 | 12-18m悬挂式喷杆喷雾机 | 石家庄市稼音农业机械有限公司 | 喷杆式喷雾机 | 3W-60012型悬挂式喷杆喷雾机 |  | 药箱容积:600L;喷杆长度:12m;型式:悬挂式:是 ; | 配套动力范围（kW）：≥44Kw；结构型式：悬挂式；外形尺寸（工作状态，长×宽×高)mm：12150×1107×1300mm；结构质量（kg）：60Kg；药箱额定容量：600L；配套喷头型式：扇形锥雾喷头；配套喷头数量：25个；喷杆长度12.0m；喷杆降机构型式：手动；喷杆折叠机构型式：手动；配套泵名称：四缸活塞式隔膜泵；配套泵型式：隔膜泵；配套泵流量：90-110L/min | 0 | 购机补贴(通用类) | 2024-06-09 | 河北省
1075 | 喷杆喷雾机 | 12-18m悬挂式喷杆喷雾机 | 石家庄市稼音农业机械有限公司 | 喷杆式喷雾机 | 3W-80012型悬挂式喷杆喷雾机 |  | 药箱容积:800L;喷杆长度:13m;型式:悬挂式:是 ; | 配套动力范围（kW）：≥44Kw；结构型式：悬挂式；外形尺寸（工作状态，长×宽×高)mm；13000×1280×1440mm；结构质量（kg）：70Kg；药箱额定容量：800L；配套喷头型式：扇形锥雾喷头；配套喷头数量：25个；喷杆长度13.0m；喷杆降机构型式：手动；喷杆折叠机构型式：手动；配套泵名称：四缸活塞式隔膜泵；配套泵型式：隔膜泵；配套泵流量：90-110L/min | 0 | 购机补贴(通用类) | 2024-06-09 | 河北省
1076 | 喷杆喷雾机 | 12-18m悬挂式喷杆喷雾机 | 石家庄市稼音农业机械有限公司 | 喷杆式喷雾机 | 3WP-600Y型悬挂式喷杆喷雾机 |  | 药箱容积:600L;喷杆长度:12.5m;型式:悬挂式:是 ; | 配套动力范围（kW）：≥52Kw；结构型式：悬挂式；外形尺寸（工作状态，长×宽×高)mm：12500×1300×1200mm；结构质量（kg）：80Kg；药箱额定容量：600L；配套喷头型式：扇形锥雾喷头；配套喷头数量：25个；喷杆长度12.5m；喷杆降机构型式：手动；喷杆折叠机构型式：液压+手动；配套泵名称：三缸活塞式柱塞泵；配套泵型式：柱塞泵；配套泵流量：45-75L/min | 0 | 购机补贴(通用类) | 2024-06-09 | 河北省
1077 | 喷杆喷雾机 | 12-18m悬挂式喷杆喷雾机 | 石家庄市稼音农业机械有限公司 | 喷杆式喷雾机 | 3WP-600Z型悬挂式喷杆喷雾机 |  | 药箱容积:600L;喷杆长度:12m;型式:悬挂式:是 ; | 配套动力范围（kW）：≥44Kw；结构型式：悬挂式；外形尺寸（工作状态，长×宽×高)mm：12000×1150×2000mm；结构质量（kg）：60Kg；药箱额定容量：600L；配套喷头型式：扇形锥雾喷头；配套喷头数量：25个；喷杆长度12.0m；喷杆降机构型式：手动；喷杆折叠机构型式：手动；配套泵名称：三缸活塞式柱塞泵；配套泵型式：柱塞泵；配套泵流量：45-75L/min | 0 | 购机补贴(通用类) | 2024-06-09 | 河北省
1078 | 喷杆喷雾机 | 12-18m悬挂式喷杆喷雾机 | 石家庄市稼音农业机械有限公司 | 喷杆式喷雾机 | 3WP-612型悬挂式喷杆喷雾机 |  | 药箱容积:600L;喷杆长度:12m;型式:悬挂式:是 ; | 配套动力范围（kW）：≥52Kw；结构型式：悬挂式；外形尺寸（工作状态，长×宽×高)mm；12000×3200×2700mm；结构质量（kg）：100Kg；药箱额定容量：600L；配套喷头型式：扇形锥雾喷头；配套喷头数量：25个；喷杆长度12.0m；喷杆降机构型式：手动；喷杆折叠机构型式：液压；配套泵名称：四缸活塞式隔膜泵；配套泵型式：隔膜泵；配套泵流量：100L/min | 0 | 购机补贴(通用类) | 2024-06-09 | 河北省
1079 | 喷杆喷雾机 | 12-18m悬挂式喷杆喷雾机 | 石家庄市稼音农业机械有限公司 | 喷杆式喷雾机 | 3WP-812型悬挂式喷杆喷雾机 |  | 药箱容积:800L;喷杆长度:12m;型式:悬挂式:是 ; | 配套动力范围（kW）：≥52Kw；结构型式：悬挂式；外形尺寸（工作状态，长×宽×高)mm；12200×3100×2800mm；结构质量（kg）：110Kg；药箱额定容量：800L；配套喷头型式：扇形锥雾喷头；配套喷头数量：25个；喷杆长度12.0m；喷杆降机构型式：手动；喷杆折叠机构型式：液压；配套泵名称：四缸活塞式隔膜泵；配套泵型式：隔膜泵；配套泵流量：100L/min | 0 | 购机补贴(通用类) | 2024-06-09 | 河北省
1080 | 喷杆喷雾机 | 12-18m悬挂式喷杆喷雾机 | 石家庄市金原野植保器械有限公司 | 喷杆式喷雾机 | 3W-100012型悬挂式喷杆喷雾机 |  | 药箱容积:1000L;喷杆长度:12m;型式:悬挂式:是 ; | 配套动力范围（kW）：≥52Kw；结构型式：悬挂式；外形尺寸（工作状态，长×宽×高)mm：12000×1350×1500mm；结构质量（kg）：80Kg；药箱额定容量：1000L；配套喷头型式：扇形锥雾喷头；配套喷头数量：25个；喷杆长度12.0m；喷杆降机构型式：手动；喷杆折叠机构型式：手动；配套泵名称：四缸活塞式隔膜泵；配套泵型式：隔膜泵；配套泵流量：90-110L/min | 0 | 购机补贴(通用类) | 2025-04-07 | 河北省
1081 | 喷杆喷雾机 | 12-18m悬挂式喷杆喷雾机 | 石家庄市金原野植保器械有限公司 | 悬挂式喷杆喷雾机 | 3W-60012 |  | 药箱容积:600L;喷杆长度:12m;型式:悬挂式:是 ; | 配套动力范围（kW）：≥44Kw；结构型式：悬挂式；外形尺寸（工作状态，长×宽×高)mm：12000×1100×1300mm；结构质量（kg）：60Kg；药箱额定容量：600L；配套喷头型式：扇形锥雾喷头；配套喷头数量：25个；喷杆长度12.0m；喷杆降机构型式：手动；喷杆折叠机构型式：手动；配套泵名称：四缸活塞式隔膜泵；配套泵型式：隔膜泵；配套泵流量：80-100L/min | 0 | 购机补贴(通用类) | 2021-12-31 | 河北省
1082 | 喷杆喷雾机 | 12-18m悬挂式喷杆喷雾机 | 石家庄市金原野植保器械有限公司 | 喷杆式喷雾机 | 3WP-800型悬挂式喷杆喷雾机 |  | 药箱容积:800L;喷杆长度:12m;型式:悬挂式:是 ; | 配套动力范围（kW）：≥44Kw；结构型式：悬挂式；外形尺寸（工作状态，长×宽×高)mm；12000×2700×1500mm；结构质量（kg）：70Kg；药箱额定容量：800L；配套喷头型式：扇形锥雾喷头；配套喷头数量：25个；喷杆长度12.0m；喷杆降机构型式：手动；喷杆折叠机构型式：手动；配套泵名称：四缸活塞式隔膜泵；配套泵型式：隔膜泵；配套泵流量：100L/min | 0 | 购机补贴(通用类) | 2025-04-07 | 河北省
1083 | 喷杆喷雾机 | 12-18m悬挂式喷杆喷雾机 | 石家庄市金原野植保器械有限公司 | 喷杆式喷雾机 | 3WP-812型悬挂式喷杆喷雾机 |  | 药箱容积:800L;喷杆长度:12m;型式:悬挂式:是 ; | 配套动力范围（kW）：≥52Kw；结构型式：悬挂式；外形尺寸（工作状态，长×宽×高)mm；12200×3100×2800mm；结构质量（kg）：110Kg；药箱额定容量：800L；配套喷头型式：扇形锥雾喷头；配套喷头数量：25个；喷杆长度12.0m；喷杆降机构型式：手动；喷杆折叠机构型式：液压；配套泵名称：四缸活塞式隔膜泵；配套泵型式：隔膜泵；配套泵流量：100L/min | 0 | 购机补贴(通用类) | 2025-04-07 | 河北省
1084 | 喷杆喷雾机 | 18m及以上悬挂式喷杆喷雾机 | 富锦市立兴植保机械制造有限公司 | 喷杆式喷雾机 | 3WPX-1000型悬挂式喷杆喷雾机 |  | 药箱容积:1000L;喷杆长度:20.8m;型式:悬挂式:是 ; | 型式：悬挂式；喷杆长度：20.8m；药箱容量：1000L；工作压力：0.3-0.5MP；外形尺寸（mm）：3800×3200×2000。 |  | 购机补贴(通用类) | 2024-08-06 | 黑龙江
1085 | 喷杆喷雾机 | 18m及以上悬挂式喷杆喷雾机 | 富锦市立兴植保机械制造有限公司 | 喷杆式喷雾机 | 3WPX-1500型悬挂式喷杆喷雾机 |  | 药箱容积:1500L;喷杆长度:21m;型式:悬挂式:是 ; | 型式：悬挂式；喷杆长度：21m；药箱容量：1500L；工作压力：0.3-0.5MP；外形尺寸（mm）：3340×3500×1920。 |  | 购机补贴(通用类) | 2024-08-06 | 黑龙江
1086 | 喷杆喷雾机 | 18m及以上悬挂式喷杆喷雾机 | 富锦市立兴植保机械制造有限公司 | 喷杆式喷雾机 | 3WPX-800型悬挂式喷杆喷雾机 |  | 药箱容积:800L;喷杆长度:18m;型式:悬挂式:是 ; | 型式：悬挂式；喷杆长度：18m；药箱容量：800L；工作压力：0.3-0.5MP；外形尺寸（mm）：2750×3400×1900。 |  | 购机补贴(通用类) | 2024-08-06 | 黑龙江
1087 | 喷杆喷雾机 | 18m及以上悬挂式喷杆喷雾机 | 公主岭市隆泉农业机械制造有限公司 | 喷杆式喷雾机 | 3WPX-1500型悬挂式喷杆喷雾机 |  | 药箱容积:1500L;喷杆长度:18.8m;型式:悬挂式:是 ; | 形式:悬挂式；外形尺寸：3000×3000×1700mm; 喷杆长度 ：18.8米；药箱容积：1500L;液泵结构型式：隔膜泵；液泵额定压力：2.5MPa;液泵额定流量：210L/min;喷头型式：扇形雾防滴喷头；喷杆折叠结构型式：液压折叠； | 0 | 购机补贴(通用类) | 2023-07-27 | 吉林省
1088 | 喷杆喷雾机 | 18m及以上悬挂式喷杆喷雾机 | 公主岭市隆泉农业机械制造有限公司 | 喷杆式喷雾机 | 3WPX-800-1型悬挂式喷杆喷雾机 |  | 药箱容积:800L;喷杆长度:20m;型式:悬挂式:是 ; | 产品品目：喷杆喷雾机；结构型式：悬挂式；外形尺寸;3200×2800×1500mm;喷杆长度：20米；喷杆折叠型式：手动；喷杆升降型式：手动；液泵结构型式：隔膜泵；液泵额定压力：2.5MPa;液泵额定流量：100L/min;药箱容积：800L。 | 0 | 购机补贴(通用类) | 2023-07-27 | 吉林省
1089 | 喷杆喷雾机 | 18m及以上悬挂式喷杆喷雾机 | 公主岭市隆泉农业机械制造有限公司 | 喷杆式喷雾机 | 3WPX-800X型悬挂式喷杆喷雾机 |  | 药箱容积:800L;喷杆长度:18.8m;型式:悬挂式:是 ; | 形式:悬挂式；外形尺寸：3000×3000×1500mm; 喷杆长度 ：18.8米；药箱容积：800L;液泵结构型式：隔膜泵；液泵额定压力：2.5MPa;液泵额定流量：210L/min;喷头型式：扇形雾防滴喷头；喷杆折叠结构型式：液压折叠； | 0 | 购机补贴(通用类) | 2023-07-27 | 吉林省
1090 | 喷杆喷雾机 | 18m及以上悬挂式喷杆喷雾机 | 久润田（山东）智能科技有限公司 | 喷杆式喷雾机 | 3WPX-800A型悬挂式喷杆喷雾机 |  | 药箱容积:800L;喷杆长度:18m;型式:悬挂式:是 ; | 形式：悬挂式， 整机尺寸（mm）：4300x2550x1450,喷杆长度（mm）:18000,工作压力（Mpa）:0.5-0.8,药箱容积：800L,配套泵：隔膜泵（流量：60L/min）喷杆折叠形式：手动折叠：喷杆升降形式：手动升降： | 0 | 购机补贴(通用类) | 2025-09-28 | 山东省
1091 | 喷杆喷雾机 | 18m及以上悬挂式喷杆喷雾机 | 青州市奥森农业装备有限公司 | 喷杆式喷雾机 | 3WP-1000X型悬挂式喷杆喷雾机 |  | 药箱容积:1000L;喷杆长度:18m;型式:悬挂式:是 ; | 整机结构型式：悬挂式；整机工作压力（MPa）：0.2-0.4；整机外形尺寸（mm）：3100×3100×1730；整机喷杆长度（mm）：18000；液泵结构型式：隔膜泵；液泵额定流量（L/min）：60；药箱容积（L）：1000 |  | 购机补贴(通用类) | 2024-07-08 | 山东省
1092 | 喷杆喷雾机 | 18m及以上悬挂式喷杆喷雾机 | 青州市丰园农业装备有限公司 | 喷杆式喷雾机 | 3WPX-800型悬挂式喷杆喷雾机 |  | 药箱容积:800L;喷杆长度:18m;型式:悬挂式:是 ; | 结构型式：悬挂式；工作压力（MPa)：0.2-0.4；外形尺寸（mm)：3300×3050×1740；喷杆长度 ：18000mm；喷杆折叠型式 ： 液压 ；喷杆升降型式：液压； 液(气)泵/电机泵结构型式： 隔膜泵 ；液泵/电机泵额定压力：0-2.5MPa ；液泵/电机泵额定流量60L/min；药箱容积：800L；药箱材质:塑料； | 0 | 购机补贴(通用类) | 2022-08-01 | 山东省
1093 | 喷杆喷雾机 | 18m及以上悬挂式喷杆喷雾机 | 青州市凯博植保机械有限公司 | 喷杆式喷雾机 | 3WPX-1000A型悬挂式喷杆喷雾机 |  | 药箱容积:1000L;喷杆长度:20m;型式:悬挂式:是 ; | 整机结构型式：悬挂式;外形尺寸（mm）：4200x3100x1900；喷杆长度：20000mm；喷杆折叠型式：手动折叠；配套泵结构型式：隔膜泵；额定压力MPa：0-2.5；额定流量L：60；药箱容积L：1000。 | 0 | 购机补贴(通用类) | 2025-10-27 | 山东省
1094 | 喷杆喷雾机 | 18m及以上悬挂式喷杆喷雾机 | 青州市凯博植保机械有限公司 | 喷杆式喷雾机 | 3WPX-1000B型悬挂式喷杆喷雾机 |  | 药箱容积:1000L;喷杆长度:20m;型式:悬挂式:是 ; | 整机结构型式：悬挂式;外形尺寸（mm）：4200x3100x1900；喷杆长度：20000mm；喷杆折叠型式：液压；喷杆升降型式：手动；配套泵结构型式：隔膜泵；额定压力MPa：0-2.5；额定流量L：60；药箱容积L：1000。 | 0 | 购机补贴(通用类) | 2025-10-27 | 山东省
1095 | 喷杆喷雾机 | 18m及以上悬挂式喷杆喷雾机 | 青州市利隆农业科技有限公司 | 喷杆式喷雾机 | 3WPX-1000型悬挂式喷杆喷雾机 |  | 药箱容积:1000L;喷杆长度:18m;型式:悬挂式:是 ; | 结构型式:悬挂式,整机外形尺寸:3100×2950×1500mm整机喷杆长度:18000mm,药箱容积:1000L |  | 购机补贴(通用类) | 2024-05-19 | 山东省
1096 | 喷杆喷雾机 | 18m及以上悬挂式喷杆喷雾机 | 青州市万佳机械科技股份有限公司 | 喷杆式喷雾机 | 3WPX-800型悬挂式喷杆喷雾机 |  | 药箱容积:800L;喷杆长度:18m;型式:悬挂式:是 ; | 形式：悬挂式；喷杆长度：18000mm，喷杆折叠型式：手动折叠，整机外形尺寸：4600×2150×1450mm； 喷杆最高允许工作压力：4MPa；药箱容量：800L；整机工作压力：0.3-0.5MPa；限压安全装置结构型式：弹簧式，限压安全装置限定压力：≤0.6MPa；配套泵型式：隔膜泵；配套泵额定压力：0-2.5MPa；配套泵额定流量：60L/min | 0 | 购机补贴(通用类) | 2021-11-07 | 山东省
1097 | 喷杆喷雾机 | 18m及以上悬挂式喷杆喷雾机 | 青州泰达机械有限公司 | 喷杆式喷雾机 | 3WPX-1000-18型悬挂式喷杆喷雾机 |  | 药箱容积:1000L;喷杆长度:18m;型式:悬挂式:是 ; | 品目：喷杆喷雾机；型号规格：3WPX-1000-18；结构型式：悬挂式；外形尺寸（mm）：4100x2500x1580;工作压力（Mpa）：0.3-0.5；喷杆长度（mm）：18000；整机喷幅（mm）：19500；喷杆折叠型式：液压；喷杆升降型式：无；限压安全装置结构型式：弹簧式；限压安全装置限定压力（Mpa）：≤0.6;液泵结构型式：隔膜泵；液泵额定压力（Mpa）：2.5；液泵额定流量（L/min）：100；药箱材质：塑料；药箱容积（L）：1000；喷杆材质：不锈钢+塑料；喷射部件最高允许工作压力（Mpa）：0.75； | 0 | 购机补贴(通用类) | 2023-03-04 | 山东省
1098 | 喷杆喷雾机 | 18m及以上悬挂式喷杆喷雾机 | 山东凯利来农业机械有限公司 | 喷杆式喷雾机 | 3WPX-1000型悬挂式喷杆喷雾机 |  | 药箱容积:1000L;喷杆长度:18m;型式:悬挂式:是 ; | 整机结构型式：悬挂式；整机工作压力：0.2-0.5MPa；整机外形尺寸：3000×2800×1500mm；整机喷杆长度：18000mm；药箱容积：1000L；喷杆允许最大工作压力：0.75MPa； |  | 购机补贴(通用类) | 2026-04-19 | 山东省
1099 | 喷杆喷雾机 | 18m及以上悬挂式喷杆喷雾机 | 山东凯利来农业机械有限公司 | 喷杆式喷雾机 | 3WPX-800型悬挂式喷杆喷雾机 |  | 药箱容积:800L;喷杆长度:18m;型式:悬挂式:是 ; | 整机结构型式：悬挂式；整机工作压力：0.2-0.5MPa；整机外形尺寸：3150×2810×1440mm；整机喷杆长度：18000mm；药箱容积：800L；喷杆允许最大工作压力：0.75MPa； |  | 购机补贴(通用类) | 2026-04-19 | 山东省
1100 | 喷杆喷雾机 | 18m及以上悬挂式喷杆喷雾机 | 山东思代尔农业装备有限公司 | 喷杆式喷雾机 | 3WP-1200-21型悬挂式喷杆喷雾机 |  | 药箱容积:1200L;喷杆长度:20.5m;型式:悬挂式:是 ; | 整机产品品目：喷杆喷雾机；整机结构型式：悬挂式；整机工作压力：0.2-0.5MPa；整机外形尺寸：2000×2400×3000mm；整机喷杆长度：20500mm；整机限压安全装置：有；喷杆折叠型式：液压；喷杆升降型式；液压；液（气）泵/电机泵结构型式：隔膜泵；液泵/电机泵额定压力：0-2.0MPa；液泵/电机泵额定流量：201-214L/min；液泵/电机泵生产方式：采购；药箱容积：1200L；药箱材质：塑料；药箱质量：95kg；药箱成型工艺：模具成型；药箱生产方式：采购；空气室（储压容器）材质：金属；空气室（储压容器）质量：1100g；空气室（储压容器）安装位置：外置；空气室（储压容器）生产方式：采购；限压安全装置结构型式：机械限位式；限压安全装置限定压力：≤0.6MPa；限压安全装置生产方式：采购；喷杆材质：PVC；喷杆允许最大工作压力：5.86MPa；喷杆生产方式：采购；承压软管材质：橡胶；承压软管允许最大工作压力：4.0MPa；承压软管生产方式：采购；开关组合生产方式：采购 |  | 购机补贴(通用类) | 2025-11-30 | 山东省
1101 | 喷杆喷雾机 | 18m及以上悬挂式喷杆喷雾机 | 山东思代尔农业装备有限公司 | 喷杆式喷雾机 | 3WP-1200-24型悬挂式喷杆喷雾机 |  | 药箱容积:1200L;喷杆长度:23.5m;型式:悬挂式:是 ; | 整机产品品目：喷杆喷雾机；整机结构型式：悬挂式；整机工作压力：0.2-0.5MPa；整机外形尺寸：2000×2400×3000mm；整机喷杆长度：23500mm；整机限压安全装置：有；喷杆折叠型式：液压；喷杆升降型式；液压；液（气）泵/电机泵结构型式：隔膜泵；液泵/电机泵额定压力：0-2.0MPa；液泵/电机泵额定流量：201-214L/min；液泵/电机泵生产方式：采购；药箱容积：1200L；药箱材质：塑料；药箱质量：95kg；药箱成型工艺：模具成型；药箱生产方式：采购；空气室（储压容器）材质：金属；空气室（储压容器）质量：1100g；空气室（储压容器）安装位置：外置；空气室（储压容器）生产方式：采购；限压安全装置结构型式：机械限位式；限压安全装置限定压力：≤0.6MPa；限压安全装置生产方式：采购；喷杆材质：PVC；喷杆允许最大工作压力：5.86MPa；喷杆生产方式：采购；承压软管材质：橡胶；承压软管允许最大工作压力：4.0MPa；承压软管生产方式：采购；开关组合生产方式：采购 |  | 购机补贴(通用类) | 2025-11-30 | 山东省
1102 | 喷杆喷雾机 | 18m及以上悬挂式喷杆喷雾机 | 山东中农嘉禾机械科技有限公司 | 喷杆式喷雾机 | 3WPX-800型悬挂式喷杆喷雾机 |  | 药箱容积:800L;喷杆长度:18.2m;型式:悬挂式:是 ; | 结构型式：悬挂式；工作压力（MPa)：0.2-0.4；外形尺寸（mm)：4300×2800×1500；喷杆长度 ：18200mm；喷杆折叠型式 ：手动 ； 液(气)泵/电机泵结构型式： 隔膜泵 ；液泵/电机泵额定压力：0-2.5MPa ；液泵/电机泵额定流量60L/min；药箱容积：800L；药箱材质:塑料； | 0 | 购机补贴(通用类) | 2024-01-29 | 山东省
1103 | 喷杆喷雾机 | 18m及以上悬挂式喷杆喷雾机 | 石家庄市稼音农业机械有限公司 | 喷杆式喷雾机 | 3WP-1000Y型悬挂式喷杆喷雾机 |  | 药箱容积:1000L;喷杆长度:18.5m;型式:悬挂式:是 ; | 配套动力范围（kW）：≥69Kw；结构型式：悬挂式；外形尺寸（工作状态，长×宽×高)mm：18500×2200×2800mm；结构质量（kg）：260Kg；药箱额定容量：1000L；配套喷头型式：扇形锥雾喷头；配套喷头数量：36个；喷杆长度18.5m；喷杆降机构型式：液压；喷杆折叠机构型式：液压；配套泵名称：六缸活塞式隔膜泵；配套泵型式：隔膜泵；配套泵流量：215L/min | 0 | 购机补贴(通用类) | 2024-06-09 | 河北省
1104 | 喷杆喷雾机 | 18m及以上悬挂式喷杆喷雾机 | 潍坊谷沃农业装备科技有限公司 | 喷杆式喷雾机 | 3WPX-800A型悬挂式喷杆喷雾机 |  | 药箱容积:800L;喷杆长度:18m;型式:悬挂式:是 ; | 形式：悬挂式， 整机尺寸（mm）：4300x2550x1450,喷杆长度（mm）:18000,工作压力（Mpa）:0.3-0.5,药箱容积：800L,配套泵：隔膜泵（流量：60L/min）:喷杆折叠形式：手动折叠：喷杆升降形式：手动升降。 | 0 | 购机补贴(通用类) | 2022-12-18 | 山东省
1105 | 喷杆喷雾机 | 18m及以上悬挂式喷杆喷雾机 | 中机美诺科技股份有限公司 | 喷杆式喷雾机 | 3800 |  | 药箱容积:1500L;喷杆长度:24.5m;型式:悬挂式:是 ; | 外形尺寸(工作状态)：1890×24700×2450mm；外形尺寸(运输状态)：4400×2900×2450mm；药箱容量：1500l；喷杆作业(整机作业)常用工作压力：0.3～0.5MPa；喷头型式：扇形雾防滴喷头；喷杆升降机构型式：液压升降；喷杆折叠机构型式：液压折叠；喷杆长度：24500mm；配套泵型式：隔膜泵；配套泵工作压力：2.0MPa；配套泵流量：185l/min；配套动力要求：≥81kW |  | 购机补贴(通用类) | 2024-11-28 | 北京市
1106 | 喷杆喷雾机 | 18m及以上悬挂式喷杆喷雾机 | 中机美诺科技股份有限公司 | 喷杆式喷雾机 | 3880 |  | 药箱容积:1500L;喷杆长度:21.5m;型式:悬挂式:是 ; | 外形尺寸(工作状态)：1930×21590×2450mm；外形尺寸(运输状态)：4400×2900×2450mm；药箱容量：1500L；喷杆作业(整机作业)常用工作压力：0.3～0.5MPa；喷头型式：扇形雾防滴喷头；喷杆升降机构型式：液压升降；喷杆折叠机构型式：液压折叠；喷杆长度：21500mm；配套泵型式：隔膜泵；配套泵工作压力：2.0MPa 配套泵流量：185l/min；配套动力要求：≥66kW |  | 购机补贴(通用类) | 2024-11-28 | 北京市
1107 | 喷杆喷雾机 | 18m及以上悬挂式喷杆喷雾机 | 中农丰茂植保机械有限公司 | 喷杆式喷雾机 | 3WPX-1000A型悬挂式喷杆喷雾机 |  | 药箱容积:1000L;喷杆长度:18m;型式:悬挂式:是 ; | 1、名称:悬挂式喷杆喷雾机，2、规格型号:3WPX-1000A,3、型式:悬挂式,4、外形尺寸:1920×2400×3100(MM),5、药箱容量:1000(L),6、喷杆长度:18(M),喷杆喷幅：18.7(M),7、配套泵:隔膜泵,7.1、工作压力:0-2.0(MPA),7.2、流量:91.3-98(L/MIN) |  | 购机补贴(通用类) | 2025-03-05 | 天津市
1108 | 喷杆喷雾机 | 18m及以上牵引式喷杆喷雾机 | 富锦市立兴植保机械制造有限公司 | 喷杆式喷雾机 | 3WPQ-2000型牵引式喷杆喷雾机 |  | 药箱容积:2000L;喷杆长度:20.8m;型式:牵引式:是 ; | 型式：牵引式；喷杆长度：20.8m；药箱容量：2000L；工作压力：0.3-0.5MP；外形尺寸（mm）：3900×3100×2500。 |  | 购机补贴(通用类) | 2024-08-06 | 黑龙江
1109 | 喷杆喷雾机 | 18m及以上牵引式喷杆喷雾机 | 富锦市立兴植保机械制造有限公司 | 喷杆式喷雾机 | 3WPQ-3000型牵引式喷杆喷雾机 |  | 药箱容积:3000L;喷杆长度:21m;型式:牵引式:是 ; | 型式：牵引式；喷杆长度：21m；药箱容量：3000L；工作压力：0.3-0.5MP；外形尺寸（mm）：3900×3500×2350。 |  | 购机补贴(通用类) | 2024-08-06 | 黑龙江
1110 | 喷杆喷雾机 | 18m及以上牵引式喷杆喷雾机 | 富锦市立兴植保机械制造有限公司 | 喷杆式喷雾机 | 3WPQ-5000型牵引式喷杆喷雾机 |  | 药箱容积:5000L;喷杆长度:25m;型式:牵引式:是 ; | 型式：牵引式；喷杆长度：25m；药箱容量：5000L；工作压力：0.3-0.5MP；外形尺寸（mm）：4700×3500×2600。 |  | 购机补贴(通用类) | 2024-08-06 | 黑龙江
1111 | 喷杆喷雾机 | 18m及以上牵引式喷杆喷雾机 | 公主岭市隆泉农业机械制造有限公司 | 喷杆式喷雾机 | 3WPQ-2000型牵引式喷杆喷雾机 |  | 药箱容积:2000L;喷杆长度:20m;型式:牵引式:是 ; | 产品品目：喷杆喷雾机； 形式:牵引式；外形尺寸;4100×2800×1800mm; 喷杆长度 ：20米；药箱容积：2000L;液泵结构型式：隔膜泵；液泵额定压力：2.5MPa;液泵额定流量：100L/min;喷头型式：扇形雾防滴喷头；喷杆折叠结构型式：手动；喷杆升降型式：手动； | 0 | 购机补贴(通用类) | 2023-07-27 | 吉林省
1112 | 喷杆喷雾机 | 18m及以上牵引式喷杆喷雾机 | 公主岭市隆泉农业机械制造有限公司 | 喷杆式喷雾机 | 3WPQ-3000型牵引式喷杆喷雾机 |  | 药箱容积:3000L;喷杆长度:18.63m;型式:牵引式:是 ; | 产品品目：喷杆喷雾机； 形式:牵引式；外形尺寸;4600×2520×2250mm; 喷杆长度 ：18.63米；药箱容积：3000L;液泵结构型式：隔膜泵；液泵额定压力：2.5MPa;液泵额定流量：210L/min;喷头型式：扇形雾防滴喷头；喷杆折叠结构型式：液压；喷杆升降型式：液压； | 0 | 购机补贴(通用类) | 2023-07-27 | 吉林省
1113 | 喷杆喷雾机 | 18m及以上牵引式喷杆喷雾机 | 石河子市三丰富业农机工贸有限公司 | 喷杆式喷雾机 | 3WP-2000A型喷杆式喷雾机 |  | 药箱容积:2000L;喷杆长度:18.4m;型式:牵引式:是 ; | 外形尺寸(mm)：5200×3500×3400；作业幅宽(mm)：18400；药箱容积（L）：2000；动力传动轴转速（r/min）：540；挂接形式：牵引式；液泵形式：隔膜泵。 |  | 购机补贴(通用类) | 2025-01-24 | 新疆维吾尔自治区
1114 | 喷杆喷雾机 | 18-50马力自走式两轮转向喷杆喷雾机 | 樱田农机科技（泰州）有限公司 | 自走式喷杆喷雾机 | 3WP-650 |  | 功率:24.072马力;药箱容积:650L;形式:自走式、两轮驱动、四轮驱动、两轮转向;喷杆长度:15.6m;离地间隙:1.05m; | "型式：自走式；规格型号：3WP-650；工作状态外型尺寸mm：4100X15600X2850;运输状态外型尺寸mm：4100X2280X2850;药箱容量L：650；喷杆作业（整机作业） 常用工作压力MPa：0.5-1.5；喷头型式：扇形/圆锥；喷杆升降机构型式：自动；喷杆折叠机构型式：自动；喷杆长度mm：15600；配套动力名称、结构型式：三缸水冷四冲程柴油机；配套动力标定功率KW/(r/min):17.7/2800; 配套泵型式：活塞泵；配套泵工作压力MPa:2.5; 配套泵流量：L/min:100;离地间隙mm:1050; 轴距（自走式）mm:1500; 前/后最大轮距（自走式）mm :1500/1500; 前/后轮胎规格（自走式）前轮外径mm:900; 前轮胎宽mm：120；后轮外径mm:900; 后轮胎宽mm：120；前/后轮胎型式：实心/充气； 制动器型式（自走式）：变速箱输出轴脚踏张紧式；离合器型式（自走式）：肢踏压制式；驱动方式（自走式）：四轮驱动+四轮转向；驾驶室（自走式）：有。 " | 17.7 | 购机补贴(通用类) | 2021-12-31 | 江苏省
1115 | 喷杆喷雾机 | 50-100马力自走式两轮转向喷杆喷雾机 | 中农丰茂植保机械有限公司 | 喷杆式喷雾机 | 3WPZ-1000G型自走式喷杆喷雾机 |  | 功率:88.4马力;药箱容积:1000L;形式:自走式、四轮驱动、两轮转向;喷杆长度:15.5m;离地间隙:2.4m; | 1、名称：自走式喷杆喷雾机， 2、规格型号：3WPZ-1000G， 3、型式：自走式 ，4、外形尺寸：7700×2740×3400（mm），5、药箱容量：1000（L），6、喷杆长度：15.5（m），8、配套动力：四缸四冲程柴油机 ， 8.1规格型号：4L88， 8.2标定功率/转速：65/2600， 9、配套泵：隔膜泵 ， 9.1：工作压力：2.0 （MPa），9.2流量：126-132（ l/min）10、四轮驱动、两轮转向，11、排放阶段：国三，12、离地间隙：2400mm | 65 | 购机补贴(通用类) | 2025-03-05 | 天津市
1116 | 喷杆喷雾机 | 50-100马力自走式两轮转向喷杆喷雾机 | 中农丰茂植保机械有限公司 | 喷杆式喷雾机 | 3WPZ-1200G1型自走式喷杆喷雾机 |  | 功率:88.4马力;药箱容积:1200L;形式:自走式、四轮驱动、两轮转向;喷杆长度:15.5m;离地间隙:2.4m; | 1、规格型号：3WPZ-1200G1；2、结构形式：自走式；3、整机产品品目：喷杆喷雾机；4、整机外形尺寸：7700×2740×3400mm；5、工作压力：0.2-0.4MPa；6、驱动型式：四轮驱动；7、转向型式：两轮转向；8、喷杆长度：15500mm；9、限压安全装置结构型式：弹簧式；10、限压安全装置限定压力：≦0.48Mpa；11、配套动力：柴油机；12、结构型式：四缸水冷四冲程；13、标定功率/转速：65/2600kw/r/min;14、配套泵：隔膜泵；15、额定压力：0-2.0Mpa；16、额定流量：126-132L/min；17、药箱材质：聚乙烯；18、药箱药箱容积：1200L;19、喷杆材质：不锈钢；20、蓄电池类型类型：铅酸蓄电池；21、蓄电池容量：80Ah；22、蓄电池标称电压：12V，23,排放阶段：国三，24、离地间隙：2400mm |  | 购机补贴(通用类) | 2025-03-05 | 天津市
1117 | 喷杆喷雾机 | 50-100马力自走式两轮转向喷杆喷雾机 | 中农丰茂植保机械有限公司 | 喷杆式喷雾机 | 3WPZ-1300型自走式喷杆喷雾机 |  | 功率:60马力;药箱容积:1300L;形式:自走式、两轮驱动、两轮转向;喷杆长度:15.5m;离地间隙:0.95m; | 1、型式：自走式；2、规格型号；3WPZ-1300;3、外形尺寸：5250x2740x3200mm；4、药箱容量：1300L；5、限压安全形式：弹簧式;6、喷头型式：扇形雾防滴喷头；7、喷杆升型式：液压；8、喷杆折叠型式：液压；9、喷杆长度15.5m；10、配套动力的名称、结构形式：四缸四冲程柴油机；11、标定功率/转速：44.1/2300(KW/r/min);12、配套泵型式：隔膜泵；13、配套泵工作压力：0-2(MPa);14、配套泵流量：126-132（L/min）；15、离地间隙：950mm；16、轴距：2280mm；17、前/后轮最大轮距：1600/2200;18、前轮外径：995mm；19、前轮胎宽：210mm；20、后轮外径：1250mm；21、后轮胎宽：240mm；22、前/后轮胎型式：充气橡胶轮胎；23、制动形式（自走式）：静液压制动；24、离合器型式（自走式）：无离合器；25、驱动型式（自走式）：两轮驱动、两轮转向；26、驾驶室（自走式）：有，排放阶段：国三，27、离地间隙：950mm | 60 | 购机补贴(通用类) | 2025-03-05 | 天津市
1118 | 喷杆喷雾机 | 18-50马力自走式四轮转向喷杆喷雾机 | 江苏沃得高新农业装备有限公司(原：江苏沃得植保机械有限公司、原：沃得重工（中国）有限公司) | 自走式喷杆喷雾机 | 3WPZ-500 |  | 功率:25马力;药箱容积:500L;形式:自走式、四轮驱动、四轮转向;喷杆长度:10m;离地间隙:0.85m; | 标定功率：25马力（18.4kw）；药箱容量（L）：500；喷杆长度（mm）：10000；离地间隙（mm）：850；形式:自走式、四轮驱动、四轮转向；配套发动机型号：常柴股份有限公司3M78（排放标准：第Ⅲ阶段）；转速（r/min）：2600；外形尺寸（长×宽×高）（mm）：3620×10000×2600（工作状态）/4000×1920×2600（运输状态）；配套喷头型式：扇形；喷杆升降机构型式：电动推杆；喷杆折叠机构型式：电动推杆；配套泵名称：三缸柱塞泵；配套泵流量（l/min）：26-40；离合器形式：干式多片式；制动器形式：湿式多片式。 " | 18.4 | 购机补贴(通用类) | 2022-12-31 | 江苏省
1119 | 喷杆喷雾机 | 18-50马力自走式四轮转向喷杆喷雾机 | 江苏沃得高新农业装备有限公司(原：江苏沃得植保机械有限公司、原：沃得重工（中国）有限公司) | 自走式喷杆喷雾机 | 3WPZ-500G |  | 功率:25马力;药箱容积:500L;形式:自走式、四轮驱动、四轮转向;喷杆长度:10m;离地间隙:1.1m; | 标定功率：25马力（18.4kw）；药箱容量（L）：500；喷杆长度（mm）：10000；离地间隙（mm）：1100；形式：自走式、四轮驱动、四轮转向；发动机型号：常柴3M78（国Ⅲ排放标准）；转速（r/min）：2600；外形尺寸（长×宽×高）（mm）：4000×10000×2800（工作状态）/4000×1800×2800（运输状态）；配套喷头型式：扇形；喷杆升降机构型式：电动推杆；喷杆折叠机构型式：电动推杆；配套泵名称：三缸柱塞泵；配套泵流量（l/min）：26-40；离合器形式（自走式）：干式多片式；制动器形式（自走式）：湿式多片式。 | 18.4 | 购机补贴(通用类) | 2022-12-31 | 江苏省
1120 | 喷杆喷雾机 | 18-50马力自走式四轮转向喷杆喷雾机 | 江苏沃得高新农业装备有限公司(原：江苏沃得植保机械有限公司、原：沃得重工（中国）有限公司) | 自走式喷杆喷雾机 | 3WPZ-500LD |  | 功率:25马力;药箱容积:500L;形式:自走式、四轮驱动、四轮转向;喷杆长度:10m;离地间隙:1.15m; | 标定功率：25马力（18.4kw）；药箱容量（L）：500；喷杆长度（mm）：10000；离地间隙（mm）：1150；形式：自走式、四轮液压驱动、四轮转向；发动机型号：常柴3M78（国Ⅲ排放标准）;转速（r/min）：2600；外形尺寸（长×宽×高）（mm）：4000×10000×2800（工作状态）/4000×1800×2800（运输状态）；配套喷头型式：扇形；喷杆升降机构型式：电动推杆；喷杆折叠机构型式：电动推杆；配套泵名称：三缸柱塞泵；配套泵流量（l/min）：26-40；制动器形式（自走式）：液压制动。 | 18.4 | 购机补贴(通用类) | 2022-12-31 | 江苏省
1121 | 喷杆喷雾机 | 18-50马力自走式四轮转向喷杆喷雾机 | 江苏沃得高新农业装备有限公司(原：江苏沃得植保机械有限公司、原：沃得重工（中国）有限公司) | 喷杆式喷雾机 | 3WPZ-700D型自走式喷杆喷雾机 |  | 功率:48马力;药箱容积:700L;形式:自走式、四轮驱动、四轮转向;喷杆长度:14.1m;离地间隙:1.1m; | 功率：48马力（35.3kW）；药箱容积:700L;喷杆长度（mm）：14100；离地间隙（mm）：1100；形式：自走式、四轮驱动、四轮转向；整机外形尺寸（mm）：6150×1800×3000；喷杆折叠型式：液压折叠；喷杆升降型式：液压升降；轴距（mm）：2300。 | 35.3 | 购机补贴(通用类) | 2025-08-24 | 江苏省
1122 | 喷杆喷雾机 | 18-50马力自走式四轮转向喷杆喷雾机 | 久润田（山东）智能科技有限公司 | 喷杆式喷雾机 | 3WPZ-500A型自走式喷杆喷雾机 |  | 功率:24马力;药箱容积:500L;形式:自走式、四轮驱动、四轮转向;喷杆长度:12m;离地间隙:0.88m; | 24马力；整机结构型式：自走式；整机工作压力（MPa）：0.3～0.5；整机驱动型式：四轮驱动；整机转向型式：四轮转向；整机外形尺寸（mm）3100×1900×2300：；整机喷杆长度（mm）：12000；最小离地间隙（mm）：880；喷杆折叠型式：手动；喷杆升降型式；手动；轴距（mm）：1580；前/后最大轮距（mm）：1310；前/后轮外径（mm）800：；前/后轮胎宽（mm）：70；前/后轮轮胎型式：实心轮胎；发动机或电动机名称：汽油机；发动机或电动机结构型式：双缸风冷四冲程；发动机或电动机标定功率（kW）：18；发动机或电动机标定转速（r/min）：3600；液（气）泵/电机泵结构型式：三缸柱塞泵；液泵/电机泵额定压力（MPa）：1.5-2.5；液泵/电机泵额定流量（L/min）：14-22；药箱容积（L）：500； | 18 | 购机补贴(通用类) | 2025-09-28 | 山东省
1123 | 喷杆喷雾机 | 18-50马力自走式四轮转向喷杆喷雾机 | 久润田（山东）智能科技有限公司 | 喷杆式喷雾机 | 3WPZ-500型自走式喷杆喷雾机 |  | 功率:20马力;药箱容积:500L;形式:自走式、四轮驱动、四轮转向;喷杆长度:12m;离地间隙:0.82m; | 20马力；整机结构型式：自走式；整机工作压力（MPa）：0.3～0.5；整机驱动型式：四轮驱动；整机转向型式：四轮转向；整机外形尺寸（mm）：5500×1500×2100；整机喷杆长度（mm）：12000；最小离地间隙（mm）：820；喷杆折叠型式：液压折叠；喷杆升降型式；液压升降；轴距（mm）：1710；前/后最大轮距（mm）：1300；前/后轮外径（mm）620：；前/后轮胎宽（mm）：120；前/后轮轮胎型式：充气橡胶轮胎；发动机或电动机名称：柴油机；发动机或电动机结构型式：单缸水冷四冲程；发动机或电动机标定功率（kW）：14.71；发动机或电动机标定转速（r/min）：2200；液（气）泵/电机泵结构型式：三缸柱塞泵；液泵/电机泵额定压力（MPa）：2.0-4.0；液泵/电机泵额定流量（L/min）：22-30；药箱容积（L）：500； | 14.71 | 购机补贴(通用类) | 2025-09-28 | 山东省
1124 | 喷杆喷雾机 | 18-50马力自走式四轮转向喷杆喷雾机 | 莱州市汇皓机械有限公司 | 喷杆式喷雾机 | 3WPZ-500A型自走式喷杆喷雾机 |  | 功率:18.35马力;药箱容积:500L;形式:自走式、四轮驱动、四轮转向;喷杆长度:10m;离地间隙:0.8m; | 自走式；四轮转向；四轮驱动；喷杆长度10m；最小离地间隙0.8m；药箱容积 :500L；外形尺寸mm: 2460×1600×2060；；发动机名称：汽油机：V型双缸、风冷、四冲程；发动机标定功率/转速kW/(r/min)：13.5/3600 | 13.5 | 购机补贴(通用类) | 2026-06-27 | 山东省
1125 | 喷杆喷雾机 | 18-50马力自走式四轮转向喷杆喷雾机 | 莱州市汇皓机械有限公司 | 喷杆式喷雾机 | 3WPZ-500B型自走式喷杆喷雾机 |  | 功率:18.35马力;药箱容积:500L;形式:自走式、四轮驱动、四轮转向;喷杆长度:10m;离地间隙:0.855m; | 自走式；四轮转向；四轮驱动；喷杆长度10m；最小离地间隙0.855m；药箱容积 :500L；外形尺寸mm: 2900×1500×2500；；发动机名称：汽油机（发电）/电动机（喷药）/电动机（行走）；发动机或电动机结构型式：V型双缸、风冷、四冲程（发电）/直流串励（喷药）/直流无刷差速（行走）发动机标定功率/转速kW/(r/min)：13.5/3600（发电）/1.2/3500（喷药）/0.65×2/3000（行走） | 13.5 | 购机补贴(通用类) | 2026-06-27 | 山东省
1126 | 喷杆喷雾机 | 18-50马力自走式四轮转向喷杆喷雾机 | 临沂佳士通农业机械有限公司 | 自走式喷杆喷雾机 | 3WPZ-600 |  | 功率:36马力;药箱容积:600L;形式:自走式、四轮驱动、四轮转向;喷杆长度:10.4m;离地间隙:0.94m; | 标定功率转速：26.5kw/2400r/min、药箱容积：600L、喷杆长度：10.4m、离地间隙：0.94m、结构型式：自走式、四轮驱动、四轮转向 ；喷杆作业（整机作业）常用工作压力：0.3~0.5Mpa； | 26.5 | 购机补贴(通用类) | 2022-12-31 | 山东省
1127 | 喷杆喷雾机 | 18-50马力自走式四轮转向喷杆喷雾机 | 青州大丰农业装备有限公司 | 喷杆式喷雾机 | 3WPZ-500型自走式喷杆喷雾机 |  | 功率:24.48马力;药箱容积:500L;形式:自走式、四轮驱动、四轮转向;喷杆长度:9.75m;离地间隙:0.9m; | 整机结构型式：自走式；整机工作压力（MPa）：0.3-0.5；整机驱动型式：四轮驱动，整机转向型式：四轮转向；整机外形尺寸（mm）：4300×1700×2250；喷杆长度（mm）：9750，最小离地间隙：（mm）：900；整机限压安全装置：有；喷杆折叠型式：电动折叠，喷杆升降型式：电动升降；驾驶室型式：无；轴距（mm）：2150；前/后最大轮距（mm）：1500，前/后轮外径（mm）：1200，前/后轮胎宽：（mm）：90，前/后轮轮胎型式：橡胶实心轮胎；发动机或电动机名称：柴油机；发动机或电动机结构形式：单缸、水冷、四冲程；发动机或电动机标定功率/转速（KW/r/min）：18/2200；液（气）泵/电机泵结构型式：齿轮泵；液泵/电机泵额定压力（MPa）：0.3-2.0；液泵/电机泵额定流量（L/min）：54；药箱材质：塑料；药箱容积（L）：500；空气室材质：不锈钢，空气室质量（g）：230，空气室安装位置：外置；限压安全装置结构形式：弹簧式，限压安全装置限定压力：≤0.6；喷杆材质：不锈钢；喷杆允许最大工作压力（MPa）：0.75；承压软管材质：塑料，承压软管允许最大工作压力（Mpa）：0.75；蓄电池类型：铅酸蓄电池；蓄电池容量（Ah）：60（2只）；蓄电池标称电压（V）：12×2（2只串联）。 | 18 | 购机补贴(通用类) | 2022-09-27 | 山东省
1128 | 喷杆喷雾机 | 18-50马力自走式四轮转向喷杆喷雾机 | 青州恩腾农业科技有限公司 | 喷杆式喷雾机 | 3WPZ-500A型自走式喷杆喷雾机 |  | 功率:24马力;药箱容积:500L;形式:自走式、四轮驱动、四轮转向;喷杆长度:10m;离地间隙:0.94m; | 形式：自走式，功率：24马力，四轮驱动，四轮转向，整机喷杆长度;10000mm,最小离地间隙:940mm,药箱容积500L. | 18 | 购机补贴(通用类) | 2023-03-17 | 山东省
1129 | 喷杆喷雾机 | 18-50马力自走式四轮转向喷杆喷雾机 | 青州华武机械有限公司 | 喷杆式喷雾机 | 3WPZ-500型自走式喷杆喷雾机 |  | 功率:20.01马力;药箱容积:500L;形式:自走式、四轮驱动、四轮转向;喷杆长度:10m;离地间隙:0.8m; | 整机结构型式：自走式；整机工作压力（MPa）：0.3-0.5；整机驱动形式：四轮驱动，整机转向型式：四轮转向；整机外形尺寸（mm）：4500×1490×2100；喷杆长度（mm）：10000；最小离地间隙：（mm）：800；整机限压安全装置：有；喷杆折叠型式：手动折叠，喷杆升降型式：手动升降；驾驶室型式：无；轴距（mm）：1710；前/后最大轮距（mm）：1300/1300，前/后轮外径（mm）：620/620，前/后轮胎宽：（mm）：110/110，前/后轮轮胎型式：充气橡胶轮胎；发动机或电动机名称：柴油机；发动机或电动机结构形式：单缸、水冷四冲程；发动机或电动机机标定功率/转速（KW/r/min）：14.71/2200；液（气）泵/电机泵结构型式：三缸柱塞泵；液泵/电机泵额定压力（MPa）：2.0-4.0；液泵/电机泵额定流量（L/min）：22-30；药箱材质：塑料；药箱容积（L）：500；空气室材质：不锈钢，空气室质量（g）：365，空气室安装位置：外置；限压安全装置结构形式：弹簧压力式，限压安全装置限定压力：≤0.6；喷杆材质：不锈钢；喷杆生产方式：采购；承压软管材质：塑料，承压软管允许最大工作压力（Mpa）：0.75；蓄电池类型：铅酸蓄电池；蓄电池容量（Ah）：105；蓄电池标称电压（V）：12V。 | 14.71 | 购机补贴(通用类) | 2023-05-01 | 山东省
1130 | 喷杆喷雾机 | 18-50马力自走式四轮转向喷杆喷雾机 | 青州嘉亿农业装备有限公司 | 喷杆式喷雾机 | 3WPZ-500-A型自走式喷杆喷雾机 |  | 功率:24马力;药箱容积:500L;形式:自走式、四轮驱动、四轮转向;喷杆长度:10.3m;离地间隙:1.01m; | 形式：自走式，功率：24马力，四轮驱动，四轮转向，整机喷杆长度;10300mm最小离地间隙: 1010mm,药箱容积:500L | 18 | 购机补贴(通用类) | 2022-07-05 | 山东省
1131 | 喷杆喷雾机 | 18-50马力自走式四轮转向喷杆喷雾机 | 青州嘉亿农业装备有限公司 | 喷杆式喷雾机 | 3WPZ-500B型自走式喷杆喷雾机 |  | 功率:20马力;药箱容积:500L;形式:自走式、四轮驱动、四轮转向;喷杆长度:10m;离地间隙:0.8m; | 形式：自走式，功率：20马力，四轮驱动，四轮转向，整机喷杆长度;10000mm, 最小离地间隙: 800mm,药箱容积500L | 14.71 | 购机补贴(通用类) | 2022-07-05 | 山东省
1132 | 喷杆喷雾机 | 18-50马力自走式四轮转向喷杆喷雾机 | 青州市丰园农业装备有限公司 | 喷杆式喷雾机 | 3WPZ-500B型自走式喷杆喷雾机 |  | 功率:24马力;药箱容积:500L;形式:自走式、四轮驱动、四轮转向;喷杆长度:11.2m;离地间隙:1m; | 结构型式：自走式；工作压力（MPa)：0.2-0.4；驱动型式：四轮驱动；转向形式：四轮转向；外形尺寸（mm)：4450×1790×2180；喷杆长度 ：11200mm；最小离地间隙：1000mm;发动机名称：柴油机；发动机结构型式：单缸、水冷、四冲程；发动机标定功率/转速：18Kw/2200(r/min)；液(气)泵结构型式：隔膜泵；液泵额定压力：0-2.5MPa ；液泵额定流量60L/min；药箱容积：500L；药箱材质:塑料；喷杆折叠型式：液压 ；喷杆升降型式：液压；轴距：2200mm；前最大轮距：1540mm；后最大轮距：1540mm；前轮外径：900mm；前轮胎宽：120mm；前轮轮胎型式：充气轮胎；后轮外径：900mm；后轮胎宽：120mm；后轮轮胎型式：充气轮胎；限压安全装置结构型式：弹簧式；限压安全装置限定压力≤0.48MPa；喷杆材质：不锈钢；喷杆允许最大工作压力：≤0.6MPa；承压软管材质：塑料；承压软管允许最大工作压力：≤0.6MPa；蓄电池类型：铅酸免维护蓄电池； 蓄电池容量80Ah；蓄电池标称电压（V)：24（12×2串联）； | 18 | 购机补贴(通用类) | 2022-08-01 | 山东省
1133 | 喷杆喷雾机 | 18-50马力自走式四轮转向喷杆喷雾机 | 青州市丰园农业装备有限公司 | 喷杆式喷雾机 | 3WPZ-600A型自走式喷杆喷雾机 |  | 功率:36马力;药箱容积:700L;形式:自走式、四轮驱动、四轮转向;喷杆长度:10.5m;离地间隙:1.1m; | 结构型式：自走式；工作压力（MPa)：0.2-0.4；驱动型式：四轮驱动；转向形式：四轮转向；外形尺寸（mm)：4450×1820×2300；喷杆长度 ：10500mm；最小离地间隙：1100mm;发动机名称：柴油机；发动机结构型式：三缸、水冷、四冲程；发动机标定功率/转速：26.5Kw/2400(r/min)；液(气)泵结构型式：隔膜泵；液泵额定压力：0-2.5MPa ；液泵额定流量60L/min；药箱容积：700L；药箱材质:塑料；喷杆折叠型式：液压 ；喷杆升降型式：液压；轴距：2250mm；前最大轮距：1540mm；后最大轮距：1540mm；前轮外径：900mm；前轮胎宽：120mm；前轮轮胎型式：充气轮胎；后轮外径：900mm；后轮胎宽：120mm；后轮轮胎型式：充气轮胎；限压安全装置结构型式：弹簧式；限压安全装置限定压力≤0.48MPa；限压安全装置生产方式：采购；喷杆材质：不锈钢；喷杆允许最大工作压力：≤0.6MPa；喷杆生产方式：采购；承压软管材质：塑料；承压软管允许最大工作压力：≤0.6MPa；蓄电池类型：铅酸免维护蓄电池； 蓄电池容量80Ah；蓄电池标称电压（V)：24（12×2串联）； | 26.5 | 购机补贴(通用类) | 2022-08-01 | 山东省
1134 | 喷杆喷雾机 | 18-50马力自走式四轮转向喷杆喷雾机 | 青州市富泽农业装备有限公司 | 喷杆式喷雾机 | 3WPZ-500A型自走式喷杆喷雾机 |  | 功率:20马力;药箱容积:500L;形式:自走式、四轮驱动、四轮转向;喷杆长度:10m;离地间隙:0.8m; | 形式：自走式，功率：20马力，四轮驱动，四轮转向，整机喷杆长度;10000mm,最小离地间隙: 800mm,药箱容积500L. | 14.71 | 购机补贴(通用类) | 2022-08-20 | 山东省
1135 | 喷杆喷雾机 | 18-50马力自走式四轮转向喷杆喷雾机 | 青州市凯博植保机械有限公司 | 喷杆式喷雾机 | 3WPZ-500A型自走式喷杆喷雾机 |  | 功率:22.304马力;药箱容积:500L;形式:自走式、四轮驱动、四轮转向;喷杆长度:12m;离地间隙:0.925m; | 发动机名称：柴油机；结构型式：单缸水冷四冲程；标定功率/转速：16.4Kw/2300r/min；排放标准：国三；形式：自走式；驱动方式/转向方式：四轮驱动、四轮转向；外形尺寸（mm）：5300x1750x2270；喷杆长度：12000mm；离地间隙mm:925;喷杆折叠型式：液压折叠；喷杆升降型式：液压升降；轴距mm：2130；前/后最大轮距mm：1500；配套泵结构型式：齿轮泵；额定压力MPa：0.3-2.0；额定流量L/min：54；药箱容积L：500。 | 16.4 | 购机补贴(通用类) | 2025-10-27 | 山东省
1136 | 喷杆喷雾机 | 18-50马力自走式四轮转向喷杆喷雾机 | 青州市利隆农业科技有限公司 | 喷杆式喷雾机 | 3WPZ-500A型自走式喷杆喷雾机 |  | 功率:20马力;药箱容积:500L;形式:自走式、四轮驱动、四轮转向;喷杆长度:10m;离地间隙:0.8m; | 形式：自走式，功率：20马力，四轮驱动，四轮转向，整机喷杆长度;10000mm,最小离地间隙: 800mm,药箱容积500L. | 14.71 | 购机补贴(通用类) | 2024-05-19 | 山东省
1137 | 喷杆喷雾机 | 18-50马力自走式四轮转向喷杆喷雾机 | 青州市沃龙植保机械有限公司 | 喷杆式喷雾机 | 3WPZ-500A型自走式喷杆喷雾机 |  | 功率:24马力;药箱容积:500L;形式:自走式、四轮驱动、四轮转向;喷杆长度:10.5m;离地间隙:1.04m; | 品目：喷杆喷雾机；结构型式：自走式；驱动型式：四轮驱动；转向型式：四轮转向；工作压力：0.3～0.5MPa；外形尺寸：4500×1600×2400mm；柴油机功率转速：18/2200kW/(r/min)；喷杆长度：10500mm；喷杆折叠型式：液压；喷杆升降型式：液压；液泵型式：齿轮泵；液泵工作压力：0.5-3.0MPa；液泵流量：36-50L/min；药箱容积：500L；离地间隙：1040mm；轴距1980mm；轮距1510mm；轮胎外径1100mm；轮胎胎宽：90mm；轮胎型式：实心轮胎；蓄电池类型：（铅酸）免维护蓄电池；蓄电池容量：60Ah；蓄电池标称电压：12×2（两只串联）。 | 18 | 购机补贴(通用类) | 2022-09-29 | 山东省
1138 | 喷杆喷雾机 | 18-50马力自走式四轮转向喷杆喷雾机 | 青州市沃龙植保机械有限公司 | 喷杆式喷雾机 | 3WPZ-500B型自走式喷杆喷雾机 |  | 功率:20马力;药箱容积:500L;形式:自走式、四轮驱动、四轮转向;喷杆长度:10.66m;离地间隙:1m; | 品目：喷杆喷雾机；结构型式：自走式；驱动型式：四轮驱动；转向型式：四轮转向；工作压力：0.3～0.5MPa；外形尺寸：4500×2200×2400mm；柴油机功率转速：14.71/2200kW/(r/min)；喷杆长度：10660mm；喷杆折叠型式：液压；喷杆升降型式：液压；液泵型式：齿轮泵；液泵工作压力：0.3-2.0MPa；液泵流量：60L/min；药箱容积：500L；离地间隙：1000mm；轴距2100mm；轮距1890mm；轮胎外径940mm；轮胎胎宽：120mm；轮胎型式：充气轮胎；蓄电池类型：（铅酸）免维护蓄电池；蓄电池容量：60Ah；蓄电池标称电压：12。 | 14.71 | 购机补贴(通用类) | 2022-09-29 | 山东省
1139 | 喷杆喷雾机 | 18-50马力自走式四轮转向喷杆喷雾机 | 青州市一恒农业装备有限公司 | 喷杆式喷雾机 | 3WPZ-500A型自走式喷杆喷雾机 |  | 功率:20马力;药箱容积:500L;形式:自走式、四轮驱动、四轮转向;喷杆长度:12m;离地间隙:0.9m; | 整机结构型式：自走式；整机工作压力（MPa）：0.2-0.4；整机驱动型式：四轮驱动；整机转向型式：四轮转向；整机外形尺寸（mm）：5460×1600×2190；整机喷杆长度（mm）：12000；最小离地间隙（mm）：900；发动机名称：柴油机；发动机结构型式：单缸、水冷、四冲程；发动机标定功率/转速：14.71kW/2200（r/min）；液泵结构型式：三缸柱塞泵；液泵额定流量（L/min）：32-48；药箱容积（L）：500 | 14.71 | 购机补贴(通用类) | 2025-01-19 | 山东省
1140 | 喷杆喷雾机 | 18-50马力自走式四轮转向喷杆喷雾机 | 青州正吉机械有限公司 | 喷杆式喷雾机 | 3WPZ-500A型自走式喷杆喷雾机 |  | 功率:20马力;药箱容积:500L;形式:自走式、四轮驱动、四轮转向;喷杆长度:10m;离地间隙:0.8m; | 结构形式：自走式。外形尺寸：4700×1950×2060；工作压力：0.5-0.8；驱动型式：四轮驱动；转向型式：四轮转向；喷杆长度：10000mm；喷杆折叠型式：手动折叠；喷杆升降型式：手动升降；离地间隙：800mm；驾驶室型式：无；轴距：1780mm；前/后最大轮距：1330mm；前/后轮外径：640mm；前/后轮胎宽：120mm；轮胎型式：充气橡胶轮胎；限压安全装置结构型式：弹簧式，限定压力：≤0.96；配套动力名称：柴油机；结构型式：单缸水冷四冲程；功率：14.71/2200kw/r/min；液泵结构型式：三缸柱塞泵；额定压力：2.0-4.0；额定流量：22-30L/min；药箱材质：塑料；药箱容积：500L；空气室材质：不锈钢；质量：300g；喷射部位材质：不锈钢；最高允许工作压力：1.2MPa；蓄电池类型：免维护铅酸蓄电池；容量：105Ah；电压V：12。 | 14.71 | 购机补贴(通用类) | 2025-12-12 | 山东省
1141 | 喷杆喷雾机 | 18-50马力自走式四轮转向喷杆喷雾机 | 青州正吉机械有限公司 | 喷杆式喷雾机 | 3WPZ-500C型自走式喷杆喷雾机 |  | 功率:18.36马力;药箱容积:500L;形式:自走式、四轮驱动、四轮转向;喷杆长度:10m;离地间隙:0.93m; | 结构形式：自走式。外形尺寸：4590×1900×2140；工作压力：0.5-0.8；驱动型式：四轮驱动；转向型式：四轮转向；喷杆长度：10000mm；喷杆折叠型式：手动折叠；喷杆升降型式：手动升降；离地间隙：830mm；驾驶室型式：无；轴距：1840mm；前/后最大轮距：1530mm；前/后轮外径：520mm；前/后轮胎宽：110mm；轮胎型式：充气橡胶轮胎；限压安全装置结构型式：弹簧式，限定压力：≤0.96；配套动力名称：汽油机；结构型式：双缸风冷四冲程；功率：13.5/3600kw/r/min；液泵结构型式：三缸柱塞泵；额定压力：2.0-4.5；额定流量：30-40L/min；药箱材质：塑料；药箱容积：500L；空气室材质：不锈钢；质量：248g；喷射部位材质：不锈钢；最高允许工作压力：1.2MPa；蓄电池类型：免维护铅酸蓄电池；容量：50Ah；电压V：12。 | 13.5 | 购机补贴(通用类) | 2025-12-12 | 山东省
1142 | 喷杆喷雾机 | 18-50马力自走式四轮转向喷杆喷雾机 | 青州正吉机械有限公司 | 喷杆式喷雾机 | 3WPZ-500E型自走式喷杆喷雾机 |  | 功率:20马力;药箱容积:500L;形式:自走式、四轮驱动、四轮转向;喷杆长度:10m;离地间隙:0.98m; | 结构形式：自走式。外形尺寸：4700×1800×2230；工作压力：0.5-0.8；驱动型式：四轮驱动；转向型式：四轮转向；喷杆长度：10000mm；喷杆折叠型式：手动折叠；喷杆升降型式：手动升降；离地间隙：980mm；驾驶室型式：无；轴距：1855mm；前/后最大轮距：1500mm；前/后轮外径：930mm；前/后轮胎宽：120mm；轮胎型式：充气橡胶轮胎；限压安全装置结构型式：弹簧式，限定压力：≤0.96；配套动力名称：柴油机；结构型式：单缸水冷四冲程；功率：14.71/2200kw/r/min；液泵结构型式：三缸柱塞泵；额定压力：2.0-3.5 ；额定流量：25-35L/min；药箱材质：塑料；药箱容积：500L；空气室材质：不锈钢；质量：300g；喷射部位材质：不锈钢；最高允许工作压力：1.2MPa；蓄电池类型：免维护铅酸蓄 电池；容量：105Ah；电压V：12 | 14.71 | 购机补贴(通用类) | 2025-12-12 | 山东省
1143 | 喷杆喷雾机 | 18-50马力自走式四轮转向喷杆喷雾机 | 山东牧阳农业科技有限公司 | 喷杆式喷雾机 | 3WPZ-500A型自走式喷杆喷雾机 |  | 功率:24马力;药箱容积:500L;形式:自走式、四轮驱动、四轮转向;喷杆长度:12m;离地间隙:0.88m; | 功率：24马力（18kW）；形式：自走式，四轮驱动、四轮转向；配套动力型号：DHT720E； 药箱容量：500L；最小离地间隙：880mm；整机外形尺寸：3100×1900×2300；整机工作压力：0.3-0.5MPa；喷杆长度：12000mm；限压安全装置限定压力：≤0.6MPa；配套动力名称：汽油机；配套动力结构型式：双缸风冷四冲程；配套动力标定转速：3600r/min；配套泵型式：三缸柱塞泵；配套泵额定压力：1.5-2.5MPa；配套泵额定流量：14-22L/min；轴距(自走式)：1580mm；前（后）最大轮距 ：1310mm； 前（后）轮外径 ：800mm；前（后）轮胎宽：70mm；蓄电池类型：铅酸蓄电池；蓄电池容量：60Ah；蓄电池标称电压：12V | 18 | 购机补贴(通用类) | 2022-07-30 | 山东省
1144 | 喷杆喷雾机 | 18-50马力自走式四轮转向喷杆喷雾机 | 山东维凯斯农业装备有限公司 | 喷杆式喷雾机 | 3WP-700D型自走式喷杆喷雾机 |  | 功率:47马力;药箱容积:700L;形式:自走式、四轮驱动、四轮转向;喷杆长度:12m;离地间隙:0.96m; | 型式：自走式；外形尺寸（mm):5100X2000X2900;药箱容量（L）：700;整机工作压力（Mpa):0.1~0.6；喷杆长度（mm):12000；配套动力：四缸直列水冷四冲程柴油机；驱动方式：四轮驱动、四轮转向。离地间隙（mm）：960 | 34.5 | 购机补贴(通用类) | 2025-09-02 | 山东省
1145 | 喷杆喷雾机 | 18-50马力自走式四轮转向喷杆喷雾机 | 山东维凯斯农业装备有限公司 | 喷杆式喷雾机 | 3WP-700型自走式喷杆喷雾机 |  | 功率:25马力;药箱容积:700L;形式:自走式、四轮驱动、四轮转向;喷杆长度:11.5m;离地间隙:1.09m; | 型式：自走式；外形尺寸（mm):4900X2100X2810药箱容量（L）：700；喷杆长度（mm):11500;离地间隙（mm):1090驱动方式：四轮驱动，四轮转向;整机工作压力（Mpa):0.1~0.6 | 18.4 | 购机补贴(通用类) | 2025-09-02 | 山东省
1146 | 喷杆喷雾机 | 18-50马力自走式四轮转向喷杆喷雾机 | 山东中农嘉禾机械科技有限公司 | 喷杆式喷雾机 | 3WPZ-500型自走式喷杆喷雾机 |  | 功率:20马力;药箱容积:500L;形式:自走式、四轮驱动、四轮转向;喷杆长度:12.4m;离地间隙:0.81m; | 结构型式：自走式；工作压力（MPa)：0.2-0.4；驱动型式：四轮驱动；转向形式：四轮转向；外形尺寸（mm)：5500×1500×2100；喷杆长度 ：12400mm；最小离地间隙：810mm;发动机名称：柴油机；发动机结构型式：单缸、水冷、四冲程；发动机标定功率/转速：14.71Kw/2200(r/min)；发动机排放标准：第Ⅲ阶段；液(气)泵结构型式：三缸柱塞泵；液泵额定压力：2.0-4.0MPa ；液泵额定流量（22-30）L/min；药箱材质:塑料；药箱容积：500L；喷杆折叠型式：手动 ；喷杆升降型式：手动；轴距：1700mm；前最大轮距：1310mm；后最大轮距：1310mm；前轮外径：620mm；前轮胎宽：120mm；前轮轮胎型式：充气轮胎；后轮外径：620mm；后轮胎宽：120mm；后轮轮胎型式：充气轮胎；空气室（储压容器）材质：金属；空气室（储压容器）质量：740g；限压安全装置结构型式：机械限位式；限压安全装置限定压力≤0.48MPa；喷杆材质：不锈钢；承压软管材质：橡胶；承压软管允许最大工作压力：53（分水器前）/4.0（分水器后）；蓄电池类型：铅酸蓄电池； 蓄电池容量105Ah；蓄电池标称电压（V)：12； | 14.71 | 购机补贴(通用类) | 2024-01-29 | 山东省
1147 | 喷杆喷雾机 | 18-50马力自走式四轮转向喷杆喷雾机 | 潍坊谷沃农业装备科技有限公司 | 喷杆式喷雾机 | 3WPZ-500A型自走式喷杆喷雾机 |  | 功率:24马力;药箱容积:500L;形式:自走式、四轮驱动、四轮转向;喷杆长度:12m;离地间隙:0.88m; | 24马力；整机结构型式：自走式；整机工作压力（MPa）：0.3～0.5；整机驱动型式：四轮驱动；整机转向型式：四轮转向；整机外形尺寸（mm）3100×1900×2300：；整机喷杆长度（mm）：12000；最小离地间隙（mm）：880；喷杆折叠型式：手动；喷杆升降型式；手动；轴距（mm）：1580；前/后最大轮距（mm）：1310；前/后轮外径（mm）800：；前/后轮胎宽（mm）：70；前/后轮轮胎型式：实心轮胎；发动机或电动机名称：汽油机；发动机或电动机结构型式：双缸风冷四冲程；发动机或电动机标定功率（kW）：18；发动机或电动机标定转速（r/min）：3600；液（气）泵/电机泵结构型式：三缸柱塞泵；液泵/电机泵额定压力（MPa）：1.5-2.5；液泵/电机泵额定流量（L/min）：14-22；药箱容积（L）：500蓄电池类型：铅酸蓄电池，蓄电池容量(Ah): 60; | 18 | 购机补贴(通用类) | 2022-12-18 | 山东省
1148 | 喷杆喷雾机 | 18-50马力自走式四轮转向喷杆喷雾机 | 潍坊谷沃农业装备科技有限公司 | 喷杆式喷雾机 | 3WPZ-500型自走式喷杆喷雾机 |  | 功率:20马力;药箱容积:500L;形式:自走式、四轮驱动、四轮转向;喷杆长度:12m;离地间隙:0.82m; | 20马力；整机结构型式:自走式;整机工作压力(MPa):0.3-0.5;整机驱动型式:四轮驱动;整机转向型式:四轮转向;整机外形尺寸(mm):5500×1500×2100;整机喷杆长度(mm):12000;最小离地间隙(mm):820;喷杆折 叠型式:手动折叠;手动升降型式:液压升降;轴距(mm)1710;前/后最大轮距（mm）：1300；前/后轮外径（mm）：620；前/后轮胎宽（mm）：120；前/后轮轮胎型式：充气橡胶轮胎；发动机或电动机名称：柴油机；发动机或电动机结构型式：单缸水冷四冲程；发动机或电动机标定功率（kW）：14.71；发动机或电动机标定转速（r/min）：2200；液（气）泵/电机泵结构型式：三缸柱塞泵；液泵/电机泵额定压力（MPa）：2.0-4.0；液泵/电机泵额定流量（L/min）：22-30；药箱容积（L）：500；蓄电池类型：铅酸蓄电池；蓄电池容量（Ah）：105； | 14.71 | 购机补贴(通用类) | 2022-12-18 | 山东省
1149 | 喷杆喷雾机 | 18-50马力自走式四轮转向喷杆喷雾机 | 新乡市昌杰农业机械有限公司 | 喷杆式喷雾机 | 3WPZ-400型自走式喷杆喷雾机 |  | 功率:18.37马力;药箱容积:400L;形式:自走式、四轮驱动、四轮转向;喷杆长度:9.3m;离地间隙:0.81m; | 整机外形尺寸mm：4050*1550*2100；整机喷杆长度mm：9300；最小离地间隙mm：810；整机结构型式：自走式整机工作压力MPa：0.5-0.8；整机驱动型式：四轮驱动；整机转向型式：四轮转向；轴距mm：1400；前/后最大轮距mm：1490；前/后轮外径mm：800；前/后轮胎宽mm：40；前/后轮轮胎型式：橡胶实心轮胎；限压安全装置结构型式：弹簧式；限定压力MPa：≤0.96；配套动力名称：汽油机；发动机结构型式：双缸风冷四冲程；发动机标定功率kW：13.5；发动机标定转速r/min：3600；液泵结构型式：三缸柱塞泵；液泵额定压力MPa：2.0-4.5；液泵额定流量L/min：30-40；药箱容积L：400；空气室材质：不锈钢；空气室质量g：250；喷杆材质：不锈钢+塑料；喷杆最高允许工作压力MPa：1.2；蓄电池类型：铅酸蓄电池（启动用）；容量Ah：58；标称电压V：12。 | 13.5 | 购机补贴(通用类) | 2023-12-03 | 河南省
1150 | 喷杆喷雾机 | 50-100马力自走式四轮转向喷杆喷雾机 | 富锦市立兴植保机械制造有限公司 | 喷杆式喷雾机 | 3WPZ-1200G型自走式喷杆喷雾机 |  | 功率:50马力;药箱容积:380×4L;形式:自走式、四轮驱动、四轮转向;喷杆长度:16m;离地间隙:1.9m; | 功率：50马力；喷杆长度：16m；药箱容量（L）：380×4；离地间隙：1.9m：型式：自走式，四轮驱动、四轮转向；工作压力：0.3-0.5MP；外形尺寸（mm）：5800×3400×3700；轴距：2950mm；前最大轮距（mm）：2600（调整范围1950-2600）；后最大轮距（mm）：2600（调整范围1950-2600）。 | 36.8 | 购机补贴(通用类) | 2024-08-06 | 黑龙江
1151 | 喷杆喷雾机 | 50-100马力自走式四轮转向喷杆喷雾机 | 富锦市立兴植保机械制造有限公司 | 喷杆式喷雾机 | 3WPZ-1500A型自走式喷杆喷雾机 |  | 功率:75马力;药箱容积:375×4L;形式:自走式、四轮驱动、四轮转向;喷杆长度:18m;离地间隙:1.9m; | 功率：75马力；喷杆长度：18m；药箱容量（L）：375×4；离地间隙：1.9m：型式：自走式，四轮驱动、四轮转向；工作压力：0.3-0.5MP；外形尺寸（mm）：5800×3400×3800；轴距：2950mm；前最大轮距（mm）：2600（调整范围2000-2600）；后最大轮距（mm）：2600（调整范围2000-2600）。 | 55 | 购机补贴(通用类) | 2024-08-06 | 黑龙江
1152 | 喷杆喷雾机 | 50-100马力自走式四轮转向喷杆喷雾机 | 富锦市立兴植保机械制造有限公司 | 喷杆式喷雾机 | 3WPZ-2400G型自走式喷杆喷雾机 |  | 功率:75马力;药箱容积:380×4+280×2L;形式:自走式、四轮驱动、四轮转向;喷杆长度:18m;离地间隙:1.9m; | 功率：75马力；喷杆长度：18m；药箱容量（L）：380×4+280×2；离地间隙：1.9m：型式：自走式，四轮驱动、四轮转向；工作压力：0.3-0.5MP；外形尺寸（mm）：6300×3400×3700；轴距：3500mm；前最大轮距（mm）：2600（调整范围2000-2600）；后最大轮距（mm）：2600（调整范围2000-2600）。 | 55 | 购机补贴(通用类) | 2024-08-06 | 黑龙江
1153 | 喷杆喷雾机 | 50-100马力自走式四轮转向喷杆喷雾机 | 江苏沃得高新农业装备有限公司(原：江苏沃得植保机械有限公司、原：沃得重工（中国）有限公司) | 喷杆式喷雾机 | 3WPZ-1000D型自走式喷杆喷雾机 |  | 功率:80马力;药箱容积:1000L;形式:自走式、四轮驱动、四轮转向;喷杆长度:20m;离地间隙:1.1m; | 功率：80马力（58.8kW）；药箱容积（L）:1000；喷杆长度:20000mm;离地间隙:1100mm;形式：自走式、四轮驱动、四轮转向；外形尺寸（长×宽×高）（mm）：5300×1900×3000；喷杆折叠型式：液压折叠；喷杆升降型式：液压升降；轴距（mm）：2300。 | 58.8 | 购机补贴(通用类) | 2025-08-24 | 江苏省
1154 | 喷杆喷雾机 | 50-100马力自走式四轮转向喷杆喷雾机 | 江苏沃得高新农业装备有限公司(原：江苏沃得植保机械有限公司、原：沃得重工（中国）有限公司) | 自走式喷杆喷雾机 | 3WPZ-700 |  | 功率:50马力;药箱容积:700L;形式:自走式、四轮驱动、四轮转向;喷杆长度:10.1m;离地间隙:1.1m; | 标定功率：50马力（36.8kw）；药箱容量（L）：700；喷杆长度（mm）：10100；离地间隙（mm）：1100；形式：自走式、四轮驱动、四轮转向；喷幅（mm）：11500；发动机型号：常柴4L68（国Ⅲ排放标准）；转速（r/min）：2400；外形尺寸（长×宽×高）（mm）：4500×9800×3000（工作状态）/4500×1800×3000（运输状态）；配套喷头型式：扇形；喷杆升降机构型式：电动推杆；喷杆折叠机构型式：电动推杆；配套泵名称：三缸柱塞泵；配套泵流量（l/min）：26-40；制动器形式（自走式）：鼓式；离合器型式（自走式）：干式摩擦片式。 | 36.8 | 购机补贴(通用类) | 2023-12-31 | 江苏省
1155 | 喷杆喷雾机 | 50-100马力自走式四轮转向喷杆喷雾机 | 江苏沃得高新农业装备有限公司(原：江苏沃得植保机械有限公司、原：沃得重工（中国）有限公司) | 喷杆式喷雾机 | 3WPZ-700A型自走式喷杆喷雾机 |  | 功率:50马力;药箱容积:700L;形式:自走式、四轮驱动、四轮转向;喷杆长度:14.1m;离地间隙:1.1m; | 功率：50马力（36.8kW）；药箱容积：700L；喷杆长度：14100mm；离地间隙：1100mm；形式：自走式、四轮驱动、四轮转向 ：发动机型号：常柴4L68（国Ⅲ排放标准）；转速（r/min）：2400；外形尺寸（长×宽×高）（mm）：6150×1800×3000； | 36.8 | 购机补贴(通用类) | 2025-08-24 | 江苏省
1156 | 喷杆喷雾机 | 50-100马力自走式四轮转向喷杆喷雾机 | 久润田（山东）智能科技有限公司 | 喷杆式喷雾机 | 3WPZ-1000A型自走式喷杆喷雾机 |  | 功率:50马力;药箱容积:700+300L;形式:自走式、四轮驱动、四轮转向;喷杆长度:20.26m;离地间隙:1.08m; | 50马力；整机结构型式：自走式；整机工作压力（MPa）：0.3～0.5；整机驱动型式：四轮驱动；整机转向型式：四轮转向；整机外形尺寸（mm）：5850×1660×2520；整机喷杆长度（mm）：20260；最小离地间隙（mm）：1080；喷杆折叠型式：液压折叠；喷杆升降型式；液压升降；轴距（mm）：2360；前/后最大轮距（mm）：1540；前/后轮外径（mm）：1170；前/后轮胎宽（mm）：130；前/后轮轮胎型式：充气橡胶轮胎；发动机或电动机名称：柴油机；发动机或电动机结构型式：四缸水冷四冲程；发动机或电动机标定功率（kW）；36.8；发动机或电动机标定转速（r/min）：2400；液（气）泵/电机泵结构型式：隔膜泵；液泵/电机泵额定压力（MPa）：0-2.5；液泵/电机泵额定流量（L/min）：60；药箱容积（L）：700+300； | 36.8 | 购机补贴(通用类) | 2025-09-28 | 山东省
1157 | 喷杆喷雾机 | 50-100马力自走式四轮转向喷杆喷雾机 | 久润田（山东）智能科技有限公司 | 喷杆式喷雾机 | 3WPZ-1000H型自走式喷杆喷雾机 |  | 功率:50马力;药箱容积:1000L;形式:自走式、四轮驱动、四轮转向;喷杆长度:19.26m;离地间隙:1.26m; | 50马力；整机结构型式：自走式；整机工作压力（MPa）：0.3～0.5；整机驱动型式：四轮驱动；整机转向型式：四轮转向；整机外形尺寸（mm）：4600×1950×2750；整机喷杆长度（mm）：19260；最小离地间隙（mm）：1260；喷杆折叠型式：液压折叠；喷杆升降型式；液压升降；轴距（mm）：2360；前/后最大轮距（mm）：1800；前/后轮外径（mm）：1170；前/后轮胎宽（mm）：130；前/后轮轮胎型式：充气橡胶轮胎；发动机或电动机名称：柴油机；发动机或电动机结构型式：四缸水冷四冲程；发动机或电动机标定功率（kW）；36.8；发动机或电动机标定转速（r/min）：2400；液（气）泵/电机泵结构型式：隔膜泵；液泵/电机泵额定压力（MPa）：0-2.5；液泵/电机泵额定流量（L/min）：60；药箱容积（L）：1000； | 36.8 | 购机补贴(通用类) | 2025-09-28 | 山东省
1158 | 喷杆喷雾机 | 50-100马力自走式四轮转向喷杆喷雾机 | 久润田（山东）智能科技有限公司 | 喷杆式喷雾机 | 3WPZ-1000W型自走式喷杆喷雾机 |  | 功率:50马力;药箱容积:1000L;形式:自走式、四轮驱动、四轮转向;喷杆长度:20.26m;离地间隙:1.08m; | 50马力；整机结构型式：自走式；整机工作压力（MPa）：0.3～0.5；整机驱动型式：四轮驱动；整机转向型式：四轮转向；整机外形尺寸（mm）：5000×1660×2600；整机喷杆长度（mm）：20260；最小离地间隙（mm）：1080；喷杆折叠型式：液压折叠；喷杆升降型式；液压升降；轴距（mm）：2360；前/后最大轮距（mm）：1540；前/后轮外径（mm）：1170；前/后轮胎宽（mm）：130；前/后轮轮胎型式：充气橡胶轮胎；发动机或电动机名称：柴油机；发动机或电动机结构型式：四缸水冷四冲程；发动机或电动机标定功率（kW）；36.8；发动机或电动机标定转速（r/min）：2400；液（气）泵/电机泵结构型式：隔膜泵；液泵/电机泵额定压力（MPa）：0-2.5；液泵/电机泵额定流量（L/min）：60；药箱容积（L）：1000； | 36.8 | 购机补贴(通用类) | 2025-09-28 | 山东省
1159 | 喷杆喷雾机 | 50-100马力自走式四轮转向喷杆喷雾机 | 久润田（山东）智能科技有限公司 | 喷杆式喷雾机 | 3WPZ-1300型自走式喷杆喷雾机 |  | 功率:50马力;药箱容积:1000+300L;形式:自走式、四轮驱动、四轮转向;喷杆长度:20m;离地间隙:1.07m; | 50马力；整机结构型式：自走式；整机工作压力（MPa）：0.3～0.5；整机驱动型式：四轮驱动；整机转向型式：四轮转向；整机外形尺寸（mm）：5200×1950×2600；整机喷杆长度（mm）：20000；最小离地间隙（mm）：1070；喷杆折叠型式：液压折叠；喷杆升降型式；液压升降；轴距（mm）：2360；前/后最大轮距（mm）：1800；前/后轮外径（mm）：1170；前/后轮胎宽（mm）：130；前/后轮轮胎型式：充气橡胶轮胎；发动机或电动机名称：柴油机；发动机或电动机结构型式：四缸水冷四冲程；发动机或电动机标定功率（kW）；36.8；发动机或电动机标定转速（r/min）：2400；液（气）泵/电机泵结构型式：隔膜泵；液泵/电机泵额定压力（MPa）：0-2.5；液泵/电机泵额定流量（L/min）：60；药箱容积（L）：1000+300； | 36.8 | 购机补贴(通用类) | 2025-09-28 | 山东省
1160 | 喷杆喷雾机 | 50-100马力自走式四轮转向喷杆喷雾机 | 久润田（山东）智能科技有限公司 | 喷杆式喷雾机 | 3WPZ-700型自走式喷杆喷雾机 |  | 功率:50马力;药箱容积:700L;形式:自走式、四轮驱动、四轮转向;喷杆长度:12m;离地间隙:0.95m; | 50马力；整机结构型式：自走式；整机工作压力（MPa）：0.3～0.5；整机驱动型式：四轮驱动；整机转向型式：四轮转向；整机外形尺寸（mm）：4650×1800×2450；整机喷杆长度（mm）：12000；最小离地间隙（mm）：950；喷杆折叠型式：液压；喷杆升降型式；液压；轴距（mm）：2300；前/后最大轮距（mm）：1530；前/后轮外径（mm）：930；前/后轮胎宽（mm）：120；前/后轮轮胎型式：充气轮 胎；发动机或电动机名称：柴油机；发动机或电动机结构型式：四缸水冷四冲程；发动机或电动机标定功率（kW）；36.8；发动机或电动机标定转速（r/min）：2400；液（气）泵/电机泵结构型式：隔膜泵；液泵/电机泵额定压力（MPa）：0-2.5；液泵/电机泵额定流量（L/min）：60；药箱容积（L）：700； | 36.8 | 购机补贴(通用类) | 2025-09-28 | 山东省
1161 | 喷杆喷雾机 | 50-100马力自走式四轮转向喷杆喷雾机 | 康明斯（山东）智能装备股份有限公司 | 喷杆式喷雾机 | 3WPZ-1000B型自走式喷杆喷雾机 |  | 功率:50.05马力;药箱容积:1000L;形式:自走式、四轮驱动、四轮转向;喷杆长度:17.8m;离地间隙:0.97m; | 型式：自走式；外形尺寸（mm）：4600×2000×2400；喷杆作业常用工作压力（MPa）：0.3-0.5；驱动形式：四轮驱动、四轮转向；喷杆长度（mm）：17800，喷杆折叠型式：液压折叠，喷杆升降型式：液压升降；最小离地间隙：（mm）：970；轴距（mm）：2250；前/后最大轮距（mm）：1540（1500-1800可调），前/后轮外径（mm）：950，前/后轮胎宽：（mm）：120，前/后轮轮胎型式：充气轮胎；限压安全装置结构形式：机械限位式，安全装置限定压力：≤0.6；配套动力：柴油机；柴油机结构形式：四缸、四冲程、直列、水冷；柴油机机标定功率/转速（KW/r/min）：36.8/2400；配套泵型式：齿轮式高压喷雾泵；配套泵压力（MPa）：0.3-2.0；配套泵流量（L/min）：60；药箱材质：聚乙烯；药箱容积（L）：1000；空气室材质：不锈钢；质量（g）：258；喷射部位喷杆材质：不锈钢；最高允许工作压力（MPa）：0.75；蓄电池类型：免维护蓄电池；蓄电池容量（Ah）：80（2只）；蓄电池标称电压（V）：12×2（2只串联）。 | 36.8 | 购机补贴(通用类) | 2025-10-14 | 山东省
1162 | 喷杆喷雾机 | 50-100马力自走式四轮转向喷杆喷雾机 | 临沂佳士通农业机械有限公司 | 自走式喷杆喷雾机 | 3WPZ-700L |  | 功率:50马力;药箱容积:700L;形式:自走式、四轮驱动、四轮转向;喷杆长度:18m;离地间隙:0.96m; | 标定功率转速：36.8kw/2400r/min、药箱容积：700L、喷杆长度：18m、离地间隙：0.96m、结构型式：自走式、四轮驱动、四轮转向 ；喷杆作业（整机作业）常用工作压力：0.3~0.5Mpa； | 36.8 | 购机补贴(通用类) | 2022-12-31 | 山东省
1163 | 喷杆喷雾机 | 50-100马力自走式四轮转向喷杆喷雾机 | 临沂佳士通农业机械有限公司 | 喷杆式喷雾机 | 3WPZ-700型自走式喷杆喷雾机 |  | 功率:50马力;药箱容积:700L;形式:自走式、四轮驱动、四轮转向;喷杆长度:11m;离地间隙:0.95m; | 标定功率转速：36.8kw/2400r/min、药箱容积：700L、喷杆长度：11m、离地间隙：0.95m、结构型式：自走式、四轮驱动、四轮转向 ；喷杆作业（整机作业）常用工作压力：0.3~0.6Mpa； | 36.8 | 购机补贴(通用类) | 2026-01-26 | 山东省
1164 | 喷杆喷雾机 | 50-100马力自走式四轮转向喷杆喷雾机 | 临沂佳士通农业机械有限公司 | 自走式喷杆喷雾机 | 3WPZ-800 |  | 功率:50马力;药箱容积:800L;形式:自走式、四轮驱动、四轮转向;喷杆长度:10.4m;离地间隙:1.1m; | 标定功率转速：36.8kw/2400r/min、药箱容积：800L、喷杆长度：10.4m、离地间隙：1.1m、结构型式：自走式、四轮驱动、四轮转向 ；喷杆作业（整机作业）常用工作压力：0.3~0.5Mpa； | 36.8 | 购机补贴(通用类) | 2022-12-31 | 山东省
1165 | 喷杆喷雾机 | 50-100马力自走式四轮转向喷杆喷雾机 | 临沂佳士通农业机械有限公司 | 喷杆式喷雾机 | 3WPZ-800G型自走式喷杆喷雾机 |  | 功率:50马力;药箱容积:800L;形式:自走式、四轮驱动、四轮转向;喷杆长度:11m;离地间隙:1.12m; | 标定功率转速：36.8kw/2400r/min、药箱容积：800L、喷杆长度：11m、离地间隙：1.12m、结构型式：自走式、四轮驱动、四轮转向 ；喷杆作业（整机作业）常用工作压力：0.3~0.5Mpa； | 36.8 | 购机补贴(通用类) | 2026-01-26 | 山东省
1166 | 喷杆喷雾机 | 50-100马力自走式四轮转向喷杆喷雾机 | 临沂御盛农业科技有限公司 | 喷杆式喷雾机 | 3WPZ-1000型自走式喷杆喷雾机 |  | 功率:50马力;药箱容积:1000L;形式:自走式、四轮驱动、四轮转向;喷杆长度:18m;离地间隙:1.05m; | 标定功率转速：36.8kw/2400r/min；药箱容量：1000L；喷杆长度：18m；离地间隙：1.05m；结构型式：自走式、四轮驱动、四轮转向 ；喷杆作业（整机作业）常用工作压力：0.3~0.5Mpa； | 36.8 | 购机补贴(通用类) | 2025-04-09 | 山东省
1167 | 喷杆喷雾机 | 50-100马力自走式四轮转向喷杆喷雾机 | 青州爱科机械科技有限公司 | 喷杆式喷雾机 | 3WPZ-1200C型自走式喷杆喷雾机 |  | 功率:50马力;药箱容积:1200L;形式:自走式、四轮驱动、四轮转向;喷杆长度:16.2m;离地间隙:1m; | 驱动型式：四轮驱动；转向型式：四轮转向；结构型式：自走式；柴油机功率:36.8kW/2400r/min；整机尺寸(mm)4900×2400×3100;喷杆长度：16200mm;工作压力(MPa):0.3~0.6;药箱容积:1200L,配套泵:齿轮式高压喷雾泵(压力0.3-2.0MPa,流量:60L/min) ；离地间隙：1000mm；喷杆折叠型式：液压；喷杆升降型式：液压；轴距2350mm；轮距1810mm；轮胎外径1600mm;胎宽90mm，轮胎型式：实心轮胎；蓄电池类型：铅酸免维护蓄电池；蓄电池容量：60Ah，蓄电池标称电压：12×2（串联） | 36.8 | 购机补贴(通用类) | 2025-07-21 | 山东省
1168 | 喷杆喷雾机 | 50-100马力自走式四轮转向喷杆喷雾机 | 青州爱科机械科技有限公司 | 喷杆式喷雾机 | 3WPZ-1500A型自走式喷杆喷雾机 |  | 功率:50马力;药箱容积:1500L;形式:自走式、四轮驱动、四轮转向;喷杆长度:18.4m;离地间隙:1m; | 产品品目：喷杆喷雾机；驱动型式：四轮驱动；转向型式：四轮转向；结构型式：自走式；柴油机功率:36.8kW/2500r/min；整机尺寸(mm)4900×2400×2650;喷杆长度:18400mm;工作压力(MPa):0.3~0.6;药箱容积:1500L,配套泵:齿轮式高压喷射泵(压力：0.3-2.0MPa，流量:60L/min)； 离地间隙：1000mm；喷杆折叠型式：液压；喷杆升降型式：液压；轴距2360mm；轮距1830mm；轮胎外径1590mm;胎宽90mm，轮胎型式：实心橡胶轮胎；蓄电池类型：铅酸免维护蓄电池；蓄电池容量：60Ah，蓄电池标称电压：12×2（串联） | 36.8 | 购机补贴(通用类) | 2025-07-21 | 山东省
1169 | 喷杆喷雾机 | 50-100马力自走式四轮转向喷杆喷雾机 | 青州大丰农业装备有限公司 | 喷杆式喷雾机 | 3WPZ-1000B型自走式喷杆喷雾机 |  | 功率:50.05马力;药箱容积:1000L;形式:自走式、四轮驱动、四轮转向;喷杆长度:17.8m;离地间隙:0.97m; | 整机结构型式：自走式；整机工作压力（MPa）：0.3-0.5；整机驱动型式：四轮驱动，整机转向型式：四轮转向；整机外形尺寸（mm）：4600×2000×2400；喷杆长度（mm）：17800；最小离地间隙：（mm）：970；整机限压安全装置：有；喷杆折叠型式：液压，喷杆升降型式：液压；驾驶室型式：无；轴距（mm）：2250；前/后最大轮距（mm）：1540（1500-1800可调），前/后轮外径（mm）：950，前/后轮胎宽：（mm）：120，前/后轮轮胎型式：充气轮胎；发动机或电动机名称：柴油机；发动机或电动机结构形式：四缸、直列、水冷、四冲程；发动机或电动机机标定功率/转速（KW/r/min）：36.8/2400；液（气）泵/电机泵结构型式：齿轮式高压喷雾泵；液泵/电机泵额定压力（MPa）：0.3-2.0；液泵/电机泵额定流量（L/min）：60；药箱材质：聚乙烯；药箱容积（L）：1000；空气室材质：不锈钢，空气室质量（g）：258，空气室安装位置：外置；限压安全装置结构形式：机械限位式，限压安全装置限定压力：≤0.6；喷杆材质：不锈钢，承压软管材质：橡胶，承压软管允许最高工作压力（Mpa）：4.0（40Bar分水器后）/10.5（分水器前）；蓄电池类型：免维护铅酸蓄电池；蓄电池容量（Ah）：80（2只）；蓄电池标称电压（V）：12V×2只（串联）。 | 36.8 | 购机补贴(通用类) | 2022-09-27 | 山东省
1170 | 喷杆喷雾机 | 50-100马力自走式四轮转向喷杆喷雾机 | 青州恩腾农业科技有限公司 | 喷杆式喷雾机 | 3WPZ-1000C型自走式喷杆喷雾机 |  | 功率:50马力;药箱容积:1000L;形式:自走式、四轮驱动、四轮转向;喷杆长度:18m;离地间隙:0.95m; | 形式：自走式，功率：50马力，四轮驱动，四轮转向，整机喷杆长度;18000mm,最小离地间隙:950mm,药箱容积1000L. | 36.8 | 购机补贴(通用类) | 2023-03-17 | 山东省
1171 | 喷杆喷雾机 | 50-100马力自走式四轮转向喷杆喷雾机 | 青州恩腾农业科技有限公司 | 喷杆式喷雾机 | 3WPZ-1300A型自走式喷杆喷雾机 |  | 功率:50马力;药箱容积:1300L;形式:自走式、四轮驱动、四轮转向;喷杆长度:10m;离地间隙:1.65m; | 形式：自走式，功率：50马力，四轮驱动，四轮转向，整机喷杆长度;10000mm,最小离地间隙:1650mm,药箱容积1300L. | 36.8 | 购机补贴(通用类) | 2023-03-17 | 山东省
1172 | 喷杆喷雾机 | 50-100马力自走式四轮转向喷杆喷雾机 | 青州恩腾农业科技有限公司 | 喷杆式喷雾机 | 3WPZ-2000A型自走式喷杆喷雾机 |  | 功率:50马力;药箱容积:1650L;形式:自走式、四轮驱动、四轮转向;喷杆长度:17m;离地间隙:1.1m; | 形式：自走式，功率：50马力，四轮驱动，四轮转向，整机喷杆长度;17000mm，最小离地间隙:1100mm,药箱容积1650L. | 36.8 | 购机补贴(通用类) | 2023-03-17 | 山东省
1173 | 喷杆喷雾机 | 50-100马力自走式四轮转向喷杆喷雾机 | 青州恩腾农业科技有限公司 | 喷杆式喷雾机 | 3WPZ-700A型自走式喷杆喷雾机 |  | 功率:50马力;药箱容积:700L;形式:自走式、四轮驱动、四轮转向;喷杆长度:10m;离地间隙:0.95m; | 形式：自走式，功率：50马力，四轮驱动，四轮转向，整机喷杆长度;10000mm,最小离地间隙:950mm,药箱容积700L. | 36.8 | 购机补贴(通用类) | 2023-03-17 | 山东省
1174 | 喷杆喷雾机 | 50-100马力自走式四轮转向喷杆喷雾机 | 青州华武机械有限公司 | 喷杆式喷雾机 | 3WPZ-1500型自走式喷杆喷雾机 |  | 功率:50.05马力;药箱容积:1000+500L;形式:自走式、四轮驱动、四轮转向;喷杆长度:18.7m;离地间隙:0.98m; | 整机结构型式：自走式；整机工作压力（MPa）：0.3-0.5；整机驱动形式：四轮驱动，整机转向型式：四轮转向；整机外形尺寸（mm）：5370×1650×2500；喷杆长度（mm）：18700；最小离地间隙：（mm）：980；整机限压安全装置：有；喷杆折叠型式：液压+手动折叠，喷杆升降型式：液压升降；驾驶室型式：无；轴距（mm）：2400；前/后最大轮距（mm）：1560/1560，前/后轮外径（mm）：1020/1020，前/后轮胎宽：（mm）：120/120，前/后轮轮胎型式：充气轮胎；发动机或电动机名称：柴油机；发动机或电动机结构形式：四缸、水冷四冲程；发动机或电动机机标定功率/转速（KW/r/min）：36.8/2400；液（气）泵/电机泵结构型式：隔膜泵；液泵/电机泵额定压力（MPa）：0-2.5；液泵/电机泵额定流量（L/min）：60；药箱材质：塑料；药箱容积（L）：1000+500；限压安全装置结构形式：弹簧式，限压安全装置限定压力：≤0.6；喷杆材质：不锈钢；喷杆允许最大工作压力（MPa）：0.75；承压软管材质：塑料，承压软管允许最大工作压力（Mpa）：0.75；蓄电池类型：铅酸免维护蓄电池；蓄电池容量（Ah）：60；蓄电池标称电压（V）：12V×2只（串联）。 | 36.8 | 购机补贴(通用类) | 2023-05-01 | 山东省
1175 | 喷杆喷雾机 | 50-100马力自走式四轮转向喷杆喷雾机 | 青州华武机械有限公司 | 喷杆式喷雾机 | 3WPZ-700A型自走式喷杆喷雾机 |  | 功率:50.05马力;药箱容积:700L;形式:自走式、四轮驱动、四轮转向;喷杆长度:16.5m;离地间隙:1.1m; | 型式:自走式 规格型号:3WPZ-700A外形尺寸:4600*1700*2600mm药箱容量:700L喷杆作业(整机作业)常用工作压力:0.3~0.5MPa喷杆:升降机构型式:液压升降 折叠机构型式:液压折叠 喷杆长度:16.5m配套动力:名称、结构、型式:柴油机、四缸水冷四冲程标定功率/转速:36.8/2400kW(r/min) 排放阶段：GB20891-2014 国三柴油机 配套泵:型式:三缸柱塞泵工作压力:2.0-4.0MPa流量:42-50L/min离地间隙:1100mm轴距（自走式）2340mm前/后最大轮距:1600/1600mm前轮外径1170mm前轮胎宽:140mm后轮外径:1170mm后轮胎宽:140mm 驱动方式:四轮驱动、四轮转向 驾驶室:无蓄电池类型：铅酸蓄电池 蓄电池容量：80Ah 蓄电池标称电压：12*2 V串联 | 36.8 | 购机补贴(通用类) | 2023-05-01 | 山东省
1176 | 喷杆喷雾机 | 50-100马力自走式四轮转向喷杆喷雾机 | 青州嘉亿农业装备有限公司 | 喷杆式喷雾机 | 3WPZ-1000C型自走式喷杆喷雾机 |  | 功率:50马力;药箱容积:1000L;形式:自走式、四轮驱动、四轮转向;喷杆长度:18m;离地间隙:0.95m; | 形式：自走式，功率：50马力，四轮驱动，四轮转向，整机喷杆长度;18000mm, 最小离地间隙: 950mm,药箱容积1000L. | 36.8 | 购机补贴(通用类) | 2022-07-05 | 山东省
1177 | 喷杆喷雾机 | 50-100马力自走式四轮转向喷杆喷雾机 | 青州嘉亿农业装备有限公司 | 喷杆式喷雾机 | 3WPZ-1300A型自走式喷杆喷雾机 |  | 功率:50马力;药箱容积:1300L;形式:自走式、四轮驱动、四轮转向;喷杆长度:10.3m;离地间隙:1.7m; | 形式：自走式，功率：50马力，四轮驱动，四轮转向，整机喷杆长度;10300mm,最小离地间隙:1700mm,药箱容积:1300L. | 36.8 | 购机补贴(通用类) | 2022-07-05 | 山东省
1178 | 喷杆喷雾机 | 50-100马力自走式四轮转向喷杆喷雾机 | 青州嘉亿农业装备有限公司 | 喷杆式喷雾机 | 3WPZ-1650A型自走式喷杆喷雾机 |  | 功率:50马力;药箱容积:1650L;形式:自走式、四轮驱动、四轮转向;喷杆长度:18.4m;离地间隙:1m; | 形式：自走式，功率：50马力，四轮驱动，四轮转向，整机喷杆长度;18400mm, 最小离地间隙: 1000mm,药箱容积1650L. | 36.8 | 购机补贴(通用类) | 2022-07-05 | 山东省
1179 | 喷杆喷雾机 | 50-100马力自走式四轮转向喷杆喷雾机 | 青州嘉亿农业装备有限公司 | 喷杆式喷雾机 | 3WPZ-700-B型自走式喷杆喷雾机 |  | 功率:50马力;药箱容积:700L;形式:自走式、四轮驱动、四轮转向;喷杆长度:10.3m;离地间隙:1.03m; | 形式：自走式，功率：50马力，四轮驱动，四轮转向，整机喷杆长度;10300mm最小离地间隙: 1030mm,药箱容积:700L | 36.8 | 购机补贴(通用类) | 2022-07-05 | 山东省
1180 | 喷杆喷雾机 | 50-100马力自走式四轮转向喷杆喷雾机 | 青州市奥森农业装备有限公司 | 自走式喷杆喷雾机 | 3WP-700 |  | 功率:50马力;药箱容积:700L;形式:自走式、四轮驱动、四轮转向;喷杆长度:11m;离地间隙:0.94m; | 型式：自走式；外形尺寸（运输状态）（mm）4765×1630×2500；药箱容量：700L；喷杆作业（整机作业）常用工作压力：0.2-0.4MPa；喷头型式：扇形雾防滴喷头；喷杆长度：11000mm；配套动力名称、结构型式：四缸水冷四冲程柴油机；配套动力标定功率/转速：36.8kW/2400（r/min）；配套泵型式：隔膜泵；配套泵流量：60L/min；离地间隙：940mm；驱动方式（自走式）：四轮驱动；转向型式：四轮转向 | 36.8 | 购机补贴(通用类) | 2022-12-31 | 山东省
1181 | 喷杆喷雾机 | 50-100马力自走式四轮转向喷杆喷雾机 | 青州市奥森农业装备有限公司 | 喷杆式喷雾机 | 3WPZ-1000型自走式喷杆喷雾机 |  | 功率:50马力;药箱容积:1000L;形式:自走式、四轮驱动、四轮转向;喷杆长度:18.3m;离地间隙:1.02m; | 整机结构型式：自走式；整机工作压力（MPa）：0.2-0.4；整机驱动型式：四轮驱动；整机转向型式：四轮转向；整机外形尺寸（mm）：4650×1900×2500；整机喷杆长度（mm）：18300；最小离地间隙（mm）：1020；发动机名称：柴油机；发动机结构型式：四缸、水冷、四冲程；发动机标定功率/转速：36.8kW/2400（r/min）；液泵结构型式：隔膜泵；液泵额定流量（L/min）：100；药箱容积（L）：1000 | 36.8 | 购机补贴(通用类) | 2024-07-08 | 山东省
1182 | 喷杆喷雾机 | 50-100马力自走式四轮转向喷杆喷雾机 | 青州市奥森农业装备有限公司 | 喷杆式喷雾机 | 3WPZ-1600M型自走式喷杆喷雾机 |  | 功率:50马力;药箱容积:1600L;形式:自走式、四轮驱动、四轮转向;喷杆长度:17.7m;离地间隙:0.98m; | 整机结构型式：自走式；整机工作压力（MPa）：0.2-0.4；整机驱动型式：四轮驱动；整机转向型式：四轮转向；整机外形尺寸（mm）：5250×2600×2700；整机喷杆长度（mm）：17700；最小离地间隙（mm）：980；发动机名称：柴油机；发动机结构型式：四缸、直列、水冷、四冲程；发动机标定功率/转速：36.8kW/2400（r/min）；液泵结构型式：隔膜泵；液泵额定流量（L/min）：280；药箱容积（L）：1600 | 36.8 | 购机补贴(通用类) | 2024-07-08 | 山东省
1183 | 喷杆喷雾机 | 50-100马力自走式四轮转向喷杆喷雾机 | 青州市丰裕机械科技有限公司 | 喷杆式喷雾机 | 3WPZ-1000A型自走式喷杆喷雾机 |  | 功率:50马力;药箱容积:1000L;形式:自走式、四轮驱动、四轮转向;喷杆长度:16m;离地间隙:0.97m; | 功率：50马力（36.8KW）；药箱容积：:1000L；喷杆长度：16000mm（16m)；离地间隙：970mm(0.97m）；型式：自走式，四轮驱动、四轮转向；整机外形尺寸（mm）：4600×2000×2450；喷杆折叠形式：中间液压折叠两端手动折叠；喷杆升降形式：液压；轴距：2380mm；前最大轮距：1530mm；后最大轮距：1530mm；前轮外径：930mm；前轮胎宽：120mm；前轮轮胎型式：充气轮胎；后轮外径：930mm；后轮胎宽：120mm；后轮轮胎型式：充气轮胎；液泵结构型式：齿轮泵；液泵流量：80L/min;蓄电池类型：铅酸免维护蓄电池；蓄电池容量：80Ah | 36.8 | 购机补贴(通用类) | 2024-09-03 | 山东省
1184 | 喷杆喷雾机 | 50-100马力自走式四轮转向喷杆喷雾机 | 青州市丰裕机械科技有限公司 | 喷杆式喷雾机 | 3WPZ-1000型自走式喷杆喷雾机 |  | 功率:50马力;药箱容积:1000L;形式:自走式、四轮驱动、四轮转向;喷杆长度:19m;离地间隙:1.05m; | 功率50马力（36.8KW）；药箱容积：1000L；喷杆长度：19000mm（19m)；离地间隙：1050mm(1.05m）；型式：自走式，四轮驱动、四轮转向；整机外形尺寸（mm）：4600×2000×2450；喷杆折叠形式：中间液压折叠两端手动折叠；喷杆升降形式：液压升降；轴距：2370mm；前最大轮距：1530mm；后最大轮距：1530mm；前轮外径：1170mm；前轮胎宽：120mm；前轮轮胎型式：充气橡胶轮胎；后轮外径：1170mm；后轮胎宽：120mm；后轮轮胎型式：充气橡胶轮胎；液泵结构型式：齿轮泵；液泵流量：80L/min;蓄电池类型：铅酸免维护蓄电池；蓄电池容量：80Ah | 36.8 | 购机补贴(通用类) | 2024-09-03 | 山东省
1185 | 喷杆喷雾机 | 50-100马力自走式四轮转向喷杆喷雾机 | 青州市丰裕机械科技有限公司 | 喷杆式喷雾机 | 3WPZ-700B型自走式喷杆喷雾机 |  | 功率:50马力;药箱容积:700L;形式:自走式、四轮驱动、四轮转向;喷杆长度:10m;离地间隙:0.95m; | 功率50马力（36.8KW）；药箱容积：700L；喷杆长度：10000mm（10m)；离地间隙：950mm(0.95m）；型式：自走式，四轮驱动、四轮转向；整机外形尺寸（mm）：4540×1840×2855；喷杆折叠形式：液压；喷杆升降形式：液压；轴距：2380mm；前最大轮距：1530mm；后最大轮距：1530mm；前轮外径：930mm；前轮胎宽：120mm；前轮轮胎型式：充气轮胎；后轮外径：930mm；后轮胎宽：120mm；后轮轮胎型式：充气轮胎；液泵结构型式：齿轮泵；液泵流量：60L/min;蓄电池类型：铅酸免维护蓄电池；蓄电池容量：80Ah | 36.8 | 购机补贴(通用类) | 2024-09-03 | 山东省
1186 | 喷杆喷雾机 | 50-100马力自走式四轮转向喷杆喷雾机 | 青州市丰裕机械科技有限公司 | 喷杆式喷雾机 | 3WPZ-700型自走式喷杆喷雾机 |  | 功率:50马力;药箱容积:700L;形式:自走式、四轮驱动、四轮转向;喷杆长度:10m;离地间隙:1.1m; | 功率：50马力（36.8KW）；药箱容积：700L；喷杆长度：10000mm（10m)；离地间隙：1100mm（1.1m）；型式：自走式，四轮驱动、四轮转向；整机外形尺寸（mm）：4530×1840×2460；喷杆折叠形式：液压；喷杆升降形式：液压；轴距：2380mm；前最大轮距：1530mm；后最大轮距：1530mm；前轮外径：1220mm；前轮胎宽：90mm；后轮外径：1220mm；后轮胎宽：90mm；蓄电池类型：铅酸免维护蓄电池；蓄电池容量：80Ah | 36.8 | 购机补贴(通用类) | 2024-09-03 | 山东省
1187 | 喷杆喷雾机 | 50-100马力自走式四轮转向喷杆喷雾机 | 青州市丰园农业装备有限公司 | 喷杆式喷雾机 | 3WPZ-1000A型自走式喷杆喷雾机 |  | 功率:50马力;药箱容积:1000L;形式:自走式、四轮驱动、四轮转向;喷杆长度:18.5m;离地间隙:1.08m; | 结构型式：自走式；工作压力（MPa)：0.2-0.4；驱动型式：四轮驱动；转向形式：四轮转向；外形尺寸（mm)：4600×1700×2600；喷杆长度 ：18500mm；最小离地间隙：1080mm;喷杆折叠型式 ： 液压折叠 ；喷杆升降型式：液压升降；轴距：2370mm；前最大轮距：1560mm；后最大轮距：1560mm；前轮外径：1200mm；前轮胎宽：80mm；前轮轮胎型式：实心轮胎；后轮外径：1200mm；后轮胎宽：80mm；后轮轮胎型式：实心轮胎；发动机名称：柴油机；发动机结构型式：四缸、直列、水冷、四冲程；发动机标定功率/转速：36.8Kw/2400(r/min)；液(气)泵结构型式：隔膜泵；液泵额定压力：0-2.5MPa ；液泵额定流量60L/min；药箱容积：1000L；药箱材质:塑料；限压安全装置结构型式：弹簧式；限压安全装置限定压力≤0.48MPa；；喷杆材质：不锈钢+塑料；喷杆允许最大工作压力：2.76MPa；承压软管材质：塑料；承压软管允许最大工作压力：2.76MPa；；蓄电池类型：铅酸免维护蓄电池； 蓄电池容量60Ah；蓄电池标称电压（12×2）V； | 36.8 | 购机补贴(通用类) | 2022-08-01 | 山东省
1188 | 喷杆喷雾机 | 50-100马力自走式四轮转向喷杆喷雾机 | 青州市丰园农业装备有限公司 | 喷杆式喷雾机 | 3WPZ-700A型自走式喷杆喷雾机 |  | 功率:50马力;药箱容积:700L;形式:自走式、四轮驱动、四轮转向;喷杆长度:10.6m;离地间隙:0.94m; | 结构型式：自走式；工作压力（MPa)：0.2-0.4；驱动型式：四轮驱动；转向形式：四轮转向；外形尺寸（mm)：4450×1820×2300；喷杆长度 ：10600mm；最小离地间隙：940mm;发动机名称：柴油机；发动机结构型式：四缸、水冷、四冲程；发动机标定功率/转速：36.8Kw/2400(r/min)；液(气)泵结构型式：隔膜泵；液泵额定压力：0-2.5MPa ；液泵额定流量60L/min；药箱容积：700L；药箱材质:塑料；喷杆折叠型式：液压折叠 ；喷杆升降型式：液压升降；轴距：2360mm；前最大轮距：1530mm；后最大轮距：1530mm；前轮外径：900mm；前轮胎宽：120mm；前轮轮胎型式：充气轮胎；后轮外径：900mm；后轮胎宽：120mm；后轮轮胎型式：充气轮胎；限压安全装置结构型式：弹簧式；限压安全装置限定压力≤0.48MPa；喷杆材质：不锈钢；喷杆允许最大工作压力：≤0.6MPa；喷杆生产方式：采购；承压软管材质：塑料；承压软管允许最大工作压力：≤0.6MPa；蓄电池类型：铅酸免维护蓄电池； 蓄电池容量60Ah；蓄电池标称电压（V)：24（12×2串联）；蓄电池生产方式:采购； | 36.8 | 购机补贴(通用类) | 2022-08-01 | 山东省
1189 | 喷杆喷雾机 | 50-100马力自走式四轮转向喷杆喷雾机 | 青州市富泽农业装备有限公司 | 喷杆式喷雾机 | 3WPZ-1000型自走式喷杆喷雾机 |  | 功率:50马力;药箱容积:1000L;形式:自走式、四轮驱动、四轮转向;喷杆长度:18m;离地间隙:0.96m; | 形式：自走式，功率：50马力，四轮驱动，四轮转向，整机喷杆长度;18000mm,最小离地间隙: 960mm,药箱容积1000L. | 36.8 | 购机补贴(通用类) | 2022-08-20 | 山东省
1190 | 喷杆喷雾机 | 50-100马力自走式四轮转向喷杆喷雾机 | 青州市久保丰植保机械有限公司 | 喷杆式喷雾机 | 3WPZ-1000型自走式喷杆喷雾机 |  | 功率:50马力;药箱容积:1000L;形式:自走式、四轮驱动、四轮转向;喷杆长度:18.3m;离地间隙:1.02m; | 整机结构型式：自走式；整机工作压力（MPa）：0.2-0.4；整机驱动型式：四轮驱动；整机转向型式：四轮转向；整机外形尺寸（mm）：4650×1900×2500；整机喷杆长度（mm）：18300；最小离地间隙（mm）：1020；发动机名称：柴油机；发动机结构型式：四缸、水冷、四冲程；发动机标定功率/转速：36.8kW/2400（r/min）；液泵结构型式：隔膜泵；液泵额定流量（L/min）：100；药箱容积（L）：1000 | 36.8 | 购机补贴(通用类) | 2021-11-02 | 山东省
1191 | 喷杆喷雾机 | 50-100马力自走式四轮转向喷杆喷雾机 | 青州市久保丰植保机械有限公司 | 喷杆式喷雾机 | 3WZ-700G型自走式喷杆喷雾机 |  | 功率:50马力;药箱容积:700L;形式:自走式、四轮驱动、四轮转向;喷杆长度:10m;离地间隙:0.95m; | 整机结构型式：自走式；整机工作压力（MPa）：0.2-0.4；整机驱动型式：四轮驱动；整机转向型式：四轮转向；整机外形尺寸（mm）：4500×1850×2400；整机喷杆长度（mm）：10000；最小离地间隙（mm）：950；发动机名称：柴油机；发动机结构型式：四缸、水冷、四冲程；发动机标定功率/转速：36.8kW/2400（r/min）；液泵结构型式：隔膜泵；液泵额定流量（L/min）：60；药箱容积（L）：700 | 36.8 | 购机补贴(通用类) | 2021-11-02 | 山东省
1192 | 喷杆喷雾机 | 50-100马力自走式四轮转向喷杆喷雾机 | 青州市凯博植保机械有限公司 | 喷杆式喷雾机 | 3WPZ-1000B型自走式喷杆喷雾机 |  | 功率:50.048马力;药箱容积:700+300L;形式:自走式、四轮驱动、四轮转向;喷杆长度:16m;离地间隙:0.92m; | 发动机名称：柴油机；结构型式：四缸水冷四冲程；标定功率/转速：36.8Kw/2500r/min；排放标准：国三；形式：自走式；驱动方式/转向方式：四轮驱动、四轮转向；外形尺寸（mm）：5300x1800x2400；喷杆长度：16000mm；离地间隙mm:920;喷杆折叠型式：中间液压折叠两端手动折叠；喷杆升降型式：液压升降；轴距mm：2350；前/后最大轮距mm：1540；配套泵结构型式：隔膜泵；额定压力MPa：0-2.5；额定流量L/min：60；药箱容积L：700+300。 | 36.8 | 购机补贴(通用类) | 2025-10-27 | 山东省
1193 | 喷杆喷雾机 | 50-100马力自走式四轮转向喷杆喷雾机 | 青州市凯博植保机械有限公司 | 喷杆式喷雾机 | 3WPZ-1000C型自走式喷杆喷雾机 |  | 功率:50.048马力;药箱容积:1500L;形式:自走式、四轮驱动、四轮转向;喷杆长度:16m;离地间隙:1.46m; | 发动机名称：柴油机；结构型式：四缸水冷四冲程；标定功率/转速：36.8Kw/2500r/min；排放标准：国三；形式：自走式；驱动方式/转向方式：四轮驱动、四轮转向；外形尺寸（mm）：4650x2160x2900；喷杆长度：16000mm；离地间隙mm:1460;喷杆折叠型式：中间液压折叠两端手动折叠；喷杆升降型式：液压升降；轴距mm：2350；前/后最大轮距mm：1930；配套泵结构型式：隔膜泵；额定压力MPa：0-2.5；额定流量L/min：60；药箱容积L：1500。 | 36.8 | 购机补贴(通用类) | 2025-10-27 | 山东省
1194 | 喷杆喷雾机 | 50-100马力自走式四轮转向喷杆喷雾机 | 青州市利隆农业科技有限公司 | 喷杆式喷雾机 | 3WPZ-1000型自走式喷杆喷雾机 |  | 功率:50马力;药箱容积:1000L;形式:自走式、四轮驱动、四轮转向;喷杆长度:18m;离地间隙:0.96m; | 形式：自走式，功率：50马力，四轮驱动，四轮转向，整机喷杆长度;18000mm,最小离地间隙: 960mm,药箱容积1000L. | 36.8 | 购机补贴(通用类) | 2024-05-19 | 山东省
1195 | 喷杆喷雾机 | 50-100马力自走式四轮转向喷杆喷雾机 | 青州市利隆农业科技有限公司 | 喷杆式喷雾机 | 3WPZ-700型自走式喷杆喷雾机 |  | 功率:50马力;药箱容积:700L;形式:自走式、四轮驱动、四轮转向;喷杆长度:10.15m;离地间隙:0.98m; | 形式：自走式，功率：50马力，四轮驱动，四轮转向，整机喷杆长度;10150mm最小离地间隙: 980mm,药箱容积700L. | 36.8 | 购机补贴(通用类) | 2024-05-19 | 山东省
1196 | 喷杆喷雾机 | 50-100马力自走式四轮转向喷杆喷雾机 | 青州市隆顺农业机械有限公司 | 喷杆式喷雾机 | 3WPZ-1000C型自走式喷杆喷雾机 |  | 功率:50马力;药箱容积:1000L;形式:自走式、四轮驱动、四轮转向;喷杆长度:18.3m;离地间隙:1.02m; | 功率：36.8KW；型式：自走式，四轮驱动、四轮转向；离地间隙：1.02m；药箱容积：1000L；喷杆长度：18.3m；外形尺寸（长*宽*高）：4600×1900×2500；喷雾工作压力：0.3-0.5MPa；配套动力名称、结构型式：四缸、直列、水冷四冲程柴油机；配套动力标定功率/转速：36.8W/2400(r/min)；配套泵型式：隔膜泵；配套泵工作压力：0-2.5MPa；配套泵流量：100L/min；驱动方式/转向方式：四轮驱动、四轮转向；排放阶段：国3； | 36.8 | 购机补贴(通用类) | 2026-05-30 | 山东省
1197 | 喷杆喷雾机 | 50-100马力自走式四轮转向喷杆喷雾机 | 青州市隆顺农业机械有限公司 | 喷杆式喷雾机 | 3WPZ-1600M-1型自走式喷杆喷雾机 |  | 功率:50马力;药箱容积:1600L;形式:自走式、四轮驱动、四轮转向;喷杆长度:16.96m;离地间隙:1m; | 功率：36.8KW；形式：自走式，四轮驱动、四轮转向；离地间隙：1m；药箱容积：1600L；喷杆长度：16.96m运输状态尺寸：4910×2700×2600（mm）；喷雾工作压力：0.3-0.5MPa；配套动力名称、结构型式：四缸、直列、水冷、四冲程柴油机；配套动力标定功率/转速：36.8KW/2400（r/min）；配套泵：隔膜泵；配套泵工作压力：3.0MPa；配套泵流量：160-180L/min；驱动方式/转向方式：四轮驱动、四轮转向；排放阶段：国三； | 36.8 | 购机补贴(通用类) | 2026-05-30 | 山东省
1198 | 喷杆喷雾机 | 50-100马力自走式四轮转向喷杆喷雾机 | 青州市隆顺农业机械有限公司 | 喷杆式喷雾机 | 3WPZ-2000M型自走式喷杆喷雾机 |  | 功率:50马力;药箱容积:2000L;形式:自走式、四轮驱动、四轮转向;喷杆长度:16.7m;离地间隙:1m; | 功率：36.8KW；型式：自走式，四轮驱动、四轮转向；离地间隙：1m；药箱容积：2000L；喷杆长度：16.7m；外形尺寸（长*宽*高）：4700×3000×2850；喷雾工作压力：0.3-0.5MPa；配套动力名称、结构型式：四缸、直列、水冷四冲程柴油机；配套动力标定功率/转速：36.8KW/2400(r/min)；配套泵型式：隔膜泵；配套泵工作压力：2.5MPa；配套泵流量：280L/min；驱动方式/转向方式：四轮驱动、四轮转向；排放阶段：国3； | 36.8 | 购机补贴(通用类) | 2026-05-30 | 山东省
1199 | 喷杆喷雾机 | 50-100马力自走式四轮转向喷杆喷雾机 | 青州市隆顺农业机械有限公司 | 喷杆式喷雾机 | 3WPZ-700A型自走式喷杆喷雾机 |  | 功率:50马力;药箱容积:700L;形式:自走式、四轮驱动、四轮转向;喷杆长度:10m;离地间隙:0.95m; | 功率：36.8KW；形式：自走式，四轮驱动、四轮转向；离地间隙：0.95m；药箱容积：700L；喷杆长度：10m；运输状态尺寸：4300×1930×2210（mm）；喷雾工作压力：0.2-0.4MPa；配套泵名称：隔膜泵；配套泵工作压力：2.5MPa；配套泵流量：45L/min；配套动力名称、结构型式：四缸柴油机；配套动力标定功率/转速：36.8KW/2400（r/min）；驱动方式/转向方式：四轮驱动、四轮转向；排放阶段：国3； | 36.8 | 购机补贴(通用类) | 2026-05-30 | 山东省
1200 | 喷杆喷雾机 | 50-100马力自走式四轮转向喷杆喷雾机 | 青州市隆顺农业机械有限公司 | 喷杆式喷雾机 | 3WPZ-700B-1型自走式喷杆喷雾机 |  | 功率:50马力;药箱容积:700L;形式:自走式、四轮驱动、四轮转向;喷杆长度:23.6m;离地间隙:1m; | 功率：36.8KW；形式：自走式，四轮驱动、四轮转向；离地间隙：1m；药箱容积：700L；喷杆长度：23.600m；运输状态尺寸：5000×2150×2500（mm）；喷雾工作压力：0.3-0.5MPa；配套动力名称、结构型式：四缸、直列、水冷、四冲程柴油机；配套动力标定功率/转速：36.8KW/2400（r/min）；配套泵：齿轮泵；配套泵工作压力：0.3-2.0MPa；配套泵流量：60L/min；驱动方式/转向方式：四轮驱动、四轮转向；排放阶段：国三； | 36.8 | 购机补贴(通用类) | 2026-05-30 | 山东省
1201 | 喷杆喷雾机 | 50-100马力自走式四轮转向喷杆喷雾机 | 青州市绿森农业装备有限公司 | 喷杆式喷雾机 | 3WPZ-2000M型自走式喷杆喷雾机 |  | 功率:50马力;药箱容积:2000L;形式:自走式、四轮驱动、四轮转向;喷杆长度:16.7m;离地间隙:1m; | 功率：36.8KW；型式：自走式，四轮驱动、四轮转向；离地间隙：1000mm；药箱容积：2000L；喷杆长度：16700mm；外形尺寸（长*宽*高）：4700×3000×2900；喷雾工作压力：0.3-0.5MPa；配套动力名称、结构型式：四缸、直列、水冷四冲程柴油机；配套动力标定功率/转速：36.8KW/2400(r/min)；配套泵型式：隔膜泵；配套泵工作压力：2.5MPa；配套泵流量：280L/min；驱动方式/转向方式：四轮驱动、四轮转向；排放阶段：国3； | 36.8 | 购机补贴(通用类) | 2023-02-28 | 山东省
1202 | 喷杆喷雾机 | 50-100马力自走式四轮转向喷杆喷雾机 | 青州市万佳机械科技股份有限公司 | 喷杆式喷雾机 | 3WPZ-700L型自走式水旱两用喷杆喷雾机 |  | 功率:50马力;药箱容积:700L;形式:自走式、四轮驱动、四轮转向;喷杆长度:11.1m;离地间隙:0.95m; | 功率：50马力（36.8kW）；形式：自走式，四轮驱动、四轮转向；配套动力型号：4B2-50V32；排放标准：国三；药箱容量：700L；整机外形尺寸： 5000×1860×2500 mm；喷杆作业（整机作业）常用工作压力：0.2-0.4MPa；喷头型式：扇形；喷杆长度：11100mm；配套动力名称、结构型式：柴油机，直列水冷四冲程；配套动力标定转速：2400r/min；配套泵型式：隔膜泵；配套泵工作压力：0-2.5MPa；配套泵流量：60L/min；最小离地间隙：950mm；轴距(自走式)：2300mm；前（后）最大轮距(自走式) ：1530mm； 前（后）轮外径 ：900mm；前（后）轮胎宽： 110 mm；蓄电池类型：免维护蓄电池；蓄电池容量：80Ah；蓄电池标称电压：12V×2只（串联） | 36.8 | 购机补贴(通用类) | 2021-11-07 | 山东省
1203 | 喷杆喷雾机 | 50-100马力自走式四轮转向喷杆喷雾机 | 青州市万佳机械科技股份有限公司 | 喷杆式喷雾机 | 3WPZ-800G型自走式喷杆喷雾机 |  | 功率:50马力;药箱容积:800L;形式:自走式、四轮驱动、四轮转向;喷杆长度:11m;离地间隙:1m; | 功率：50马力（36.8kW）；形式：自走式，四轮驱动、四轮转向；配套动力型号：4B2-50V32； 排放标准：国三；药箱容量：800L；最小离地间隙：1000mm；整机外形尺寸： 4690×2000×2950mm； 整机工作压力：0.3-0.5MPa；喷杆长度：11000mm；限压安全装置限定压力：≤0.6MPa；配套动力名称：柴油机；配套动力结构型式：四缸水冷四冲程；配套动力标定转速：2400r/min；配套泵结构型式：三缸柱塞泵；配套泵额定压力：2.5-4.0MPa；配套泵额定流量：36-81L/min ；轴距(自走式)：2020mm；前（后）最大轮距(自走式) ：1530mm； 前（后）轮外径 ：900 mm；前（后）轮胎宽： 110 mm；蓄电池类型：铅酸蓄电池；蓄电池容量：60Ah；蓄电池标称电压：12V×2（串联） | 36.8 | 购机补贴(通用类) | 2021-11-07 | 山东省
1204 | 喷杆喷雾机 | 50-100马力自走式四轮转向喷杆喷雾机 | 青州市万佳机械科技股份有限公司 | 喷杆式喷雾机 | 3WPZ-800L型自走式喷杆喷雾机 |  | 功率:50马力;药箱容积:800L;形式:自走式、四轮驱动、四轮转向;喷杆长度:12m;离地间隙:1m; | 功率：50马力（36.8kW）；形式：自走式，四轮驱动、四轮转向；配套动力型号：4B2-50V32； 排放标准：国三；药箱容量：800L；最小离地间隙：1000mm；整机外形尺寸：5380×1850×2400mm； 整机工作压力：0.2-0.4MPa；喷杆长度：12000mm；限压安全装置限定压力：≤0.48MPa；配套动力名称：柴油机；配套动力结构型式：四缸水冷四冲程；配套动力标定转速：2400r/min；配套泵型式：隔膜泵；配套泵额定压力：0-2.5MPa；配套泵额定流量：60L/min；轴距(自走式)：2370mm；前（后）最大轮距 ：1530mm； 前（后）轮外径 ：930mm；前（后）轮胎宽：110mm；蓄电池类型：铅酸蓄电池；蓄电池容量：60Ah；蓄电池标称电压：12V×2（串联） | 36.8 | 购机补贴(通用类) | 2021-11-07 | 山东省
1205 | 喷杆喷雾机 | 50-100马力自走式四轮转向喷杆喷雾机 | 青州市沃龙植保机械有限公司 | 喷杆式喷雾机 | 3WPZ-1200A型自走式喷杆喷雾机 |  | 功率:50马力;药箱容积:1200L;形式:自走式、四轮驱动、四轮转向;喷杆长度:17.6m;离地间隙:1.21m; | 品目：喷杆喷雾机；结构型式：自走式；驱动型式：四轮驱动；转向型式：四轮转向；工作压力：0.3～0.5MPa；外形尺寸：4500×2100×2900mm；柴油机功率转速：36.8/2400kW/(r/min)；喷杆长度：17600mm；喷杆折叠型式：液压；喷杆升降型式：液压；液泵型式：齿轮泵；液泵工作压力：0.3-2.0MPa；液泵流量：60L/min；药箱容积：1200L；离地间隙：1210mm；轴距2540mm；轮距2000mm；轮胎外径1450mm；轮胎胎宽：140mm；轮胎型式：充气轮胎；蓄电池类型：（铅酸）免维护蓄电池；蓄电池容量：80Ah；蓄电池标称电压：12×2（两只串联）。 | 36.8 | 购机补贴(通用类) | 2022-09-29 | 山东省
1206 | 喷杆喷雾机 | 50-100马力自走式四轮转向喷杆喷雾机 | 青州市沃龙植保机械有限公司 | 喷杆式喷雾机 | 3WPZ-700型自走式喷杆喷雾机 |  | 功率:50马力;药箱容积:700L;形式:自走式、四轮驱动、四轮转向;喷杆长度:10.4m;离地间隙:0.96m; | 品目：喷杆喷雾机；结构型式：自走式；驱动型式：四轮驱动；转向型式：四轮转向；工作压力：0.3～0.5MPa；外形尺寸：4600×1670×2550mm；柴油机功率转速：36.8/2400kW/(r/min)；喷杆长度：10400mm；液泵型式：齿轮泵；液泵工作压力：0.3-2.0MPa；液泵流量：60L/min；药箱容积：700L；离地间隙：960mm；蓄电池类型：免维护蓄电池；蓄电池容量：80×2Ah；蓄电池标称电压：12×2。 | 36.8 | 购机补贴(通用类) | 2022-09-29 | 山东省
1207 | 喷杆喷雾机 | 50-100马力自走式四轮转向喷杆喷雾机 | 青州市翔云农业装备有限公司 | 喷杆式喷雾机 | 3WPZ-1000C型自走式喷杆喷雾机 |  | 功率:50马力;药箱容积:1000L;形式:自走式、四轮驱动、四轮转向;喷杆长度:18.3m;离地间隙:1.02m; | 功率：36.8KW；型式：自走式，四轮驱动、四轮转向；离地间隙：1020mm；药箱容积：1000L；喷杆长度：18300mm；外形尺寸（长*宽*高）mm：4600×1900×2500；喷雾工作压力：0.3-0.5MPa；配套动力名称、结构型式：四缸、直列、水冷、四冲程柴油机；配套动力标定功率/转速：36.8KW/2400(r/min)；配套泵型式：隔膜泵；配套泵工作压力：0-2.5MPa；配套泵流量：100L/min；驱动方式/转向方式：四轮驱动、四轮转向；排放阶段：国3； | 36.8 | 购机补贴(通用类) | 2022-12-17 | 山东省
1208 | 喷杆喷雾机 | 50-100马力自走式四轮转向喷杆喷雾机 | 青州市翔云农业装备有限公司 | 自走式喷杆喷雾机 | 3WPZ-1600M |  | 功率:50马力;药箱容积:1600L;形式:自走式、四轮驱动、四轮转向;喷杆长度:11.9m;离地间隙:1.04m; | 功率：36.8KW；型式：自走式，四轮驱动、四轮转向；离地间隙：1040mm；药箱容积：1600L；喷杆长度：11900mm；外形尺寸（长*宽*高）mm运输状态：5020*2620*2600；喷雾工作压力：0.3-0.5MPa；配套喷头型式：扇形雾防滴喷头；配套动力名称、结构型式：四缸水冷四冲程柴油机；配套动力标定功率/转速：36.8KW/2400(r/min)；配套泵型式：隔膜泵；配套泵工作压力：2.5MPa；配套泵流量：160-180L/min；驱动方式/转向方式：四轮驱动、四轮转向；排放阶段：国3； | 36.8 | 购机补贴(通用类) | 2022-12-31 | 山东省
1209 | 喷杆喷雾机 | 50-100马力自走式四轮转向喷杆喷雾机 | 青州市翔云农业装备有限公司 | 喷杆式喷雾机 | 3WPZ-2000M型自走式喷杆喷雾机 |  | 功率:50马力;药箱容积:2000L;形式:自走式、四轮驱动、四轮转向;喷杆长度:16.7m;离地间隙:1m; | 功率：36.8KW；型式：自走式，四轮驱动、四轮转向；离地间隙：1m；药箱容积：2000L；喷杆长度：16.7m；外形尺寸（长*宽*高）mm：4700×3000×2900；喷雾工作压力：0.3-0.5MPa；喷幅：18000mm；配套动力名称、结构型式：四缸、直列、水冷四冲程柴油机；配套动力标定功率/转速：36.8KW/2400(r/min)；配套泵型式：隔膜泵；配套泵工作压力：2.5MPa；配套泵流量：280L/min；驱动方式/转向方式：四轮驱动、四轮转向；排放阶段：国3； | 36.8 | 购机补贴(通用类) | 2022-12-17 | 山东省
1210 | 喷杆喷雾机 | 50-100马力自走式四轮转向喷杆喷雾机 | 青州市翔云农业装备有限公司 | 喷杆式喷雾机 | 3WPZ-800B型自走式喷杆喷雾机 |  | 功率:50马力;药箱容积:800L;形式:自走式、四轮驱动、四轮转向;喷杆长度:23.6m;离地间隙:0.9m; | 功率：36.8KW；型式：自走式，四轮驱动、四轮转向；离地间隙：900mm；药箱容积：800L；喷杆长度：23600mm；外形尺寸（长*宽*高）mm：5800*2000*2700；喷雾工作压力：0.3-0.5MPa；喷幅：25000mm；配套动力名称、结构型式：四缸、直列、水冷四冲程柴油机；配套动力标定功率/转速：36.8KW/2400(r/min)；配套泵型式：齿轮泵；配套泵工作压力：0.3-2.0MPa；配套泵流量：60L/min；驱动方式/转向方式：四轮驱动、四轮转向；排放阶段：国3； | 36.8 | 购机补贴(通用类) | 2022-12-17 | 山东省
1211 | 喷杆喷雾机 | 50-100马力自走式四轮转向喷杆喷雾机 | 青州市鑫沃农业装备有限公司 | 喷杆式喷雾机 | 3WPZ-1000B型自走式喷杆喷雾机 |  | 功率:50马力;药箱容积:1000L;形式:自走式、四轮驱动、四轮转向;喷杆长度:18.7m;离地间隙:1.1m; | 功率：50马力（36.8KW）；药箱容积：1000L；喷杆长度：18700mm（18.7m);离地间隙：1100mm（1.1m);形式：自走式，四轮驱动、四轮转向；整机外形尺寸（mm）：4600×2000×2600；喷杆折叠形式：液压；喷杆升降形式：液压；轴距：2360mm；前最大轮距：1540mm；后最大轮距：1540mm；前轮外径：1150mm；前轮胎宽：140mm；前轮轮胎型式：充气轮胎；后轮外径：1150mm；后轮胎宽：140mm；后轮轮胎型式：充气轮胎；液泵结构型式：齿轮式高压喷雾泵；液泵流量：80L/min;蓄电池类型：免维护蓄电池；蓄电池容量：80Ah | 36.8 | 购机补贴(通用类) | 2023-03-01 | 山东省
1212 | 喷杆喷雾机 | 50-100马力自走式四轮转向喷杆喷雾机 | 青州市鑫沃农业装备有限公司 | 喷杆式喷雾机 | 3WPZ-1000D型自走式喷杆喷雾机 |  | 功率:50马力;药箱容积:1000L;形式:自走式、四轮驱动、四轮转向;喷杆长度:16m;离地间隙:0.97m; | 功率：50马力（36.8KW）；药箱容积：1000L；喷杆长度：16000mm（16m)；离地间隙：970mm(0.97m）；形式：自走式，四轮驱动、四轮转向；整机外形尺寸（mm）：4600×2000×2450；喷杆折叠形式：中间液压折叠两端手动折叠；喷杆升降形式：液压；轴距：2380mm；前最大轮距：1530mm；后最大轮距：1530mm；前轮外径：930mm；前轮胎宽：120mm；前轮轮胎型式：充气轮胎；后轮外径：930mm；后轮胎宽：120mm；后轮轮胎型式：充气轮胎；液泵结构型式：齿轮泵；液泵流量：80L/min;蓄电池类型：铅酸免维护蓄电池；蓄电池容量：80Ah | 36.8 | 购机补贴(通用类) | 2023-03-01 | 山东省
1213 | 喷杆喷雾机 | 50-100马力自走式四轮转向喷杆喷雾机 | 青州市鑫沃农业装备有限公司 | 自走式喷杆喷雾机 | 3WPZ-700 |  | 功率:50马力;药箱容积:700L;形式:自走式、四轮驱动、四轮转向;喷杆长度:10.34m;离地间隙:0.94m; | 功率：50马力（36.8KW）；药箱容积：700L；喷杆长度：10340mm（10.34m)；离地间隙：940mm（0.94m)；型式：自走式，四轮驱动、四轮转向；整机外形尺寸（mm）：4750×1810×2300；喷杆折叠形式：液压折叠；喷杆升降形式：液压升降；轴距：2370mm；前后最大轮距：1530mm；前轮外径：900mm；前轮胎宽：120mm；前轮轮胎型式：充气橡胶轮胎；后轮外径：900mm；后轮胎宽：120mm；后轮轮胎型式：充气橡胶轮胎；液泵结构型式：齿轮泵；液泵流量：60L/min; | 36.8 | 购机补贴(通用类) | 2022-12-31 | 山东省
1214 | 喷杆喷雾机 | 50-100马力自走式四轮转向喷杆喷雾机 | 青州市一恒农业装备有限公司 | 喷杆式喷雾机 | 3WPZ-1000型自走式喷杆喷雾机 |  | 功率:50马力;药箱容积:1000L;形式:自走式、四轮驱动、四轮转向;喷杆长度:18.3m;离地间隙:1.02m; | 整机结构型式：自走式；整机工作压力（MPa）：0.2-0.4；整机驱动型式：四轮驱动；整机转向型式：四轮转向；整机外形尺寸（mm）：4650×1900×2500；整机喷杆长度（mm）：18300；最小离地间隙（mm）：1020；发动机名称：柴油机；发动机结构型式：四缸、水冷、四冲程；发动机标定功率/转速：36.8kW/2400（r/min）；液泵结构型式：隔膜泵；液泵额定流量（L/min）：100；药箱容积（L）：1000 | 36.8 | 购机补贴(通用类) | 2025-01-19 | 山东省
1215 | 喷杆喷雾机 | 50-100马力自走式四轮转向喷杆喷雾机 | 青州市一恒农业装备有限公司 | 喷杆式喷雾机 | 3WPZ-700G型自走式喷杆喷雾机 |  | 功率:50马力;药箱容积:700L;形式:自走式、四轮驱动、四轮转向;喷杆长度:10.3m;离地间隙:0.91m; | 整机结构型式：自走式；整机工作压力（MPa）：0.2-0.4；整机驱动型式：四轮驱动；整机转向型式：四轮转向；整机外形尺寸（mm）：4480×1640×2380；整机喷杆长度（mm）：10300；最小离地间隙（mm）：910；发动机名称：柴油机；发动机结构型式：四缸、直列、水冷、四冲程；发动机标定功率/转速：36.8kW/2400（r/min）；液泵结构型式：隔膜泵；液泵额定流量（L/min）：60；药箱容积（L）：700 | 36.8 | 购机补贴(通用类) | 2025-01-19 | 山东省
1216 | 喷杆喷雾机 | 50-100马力自走式四轮转向喷杆喷雾机 | 青州泰达机械有限公司 | 喷杆式喷雾机 | 3WPZ-1000-16型自走式喷杆喷雾机 |  | 功率:50.05马力;药箱容积:1000L;形式:自走式、四轮驱动、四轮转向;喷杆长度:16m;离地间隙:0.95m; | 品目：喷杆喷雾机；型号规格：3WPZ-1000-16;结构型式：自走式；外形尺寸（mm）：4600x1950x3000;工作压力（Mpa）：0.3-0.5；驱动型式：四轮驱动；转向型式：四轮转向；喷杆长度（mm）：16000；喷杆折叠型式：中间液压折叠，两端手动折叠；喷杆升降型式：液压；最小离地间隙（mm）950；驾驶室型式：无；轴距（mm）：2330；前最大轮距（mm）：1510；后最大轮距（mm）：1510；前轮外径（mm）：930；前轮胎宽（mm）：120；前轮轮胎型式：充气橡胶轮胎；后轮外径（mm）：930；后轮胎宽（mm）：120；后轮轮胎型式：充气橡胶轮胎；限压安全装置结构型式：弹簧式；限压安全装置限定压力（Mpa）：≤0.6;配套动力名称：柴油机；配套动力结构型式：四缸水冷四冲程；配套动力标定功率（kW）：36.8；配套动力标定转速（r/min）：2400；液泵结构型式：隔膜泵；液泵额定压力（Mpa）：0-2.5；液泵额定流量（L/min）：60；药箱材质：塑料；药箱容积（L）：1000；喷杆材质：不锈钢+塑料；喷射部件最高允许工作压力（Mpa）：0.75；蓄电池类型：免维护铅酸蓄电池；蓄电池容量（Ah）：40；蓄电池标称电压（V）：12x2（串联）。 | 36.8 | 购机补贴(通用类) | 2023-03-04 | 山东省
1217 | 喷杆喷雾机 | 50-100马力自走式四轮转向喷杆喷雾机 | 青州泰达机械有限公司 | 自走式喷杆喷雾机 | 3WPZ-700 |  | 功率:50.05马力;药箱容积:700L;形式:自走式、四轮驱动、四轮转向;喷杆长度:10.4m;离地间隙:0.95m; | 型式：自走式；规格型号：3WPZ-700；外形尺寸工作状态（mm）：4550*10400*2960；外形尺寸运输状态：4550*1800*2960；药箱容量（L）：700；喷杆作业（整机作业）常用工作压力（MPa）：0.3-0.5；喷头型式：扇形；喷杆升降机构型式：液压；喷杆折叠机构型式：液压；喷杆长度（mm）：10400；配套动力结构型式：四缸四冲程水冷；配套动力标定功率/转速（kW/(r/min)）:36.8/2400；配套泵型式：隔膜泵；配套泵工作压力（MPa）：0-2.5；配套泵流量（L/min）：60；离地间隙（mm）：950；轴距（mm）：2320；前/后最大轮距（mm）：1510；前轮规格前轮外径（mm）：930；前轮规格前轮胎宽（mm）：120；后轮规格后轮外径（mm）：930；后轮规格后轮胎宽（mm）：120；前/后轮胎型式：高花充气橡胶轮胎；制动器型式：鼓式；离合器型式：干式单片常接合摩擦式；驱动方式：四轮驱动；转向方式：四轮转向；驾驶室：无驾驶室 | 36.8 | 购机补贴(通用类) | 2025-12-29 | 山东省
1218 | 喷杆喷雾机 | 50-100马力自走式四轮转向喷杆喷雾机 | 青州泰达机械有限公司 | 喷杆式喷雾机 | 3WPZ-800-12型自走式喷杆喷雾机 |  | 功率:50.05马力;药箱容积:800L;形式:自走式、四轮驱动、四轮转向;喷杆长度:12m;离地间隙:0.95m; | 品目：喷杆喷雾机；型号规格：3WPZ-800-12;结构型式：自走式；外形尺寸（mm）：5150x1950x2950;工作压力（Mpa）：0.3-0.5；驱动型式：四轮驱动；转向型式：四轮转向；喷杆长度（mm）：12000；喷杆折叠型式：液压；喷杆升降型式：液压；最小离地间隙（mm）950；驾驶室型式：无；轴距（mm）：2330；前最大轮距（mm）：1520；后最大轮距（mm）：1520；前轮外径（mm）：930；前轮胎宽（mm）：120；前轮轮胎型式：充气橡胶轮胎；后轮外径（mm）：930；后轮胎宽（mm）：120；后轮轮胎型式：充气橡胶轮胎；限压安全装置结构型式：弹簧式；限压安全装置限定压力（Mpa）：≤0.6;配套动力名称：柴油机；配套动力结构型式：四缸水冷四冲程；配套动力标定功率（kW）：36.8；配套动力标定转速（r/min）：2400；液泵结构型式：隔膜泵；液泵额定压力（Mpa）：0-2.5；液泵额定流量（L/min）：60；药箱材质：塑料；药箱容积（L）：800；喷杆材质：不锈钢；喷射部件最高允许工作压力（Mpa）：0.75；蓄电池类型：免维护铅酸蓄电池；蓄电池容量（Ah）：40；蓄电池标称电压（V）：12x2（串联）。 | 36.8 | 购机补贴(通用类) | 2023-03-04 | 山东省
1219 | 喷杆喷雾机 | 50-100马力自走式四轮转向喷杆喷雾机 | 青州正吉机械有限公司 | 喷杆式喷雾机 | 3WPZ-1000A型自走式喷杆喷雾机 |  | 功率:50.04马力;药箱容积:700+300L;形式:自走式、四轮驱动、四轮转向;喷杆长度:16.5m;离地间隙:1.06m; | 结构形式：自走式。外形尺寸：5200×1850×2560；工作压力：0.5-0.8；驱动型式：四轮驱动；转向型式：四轮转向；喷杆长度：16500mm；喷杆折叠型式：中间液压折叠、两端手动折叠；喷杆升降型式：液压升降；离地间隙：1060mm；驾驶室型式：无；轴距：2300mm；前/后最大轮距：1500mm；前/后轮外径：1220mm；前/后轮胎宽：90mm；轮胎型式：实心橡胶轮胎；限压安全装置结构型式：弹簧式，限定压力：≤0.96；配套动力名称：柴油机；结构型式：四缸水冷四冲程；功率：36.8/2400kw/r/min；液泵结构型式：隔膜泵；额定压力：0-2.5；额定流量：60L/min；药箱材质：塑料；药箱容积：700L+300L；喷射部位材质：不锈钢+塑料；最高允许工作压力：1.2MPa；蓄电池类型：免维护铅酸蓄电池；容量：80Ah；电压：12×2（串联）。 | 36.8 | 购机补贴(通用类) | 2025-12-12 | 山东省
1220 | 喷杆喷雾机 | 50-100马力自走式四轮转向喷杆喷雾机 | 青州正吉机械有限公司 | 喷杆式喷雾机 | 3WPZ-1000B型自走式喷杆喷雾机 |  | 功率:50.04马力;药箱容积:1000L;形式:自走式、四轮驱动、四轮转向;喷杆长度:16.5m;离地间隙:0.9m; | 结构形式：自走式。外形尺寸：4580×1800×2400；工作压力：0.5-0.8；驱动型式：四轮驱动；转向型式：四轮转向；喷杆长度：16500mm；喷杆折叠型式：中间液压折叠、两端手动折叠；喷杆升降型式：液压升降；离地间隙：900mm；驾驶室型式：无；轴距：2300mm；前/后最大轮距：1500mm；前/后轮外径：930mm；前/后轮胎宽：120mm；轮胎型式：实心橡胶轮胎；限压安全装置结构型式：弹簧式，限定压力：≤0.96；配套动力名称：柴油机；结构型式：四缸水冷四冲程；功率：36.8/2400kw/r/min；液泵结构型式：隔膜泵；额定压力：0-2.5；额定流量：60L/min；药箱材质：塑料；药箱容积：1000L；喷射部位材质：不锈钢+塑料；最高允许工作压力：1.2MPa；蓄电池类型：免维护铅酸蓄电池；容量：80Ah；电压：12×2（串联）。 | 36.8 | 购机补贴(通用类) | 2025-12-12 | 山东省
1221 | 喷杆喷雾机 | 50-100马力自走式四轮转向喷杆喷雾机 | 青州正吉机械有限公司 | 喷杆式喷雾机 | 3WPZ-700型自走式喷杆喷雾机 |  | 功率:50.04马力;药箱容积:700L;形式:自走式、四轮驱动、四轮转向;喷杆长度:12m;离地间隙:0.9m; | 型式：自走式；规格型号：3WPZ-700;外形尺寸4600×12000×2465（0.9米充气轮）4600×12000×2565（1.1米实心轮）4600×12000×2600（1.17米充气轮）4600×12000×2660（1.22米实心轮）；运输状态：5460×1800×2465（0.9米充气轮）5460×1800×2565（1.1米实心轮）5460×1800×2600（1.17米充气轮）5460×1800×2660（1.22米实心轮mm：运输状态：5460×1800×2465（0.9米充气轮）5460×1800×2565（1.1米实心轮）5460×1800×2600（1.17米充气轮）5460×1800×2660（1.22米实心轮）；药箱容量：700L;喷杆作业常用工作压力：0.5-0.8MPa；喷头型式：扇形；喷杆升降机构型式：液压升降；折叠机构型式：液压折叠；喷杆长度：12m；配套动力：名称结构形式：四缸水冷四冲程 柴油机；标定功率/转速36.8/2400kw/（r/min）；配套泵：型式：三缸柱塞泵，工作压力：2.0-4.0MPa，流量22-30L/min；离地间隙mm：900（0.9米充气轮）/1000（1.1米实心轮）/1030（1.17米充气轮）/1090（1.22米实心轮）；轴距mm：2315；前/后最大轮距mm：1550；前/后轮胎规格mm：前轮外径：900（0.9米充气轮）/1100（1.1米实心轮）/1170（1.17米充气轮）/1220（1.22米实心轮）前轮胎宽：110（0.9米充气轮）/88（1.1米实心轮）/140（1.17米充气轮）/88（1.22米实心轮）；后轮外径：900（0.9米充气轮）/1100（1.1米实心轮）/1170（1.17米充气轮）/1220（1.22米实心轮）；后轮胎宽：110（0.9米充气轮）/88（1.1米实心轮）/140（1.17米充气轮）/88（1.22米实心轮）；前/后轮胎型式：充气轮/实心轮；制动器型式：鼓式；离合器型式：弹簧压盘式；驱动方式：四轮驱动，四轮转向；驾驶室：无。 | 36.8 | 购机补贴(通用类) | 2025-12-12 | 山东省
1222 | 喷杆喷雾机 | 50-100马力自走式四轮转向喷杆喷雾机 | 山东迈特智能科技有限公司 | 喷杆式喷雾机 | 3WPZ-1300C型自走式喷杆喷雾机 |  | 功率:50马力;药箱容积:1300L;形式:自走式、四轮驱动、四轮转向;喷杆长度:19m;离地间隙:1.23m; | 整机产品品目：喷杆喷雾机； 整机结构型式：自走式； 整机工作压力：0.3-0.5MPa； 整机驱动型式：5200×2100×2700； 整机转向型式：四轮驱动； 整机外形尺寸：四轮转向mm； 整机喷杆长度：19000mm； 最小离地间隙：1230mm； 整机限压安全装置：有； 喷杆折叠型式：液压； 喷杆升降型式：液压； 驾驶室型式：无； 轴距：2460mm； 前最大轮距：1820mm； 后最大轮距：1820mm； 前轮外径：1600mm； 前轮胎宽：120mm； 前轮轮胎型式：实心橡胶轮胎； 后轮外径：1600mm； 后轮胎宽：120mm； 后轮轮胎型式：实心橡胶轮胎； 发动机或电动机名称：柴油机； 发动机或电动机结构型式：四缸、直列、水冷、四冲程； 发动机或电动机标定功率/转速：36.8/2400kW/(r/min)； 液(气)泵/电机泵结构型式：隔膜泵； 液泵/电机泵额定压力：0-3.0MPa； 液泵/电机泵额定流量：80L/min； 药箱容积：1300L； 药箱材质：塑料； 药箱成型工艺：滚塑； 限压安全装置结构型式：机械限位式； 限压安全装置限定压力：≤0.6MPa； 喷杆材质：金属； 喷杆允许最大工作压力：0.75MPa； 承压管材质：橡胶； 承压管允许最大工作压力：0.75MPa； 蓄电池类型：免维护蓄电池； 蓄电池容量：80Ah； 蓄电池标称电压：12×2（串联）V； | 36.8 | 购机补贴(通用类) | 2025-10-18 | 山东省
1223 | 喷杆喷雾机 | 50-100马力自走式四轮转向喷杆喷雾机 | 山东牧阳农业科技有限公司 | 自走式水旱两用喷杆喷雾机 | 3WPZ-700L |  | 功率:50马力;药箱容积:700L;形式:自走式、四轮驱动、四轮转向;喷杆长度:11.1m;离地间隙:1m; | 功率：50马力（36.8kW）；形式：自走式，四轮驱动、四轮转向；配套动力型号：4B2-50V32； 排放标准：国三；药箱容量：700L；外形尺寸长×宽×高工作状态:5000×11100×2500；5000×11100×2700（选配实心轮）mm；外形尺寸长×宽×高运输状态:5000×1860×2500；5000×1860×2700（选配实心轮）mm；喷杆作业（整机作业）常用工作压力：0.2-0.4MPa；喷头型式：扇形；喷杆长度：11100mm；配套动力名称、结构型式：柴油机、直列、水冷、四冲程；配套动力标定转速：2400r/min；配套泵型式：隔膜泵；配套泵工作压力：0-2.5MPa；配套泵流量：60L/min ；最小离地间隙：1000mm；轴距(自走式)：2300mm；前（后）最大轮距(自走式) ：1530/1530mm； 前（后）轮外径 ：900mm；前（后）轮胎宽：110mm；蓄电池类型：铅酸蓄电池；蓄电池容量：80Ah；蓄电池标称电压：12V×2（串联） | 36.8 | 购机补贴(通用类) | 2021-12-31 | 山东省
1224 | 喷杆喷雾机 | 50-100马力自走式四轮转向喷杆喷雾机 | 山东牧阳农业科技有限公司 | 喷杆式喷雾机 | 3WPZ-800G型自走式喷杆喷雾机 |  | 功率:50马力;药箱容积:800L;形式:自走式、四轮驱动、四轮转向;喷杆长度:11m;离地间隙:1m; | 功率：50马力（36.8kW）；形式：自走式，四轮驱动、四轮转向；配套动力型号：4B2-50V32； 排放标准：国三；药箱容量：800L；最小离地间隙：1000mm；整机外形尺寸：4690×2000×2950mm；整机工作压力：0.3-0.5MPa；喷杆长度：11000mm；限压安全装置限定压力：≤0.6MPa；配套动力名称：柴油机；配套动力结构型式：四缸水冷四冲程；配套动力标定转速：2400r/min；配套泵型式：三缸柱塞泵；配套泵额定压力：2.5-4.0MPa；配套泵额定流量：36-81L/min；轴距(自走式)：2020mm；前（后）最大轮距(自走式) ：1530mm； 前（后）轮外径 ：900mm；前（后）轮胎宽：110mm；蓄电池类型：铅酸蓄电池；蓄电池容量：60Ah；蓄电池标称电压：12V×2 （串联） | 36.8 | 购机补贴(通用类) | 2022-07-30 | 山东省
1225 | 喷杆喷雾机 | 50-100马力自走式四轮转向喷杆喷雾机 | 山东牧阳农业科技有限公司 | 喷杆式喷雾机 | 3WPZ-800L型自走式喷杆喷雾机 |  | 功率:50马力;药箱容积:800L;形式:自走式、四轮驱动、四轮转向;喷杆长度:12m;离地间隙:1m; | 功率：50马力（36.8kW）；形式：自走式，四轮驱动、四轮转向；配套动力型号：4B2-50V32； 排放标准：国三；药箱容量：800L；最小离地间隙：1000mm；整机外形尺寸：5380×1850×2400 mm；整机工作压力：0.2-0.4MPa；喷杆长度：12000mm；限压安全装置限定压力：≤0.48MPa；配套动力名称：柴油机；配套动力结构型式：四缸水冷四冲程；配套动力标定转速：2400r/min；配套泵型式：隔膜泵；配套泵额定压力：0-2.5MPa；配套泵额定流量：60L/min；轴距(自走式)：2370mm；前（后）最大轮距 ：1530mm； 前（后）轮外径 ：930mm；前（后）轮胎宽：110mm；蓄电池类型：铅酸蓄电池；蓄电池容量：60Ah；蓄电池标称电压：12V×2（串联） | 36.8 | 购机补贴(通用类) | 2022-07-30 | 山东省
1226 | 喷杆喷雾机 | 50-100马力自走式四轮转向喷杆喷雾机 | 山东维凯斯农业装备有限公司 | 喷杆式喷雾机 | 3WP-1000A型自走式喷杆喷雾机 |  | 功率:50马力;药箱容积:1000L;形式:自走式、四轮驱动、四轮转向;喷杆长度:16m;离地间隙:0.97m; | 型式：自走式；外形尺寸（mm):5000X1900X2900;药箱容量（L）：1000;整机工作压力（Mpa):0.1~0.6；喷杆长度（mm):16000；配套动力：四缸直列水冷四冲程柴油机；驱动方式：四轮驱动、四轮转向。离地间隙（mm）：970 | 36.8 | 购机补贴(通用类) | 2025-09-02 | 山东省
1227 | 喷杆喷雾机 | 50-100马力自走式四轮转向喷杆喷雾机 | 山东维凯斯农业装备有限公司 | 喷杆式喷雾机 | 3WP-1000型自走式喷杆喷雾机 |  | 功率:50马力;药箱容积:1000L;形式:自走式、四轮驱动、四轮转向;喷杆长度:12m;离地间隙:0.97m; | 型式：自走式；外形尺寸（mm):5000x1900x2900;药箱容量（L）：1000;整机工作压力（Mpa):0.1~0.6；喷杆长度（mm):12000；配套动力：四缸直列水冷四冲程柴油机；驱动方式：四轮驱动、四轮转向。离地间隙（mm）：970 | 36.8 | 购机补贴(通用类) | 2025-09-02 | 山东省
1228 | 喷杆喷雾机 | 50-100马力自走式四轮转向喷杆喷雾机 | 山东维凯斯农业装备有限公司 | 喷杆式喷雾机 | 3WP-1200型自走式喷杆喷雾机 |  | 功率:50马力;药箱容积:1200L;形式:自走式、四轮驱动、四轮转向;喷杆长度:24m;离地间隙:1.02m; | 型式：自走式；外形尺寸（mm):5700X2550X3000药箱容量（L）：1200;整机工作压力（Mpa):0.1~0.6；喷杆长度（mm):24000；配套动力：四缸水冷四冲程柴油机；驱动方式：四轮驱动、四轮转向；离地间隙（mm):1020 | 36.8 | 购机补贴(通用类) | 2025-09-02 | 山东省
1229 | 喷杆喷雾机 | 50-100马力自走式四轮转向喷杆喷雾机 | 山东维凯斯农业装备有限公司 | 喷杆式喷雾机 | 3WP-700B型自走式喷杆喷雾机 |  | 功率:50马力;药箱容积:700L;形式:自走式、四轮驱动、四轮转向;喷杆长度:12m;离地间隙:1.05m; | 型式：自走式；外形尺寸（mm):5100X2100X2900 药箱容量（L）：700；喷杆长度（mm):12000；离地间隙（mm):1050驱动方式：四轮驱动，四轮转向;配套动力：四缸水冷四冲程柴油机；整机工作压力（Mpa):0.1~0.6； | 36.8 | 购机补贴(通用类) | 2025-09-02 | 山东省
1230 | 喷杆喷雾机 | 50-100马力自走式四轮转向喷杆喷雾机 | 山东维凯斯农业装备有限公司 | 喷杆式喷雾机 | 3WP-700C型自走式喷杆喷雾机 |  | 功率:50马力;药箱容积:700L;形式:自走式、四轮驱动、四轮转向;喷杆长度:12.3m;离地间隙:0.95m; | 型式：自走式；外形尺寸（mm):5100X2400X3000;药箱容量（L）：700;整机工作压力（Mpa):0.1~0.6；喷杆长度（mm):12300；配套动力：四缸水冷四冲程柴油机；驱动方式：四轮驱动、四轮转向。离地间隙（mm）：950 | 36.8 | 购机补贴(通用类) | 2025-09-02 | 山东省
1231 | 喷杆喷雾机 | 50-100马力自走式四轮转向喷杆喷雾机 | 山东约翰迪农业装备有限公司 | 喷杆式喷雾机 | 3WPZ-800型自走式喷杆喷雾机 |  | 功率:50马力;药箱容积:800L;形式:自走式、四轮驱动、四轮转向;喷杆长度:12m;离地间隙:1.06m; | 结构型式：自走式；外形尺寸（工作状态，长×宽×高)mm：4990×2000×2980；结构质量（kg）：1650；药箱额定容量：800L；喷杆喷幅m：12；配套喷头型式：金属；配套喷头数量：24；喷杆长度：12m；喷杆降机构型式：液压；喷杆折叠机构型式：液压折叠；配套泵名称：三缸柱塞泵；配套泵型式：柱塞泵；配套泵流量：36-81L；离合器型式：干式；制动器型式：鼓刹；驱动方式/转向方式：四轮驱动/四轮转向；驾驶室：无；前/后最大轮距m：1.56；轴距m：2.02；前/后轮胎规格(分别填写)：1080*120/1080*120；前/后轮胎型式:气胎轮；离地间隙m:1.06 |  | 购机补贴(通用类) | 2026-08-04 | 山东省
1232 | 喷杆喷雾机 | 50-100马力自走式四轮转向喷杆喷雾机 | 山东中农嘉禾机械科技有限公司 | 喷杆式喷雾机 | 3WPZ-1000A型自走式喷杆喷雾机 |  | 功率:50马力;药箱容积:1000L;形式:自走式、四轮驱动、四轮转向;喷杆长度:18.4m;离地间隙:1.23m; | 结构型式：自走式；工作压力（MPa)：0.2-0.4；驱动型式：四轮驱动；转向形式：四轮转向；外形尺寸（mm)：4500×2000×2700；喷杆长度 ：18400mm；最小离地间隙：1230mm;发动机名称：柴油机；发动机结构型式：四缸、直列、水冷、四冲程；发动机标定功率/转速：36.8Kw/2400(r/min)；发动机排放标准：第Ⅲ阶段；液(气)泵结构型式：隔膜泵；液泵额定压力：0-2.5MPa ；液泵额定流量60L/min；药箱容积：1000L；药箱材质:塑料；喷杆折叠型式：液压 ；喷杆升降型式：液压；轴距：2360mm；前最大轮距：1740mm；后最大轮距：1740mm；前轮外径：1410mm；前轮胎宽：90mm；前轮轮胎型式：实心轮胎；后轮外径：1410mm；后轮胎宽：90mm；后轮轮胎型式：实心轮胎；限压安全装置结构型式：机械限位式；限压安全装置限定压力≤0.48MPa；喷杆材质：不锈钢；承压软管材质：橡胶；承压软管允许最大工作压力：2.0（分水器前）/4.0（分水器后）；蓄电池类型：铅酸免维护蓄电池； 蓄电池容量60Ah；蓄电池标称电压（V)：（12×2串联）； | 36.8 | 购机补贴(通用类) | 2024-01-29 | 山东省
1233 | 喷杆喷雾机 | 50-100马力自走式四轮转向喷杆喷雾机 | 山东中农嘉禾机械科技有限公司 | 喷杆式喷雾机 | 3WPZ-700A型自走式喷杆喷雾机 |  | 功率:50马力;药箱容积:700L;形式:自走式、四轮驱动、四轮转向;喷杆长度:10.6m;离地间隙:0.94m; | 结构型式：自走式；工作压力（MPa)：0.2-0.4；驱动型式：四轮驱动；转向形式：四轮转向；外形尺寸（mm)：4450×1820×2300；喷杆长度 ：10600mm；最小离地间隙：940mm;发动机名称：柴油机；发动机结构型式：四缸、水冷、四冲程；发动机标定功率/转速：36.8Kw/2400(r/min)；发动机排放标准：第Ⅲ阶段；液(气)泵结构型式：隔膜泵；液泵额定压力：0-2.5MPa ；液泵额定流量60L/min；药箱容积：700L；药箱材质:塑料；喷杆折叠型式：液压 ；喷杆升降型式：液压；轴距：2360mm；前最大轮距：1530mm；后最大轮距：1530mm；前轮外径：900mm；前轮胎宽：120mm；前轮轮胎型式：充气轮胎；后轮外径：900mm；后轮胎宽：120mm；后轮轮胎型式：充气轮胎；限压安全装置结构型式：弹簧式；限压安全装置限定压力≤0.48MPa；喷杆材质：不锈钢；喷杆允许最大工作压力：≤0.6MPa；承压软管允许最大工作压力：≤0.6MPa；蓄电池类型：铅酸蓄电池； 蓄电池容量60Ah；蓄电池标称电压（V)：24（12×2串联） | 36.8 | 购机补贴(通用类) | 2024-01-29 | 山东省
1234 | 喷杆喷雾机 | 50-100马力自走式四轮转向喷杆喷雾机 | 潍坊谷沃农业装备科技有限公司 | 喷杆式喷雾机 | 3WPZ-1000H型自走式喷杆喷雾机 |  | 功率:50马力;药箱容积:1000L;形式:自走式、四轮驱动、四轮转向;喷杆长度:19.26m;离地间隙:1.26m; | 50马力；整机结构型式:自走式;整机工作压力(MPa):0.3-0.5;整机驱动型式:四轮驱动;整机转向型式:四轮转向;整机外形尺寸(mm):4600×1950×2750;整机喷杆长度(mm):19260;最小离地间隙(mm):1260;喷杆折叠型式:液压折叠;喷杆升降型式:液压升降;轴距(mm)2360;前/后最大轮距（mm）：1800；前/后轮外径（mm）：1170；前/后轮胎宽（mm）：130；前/后轮轮胎型式：充气橡胶轮胎；发动机或电动机名称：柴油机；发动机或电动机结构型式：四缸水冷四冲程；发动机或电动机标定功率（kW）：36.8；发动机或电动机标定转速（r/min）：2400；液（气）泵/电机泵结构型式：隔膜泵；液泵/电机泵额定压力（MPa）：0-2.5；液泵/电机泵额定流量（L/min）：60；药箱容积（L）：1000；蓄电池类型：铅酸蓄电池；蓄电池容量（Ah）：60； | 36.8 | 购机补贴(通用类) | 2022-12-18 | 山东省
1235 | 喷杆喷雾机 | 50-100马力自走式四轮转向喷杆喷雾机 | 潍坊谷沃农业装备科技有限公司 | 喷杆式喷雾机 | 3WPZ-1000W型自走式喷杆喷雾机 |  | 功率:50马力;药箱容积:1000L;形式:自走式、四轮驱动、四轮转向;喷杆长度:18m;离地间隙:1.07m; | 50马力；整机结构型式:自走式;整机工作压力(MPa):0.3-0.5;整机驱动型式:四轮驱动;整机转向型式:四轮转向;整机外形尺寸(mm):4600×1700×2550;整机喷杆长度(mm):18000;最小离地间隙(mm):1070;喷杆折叠型式:液压折叠;喷杆升降型式:液压升降;轴距(mm)2360;前/后最大轮距（mm）：1520；前/后轮外径（mm）：1170；前/后轮胎宽（mm）：130；前/后轮轮胎型式：充气橡胶轮胎；发动机或电动机名称：柴油机；发动机或电动机结构型式：四缸水冷四冲程；发动机或电动机标定功率（kW）：36.8；发动机或电动机标定转速（r/min）：2400；液（气）泵/电机泵结构型式：隔膜泵；液泵/电机泵额定压力（MPa）：0-2.5；液泵/电机泵额定流量（L/min）：60；药箱容积（L）：1000；蓄电池类型：铅酸蓄电池；蓄电池容量（Ah）：60； | 36.8 | 购机补贴(通用类) | 2022-12-18 | 山东省
1236 | 喷杆喷雾机 | 50-100马力自走式四轮转向喷杆喷雾机 | 潍坊谷沃农业装备科技有限公司 | 喷杆式喷雾机 | 3WPZ-1300型自走式喷杆喷雾机 |  | 功率:50马力;药箱容积:1000+300L;形式:自走式、四轮驱动、四轮转向;喷杆长度:20m;离地间隙:1.07m; | 50马力；整机结构型式:自走式;整机工作压力(MPa):0.3-0.5;整机驱动型式:四轮驱动;整机转向型式:四轮转向;整机外形尺寸(mm):5200×1950×2600;整机喷杆长度(mm):20000;最小离地间隙(mm):1070;喷杆折叠型式:液压折叠;喷杆升降型式:液压升降;轴距(mm)2360;前/后最大轮距（mm）：1800；前/后轮外径（mm）：1170；前/后轮胎宽（mm）：130；前/后轮轮胎型式：充气橡胶轮胎；发动机或电动机名称：柴油机；发动机或电动机结构型式：四缸水冷四冲程；发动机或电动机标定功率（kW）：36.8；发动机或电动机标定转速（r/min）：2400；液（气）泵/电机泵结构型式：隔膜泵；液泵/电机泵额定压力（MPa）：0-2.5；液泵/电机泵额定流量（L/min）：60；药箱容积（L）：1000+300；蓄电池类型：铅酸蓄电池；蓄电池容量（Ah）：60； | 36.8 | 购机补贴(通用类) | 2022-12-18 | 山东省
1237 | 喷杆喷雾机 | 50-100马力自走式四轮转向喷杆喷雾机 | 潍坊谷沃农业装备科技有限公司 | 自走式喷杆喷雾机 | 3WPZ-700GL |  | 功率:50马力;药箱容积:700L;形式:自走式、四轮驱动、四轮转向;喷杆长度:10m;离地间隙:1.02/0.995m; | 50马力;标定功率/转速kW（r/min）：36.8/2400；驱动方式：自走式，四轮驱动，四轮转向，外形尺寸：4500×1580×2520(1100mm实心轮）；4500×1580×2420(1050mm充气轮）工作压力(MPa):0.5-0.8;药箱容积：700L;喷杆长度（mm):10000,配套泵：三缸柱塞泵（流量22-30L/min),离地间隙（mm):1020(1.1米实心轮）995（1.05充气轮）轴距(mm)2300;前/后最大轮距（mm）：1520；前/后轮外径（mm）：1100实心轮/1050充气轮；前/后轮胎宽（mm）：80/120；前/后轮轮胎型式：高花充气轮胎/高花实心橡胶轮胎；配套动力名称，结构，型式：柴油机，四缸直列水冷四冲程； | 36.8 | 购机补贴(通用类) | 2022-12-31 | 山东省
1238 | 喷杆喷雾机 | 50-100马力自走式四轮转向喷杆喷雾机 | 潍坊谷沃农业装备科技有限公司 | 喷杆式喷雾机 | 3WPZ-700型自走式喷杆喷雾机 |  | 功率:50马力;药箱容积:700L;形式:自走式、四轮驱动、四轮转向;喷杆长度:10.62m;离地间隙:0.96m; | 50马力；整机结构型式:自走式;整机工作压力(MPa):0.5-0.8;整机驱动型式:四轮驱动;整机转向型式:四轮转向;整机外形尺寸(mm):4650×1850×2400;整机喷杆长度(mm):10620;最小离地间隙(mm):960;喷杆折叠型式:液压折叠;喷杆升降型式:液压升降;轴距(mm)2380;前/后最大轮距（mm）：1520；前/后轮外径（mm）：9000；前/后轮胎宽（mm）：120；前/后轮轮胎型式：充气橡胶轮胎；发动机或电动机名称：柴油机；发动机或电动机结构型式：四缸水冷四冲程；发动机或电动机标定功率（kW）：36.8；发动机或电动机标定转速（r/min）：2400；液（气）泵/电机泵结构型式：隔膜泵；液泵/电机泵额定压力（MPa）：0-2.5；液泵/电机泵额定流量（L/min）：60；药箱容积（L）：700；蓄电池类型：铅酸蓄电池；蓄电池容量（Ah）：60； | 36.8 | 购机补贴(通用类) | 2022-12-18 | 山东省
1239 | 喷杆喷雾机 | 50-100马力自走式四轮转向喷杆喷雾机 | 潍坊谷沃农业装备科技有限公司 | 喷杆式喷雾机 | 3WPZ-800A型自走式喷杆喷雾机 |  | 功率:50马力;药箱容积:800L;形式:自走式、四轮驱动、四轮转向;喷杆长度:11m;离地间隙:1.1m; | 50马力；整机结构型式:自走式;整机工作压力(MPa):0.5-0.8;整机驱动型式:四轮驱动;整机转向型式:四轮转向;整机外形尺寸(mm):4690×2000×2950;整机喷杆长度(mm):11000;最小离地间隙(mm):1100;喷杆折叠型式:液压折叠;喷杆升降型式:液压升降;轴距(mm)2370;前/后最大轮距（mm）：1780；前/后轮外径（mm）：900；前/后轮胎宽（mm）：120；前/后轮轮胎型式：充气橡胶轮胎；发动机或电动机名称：柴油机；发动机或电动机结构型式：四缸水冷四冲程；发动机或电动机标定功率（kW）：36.8；发动机或电动机标定转速（r/min）：2400；液（气）泵/电机泵结构型式：三缸柱塞泵；液泵/电机泵额定压力（MPa）：2.5-4；液泵/电机泵额定流量（L/min）：36-81；药箱容积（L）：800；蓄电池类型：铅酸免维护蓄电池；蓄电池容量（Ah）：60； | 36.8 | 购机补贴(通用类) | 2022-12-18 | 山东省
1240 | 喷杆喷雾机 | 50-100马力自走式四轮转向喷杆喷雾机 | 盐城晟威机械科技有限公司 | 喷杆式喷雾机 | 3WPZ-1100型自走式喷杆喷雾机 |  | 功率:50马力;药箱容积:1100L;形式:自走式、四轮驱动、四轮转向;喷杆长度:26m;离地间隙:0.95m; | 发动机36.8/2400 Kw/（r/min）；药箱容量1100L；喷杆长度26m；离地间隙0.95m；型式：自走式，四轮转向，四轮驱动 | 36.8 | 购机补贴(通用类) | 2025-07-08 | 江苏省
1241 | 喷杆喷雾机 | 50-100马力自走式四轮转向喷杆喷雾机 | 盐城晟威机械科技有限公司 | 喷杆式喷雾机 | 3WPZ-1500型自走式喷杆喷雾机 |  | 功率:65马力;药箱容积:1500L;形式:自走式、四轮驱动、四轮转向;喷杆长度:26m;离地间隙:0.99m; | 发动机48/2400 Kw/（r/min）；药箱容量1500L；喷杆长度26m；离地间隙0.99m；型式：自走式，四轮转向，四轮驱动 | 48 | 购机补贴(通用类) | 2025-07-08 | 江苏省
1242 | 喷杆喷雾机 | 50-100马力自走式四轮转向喷杆喷雾机 | 盐城晟威机械科技有限公司 | 喷杆式喷雾机 | 3WPZ-800型自走式喷杆喷雾机 |  | 功率:50马力;药箱容积:800L;形式:自走式、四轮驱动、四轮转向;喷杆长度:18m;离地间隙:0.95m; | 发动机36.8/2400 Kw/（r/min）；药箱容量800L；喷杆长度18m；离地间隙0.95m；型式：自走式，四轮转向，四轮驱动 | 36.8 | 购机补贴(通用类) | 2025-07-08 | 江苏省
1243 | 喷杆喷雾机 | 50-100马力自走式四轮转向喷杆喷雾机 | 中农丰茂植保机械有限公司 | 喷杆式喷雾机 | 3WPZ-700型自走式喷杆喷雾机 |  | 功率:50马力;药箱容积:700L;形式:自走式、四轮驱动、四轮转向;喷杆长度:14m;离地间隙:0.95m; | 1、型式：自走式；2、规格型号；3WPZ-700;3、外形尺寸：6100x2300x2450mm；4、药箱容量：700L；5、承压软管最大工作压力：2.76MPa;6、喷头型式：扇形雾防滴喷头；7、喷杆升降型式：液压；8、喷杆折叠机构型式：液压；9、喷杆长度：14000mm；10、配套动力的名称、结构形式：四缸水冷四冲程柴油机；11、标定功率/转速：36.8/2400(KW/r/min);12、配套泵型式：隔膜泵；13、配套泵工作压力：0-2(MPa);14、配套泵流量：65.5-70.5（L/min）；15、离地间隙：950mm；16、轴距：2320mm；17、前/后轮最大轮距：1520/1520mm;18、前轮外径：930mm；19、前轮胎宽：120mm；20、后轮外径：930mm；21、后轮胎宽：120mm；22、前/后轮胎型式：充气橡胶轮胎；23、制动形式（自走式）：鼓式；24、离合器型式（自走式）：摩擦式；25、驱动型式（自走式）：四轮四驱；26、驾驶室（自走式）：无，27、四轮转向、四轮驱动，28、排放阶段：国三 | 36.8 | 购机补贴(通用类) | 2025-03-05 | 天津市
1244 | 喷杆喷雾机 | 100马力及以上自走式四轮转向喷杆喷雾机 | 公主岭市隆泉农业机械制造有限公司 | 喷杆式喷雾机 | 3WPZ-2000-1型自走式喷杆喷雾机 |  | 功率:100.64马力;药箱容积:2000L;形式:自走式、四轮驱动、四轮转向;喷杆长度:20m;离地间隙:1.86m; | 配套动力名称，结构型式：四缸水冷四冲程柴油机；功率/转速：77kw/2400r/min；额定净功率/转速：74kw/2400r/min；型式：自走式；驱动方式：四轮驱动；转向方式：四轮转向；最小离地间隙：1.86米；喷杆折叠机构型式：液压折叠；喷杆长度：20米；喷头型式：扇形防滴喷头；药箱容积：500L×4； | 74 | 购机补贴(通用类) | 2023-07-27 | 吉林省
1245 | 喷杆喷雾机 | 100马力及以上自走式四轮转向喷杆喷雾机 | 公主岭市隆泉农业机械制造有限公司 | 喷杆式喷雾机 | 3WPZ-2000-2型自走式喷杆喷雾机 |  | 功率:100.64马力;药箱容积:2000L;形式:自走式、四轮驱动、四轮转向;喷杆长度:22m;离地间隙:1.77m; | 配套动力名称，结构型式：四缸水冷四冲程柴油机；功率/转速：77kw/2400r/min；额定净功率/转速：74kw/2400r/min；型式：自走式；驱动方式：四轮驱动；转向方式：四轮转向；最小离地间隙：1.77米;喷杆折叠机构型式：液压折叠；喷杆长度：22米；喷头型式：扇形防滴喷头；药箱容积：750L×2+500L； | 74 | 购机补贴(通用类) | 2023-07-27 | 吉林省
1246 | 喷杆喷雾机 | 100马力及以上自走式四轮转向喷杆喷雾机 | 河北丰特农业机械股份有限公司 | 喷杆式喷雾机 | 3WZP-2000A型自走式喷杆喷雾机 |  | 功率:140马力;药箱容积:2000L;形式:自走式、四轮驱动、四轮转向;喷杆长度:20.5m;离地间隙:0.82-1.85m; | 整机产品品目：喷杆喷雾机 整机结构型式：自走式 整机工作压力：0.2-0.8MPa 整机驱动型式：四轮驱动 整机转向型式 ：四轮转向 整机外形尺寸：（长×宽×高 单位mm） 6200×3000×3150 整机喷杆长度：20500mm 最小离地间隙：820-1850mm（可调） 整机限压安全装置：有 喷杆折叠型式：液压 喷杆升降型式：液压 驾驶室型式：简易式 轴距：3310mm 前最大轮距：2350-3220mm （可调） 后最大轮距：2350-3220mm （可调） 前轮外径：1250mm 前轮胎宽：230mm 前轮轮胎型式：充气轮胎 后轮外径：1250mm 后轮胎宽：230mm 后轮轮胎型式：充气轮胎 发动机名称：柴油机 发动机结构型式：增压（中冷）、直列、水冷、四冲程、直喷 发动机标定功率/转速 ： 103/2300 kW/(r/min) 发动机生产方式：采购 液泵结构型式： 隔膜泵 液泵额定压力：0-2.5MPa 液泵额定流量：215L/min 液泵生产方式：采购 药箱容积：2000L 药箱材质：聚乙烯 药箱成型工艺：滚塑 药箱生产方式：采购 空气室材质：尼龙 空气室质量（g）： 350×3 空气室生产方式：采购 限压安全装置结构型式：机械限位式 限压安全装置限定压力：≤0.96MPa 限压安全装置生产方式：采购 喷杆材质：不锈钢 喷杆生产方式：采购 承压软管材质：橡胶 承压软管允许最大工作压力：8.7MPa（分水器前）；21MPa（分水器后）承压软管生产方式：采购 开关组合生产方式：采购 蓄电池类型 ：免维护铅酸蓄电池 蓄电池容量 ：85Ah 蓄电池标称电压：12V×2个（串联） 蓄电池生产方式：采购 | 103 | 购机补贴(通用类) | 2025-12-24 | 河北省
1247 | 喷杆喷雾机 | 100马力及以上自走式四轮转向喷杆喷雾机 | 河北丰特农业机械股份有限公司 | 喷杆式喷雾机 | 3WZP-2000型自走式喷杆喷雾机 |  | 功率:119.9马力;药箱容积:2000L;形式:自走式、四轮驱动、四轮转向;喷杆长度:20.5m;离地间隙:1.85m; | 整机产品品目：喷杆喷雾机 整机结构型式：自走式 整机工作压力：0.2-0.4MPa 整机驱动型式：四轮驱动 整机转向型式 ：四轮转向 整机外形尺寸：（长×宽×高 单位mm） 6250×3000×3200 整机喷杆长度：20500mm 最小离地间隙：1850mm 整机限压安全装置：有 喷杆折叠型式：液压 喷杆升降型式：液压 驾驶室型式：密封式 轴距：3350mm 前最大轮距：3230mm 后最大轮距：3240mm 前轮外径：1250mm 前轮胎宽：230mm 前轮轮胎型式：充气轮胎 后轮外径：1250mm 后轮胎宽：230mm 后轮轮胎型式：充气轮胎 发动机名称：柴油机 发动机结构型式：四缸、立式、水冷、四冲程 发动机标定功率/转速 ： 88.2/2400 kW/(r/min) 发动机生产方式：采购 液泵结构型式： 隔膜泵 液泵额定压力：2.5MPa 液泵额定流量：215L/min 液泵生产方式：采购 药箱容积：2000L 药箱材质：聚乙烯 药箱成型工艺：滚塑 药箱生产方式：采购 限压安全装置结构型式：弹簧微启式 限压安全装置限定压力：≤0.48MPa 限压安全装置生产方式：采购 喷杆材质：不锈钢 喷杆生产方式：采购 承压软管材质：橡胶 承压软管允许最大工作压力：8.7MPa（分水器前）；16MPa（分水器后）承压软管生产方式：采购 开关组合生产方式：采购 蓄电池类型 ：免维护铅酸蓄电池 蓄电池容量 ：85Ah×2个 蓄电池标称电压：12V×2个（串联） 蓄电池生产方式：采购 | 88.2 | 购机补贴(通用类) | 2025-12-24 | 河北省
1248 | 喷杆喷雾机 | 100马力及以上自走式四轮转向喷杆喷雾机 | 黑龙江索伦农机制造有限公司 | 喷杆式喷雾机 | 3WP-2000型自走式喷杆喷雾机 |  | 功率:160马力;药箱容积:2000L;形式:自走式、四轮驱动、四轮转向;喷杆长度:21m;离地间隙:1.5m; | 外形尺寸(mm):6900x3150x3700，四轮驱动，喷杆液压升降、折叠，喷杆长度21米，药箱容积2000升 |  | 购机补贴(通用类) | 2024-08-12 | 黑龙江
1249 | 喷杆喷雾机 | 100马力及以上自走式四轮转向喷杆喷雾机 | 黑龙江索伦农机制造有限公司 | 喷杆式喷雾机 | 3WP-3000型自走式喷杆喷雾机 |  | 功率:260马力;药箱容积:3000L;形式:自走式、四轮驱动、四轮转向;喷杆长度:27m;离地间隙:1.7m; | 药箱容量：3000升，喷杆液压升降、折叠，喷杆长度27米，离地间隙1.7米 |  | 购机补贴(通用类) | 2024-08-12 | 黑龙江
1250 | 喷杆喷雾机 | 100马力及以上自走式四轮转向喷杆喷雾机 | 江苏沃得高新农业装备有限公司(原：江苏沃得植保机械有限公司、原：沃得重工（中国）有限公司) | 喷杆式喷雾机 | 3WPZ-1000型自走式喷杆喷雾机 |  | 功率:100马力;药箱容积:1000L;形式:自走式、四轮驱动、四轮转向;喷杆长度:20m;离地间隙:1.1m; | 功率:100马力（74kW）;药箱容积:1000L;喷杆长度:20000mm;离地间隙:1100mm;形式:自走式,四轮驱动、四轮转向 ;发动机型号：全柴4B9-100C31（国Ⅲ排放标准）；转速（r/min）：2400；外形尺寸（长×宽×高）（mm）：5300×1900×3000。 | 74 | 购机补贴(通用类) | 2025-08-24 | 江苏省
1251 | 喷杆喷雾机 | 100马力及以上自走式四轮转向喷杆喷雾机 | 久润田（山东）智能科技有限公司 | 喷杆式喷雾机 | 3WPZ-1000型自走式喷杆喷雾机 |  | 功率:100马力;药箱容积:1000L;形式:自走式、四轮驱动、四轮转向;喷杆长度:20.26m;离地间隙:1.28m; | 100马力；整机结构型式：自走式；整机工作压力（MPa）：0.3～0.5；整机驱动型式：四轮驱动；整机转向型式：四轮转向；整机外形尺寸（mm）：5000×1950×2750；整机喷杆长度（mm）：20260；最小离地间隙（mm）：1280；喷杆折叠型式：液压折叠；喷杆升降型式；液压升降；轴距（mm）：2560；前/后最大轮距（mm）：1800；前/后轮外径（mm）：1170；前/后轮胎宽（mm）：130；前/后轮轮胎型式：充气橡胶轮胎；发动机或电动机名称：柴油机；发动机或电动机结构型式：四缸水冷四冲程；发动机或电动机标定功率（kW）；74；发动机或电动机标定转速（r/min）：2400；液（气）泵/电机泵结构型式：隔膜泵；液泵/电机泵额定压力（MPa）：0-2.5；液泵/电机泵额定流量（L/min）：60；药箱容积（L）：1000； | 74 | 购机补贴(通用类) | 2025-09-28 | 山东省
1252 | 喷杆喷雾机 | 100马力及以上自走式四轮转向喷杆喷雾机 | 久润田（山东）智能科技有限公司 | 喷杆式喷雾机 | 3WPZ-1500A型自走式喷杆喷雾机 |  | 功率:100马力;药箱容积:1500L;形式:自走式、四轮驱动、四轮转向;喷杆长度:20.26m;离地间隙:1.08m; | 100马力；整机结构型式：自走式；整机工作压力（MPa）：0.3～0.5；整机驱动型式：四轮驱动；整机转向型式：四轮转向；整机外形尺寸（mm）：5000×2000×2700；整机喷杆长度（mm）：20260；最小离地间隙（mm）：1080；喷杆折叠型式：液压折叠；喷杆升降型式；液压升降；轴距（mm）：2570；前/后最大轮距（mm）：1540；前/后轮外径（mm）：1170；前/后轮胎宽（mm）：130；前/后轮轮胎型式：充气橡胶轮胎；发动机或电动机名称：柴油机；发动机或电动机结构型式：四缸水冷四冲程；发动机或电动机标定功率（kW）；74；发动机或电动机标定转速（r/min）：2400；液（气）泵/电机泵结构型式：隔膜泵；液泵/电机泵额定压力（MPa）：0-2.5；液泵/电机泵额定流量（L/min）：60；药箱容积（L）：1500； | 74 | 购机补贴(通用类) | 2025-09-28 | 山东省
1253 | 喷杆喷雾机 | 100马力及以上自走式四轮转向喷杆喷雾机 | 久润田（山东）智能科技有限公司 | 喷杆式喷雾机 | 3WPZ-1500EW型自走式喷杆喷雾机 |  | 功率:100马力;药箱容积:1500L;形式:自走式、四轮驱动、四轮转向;喷杆长度:24m;离地间隙:1.1m; | 100马力；整机结构型式：自走式；整机工作压力（MPa）：0.3～0.5；整机驱动型式：四轮驱动；整机转向型式：四轮转向；整机外形尺寸（mm）：5600×2500×2750；整机喷杆长度（mm）：24000；最小离地间隙（mm）：1100；喷杆折叠型式：液压折叠；喷杆升降型式；液压升降；轴距（mm）2450：；前/后最大轮距（mm）：1900；前/后轮外径（mm）：1430；前/后轮胎宽（mm）：130；前/后轮轮胎型式：充气橡胶轮胎；发动机或电动机名称：柴油机；发动机或电动机结构型式：四缸水冷四冲程；发动机或电动机标定功率（kW）；74；发动机或电动机标定转速（r/min）：2400；液（气）泵/电机泵结构型式：隔膜泵；液泵/电机泵额定压力（MPa）：3.0；液泵/电机泵额定流量（L/min）：100；药箱容积（L）：1500； | 74 | 购机补贴(通用类) | 2025-09-28 | 山东省
1254 | 喷杆喷雾机 | 100马力及以上自走式四轮转向喷杆喷雾机 | 久润田（山东）智能科技有限公司 | 喷杆式喷雾机 | 3WPZ-1500GT型自走式喷杆喷雾机 |  | 功率:100马力;药箱容积:1500L;形式:自走式、四轮驱动、四轮转向;喷杆长度:20.26m;离地间隙:1.85m; | 100马力；整机结构型式：自走式；整机工作压力（MPa）：0.3～0.5；整机驱动型式：四轮驱动；整机转向型式：四轮转向；整机外形尺寸（mm）5400×2750×3650：；整机喷杆长度（mm）：20260；最小离地间隙（mm）：1850；喷杆折叠型式：液压折叠；喷杆升降型式；液压升降；轴距（mm）2300：；前/后最大轮距（mm）：2600；前/后轮外径（mm）：1430；前/后轮胎宽（mm）：130；前/后轮轮胎型式：充气橡胶轮胎；发动机或电动机名称：柴油机；发动机或电动机结构型式：四缸水冷四冲程；发动机或电动机标定功率（kW）；74；发动机或电动机标定转速（r/min）：2400；液（气）泵/电机泵结构型式：隔膜泵；液泵/电机泵额定压力（MPa）：0-2.5；液泵/电机泵额定流量（L/min）：60；药箱容积（L）：1500； | 74 | 购机补贴(通用类) | 2025-09-28 | 山东省
1255 | 喷杆喷雾机 | 100马力及以上自走式四轮转向喷杆喷雾机 | 久润田（山东）智能科技有限公司 | 喷杆式喷雾机 | 3WPZ-1500H型自走式喷杆喷雾机 |  | 功率:100马力;药箱容积:1500L;形式:自走式、四轮驱动、四轮转向;喷杆长度:20.26m;离地间隙:1.28m; | 100马力；整机结构型式：自走式；整机工作压力（MPa）：0.3～0.5；整机驱动型式：四轮驱动；整机转向型式：四轮转向；整机外形尺寸（mm）5200×2000×2950；整机喷杆长度（mm）：20260；最小离地间隙（mm）：1280；喷杆折叠型式：液压折叠；喷杆升降型式；液压升降；轴距（mm）2560：；前/后最大轮距（mm）：1800；前/后轮外径（mm）：1170；前/后轮胎宽（mm）：130；前/后轮轮胎型式：充气橡胶轮胎；发动机或电动机名称：柴油机；发动机或电动机结构型式：四缸水冷四冲程；发动机或电动机标定功率（kW）；74；发动机或电动机标定转速（r/min）：2400；液（气）泵/电机泵结构型式：隔膜泵；液泵/电机泵额定压力（MPa）：0-2.5；液泵/电机泵额定流量（L/min）：60；药箱容积（L）：1500； | 74 | 购机补贴(通用类) | 2025-09-28 | 山东省
1256 | 喷杆喷雾机 | 100马力及以上自走式四轮转向喷杆喷雾机 | 久润田（山东）智能科技有限公司 | 喷杆式喷雾机 | 3WPZ-1500Z型自走式喷杆喷雾机 |  | 功率:100马力;药箱容积:1500L;形式:自走式、四轮驱动、四轮转向;喷杆长度:25m;离地间隙:0.85m; | 100马力；整机结构型式：自走式；整机工作压力（MPa）：0.3～0.5；整机驱动型式：四轮驱动；整机转向型式：四轮转向；整机外形尺寸（mm）：5800×2300×3000；整机喷杆长度（mm）：25000；最小离地间隙（mm）：850；喷杆折叠型式：液压折叠；喷杆升降型式；液压升降；轴距（mm）：2750；前/后最大轮距（mm）：2000；前/后轮外径（mm）2100：；前/后轮胎宽（mm）：100；前/后轮轮胎型式：实心轮胎；发动机或电动机名称：柴油机；发动机或电动机结构型式：四缸水冷四冲程；发动机或电动机标定功率（kW）；74；发动机或电动机标定转速（r/min）：2400；液（气）泵/电机泵结构型式：隔膜泵；液泵/电机泵额定压力（MPa）：3.0；液泵/电机泵额定流量（L/min）：100；药箱容积（L）：1500； | 74 | 购机补贴(通用类) | 2025-09-28 | 山东省
1257 | 喷杆喷雾机 | 100马力及以上自走式四轮转向喷杆喷雾机 | 久润田（山东）智能科技有限公司 | 喷杆式喷雾机 | 3WPZ-1500型自走式喷杆喷雾机 |  | 功率:100马力;药箱容积:1000+500L;形式:自走式、四轮驱动、四轮转向;喷杆长度:20.26m;离地间隙:1.08m; | 100马力；整机结构型式：自走式；整机工作压力（MPa）：0.3～0.5；整机驱动型式：四轮驱动；整机转向型式：四轮转向；整机外形尺寸（mm）：5800×1900×2570；整机喷杆长度（mm）：20260；最小离地间隙（mm）：1080；喷杆折叠型式：液压折叠；喷杆升降型式；液压升降；轴距（mm）：2360；前/后最大轮距（mm）：1780；前/后轮外径（mm）：1170；前/后轮胎宽（mm）：130；前/后轮轮胎型式：充气橡胶轮胎；发动机或电动机名称：柴油机；发动机或电动机结构型式：四缸水冷四冲程；发动机或电动机标定功率（kW）；74；发动机或电动机标定转速（r/min）：2400；液（气）泵/电机泵结构型式：隔膜泵；液泵/电机泵额定压力（MPa）：0-2.5；液泵/电机泵额定流量（L/min）：60；药箱容积（L）：1000+500； | 74 | 购机补贴(通用类) | 2025-09-28 | 山东省
1258 | 喷杆喷雾机 | 100马力及以上自走式四轮转向喷杆喷雾机 | 久润田（山东）智能科技有限公司 | 喷杆式喷雾机 | 3WPZ-2000A型自走式喷杆喷雾机 |  | 功率:100马力;药箱容积:1500+500L;形式:自走式、四轮驱动、四轮转向;喷杆长度:20.26m;离地间隙:1.28m; | 100马力；整机结构型式：自走式；整机工作压力（MPa）：0.3～0.5；整机驱动型式：四轮驱动；整机转向型式：四轮转向；整机外形尺寸（mm）5900×1950×2950；整机喷杆长度（mm）：20260；最小离地间隙（mm）：1280；喷杆折叠型式：液压折叠；喷杆升降型式；液压升降；轴距（mm）2560：；前/后最大轮距（mm）：1800；前/后轮外径（mm）：1170；前/后轮胎宽（mm）：130；前/后轮轮胎型式：充气橡胶轮胎；发动机或电动机名称：柴油机；发动机或电动机结构型式：四缸水冷四冲程；发动机或电动机标定功率（kW）；74；发动机或电动机标定转速（r/min）：2400；液（气）泵/电机泵结构型式：隔膜泵；液泵/电机泵额定压力（MPa）：0-2.5；液泵/电机泵额定流量（L/min）：60；药箱容积（L）：1500+500； | 74 | 购机补贴(通用类) | 2025-09-28 | 山东省
1259 | 喷杆喷雾机 | 100马力及以上自走式四轮转向喷杆喷雾机 | 久润田（山东）智能科技有限公司 | 喷杆式喷雾机 | 3WPZ-2000GT型自走式喷杆喷雾机 |  | 功率:100马力;药箱容积:1000+500x2L;形式:自走式、四轮驱动、四轮转向;喷杆长度:20.26m;离地间隙:1.64m; | 100马力；整机结构型式：自走式；整机工作压力（MPa）：0.3～0.5；整机驱动型式：四轮驱动；整机转向型式：四轮转向；整机外形尺寸（mm）4750×2850×3200；整机喷杆长度（mm）：20260；最小离地间隙（mm）：1640；喷杆折叠型式：液压折叠；喷杆升降型式；液压升降；轴距（mm）2320：；前/后最大轮距（mm）：2630；前/后轮外径（mm）：1010；前/后轮胎宽（mm）：230；前/后轮轮胎型式：充气橡胶轮胎；发动机或电动机名称：柴油机；发动机或电动机结构型式：四缸水冷四冲程；发动机或电动机标定功率（kW）；74；发动机或电动机标定转速（r/min）：2400；液（气）泵/电机泵结构型式：隔膜泵；液泵/电机泵额定压力（MPa）：0-2.5；液泵/电机泵额定流量（L/min）：60；药箱容积（L）：1000+500x2； | 74 | 购机补贴(通用类) | 2025-09-28 | 山东省
1260 | 喷杆喷雾机 | 100马力及以上自走式四轮转向喷杆喷雾机 | 久润田（山东）智能科技有限公司 | 喷杆式喷雾机 | 3WPZ-2000H型自走式喷杆喷雾机 |  | 功率:100马力;药箱容积:1500+500L;形式:自走式、四轮驱动、四轮转向;喷杆长度:20.26m;离地间隙:1.85m; | 100马力；整机结构型式：自走式；整机工作压力（MPa）：0.3～0.5；整机驱动型式：四轮驱动；整机转向型式：四轮转向；整机外形尺寸（mm）：6100×2750×3650；整机喷杆长度（mm）：20260；最小离地间隙（mm）：1850；喷杆折叠型式：液压折叠；喷杆升降型式；液压升降；轴距（mm）2300：；前/后最大轮距（mm）：2600；前/后轮外径（mm）：1430；前/后轮胎宽（mm）：130；前/后轮轮胎型式：充气橡胶轮胎；发动机或电动机名称：柴油机；发动机或电动机结构型式：四缸水冷四冲程；发动机或电动机标定功率（kW）；74；发动机或电动机标定转速（r/min）：2400；液（气）泵/电机泵结构型式：隔膜泵；液泵/电机泵额定压力（MPa）：0-2.5；液泵/电机泵额定流量（L/min）：60；药箱容积（L）：1500+500； | 74 | 购机补贴(通用类) | 2025-09-28 | 山东省
1261 | 喷杆喷雾机 | 100马力及以上自走式四轮转向喷杆喷雾机 | 久润田（山东）智能科技有限公司 | 喷杆式喷雾机 | 3WPZ-3000型自走式喷杆喷雾机 |  | 功率:100马力;药箱容积:1500x2L;形式:自走式、四轮驱动、四轮转向;喷杆长度:20m;离地间隙:1.03m; | 100马力；整机结构型式：自走式；整机工作压力（MPa）：0.3～0.5；整机驱动型式：四轮驱动；整机转向型式：四轮转向；整机外形尺寸（mm）：5450×2900×2900；整机喷杆长度（mm）：20000；最小离地间隙（mm）：1030；喷杆折叠型式：液压折叠；喷杆升降型式；液压升降；轴距（mm）：3130；前/后最大轮距（mm）：2320；前/后轮外径（mm）：1020；前/后轮胎宽（mm）：230；前/后轮轮胎型式：充气橡胶轮胎；发动机或电动机名称：柴油机；发动机或电动机结构型式：四缸水冷四冲程；发动机或电动机标定功率（kW）；74；发动机或电动机标定转速（r/min）：2400；液（气）泵/电机泵结构型式：隔膜泵；液泵/电机泵额定压力（MPa）：2.5；液泵/电机泵额定流量（L/min）：280；药箱容积（L）：1500X2； | 74 | 购机补贴(通用类) | 2025-09-28 | 山东省
1262 | 喷杆喷雾机 | 100马力及以上自走式四轮转向喷杆喷雾机 | 康明斯（山东）智能装备股份有限公司 | 喷杆式喷雾机 | 3WPZ-1000C型自走式喷杆喷雾机 |  | 功率:100.64马力;药箱容积:1000L;形式:自走式、四轮驱动、四轮转向;喷杆长度:20.15m;离地间隙:0.98m; | 型式：自走式；整机工作压力（MPa）：0.3-0.5；驱动形式：四轮驱动、四轮转向；外形尺寸（mm）：4700×2200×2400；喷杆长度（mm）：20150，喷杆折叠型式：液压折叠，喷杆升降型式：液压升降；最小离地间隙：（mm）：980；轴距（mm）：2490；前/后最大轮距（mm）：1800（1800-2100可调），前/后轮外径（mm）：930，前/后轮胎宽：（mm）：120，前/后轮轮胎型式：充气轮胎；限压安全装置结构形式：机械限位式，安全装置限定压力：≤0.6；配套动力：柴油机；柴油机结构形式：四缸、直列、水冷、四冲程；柴油机机标定功率/转速（KW/r/min）：74/2400；配套泵型式：齿轮式高压喷雾泵；配套泵压力（MPa）：0.3-2.0；配套泵流量（L/min）：80；药箱材质：聚乙烯；药箱容积（L）：1000；空气室材质：不锈钢；质量（g）：253；喷杆材质：不锈钢；最高允许工作压力（MPa）：0.75；蓄电池类型：免维护蓄电池；蓄电池容量（Ah）：60；蓄电池标称电压（V）：12×2（串联）。 | 74 | 购机补贴(通用类) | 2025-10-14 | 山东省
1263 | 喷杆喷雾机 | 100马力及以上自走式四轮转向喷杆喷雾机 | 康明斯（山东）智能装备股份有限公司 | 喷杆式喷雾机 | 3WPZ-1500C型自走式喷杆喷雾机 |  | 功率:100.64马力;药箱容积:1500L;形式:自走式、四轮驱动、四轮转向;喷杆长度:20.15m;离地间隙:1.06m; | 型式：自走式；整机工作压力（MPa）：0.3-0.5；驱动形式：四轮驱动、四轮转向；外形尺寸（mm）：4700×2200×2600；喷杆长度（mm）：20150，喷杆折叠型式：液压折叠，喷杆升降型式：液压升降；最小离地间隙：（mm）：1060；轴距（mm）：2480；前/后最大轮距（mm）：1870（1800-2100可调），前/后轮外径（mm）：1160，前/后轮胎宽：（mm）：130，前/后轮轮胎型式：充气轮胎；限压安全装置结构形式：机械限位式，安全装置限定压力：≤0.6；配套动力：柴油机；柴油机结构形式：四缸、直列、水冷、四冲程；柴油机机标定功率/转速（KW/r/min）：74/2400；配套泵型式：隔膜泵；配套泵压力（MPa）：0-2.5；配套泵流量（L/min）：60；药箱材质：聚乙烯；药箱容积（L）：1500；喷杆材质：不锈钢；最高允许工作压力（MPa）：0.75；蓄电池类型：免维护蓄电池；蓄电池容量（Ah）：60；蓄电池标称电压（V）：12×2（串联）。 | 74 | 购机补贴(通用类) | 2025-10-14 | 山东省
1264 | 喷杆喷雾机 | 100马力及以上自走式四轮转向喷杆喷雾机 | 康明斯（山东）智能装备股份有限公司 | 喷杆式喷雾机 | 3WPZ-1500型自走式喷杆喷雾机 |  | 功率:100.64马力;药箱容积:1500L;形式:自走式、四轮驱动、四轮转向;喷杆长度:21.5m;离地间隙:1.96m; | 型式：自走式；外形尺寸（mm）：6700×3150×3500；喷杆作业常用工作压力（MPa）：0.3-0.5；驱动形式：四轮驱动、四轮转向；喷杆长度（mm）：20500，喷幅（mm）：21500，喷杆折叠型式：液压折叠，喷杆升降型式：液压升降；最小离地间隙：（mm）：1960；驾驶室型式：密封式；轴距（mm）：2870；前/后最大轮距（mm）：2540，前/后轮外径（mm）：1240，前/后轮胎宽：（mm）：230，前/后轮轮胎型式：充气橡胶轮胎；限压安全装置结构形式：弹簧式，安全装置限定压力：≤0.6；配套动力：柴油机；柴油机结构形式：四缸、四冲程、直列、水冷；柴油机机标定功率/转速（KW/r/min）：74/2400；配套泵型式：隔膜泵；配套泵压力（MPa）：3.0；配套泵流量（L/min）：180；药箱材质：不锈钢；药箱容积（L）：750×2；喷射部位喷杆材质：橡胶；最高允许工作压力（MPa）：0.75；蓄电池类型：铅酸免维护蓄电池；蓄电池容量（Ah）：80（2只）；蓄电池标称电压（V）：12×2（2只串联）。 | 74 | 购机补贴(通用类) | 2025-10-14 | 山东省
1265 | 喷杆喷雾机 | 100马力及以上自走式四轮转向喷杆喷雾机 | 康明斯（山东）智能装备股份有限公司 | 喷杆式喷雾机 | 3WPZ-2000型自走式喷杆喷雾机 |  | 功率:100.64马力;药箱容积:2000L;形式:自走式、四轮驱动、四轮转向;喷杆长度:20m;离地间隙:1.2m; | 型式：自走式；外形尺寸（mm）：4900×2200×2850；喷杆作业常用工作压力（MPa）：0.3-0.5；驱动形式：四轮驱动、四轮转向；喷杆长度（mm）：20000，喷杆折叠型式：液压折叠，喷杆升降型式：液压升降；最小离地间隙：（mm）：1200；轴距（mm）：2460；前/后最大轮距（mm）：1900（1800-2100可调），前/后轮外径（mm）：1150，前/后轮胎宽：（mm）：130，前/后轮轮胎型式：充气轮胎；限压安全装置结构形式：机械限位式，安全装置限定压力：≤0.6；配套动力：柴油机；柴油机结构形式：四缸、直列、水冷、四冲程；柴油机机标定功率/转速（KW/r/min）：74/2400；配套泵型式：隔膜泵；配套泵压力（MPa）：0-2.5；配套泵流量（L/min）：60；药箱材质：聚丙烯；药箱容积（L）：2000；喷射部位喷杆材质：不锈钢；最高允许工作压力（MPa）：0.75；蓄电池类型：免维护蓄电池；蓄电池容量（Ah）：60（2只）；蓄电池标称电压（V）：12×2（2只串联）。 | 74 | 购机补贴(通用类) | 2025-10-14 | 山东省
1266 | 喷杆喷雾机 | 100马力及以上自走式四轮转向喷杆喷雾机 | 临沂佳士通农业机械有限公司 | 喷杆式喷雾机 | 3WPZ-1500LA型自走式喷杆喷雾机 |  | 功率:100马力;药箱容积:1500L;形式:自走式、四轮驱动、四轮转向;喷杆长度:21m;离地间隙:1.05m; | 标定功率转速：74kw/2400r/min、药箱容积：1000L+500L、喷杆长度：21m、离地间隙：1.05m、结构型式：自走式、四轮驱动、四轮转向 ；喷杆作业（整机作业）常用工作压力：0.3~0.5Mpa； | 74 | 购机补贴(通用类) | 2026-01-26 | 山东省
1267 | 喷杆喷雾机 | 100马力及以上自走式四轮转向喷杆喷雾机 | 临沂佳士通农业机械有限公司 | 喷杆式喷雾机 | 3WPZ-1500LB型自走式喷杆喷雾机 |  | 功率:100马力;药箱容积:1500L;形式:自走式、四轮驱动、四轮转向;喷杆长度:21m;离地间隙:1.05m; | 标定功率转速：74kw/2400r/min、药箱容积：1500L、喷杆长度：21m、离地间隙：1.05m、结构型式：自走式、四轮驱动、四轮转向 ；喷杆作业（整机作业）常用工作压力：0.3~0.5Mpa； | 74 | 购机补贴(通用类) | 2026-01-26 | 山东省
1268 | 喷杆喷雾机 | 100马力及以上自走式四轮转向喷杆喷雾机 | 临沂佳士通农业机械有限公司 | 喷杆式喷雾机 | 3WPZ-1500LC型自走式喷杆喷雾机 |  | 功率:100马力;药箱容积:1500L;形式:自走式、四轮驱动、四轮转向;喷杆长度:24m;离地间隙:0.85m; | 标定功率转速：74kw/2400r/min、药箱容积：1500L、喷杆长度：24m、离地间隙：0.85m、结构型式：自走式、四轮驱动、四轮转向 ；喷杆作业（整机作业）常用工作压力：0.3~0.5Mpa； | 74 | 购机补贴(通用类) | 2026-01-26 | 山东省
1269 | 喷杆喷雾机 | 100马力及以上自走式四轮转向喷杆喷雾机 | 临沂御盛农业科技有限公司 | 喷杆式喷雾机 | 3WPZ-1000C型自走式喷杆喷雾机 |  | 功率:100马力;药箱容积:1000L;形式:自走式、四轮驱动、四轮转向;喷杆长度:23.6m;离地间隙:1.05m; | 标定功率转速：74kw/2400r/min、药箱容积：1000L、喷杆长度：23.6m、离地间隙：1.05m、结构型式：自走式、四轮驱动、四轮转向 ；喷杆作业（整机作业）常用工作压力：0.3~0.5Mpa； | 74 | 购机补贴(通用类) | 2025-04-09 | 山东省
1270 | 喷杆喷雾机 | 100马力及以上自走式四轮转向喷杆喷雾机 | 临沂御盛农业科技有限公司 | 喷杆式喷雾机 | 3WPZ-1500LA型自走式喷杆喷雾机 |  | 功率:100马力;药箱容积:1500L;形式:自走式、四轮驱动、四轮转向;喷杆长度:21m;离地间隙:1.05m; | 标定功率转速：74kw/2400r/min、药箱容积：1000L+500L、喷杆长度：21m、离地间隙：1.05m、结构型式：自走式、四轮驱动、四轮转向 ；喷杆作业（整机作业）常用工作压力：0.3~0.5Mpa； | 74 | 购机补贴(通用类) | 2025-04-09 | 山东省
1271 | 喷杆喷雾机 | 100马力及以上自走式四轮转向喷杆喷雾机 | 临沂御盛农业科技有限公司 | 喷杆式喷雾机 | 3WPZ-1500LB型自走式喷杆喷雾机 |  | 功率:100马力;药箱容积:1500L;形式:自走式、四轮驱动、四轮转向;喷杆长度:21m;离地间隙:1.05m; | 标定功率转速：74kw/2400r/min、药箱容积：1500L、喷杆长度：21m、离地间隙：1.05m、结构型式：自走式、四轮驱动、四轮转向 ；喷杆作业（整机作业）常用工作压力：0.3~0.5Mpa； | 74 | 购机补贴(通用类) | 2025-04-09 | 山东省
1272 | 喷杆喷雾机 | 100马力及以上自走式四轮转向喷杆喷雾机 | 临沂御盛农业科技有限公司 | 喷杆式喷雾机 | 3WPZ-1500LC型自走式喷杆喷雾机 |  | 功率:100马力;药箱容积:1500L;形式:自走式、四轮驱动、四轮转向;喷杆长度:24m;离地间隙:0.85m; | 标定功率转速：74kw/2400r/min、药箱容积：1500L、喷杆长度：24m、离地间隙：0.85m、结构型式：自走式、四轮驱动、四轮转向 ；喷杆作业（整机作业）常用工作压力：0.3~0.5Mpa； | 74 | 购机补贴(通用类) | 2025-04-09 | 山东省
1273 | 喷杆喷雾机 | 100马力及以上自走式四轮转向喷杆喷雾机 | 青州爱科机械科技有限公司 | 喷杆式喷雾机 | 3WPZ-1500C型自走式喷杆喷雾机 |  | 功率:100马力;药箱容积:1500L;形式:自走式、四轮驱动、四轮转向;喷杆长度:21.3m;离地间隙:1.1m; | 驱动型式：四轮驱动；转向型式：四轮转向；结构型式：自走式；柴油机功率:74kW/2400r/min；整机尺寸(mm)5200×2600×3200;喷杆长度：21300mm;工作压力(MPa):0.3~0.6;药箱容积:1500L,配套泵:齿轮式高压喷雾泵(压力0.3-2.0MPa,流量:60L/min) ；离地间隙：1100mm；喷杆折叠型式：液压；喷杆升降型式：液压；轴距2500mm；轮距1850mm；轮胎外径1800mm;胎宽110mm，轮胎型式：实心轮胎；蓄电池类型：铅酸免维护蓄电池；蓄电池容量：60Ah，蓄电池标称电压：12×2（串联） | 74 | 购机补贴(通用类) | 2025-07-21 | 山东省
1274 | 喷杆喷雾机 | 100马力及以上自走式四轮转向喷杆喷雾机 | 青州爱科机械科技有限公司 | 喷杆式喷雾机 | 3WPZ-1500D型自走式喷杆喷雾机 |  | 功率:100马力;药箱容积:1500L;形式:自走式、四轮驱动、四轮转向;喷杆长度:21.5m;离地间隙:1.1m; | 驱动型式：四轮驱动；转向型式：四轮转向；结构型式：自走式；柴油机功率:74kW/2400r/min；整机尺寸(mm)5100×2500×2900;喷杆长度：21500mm;工作压力(MPa):0.3~0.6;药箱容积:1500L,配套泵:齿轮式高压喷雾泵(压力0.3-2.0MPa,流量:60L/min) ；离地间隙：1100mm；喷杆折叠型式：液压；喷杆升降型式：液压；轴距2500mm；轮距1830mm；轮胎外径1800mm;胎宽110mm，轮胎型式：实心轮胎；蓄电池类型：铅酸免维护蓄电池；蓄电池容量：60Ah，蓄电池标称电压：12×2（串 | 74 | 购机补贴(通用类) | 2025-07-21 | 山东省
1275 | 喷杆喷雾机 | 100马力及以上自走式四轮转向喷杆喷雾机 | 青州爱科机械科技有限公司 | 喷杆式喷雾机 | 3WPZ-2000A型自走式喷杆喷雾机 |  | 功率:100马力;药箱容积:2000L;形式:自走式、四轮驱动、四轮转向;喷杆长度:22m;离地间隙:1.28m; | 驱动型式：四轮驱动；转向型式：四轮转向；结构型式：自走式；柴油机功率:74kW/2400r/min；整机尺寸(mm)5400×2700×3700;喷杆长度：22000mm;工作压力(MPa):0.3~:0.6;药箱容积:2000L,配套泵:齿轮泵(压力0.3-2.0MPa,流量:60L/min) ；离地间隙：1280mm；喷杆折叠型式：液压；喷杆升降型式：液压；轴距2710mm；轮距2650mm；轮胎外径2140mm;胎宽100mm，轮胎型式：实心轮胎；蓄电池类型：铅酸免维护蓄电池；蓄电池容量：60Ah，蓄电池标称电压：12×2（串联） | 74 | 购机补贴(通用类) | 2025-07-21 | 山东省
1276 | 喷杆喷雾机 | 100马力及以上自走式四轮转向喷杆喷雾机 | 青州爱科机械科技有限公司 | 喷杆式喷雾机 | 3WPZ-3000A型自走式喷杆喷雾机 |  | 功率:100马力;药箱容积:3000L;形式:自走式、四轮驱动、四轮转向;喷杆长度:21.6m;离地间隙:0.96m; | 驱动型式：四轮驱动；转向型式：四轮转向；结构型式：自走式；柴油机功率:74kW/2400r/min；整机尺寸(mm)5700×2500×2800;喷杆长度：21600mm;工作压力(MPa):0.3~:0.6;药箱容积:3000L,配套泵:隔膜泵(压力2.5MPa,流量:280L/min) ；离地间隙：960mm；喷杆折叠型式：液压；喷杆升降型式：液压；轴距2600mm；轮距2270mm；轮胎外径1470mm;胎宽200mm，轮胎型式：充气轮胎；蓄电池类型：铅酸免维护蓄电池；蓄电池容量：60Ah，蓄电池标称电压：12×2（串联） | 74 | 购机补贴(通用类) | 2025-07-21 | 山东省
1277 | 喷杆喷雾机 | 100马力及以上自走式四轮转向喷杆喷雾机 | 青州大丰农业装备有限公司 | 喷杆式喷雾机 | 3WPZ-1000C型自走式喷杆喷雾机 |  | 功率:100.64马力;药箱容积:1000L;形式:自走式、四轮驱动、四轮转向;喷杆长度:20.15m;离地间隙:0.98m; | 整机结构型式：自走式；整机工作压力（MPa）：0.3-0.5；整机驱动型式：四轮驱动，整机转向型式：四轮转向；整机外形尺寸（mm）：4700×2200×2400；喷杆长度（mm）：20150；最小离地间隙：（mm）：980；整机限压安全装置：有；喷杆折叠型式：液压，喷杆升降型式：液压；驾驶室型式：无；轴距（mm）：2490；前/后最大轮距（mm）：1800（1800-2100可调），前/后轮外径（mm）：930，前/后轮胎宽：（mm）：120，前/后轮轮胎型式：充气轮胎；发动机或电动机名称：柴油机；发动机或电动机结构形式：四缸、直列、水冷、四冲程；发动机或电动机机标定功率/转速（KW/r/min）：74/2400；液（气）泵/电机泵结构型式：齿轮式高压喷雾泵；液泵/电机泵额定压力（MPa）：0.3-2.0；液泵/电机泵额定流量（L/min）：80；药箱材质：聚乙烯；药箱容积（L）：1000；限压安全装置结构形式：机械限位式，限压安全装置限定压力：≤0.6；喷杆材质：不锈钢，承压软管材质：橡胶，承压软管允许最高工作压力（Mpa）：4.0（分水器后）/16（分水器前）；蓄电池类型：免维护铅酸蓄电池；蓄电池容量（Ah）：60（2只）；蓄电池标称电压（V）：12×2（串联）。 | 74 | 购机补贴(通用类) | 2022-09-27 | 山东省
1278 | 喷杆喷雾机 | 100马力及以上自走式四轮转向喷杆喷雾机 | 青州大丰农业装备有限公司 | 喷杆式喷雾机 | 3WPZ-1500C型自走式喷杆喷雾机 |  | 功率:100.64马力;药箱容积:1500L;形式:自走式、四轮驱动、四轮转向;喷杆长度:20.15m;离地间隙:1.06m; | 整机结构型式：自走式；整机工作压力（MPa）：0.3-0.5；整机驱动型式：四轮驱动，整机转向型式：四轮转向；整机外形尺寸（mm）：4700×2200×2600；喷杆长度（mm）：20150；最小离地间隙：（mm）：1060；整机限压安全装置：有；喷杆折叠型式：液压，喷杆升降型式：液压；驾驶室型式：无；轴距（mm）：2480；前/后最大轮距（mm）：1870（1800-2100可调），前/后轮外径（mm）：1160，前/后轮胎宽：（mm）：130，前/后轮轮胎型式：充气轮胎；发动机或电动机名称：柴油机；发动机或电动机结构形式：四缸、直列、水冷、四冲程；发动机或电动机机标定功率/转速（KW/r/min）：74/2400；液（气）泵/电机泵结构型式：隔膜泵；液泵/电机泵额定压力（MPa）：0-2.5；液泵/电机泵额定流量（L/min）：60；药箱材质：聚乙烯；药箱容积（L）：1500；限压安全装置结构形式：机械限位式，限压安全装置限定压力：≤0.6；喷杆材质：不锈钢，承压软管材质：橡胶，承压软管允许最高工作压力（Mpa）：4.0（40Bar分水器后）/10.5（分水器前）；蓄电池类型：铅酸免维护蓄电池；蓄电池容量（Ah）：60（2只）；蓄电池标称电压（V）：12×2（串联）。 | 74 | 购机补贴(通用类) | 2022-09-27 | 山东省
1279 | 喷杆喷雾机 | 100马力及以上自走式四轮转向喷杆喷雾机 | 青州大丰农业装备有限公司 | 喷杆式喷雾机 | 3WPZ-1500型自走式喷杆喷雾机 |  | 功率:101马力;药箱容积:1500L;形式:自走式、四轮驱动、四轮转向;喷杆长度:20.71m;离地间隙:2m; | 整机结构型式：自走式；整机工作压力（MPa）：0.3-0.5；整机驱动型式：四轮驱动，整机转向型式：四轮转向；整机外形尺寸（mm）：6800×3260×3290；喷杆长度（mm）：20710；最小离地间隙：（mm）：2000；整机限压安全装置：有；喷杆折叠型式：液压折叠，喷杆升降型式：液压升降；驾驶室型式：封闭式；轴距（mm）：2870；前/后最大轮距（mm）：2540，前/后轮外径（mm）：1240，前/后轮胎宽：（mm）：230，前/后轮轮胎型式：充气橡胶轮胎；发动机或电动机名称：柴油机；发动机或电动机结构形式：直列、水冷、四冲程；发动机或电动机机标定功率/转速（KW/r/min）：74.5/2400；液（气）泵/电机泵结构型式：隔膜泵；液泵/电机泵额定压力（MPa）：0-2.0；液泵/电机泵额定流量（L/min）：110-116；药箱材质：不锈钢；药箱容积（L）：750×2（个）；限压安全装置结构形式：机械限位式，限压安全装置限定压力：≤0.6；喷杆材质：塑料；喷杆允许最大工作压力（MPa）：0.75；承压软管材质：橡胶，承压软管允许最大工作压力（Mpa）：6.0；蓄电池类型：免维护蓄电池；蓄电池容量（Ah）：60（2只）；蓄电池标称电压（V）：12V×2只（串联）。 | 74.5 | 购机补贴(通用类) | 2022-09-27 | 山东省
1280 | 喷杆喷雾机 | 100马力及以上自走式四轮转向喷杆喷雾机 | 青州大丰农业装备有限公司 | 喷杆式喷雾机 | 3WPZ-2000型自走式喷杆喷雾机 |  | 功率:100.64马力;药箱容积:2000L;形式:自走式、四轮驱动、四轮转向;喷杆长度:20m;离地间隙:1.2m; | 整机结构型式：自走式；整机工作压力（MPa）：0.3-0.5；整机驱动型式：四轮驱动，整机转向型式：四轮转向；整机外形尺寸（mm）：4900×2200×2850；喷杆长度（mm）：20000；最小离地间隙：（mm）：1200；整机限压安全装置：有；喷杆折叠型式：液压折叠，喷杆升降型式：液压升降；驾驶室型式：无；轴距（mm）：2460；前/后最大轮距（mm）：1900（1800-2100可调），前/后轮外径（mm）：1150，前/后轮胎宽：（mm）：130，前/后轮轮胎型式：充气轮胎；发动机或电动机名称：柴油机；发动机或电动机结构形式：四缸、直列、水冷、四冲程；发动机或电动机机标定功率/转速（KW/r/min）：74/2400；液（气）泵/电机泵结构型式：隔膜泵；液泵/电机泵额定压力（MPa）：0-2.5；液泵/电机泵额定流量（L/min）：60；药箱材质：聚丙烯；药箱容积（L）：2000；限压安全装置结构形式：机械限位式，限压安全装置限定压力：≤0.6；喷杆材质：不锈钢，承压软管材质：橡胶，承压软管允许最高工作压力（Mpa）：4.0（40Bar分水器后）/10.5（分水器前）；蓄电池类型：免维护铅酸蓄电池；蓄电池容量（Ah）：60（2只）；蓄电池标称电压（V）：12V×2只（串联）。 | 74 | 购机补贴(通用类) | 2022-09-27 | 山东省
1281 | 喷杆喷雾机 | 100马力及以上自走式四轮转向喷杆喷雾机 | 青州恩腾农业科技有限公司 | 喷杆式喷雾机 | 3WPZ-100020型自走式喷杆喷雾机 |  | 功率:100马力;药箱容积:1000L;形式:自走式、四轮驱动、四轮转向;喷杆长度:20m;离地间隙:0.96m; | 形式：自走式，功率：100马力，四轮驱动，四轮转向，整机喷杆长度;20000mm,最小离地间隙:960mm,药箱容积1000L. | 74 | 购机补贴(通用类) | 2023-03-17 | 山东省
1282 | 喷杆喷雾机 | 100马力及以上自走式四轮转向喷杆喷雾机 | 青州恩腾农业科技有限公司 | 喷杆式喷雾机 | 3WPZ-10021-2000型自走式喷杆喷雾机 |  | 功率:100马力;药箱容积:2000L;形式:自走式、四轮驱动、四轮转向;喷杆长度:21m;离地间隙:1.2m; | 形式：自走式，功率：100马力，四轮驱动，四轮转向，整机喷杆长度;21000mm,最小离地间隙:1200mm,药箱容积2000L. | 74 | 购机补贴(通用类) | 2023-03-17 | 山东省
1283 | 喷杆喷雾机 | 100马力及以上自走式四轮转向喷杆喷雾机 | 青州恩腾农业科技有限公司 | 喷杆式喷雾机 | 3WPZ-10021-3000型自走式喷杆喷雾机 |  | 功率:100马力;药箱容积:3000L;形式:自走式、四轮驱动、四轮转向;喷杆长度:21.5m;离地间隙:1.06m; | 形式：自走式，功率：100马力，四轮驱动，四轮转向，整机喷杆长度;21500mm,最小离地间隙:1060mm,药箱容积3000L. | 74 | 购机补贴(通用类) | 2023-03-17 | 山东省
1284 | 喷杆喷雾机 | 100马力及以上自走式四轮转向喷杆喷雾机 | 青州恩腾农业科技有限公司 | 喷杆式喷雾机 | 3WPZ-10025-1600型自走式喷杆喷雾机 |  | 功率:100马力;药箱容积:1600L;形式:自走式、四轮驱动、四轮转向;喷杆长度:25m;离地间隙:0.9m; | 形式：自走式，功率：100马力，四轮驱动，四轮转向，整机喷杆长度;25000mm,最小离地间隙:900mm,药箱容积1600L. | 74 | 购机补贴(通用类) | 2023-03-17 | 山东省
1285 | 喷杆喷雾机 | 100马力及以上自走式四轮转向喷杆喷雾机 | 青州恩腾农业科技有限公司 | 喷杆式喷雾机 | 3WPZ-150020型自走式喷杆喷雾机 |  | 功率:100马力;药箱容积:1500L;形式:自走式、四轮驱动、四轮转向;喷杆长度:20m;离地间隙:0.96m; | 形式：自走式，功率：100马力，四轮驱动，四轮转向，整机喷杆长度;20000mm,最小离地间隙:960mm,药箱容积1500L. | 74 | 购机补贴(通用类) | 2023-03-17 | 山东省
1286 | 喷杆喷雾机 | 100马力及以上自走式四轮转向喷杆喷雾机 | 青州恩腾农业科技有限公司 | 喷杆式喷雾机 | 3WPZ-1500A型自走式喷杆喷雾机 |  | 功率:100马力;药箱容积:1500L;形式:自走式、四轮驱动、四轮转向;喷杆长度:22.5m;离地间隙:1.62m; | 形式：自走式，功率：100马力，四轮驱动，四轮转向，整机喷杆长度;22500mm,最小离地间隙: 1620mm,药箱容积1500L. | 74 | 购机补贴(通用类) | 2023-03-17 | 山东省
1287 | 喷杆喷雾机 | 100马力及以上自走式四轮转向喷杆喷雾机 | 青州华武机械有限公司 | 喷杆式喷雾机 | 3WPZ-1500A型自走式喷杆喷雾机 |  | 功率:100.64马力;药箱容积:1000+500L;形式:自走式、四轮驱动、四轮转向;喷杆长度:23m;离地间隙:1.06m; | 转向型式：四轮转向；整机外形尺寸（mm）：5640×2455×2650；喷杆长度（mm）：23000；最小离地间隙：（mm）：1060；整机限压安全装置：有；喷杆折叠型式：液压折叠，喷杆升降型式：液压升降；驾驶室型式：无；轴距（mm）：2350；前/后最大轮距（mm）：1800/1800，前/后轮外径（mm）：1440/1440，前/后轮胎宽：（mm）：140/140，前/后轮轮胎型式：充气轮胎；发动机或电动机名称：柴油机；发动机或电动机结构形式：四缸、直列、水冷四冲程；发动机或电动机机标定功率/转速（KW/r/min）：74/2400；液（气）泵/电机泵结构型式：隔膜泵；液泵/电机泵额定压力（MPa）：3.0；液泵/电机泵额定流量（L/min）：100；药箱材质：塑料；药箱容积（L）：1000+500；限压安全装置结构形式：弹簧式，限压安全装置限定压力：≤0.6；喷杆材质：不锈钢；喷杆允许最大工作压力（MPa）：0.75；承压软管材质：塑料，承压软管允许最大工作压力（Mpa）：0.75；蓄电池类型：铅酸免维护蓄电池；蓄电池容量（Ah）：60；蓄电池标称电压（V）：12V×2只（串联）。 | 74 | 购机补贴(通用类) | 2023-05-01 | 山东省
1288 | 喷杆喷雾机 | 100马力及以上自走式四轮转向喷杆喷雾机 | 青州华武机械有限公司 | 喷杆式喷雾机 | 3WPZ-1500C型自走式喷杆喷雾机 |  | 功率:100.64马力;药箱容积:1000+500L;形式:自走式、四轮驱动、四轮转向;喷杆长度:21m;离地间隙:1.05m; | 整机结构型式：自走式；整机工作压力（MPa）：0.3-0.5；整机驱动形式：四轮驱动，整机转向型式：四轮转向；整机外形尺寸（mm）：6480×1750×2560；喷杆长度（mm）：21000；最小离地间隙：（mm）：1050；整机限压安全装置：有；喷杆折叠型式：液压+手动折叠，喷杆升降型式：液压升降；驾驶室型式：无；轴距（mm）：2370；前/后最大轮距（mm）：1535/1500，前/后轮外径（mm）：1160/1160，前/后轮胎宽：（mm）：120/120，前/后轮轮胎型式：充气轮胎；发动机或电动机名称：柴油机；发动机或电动机结构形式：四缸、水冷四冲程；发动机或电动机机标定功率/转速（KW/r/min）：74/2400；液（气）泵/电机泵结构型式：隔膜泵；液泵/电机泵额定压力（MPa）：0-2.5；液泵/电机泵额定流量（L/min）：60；药箱材质：塑料；药箱容积（L）：1000+500；限压安全装置结构形式：弹簧式，限压安全装置限定压力：≤0.6；喷杆材质：不锈钢；喷杆允许最大工作压力（MPa）：0.75；承压软管材质：塑料，承压软管允许最大工作压力（Mpa）：0.75；蓄电池类型：铅酸免维护蓄电池；蓄电池容量（Ah）：60；蓄电池标称电压（V）：12V×2只（串联）。 | 74 | 购机补贴(通用类) | 2023-05-01 | 山东省
1289 | 喷杆喷雾机 | 100马力及以上自走式四轮转向喷杆喷雾机 | 青州华武机械有限公司 | 喷杆式喷雾机 | 3WPZ-2000A型自走式喷杆喷雾机 |  | 功率:100.64马力;药箱容积:2000L;形式:自走式、四轮驱动、四轮转向;喷杆长度:21m;离地间隙:1.03m; | 整机结构型式：自走式；整机工作压力（MPa）：0.3-0.5；整机驱动形式：四轮驱动，整机转向型式：四轮转向；整机外形尺寸（mm）：5750×2340×2800；喷杆长度（mm）：21000；最小离地间隙：（mm）：1030；整机限压安全装置：有；喷杆折叠型式：液压折叠，喷杆升降型式：液压升降；驾驶室型式：无；轴距（mm）：2530；前/后最大轮距（mm）：1600/1600，前/后轮外径（mm）：1165/1165，前/后轮胎宽：（mm）：120/120，前/后轮轮胎型式：充气轮胎；发动机或电动机名称：柴油机；发动机或电动机结构形式：四缸、水冷四冲程；发动机或电动机机标定功率/转速（KW/r/min）：74/2400；液（气）泵/电机泵结构型式：隔膜泵；液泵/电机泵额定压力（MPa）：0-2.5；液泵/电机泵额定流量（L/min）：60；药箱材质：塑料；药箱容积（L）：2000；限压安全装置结构形式：弹簧式，限压安全装置限定压力：≤0.6；喷杆材质：不锈钢；喷杆允许最大工作压力（MPa）：0.75；承压软管材质：塑料，承压软管允许最大工作压力（Mpa）：0.75；蓄电池类型：铅酸免维护蓄电池；蓄电池容量（Ah）：60；蓄电池标称电压（V）：12V×2只（串联）。 | 74 | 购机补贴(通用类) | 2023-05-01 | 山东省
1290 | 喷杆喷雾机 | 100马力及以上自走式四轮转向喷杆喷雾机 | 青州华武机械有限公司 | 喷杆式喷雾机 | 3WPZ-2000B型自走式喷杆喷雾机 |  | 功率:100.64马力;药箱容积:2000L;形式:自走式、四轮驱动、四轮转向;喷杆长度:23m;离地间隙:0.87m; | 整机结构型式：自走式；整机工作压力（MPa）：0.3-0.5；整机驱动形式：四轮驱动，整机转向型式：四轮转向；整机外形尺寸（mm）：5700×2090×3000；喷杆长度（mm）：23000；最小离地间隙：（mm）：870；整机限压安全装置：有；喷杆折叠型式：液压折叠，喷杆升降型式：液压升降；驾驶室型式：无；轴距（mm）：2690；前/后最大轮距（mm）：1900/1900，前/后轮外径（mm）：2100/2100，前/后轮胎宽：（mm）：100/100，前/后轮轮胎型式：实心轮胎；发动机或电动机名称：柴油机；发动机或电动机结构形式：四缸、直列、水冷四冲程；发动机或电动机机标定功率/转速（KW/r/min）：74/2400；液（气）泵/电机泵结构型式：隔膜泵；液泵/电机泵额定压力（MPa）：3.0；液泵/电机泵额定流量（L/min）：100；药箱材质：塑料；药箱容积（L）：2000；限压安全装置结构形式：弹簧式，限压安全装置限定压力：≤0.6；喷杆材质：不锈钢；喷杆允许最大工作压力（MPa）：0.75；承压软管材质：塑料，承压软管允许最大工作压力（Mpa）：0.75；蓄电池类型：铅酸免维护蓄电池；蓄电池容量（Ah）：60；蓄电池标称电压（V）：12V×2只（串联）。 | 74 | 购机补贴(通用类) | 2023-05-01 | 山东省
1291 | 喷杆喷雾机 | 100马力及以上自走式四轮转向喷杆喷雾机 | 青州华武机械有限公司 | 喷杆式喷雾机 | 3WPZ-2000型自走式喷杆喷雾机 |  | 功率:100.64马力;药箱容积:1500+500L;形式:自走式、四轮驱动、四轮转向;喷杆长度:21m;离地间隙:1.76m; | 整机结构型式：自走式；整机工作压力（MPa）：0.3-0.5；整机驱动形式：四轮驱动，整机转向型式：四轮转向；整机外形尺寸（mm）：6300×2000×3270；喷杆长度（mm）：21000；最小离地间隙：（mm）：1760；整机限压安全装置：有；喷杆折叠型式：液压+手动折叠，喷杆升降型式：液压升降；驾驶室型式：无；轴距（mm）：2540；前/后最大轮距（mm）：1970/1970，前/后轮外径（mm）：1160/1160，前/后轮胎宽：（mm）：140/140，前/后轮轮胎型式：充气轮胎；发动机或电动机名称：柴油机；发动机或电动机结构形式：四缸、水冷四冲程；发动机或电动机机标定功率/转速（KW/r/min）：74/2400；液（气）泵/电机泵结构型式：隔膜泵；液泵/电机泵额定压力（MPa）：0-2.5；液泵/电机泵额定流量（L/min）：60；药箱材质：塑料；药箱容积（L）：1500+500；限压安全装置结构形式：弹簧式，限压安全装置限定压力：≤0.6；喷杆材质：不锈钢；喷杆允许最大工作压力（MPa）：0.75；承压软管材质：塑料，承压软管允许最大工作压力（Mpa）：0.75；蓄电池类型：铅酸免维护蓄电池；蓄电池容量（Ah）：60；蓄电池标称电压（V）：12V×2只（串联）。 | 74 | 购机补贴(通用类) | 2023-05-01 | 山东省
1292 | 喷杆喷雾机 | 100马力及以上自走式四轮转向喷杆喷雾机 | 青州华武机械有限公司 | 喷杆式喷雾机 | 3WPZ-2200型自走式喷杆喷雾机 |  | 功率:100.64马力;药箱容积:375*4+700L;形式:自走式、四轮驱动、四轮转向;喷杆长度:21m;离地间隙:1.7m; | 整机结构型式：自走式；整机工作压力（MPa）：0.3-0.5；整机驱动形式：四轮驱动，整机转向型式：四轮转向；整机外形尺寸（mm）：4600×3000×3250；喷杆长度（mm）：21000；最小离地间隙：（mm）：1700；整机限压安全装置：有；喷杆折叠型式：液压+手动折叠，喷杆升降型式：液压升降；驾驶室型式：无；轴距（mm）：2400；前/后最大轮距（mm）：2570/2570，前/后轮外径（mm）：1430/1430，前/后轮胎宽：（mm）：140/140，前/后轮轮胎型式：充气橡胶轮胎；发动机或电动机名称：柴油机；发动机或电动机结构形式：四缸、直列、水冷四冲程；发动机或电动机机标定功率/转速（KW/r/min）：74/2400；液（气）泵/电机泵结构型式：隔膜泵；液泵/电机泵额定压力（MPa）：3.0；液泵/电机泵额定流量（L/min）：100；药箱材质：塑料；药箱容积（L）：375*4+700；限压安全装置结构形式：弹簧式，限压安全装置限定压力：≤0.6；喷杆材质：不锈钢；喷杆允许最大工作压力（MPa）：0.75；承压软管材质：塑料，承压软管允许最大工作压力（Mpa）：0.75；蓄电池类型：铅酸免维护蓄电池；蓄电池容量（Ah）：60；蓄电池标称电压（V）：12V×2只（串联）。 | 74 | 购机补贴(通用类) | 2023-05-01 | 山东省
1293 | 喷杆喷雾机 | 100马力及以上自走式四轮转向喷杆喷雾机 | 青州华武机械有限公司 | 喷杆式喷雾机 | 3WPZ-3000型自走式喷杆喷雾机 |  | 功率:100.64马力;药箱容积:1500*2L;形式:自走式、四轮驱动、四轮转向;喷杆长度:21m;离地间隙:1.76m; | 整机结构型式：自走式；整机工作压力（MPa）：0.3-0.5；整机驱动形式：四轮驱动，整机转向型式：四轮转向；整机外形尺寸（mm）：5400×2650×3300；喷杆长度（mm）：21000；最小离地间隙：（mm）：1760；整机限压安全装置：有；喷杆折叠型式：液压折叠，喷杆升降型式：液压升降；驾驶室型式：无；轴距（mm）：3200；前/后最大轮距（mm）：2500/2500，前/后轮外径（mm）：1250/1250，前/后轮胎宽：（mm）：230/230，前/后轮轮胎型式：充气轮胎；发动机或电动机名称：柴油机；发动机或电动机结构形式：四缸、直列、水冷四冲程；发动机或电动机机标定功率/转速（KW/r/min）：74/2400；液（气）泵/电机泵结构型式：隔膜泵；液泵/电机泵额定压力（MPa）：3.0；液泵/电机泵额定流量（L/min）：100；药箱材质：塑料；药箱容积（L）：1500*2；限压安全装置结构形式：弹簧式，限压安全装置限定压力：≤0.6；喷杆材质：不锈钢；喷杆允许最大工作压力（MPa）：0.75；承压软管材质：塑料，承压软管允许最大工作压力（Mpa）：0.75；蓄电池类型：铅酸免维护蓄电池；蓄电池容量（Ah）：60；蓄电池标称电压（V）：12V×2只（串联）。 | 74 | 购机补贴(通用类) | 2023-05-01 | 山东省
1294 | 喷杆喷雾机 | 100马力及以上自走式四轮转向喷杆喷雾机 | 青州嘉亿农业装备有限公司 | 喷杆式喷雾机 | 3WPZ-100020型自走式喷杆喷雾机 |  | 功率:100马力;药箱容积:1000L;形式:自走式、四轮驱动、四轮转向;喷杆长度:20m;离地间隙:0.96m; | 形式：自走式，功率：100马力，四轮驱动，四轮转向，整机喷杆长度;20000mm, 最小离地间隙:960mm,药箱容积:1000L | 74 | 购机补贴(通用类) | 2022-07-05 | 山东省
1295 | 喷杆喷雾机 | 100马力及以上自走式四轮转向喷杆喷雾机 | 青州嘉亿农业装备有限公司 | 喷杆式喷雾机 | 3WPZ-150020型自走式喷杆喷雾机 |  | 功率:100马力;药箱容积:1500L;形式:自走式、四轮驱动、四轮转向;喷杆长度:20m;离地间隙:0.96m; | 形式：自走式，功率：100马力，四轮驱动，四轮转向，整机喷杆长度;20000mm, 最小离地间隙:960mm,药箱容积1500L | 74 | 购机补贴(通用类) | 2022-07-05 | 山东省
1296 | 喷杆喷雾机 | 100马力及以上自走式四轮转向喷杆喷雾机 | 青州嘉亿农业装备有限公司 | 喷杆式喷雾机 | 3WPZ-1500A型自走式喷杆喷雾机 |  | 功率:100马力;药箱容积:1500L;形式:自走式、四轮驱动、四轮转向;喷杆长度:22.5m;离地间隙:1.62m; | 形式：自走式，功率：100马力，四轮驱动，四轮转向，整机喷杆长度;22500mm, 最小离地间隙:1620mm,药箱容积1500L. | 74 | 购机补贴(通用类) | 2022-07-05 | 山东省
1297 | 喷杆喷雾机 | 100马力及以上自走式四轮转向喷杆喷雾机 | 青州嘉亿农业装备有限公司 | 喷杆式喷雾机 | 3WPZ-200021型自走式喷杆喷雾机 |  | 功率:100马力;药箱容积:2000L;形式:自走式、四轮驱动、四轮转向;喷杆长度:21m;离地间隙:1.2m; | 形式：自走式，功率：100马力，四轮驱动，四轮转向，整机喷杆长度;21000mm, 最小离地间隙:1200mm,药箱容积:2000L | 74 | 购机补贴(通用类) | 2022-07-05 | 山东省
1298 | 喷杆喷雾机 | 100马力及以上自走式四轮转向喷杆喷雾机 | 青州嘉亿农业装备有限公司 | 喷杆式喷雾机 | 3WPZ-2800B型自走式喷杆喷雾机 |  | 功率:100马力;药箱容积:2800L;形式:自走式、四轮驱动、四轮转向;喷杆长度:20m;离地间隙:1.05m; | 形式：自走式，功率：100马力，四轮驱动，四轮转向，整机喷杆长度;20000mm, 最小离地间隙:1050mm,药箱容积1400 X2 L | 74 | 购机补贴(通用类) | 2022-07-05 | 山东省
1299 | 喷杆喷雾机 | 100马力及以上自走式四轮转向喷杆喷雾机 | 青州市奥森农业装备有限公司 | 喷杆式喷雾机 | 3WPZ-1000D型自走式喷杆喷雾机 |  | 功率:100马力;药箱容积:1000L;形式:自走式、四轮驱动、四轮转向;喷杆长度:20.5m;离地间隙:0.95m; | 整机结构型式：自走式；整机工作压力（MPa）：0.2-0.4；整机驱动型式：四轮驱动；整机转向型式：四轮转向；整机外形尺寸（mm）：4800×2050×2450；整机喷杆长度（mm）：20500；最小离地间隙（mm）：950；发动机名称：柴油机；发动机结构型式：四缸、水冷、四冲程；发动机标定功率/转速：74kW/2400（r/min）；液泵结构型式：隔膜泵；液泵额定流量（L/min）：60；药箱容积（L）：1000 | 74 | 购机补贴(通用类) | 2024-07-08 | 山东省
1300 | 喷杆喷雾机 | 100马力及以上自走式四轮转向喷杆喷雾机 | 青州市奥森农业装备有限公司 | 喷杆式喷雾机 | 3WPZ-1500G型自走式喷杆喷雾机 |  | 功率:100马力;药箱容积:1500L;形式:自走式、四轮驱动、四轮转向;喷杆长度:20m;离地间隙:1.9m; | 整机结构型式：自走式；整机工作压力（MPa）：0.2-0.4；整机驱动型式：四轮驱动；整机转向型式：四轮转向；整机外形尺寸（mm）：6800×2620×3350；整机喷杆长度（mm）：20000；最小离地间隙（mm）：1900；发动机名称：柴油机；发动机结构型式：四缸、水冷、四冲程；发动机标定功率/转速：74kW/2400（r/min）；液泵结构型式：隔膜泵；液泵额定流量（L/min）：100；药箱容积（L）：375×4 | 74 | 购机补贴(通用类) | 2024-07-08 | 山东省
1301 | 喷杆喷雾机 | 100马力及以上自走式四轮转向喷杆喷雾机 | 青州市奥森农业装备有限公司 | 喷杆式喷雾机 | 3WPZ-1500H型自走式喷杆喷雾机 |  | 功率:100马力;药箱容积:1500L;形式:自走式、四轮驱动、四轮转向;喷杆长度:20m;离地间隙:1.61m; | 整机结构型式：自走式；整机工作压力（MPa）：0.2-0.4；整机驱动型式：四轮驱动；整机转向型式：四轮转向；整机外形尺寸（mm）：5750×2200×3350；整机喷杆长度（mm）：20000；最小离地间隙（mm）：1610；发动机名称：柴油机；发动机结构型式：四缸、水冷、四冲程；发动机标定功率/转速：74kW/2400（r/min）；液泵结构型式：隔膜泵；液泵额定流量（L/min）：100；药箱容积（L）：1500 | 74 | 购机补贴(通用类) | 2024-07-08 | 山东省
1302 | 喷杆喷雾机 | 100马力及以上自走式四轮转向喷杆喷雾机 | 青州市奥森农业装备有限公司 | 喷杆式喷雾机 | 3WPZ-1500型自走式喷杆喷雾机 |  | 功率:100马力;药箱容积:1500L;形式:自走式、四轮驱动、四轮转向;喷杆长度:20m;离地间隙:1.06m; | 整机结构型式：自走式；整机工作压力（MPa）：0.2-0.4；整机驱动型式：四轮驱动；整机转向型式：四轮转向；整机外形尺寸（mm）：4800×2050×2650；整机喷杆长度（mm）：20000；最小离地间隙（mm）：1060；发动机名称：柴油机；发动机结构型式：四缸、水冷、四冲程；发动机标定功率/转速：74kW/2400（r/min）；液泵结构型式：隔膜泵；液泵额定流量（L/min）：100；药箱容积（L）：1500 | 74 | 购机补贴(通用类) | 2024-07-08 | 山东省
1303 | 喷杆喷雾机 | 100马力及以上自走式四轮转向喷杆喷雾机 | 青州市奥森农业装备有限公司 | 自走式喷杆喷雾机 | 3WPZ-1600G |  | 功率:100马力;药箱容积:1600L;形式:自走式、四轮驱动、四轮转向;喷杆长度:24.5m;离地间隙:1.93m; | 型式：自走式；外形尺寸（运输状态）（mm）7300×2590×3880；药箱容量：800L×2；喷杆作业（整机作业）常用工作压力：0.2-0.4MPa；喷头形式：扇形雾防滴喷头；喷杆长度：24500mm；配套动力名称、结构型式：四缸直列水冷四冲程柴油机；配套动力标定功率/转速：74kW/2400（r/min）；配套泵型式：三缸柱塞泵；配套泵流量：120-170L/min；离地间隙：1930mm；驱动方式（自走式）：四轮驱动；转向型式：四轮转向 | 74 | 购机补贴(通用类) | 2022-12-31 | 山东省
1304 | 喷杆喷雾机 | 100马力及以上自走式四轮转向喷杆喷雾机 | 青州市奥森农业装备有限公司 | 喷杆式喷雾机 | 3WPZ-1600型自走式喷杆喷雾机 |  | 功率:100马力;药箱容积:1600L;形式:自走式、四轮驱动、四轮转向;喷杆长度:21.5m;离地间隙:1.07m; | 整机结构型式：自走式；整机工作压力（MPa）：0.2-0.4；整机驱动型式：四轮驱动；整机转向型式：四轮转向；整机外形尺寸（mm）：5200×2600×2820；整机喷杆长度（mm）：21500；最小离地间隙（mm）：1070；发动机名称：柴油机；发动机结构型式：四缸、水冷、四冲程；发动机标定功率/转速：74kW/2400（r/min）；液泵结构型式：隔膜泵；液泵额定流量（L/min）：100；药箱容积（L）：1600 | 74 | 购机补贴(通用类) | 2024-07-08 | 山东省
1305 | 喷杆喷雾机 | 100马力及以上自走式四轮转向喷杆喷雾机 | 青州市奥森农业装备有限公司 | 喷杆式喷雾机 | 3WPZ-2000H型自走式喷杆喷雾机 |  | 功率:100马力;药箱容积:2000L;形式:自走式、四轮驱动、四轮转向;喷杆长度:20m;离地间隙:1.63m; | 整机结构型式：自走式；整机工作压力（MPa）：0.2-0.4；整机驱动型式：四轮驱动；整机转向型式：四轮转向；整机外形尺寸（mm）：5850×2400×3250；整机喷杆长度（mm）：20000；最小离地间隙（mm）：1630；发动机名称：柴油机；发动机结构型式：四缸、水冷、四冲程；发动机标定功率/转速：74kW/2400（r/min）；液泵结构型式：隔膜泵；液泵额定流量（L/min）：100；药箱容积（L）：1000+500×2 | 74 | 购机补贴(通用类) | 2024-07-08 | 山东省
1306 | 喷杆喷雾机 | 100马力及以上自走式四轮转向喷杆喷雾机 | 青州市奥森农业装备有限公司 | 喷杆式喷雾机 | 3WPZ-2100型自走式喷杆喷雾机 |  | 功率:100马力;药箱容积:2100L;形式:自走式、四轮驱动、四轮转向;喷杆长度:21.5m;离地间隙:1.24m; | 整机结构型式：自走式；整机工作压力（MPa）：0.2-0.4；整机驱动型式：四轮驱动；整机转向型式：四轮转向；整机外形尺寸（mm）：5300×2800×3170；整机喷杆长度（mm）：21500；最小离地间隙（mm）：1240；发动机名称：柴油机；发动机结构型式：四缸、水冷、四冲程；发动机标定功率/转速：74kW/2400（r/min）；液泵结构型式：隔膜泵；液泵额定流量（L/min）：100；药箱容积（L）：1050×2 | 74 | 购机补贴(通用类) | 2024-07-08 | 山东省
1307 | 喷杆喷雾机 | 100马力及以上自走式四轮转向喷杆喷雾机 | 青州市奥森农业装备有限公司 | 喷杆式喷雾机 | 3WPZ-3000M型自走式喷杆喷雾机 |  | 功率:100马力;药箱容积:3000L;形式:自走式、四轮驱动、四轮转向;喷杆长度:21.5m;离地间隙:1.07m; | 整机结构型式：自走式；整机工作压力（MPa）：0.2-0.4；整机驱动型式：四轮驱动；整机转向型式：四轮转向；整机外形尺寸（mm）：5450×2550×3000；整机喷杆长度（mm）：21500；最小离地间隙（mm）：1070；发动机名称：柴油机；发动机结构型式：四缸、水冷、四冲程；发动机标定功率/转速：74kW/2400（r/min）；液泵结构型式：隔膜泵；液泵额定流量（L/min）：280；药箱容积（L）：1500×2 | 74 | 购机补贴(通用类) | 2024-07-08 | 山东省
1308 | 喷杆喷雾机 | 100马力及以上自走式四轮转向喷杆喷雾机 | 青州市丰裕机械科技有限公司 | 喷杆式喷雾机 | 3WPZ-1000C型自走式喷杆喷雾机 |  | 功率:100马力;药箱容积:1000L;形式:自走式、四轮驱动、四轮转向;喷杆长度:20.5m;离地间隙:0.97m; | 功率：:100马力（74KW）；药箱容积：1000L；喷杆长度：20500mm（20.5m)；离地间隙：970mm(0.97m）；型式：自走式，四轮驱动、四轮转向；整机外形尺寸（mm）：5150×2100×2460；喷杆折叠形式：液压；喷杆升降形式：液压；轴距：2380mm；前最大轮距：1800mm；后最大轮距：1800mm；前轮外径：930mm；前轮胎宽：120mm；前轮轮胎型式：充气轮胎；后轮外径：930mm；后轮胎宽：120mm；后轮轮胎型式：充气轮胎；液泵结构型式：齿轮泵；液泵流量：80L/min;蓄电池类型：铅酸免维护蓄电池；蓄电池容量：80Ah | 74 | 购机补贴(通用类) | 2024-09-03 | 山东省
1309 | 喷杆喷雾机 | 100马力及以上自走式四轮转向喷杆喷雾机 | 青州市丰裕机械科技有限公司 | 喷杆式喷雾机 | 3WPZ-1500B型自走式喷杆喷雾机 |  | 功率:100马力;药箱容积:1500L;形式:自走式、四轮驱动、四轮转向;喷杆长度:20.1m;离地间隙:1.08m; | 功率：:100马力（74KW）；药箱容积：1500L；喷杆长度：20100mm（20.1m)；离地间隙：1080mm(1.08m）；型式：自走式，四轮驱动、四轮转向；整机外形尺寸（mm）：5000×2300×3300；喷杆折叠形式：液压；喷杆升降形式：液压；轴距：2570mm；前最大轮距：1800mm；后最大轮距：1800mm；前轮外径：1170mm；前轮胎宽：130mm；前轮轮胎型式：充气轮胎；后轮外径：1170mm；后轮胎宽：130mm；后轮轮胎型式：充气轮胎；液泵结构型式：齿轮泵；液泵流量：80L/min;蓄电池类型：铅酸免维护蓄电池；蓄电池容量：80Ah | 74 | 购机补贴(通用类) | 2024-09-03 | 山东省
1310 | 喷杆喷雾机 | 100马力及以上自走式四轮转向喷杆喷雾机 | 青州市丰裕机械科技有限公司 | 喷杆式喷雾机 | 3WPZ-1500JC型自走式喷杆喷雾机 |  | 功率:100马力;药箱容积:1500L;形式:自走式、四轮驱动、四轮转向;喷杆长度:23.5m;离地间隙:1.08m; | 功率：:100马力（74KW）；药箱容积：1500L；喷杆长度：23500mm（23.5m)；离地间隙：1080mm(1.08m）；型式：自走式，四轮驱动、四轮转向；整机外形尺寸（mm）：5750×2000×2600；喷杆折叠形式：液压；喷杆升降形式：液压；轴距：2370mm；前最大轮距：1530mm；后最大轮距：1530mm；前轮外径：1170mm；前轮胎宽：120mm；前轮轮胎型式：充气轮胎；后轮外径：1170mm；后轮胎宽：120mm；后轮轮胎型式：充气轮胎；液泵结构型式：齿轮泵；液泵流量：100L/min;蓄电池类型：铅酸免维护蓄电池；蓄电池容量：80Ah | 74 | 购机补贴(通用类) | 2024-09-03 | 山东省
1311 | 喷杆喷雾机 | 100马力及以上自走式四轮转向喷杆喷雾机 | 青州市丰裕机械科技有限公司 | 喷杆式喷雾机 | 3WPZ-1500Z型自走式喷杆喷雾机 |  | 功率:100马力;药箱容积:1500L;形式:自走式、四轮驱动、四轮转向;喷杆长度:20.1m;离地间隙:0.97m; | 功率：100马力（74KW）；药箱容积：1500L；喷杆长度：20100mm（20.1m)；离地间隙：970mm(0.97m）；型式：自走式，四轮驱动、四轮转向；整机外形尺寸（mm）：5000×2350×2600；喷杆折叠形式：液压；喷杆升降形式：液压；轴距：2560mm；前最大轮距：1800mm；后最大轮距：1800mm；前轮外径：930mm；前轮胎宽：120mm；前轮轮胎型式：充气轮胎；后轮外径：930mm；后轮胎宽：120mm；后轮轮胎型式：充气轮胎；液泵结构型式：齿轮泵；液泵流量：80L/min;蓄电池类型：铅酸免维护蓄电池；蓄电池容量：80Ah | 74 | 购机补贴(通用类) | 2024-09-03 | 山东省
1312 | 喷杆喷雾机 | 100马力及以上自走式四轮转向喷杆喷雾机 | 青州市丰园农业装备有限公司 | 喷杆式喷雾机 | 3WPZ-1000C型自走式喷杆喷雾机 |  | 功率:100马力;药箱容积:1000L;形式:自走式、四轮驱动、四轮转向;喷杆长度:20m;离地间隙:1.12m; | 结构型式：自走式；工作压力（MPa)：0.2-0.4；驱动型式：四轮驱动；转向形式：四轮转向；外形尺寸（mm)：4800×1900×2600；喷杆长度 ：20000mm；最小离地间隙：1120mm;喷杆折叠型式：液压 ；喷杆升降型式：液压；轴距：2370mm；前最大轮距：1780mm；后最大轮距：1780mm；前轮外径：1230mm；前轮胎宽：80mm；前轮轮胎型式：实心轮胎；后轮外径：1230mm；后轮胎宽：80mm；后轮轮胎型式：实心轮胎；发动机名称：柴油机；发动机结构型式：四缸、直列、水冷、四冲程；发动机标定功率/转速：74Kw/2400(r/min)；液(气)泵结构型式：隔膜泵；液泵额定压力：0-2.5MPa ；液泵额定流量60L/min；药箱容积：1000L；药箱材质:聚乙烯；限压安全装置结构型式：机械限位式；限压安全装置限定压力≤0.48MPa；喷杆材质：不锈钢；承压软管材质：橡胶；承压软管允许最大工作压力（MPa）：2.0（分水器前）/4.0（分水器后）；；蓄电池类型：免维护铅酸蓄电池； 蓄电池容量60Ah；蓄电池标称电压（V)：（12×2串联）； | 74 | 购机补贴(通用类) | 2022-08-01 | 山东省
1313 | 喷杆喷雾机 | 100马力及以上自走式四轮转向喷杆喷雾机 | 青州市丰园农业装备有限公司 | 喷杆式喷雾机 | 3WPZ-3000B型自走式喷杆喷雾机 |  | 功率:100马力;药箱容积:(1500×2)L;形式:自走式、四轮驱动、四轮转向;喷杆长度:21m;离地间隙:1.08m; | 结构型式：自走式；工作压力（MPa)：0.2-0.4；驱动型式：四轮驱动；转向形式：四轮转向；外形尺寸（mm)：5400×2600×3000；喷杆长度 ：21000mm；最小离地间隙：1080mm;喷杆折叠型式：液压 ；喷杆升降型式：液压；轴距：3100mm；前最大轮距：2270mm；后最大轮距：2270mm；前轮外径：1050mm；前轮胎宽：220mm；前轮轮胎型式：充气轮胎；后轮外径：1050mm；后轮胎宽：220mm；后轮轮胎型式：充气轮胎；发动机名称：柴油机；发动机结构型式：四缸、直列、水冷、四冲程；发动机标定功率/转速：74Kw/2400(r/min)；液(气)泵结构型式：隔膜泵；液泵额定压力：2.5MPa ；液泵额定流量280L/min；药箱容积：(1500×2）L；药箱材质:聚乙烯；空气室（储压容器）材质：金属；空气室（储压容器）质量 250g；空气室（储压容器）安装位置：外置；限压安全装置结构型式：机械限位式；限压安全装置限定压力≤0.48MPa；喷杆材质：不锈钢；承压软管材质：橡胶；承压软管允许最大工作压力（MPa）：2.0（分水器前）/4.0（分水器后）；；蓄电池类型：免维护铅酸蓄电池； 蓄电池容量60Ah；蓄电池标称电压（V)：12×2（串联）； | 74 | 购机补贴(通用类) | 2022-08-01 | 山东省
1314 | 喷杆喷雾机 | 100马力及以上自走式四轮转向喷杆喷雾机 | 青州市富泽农业装备有限公司 | 喷杆式喷雾机 | 3WPZ-1000F型自走式喷杆喷雾机 |  | 功率:100马力;药箱容积:1000L;形式:自走式、四轮驱动、四轮转向;喷杆长度:20.1m;离地间隙:0.96m; | 形式：自走式，功率：100马力，四轮驱动，四轮转向，整机喷杆长度;20100mm,最小离地间隙: 960mm,药箱容积1000L. | 74 | 购机补贴(通用类) | 2022-08-20 | 山东省
1315 | 喷杆喷雾机 | 100马力及以上自走式四轮转向喷杆喷雾机 | 青州市富泽农业装备有限公司 | 喷杆式喷雾机 | 3WPZ-1000LA型自走式喷杆喷雾机 |  | 功率:100马力;药箱容积:1000L;形式:自走式、四轮驱动、四轮转向;喷杆长度:20.1m;离地间隙:0.94m; | 形式：自走式，功率：100马力，四轮驱动，四轮转向，整机喷杆长度;20100mm,最小离地间隙: 940mm,药箱容积1000L. | 74 | 购机补贴(通用类) | 2022-08-20 | 山东省
1316 | 喷杆喷雾机 | 100马力及以上自走式四轮转向喷杆喷雾机 | 青州市富泽农业装备有限公司 | 喷杆式喷雾机 | 3WPZ-1500F型自走式喷杆喷雾机 |  | 功率:100马力;药箱容积:1500L;形式:自走式、四轮驱动、四轮转向;喷杆长度:20.1m;离地间隙:0.96m; | 形式：自走式，功率：100马力，四轮驱动，四轮转向，整机喷杆长度;20100mm,最小离地间隙: 960mm,药箱容积1000+500L. | 74 | 购机补贴(通用类) | 2022-08-20 | 山东省
1317 | 喷杆喷雾机 | 100马力及以上自走式四轮转向喷杆喷雾机 | 青州市富泽农业装备有限公司 | 喷杆式喷雾机 | 3WPZ-1500K型自走式喷杆喷雾机 |  | 功率:100马力;药箱容积:1500L;形式:自走式、四轮驱动、四轮转向;喷杆长度:20.1m;离地间隙:0.96m; | 形式：自走式，功率：100马力，四轮驱动，四轮转向，整机喷杆长度;20100mm,最小离地间隙: 960mm,药箱容积1500L. | 74 | 购机补贴(通用类) | 2022-08-20 | 山东省
1318 | 喷杆喷雾机 | 100马力及以上自走式四轮转向喷杆喷雾机 | 青州市富泽农业装备有限公司 | 喷杆式喷雾机 | 3WPZ-1500LA型自走式喷杆喷雾机 |  | 功率:100马力;药箱容积:1500L;形式:自走式、四轮驱动、四轮转向;喷杆长度:20.1m;离地间隙:0.94m; | 形式：自走式，功率：100马力，四轮驱动，四轮转向，整机喷杆长度;20100mm,最小离地间隙: 940mm,药箱容积1000+500L. | 74 | 购机补贴(通用类) | 2022-08-20 | 山东省
1319 | 喷杆喷雾机 | 100马力及以上自走式四轮转向喷杆喷雾机 | 青州市富泽农业装备有限公司 | 喷杆式喷雾机 | 3WPZ-3000A型自走式喷杆喷雾机 |  | 功率:100马力;药箱容积:3000L;形式:自走式、四轮驱动、四轮转向;喷杆长度:21m;离地间隙:1.05m; | 形式：自走式，功率：100马力，四轮驱动，四轮转向，整机喷杆长度;21000mm,最小离地间隙: 1050mm,药箱容积1500×2L. | 74 | 购机补贴(通用类) | 2022-08-20 | 山东省
1320 | 喷杆喷雾机 | 100马力及以上自走式四轮转向喷杆喷雾机 | 青州市昊林农业机械有限公司 | 喷杆式喷雾机 | 3WPZ-1600A型自走式喷杆喷雾机 |  | 功率:100马力;药箱容积:1600L;形式:自走式、四轮驱动、四轮转向;喷杆长度:20m;离地间隙:2.27m; | 整机结构型式：自走式；整机工作压力（MPa）：0.3-0.5；整机驱动型式：四轮驱动；整机转向型式：四轮转向；整机外形尺寸（mm）：7000×2800×3600；整机喷杆长度（mm）：20000；最小离地间隙（mm）：2270；发动机名称：柴油机；发动机结构型式：四缸、直列、水冷、四冲程；发动机标定功率/转速：74kW/2400（r/min）；液泵结构型式：隔膜泵；液泵额定流量（L/min）：160-180；药箱容积（L）：400×4 | 74 | 购机补贴(通用类) | 2026-01-14 | 山东省
1321 | 喷杆喷雾机 | 100马力及以上自走式四轮转向喷杆喷雾机 | 青州市昊林农业机械有限公司 | 喷杆式喷雾机 | 3WPZ-2000型自走式喷杆喷雾机 |  | 功率:100马力;药箱容积:2000L;形式:自走式、四轮驱动、四轮转向;喷杆长度:21m;离地间隙:0.92m; | 整机结构型式：自走式；整机工作压力（MPa）：0.3-0.5；整机驱动型式：四轮驱动；整机转向型式：四轮转向；整机外形尺寸（mm）：5600×2900×2600；整机喷杆长度（mm）：21000；最小离地间隙（mm）：920；发动机名称：柴油机；发动机结构型式：四缸、直列、水冷、四冲程；发动机标定功率/转速：74kW/2400（r/min）；液泵结构型式：隔膜泵；液泵额定流量（L/min）：280；药箱容积（L）：1000×2 | 74 | 购机补贴(通用类) | 2026-01-14 | 山东省
1322 | 喷杆喷雾机 | 100马力及以上自走式四轮转向喷杆喷雾机 | 青州市昊林农业机械有限公司 | 喷杆式喷雾机 | 3WPZ-3000C型自走式喷杆喷雾机 |  | 功率:100马力;药箱容积:3000L;形式:自走式、四轮驱动、四轮转向;喷杆长度:21m;离地间隙:0.92m; | 整机结构型式：自走式；整机工作压力（MPa）：0.3-0.5；整机驱动型式：四轮驱动；整机转向型式：四轮转向；整机外形尺寸（mm）：5700×2900×2800；整机喷杆长度（mm）：21000；最小离地间隙（mm）：920；发动机名称：柴油机；发动机结构型式：四缸、直列、水冷、四冲程；发动机标定功率/转速：74kW/2400（r/min）；液泵结构型式：隔膜泵；液泵额定流量（L/min）：280；药箱容积（L）：1500×2 | 74 | 购机补贴(通用类) | 2026-01-14 | 山东省
1323 | 喷杆喷雾机 | 100马力及以上自走式四轮转向喷杆喷雾机 | 青州市昊林农业机械有限公司 | 喷杆式喷雾机 | 3WPZ-3000D型自走式喷杆喷雾机 |  | 功率:100马力;药箱容积:3000L;形式:自走式、四轮驱动、四轮转向;喷杆长度:21m;离地间隙:1.01m; | 整机结构型式：自走式；整机工作压力（MPa）：0.3-0.5；整机驱动型式：四轮驱动；整机转向型式：四轮转向；整机外形尺寸（mm）：6500×3200×3300；整机喷杆长度（mm）：21000；最小离地间隙（mm）：1010；发动机名称：柴油机；发动机结构型式：四缸、直列、水冷、四冲程；发动机标定功率/转速：74kW/2400（r/min）；液泵结构型式：隔膜泵；液泵额定流量（L/min）：280；药箱容积（L）：3000 | 74 | 购机补贴(通用类) | 2026-01-14 | 山东省
1324 | 喷杆喷雾机 | 100马力及以上自走式四轮转向喷杆喷雾机 | 青州市昊林农业机械有限公司 | 喷杆式喷雾机 | 3WPZ-3000E型自走式喷杆喷雾机 |  | 功率:100马力;药箱容积:3000L;形式:自走式、四轮驱动、四轮转向;喷杆长度:21m;离地间隙:1.07m; | 整机结构型式：自走式；整机工作压力（MPa）：0.3-0.5；整机驱动型式：四轮驱动；整机转向型式：四轮转向；整机外形尺寸（mm）：5900×2900×3100；整机喷杆长度（mm）：21000；最小离地间隙（mm）：1070；发动机名称：柴油机；发动机结构型式：四缸、直列、水冷、四冲程；发动机标定功率/转速：74kW/2400（r/min）；液泵结构型式：隔膜泵；液泵额定流量（L/min）：280；药箱容积（L）：1500×2 | 74 | 购机补贴(通用类) | 2026-01-14 | 山东省
1325 | 喷杆喷雾机 | 100马力及以上自走式四轮转向喷杆喷雾机 | 青州市嘉瑞农业机械有限公司 | 喷杆式喷雾机 | 3WPZ-1600B型自走式喷杆喷雾机 |  | 功率:100马力;药箱容积:1600L;形式:自走式、四轮驱动、四轮转向;喷杆长度:23.0m;离地间隙:0.89m; | 功率：100马力（74KW） ； 药箱：1600L； 喷杆长度：23.000m; 离地间隙：0.89米；型式：自走式;四轮驱动;四轮转向 ;整机外形尺寸5700×2600×3000mm；整机工作压力0.3-0.6Mpa,轴距2900mm | 74 | 购机补贴(通用类) | 2024-02-17 | 山东省
1326 | 喷杆喷雾机 | 100马力及以上自走式四轮转向喷杆喷雾机 | 青州市嘉瑞农业机械有限公司 | 喷杆式喷雾机 | 3WPZ-2000A型自走式喷杆喷雾机 |  | 功率:100马力;药箱容积:2000L;形式:自走式、四轮驱动、四轮转向;喷杆长度:20.0m;离地间隙:1.53m; | 功率：100马力（74KW） ； 药箱：2000L； 喷杆长度：20.000m; 离地间隙：1.53米；型式：自走式；四轮驱动；四轮转向 ;整机外形尺寸4900×2900×3600mm；整机工作压力0.3-0.6Mpa,轴距3050mm | 74 | 购机补贴(通用类) | 2024-02-17 | 山东省
1327 | 喷杆喷雾机 | 100马力及以上自走式四轮转向喷杆喷雾机 | 青州市久保丰植保机械有限公司 | 喷杆式喷雾机 | 3WPZ-1000D型自走式喷杆喷雾机 |  | 功率:100马力;药箱容积:1000L;形式:自走式、四轮驱动、四轮转向;喷杆长度:20.5m;离地间隙:0.95m; | 整机结构型式：自走式；整机工作压力（MPa）：0.2-0.4；整机驱动型式：四轮驱动；整机转向型式：四轮转向；整机外形尺寸（mm）：4800×2050×2450；整机喷杆长度（mm）：20500；最小离地间隙（mm）：950；发动机名称：柴油机；发动机结构型式：四缸、水冷、四冲程；发动机标定功率/转速：74kW/2400（r/min）；液泵结构型式：隔膜泵；液泵额定流量（L/min）：60；药箱容积（L）：1000 | 74 | 购机补贴(通用类) | 2021-11-02 | 山东省
1328 | 喷杆喷雾机 | 100马力及以上自走式四轮转向喷杆喷雾机 | 青州市久保丰植保机械有限公司 | 喷杆式喷雾机 | 3WPZ-1500G型自走式喷杆喷雾机 |  | 功率:100马力;药箱容积:1500L;形式:自走式、四轮驱动、四轮转向;喷杆长度:20m;离地间隙:1.9m; | 整机结构型式：自走式；整机工作压力（MPa）：0.2-0.4；整机驱动型式：四轮驱动；整机转向型式：四轮转向；整机外形尺寸（mm）：6800×2620×3350；整机喷杆长度（mm）：20000；最小离地间隙（mm）：1900；发动机名称：柴油机；发动机结构型式：四缸、水冷、四冲程；发动机标定功率/转速：74kW/2400（r/min）；液泵结构型式：隔膜泵；液泵额定流量（L/min）：100；药箱容积（L）：375×4 | 74 | 购机补贴(通用类) | 2021-11-02 | 山东省
1329 | 喷杆喷雾机 | 100马力及以上自走式四轮转向喷杆喷雾机 | 青州市久保丰植保机械有限公司 | 喷杆式喷雾机 | 3WPZ-1500H型自走式喷杆喷雾机 |  | 功率:100马力;药箱容积:1500L;形式:自走式、四轮驱动、四轮转向;喷杆长度:20m;离地间隙:1.61m; | 整机结构型式：自走式；整机工作压力（MPa）：0.2-0.4；整机驱动型式：四轮驱动；整机转向型式：四轮转向；整机外形尺寸（mm）：5750×2200×3350；整机喷杆长度（mm）：20000；最小离地间隙（mm）：1610；发动机名称：柴油机；发动机结构型式：四缸、水冷、四冲程；发动机标定功率/转速：74kW/2400（r/min）；液泵结构型式：隔膜泵；液泵额定流量（L/min）：100；药箱容积（L）：1500 | 74 | 购机补贴(通用类) | 2021-11-02 | 山东省
1330 | 喷杆喷雾机 | 100马力及以上自走式四轮转向喷杆喷雾机 | 青州市久保丰植保机械有限公司 | 喷杆式喷雾机 | 3WPZ-1500型自走式喷杆喷雾机 |  | 功率:100马力;药箱容积:1500L;形式:自走式、四轮驱动、四轮转向;喷杆长度:20m;离地间隙:1.06m; | 整机结构型式：自走式；整机工作压力（MPa）：0.2-0.4；整机驱动型式：四轮驱动；整机转向型式：四轮转向；整机外形尺寸（mm）：4800×2050×2650；整机喷杆长度（mm）：20000；最小离地间隙（mm）：1060；发动机名称：柴油机；发动机结构型式：四缸、水冷、四冲程；发动机标定功率/转速：74kW/2400（r/min）；液泵结构型式：隔膜泵；液泵额定流量（L/min）：100；药箱容积（L）：1500 | 74 | 购机补贴(通用类) | 2021-11-02 | 山东省
1331 | 喷杆喷雾机 | 100马力及以上自走式四轮转向喷杆喷雾机 | 青州市久保丰植保机械有限公司 | 自走式喷杆喷雾机 | 3WPZ-1600G |  | 功率:100马力;药箱容积:1600L;形式:自走式、四轮驱动、四轮转向;喷杆长度:24.5m;离地间隙:1.93m; | 型式：自走式；外形尺寸（运输状态）（mm）7300×2590×3880；药箱容量：800L×2；喷杆作业（整机作业）常用工作压力：0.2-0.4MPa；喷头形式：扇形雾防滴喷头；喷杆长度：24500mm；配套动力名称、结构型式：四缸直列水冷四冲程柴油机；配套动力标定功率/转速：74kW/2400（r/min）；配套泵型式：三缸柱塞泵；配套泵流量：120-170L/min；离地间隙：1930mm；驱动方式（自走式）：四轮驱动；转向型式：四轮转向 | 74 | 购机补贴(通用类) | 2022-12-31 | 山东省
1332 | 喷杆喷雾机 | 100马力及以上自走式四轮转向喷杆喷雾机 | 青州市久保丰植保机械有限公司 | 喷杆式喷雾机 | 3WPZ-1600型自走式喷杆喷雾机 |  | 功率:100马力;药箱容积:1600L;形式:自走式、四轮驱动、四轮转向;喷杆长度:21.5m;离地间隙:1.07m; | 整机结构型式：自走式；整机工作压力（MPa）：0.2-0.4；整机驱动型式：四轮驱动；整机转向型式：四轮转向；整机外形尺寸（mm）：5200×2600×2820；整机喷杆长度（mm）：21500；最小离地间隙（mm）：1070；发动机名称：柴油机；发动机结构型式：四缸、水冷、四冲程；发动机标定功率/转速：74kW/2400（r/min）；液泵结构型式：隔膜泵；液泵额定流量（L/min）：100；药箱容积（L）：1600 | 74 | 购机补贴(通用类) | 2021-11-02 | 山东省
1333 | 喷杆喷雾机 | 100马力及以上自走式四轮转向喷杆喷雾机 | 青州市久保丰植保机械有限公司 | 喷杆式喷雾机 | 3WPZ-2000H型自走式喷杆喷雾机 |  | 功率:100马力;药箱容积:2000L;形式:自走式、四轮驱动、四轮转向;喷杆长度:20m;离地间隙:1.63m; | 整机结构型式：自走式；整机工作压力（MPa）：0.2-0.4；整机驱动型式：四轮驱动；整机转向型式：四轮转向；整机外形尺寸（mm）：5850×2400×3250；整机喷杆长度（mm）：20000；最小离地间隙（mm）：1630；发动机名称：柴油机；发动机结构型式：四缸、水冷、四冲程；发动机标定功率/转速：74kW/2400（r/min）；液泵结构型式：隔膜泵；液泵额定流量（L/min）：100；药箱容积（L）：1000+500×2 | 74 | 购机补贴(通用类) | 2021-11-02 | 山东省
1334 | 喷杆喷雾机 | 100马力及以上自走式四轮转向喷杆喷雾机 | 青州市久保丰植保机械有限公司 | 喷杆式喷雾机 | 3WPZ-2100型自走式喷杆喷雾机 |  | 功率:100马力;药箱容积:2100L;形式:自走式、四轮驱动、四轮转向;喷杆长度:21.5m;离地间隙:1.24m; | 整机结构型式：自走式；整机工作压力（MPa）：0.2-0.4；整机驱动型式：四轮驱动；整机转向型式：四轮转向；整机外形尺寸（mm）：5300×2800×3170；整机喷杆长度（mm）：21500；最小离地间隙（mm）：1240；发动机名称：柴油机；发动机结构型式：四缸、水冷、四冲程；发动机标定功率/转速：74kW/2400（r/min）；液泵结构型式：隔膜泵；液泵额定流量（L/min）：100；药箱容积（L）：1050×2 | 74 | 购机补贴(通用类) | 2021-11-02 | 山东省
1335 | 喷杆喷雾机 | 100马力及以上自走式四轮转向喷杆喷雾机 | 青州市久保丰植保机械有限公司 | 喷杆式喷雾机 | 3WPZ-3000M型自走式喷杆喷雾机 |  | 功率:100马力;药箱容积:3000L;形式:自走式、四轮驱动、四轮转向;喷杆长度:21.5m;离地间隙:1.07m; | 整机结构型式：自走式；整机工作压力（MPa）：0.2-0.4；整机驱动型式：四轮驱动；整机转向型式：四轮转向；整机外形尺寸（mm）：5450×2550×3000；整机喷杆长度（mm）：21500；最小离地间隙（mm）：1070；发动机名称：柴油机；发动机结构型式：四缸、水冷、四冲程；发动机标定功率/转速：74kW/2400（r/min）；液泵结构型式：隔膜泵；液泵额定流量（L/min）：280；药箱容积（L）：1500×2 | 74 | 购机补贴(通用类) | 2021-11-02 | 山东省
1336 | 喷杆喷雾机 | 100马力及以上自走式四轮转向喷杆喷雾机 | 青州市凯博植保机械有限公司 | 喷杆式喷雾机 | 3WPZ-2000A型自走式喷杆喷雾机 |  | 功率:100.64马力;药箱容积:1000+1000L;形式:自走式、四轮驱动、四轮转向;喷杆长度:21m;离地间隙:1.41m; | 发动机名称：柴油机；结构型式：四缸水冷四冲程；标定功率/转速：74Kw/2400r/min；排放标准：国三；形式：自走式；驱动方式/转向方式：四轮驱动、四轮转向；外形尺寸（mm）：5680x2100x2930；喷杆长度：21000mm；离地间隙mm:1410;喷杆折叠型式：液压折叠；喷杆升降型式：液压升降；轴距mm：2580；前/后最大轮距mm：1990；配套泵结构型式：隔膜泵；额定压力MPa：3.0；额定流量L/min：100；药箱容积L：1000+1000。 | 74 | 购机补贴(通用类) | 2025-10-27 | 山东省
1337 | 喷杆喷雾机 | 100马力及以上自走式四轮转向喷杆喷雾机 | 青州市凯博植保机械有限公司 | 喷杆式喷雾机 | 3WPZ-2000型自走式喷杆喷雾机 |  | 功率:100.64马力;药箱容积:1000+1000L;形式:自走式、四轮驱动、四轮转向;喷杆长度:20m;离地间隙:1.02m; | 发动机名称：柴油机；结构型式：四缸水冷四冲程；标定功率/转速：74Kw/2400r/min；排放标准：国三；形式：自走式；驱动方式/转向方式：四轮驱动、四轮转向；外形尺寸（mm）：5120x2120x2550；喷杆长度：20000mm；离地间隙mm:1020;喷杆折叠型式：两端液压折叠中间手动折叠；喷杆升降型式：液压升降；轴距mm：2580；前/后最大轮距mm：2000；配套泵结构型式：隔膜泵；额定压力MPa：3.0；额定流量L/min：100；药箱容积L：1000+1000。 | 74 | 购机补贴(通用类) | 2025-10-27 | 山东省
1338 | 喷杆喷雾机 | 100马力及以上自走式四轮转向喷杆喷雾机 | 青州市凯博植保机械有限公司 | 喷杆式喷雾机 | 3WPZ-2300型自走式喷杆喷雾机 |  | 功率:100.64马力;药箱容积:700+400X4L;形式:自走式、四轮驱动、四轮转向;喷杆长度:21m;离地间隙:1.5m; | 发动机名称：柴油机；结构型式：四缸水冷四冲程；标定功率/转速：74Kw/2400r/min；排放标准：国三；形式：自走式；驱动方式/转向方式：四轮驱动、四轮转向；外形尺寸（mm）：5500x2800x3060；喷杆长度：21000mm；离地间隙mm:1500;喷杆折叠型式：液压折叠；喷杆升降型式：液压升降；轴距mm：2450；前/后最大轮距mm：2420；配套泵结构型式：隔膜泵；额定压力MPa：3.0；额定流量L/min：100；药箱容积L：700+400X4。 | 74 | 购机补贴(通用类) | 2025-10-27 | 山东省
1339 | 喷杆喷雾机 | 100马力及以上自走式四轮转向喷杆喷雾机 | 青州市凯博植保机械有限公司 | 喷杆式喷雾机 | 3WPZ-3000A型自走式喷杆喷雾机 |  | 功率:100.64马力;药箱容积:1500X2L;形式:自走式、四轮驱动、四轮转向;喷杆长度:20m;离地间隙:1.05m; | 发动机名称：柴油机；结构型式：四缸水冷四冲程；标定功率/转速：74Kw/2400r/min；排放标准：国三；形式：自走式；驱动方式/转向方式：四轮驱动、四轮转向；外形尺寸（mm）：5540x2940x2900；喷杆长度：20000mm；离地间隙mm:1050;喷杆折叠型式：液压折叠；喷杆升降型式：液压升降；轴距mm：3130；前/后最大轮距mm：2300；配套泵结构型式：隔膜泵；额定压力MPa：2.5；额定流量L：280；药箱容积L：1500x2。 | 74 | 购机补贴(通用类) | 2025-10-27 | 山东省
1340 | 喷杆喷雾机 | 100马力及以上自走式四轮转向喷杆喷雾机 | 青州市科兴机械有限公司 | 喷杆式喷雾机 | 3WPZ-2000型自走式喷杆喷雾机 |  | 功率:100马力;药箱容积:2000L;形式:自走式、四轮驱动、四轮转向;喷杆长度:20m;离地间隙:1.64m; | 型号：3WPZ-2000；型式：自走式；外形尺寸（长×宽×高）：4750mm×2850mm×3200mm； 工作压力：0.3～0.5MPa；驱动型式：四轮驱动；转向型式：四轮转向；喷杆长度：20m； 喷杆折叠型式：液压折叠；喷杆升降型式：液压升降；最小离地间隙：1640mm；轴距：2320mm；前轮最大轮距：2630mm；后轮最大轮距：2630mm；前轮外径：1010mm；前轮胎宽：230；前轮轮胎型式：充气橡胶轮胎；后轮外径：1010mm；后轮胎宽：230；后轮轮胎型式：充气橡胶轮胎；限压装置结构型式：弹簧式；限压装置限定压力：≤0.6MPa；配套动力名称：柴油机；配套动力结构型式：四缸水冷四冲程；配套动力功率：74kW;配套动力转速：2400r/min；液泵结构型式：隔膜泵；液泵额定压力：0-2.5MPa；液泵额定流量：60L/min；药箱材质：塑料；药箱容积：1000+500×2L；喷杆材质：不锈钢＋塑料；喷射部件最高工作压力：4MPa；蓄电池型式：铅酸蓄电池；蓄电池容量：80（Ah）；蓄电池标称电压：12×2（串联）； | 74 | 购机补贴(通用类) | 2026-04-26 | 山东省
1341 | 喷杆喷雾机 | 100马力及以上自走式四轮转向喷杆喷雾机 | 青州市利隆农业科技有限公司 | 喷杆式喷雾机 | 3WPZ-1000F型自走式喷杆喷雾机 |  | 功率:100马力;药箱容积:1000L;形式:自走式、四轮驱动、四轮转向;喷杆长度:20.1m;离地间隙:0.96m; | 形式：自走式，功率：100马力，四轮驱动，四轮转向，整机喷杆长度;20100mm,最小离地间隙:960mm,药箱容积1000L. | 74 | 购机补贴(通用类) | 2024-05-19 | 山东省
1342 | 喷杆喷雾机 | 100马力及以上自走式四轮转向喷杆喷雾机 | 青州市利隆农业科技有限公司 | 喷杆式喷雾机 | 3WPZ-1000LA型自走式喷杆喷雾机 |  | 功率:100马力;药箱容积:1000L;形式:自走式、四轮驱动、四轮转向;喷杆长度:20.1m;离地间隙:0.94m; | 形式：自走式，功率：100马力，四轮驱动，四轮转向，整机喷杆长度;20100mm,最小离地间隙:940mm,药箱容积1000L. | 74 | 购机补贴(通用类) | 2024-05-19 | 山东省
1343 | 喷杆喷雾机 | 100马力及以上自走式四轮转向喷杆喷雾机 | 青州市利隆农业科技有限公司 | 喷杆式喷雾机 | 3WPZ-1500F型自走式喷杆喷雾机 |  | 功率:100马力;药箱容积:1500L;形式:自走式、四轮驱动、四轮转向;喷杆长度:20.1m;离地间隙:0.96m; | 形式：自走式，功率：100马力，四轮驱动，四轮转向，整机喷杆长度;20100mm,最小离地间隙:960mm,药箱容积1000+500L. | 74 | 购机补贴(通用类) | 2024-05-19 | 山东省
1344 | 喷杆喷雾机 | 100马力及以上自走式四轮转向喷杆喷雾机 | 青州市利隆农业科技有限公司 | 喷杆式喷雾机 | 3WPZ-1500K型自走式喷杆喷雾机 |  | 功率:100马力;药箱容积:1500L;形式:自走式、四轮驱动、四轮转向;喷杆长度:20.1m;离地间隙:0.96m; | 形式：自走式，功率：100马力，四轮驱动，四轮转向，整机喷杆长度;20100mm,最小离地间隙:960mm,药箱容积1500L. | 74 | 购机补贴(通用类) | 2024-05-19 | 山东省
1345 | 喷杆喷雾机 | 100马力及以上自走式四轮转向喷杆喷雾机 | 青州市利隆农业科技有限公司 | 喷杆式喷雾机 | 3WPZ-1500LA型自走式喷杆喷雾机 |  | 功率:100马力;药箱容积:1500L;形式:自走式、四轮驱动、四轮转向;喷杆长度:20.1m;离地间隙:0.94m; | 形式：自走式，功率：100马力，四轮驱动，四轮转向，整机喷杆长度;20100mm,最小离地间隙:940mm,药箱容积1000+500L. | 74 | 购机补贴(通用类) | 2024-05-19 | 山东省
1346 | 喷杆喷雾机 | 100马力及以上自走式四轮转向喷杆喷雾机 | 青州市利隆农业科技有限公司 | 喷杆式喷雾机 | 3WPZ-2000A型自走式喷杆喷雾机 |  | 功率:100马力;药箱容积:2000L;形式:自走式、四轮驱动、四轮转向;喷杆长度:20m;离地间隙:1.3m; | 形式：自走式，功率：100马力，四轮驱动，四轮转向，整机喷杆长度;20000mm,最小离地间隙:1300mm,药箱容积2000L. | 74 | 购机补贴(通用类) | 2024-05-19 | 山东省
1347 | 喷杆喷雾机 | 100马力及以上自走式四轮转向喷杆喷雾机 | 青州市利隆农业科技有限公司 | 喷杆式喷雾机 | 3WPZ-2000G型自走式喷杆喷雾机 |  | 功率:100马力;药箱容积:2000L;形式:自走式、四轮驱动、四轮转向;喷杆长度:20m;离地间隙:1.65m; | 形式：自走式，功率：100马力，四轮驱动，四轮转向，整机喷杆长度;20000mm,最小离地间隙:1650mm,药箱容积2000L. | 74 | 购机补贴(通用类) | 2024-05-19 | 山东省
1348 | 喷杆喷雾机 | 100马力及以上自走式四轮转向喷杆喷雾机 | 青州市利隆农业科技有限公司 | 喷杆式喷雾机 | 3WPZ-3000A型自走式喷杆喷雾机 |  | 功率:100马力;药箱容积:3000L;形式:自走式、四轮驱动、四轮转向;喷杆长度:21m;离地间隙:1.05m; | 形式：自走式，功率：100马力，四轮驱动，四轮转向，整机喷杆长度;21000mm,最小离地间隙:1050mm,药箱容积1500×2L. | 74 | 购机补贴(通用类) | 2024-05-19 | 山东省
1349 | 喷杆喷雾机 | 100马力及以上自走式四轮转向喷杆喷雾机 | 青州市隆顺农业机械有限公司 | 喷杆式喷雾机 | 3WPZ-1000B-1型自走式喷杆喷雾机 |  | 功率:100马力;药箱容积:1000L;形式:自走式、四轮驱动、四轮转向;喷杆长度:20.3m;离地间隙:0.95m; | 功率：74KW；型式：自走式，四轮驱动、四轮转向；离地间隙：0.95m；药箱容积：1000L；喷杆长度：20.3m；外形尺寸（长*宽*高）：5000×2200×2500；喷雾工作压力：0.3-0.5MPa；配套动力名称、结构型式：四缸、直列、水冷四冲程柴油机；配套动力标定功率/转速：74W/2400(r/min)；配套泵型式：隔膜泵；配套泵工作压力：0-2.5MPa；配套泵流量：100L/min；驱动方式/转向方式：四轮驱动、四轮转向；排放阶段：国3； | 74 | 购机补贴(通用类) | 2026-05-30 | 山东省
1350 | 喷杆喷雾机 | 100马力及以上自走式四轮转向喷杆喷雾机 | 青州市隆顺农业机械有限公司 | 喷杆式喷雾机 | 3WPZ-1000B型自走式喷杆喷雾机 |  | 功率:100马力;药箱容积:1000L;形式:自走式、四轮驱动、四轮转向;喷杆长度:23.6m;离地间隙:1m; | 功率：74KW；型式：自走式，四轮驱动、四轮转向；离地间隙：1m；药箱容积：1000L；喷杆长度：23.6m；外形尺寸（长*宽*高）：5800×2220×2700；喷雾工作压力：0.3-0.5MPa；配套动力名称、结构型式：四缸、直列、水冷四冲程柴油机；配套动力标定功率/转速：74KW/2400(r/min)；配套泵型式：齿轮泵；配套泵工作压力：0.3-2.0MPa；配套泵流量：60L/min；驱动方式/转向方式：四轮驱动、四轮转向；排放阶段：国3； | 74 | 购机补贴(通用类) | 2026-05-30 | 山东省
1351 | 喷杆喷雾机 | 100马力及以上自走式四轮转向喷杆喷雾机 | 青州市隆顺农业机械有限公司 | 喷杆式喷雾机 | 3WPZ-1500C型自走式喷杆喷雾机 |  | 功率:100马力;药箱容积:1500L;形式:自走式、四轮驱动、四轮转向;喷杆长度:23.6m;离地间隙:1.08m; | 功率：74KW；型式：自走式，四轮驱动、四轮转向；离地间隙：1.08m；药箱容积：1500L；喷杆长度：23.6m；外形尺寸（长*宽*高）：5800×2300×2700；喷雾工作压力：0.3-0.5MPa；配套动力名称、结构型式：四缸、直列、水冷四冲程柴油机；配套动力标定功率/转速：74W/2400(r/min)；配套泵型式：隔膜泵；配套泵工作压力：3.0MPa；配套泵流量：100L/min；驱动方式/转向方式：四轮驱动、四轮转向；排放阶段：国3； | 74 | 购机补贴(通用类) | 2026-05-30 | 山东省
1352 | 喷杆喷雾机 | 100马力及以上自走式四轮转向喷杆喷雾机 | 青州市隆顺农业机械有限公司 | 喷杆式喷雾机 | 3WPZ-2000G型自走式喷杆喷雾机 |  | 功率:100马力;药箱容积:2000L;形式:自走式、四轮驱动、四轮转向;喷杆长度:20m;离地间隙:1.21m; | 功率：74KW；型式：自走式，四轮驱动、四轮转向；离地间隙：1.21m；药箱容积：2000L；喷杆长度：20m；外形尺寸（长*宽*高）：5400×2100×2800；喷雾工作压力：0.3-0.5MPa；配套动力名称、结构型式：四缸、直列、水冷四冲程柴油机；配套动力标定功率/转速：74W/2400(r/min)；配套泵型式：隔膜泵；配套泵工作压力：0-2.5MPa；配套泵流量：100L/min；驱动方式/转向方式：四轮驱动、四轮转向；排放阶段：国3； | 74 | 购机补贴(通用类) | 2026-05-30 | 山东省
1353 | 喷杆喷雾机 | 100马力及以上自走式四轮转向喷杆喷雾机 | 青州市隆顺农业机械有限公司 | 喷杆式喷雾机 | 3WPZ-2200G型自走式喷杆喷雾机 |  | 功率:100马力;药箱容积:2200L;形式:自走式、四轮驱动、四轮转向;喷杆长度:20.3m;离地间隙:1.73m; | 功率：74KW；型式：自走式，四轮驱动、四轮转向；离地间隙：1.73m；药箱容积：2200L；喷杆长度：20.3m；外形尺寸（长*宽*高）：5800×3100×3300；喷雾工作压力：0.3-0.5MPa；配套动力名称、结构型式：四缸、直列、水冷四冲程柴油机；配套动力标定功率/转速：74W/2400(r/min)；配套泵型式：隔膜泵；配套泵工作压力：3.0MPa；配套泵流量：100L/min；驱动方式/转向方式：四轮驱动、四轮转向；排放阶段：国3； | 74 | 购机补贴(通用类) | 2026-05-30 | 山东省
1354 | 喷杆喷雾机 | 100马力及以上自走式四轮转向喷杆喷雾机 | 青州市隆顺农业机械有限公司 | 喷杆式喷雾机 | 3WPZ-3000M-1型自走式喷杆喷雾机 |  | 功率:100马力;药箱容积:3000L;形式:自走式、四轮驱动、四轮转向;喷杆长度:20.3m;离地间隙:1.06m; | 功率：74KW；型式：自走式，四轮驱动、四轮转向；离地间隙：1.06m；药箱容积：3000L；喷杆长度：20.3m；外形尺寸（长*宽*高）：5500×3000×2800；喷雾工作压力：0.3-0.5MPa；配套动力名称、结构型式：四缸、直列、水冷四冲程柴油机；配套动力标定功率/转速：74W/2400(r/min)；配套泵型式：隔膜泵；配套泵工作压力：2.5MPa；配套泵流量：280L/min；驱动方式/转向方式：四轮驱动、四轮转向；排放阶段：国3； | 74 | 购机补贴(通用类) | 2026-05-30 | 山东省
1355 | 喷杆喷雾机 | 100马力及以上自走式四轮转向喷杆喷雾机 | 青州市隆顺农业机械有限公司 | 喷杆式喷雾机 | 3WPZ-3000M型自走式喷杆喷雾机 |  | 功率:100马力;药箱容积:3000L;形式:自走式、四轮驱动、四轮转向;喷杆长度:20.5m;离地间隙:1.05m; | 功率：74KW；型式：自走式，四轮驱动、四轮转向；离地间隙：1.05m；药箱容积：3000L；喷杆长度：20.5m；外形尺寸（长*宽*高）：5450×3400×2850；喷雾工作压力：0.3-0.5MPa；配套动力名称、结构型式：四缸、直列、水冷四冲程柴油机；配套动力标定功率/转速：74KW/2400(r/min)；配套泵型式：隔膜泵；配套泵工作压力：2.5MPa；配套泵流量：280L/min；驱动方式/转向方式：四轮驱动、四轮转向；排放阶段：国3； | 74 | 购机补贴(通用类) | 2026-05-30 | 山东省
1356 | 喷杆喷雾机 | 100马力及以上自走式四轮转向喷杆喷雾机 | 青州市隆顺农业机械有限公司 | 喷杆式喷雾机 | 3WPZ-3600A型自走式喷杆喷雾机 |  | 功率:100马力;药箱容积:3600L;形式:自走式、四轮驱动、四轮转向;喷杆长度:20.5m;离地间隙:1.05m; | 功率：74KW；型式：自走式，四轮驱动、四轮转向；离地间隙：1.05m；药箱容积：3600L；喷杆长度：20.5m；外形尺寸（长*宽*高）：6500×3300×3200；喷雾工作压力：0.3-0.5MPa；配套动力名称、结构型式：四缸、直列、水冷四冲程柴油机；配套动力标定功率/转速：74KW/2400(r/min)；配套泵型式：隔膜泵；配套泵工作压力：2.5MPa；配套泵流量：280L/min；驱动方式/转向方式：四轮驱动、四轮转向；排放阶段：国3； | 74 | 购机补贴(通用类) | 2026-05-30 | 山东省
1357 | 喷杆喷雾机 | 100马力及以上自走式四轮转向喷杆喷雾机 | 青州市绿森农业装备有限公司 | 喷杆式喷雾机 | 3WPZ-1000B-1型自走式喷杆喷雾机 |  | 功率:100马力;药箱容积:1000L;形式:自走式、四轮驱动、四轮转向;喷杆长度:20.3m;离地间隙:0.95m; | 功率：74KW；型式：自走式，四轮驱动、四轮转向；离地间隙：950mm；药箱容积：1000L；喷杆长度：20300mm；外形尺寸（长*宽*高）运输状态：5000*2200*2500；喷雾工作压力：0.3-0.5MPa；配套动力名称、结构型式：四缸、直列、水冷、四冲程柴油机；配套动力标定功率/转速：74KW/2400(r/min)；配套泵型式：隔膜泵；配套泵工作压力：0-2.5MPa；配套泵流量：100L/min；驱动方式/转向方式：四轮驱动、四轮转向；排放阶段：国3； | 74 | 购机补贴(通用类) | 2023-02-28 | 山东省
1358 | 喷杆喷雾机 | 100马力及以上自走式四轮转向喷杆喷雾机 | 青州市绿森农业装备有限公司 | 喷杆式喷雾机 | 3WPZ-2000G型自走式喷杆喷雾机 |  | 功率:100马力;药箱容积:2000L;形式:自走式、四轮驱动、四轮转向;喷杆长度:20m;离地间隙:1.21m; | 功率：74KW；型式：自走式，四轮驱动、四轮转向；离地间隙：1210mm；药箱容积：2000L；喷杆长度：20000mm；外形尺寸（长*宽*高）运输状态：5400*2100*2800；喷雾工作压力：0.3-0.5MPa；配套动力名称、结构型式：四缸、直列、水冷、四冲程柴油机；配套动力标定功率/转速：74KW/2400(r/min)；配套泵型式：隔膜泵；配套泵工作压力：0-2.5MPa；配套泵流量：100L/min；；排放阶段：国3； | 74 | 购机补贴(通用类) | 2023-02-28 | 山东省
1359 | 喷杆喷雾机 | 100马力及以上自走式四轮转向喷杆喷雾机 | 青州市绿森农业装备有限公司 | 喷杆式喷雾机 | 3WPZ-2200G型自走式喷杆喷雾机 |  | 功率:100马力;药箱容积:2200L;形式:自走式、四轮驱动、四轮转向;喷杆长度:20.3m;离地间隙:1.73m; | 功率：74KW；型式：自走式，四轮驱动、四轮转向；离地间隙：1730mm；药箱容积：2200L；喷杆长度：20300mm；外形尺寸（长*宽*高）运输状态：5800*3100*3300；喷雾工作压力：0.3-0.5MPa；配套动力名称、结构型式：四缸、直列、水冷、四冲程柴油机；配套动力标定功率/转速：74KW/2400(r/min)；配套泵型式：隔膜泵；配套泵工作压力：3.0MPa；配套泵流量：100L/min；排放阶段：国3； | 74 | 购机补贴(通用类) | 2023-02-28 | 山东省
1360 | 喷杆喷雾机 | 100马力及以上自走式四轮转向喷杆喷雾机 | 青州市绿森农业装备有限公司 | 喷杆式喷雾机 | 3WPZ-3000M-1型自走式喷杆喷雾机 |  | 功率:100马力;药箱容积:3000L;形式:自走式、四轮驱动、四轮转向;喷杆长度:20.3m;离地间隙:1.06m; | 功率：74KW；型式：自走式，四轮驱动、四轮转向；离地间隙：1060mm；药箱容积：3000L；喷杆长度：20300mm；外形尺寸（长*宽*高）运输状态：5500*3000*2800；喷雾工作压力：0.3-0.5MPa；配套动力名称、结构型式：四缸、直列、水冷、四冲程柴油机；配套动力标定功率/转速：74KW/2400(r/min)；配套泵型式：隔膜泵；配套泵工作压力：2.5MPa；配套泵流量：280L/min；排放阶段：国3； | 74 | 购机补贴(通用类) | 2023-02-28 | 山东省
1361 | 喷杆喷雾机 | 100马力及以上自走式四轮转向喷杆喷雾机 | 青州市绿森农业装备有限公司 | 喷杆式喷雾机 | 3WPZ-3000M型自走式喷杆喷雾机 |  | 功率:100马力;药箱容积:3000L;形式:自走式、四轮驱动、四轮转向;喷杆长度:20.5m;离地间隙:1.05m; | 功率：74KW；型式：自走式，四轮驱动、四轮转向；离地间隙：1050mm；药箱容积：3000L；喷杆长度：20500mm；外形尺寸（长*宽*高）：5500×3000×2900；喷雾工作压力：0.3-0.5MPa；配套动力名称、结构型式：四缸、直列、水冷四冲程柴油机；配套动力标定功率/转速：74KW/2400(r/min)；配套泵型式：隔膜泵；配套泵工作压力：2.5MPa；配套泵流量：280L/min；驱动方式/转向方式：四轮驱动、四轮转向；排放阶段：国3； | 74 | 购机补贴(通用类) | 2023-02-28 | 山东省
1362 | 喷杆喷雾机 | 100马力及以上自走式四轮转向喷杆喷雾机 | 青州市绿森农业装备有限公司 | 喷杆式喷雾机 | 3WPZ-3600A型自走式喷杆喷雾机 |  | 功率:100马力;药箱容积:3600L;形式:自走式、四轮驱动、四轮转向;喷杆长度:20.5m;离地间隙:1.05m; | 功率：74KW；型式：自走式，四轮驱动、四轮转向；离地间隙：1050mm；药箱容积：3600L；喷杆长度：20500mm；外形尺寸（长*宽*高）：6500×3300×3200；喷雾工作压力：0.3-0.5MPa；配套动力名称、结构型式：四缸、直列、水冷四冲程柴油机；配套动力标定功率/转速：74KW/2400(r/min)；配套泵型式：隔膜泵；配套泵工作压力：2.5MPa；配套泵流量：280L/min；驱动方式/转向方式：四轮驱动、四轮转向；排放阶段：国3； | 74 | 购机补贴(通用类) | 2023-02-28 | 山东省
1363 | 喷杆喷雾机 | 100马力及以上自走式四轮转向喷杆喷雾机 | 青州市万佳机械科技股份有限公司 | 喷杆式喷雾机 | 3WPZ-1000LB1型自走式喷杆喷雾机 |  | 功率:100马力;药箱容积:1000L;形式:自走式、四轮驱动、四轮转向;喷杆长度:20m;离地间隙:1.08m; | 功率：100马力（74kW）；形式：自走式，四轮驱动、四轮转向；配套动力型号：4B9-100C31； 排放标准：国三；药箱容量：1000L；最小离地间隙：1080mm；整机外形尺寸：5300×2170×2500mm； 整机工作压力：0.3-0.5MPa；喷杆长度：20000mm；限压安全装置限定压力：≤0.6MPa；配套动力名称：柴油机；配套动力结构型式：四缸水冷四冲程；配套动力标定转速：2400r/min；配套泵型式：隔膜泵；配套泵额定压力：0-2.5MPa；配套泵额定流量：60L/min；轴距(自走式)：2380Mmm；前（后）最大轮距 ：1530mm； 前（后）轮外径 ：1170mm；前（后）轮胎宽：130mm；蓄电池类型：铅酸蓄电池；蓄电池容量：60Ah；蓄电池标称电压：12V×2（串联） | 74 | 购机补贴(通用类) | 2021-11-07 | 山东省
1364 | 喷杆喷雾机 | 100马力及以上自走式四轮转向喷杆喷雾机 | 青州市万佳机械科技股份有限公司 | 喷杆式喷雾机 | 3WPZ-1500LB型自走式喷杆喷雾机 |  | 功率:100马力;药箱容积:1500L;形式:自走式、四轮驱动、四轮转向;喷杆长度:20m;离地间隙:1.04m; | 功率：100马力（74kW）；形式：自走式，四轮驱动、四轮转向；配套动力型号：4B9-100C31； 排放标准：国三；药箱容量：1500L；最小离地间隙：1040mm；整机外形尺寸：5330×2450×2730mm； 整机工作压力：0.3-0.5MPa；喷杆长度：20000mm；限压安全装置限定压力：≤0.6MPa；配套动力名称：柴油机；配套动力结构型式：四缸水冷四冲程；配套动力标定转速：2400r/min；配套泵型式：隔膜泵；配套泵额定压力：0-2.5MPa；配套泵额定流量：60L/min；轴距(自走式)：2460mm；前（后）最大轮距 ：1910mm； 前（后）轮外径 ：1170mm；前（后）轮胎宽：130mm；蓄电池类型：铅酸蓄电池；蓄电池容量：60Ah；蓄电池标称电压：12V×2（串联） | 74 | 购机补贴(通用类) | 2021-11-07 | 山东省
1365 | 喷杆喷雾机 | 100马力及以上自走式四轮转向喷杆喷雾机 | 青州市万佳机械科技股份有限公司 | 喷杆式喷雾机 | 3WPZ-1500L型自走式喷杆喷雾机 |  | 功率:100马力;药箱容积:1500L;形式:自走式、四轮驱动、四轮转向;喷杆长度:25m;离地间隙:1.08m; | 功率：100马力（74kW）；形式：自走式，四轮驱动、四轮转向；配套动力型号：4B9-100C31； 排放标准：国三；药箱容量：1500L；最小离地间隙：1080mm；整机外形尺寸：5900×2350×2800mm； 整机工作压力：0.3-0.5MPa；喷杆长度：25000mm；限压安全装置限定压力：≤0.6MPa；配套动力名称：柴油机；配套动力结构型式：四缸水冷四冲程；配套动力标定转速：2400r/min；配套泵型式：隔膜泵；配套泵额定压力：3.0MPa；配套泵额定流量：100L/min；轴距(自走式)：2230mm；前（后）最大轮距 ：1900mm； 前（后）轮外径 ：1430mm；前（后）轮胎宽：130mm；蓄电池类型：铅酸蓄电池；蓄电池容量：60Ah；蓄电池标称电压：12V×2（串联） | 74 | 购机补贴(通用类) | 2021-11-07 | 山东省
1366 | 喷杆喷雾机 | 100马力及以上自走式四轮转向喷杆喷雾机 | 青州市万佳机械科技股份有限公司 | 喷杆式喷雾机 | 3WPZ-3000LA型自走式喷杆喷雾机 |  | 功率:100马力;药箱容积:3000L;形式:自走式、四轮驱动、四轮转向;喷杆长度:21m;离地间隙:1.04m; | 功率：100马力（74kW）；形式：自走式，四轮驱动、四轮转向；配套动力型号：4B9-100C31； 排放标准：国三；药箱容量：3000L；最小离地间隙：1040mm；整机外形尺寸：5400×2650×2900mm； 整机工作压力：0.3-0.5MPa；喷杆长度：21000mm；限压安全装置限定压力：≤0.6MPa；配套动力名称：柴油机；配套动力结构型式：四缸水冷四冲程；配套动力标定转速：2400r/min；配套泵型式：隔膜泵；配套泵额定压力：2.5MPa；配套泵额定流量：280L/min；轴距(自走式)：3270mm；前（后）最大轮距 ：2280mm； 前（后）轮外径 ：1000mm；前（后）轮胎宽：230mm；蓄电池类型：铅酸蓄电池；蓄电池容量：60Ah；蓄电池标称电压：12V×2（串联） | 74 | 购机补贴(通用类) | 2021-11-07 | 山东省
1367 | 喷杆喷雾机 | 100马力及以上自走式四轮转向喷杆喷雾机 | 青州市万佳机械科技股份有限公司 | 喷杆式喷雾机 | 3WPZ-3000L型自走式喷杆喷雾机 |  | 功率:100马力;药箱容积:3000L;形式:自走式、四轮驱动、四轮转向;喷杆长度:21m;离地间隙:1.04m; | 功率：100马力（74kW）；形式：自走式，四轮驱动、四轮转向；配套动力型号：4B9-100C31； 排放标准：国三；药箱容量：3000L；最小离地间隙：1040mm；整机外形尺寸：5600×2650×2900mm； 整机工作压力：0.3-0.5MPa；喷杆长度：21000mm；限压安全装置限定压力：≤0.6MPa；配套动力名称：柴油机；配套动力结构型式：四缸水冷四冲程；配套动力标定转速：2400r/min；配套泵型式：隔膜泵；配套泵额定压力：2.5MPa；配套泵额定流量：280L/min；轴距(自走式)：3270mm；前（后）最大轮距 ：2280mm； 前（后）轮外径 ：1000mm；前（后）轮胎宽：230mm；蓄电池类型：铅酸蓄电池；蓄电池容量：60Ah；蓄电池标称电压：12V×2（串联） | 74 | 购机补贴(通用类) | 2021-11-07 | 山东省
1368 | 喷杆喷雾机 | 100马力及以上自走式四轮转向喷杆喷雾机 | 青州市沃龙植保机械有限公司 | 喷杆式喷雾机 | 3WPZ-1500型自走式喷杆喷雾机 |  | 功率:100马力;药箱容积:1500L;形式:自走式、四轮驱动、四轮转向;喷杆长度:20.5m;离地间隙:1.21m; | 品目：喷杆喷雾机；结构型式：自走式；驱动型式：四轮驱动；转向型式：四轮转向；工作压力：0.3～0.5MPa；外形尺寸：5700×2200×2800mm；柴油机功率转速：74/2400kW/(r/min)；喷杆长度：20500mm；喷杆折叠型式：液压；喷杆升降型式：液压；液泵型式：齿轮泵；液泵工作压力：0.3-2.0MPa；液泵流量：80L/min；药箱容积：1500L；离地间隙：1210mm；轴距2780mm；轮距1860mm；轮胎外径1450mm；轮胎胎宽：140mm；轮胎型式：充气轮胎；蓄电池类型：（铅酸）免维护蓄电池；蓄电池容量：80Ah；蓄电池标称电压：12×2（两只串联）。 | 74 | 购机补贴(通用类) | 2022-09-29 | 山东省
1369 | 喷杆喷雾机 | 100马力及以上自走式四轮转向喷杆喷雾机 | 青州市沃龙植保机械有限公司 | 喷杆式喷雾机 | 3WPZ-2000型自走式喷杆喷雾机 |  | 功率:100马力;药箱容积:2000L;形式:自走式、四轮驱动、四轮转向;喷杆长度:20.5m;离地间隙:1.21m; | 品目：喷杆喷雾机；结构型式：自走式；驱动型式：四轮驱动；转向型式：四轮转向；工作压力：0.3～0.5MPa；外形尺寸：6000×2300×2800mm；柴油机功率转速：74/2400kW/(r/min)；喷杆长度：20500mm；喷杆折叠型式：液压；喷杆升降型式：液压；液泵型式：齿轮泵；液泵工作压力：0.3-2.0MPa；液泵流量：80L/min；药箱容积：1500+500L；离地间隙：1210mm；轴距2800mm；轮距1870mm；轮胎外径1450mm；轮胎胎宽：140mm；轮胎型式：充气轮胎；蓄电池类型：（铅酸）免维护蓄电池；蓄电池容量：80Ah；蓄电池标称电压：12×2（两只串联）。 | 74 | 购机补贴(通用类) | 2022-09-29 | 山东省
1370 | 喷杆喷雾机 | 100马力及以上自走式四轮转向喷杆喷雾机 | 青州市翔云农业装备有限公司 | 喷杆式喷雾机 | 3WPZ-1000B-1型自走式喷杆喷雾机 |  | 功率:100马力;药箱容积:1000L;形式:自走式、四轮驱动、四轮转向;喷杆长度:20.3m;离地间隙:0.95m; | 功率：74KW；型式：自走式，四轮驱动、四轮转向；离地间隙：950mm；药箱容积：1000L；喷杆长度：20300mm；外形尺寸（长*宽*高）mm：5000×2200×2500；喷雾工作压力：0.3-0.5MPa；配套动力名称、结构型式：四缸、直列、水冷、四冲程柴油机；配套动力标定功率/转速：74KW/2400(r/min)；配套泵型式：隔膜泵；配套泵工作压力：0-2.5MPa；配套泵流量：100L/min；排放阶段：国3； | 74 | 购机补贴(通用类) | 2022-12-17 | 山东省
1371 | 喷杆喷雾机 | 100马力及以上自走式四轮转向喷杆喷雾机 | 青州市翔云农业装备有限公司 | 喷杆式喷雾机 | 3WPZ-1000B型自走式喷杆喷雾机 |  | 功率:100马力;药箱容积:1000L;形式:自走式、四轮驱动、四轮转向;喷杆长度:23.6m;离地间隙:1m; | 功率：74KW；型式：自走式，四轮驱动、四轮转向；离地间隙：1m；药箱容积：1000L；喷杆长度：23.6m；外形尺寸（长*宽*高）mm：5800×2200×2700；喷雾工作压力：0.3-0.5MPa；喷幅：25000mm；配套动力名称、结构型式：四缸、直列、水冷四冲程柴油机；配套动力标定功率/转速：74KW/2400(r/min)；配套泵型式：齿轮泵；配套泵工作压力：0.3-2.0MPa；配套泵流量：60L/min；驱动方式/转向方式：四轮驱动、四轮转向；排放阶段：国3； | 74 | 购机补贴(通用类) | 2022-12-17 | 山东省
1372 | 喷杆喷雾机 | 100马力及以上自走式四轮转向喷杆喷雾机 | 青州市翔云农业装备有限公司 | 喷杆式喷雾机 | 3WPZ-1500C型自走式喷杆喷雾机 |  | 功率:100马力;药箱容积:1500L;形式:自走式、四轮驱动、四轮转向;喷杆长度:23.6m;离地间隙:1.08m; | 功率：74KW；型式：自走式，四轮驱动、四轮转向；离地间隙：1080mm；药箱容积：1500L；喷杆长度：23600mm；外形尺寸（长*宽*高）mm：5800×2300×2700；喷雾工作压力：0.3-0.5MPa；配套动力名称、结构型式：四缸、直列、水冷、四冲程柴油机；配套动力标定功率/转速：74KW/2400(r/min)；配套泵型式：隔膜泵；配套泵工作压力：3.0MPa；配套泵流量：100L/min；驱动方式/转向方式：四轮驱动、四轮转向；排放阶段：国3； | 74 | 购机补贴(通用类) | 2022-12-17 | 山东省
1373 | 喷杆喷雾机 | 100马力及以上自走式四轮转向喷杆喷雾机 | 青州市翔云农业装备有限公司 | 喷杆式喷雾机 | 3WPZ-2000G型自走式喷杆喷雾机 |  | 功率:100马力;药箱容积:2000L;形式:自走式、四轮驱动、四轮转向;喷杆长度:20m;离地间隙:1.21m; | 功率：74KW；型式：自走式，四轮驱动、四轮转向；离地间隙：1210mm；药箱容积：2000L；喷杆长度：20000mm；外形尺寸（长*宽*高）：5400×2100×2800喷雾工作压力：0.3-0.5MPa；配套动力名称、结构型式：四缸、直列、水冷、四冲程柴油机；配套动力标定功率/转速：74KW/2400(r/min)；配套泵型式：隔膜泵；配套泵工作压力：0-2.5MPa；配套泵流量：100L/min；排放阶段：国3； | 74 | 购机补贴(通用类) | 2022-12-17 | 山东省
1374 | 喷杆喷雾机 | 100马力及以上自走式四轮转向喷杆喷雾机 | 青州市翔云农业装备有限公司 | 喷杆式喷雾机 | 3WPZ-2200G型自走式喷杆喷雾机 |  | 功率:100马力;药箱容积:2200L;形式:自走式、四轮驱动、四轮转向;喷杆长度:20.3m;离地间隙:1.73m; | 功率：74KW；型式：自走式，四轮驱动、四轮转向；离地间隙：1730mm；药箱容积：2200L；喷杆长度：20300mm；外形尺寸（长*宽*高）mm：5800×3100×3300；喷雾工作压力：0.3-0.5MPa；配套动力名称、结构型式：四缸、直列、水冷、四冲程柴油机；配套动力标定功率/转速：74KW/2400(r/min)；配套泵型式：隔膜泵；配套泵工作压力：3.0MPa；配套泵流量：100L/min；排放阶段：国3； | 74 | 购机补贴(通用类) | 2022-12-17 | 山东省
1375 | 喷杆喷雾机 | 100马力及以上自走式四轮转向喷杆喷雾机 | 青州市翔云农业装备有限公司 | 喷杆式喷雾机 | 3WPZ-3000M-1型自走式喷杆喷雾机 |  | 功率:100马力;药箱容积:3000L;形式:自走式、四轮驱动、四轮转向;喷杆长度:20.3m;离地间隙:1.06m; | 功率：74KW；型式：自走式，四轮驱动、四轮转向；离地间隙：1060mm；药箱容积：3000L；喷杆长度：20300mm；外形尺寸（长*宽*高）mm：5500×3000×2800；喷雾工作压力：0.3-0.5MPa；配套动力名称、结构型式：四缸、直列、水冷、四冲程柴油机；配套动力标定功率/转速：74KW/2400(r/min)；配套泵型式：隔膜泵；配套泵工作压力：2.5MPa；配套泵流量：280L/min；排放阶段：国3； | 74 | 购机补贴(通用类) | 2022-12-17 | 山东省
1376 | 喷杆喷雾机 | 100马力及以上自走式四轮转向喷杆喷雾机 | 青州市翔云农业装备有限公司 | 喷杆式喷雾机 | 3WPZ-3000M型自走式喷杆喷雾机 |  | 功率:100马力;药箱容积:3000L;形式:自走式、四轮驱动、四轮转向;喷杆长度:20.5m;离地间隙:1.05m; | 功率：74KW；型式：自走式，四轮驱动、四轮转向；离地间隙：1.05m；药箱容积：3000L；喷杆长度：20.5m；外形尺寸（长*宽*高）mm：5500×3400×2900；喷雾工作压力：0.3-0.5MPa；喷幅：22000mm；配套动力名称、结构型式：四缸、直列、水冷四冲程柴油机；配套动力标定功率/转速：74KW/2400(r/min)；配套泵型式：隔膜泵；配套泵工作压力：2.5MPa；配套泵流量：280L/min；驱动方式/转向方式：四轮驱动、四轮转向；排放阶段：国3； | 74 | 购机补贴(通用类) | 2022-12-17 | 山东省
1377 | 喷杆喷雾机 | 100马力及以上自走式四轮转向喷杆喷雾机 | 青州市翔云农业装备有限公司 | 喷杆式喷雾机 | 3WPZ-3600A型自走式喷杆喷雾机 |  | 功率:100马力;药箱容积:3600L;形式:自走式、四轮驱动、四轮转向;喷杆长度:20.5m;离地间隙:1.05m; | 功率：74KW；型式：自走式，四轮驱动、四轮转向；离地间隙：1.05m；药箱容积：3600L；喷杆长度：20.5m；外形尺寸（长*宽*高）mm：6500×3300×3200；喷雾工作压力：0.3-0.5MPa；喷幅：22000mm；配套动力名称、结构型式：四缸、直列、水冷四冲程柴油机；配套动力标定功率/转速：74KW/2400(r/min)；配套泵型式：隔膜泵；配套泵工作压力：2.5MPa；配套泵流量：280L/min；驱动方式/转向方式：四轮驱动、四轮转向；排放阶段：国3； | 74 | 购机补贴(通用类) | 2022-12-17 | 山东省
1378 | 喷杆喷雾机 | 100马力及以上自走式四轮转向喷杆喷雾机 | 青州市鑫沃农业装备有限公司 | 喷杆式喷雾机 | 3WPZ-1000YB型自走式喷杆喷雾机 |  | 功率:100马力;药箱容积:1000L;形式:自走式、四轮驱动、四轮转向;喷杆长度:20.5m;离地间隙:0.97m; | 功率：100马力（74KW）；药箱容积：1000L；喷杆长度：20500mm（20.5m)；离地间隙：970mm（0.97m）；型式：自走式，四轮驱动、四轮转向；整机外形尺寸（mm）：5150×2080×2460；喷杆折叠形式：液压；喷杆升降形式：液压；轴距：2380mm；前最大轮距：1800mm；后最大轮距：1800mm；前轮外径：930mm；前轮胎宽：120mm；前轮轮胎型式：充气轮胎；后轮外径：930mm；后轮胎宽：120mm；后轮轮胎形式：充气轮胎；液泵结构型式：齿轮泵；液泵流量：80L/min；蓄电池类型：铅酸免维护蓄电池；蓄电池容量：80Ah | 74 | 购机补贴(通用类) | 2023-03-01 | 山东省
1379 | 喷杆喷雾机 | 100马力及以上自走式四轮转向喷杆喷雾机 | 青州市鑫沃农业装备有限公司 | 喷杆式喷雾机 | 3WPZ-1500B型自走式喷杆喷雾机 |  | 功率:100马力;药箱容积:1500L;形式:自走式、四轮驱动、四轮转向;喷杆长度:20.8m;离地间隙:1.07m; | 功率：100马力（74KW）；药箱容积：1500L；喷杆长度：20800mm（20.8m）；离地间隙：1070mm(1.07m）；形式：自走式，四轮驱动、四轮转向；整机外形尺寸（mm）：5300×2200×2800；喷杆折叠形式：液压；喷杆升降形式：液压；轴距：2570mm；前最大轮距：1800mm；后最大轮距：1800mm；前轮外径：1150mm；前轮胎宽：140mm；前轮轮胎型式：充气轮胎；后轮外径：1150mm；后轮胎宽：140mm；后轮轮胎型式：充气轮胎；液泵结构型式：齿轮式高压喷雾泵；液泵流量：80L/min;蓄电池类型：免维护蓄电池；蓄电池容量：80Ah | 74 | 购机补贴(通用类) | 2023-03-01 | 山东省
1380 | 喷杆喷雾机 | 100马力及以上自走式四轮转向喷杆喷雾机 | 青州市鑫沃农业装备有限公司 | 喷杆式喷雾机 | 3WPZ-1500C型自走式喷杆喷雾机 |  | 功率:100马力;药箱容积:1500L;形式:自走式、四轮驱动、四轮转向;喷杆长度:20.8m;离地间隙:1.07m; | 功率：100马力（74KW）；药箱容积：1500L；喷杆长度：20800mm（20.8m)；离地间隙：1070mm（1.07m）；型式：自走式，四轮驱动、四轮转向；整机外形尺寸（mm）：5700×2200×2800；喷杆折叠形式：液压；喷杆升降形式：液压；轴距：2570mm；前最大轮距：1800mm；后最大轮距：1800mm；前轮外径：1150mm；前轮胎宽：140mm；前轮轮胎型式：充气轮胎；后轮外径：1150mm；后轮胎宽：140mm；后轮轮胎型式：充气轮胎；液泵结构型式：齿轮式高压喷雾泵；液泵流量：80L/min；蓄电池类型：免维护蓄电池；蓄电池容量：80Ah | 74 | 购机补贴(通用类) | 2023-03-01 | 山东省
1381 | 喷杆喷雾机 | 100马力及以上自走式四轮转向喷杆喷雾机 | 青州市鑫沃农业装备有限公司 | 喷杆式喷雾机 | 3WPZ-1500E型自走式喷杆喷雾机 |  | 功率:100马力;药箱容积:1500L;形式:自走式、四轮驱动、四轮转向;喷杆长度:20.1m;离地间隙:1.2m; | 功率：100马力（74KW）；药箱容积：1500L；喷杆长度：20100mm(20.1m）；离地间隙：1200mm（1.2m)；形式：自走式，四轮驱动、四轮转向；整机外形尺寸（mm）：5300×2200×3400；喷杆折叠形式：液压；喷杆升降形式：液压；驾驶室型式：密封式；轴距：2570mm；前最大轮距：1800mm；后最大轮距：1800mm；前轮外径：1430mm；前轮胎宽：130mm；前轮轮胎型式：充气轮胎；后轮外径：1430mm；后轮胎宽：130mm；后轮轮胎型式：充气轮胎；液泵结构型式：齿轮泵；液泵流量：80L/min;蓄电池类型：铅酸免维护蓄电池；蓄电池容量：80Ah | 74 | 购机补贴(通用类) | 2023-03-01 | 山东省
1382 | 喷杆喷雾机 | 100马力及以上自走式四轮转向喷杆喷雾机 | 青州市鑫沃农业装备有限公司 | 喷杆式喷雾机 | 3WPZ-2000B型自走式喷杆喷雾机 |  | 功率:100马力;药箱容积:1500+500L;形式:自走式、四轮驱动、四轮转向;喷杆长度:20.1m;离地间隙:1.2m; | 功率：100马力（74KW）；药箱容积：1500L+500L；喷杆长度：20100mm（20.1m）；离地间隙：1200mm（1.2m)；形式：自走式，四轮驱动、四轮转向；整机外形尺寸（mm）：5850×2350×2900；喷杆折叠形式：液压；喷杆升降形式：液压；轴距：2570mm；前后最大轮距：1800mm；前轮外径：1430mm；前轮胎宽：130mm；前轮轮胎型式：充气轮胎；后轮外径：1430mm；后轮胎宽：130mm；后轮轮胎型式：充气轮胎；液泵结构型式：齿轮泵；液泵流量：80L/min;蓄电池类型：铅酸免维护蓄电池；蓄电池容量：80Ah | 74 | 购机补贴(通用类) | 2023-03-01 | 山东省
1383 | 喷杆喷雾机 | 100马力及以上自走式四轮转向喷杆喷雾机 | 青州市鑫沃农业装备有限公司 | 喷杆式喷雾机 | 3WPZ-3000型自走式喷杆喷雾机 |  | 功率:100马力;药箱容积:1500×2L;形式:自走式、四轮驱动、四轮转向;喷杆长度:20.5m;离地间隙:1.05m; | 功率：100马力（74KW）；药箱容积：1500L×2（3000L）;喷杆长度：20500mm(20.5m)；离地间隙：10500mm(1.05m)；形式：自走式，四轮驱动、四轮转向；整机外形尺寸（mm）：5600×2700×2850；喷杆折叠形式：液压；喷杆升降形式：液压；轴距：3150mm；前最大轮距：2260mm；后最大轮距：2260mm；前轮外径：1000mm；前轮胎宽：220mm；前轮轮胎型式：充气轮胎；后轮外径：1000mm；后轮胎宽：220mm；后轮轮胎型式：充气轮胎；液泵结构型式：隔膜泵；液泵流量：280L/min;蓄电池类型：铅酸免维护蓄电池；蓄电池容量：80Ah | 74 | 购机补贴(通用类) | 2023-03-01 | 山东省
1384 | 喷杆喷雾机 | 100马力及以上自走式四轮转向喷杆喷雾机 | 青州市一恒农业装备有限公司 | 喷杆式喷雾机 | 3WPZ-1000D型自走式喷杆喷雾机 |  | 功率:100马力;药箱容积:1000L;形式:自走式、四轮驱动、四轮转向;喷杆长度:20.5m;离地间隙:0.95m; | 整机结构型式：自走式；整机工作压力（MPa）：0.2-0.4；整机驱动型式：四轮驱动；整机转向型式：四轮转向；整机外形尺寸（mm）：4800×2050×2450；整机喷杆长度（mm）：20500；最小离地间隙（mm）：950；发动机名称：柴油机；发动机结构型式：四缸、水冷、四冲程；发动机标定功率/转速：74kW/2400（r/min）；液泵结构型式：隔膜泵；液泵额定流量（L/min）：60；药箱容积（L）：1000 | 74 | 购机补贴(通用类) | 2025-01-19 | 山东省
1385 | 喷杆喷雾机 | 100马力及以上自走式四轮转向喷杆喷雾机 | 青州市一恒农业装备有限公司 | 喷杆式喷雾机 | 3WPZ-1500A型自走式喷杆喷雾机 |  | 功率:100马力;药箱容积:1500L;形式:自走式、四轮驱动、四轮转向;喷杆长度:20.2m;离地间隙:0.95m; | 整机结构型式：自走式；整机工作压力（MPa）：0.2-0.4；整机驱动型式：四轮驱动；整机转向型式：四轮转向；整机外形尺寸（mm）：5650×1950×2500；整机喷杆长度（mm）：20200；最小离地间隙（mm）：950；发动机名称：柴油机；发动机结构型式：四缸、水冷、四冲程；发动机标定功率/转速：74kW/2400（r/min）；液泵结构型式：隔膜泵；液泵额定流量（L/min）：60；药箱容积（L）：1000+500 | 74 | 购机补贴(通用类) | 2025-01-19 | 山东省
1386 | 喷杆喷雾机 | 100马力及以上自走式四轮转向喷杆喷雾机 | 青州市一恒农业装备有限公司 | 喷杆式喷雾机 | 3WPZ-1500G型自走式喷杆喷雾机 |  | 功率:100马力;药箱容积:1500L;形式:自走式、四轮驱动、四轮转向;喷杆长度:20m;离地间隙:1.9m; | 整机结构型式：自走式；整机工作压力（MPa）：0.2-0.4；整机驱动型式：四轮驱动；整机转向型式：四轮转向；整机外形尺寸（mm）：6800×2620×3350；整机喷杆长度（mm）：20000；最小离地间隙（mm）：1900；发动机名称：柴油机；发动机结构型式：四缸、水冷、四冲程；发动机标定功率/转速：74kW/2400（r/min）；液泵结构型式：隔膜泵；液泵额定流量（L/min）：100；药箱容积（L）：375×4 | 74 | 购机补贴(通用类) | 2025-01-19 | 山东省
1387 | 喷杆喷雾机 | 100马力及以上自走式四轮转向喷杆喷雾机 | 青州市一恒农业装备有限公司 | 喷杆式喷雾机 | 3WPZ-1500H型自走式喷杆喷雾机 |  | 功率:100马力;药箱容积:1500L;形式:自走式、四轮驱动、四轮转向;喷杆长度:20m;离地间隙:1.61m; | 整机结构型式：自走式；整机工作压力（MPa）：0.2-0.4；整机驱动型式：四轮驱动；整机转向型式：四轮转向；整机外形尺寸（mm）：5750×2200×3350；整机喷杆长度（mm）：20000；最小离地间隙（mm）：1610；发动机名称：柴油机；发动机结构型式：四缸、水冷、四冲程；发动机标定功率/转速：74kW/2400（r/min）；液泵结构型式：隔膜泵；液泵额定流量（L/min）：100；药箱容积（L）：1500 | 74 | 购机补贴(通用类) | 2025-01-19 | 山东省
1388 | 喷杆喷雾机 | 100马力及以上自走式四轮转向喷杆喷雾机 | 青州市一恒农业装备有限公司 | 喷杆式喷雾机 | 3WPZ-1500型自走式喷杆喷雾机 |  | 功率:100马力;药箱容积:1500L;形式:自走式、四轮驱动、四轮转向;喷杆长度:20m;离地间隙:1.06m; | 整机结构型式：自走式；整机工作压力（MPa）：0.2-0.4；整机驱动型式：四轮驱动；整机转向型式：四轮转向；整机外形尺寸（mm）：4800×2050×2650；整机喷杆长度（mm）：20000；最小离地间隙（mm）：1060；发动机名称：柴油机；发动机结构型式：四缸、水冷、四冲程；发动机标定功率/转速：74kW/2400（r/min）；液泵结构型式：隔膜泵；液泵额定流量（L/min）：100；药箱容积（L）：1500 | 74 | 购机补贴(通用类) | 2025-01-19 | 山东省
1389 | 喷杆喷雾机 | 100马力及以上自走式四轮转向喷杆喷雾机 | 青州市一恒农业装备有限公司 | 喷杆式喷雾机 | 3WPZ-1600型自走式喷杆喷雾机 |  | 功率:100马力;药箱容积:1600L;形式:自走式、四轮驱动、四轮转向;喷杆长度:21.5m;离地间隙:1.07m; | 整机结构型式：自走式；整机工作压力（MPa）：0.2-0.4；整机驱动型式：四轮驱动；整机转向型式：四轮转向；整机外形尺寸（mm）：5200×2600×2820；整机喷杆长度（mm）：21500；最小离地间隙（mm）：1070；发动机名称：柴油机；发动机结构型式：四缸、水冷、四冲程；发动机标定功率/转速：74kW/2400（r/min）；液泵结构型式：隔膜泵；液泵额定流量（L/min）：100；药箱容积（L）：1600 | 74 | 购机补贴(通用类) | 2025-01-19 | 山东省
1390 | 喷杆喷雾机 | 100马力及以上自走式四轮转向喷杆喷雾机 | 青州市一恒农业装备有限公司 | 喷杆式喷雾机 | 3WPZ-3000M型自走式喷杆喷雾机 |  | 功率:100马力;药箱容积:3000L;形式:自走式、四轮驱动、四轮转向;喷杆长度:21.5m;离地间隙:1.07m; | 整机结构型式：自走式；整机工作压力（MPa）：0.2-0.4；整机驱动型式：四轮驱动；整机转向型式：四轮转向；整机外形尺寸（mm）：5450×2550×3000；整机喷杆长度（mm）：21500；最小离地间隙（mm）：1070；发动机名称：柴油机；发动机结构型式：四缸、水冷、四冲程；发动机标定功率/转速：74kW/2400（r/min）；液泵结构型式：隔膜泵；液泵额定流量（L/min）：280；药箱容积（L）：1500×2 | 74 | 购机补贴(通用类) | 2025-01-19 | 山东省
1391 | 喷杆喷雾机 | 100马力及以上自走式四轮转向喷杆喷雾机 | 青州泰达机械有限公司 | 喷杆式喷雾机 | 3WPZ-1000A-21型自走式喷杆喷雾机 |  | 功率:100.64马力;药箱容积:1000L;形式:自走式、四轮驱动、四轮转向;喷杆长度:20.4m;离地间隙:0.95m; | 品目：喷杆喷雾机；型号规格：3WPZ-1000A-21;结构型式：自走式；外形尺寸（mm）：4950x2400x3045;工作压力（Mpa）：0.3-0.5；驱动型式：四轮驱动；转向型式：四轮转向；喷杆长度（mm）：20400；喷杆折叠型式：液压；喷杆升降型式：液压；最小离地间隙（mm）950；驾驶室型式：无；轴距（mm）：2720；前最大轮距（mm）：1820；后最大轮距（mm）：1820；前轮外径（mm）：930；前轮胎宽（mm）：120；前轮轮胎型式：充气橡胶轮胎；后轮外径（mm）：930；后轮胎宽（mm）：120；后轮轮胎型式：充气橡胶轮胎；限压安全装置结构型式：弹簧式；限压安全装置限定压力（Mpa）：≤0.6;配套动力名称：柴油机；配套动力结构型式：四缸水冷四冲程；配套动力标定功率（kW）：74；配套动力标定转速（r/min）：2400；液泵结构型式：隔膜泵；液泵额定压力（Mpa）：3.0；液泵额定流量（L/min）：100；药箱材质：塑料；药箱容积（L）：1000；喷杆材质：不锈钢；喷射部件最高允许工作压力（Mpa）：0.75；蓄电池类型：免维护铅酸蓄电池；蓄电池容量（Ah）：60；蓄电池标称电压（V）：12x2（串联）。 | 74 | 购机补贴(通用类) | 2023-03-04 | 山东省
1392 | 喷杆喷雾机 | 100马力及以上自走式四轮转向喷杆喷雾机 | 青州泰达机械有限公司 | 喷杆式喷雾机 | 3WPZ-1500-21型自走式喷杆喷雾机 |  | 功率:100.64马力;药箱容积:1500L;形式:自走式、四轮驱动、四轮转向;喷杆长度:20.4m;离地间隙:1.04m; | 品目：喷杆喷雾机；型号规格：3WPZ-1500-21;结构型式：自走式；外形尺寸（mm）：5000x2450x3020;工作压力（Mpa）：0.3-0.5；驱动型式：四轮驱动；转向型式：四轮转向；喷杆长度（mm）：20400；喷杆折叠型式：液压；喷杆升降型式：液压；最小离地间隙（mm）1040；驾驶室型式：无；轴距（mm）：2740；前最大轮距（mm）：1760；后最大轮距（mm）：1760；前轮外径（mm）：1170；前轮胎宽（mm）：120；前轮轮胎型式：充气橡胶轮胎；后轮外径（mm）：1170；后轮胎宽（mm）：120；后轮轮胎型式：充气橡胶轮胎；限压安全装置结构型式：弹簧式；限压安全装置限定压力（Mpa）：≤0.6;配套动力名称：柴油机；配套动力结构型式：四缸水冷四冲程；配套动力标定功率（kW）：74；配套动力标定转速（r/min）：2400；液泵结构型式：隔膜泵；液泵额定压力（Mpa）：3.0；液泵额定流量（L/min）：100；药箱材质：塑料；药箱容积（L）：1500；喷杆材质：不锈钢；喷射部件最高允许工作压力（Mpa）：0.75；蓄电池类型：免维护铅酸蓄电池；蓄电池容量（Ah）：60；蓄电池标称电压（V）：12x2（串联）。 | 74 | 购机补贴(通用类) | 2023-03-04 | 山东省
1393 | 喷杆喷雾机 | 100马力及以上自走式四轮转向喷杆喷雾机 | 青州泰达机械有限公司 | 喷杆式喷雾机 | 3WPZ-2000-25H型自走式喷杆喷雾机 |  | 功率:100.64马力;药箱容积:2000L;形式:自走式、四轮驱动、四轮转向;喷杆长度:23.4m;离地间隙:1.24m; | 品目：喷杆喷雾机；型号规格：3WPZ-2000-25H;结构型式：自走式；外形尺寸（mm）：6100x2800x3500;工作压力（Mpa）：0.3-0.5；驱动型式：四轮驱动；转向型式：四轮转向；喷杆长度（mm）：23400；喷杆折叠型式：液压；喷杆升降型式：液压；最小离地间隙（mm）1240；驾驶室型式：无；轴距（mm）：2910；前最大轮距（mm）：2620；后最大轮距（mm）：2620；前轮外径（mm）：1170；前轮胎宽（mm）：180；前轮轮胎型式：充气橡胶轮胎；后轮外径（mm）：1170；后轮胎宽（mm）：180；后轮轮胎型式：充气橡胶轮胎；限压安全装置结构型式：弹簧式；限压安全装置限定压力（Mpa）：≤0.6;配套动力名称：柴油机；配套动力结构型式：四缸水冷四冲程；配套动力标定功率（kW）：74；配套动力标定转速（r/min）：2400；液泵结构型式：隔膜泵；液泵额定压力（Mpa）：0-2.5；液泵额定流量（L/min）：160-180；药箱材质：塑料；药箱容积（L）：1000×2；喷杆材质：不锈钢；喷射部件最高允许工作压力（Mpa）：0.75；蓄电池类型：免维护铅酸蓄电池；蓄电池容量（Ah）：60；蓄电池标称电压（V）：12x2（串联）。 | 74 | 购机补贴(通用类) | 2023-03-04 | 山东省
1394 | 喷杆喷雾机 | 100马力及以上自走式四轮转向喷杆喷雾机 | 青州泰达机械有限公司 | 喷杆式喷雾机 | 3WPZ-2000-25型自走式喷杆喷雾机 |  | 功率:100.64马力;药箱容积:2000L;形式:自走式、四轮驱动、四轮转向;喷杆长度:23.4m;离地间隙:1.24m; | 品目：喷杆喷雾机；型号规格：3WPZ-2000-25;结构型式：自走式；外形尺寸（mm）：6050x2800x3500;工作压力（Mpa）：0.3-0.5；驱动型式：四轮驱动；转向型式：四轮转向；喷杆长度（mm）：23400；喷杆折叠型式：液压；喷杆升降型式：液压；最小离地间隙（mm）1240；驾驶室型式：无；轴距（mm）：2910；前最大轮距（mm）：2620；后最大轮距（mm）：2620；前轮外径（mm）：1170；前轮胎宽（mm）：180；前轮轮胎型式：充气橡胶轮胎；后轮外径（mm）：1170；后轮胎宽（mm）：180；后轮轮胎型式：充气橡胶轮胎；限压安全装置结构型式：弹簧式；限压安全装置限定压力（Mpa）：≤0.6;配套动力名称：柴油机；配套动力结构型式：四缸水冷四冲程；配套动力标定功率（kW）：74；配套动力标定转速（r/min）：2400；液泵结构型式：隔膜泵；液泵额定压力（Mpa）：0-2.5；液泵额定流量（L/min）：160-180；药箱材质：塑料；药箱容积（L）：1000×2；喷杆材质：不锈钢；喷射部件最高允许工作压力（Mpa）：0.75；蓄电池类型：免维护铅酸蓄电池；蓄电池容量（Ah）：60；蓄电池标称电压（V）：12x2（串联）。 | 74 | 购机补贴(通用类) | 2023-03-04 | 山东省
1395 | 喷杆喷雾机 | 100马力及以上自走式四轮转向喷杆喷雾机 | 青州泰达机械有限公司 | 喷杆式喷雾机 | 3WPZ-3000-2型自走式喷杆喷雾机 |  | 功率:100.64马力;药箱容积:3000L;形式:自走式、四轮驱动、四轮转向;喷杆长度:20.4m;离地间隙:1.06m; | 品目：喷杆喷雾机；型号规格：3WPZ-3000-2;结构型式：自走式；外形尺寸（mm）：5550x2650x3050;工作压力（Mpa）：0.3-0.5；驱动型式：四轮驱动；转向型式：四轮转向；喷杆长度（mm）：20400；整机喷幅（mm）：21500；喷杆折叠型式：液压折叠；喷杆升降型式：液压升降；最小离地间隙（mm）：1060；驾驶室型式：简易式；轴距（mm）：2300；前最大轮距（mm）：2250；后最大轮距（mm）：2250；前轮外径（mm）：1010；前轮胎宽（mm）：230；前轮轮胎型式：充气橡胶轮胎；后轮外径（mm）：1010；后轮胎宽（mm）：230；后轮轮胎型式：充气橡胶轮胎；限压安全装置结构型式：弹簧式；限压安全装置限定压力（Mpa）：≤0.6;配套动力名称：柴油机；配套动力结构型式：四缸水冷四冲程；配套动力标定功率（kW）：74；配套动力标定转速（r/min）：2400；液泵结构型式：隔膜泵；液泵额定压力（Mpa）：2.5；液泵额定流量（L/min）：280；药箱材质：塑料；药箱容积（L）：1500x2；空气室材质：不锈钢；空气室质量（g）：800；喷杆材质：不锈钢；喷射部件最高允许工作压力（Mpa）：0.75；蓄电池类型：免维护铅酸蓄电池；蓄电池容量（Ah）：60；蓄电池标称电压（V）：12x2（串联）。 | 74 | 购机补贴(通用类) | 2023-03-04 | 山东省
1396 | 喷杆喷雾机 | 100马力及以上自走式四轮转向喷杆喷雾机 | 青州泰达机械有限公司 | 喷杆式喷雾机 | 3WPZ-3000C-21型自走式喷杆喷雾机 |  | 功率:100.64马力;药箱容积:3000L;形式:自走式、四轮驱动、四轮转向;喷杆长度:20.4m;离地间隙:1.05m; | 品目：喷杆喷雾机；型号规格：3WPZ-3000C-21;结构型式：自走式；外形尺寸（mm）：5640x2750x3300;工作压力（Mpa）：0.3-0.5；驱动型式：四轮驱动；转向型式：四轮转向；喷杆长度（mm）：20400；喷杆折叠型式：液压；喷杆升降型式：液压；最小离地间隙（mm）1050；驾驶室型式：密封式；轴距（mm）：2310；前最大轮距（mm）：2280；后最大轮距（mm）：2280；前轮外径（mm）：1060；前轮胎宽（mm）：230；前轮轮胎型式：充气橡胶轮胎；后轮外径（mm）：1060；后轮胎宽（mm）：230；后轮轮胎型式：充气橡胶轮胎；限压安全装置结构型式：弹簧式；限压安全装置限定压力（Mpa）：≤0.6;配套动力名称：柴油机；配套动力结构型式：四缸水冷四冲程；配套动力标定功率（kW）：74；配套动力标定转速（r/min）：2400；液泵结构型式：隔膜泵；液泵额定压力（Mpa）：2.5；液泵额定流量（L/min）：280；药箱材质：塑料；药箱容积（L）：1500*2；喷杆材质：不锈钢；喷射部件最高允许工作压力（Mpa）：0.75；蓄电池类型：免维护铅酸蓄电池；蓄电池容量（Ah）：60；蓄电池标称电压（V）：12x2（串联）。 | 74 | 购机补贴(通用类) | 2023-03-04 | 山东省
1397 | 喷杆喷雾机 | 100马力及以上自走式四轮转向喷杆喷雾机 | 青州正吉机械有限公司 | 喷杆式喷雾机 | 3WPZ-1500D型自走式喷杆喷雾机 |  | 功率:100.6马力;药箱容积:1500L;形式:自走式、四轮驱动、四轮转向;喷杆长度:25m;离地间隙:1.13m; | 整机产品品目：喷杆喷雾机；结构形式:自走式。外形尺寸: 6030x2930x2760 ;工作压力: 0.5-0.8 ;驱动型式:四轮驱动;转向型式:四轮转向;整机限压安全装置：有；喷杆长度: 25000mm ;喷杆折叠型式:液压折叠;喷杆升降型式:液压升降;离地间隙: 1130mm ;驾驶室型式:无;轴距: 2350mm ;前后最大轮距: 1800mm ;前/后轮外径: 1170mm ;前/后轮胎宽: 130mm ;轮胎型式:充气橡胶轮胎;限压安全装置结构型式:弹簧式,限定压力:≤0.96 ;配套动力名称:柴油机;结构型式:四缸水冷四冲程;功率: 74/2400kw/r/min ;液泵结构型式:隔膜泵;额定压力: 3;额定流量: 100L/min ;药箱材质:塑料;药箱容积: 1500L ;喷杆材质:不锈钢+塑料;最高允许工作压力: 1 .2MPa ;承压管材质：橡胶；蓄电池类型:免维护铅酸蓄电池;容量: 80Ah;电话: 12x2 (串联)。 | 74 | 购机补贴(通用类) | 2025-12-12 | 山东省
1398 | 喷杆喷雾机 | 100马力及以上自走式四轮转向喷杆喷雾机 | 青州正吉机械有限公司 | 喷杆式喷雾机 | 3WPZ-1500E型自走式喷杆喷雾机 |  | 功率:100.6马力;药箱容积:1000+500L;形式:自走式、四轮驱动、四轮转向;喷杆长度:20m;离地间隙:1.12m; | 整机产品品目：喷杆喷雾机；结构形式:自走式。外形尺寸: 6100x1880x2510 ;工作压力: 0.5-0.8 ;驱动型式:四轮驱动;转向型式:四轮转向;整机限压安全装置：有；喷杆长度: 20000mm ;喷杆折叠型式:液压折叠;喷杆升降型式:液压升降;离地间隙: 1120mm ;驾驶室型式:无;轴距: 2300mm ;前后最大轮距: 1800mm ;前/后轮外径: 1600mm ;前后轮胎宽: 80mm ;轮胎型式:充气橡胶轮胎;限压安全装置结构型式:弹簧式,限定压力:≤0.96 ;配套动力名称:柴油机;结构型式:四缸水冷四冲程;功率: 74/2400kw/r/min ;液泵结构型式:隔膜泵;额定压力: 0-2.5;额定流量: 60L/min ;药箱材质:塑料;药箱容积: 1000+500L ;喷射部位材质:不锈钢+塑料;最高允许工作压力: 1 .2MPa ;承压管材质：橡胶；蓄电池类型:免维护铅酸蓄电池;容量: 80Ah;电话: 12x2 (串联)。 | 74 | 购机补贴(通用类) | 2025-12-12 | 山东省
1399 | 喷杆喷雾机 | 100马力及以上自走式四轮转向喷杆喷雾机 | 青州正吉机械有限公司 | 喷杆式喷雾机 | 3WPZ-1500F型自走式喷杆喷雾机 |  | 功率:100.6马力;药箱容积:1000+500L;形式:自走式、四轮驱动、四轮转向;喷杆长度:20m;离地间隙:1m; | 整机产品品目：喷杆喷雾机；结构形式:自走式。外形尺寸:5900x1780x2470 ;工作压力: 0.5-0.8 ;驱动型式:四轮驱动;转向型式:四轮转向;整机限压安全装置：有；喷杆长度: 20000mm ;喷杆折叠型式:液压折叠;喷杆升降型式:液压升降;离地间隙: 1000mm ;驾驶室型式:无;轴距: 2300mm ;前后最大轮距: 1500mm ;前/后轮外径: 1100mm ;前后轮胎宽: 80mm ;轮胎型式:充气橡胶轮胎;限压安全装置结构型式:弹簧式,限定压力:≤0.96 ;配套动力名称:柴油机;结构型式:四缸水冷四冲程;功率: 74/2400kw/r/min ;液泵结构型式:隔膜泵;额定压力: 0-2.5;额定流量: 60L/min ;药箱材质:塑料;药箱容积: 1000+500L ;喷射部位材质:不锈钢+塑料;最高允许工作压力: 1 .2MPa ;承压管材质：橡胶；蓄电池类型:免维护铅酸蓄电池;容量: 80Ah;电话: 12x2 (串联)。 | 74 | 购机补贴(通用类) | 2025-12-12 | 山东省
1400 | 喷杆喷雾机 | 100马力及以上自走式四轮转向喷杆喷雾机 | 青州正吉机械有限公司 | 喷杆式喷雾机 | 3WPZ-2000A型自走式喷杆喷雾机 |  | 功率:100.6马力;药箱容积:2000L;形式:自走式、四轮驱动、四轮转向;喷杆长度:20m;离地间隙:1.26m; | 结构形式：自走式。外形尺寸：5450×2800×2750；工作压力：0.5-0.8；驱动型式：四轮驱动；转向型式：四轮转向；喷杆长度：20000mm；喷杆折叠型式：液压折叠；喷杆升降型式：液压升降；离地间隙：1260mm；驾驶室型式：无；轴距：3060mm；前/后最大轮距：2300mm；前/后轮外径：1030mm；前/后轮胎宽：220mm；轮胎型式：充气橡胶轮胎；限压安全装置结构型式：弹簧式，限定压力：≤0.96；配套动力名称：柴油机；结构型式：四缸水冷四冲程；功率：74/2400kw/r/min；液泵结构型式：隔膜泵；额定压力：2.5；额定流量：280L/min；药箱材质：塑料；药箱容积：2000L；喷射部位材质：不锈钢+塑料；最高允许工作压力：1.2MPa；蓄电池类型：免维护铅酸蓄电池；容量：80Ah；电压：12×2（串联）。 | 74 | 购机补贴(通用类) | 2025-12-12 | 山东省
1401 | 喷杆喷雾机 | 100马力及以上自走式四轮转向喷杆喷雾机 | 山东迈特智能科技有限公司 | 喷杆式喷雾机 | 3WPZ-2000D型自走式喷杆喷雾机 |  | 功率:101马力;药箱容积:2000L;形式:自走式、四轮驱动、四轮转向;喷杆长度:20m;离地间隙:1.24m; | 整机产品品目：喷杆喷雾机； 整机结构型式：自走式； 整机工作压力：0.3-0.5MPa； 整机驱动型式：5100×2200×2800； 整机转向型式：四轮驱动； 整机外形尺寸：四轮转向mm； 整机喷杆长度：20000mm； 最小离地间隙：1240mm； 整机限压安全装置：有； 喷杆折叠型式：液压； 喷杆升降型式：液压； 驾驶室型式：无； 轴距：2520mm； 前最大轮距：1820mm； 后最大轮距：1820mm； 前轮外径：1450mm； 前轮胎宽：140mm； 前轮轮胎型式：充气轮胎； 后轮外径：1450mm； 后轮胎宽：140mm； 后轮轮胎型式：充气轮胎； 发动机或电动机名称：柴油机； 发动机或电动机结构型式：四缸、直列、水冷、四冲程； 发动机或电动机标定功率/转速：74/2400kW/(r/min)； 液(气)泵/电机泵结构型式：隔膜泵； 液泵/电机泵额定压力：0-3.0MPa； 液泵/电机泵额定流量：80L/min； 药箱容积：2000L； 药箱材质：塑料； 药箱成型工艺：焊接； 限压安全装置结构型式：机械限位式； 限压安全装置限定压力：≤0.6MPa； 喷杆材质：金属； 喷杆允许最大工作压力：0.75MPa； 承压管材质：橡胶； 承压管允许最大工作压力：0.75MPa； 蓄电池类型：免维护蓄电池； 蓄电池容量：80Ah； 蓄电池标称电压：12×2（串联）V； | 74 | 购机补贴(通用类) | 2025-10-18 | 山东省
1402 | 喷杆喷雾机 | 100马力及以上自走式四轮转向喷杆喷雾机 | 山东牧阳农业科技有限公司 | 喷杆式喷雾机 | 3WPZ-1000LB1型自走式喷杆喷雾机 |  | 功率:100马力;药箱容积:1000L;形式:自走式、四轮驱动、四轮转向;喷杆长度:20m;离地间隙:1.08m; | 功率：100马力（74kW）；形式：自走式，四轮驱动、四轮转向；配套动力型号：4B9-100C31； 排放标准：国三；药箱容量：1000L；最小离地间隙：1080mm；整机外形尺寸：5300×2170×2500mm；整机工作压力：0.3-0.5MPa；喷杆长度：20000mm；限压安全装置限定压力：≤0.6MPa；配套动力名称：柴油机；配套动力结构型式：四缸水冷四冲程；配套动力标定转速：2400r/min；配套泵型式：隔膜泵；配套泵额定压力：0-2.5MPa；配套泵额定流量：60L/min；轴距(自走式)：2380mm；前（后）最大轮距 ：1530mm； 前（后）轮外径 ：1170mm；前（后）轮胎宽：130mm；蓄电池类型：铅酸蓄电池；蓄电池容量：60Ah；蓄电池标称电压：12V×2（串联） | 74 | 购机补贴(通用类) | 2022-07-30 | 山东省
1403 | 喷杆喷雾机 | 100马力及以上自走式四轮转向喷杆喷雾机 | 山东牧阳农业科技有限公司 | 喷杆式喷雾机 | 3WPZ-1000LB2型自走式喷杆喷雾机 |  | 功率:100马力;药箱容积:1000L;形式:自走式、四轮驱动、四轮转向;喷杆长度:20m;离地间隙:1.08m; | 功率：100马力（74kW）；形式：自走式，四轮驱动、四轮转向；配套动力型号：4B9-100C31； 排放标准：国三；药箱容量：1000L；最小离地间隙：1080mm；整机外形尺寸：5300×2170×2500mm；整机工作压力：0.3-0.5MPa；喷杆长度：20000mm；限压安全装置限定压力：≤0.6MPa；配套动力名称：柴油机；配套动力结构型式：四缸水冷四冲程；配套动力标定转速：2400r/min；配套泵型式：三缸柱塞泵；配套泵额定压力：2.5-4.0MPa；配套泵额定流量：36-81L/min；轴距(自走式)：2380mm；前（后）最大轮距 ：1530mm； 前（后）轮外径 ：1170mm；前（后）轮胎宽：130mm；蓄电池类型：铅酸蓄电池；蓄电池容量：60Ah；蓄电池标称电压：12V×2（串联） | 74 | 购机补贴(通用类) | 2022-07-30 | 山东省
1404 | 喷杆喷雾机 | 100马力及以上自走式四轮转向喷杆喷雾机 | 山东牧阳农业科技有限公司 | 喷杆式喷雾机 | 3WPZ-1500L1型自走式喷杆喷雾机 |  | 功率:100马力;药箱容积:1500L;形式:自走式、四轮驱动、四轮转向;喷杆长度:25m;离地间隙:1.08m; | 功率：100马力（74kW）；形式：自走式，四轮驱动、四轮转向；配套动力型号：4B9-100C31； 排放标准：国三；药箱容量：1500L；最小离地间隙：1080mm；整机外形尺寸：5900×2350×2800mm；整机工作压力：0.3-0.5MPa；喷杆长度：25000mm；限压安全装置限定压力：≤0.6MPa；配套动力名称：柴油机；配套动力结构型式：四缸水冷四冲程；配套动力标定转速：2400r/min；配套泵型式：三缸柱塞泵；配套泵额定压力：2.5-4.0MPa；配套泵额定流量：36-81L/min；轴距(自走式)：2230mm；前（后）最大轮距 ：1900mm； 前（后）轮外径 ：1430mm；前（后）轮胎宽：130mm；蓄电池类型：铅酸蓄电池；蓄电池容量：60Ah；蓄电池标称电压：12V×2（串联） | 74 | 购机补贴(通用类) | 2022-07-30 | 山东省
1405 | 喷杆喷雾机 | 100马力及以上自走式四轮转向喷杆喷雾机 | 山东牧阳农业科技有限公司 | 喷杆式喷雾机 | 3WPZ-1500LB型自走式喷杆喷雾机 |  | 功率:100马力;药箱容积:1500L;形式:自走式、四轮驱动、四轮转向;喷杆长度:20m;离地间隙:1.04m; | 功率：100马力（74kW）；形式：自走式，四轮驱动、四轮转向；配套动力型号：4B9-100C31； 排放标准：国三；药箱容量：1500L；最小离地间隙：1040mm；整机外形尺寸：5330×2450×2730mm；整机工作压力：0.3-0.5MPa；喷杆长度：20000mm；限压安全装置限定压力：≤0.6MPa；配套动力名称：柴油机；配套动力结构型式：四缸水冷四冲程；配套动力标定转速：2400r/min；配套泵型式：隔膜泵；配套泵额定压力：0-2.5MPa；配套泵额定流量：60L/min；轴距(自走式)：2460mm；前（后）最大轮距 ：1910mm； 前（后）轮外径 ：1170mm；前（后）轮胎宽：130mm；蓄电池类型：铅酸蓄电池；蓄电池容量：60Ah；蓄电池标称电压：12V×2（串联） | 74 | 购机补贴(通用类) | 2022-07-30 | 山东省
1406 | 喷杆喷雾机 | 100马力及以上自走式四轮转向喷杆喷雾机 | 山东牧阳农业科技有限公司 | 喷杆式喷雾机 | 3WPZ-1500L型自走式喷杆喷雾机 |  | 功率:100马力;药箱容积:1500L;形式:自走式、四轮驱动、四轮转向;喷杆长度:25m;离地间隙:1.08m; | 功率：100马力（74kW）；形式：自走式，四轮驱动、四轮转向；配套动力型号：4B9-100C31； 排放标准：国三；药箱容量：1500L；最小离地间隙：1080mm；整机外形尺寸：5900×2350×2800 mm；整机工作压力：0.3-0.5MPa；喷杆长度：25000mm；限压安全装置限定压力：≤0.6MPa；配套动力名称：柴油机；配套动力结构型式：四缸水冷四冲程；配套动力标定转速：2400r/min；配套泵型式：隔膜泵；配套泵额定压力：3.0MPa；配套泵额定流量：100L/min；轴距(自走式)：2230mm；前（后）最大轮距 ：1900mm； 前（后）轮外径 ：1430mm；前（后）轮胎宽：130mm；蓄电池类型：铅酸蓄电池；蓄电池容量：60Ah；蓄电池标称电压：12V×2（串联） | 74 | 购机补贴(通用类) | 2022-07-30 | 山东省
1407 | 喷杆喷雾机 | 100马力及以上自走式四轮转向喷杆喷雾机 | 山东牧阳农业科技有限公司 | 喷杆式喷雾机 | 3WPZ-3000LA型自走式喷杆喷雾机 |  | 功率:100马力;药箱容积:3000L;形式:自走式、四轮驱动、四轮转向;喷杆长度:21m;离地间隙:1.04m; | 功率：100马力（74kW）；形式：自走式，四轮驱动、四轮转向；配套动力型号：4B9-100C31； 排放标准：国三；药箱容量：3000L；最小离地间隙：1040mm；整机外形尺寸： 5400×2650×2900 mm；整机工作压力：0.3-0.5MPa；喷杆长度：21000mm；限压安全装置限定压力：≤0.6MPa；配套动力名称：柴油机；配套动力结构型式：四缸水冷四冲程；配套动力标定转速：2400r/min；配套泵型式：隔膜泵；配套泵额定压力：2.5MPa；配套泵额定流量280L/min；轴距(自走式)：3270mm；前（后）最大轮距 ：2280mm； 前（后）轮外径 ：1000mm；前（后）轮胎宽：230mm；蓄电池类型：铅酸蓄电池；蓄电池容量：60Ah；蓄电池标称电压：12V×2（串联） | 74 | 购机补贴(通用类) | 2022-07-30 | 山东省
1408 | 喷杆喷雾机 | 100马力及以上自走式四轮转向喷杆喷雾机 | 山东牧阳农业科技有限公司 | 喷杆式喷雾机 | 3WPZ-3000L型自走式喷杆喷雾机 |  | 功率:100马力;药箱容积:3000L;形式:自走式、四轮驱动、四轮转向;喷杆长度:20m;离地间隙:1.03m; | 功率：100马力（74kW）；形式：自走式，四轮驱动、四轮转向；配套动力型号：4B9-100C31； 排放标准：国三；药箱容量：3000L；最小离地间隙：1030mm；整机外形尺寸：5400×2500×2900mm；整机工作压力：0.3-0.5MPa；喷杆长度：20000mm；限压安全装置限定压力：≤0.6MPa；配套动力名称：柴油机；配套动力结构型式：四缸水冷四冲程；配套动力标定转速：2400r/min；配套泵型式：隔膜泵；配套泵额定压力：2.5MPa；配套泵额定流量：280L/min；轴距(自走式)：3000mm；前（后）最大轮距 ：2280mm； 前（后）轮外径 ：1000mm；前（后）轮胎宽：230mm；蓄电池类型：铅酸蓄电池；蓄电池容量：60Ah；蓄电池标称电压：12V×2（串联） | 74 | 购机补贴(通用类) | 2022-07-30 | 山东省
1409 | 喷杆喷雾机 | 100马力及以上自走式四轮转向喷杆喷雾机 | 山东维凯斯农业装备有限公司 | 喷杆式喷雾机 | 3WP-1200D型自走式喷杆喷雾机 |  | 功率:102马力;药箱容积:1200L;形式:自走式、四轮驱动、四轮转向;喷杆长度:24m;离地间隙:1.08m; | 型式：自走式；外形尺寸（mm):5700X2200X2950;药箱容量（L）：1200;喷杆作业压力（Mpa):0.1-0.6；喷杆长度（mm):24000；配套动力：四缸直列水冷四冲程柴油机；离地间隙（mm):1080，驱动方式：四轮驱动、四轮转向。 | 74.8 | 购机补贴(通用类) | 2025-09-02 | 山东省
1410 | 喷杆喷雾机 | 100马力及以上自走式四轮转向喷杆喷雾机 | 山东维凯斯农业装备有限公司 | 喷杆式喷雾机 | 3WP-1600C型自走式喷杆喷雾机 |  | 功率:102马力;药箱容积:1600L;形式:自走式、四轮驱动、四轮转向;喷杆长度:24m;离地间隙:1.09m; | 型式：自走式；外形尺寸（mm):5700X2200X2950;药箱容量（L）：1600;整机工作压力（Mpa):0.1-0.6；喷杆长度（mm):24000；配套动力：四缸、直列、水冷、四冲程柴油机；驱动方式：四轮驱动、四轮转向；离地间隙（mm):1090 | 74.8 | 购机补贴(通用类) | 2025-09-02 | 山东省
1411 | 喷杆喷雾机 | 100马力及以上自走式四轮转向喷杆喷雾机 | 山东维凯斯农业装备有限公司 | 喷杆式喷雾机 | 3WP-1800型自走式喷杆喷雾机 |  | 功率:102马力;药箱容积:1800L;形式:自走式、四轮驱动、四轮转向;喷杆长度:24m;离地间隙:1.12m; | 型式：自走式；外形尺寸（mm):5700X2780X3340药箱容量（L）：1800;整机工作压力（Mpa):0.1-0.6；喷杆长度（mm):24000；配套动力：四缸直列水冷四冲程柴油机；驱动方式：四轮驱动、四轮转向。离地间隙（mm):1120 | 74.8 | 购机补贴(通用类) | 2025-09-02 | 山东省
1412 | 喷杆喷雾机 | 100马力及以上自走式四轮转向喷杆喷雾机 | 山东维凯斯农业装备有限公司 | 喷杆式喷雾机 | 3WP-2000C型自走式喷杆喷雾机 |  | 功率:102马力;药箱容积:2000L;形式:自走式、四轮驱动、四轮转向;喷杆长度:24m;离地间隙:1.66m; | 型式：自走式；外形尺寸（mm):5700X2780X3850;药箱容量（L）：2000;整机工作压力（Mpa):0.1-0.6；喷杆长度（mm):24000；配套动力：四缸、直列、水冷、四冲程柴油机；驱动方式：四轮驱动、四轮转向。离地间隙（mm):1660 | 74.8 | 购机补贴(通用类) | 2025-09-02 | 山东省
1413 | 喷杆喷雾机 | 100马力及以上自走式四轮转向喷杆喷雾机 | 山东维凯斯农业装备有限公司 | 喷杆式喷雾机 | 3WP-2000型自走式喷杆喷雾机 |  | 功率:140马力;药箱容积:2000L;形式:自走式、四轮驱动、四轮转向;喷杆长度:22m;离地间隙:2m; | 型式：自走式；外形尺寸（mm):7400X3500X4040 ;药箱容量（L）：2000整机工作压力（Mpa):0.1-0.6；喷杆长度（mm):22000；配套动力：直列四缸水冷四冲程柴油机；离地间隙（mm):2000；驱动方式：四轮驱动，四轮转向 | 103 | 购机补贴(通用类) | 2025-09-02 | 山东省
1414 | 喷杆喷雾机 | 100马力及以上自走式四轮转向喷杆喷雾机 | 山东维凯斯农业装备有限公司 | 喷杆式喷雾机 | 3WP-2600型自走式喷杆喷雾机 |  | 功率:140马力;药箱容积:2600L;形式:自走式、四轮驱动、四轮转向;喷杆长度:22m;离地间隙:2m; | 型式：自走式；外形尺寸（mm):7400X3500X4040 ;药箱容量（L）：2600；整机工作压力（Mpa):0.1-0.6；喷杆长度（mm):22000；配套动力：直列四缸水冷四冲程柴油机；离地间隙（mm):2000；驱动方式：四轮驱动，四轮转向 | 103 | 购机补贴(通用类) | 2025-09-02 | 山东省
1415 | 喷杆喷雾机 | 100马力及以上自走式四轮转向喷杆喷雾机 | 山东约翰迪农业装备有限公司 | 喷杆式喷雾机 | 3WPZ-1000型自走式喷杆喷雾机 |  | 功率:100马力;药箱容积:1000L;形式:自走式、四轮驱动、四轮转向;喷杆长度:20m;离地间隙:0.92m; | 结构型式：自走式；外形尺寸（工作状态，长×宽×高)mm：4900×2300×3000；结构质量（kg）：2200；药箱额定容量：1000L；喷杆喷幅m：20；配套喷头型式：金属；配套喷头数量：40；喷杆长度：20m；喷杆降机构型式：液压；喷杆折叠机构型式：液压折叠；配套泵名称：隔膜泵；配套泵型式：隔膜泵；配套泵流量：160L；离合器型式：干式；制动器型式：鼓刹；驱动方式/转向方式：四轮驱动/四轮转向；驾驶室：无；前/后最大轮距m：1.83；轴距m：2.5；前/后轮胎规格(分别填写)：1600*130/1600*130；前/后轮胎型式:气胎轮；离地间隙m:0.92 | 74 | 购机补贴(通用类) | 2026-08-04 | 山东省
1416 | 喷杆喷雾机 | 100马力及以上自走式四轮转向喷杆喷雾机 | 山东约翰迪农业装备有限公司 | 喷杆式喷雾机 | 3WPZ-2000Y型自走式喷杆喷雾机 |  | 功率:100马力;药箱容积:2000L;形式:自走式、四轮驱动、四轮转向;喷杆长度:24m;离地间隙:1.65m; | 结构型式：自走式；外形尺寸（工作状态，长×宽×高)mm：6700×2850×3720；结构质量（kg）：3000；药箱额定容量：2000L；喷杆喷幅m：24；配套喷头型式：金属；配套喷头数量：46；喷杆长度：24m；喷杆降机构型式：液压；喷杆折叠机构型式：液压折叠；配套泵名称：隔膜泵；配套泵型式：隔膜泵；配套泵流量：160L；离合器型式：干式；制动器型式：鼓刹；驱动方式/转向方式：四轮驱动/四轮转向；驾驶室：有；前/后最大轮距m：2.6；轴距m：3.0；前/后轮胎规格(分别填写)：1200*180/1200*180；前/后轮胎型式:气胎轮；离地间隙m:1.65 | 74 | 购机补贴(通用类) | 2026-08-04 | 山东省
1417 | 喷杆喷雾机 | 100马力及以上自走式四轮转向喷杆喷雾机 | 山东中农嘉禾机械科技有限公司 | 喷杆式喷雾机 | 3WPZ-1000C型自走式喷杆喷雾机 |  | 功率:100马力;药箱容积:1000L;形式:自走式、四轮驱动、四轮转向;喷杆长度:20m;离地间隙:1.12m; | 结构型式：自走式；工作压力（MPa)：0.2-0.4；驱动型式：四轮驱动；转向形式：四轮转向；外形尺寸（mm)：4800×2500×2600；喷杆长度 ：20000mm；最小离地间隙：1120mm;前轮轮胎型式：实心轮胎；后轮外径：1230mm；后轮胎宽：80mm；后轮轮胎型式：实心轮胎；发动机名称：柴油机；发动机结构型式：四缸、直列、水冷、四冲程；发动机标定功率/转速：74Kw/2400(r/min)；排放标准：第Ⅲ阶段；液(气)泵结构型式：隔膜泵；液泵额定压力：0-2.5MPa ；液泵额定流量60L/min；药箱容积：1000L；药箱材质:聚乙烯；喷杆折叠型式：液压 ；喷杆升降型式：液压；轴距：2370mm；前最大轮距：1780mm；后最大轮距：1780mm；前轮外径：1230mm；前轮胎宽：80mm；限压安全装置结构型式：机械限位式；限压安全装置限定压力≤0.48MPa；喷杆材质：不锈钢；承压软管材质：橡胶；承压软管允许最大工作压力（MPa）：2.0（分水器前）/4.0（分水器后）；蓄电池类型：免维护铅酸蓄电池； 蓄电池容量60Ah；蓄电池标称电压（V)：（12×2串联）； | 74 | 购机补贴(通用类) | 2024-01-29 | 山东省
1418 | 喷杆喷雾机 | 100马力及以上自走式四轮转向喷杆喷雾机 | 山东中农嘉禾机械科技有限公司 | 喷杆式喷雾机 | 3WPZ-1500D型自走式喷杆喷雾机 |  | 功率:100马力;药箱容积:1500L;形式:自走式、四轮驱动、四轮转向;喷杆长度:20.1m;离地间隙:1.13m; | 结构型式：自走式；工作压力（MPa)：0.2-0.4；驱动型式：四轮驱动；转向形式：四轮转向；外形尺寸（mm)：5700×2000×2800；喷杆长度 ：20100mm；最小离地间隙：1130mm;发动机名称：柴油机；发动机结构型式：四缸、直列、水冷、四冲程；发动机标定功率/转速：74Kw/2400(r/min)；发动机排放标准：第Ⅲ阶段；液(气)泵结构型式：隔膜泵；液泵额定压力：0-2.5MPa ；液泵额定流量60L/min；药箱容积：1500L；药箱材质:聚乙烯；喷杆折叠型式：液压 ；喷杆升降型式：液压；轴距：2380mm；前最大轮距：1550mm；后最大轮距：1550mm；前轮外径：1220mm；前轮胎宽：90mm；前轮轮胎型式：实心轮胎；后轮外径：1220mm；后轮胎宽：90mm；后轮轮胎型式：实心轮胎；限压安全装置结构型式：机械限位式；限压安全装置限定压力≤0.48MPa；限压安全装置生产方式：采购；喷杆材质：不锈钢；承压软管材质：橡胶；承压软管允许最大工作压力（MPa）：2.0（分水器前）/4.0（分水器后）；蓄电池类型：免维护铅酸蓄电池； 蓄电池容量60Ah；蓄电池标称电压（V)：12×2（串联）； | 74 | 购机补贴(通用类) | 2024-01-29 | 山东省
1419 | 喷杆喷雾机 | 100马力及以上自走式四轮转向喷杆喷雾机 | 山东中农嘉禾机械科技有限公司 | 喷杆式喷雾机 | 3WPZ-2000型自走式喷杆喷雾机 |  | 功率:100马力;药箱容积:2000L;形式:自走式、四轮驱动、四轮转向;喷杆长度:21m;离地间隙:1.24m; | 结构型式：自走式；工作压力（MPa)：0.2-0.4；驱动型式：四轮驱动；转向形式：四轮转向；外形尺寸（mm)：6300×2300×2800；喷杆长度 ：21000mm；最小离地间隙：1240mm;发动机名称：柴油机；发动机结构型式：四缸、直列、水冷、四冲程；发动机标定功率/转速：74Kw/2400(r/min)；发动机排放标准：第Ⅲ阶段；液(气)泵结构型式：隔膜泵；液泵额定压力：0-2.5MPa ；液泵额定流量60L/min；药箱容积：（1000+1000）L；药箱材质:聚酯烯；喷杆折叠型式：液压 ；喷杆升降型式：液压；轴距：3200mm；前最大轮距：2090mm；后最大轮距：2090mm；前轮外径：1200mm；前轮胎宽：180mm；前轮轮胎型式：充气轮胎；后轮外径：1200mm；后轮胎宽：180mm；后轮轮胎型式：充气轮胎；限压安全装置结构型式：机械限位式；限压安全装置限定压力≤0.48MPa；限压安全装置生产方式：采购；喷杆材质：不锈钢；承压软管材质：橡胶；承压软管允许最大工作压力（MPa）：2.0（分水器前）/4.0（分水器后）；蓄电池类型：免维护铅酸蓄电池； 蓄电池容量60Ah；蓄电池标称电压（V)：（12×2串联）； | 74 | 购机补贴(通用类) | 2024-01-29 | 山东省
1420 | 喷杆喷雾机 | 100马力及以上自走式四轮转向喷杆喷雾机 | 山东中农嘉禾机械科技有限公司 | 喷杆式喷雾机 | 3WPZ-3000B型自走式喷杆喷雾机 |  | 功率:100马力;药箱容积:(1500×2)L;形式:自走式、四轮驱动、四轮转向;喷杆长度:21m;离地间隙:1.08m; | 结构型式：自走式；工作压力（MPa)：0.2-0.4；驱动型式：四轮驱动；转向形式：四轮转向；外形尺寸（mm)：5400×2600×3000；喷杆长度 ：21000mm；最小离地间隙：1080mm;发动机名称：柴油机；发动机结构型式：四缸、直列、水冷、四冲程；发动机标定功率/转速：74Kw/2400(r/min)；发动机排放标准：第Ⅲ阶段；液(气)泵结构型式：隔膜泵；液泵额定压力：2.5MPa ；液泵额定流量280L/min；药箱容积：(1500×2）L；喷杆折叠型式：液压 ；喷杆升降型式：液压；轴距：3100mm；前最大轮距：2270mm；后最大轮距：2270mm；前轮外径：1050mm；前轮胎宽：220mm；前轮轮胎型式：充气轮胎；后轮外径：1050mm；后轮胎宽：220mm；后轮轮胎型式：充气轮胎；空气室（储压容器）材质 ：金属； 空气室（储压容器）质量：250g；空气室（储压容器）安装位置：外置；限压安全装置结构型式：机械限位式；限压安全装置限定压力≤0.48MPa；喷杆材质：不锈钢；承压软管材质：橡胶；承压软管允许最大工作压力（MPa）：2.0（分水器前）/4.0（分水器后）；蓄电池类型：免维护铅酸蓄电池； 蓄电池容量60Ah；蓄电池标称电压（V)：12×2（串联）； | 74 | 购机补贴(通用类) | 2024-01-29 | 山东省
1421 | 喷杆喷雾机 | 100马力及以上自走式四轮转向喷杆喷雾机 | 潍坊谷沃农业装备科技有限公司 | 喷杆式喷雾机 | 3WPZ-1000E型自走式喷杆喷雾机 |  | 功率:100马力;药箱容积:1000L;形式:自走式、四轮驱动、四轮转向;喷杆长度:20.26m;离地间隙:1.26m; | 100马力；整机结构型式:自走式;整机工作压力(MPa):0.3-0.5;整机驱动型式:四轮驱动;整机转向型式:四轮转向;整机外形尺寸(mm):5100×2000×2600;整机喷杆长度(mm):20260;最小离地间隙(mm):1260;喷杆折叠型式:液压折叠;喷杆升降型式:液压升降;轴距(mm)2560;前/后最大轮距（mm）：1800；前/后轮外径（mm）：1170；前/后轮胎宽（mm）：130；前/后轮轮胎型式：充气橡胶轮胎；发动机或电动机名称：柴油机；发动机或电动机结构型式：四缸水冷四冲程；发动机或电动机标定功率（kW）：74；发动机或电动机标定转速（r/min）：2400；液（气）泵/电机泵结构型式：隔膜泵；液泵/电机泵额定压力（MPa）：0-2.5；液泵/电机泵额定流量（L/min）：60；药箱容积（L）：1000；蓄电池类型：铅酸蓄电池；蓄电池容量（Ah）：60； | 74 | 购机补贴(通用类) | 2022-12-18 | 山东省
1422 | 喷杆喷雾机 | 100马力及以上自走式四轮转向喷杆喷雾机 | 潍坊谷沃农业装备科技有限公司 | 喷杆式喷雾机 | 3WPZ-1000G型自走式喷杆喷雾机 |  | 功率:100马力;药箱容积:500x2L;形式:自走式、四轮驱动、四轮转向;喷杆长度:20m;离地间隙:1.77m; | 100马力；整机结构型式:自走式;整机工作压力(MPa):0.3-0.5;整机驱动型式:四轮驱动;整机转向型式:四轮转向;整机外形尺寸(mm):7200×2200×3300;整机喷杆长度(mm):20000;最小离地间隙(mm):1770;喷杆折 叠型式:液压折叠;喷杆升降型式:液压升降;轴距(mm)2390;前/后最大轮距（mm）：1950；前/后轮外径（mm）：1170；前/后轮胎宽（mm）：180；前/后轮轮胎型式：充气轮胎；发动机或电动机名称：柴油机；发动机或电动机结构型式：四缸.直列，水冷，四冲程；发动机或电动机标定功率（kW）：74；发动机或电动机标定转速（r/min）：2400；液（气）泵/电机泵结构型式：隔膜泵；液泵/电机泵额定压力（MPa）：2.5；液泵/电机泵额定流量（L/min）：160-180；药箱容积（L）：500x2；蓄电池类型：免维护铅酸蓄电池；蓄电池容量（Ah）：60； | 74 | 购机补贴(通用类) | 2022-12-18 | 山东省
1423 | 喷杆喷雾机 | 100马力及以上自走式四轮转向喷杆喷雾机 | 潍坊谷沃农业装备科技有限公司 | 喷杆式喷雾机 | 3WPZ-1500AE型自走式喷杆喷雾机 |  | 功率:100马力;药箱容积:1500L;形式:自走式、四轮驱动、四轮转向;喷杆长度:20.26m;离地间隙:1.26m; | 100马力；整机结构型式:自走式;整机工作压力(MPa):0.3-0.5;整机驱动型式:四轮驱动;整机转向型式:四轮转向;整机外形尺寸(mm):5100×2000×2650;整机喷杆长度(mm):20260;最小离地间隙(mm):1260;喷杆折叠型式:液压折叠;喷杆升降型式:液压升降;轴距(mm)2570;前/后最大轮距（mm）：1800；前/后轮外径（mm）：1170；前/后轮胎宽（mm）：130；前/后轮轮胎型式：充气橡胶轮胎；发动机或电动机名称：柴油机；发动机或电动机结构型式：四缸水冷四冲程；发动机或电动机标定功率（kW）：74；发动机或电动机标定转速（r/min）：2400；液（气）泵/电机泵结构型式：隔膜泵；液泵/电机泵额定压力（MPa）：0-2.5；液泵/电机泵额定流量（L/min）：60；药箱容积（L）：1500；蓄电池类型：铅酸蓄电池；蓄电池容量（Ah）：60； | 74 | 购机补贴(通用类) | 2022-12-18 | 山东省
1424 | 喷杆喷雾机 | 100马力及以上自走式四轮转向喷杆喷雾机 | 潍坊谷沃农业装备科技有限公司 | 喷杆式喷雾机 | 3WPZ-1500EW型自走式喷杆喷雾机 |  | 功率:100马力;药箱容积:1500L;形式:自走式、四轮驱动、四轮转向;喷杆长度:24m;离地间隙:1.1m; | 100马力；整机结构型式:自走式;整机工作压力(MPa):0.3-0.5;整机驱动型式:四轮驱动;整机转向型式:四轮转向;整机外形尺寸(mm):5600×2500×2750;整机喷杆长度(mm):24000;最小离地间隙(mm):1100;喷杆折叠型式:液压折叠;喷杆升降型式:液压升降;轴距(mm)2450;前/后最大轮距（mm）：1900；前/后轮外径（mm）：1430；前/后轮胎宽（mm）：130；前/后轮轮胎型式：充气橡胶轮胎；发动机或电动机名称：柴油机；发动机或电动机结构型式：四缸水冷四冲程；发动机或电动机标定功率（kW）：74；发动机或电动机标定转速（r/min）：2400；液（气）泵/电机泵结构型式：隔膜泵；液泵/电机泵额定压力（MPa）：3.0；液泵/电机泵额定流量（L/min）：100；药箱容积（L）：1500；蓄电池类型：铅酸蓄电池；蓄电池 容量（Ah）：60； | 74 | 购机补贴(通用类) | 2022-12-18 | 山东省
1425 | 喷杆喷雾机 | 100马力及以上自走式四轮转向喷杆喷雾机 | 潍坊谷沃农业装备科技有限公司 | 喷杆式喷雾机 | 3WPZ-1500GT型自走式喷杆喷雾机 |  | 功率:100马力;药箱容积:1500L;形式:自走式、四轮驱动、四轮转向;喷杆长度:20.26m;离地间隙:1.85m; | 100马力；整机结构型式:自走式;整机工作压力(MPa):0.3-0.5;整机驱动型式:四轮驱动;整机转向型式:四轮转向;整机外形尺寸(mm):5400×2750×3650;整机喷杆长度(mm):20260;最小离地间隙(mm):1850;喷杆折叠型式:液压折叠;喷杆升降型式:液压升降;轴距(mm)2300;前/后最大轮距（mm）：2600；前/后轮外径（mm）：1430；前/后轮胎宽（mm）：130；前/后轮轮胎型式：充气橡胶轮胎；发动机或电动机名称：柴油机；发动机或电动机结构型式：四缸水冷四冲程；发动机或电动机标定功率（kW）：74；发动机或电动机标定转速（r/min）：2400；液（气）泵/电机泵结构型式：隔膜泵；液泵/电机泵额定压力（MPa）：0-2.5；液泵/电机泵额定流量（L/min）：60；药箱容积（L）：1500；蓄电池类型：铅酸蓄电池；蓄电池容量（Ah）：60； | 74 | 购机补贴(通用类) | 2022-12-18 | 山东省
1426 | 喷杆喷雾机 | 100马力及以上自走式四轮转向喷杆喷雾机 | 潍坊谷沃农业装备科技有限公司 | 喷杆式喷雾机 | 3WPZ-1500H型自走式喷杆喷雾机 |  | 功率:100马力;药箱容积:1500L;形式:自走式、四轮驱动、四轮转向;喷杆长度:20.26m;离地间隙:1.28m; | 100马力；整机结构型式:自走式;整机工作压力(MPa):0.3-0.5;整机驱动型式:四轮驱动;整机转向型式:四轮转向;整机外形尺寸(mm):5200×2000×2950;整机喷杆长度(mm):20260;最小离地间隙(mm):1280;喷杆折叠型式:液压折叠;喷杆升降型式:液压升降;轴距(mm)2560;前/后最大轮距（mm）：1800；前/后轮外径（mm）：1170；前/后轮胎宽（mm）：130；前/后轮轮胎型式：充气橡胶轮胎；发动机或电动机名称：柴油机；发动机或电动机结构型式：四缸水冷四冲程；发动机或电动机标定功率（kW）：74；发动机或电动机标定转速（r/min）：2400；液（气）泵/电机泵结构型式：隔膜泵；液泵/电机泵额定压力（MPa）：0-2.5；液泵/电机泵额定流量（L/min）：60；药箱容积（L）：1500；蓄电池类型：铅酸蓄电池；蓄电池容量（Ah）：60； | 74 | 购机补贴(通用类) | 2022-12-18 | 山东省
1427 | 喷杆喷雾机 | 100马力及以上自走式四轮转向喷杆喷雾机 | 潍坊谷沃农业装备科技有限公司 | 喷杆式喷雾机 | 3WPZ-1500Z型自走式喷杆喷雾机 |  | 功率:100马力;药箱容积:1500L;形式:自走式、四轮驱动、四轮转向;喷杆长度:25m;离地间隙:0.85m; | 100马力；整机结构型式:自走式;整机工作压力(MPa):0.3-0.5;整机驱动型式:四轮驱动;整机转向型式:四轮转向;整机外形尺寸(mm):5800×2300×3000;整机喷杆长度(mm):25000;最小离地间隙(mm):850;喷杆折叠型式:液压折叠;喷杆升降型式:液压升降;轴距(mm)2750;前/后最大轮距（mm）：2000；前/后轮外径（mm）：2100；前/后轮胎宽（mm）：100；前/后轮轮胎型式：实心轮胎；发动机或电动机名称：柴油机；发动机或电动机结构型式：四缸水冷四冲程；发动机或电动机标定功率（kW）：74；发动机或电动机标定转速（r/min）：2400；液（气）泵/电机泵结构型式：隔膜泵；液泵/电机泵额定压力（MPa）：3.0；液泵/电机泵额定流量（L/min）：100；药箱容积（L）：1500；蓄电池类型：铅酸蓄电池；蓄电池 容量（Ah）：60； | 74 | 购机补贴(通用类) | 2022-12-18 | 山东省
1428 | 喷杆喷雾机 | 100马力及以上自走式四轮转向喷杆喷雾机 | 潍坊谷沃农业装备科技有限公司 | 喷杆式喷雾机 | 3WPZ-2000A型自走式喷杆喷雾机 |  | 功率:100马力;药箱容积:1500+500L;形式:自走式、四轮驱动、四轮转向;喷杆长度:20.26m;离地间隙:1.28m; | 100马力；整机结构型式:自走式;整机工作压力(MPa):0.3-0.5;整机驱动型式:四轮驱动;整机转向型式:四轮转向;整机外形尺寸(mm):5900×1950×2950;整机喷杆长度(mm):20260;最小离地间隙(mm):1280;喷杆折叠型式:液压折叠;喷杆升降型式:液压升降;轴距(mm)2560;前/后最大轮距（mm）：1800；前/后轮外径（mm）：1170；前/后轮胎宽（mm）：130；前/后轮轮胎型式：充气橡胶轮胎；发动机或电动机名称：柴油机；发动机或电动机结构型式：四缸水冷四冲程；发动机或电动机标定功率（kW）：74；发动机或电动机标定转速（r/min）：2400；液（气）泵/电机泵结构型式：隔膜泵；液泵/电机泵额定压力（MPa）：0-2.5；液泵/电机泵额定流量（L/min）：60；药箱容积（L）：1500+500；蓄电池类型：铅酸蓄电池；蓄电池容量（Ah）：60； | 74 | 购机补贴(通用类) | 2022-12-18 | 山东省
1429 | 喷杆喷雾机 | 100马力及以上自走式四轮转向喷杆喷雾机 | 潍坊谷沃农业装备科技有限公司 | 喷杆式喷雾机 | 3WPZ-2000GT型自走式喷杆喷雾机 |  | 功率:100马力;药箱容积:1000+500x2L;形式:自走式、四轮驱动、四轮转向;喷杆长度:20.26m;离地间隙:1.64m; | 100马力；整机结构型式:自走式;整机工作压力(MPa):0.3-0.5;整机驱动型式:四轮驱动;整机转向型式:四轮转向;整机外形尺寸(mm):4750×2850×3200;整机喷杆长度(mm):20260;最小离地间隙(mm):1640;喷杆折 叠型式:液压折叠;喷杆升降型式:液压升降;轴距(mm)2320;前/后最大轮距（mm）：2630；前/后轮外径（mm）：1010；前/后轮胎宽（mm）：230；前/后轮轮胎型式：充气橡胶轮胎；发动机或电动机名称：柴油机；发动机或电动机结构型式：四缸水冷四冲程；发动机或电动机标定功率（kW）：74；发动机或电动机标定转速（r/min）：2400；液（气）泵/电机泵结构型式：隔膜泵；液泵/电机泵额定压力（MPa）：0-2.5；液泵/电机泵额定流量（L/min）：60；药箱容积（L）：1000+500x2；蓄电池类型：铅酸蓄电池；蓄电池容量（Ah）：60； | 74 | 购机补贴(通用类) | 2022-12-18 | 山东省
1430 | 喷杆喷雾机 | 100马力及以上自走式四轮转向喷杆喷雾机 | 潍坊谷沃农业装备科技有限公司 | 喷杆式喷雾机 | 3WPZ-2000H型自走式喷杆喷雾机 |  | 功率:100马力;药箱容积:1500+500L;形式:自走式、四轮驱动、四轮转向;喷杆长度:20.26m;离地间隙:1.85m; | 100马力；整机结构型式:自走式;整机工作压力(MPa):0.3-0.5;整机驱动型式:四轮驱动;整机转向型式:四轮转向;整机外形尺寸(mm):6100×2750×3650;整机喷杆长度(mm):20260;最小离地间隙(mm):1850;喷杆折 叠型式:液压折叠;喷杆升降型式:液压升降;轴距(mm)2300;前/后最大轮距（mm）：2600；前/后轮外径（mm）：1430；前/后轮胎宽（mm）：130；前/后轮轮胎型式：充气橡胶轮胎；发动机或电动机名称：柴油机；发动机或电动机结构型式：四缸水冷四冲程；发动机或电动机标定功率（kW）：74；发动机或电动机标定转速（r/min）：2400；液（气）泵/电机泵结构型式：隔膜泵；液泵/电机泵额定压力（MPa）：0-2.5；液泵/电机泵额定流量（L/min）：60；药箱容积（L）：1500+500；蓄电池类型：铅酸蓄电池；蓄电池容量（Ah）：60； | 74 | 购机补贴(通用类) | 2022-12-18 | 山东省
1431 | 喷杆喷雾机 | 100马力及以上自走式四轮转向喷杆喷雾机 | 潍坊谷沃农业装备科技有限公司 | 喷杆式喷雾机 | 3WPZ-2000型自走式喷杆喷雾机 |  | 功率:100马力;药箱容积:1000x2L;形式:自走式、四轮驱动、四轮转向;喷杆长度:20m;离地间隙:1.24m; | 100马力；整机结构型式:自走式;整机工作压力(MPa):0.3-0.5;整机驱动型式:四轮驱动;整机转向型式:四轮转向;整机外形尺寸(mm):5800×2250×2800;整机喷杆长度(mm):20000;最小离地间隙(mm):1240;喷杆折 叠型式:液压折叠;喷杆升降型式:液压升降;轴距(mm)3170;前/后最大轮距（mm）：2110；前/后轮外径（mm）：1170；前/后轮胎宽（mm）：180；前/后轮轮胎型式：充气橡胶轮胎；发动机或电动机名称：柴油机；发动机或电动机结构型式：四缸水冷四冲程；发动机或电动机标定功率（kW）：74；发动机或电动机标定转速（r/min）：2400；液（气）泵/电机泵结构型式：隔膜泵；液泵/电机泵额定压力（MPa）：0-2.5；液泵/电机泵额定流量（L/min）：60；药箱容积（L）：1000x2；蓄电池类型：铅酸蓄电池；蓄电池容量（Ah）：60； | 74 | 购机补贴(通用类) | 2022-12-18 | 山东省
1432 | 喷杆喷雾机 | 100马力及以上自走式四轮转向喷杆喷雾机 | 潍坊谷沃农业装备科技有限公司 | 喷杆式喷雾机 | 3WPZ-3000H型自走式喷杆喷雾机 |  | 功率:100马力;药箱容积:1500x2L;形式:自走式、四轮驱动、四轮转向;喷杆长度:20m;离地间隙:1.03m; | 100马力；整机结构型式:自走式;整机工作压力(MPa):0.3-0.5;整机驱动型式:四轮驱动;整机转向型式:四轮转向;整机外形尺寸(mm):5600×2900×2900;整机喷杆长度(mm):20000;最小离地间隙(mm):1030;喷杆折 叠型式:液压折叠;喷杆升降型式:液压升降;轴距(mm)3130;前/后最大轮距（mm）：2320；前/后轮外径（mm）：1020；前/后轮胎宽（mm）：230；前/后轮轮胎型式：充气橡胶轮胎；发动机或电动机名称：柴油机；发动机或电动机结构型式：四缸水冷四冲程；发动机或电动机标定功率（kW）：74；发动机或电动机标定转速（r/min）：2400；液（气）泵/电机泵结构型式：隔膜泵；液泵/电机泵额定压力（MPa）：2.5；液泵/电机泵额定流量（L/min）：280；药箱容积（L）：1500x2；蓄电池类型：铅酸蓄电池；蓄电池容量（Ah）：60； | 74 | 购机补贴(通用类) | 2022-12-18 | 山东省
1433 | 喷杆喷雾机 | 100马力及以上自走式四轮转向喷杆喷雾机 | 盐城晟威机械科技有限公司 | 喷杆式喷雾机 | 3WPZ-2000型自走式喷杆喷雾机 |  | 功率:100马力;药箱容积:1500L;形式:自走式、两轮驱动、四轮驱动、四轮转向;喷杆长度:26m;离地间隙:0.99m; | 发动机74/2400 Kw/（r/min）；药箱容量1500L；喷杆长度26m；离地间隙0.99m；型式：自走式，四轮转向，四轮驱动 | 74 | 购机补贴(通用类) | 2025-07-08 | 江苏省
1434 | 喷杆喷雾机 | 100马力及以上自走式四轮转向喷杆喷雾机 | 盐城晟威机械科技有限公司 | 喷杆式喷雾机 | 3WPZ-3000型自走式喷杆喷雾机 |  | 功率:100马力;药箱容积:2700L;形式:自走式、四轮驱动、四轮转向;喷杆长度:21m;离地间隙:1.05m; | 发动机74/2400 Kw/（r/min）；药箱容量2700L；喷杆长度21m；离地间隙1.05m；型式：自走式，四轮转向，四轮驱动 | 74 | 购机补贴(通用类) | 2025-07-08 | 江苏省
1435 | 喷杆喷雾机 | 100马力及以上自走式四轮转向喷杆喷雾机 | 中农丰茂植保机械有限公司 | 喷杆式喷雾机 | 3WPZ-3000A型自走式喷杆喷雾机 |  | 功率:100.64马力;药箱容积:3000L;形式:自走式、四轮驱动、四轮转向;喷杆长度:21m;离地间隙:1.05m; | 1)整机结构型式:自走式 2)整机工作压力:0.2-0.4MPa 3)整机驱动型式:四轮驱动 4)整机转向型式:四轮转向 5)整机外形尺寸:5900×2800×3320mm 6)整机喷杆长度（适用于喷杆式）:21000mm 7)整机限压安全装置:有 8)发动机或电动机名称:柴油机 9)发动机或电动机结构型式:四缸四冲程水冷 10)发动机或电动机标定功率/转速:74/2400/KW/r/min 11)发动机或电动机生产方式：采购 12)液(气)泵/电机泵结构型式:隔膜泵 13)液泵/电机泵额定压力:0-2.0Mpa 14)液泵/电机泵额定流量:126-132L/min 15)药箱药箱容积:3000L 16)药箱材质:聚乙烯 17)限压安全装置结构型式:弹簧式 18)限压安全装置限定压力:≤0.48Mpa 19)喷杆材质:不锈钢 20)承压软管允许最大工作压力:3Mpa橡胶，4MPa（塑料） 21) 蓄电池类型类型:铅酸电池 22)蓄电池容量:60Ah 23)蓄电池标称电压:12×2V，24）排放阶段：国三，25）离地间隙：1050mm |  | 购机补贴(通用类) | 2025-03-05 | 天津市
1436 | 植保无人驾驶航空器 | 20-30L多旋翼植保无人驾驶航空器 | 广州极飞科技股份有限公司（原公司名称：广州极飞科技有限公司） | 多旋翼植保机 | 3WWDZ-20A |  | 药箱容积:20L;旋翼数量:4个;动力形式:电动 ;智能电池数量:4组;避障系统:有 ;RTK高精度卫星导航定位系统:有 ;电子围栏:有 ; | 空机重量：26.6kg； 额定起飞质量：46.6kg； 最大起飞质量：80.6kg；载药量：20L； 最大飞行速度：12m/s； 最大飞行真高：18.2m； 主旋翼：4个； 电池：4组； 操作模式：能控制在视距内或扩展视距内操作； 药箱：有固定的药箱安装位置和唯一匹配紧固件，一款机型能且只能匹配一款药箱； 身份密钥：有身份密钥； 加装设备软件系统含：飞行控制芯片；电子围栏；避障系统；具有RTK的高精度卫星导航定位系统；施药作业系统（具备防重喷漏喷、防农药漂移功能）；能够实现作业飞行可识别、可监测、可追查。 管控平台接入中国民用航空局无人机云交换系统：已直接接入中国民用航空局无人机云交换系统。具备作业飞行数据实时记录存储，能够实现作业飞行可识别、可监测、可追查，能作业飞行实行远程实时监测、安全管控。 培训考核体系：具备培训机构资质。 | 1.5 | 购机补贴(通用类) |  | 广东省
1437 | 果树修剪机 | 电池容量≥2Ah,额定电压≥16.8V,最大剪切直径≥25mm电动手持式果树修剪机 | 常州市沃尔德机械有限公司 | 手持式果树修剪机 | WED-D32C |  | 每组电池容量:4.2Ah;额定电压:25.2V;最大剪切直径:32mm;电动手持式:是 ;锂电池组数:2组; | 结构型式：手持式；电池型式 ：锂电池；电池额定电压：25.2V；电池额定容量：4.2Ah；整机质量：1.9kg；最大剪切直径：32 mm，锂电池数量：2组，有防夹手功能，锂电池、充电器通过市场监管部门授权检验机构检测 | 0.4 | 购机补贴(非通用类) | 2026-06-10 | 江苏省
1438 | 果树修剪机 | 电池容量≥2Ah,额定电压≥16.8V,最大剪切直径≥25mm电动手持式果树修剪机 | 湖北锐迈智能装备有限公司 | 电动果树修剪机 | 3GXD-25-2.5 |  | 每组电池容量:2.5Ah;额定电压:16.8V;最大剪切直径:25mm;电动手持式:是 ;锂电池组数:2组; | 最大剪枝直径：25mm；电池额定容量：2.5Ah；结构型式：手持式；电池额定电压：16.8V |  | 购机补贴(非通用类) | 2025-12-24 | 湖北省
1439 | 果树修剪机 | 电池容量≥2Ah,额定电压≥16.8V,最大剪切直径≥25mm电动手持式果树修剪机 | 湖北锐迈智能装备有限公司 | 电动果树修剪机 | 3GXD-30-2.5 |  | 每组电池容量:2.5Ah;额定电压:21V;最大剪切直径:30mm;电动手持式:是 ;锂电池组数:2组; | 最大剪枝直径：30mm；电池额定容量：2.5Ah；结构型式：手持式；电池额定电压：21V |  | 购机补贴(非通用类) | 2025-12-24 | 湖北省
1440 | 果树修剪机 | 电池容量≥2Ah,额定电压≥16.8V,最大剪切直径≥25mm电动手持式果树修剪机 | 湖北锐迈智能装备有限公司 | 电动果树修剪机 | 3GXD-30-4.0 |  | 每组电池容量:4Ah;额定电压:21V;最大剪切直径:30mm;电动手持式:是 ;锂电池组数:2组; | 最大剪枝直径：30mm；电池额定容量：4.0Ah；结构型式：手持式；电池额定电压：21V |  | 购机补贴(非通用类) | 2025-12-24 | 湖北省
1441 | 果树修剪机 | 电池容量≥2Ah,额定电压≥16.8V,最大剪切直径≥25mm电动手持式果树修剪机 | 湖北锐迈智能装备有限公司 | 电动果树修剪机 | 3GXD-30F-2.5 |  | 每组电池容量:2.5Ah;额定电压:21V;最大剪切直径:30mm;电动手持式:是 ;锂电池组数:2组; | 最大剪枝直径：30mm；电池额定容量：2.5Ah；结构型式：手持式；电池额定电压：21V；防剪手 |  | 购机补贴(非通用类) | 2025-12-24 | 湖北省
1442 | 果树修剪机 | 电池容量≥2Ah,额定电压≥16.8V,最大剪切直径≥25mm电动手持式果树修剪机 | 湖北锐迈智能装备有限公司 | 电动果树修剪机 | 3GXD-30F-4.0 |  | 每组电池容量:4Ah;额定电压:21V;最大剪切直径:30mm;电动手持式:是 ;锂电池组数:2组; | 最大剪枝直径：30mm；电池额定容量：4.0Ah；结构型式：手持式；电池额定电压：21V；防剪手 |  | 购机补贴(非通用类) | 2025-12-24 | 湖北省
1443 | 果树修剪机 | 电池容量≥2Ah,额定电压≥16.8V,最大剪切直径≥25mm电动手持式果树修剪机 | 台州川淇机械有限公司 | 电动果树修剪机 | CQ03-25 |  | 每组电池容量:4Ah;额定电压:16.8V;最大剪切直径:25mm;电动手持式:是 ;锂电池组数:2组; | 1 型号名称 ： CO03-25电动果树修剪机 2 结构型式 ：手持式 3 电池形式 ：锂电池 4 电池额定电压 ： 16.8 V 5 电池额定容量 : 4.0Ah 6 配套动力额定功率 : 0.5kW 7 配套功率额定转速 : 21000 r/min 8 整机质量 : 1.20 kg 9 最大剪切直径 : 25 mm | 0.5 | 购机补贴(非通用类) | 2026-05-10 | 浙江省
1444 | 果树修剪机 | 电池容量≥2Ah,额定电压≥16.8V,最大剪切直径≥25mm电动手持式果树修剪机 | 台州市黄岩农欢农机机械有限公司 | 电动果树修剪机 | NH03-25 |  | 每组电池容量:4Ah;额定电压:16.8V;最大剪切直径:25mm;电动手持式:是 ;锂电池组数:2组; | 结构型式：手持式，电池形式：锂电池 ，电池额定电压：16.8V ，电池额定容量：4.0Ah ， 配套动力额定功率：0.5KW ，配套功率额定转速：21000r/min ，整机质量：1.05KG ， 最大剪切直径：25mm 。 |  | 购机补贴(非通用类) | 2026-05-10 | 浙江省
1445 | 果树修剪机 | 电池容量≥2Ah,额定电压≥16.8V,最大剪切直径≥25mm电动手持式果树修剪机 | 台州市路桥顺舟农业机械有限公司 | 电动修枝剪 | SZ-3GXD25 |  | 每组电池容量:2.5Ah;额定电压:16.8V;最大剪切直径:25mm;电动手持式:是 ;锂电池组数:2组; | SZ-3GXD25电动修枝剪，结构型式：手持式，可充电锂电池，电池额定电压：16.8V，电池额定容量：2.5Ah，配套动力额定功率：0.125kW，配套功率额定转速：22000r/min,整机质量：0.9kg，最大剪切直径：25mm; | 0.125 | 购机补贴(非通用类) | 2026-07-29 | 浙江省
1446 | 果树修剪机 | 电池容量≥2Ah,额定电压≥16.8V,最大剪切直径≥25mm电动手持式果树修剪机 | 扬州市定邦农业机械有限公司 | 果树修剪机 | 3GXD-25 |  | 每组电池容量:6Ah;额定电压:18V;最大剪切直径:25mm;电动手持式:是 ;锂电池组数:2组; | 电池形式：锂电池；电池数量：2组；电池容量：6Ah;额定电压：18V；最大剪切直径：25mm;电动手持式果树修剪机；锂电池、充电器通过市场监管部门授权检验机构的检测;锂电池生产企业与保险公司合作承保第三者责任险有关协议或证明材料; |  | 购机补贴(非通用类) | 2025-11-01 | 江苏省
1447 | 果树修剪机 | 电池容量≥2Ah,额定电压≥16.8V,最大剪切直径≥25mm电动手持式果树修剪机 | 扬州市定邦农业机械有限公司 | 果树修剪机 | 3GXD-40 |  | 每组电池容量:12Ah;额定电压:24V;最大剪切直径:40mm;电动手持式:是 ;锂电池组数:2组; | 电池形式：锂电池；电池数量为：2组；电池容量：12Ah;额定电压：24V；最大剪切直径：40mm;电动手持式果树修剪机；锂电池、充电器通过市场监管部门授权检验机构的检测;锂电池生产企业与保险公司合作承保第三者责任险有关协议或证明材料; |  | 购机补贴(非通用类) | 2025-11-01 | 江苏省
1448 | 果树修剪机 | 电池容量≥2Ah,额定电压≥16.8V,最大剪切直径≥25mm电动手持式果树修剪机 | 浙江东桥精密机械有限公司 | 电动果树修剪机 | DQ-03DJ25B16 |  | 每组电池容量:2.6Ah;额定电压:16.8V;最大剪切直径:25mm;电动手持式:是 ;锂电池组数:2组; | 锂电池额定电压:16.8V；锂电池容量：2.6Ah;锂电池组数：2组；最大剪切直径：25mm；电动手持式 |  | 购机补贴(非通用类) | 2026-03-31 | 浙江省
1449 | 果树修剪机 | 电池容量≥2Ah,额定电压≥16.8V,最大剪切直径≥25mm电动手持式果树修剪机 | 浙江东桥精密机械有限公司 | 电动果树修剪机 | DQ-03DJ32B25 |  | 每组电池容量:4Ah;额定电压:25.2V;最大剪切直径:32mm;电动手持式:是 ;锂电池组数:2组; | 锂电池额定电压:25.2V；锂电池容量：4Ah;锂电池组数：2组；最大剪切直径：32mm；电动手持式 |  | 购机补贴(非通用类) | 2026-03-31 | 浙江省
1450 | 果树修剪机 | 电池容量≥2Ah,额定电压≥16.8V,最大剪切直径≥25mm电动手持式果树修剪机 | 浙江东桥精密机械有限公司 | 电动果树修剪机 | DQ-03DJ40B25 |  | 每组电池容量:4Ah;额定电压:25.2V;最大剪切直径:40mm;电动手持式:是 ;锂电池组数:2组; | 锂电池额定电压:25.2V；锂电池容量：4Ah;锂电池组数：2组；最大剪切直径：40mm；电动手持式 |  | 购机补贴(非通用类) | 2026-03-31 | 浙江省
1451 | 果树修剪机 | 电池容量≥2Ah,额定电压≥16.8V,最大剪切直径≥25mm电动手持式果树修剪机 | 重庆军杰农机有限公司 | 果树电动修剪机 | 3GXD-25S |  | 每组电池容量:2Ah;额定电压:21V;最大剪切直径:25mm;电动手持式:是 ;锂电池组数:2组; | 型号名称：3GXD-25S型果树电动修剪机；结构型式：手持式；电池型式：锂电池；电池额定电压：21V；电池额定容量：2Ah；整机质量：1.0kg；最大剪切直径：25mm。 | 0.15 | 购机补贴(非通用类) | 2025-08-05 | 重庆市
1452 | 果树修剪机 | 电池容量≥2Ah,额定电压≥16.8V,最大剪切直径≥25mm电动手持式果树修剪机 | 重庆军杰农机有限公司 | 果树电动修剪机 | 3GXD-25S1 |  | 每组电池容量:2Ah;额定电压:16.8V;最大剪切直径:25mm;电动手持式:是 ;锂电池组数:2组; | 型号名称:3GXD-25S1型果树电动修剪机;结构型式:手持式;电池型式:锂电池;电池额定电压:16.8V;电池额定容量:2Ah;整机量:0.9kg;大剪切直径:25mm。 | 0.15 | 购机补贴(非通用类) | 2025-08-05 | 重庆市
1453 | 果树修剪机 | 电池容量≥2Ah,额定电压≥16.8V,最大剪切直径≥25mm电动手持式果树修剪机 | 重庆军杰农机有限公司 | 果树电动修剪机 | 3GXD-30S |  | 每组电池容量:4.5Ah;额定电压:21V;最大剪切直径:30mm;电动手持式:是 ;锂电池组数:2组; | 型号名称:3GXD-30S型果树电动修剪机;结构型式:手持式;电池型式:锂电池;电池额定电压:21V;电池额定容量:4.5Ah;整机量：1.1kg;大剪切直径::30mm。 | 0.15 | 购机补贴(非通用类) | 2025-08-05 | 重庆市
1454 | 果树修剪机 | 电池容量≥2Ah,额定电压≥16.8V,最大剪切直径≥25mm电动手持式果树修剪机 | 重庆威马新能源动力设备有限公司 | 电动果树修剪机 | ES28 |  | 每组电池容量:2Ah;额定电压:16.8V;最大剪切直径:28mm;电动手持式:是 ;锂电池组数:2组; | 结构型式：手持式、电池型式：锂电池、电池额定电压：16.8V、电池额定容量:2Ah、整机质量：0.95kg、最大剪切直径：28mm。 | 0.15 | 购机补贴(非通用类) | 2025-09-13 | 重庆市
1455 | 果树修剪机 | 电池容量≥2Ah,额定电压≥16.8V,最大剪切直径≥25mm电动手持式果树修剪机 | 淄博金禾丰农机有限公司 | 果树修剪机 | 3GXD25 |  | 每组电池容量:2Ah;额定电压:16.8V;最大剪切直径:25mm;电动手持式:是 ;锂电池组数:2组; | 结构型式 :手持式; 电池型式:锂电池; 电池额定电压:16.8 V; 电池额定容量:2 AH ;整机质量: 0.95 kg ;最大剪切直径:25 mm . |  | 购机补贴(非通用类) | 2026-06-29 | 山东省
1456 | 果树修剪机 | 电池容量≥4Ah,额定电压≥16.8V,最大剪切直径≥30mm电动背负式果树修剪机 | 台州川淇机械有限公司 | 电动果树修剪机 | CQ03-40A |  | 每组电池容量:4Ah;额定电压:25V;最大剪切直径:30mm;电动背负式:是 ;锂电池组数:2组; | 1 型号名称 ： CO03-40A电动果树修剪机 2 结构型式 背负式 3 电池形式 ：锂电池 4 电池额定电压 ： 25 V 5 电池额定容量 : 8.0Ah 6 配套动力额定功率 : 1.08kW 7 配套功率额定转速 : 13000 r/min 8 整机质量 : 2.6kg 9 最大剪切直径 : 40 mm | 1.08 | 购机补贴(非通用类) | 2026-05-10 | 浙江省
1457 | 果树修剪机 | 电池容量≥4Ah,额定电压≥16.8V,最大剪切直径≥30mm电动背负式果树修剪机 | 台州市路桥顺舟农业机械有限公司 | 电动修枝剪 | SZ-3GXD30A |  | 每组电池容量:4.0Ah;额定电压:21V;最大剪切直径:30mm;电动背负式:是 ;锂电池组数:1组; | SZ-3GXD30A电动修枝剪，结构型式：背负式，可充电锂电池，电池额定电压：21V，电池额定容量：4.0Ah，配套动力额定功率：0.2kW，配套功率额定转速：22000r/min,整机质量：1.73kg，最大剪切直径：30mm; | 0.2 | 购机补贴(非通用类) | 2026-07-29 | 浙江省
1458 | 果树修剪机 | 电池容量≥4Ah,额定电压≥16.8V,最大剪切直径≥30mm电动背负式果树修剪机 | 台州市路桥顺舟农业机械有限公司 | 电动修枝剪 | SZ-3GXD30B |  | 每组电池容量:4.0Ah;额定电压:36V;最大剪切直径:30mm;电动背负式:是 ;锂电池组数:1组; | SZ-3GXD30B电动修枝剪，结构型式：背负式，可充电锂电池，电池额定电压：36V，电池额定容量：4.0Ah，配套动力额定功率：0.4kW，配套功率额定转速：22000r/min,整机质量：1.97kg，最大剪切直径：30mm; | 0.4 | 购机补贴(非通用类) | 2026-07-29 | 浙江省
1459 | 果树修剪机 | 电池容量≥4Ah,额定电压≥16.8V,最大剪切直径≥30mm电动背负式果树修剪机 | 台州市路桥顺舟农业机械有限公司 | 电动修枝剪 | SZ-3GXD40 |  | 每组电池容量:4.0Ah;额定电压:36V;最大剪切直径:40mm;电动背负式:是 ;锂电池组数:1组; | SZ-3GXD40电动修枝剪，结构型式：背负式，可充电锂电池，电池额定电压：36V，电池额定容量：4.0Ah，配套动力额定功率：0.4kW，配套功率额定转速：22000r/min,整机质量：2.0kg，最大剪切直径：40mm; | 0.4 | 购机补贴(非通用类) | 2026-07-29 | 浙江省
1460 | 果树修剪机 | 电池容量≥4Ah,额定电压≥16.8V,最大剪切直径≥30mm电动背负式果树修剪机 | 台州天泉泵业有限公司 | 电动果树修剪机 | TQ03-30B |  | 每组电池容量:4Ah;额定电压:20V;最大剪切直径:30mm;电动背负式:是 ;锂电池组数:1组; | 结构型式背负式；电池形式锂电池；电池额定电压20V；电池额定容量4Ah；最大剪切直径30mm | 0.2 | 购机补贴(非通用类) | 2026-05-10 | 浙江省
1461 | 果树修剪机 | 电池容量≥4Ah,额定电压≥16.8V,最大剪切直径≥30mm电动背负式果树修剪机 | 扬州市定邦农业机械有限公司 | 果树修剪机 | 3GXD-30B |  | 每组电池容量:6Ah;额定电压:18V;最大剪切直径:30mm;电动背负式:是 ;锂电池组数:1组; | 电池形式：锂电池；电池容量：6Ah;额定电压：18V；最大剪切直径：30mm;电动背负式果树修剪机；锂电池、充电器通过市场监管部门授权检验机构的检测;锂电池生产企业与保险公司合作承保第三者责任险有关协议或证明材料;制造商为：扬州市定邦农业机械有限公司 |  | 购机补贴(非通用类) | 2025-11-01 | 江苏省
1462 | 果树修剪机 | 电池容量≥4Ah,额定电压≥16.8V,最大剪切直径≥30mm电动背负式果树修剪机 | 浙江保田农业机械有限公司 | 果树修剪机 | ZJBT40-B-01 |  | 每组电池容量:6Ah;额定电压:25.2V;最大剪切直径:40mm;电动背负式:是 ;锂电池组数:1组; | 结构型式 ：背负式；电池形式：锂电池；电池额定电压：25.2V ；电池额定容量：6Ah ；整机质量： 2.6kg ； 最大剪切直径 40mm。 |  | 购机补贴(非通用类) | 2026-05-10 | 浙江省
1463 | 果树修剪机 | 电池容量≥4Ah,额定电压≥16.8V,最大剪切直径≥30mm电动背负式果树修剪机 | 浙江保田农业机械有限公司 | 果树修剪机 | ZJBT40-C-01 |  | 每组电池容量:6Ah;额定电压:36V;最大剪切直径:40mm;电动背负式:是 ;锂电池组数:1组; | 结构型式 ：高枝背负式；电池形式：锂电池；电池额定电压：36V ；电池额定容量：6Ah ；整机质量： 4.8kg ； 最大剪切直径 40mm。 |  | 购机补贴(非通用类) | 2026-05-18 | 浙江省
1464 | 果树修剪机 | 电池容量≥4Ah,额定电压≥16.8V,最大剪切直径≥30mm电动背负式果树修剪机 | 浙江东桥精密机械有限公司 | 电动果树修剪机 | DQ-03DJ32B25B |  | 每组电池容量:4Ah;额定电压:25.2V;最大剪切直径:32mm;电动背负式:是 ;锂电池组数:1组; | 锂电池额定电压:25.2V；锂电池容量：4Ah;锂电池组数：1组；最大剪切直径：32mm；电动背负式 |  | 购机补贴(非通用类) | 2026-03-31 | 浙江省
1465 | 果树修剪机 | 电池容量≥4Ah,额定电压≥16.8V,最大剪切直径≥30mm电动背负式果树修剪机 | 浙江东桥精密机械有限公司 | 电动果树修剪机 | DQ-03DJ40B25B |  | 每组电池容量:4Ah;额定电压:25.2V;最大剪切直径:40mm;电动背负式:是 ;锂电池组数:1组; | 锂电池额定电压:25.2V；锂电池容量：4Ah;锂电池组数：1组；最大剪切直径：40mm；电动背负式 |  | 购机补贴(非通用类) | 2026-03-31 | 浙江省
1466 | 果树修剪机 | 电池容量≥4Ah,额定电压≥16.8V,最大剪切直径≥30mm电动背负式果树修剪机 | 重庆军杰农机有限公司 | 果树电动修剪机 | 3GXD-30B |  | 每组电池容量:4.5Ah;额定电压:21V;最大剪切直径:30mm;电动背负式:是 ;锂电池组数:1组; | 型号名称:3GXD-30B型果树电动修剪机;结构型式:背负式;电池型式:锂电池;电池额定电压:21V;电池额定容量:4.5Ah;整机量:1.6kg;大剪切直径:30mm。 | 0.18 | 购机补贴(非通用类) | 2025-08-05 | 重庆市
1467 | 果树修剪机 | 电池容量≥4Ah,额定电压≥16.8V,最大剪切直径≥30mm电动背负式果树修剪机 | 重庆威马新能源动力设备有限公司 | 电动果树修剪机 | ES30 |  | 每组电池容量:5Ah;额定电压:40V;最大剪切直径:30mm;电动背负式:是 ;锂电池组数:2组; | 结构型式：背负式、电池型式：锂电池、电池额定电压：40V、电池额定容量:5Ah、整机质量：2.9kg、最大剪切直径：30mm。 | 0.4 | 购机补贴(非通用类) | 2025-11-22 | 重庆市
1468 | 果树修剪机 | 电池容量≥4Ah,额定电压≥16.8V,最大剪切直径≥30mm电动背负式果树修剪机 | 重庆英喆科技有限公司 | 电动果树修剪机 | 3GXD-30B1 |  | 每组电池容量:5.0Ah;额定电压:21V;最大剪切直径:30mm;电动背负式:是 ;锂电池组数:2组; | 型号名称/3GXD-30B1型电动果树修剪机，结构型式/背负式，电池型式/锂电池，电池额定电压 21V，电池额定容量5.0Ah，最大剪切直径30mm， | 0.6 | 购机补贴(非通用类) | 2025-12-27 | 重庆市
1469 | 果树修剪机 | 电池容量≥4Ah,额定电压≥40V,最大剪切直径≥30mm电动背负式果树修剪机 | 浙江东桥精密机械有限公司 | 电动修枝剪 | DQ-03DJ30S40 |  | 每组电池容量:5.2Ah;额定电压:40V;最大剪切直径:30mm;电动背负式:是 ;锂电池组数:1组; | 锂电池额定电压:40V；锂电池容量：5.2Ah;锂电池组数：1组；最大剪切直径：30mm；电动背负式 |  | 购机补贴(非通用类) | 2025-12-28 | 浙江省
1470 | 果树修剪机 | 电池容量≥4Ah,额定电压≥40V,最大剪切直径≥30mm电动背负式果树修剪机 | 浙江东桥精密机械有限公司 | 电动修枝剪 | DQ-03DJ40S40 |  | 每组电池容量:5.2Ah;额定电压:40V;最大剪切直径:40mm;电动背负式:是 ;锂电池组数:1组; | 锂电池额定电压:40V；锂电池容量：5.2Ah;锂电池组数：1组；最大剪切直径：40mm；电动背负式 |  | 购机补贴(非通用类) | 2025-12-28 | 浙江省
1471 | 果树修剪机 | 电池容量≥4Ah,额定电压≥40V,最大剪切直径≥30mm电动背负式果树修剪机 | 重庆军杰农机有限公司 | 果树电动修剪机 | 3GXD-40B |  | 每组电池容量:6Ah;额定电压:40V;最大剪切直径:40mm;电动背负式:是 ;锂电池组数:1组; | 型号名称:3GXD-40B型果树电动修剪机;结构型式:背负式;电池型式:锂电池;电池额定电压:40V;电池额定容量：6Ah;整机量:3.5kg;大剪切直径:40mm。 | 0.2 | 购机补贴(非通用类) | 2025-08-05 | 重庆市
1472 | 果树修剪机 | 电池容量≥4Ah,额定电压≥40V,最大剪切直径≥30mm电动背负式果树修剪机 | 淄博金禾丰农机有限公司 | 果树修剪机 | 3GXD35 |  | 每组电池容量:4Ah;额定电压:40V;最大剪切直径:35mm;电动背负式:是 ;锂电池组数:1组; | 结构型式 : 背负式 ;电池型式 :锂电池 ;电池额定电压:40 V ;电池额定容量:4 AH ;整机质量:2.8 kg ;最大剪切直径:35 mm. |  | 购机补贴(非通用类) | 2026-06-29 | 山东省
1473 | 枝条切碎机 | 切削直径50mm及以上枝条切碎机 | 重庆汇田机械制造有限公司 | 枝条切碎机 | 3ZQ-5QB |  | 功率:4.8kW;切削直径:50mm; | 结构型式（盘式、鼓式）：鼓式、最大切碎直径50mm、切碎长度≤30mm、外形尺寸（长×宽×高）1785mm×655mm×1100mm、喂入口宽度465mm、主轴转速2930r/min、导辊（盘）直径186mm、刀片（锤片）数量：2、配套动力（功率）4.8KW | 4.8 | 购机补贴(非通用类) | 2025-12-27 | 重庆市
1474 | 枝条切碎机 | 切削直径50mm及以上枝条切碎机 | 重庆汇田机械制造有限公司 | 枝条切碎机 | 3ZQ-8CA |  | 功率:5.3kW;切削直径:80mm; | 结构型式（盘式、鼓式）：鼓式、最大切碎直径80mm、切碎长度≤30mm、外形尺寸（长×宽×高）1350mm×800mm×1440mm、喂入口宽度490mm、主轴转速1900r/min、导辊（盘）直径248mm、刀片（锤片）数量：2、配套动力（功率）5.3KW | 5.3 | 购机补贴(非通用类) | 2026-02-01 | 重庆市
1475 | 枝条切碎机 | 切削直径50mm及以上枝条切碎机 | 重庆汇田机械制造有限公司 | 枝条切碎机 | 3ZQ-8CB |  | 功率:6.3kW;切削直径:80mm; | 结构型式（盘式、鼓式）：鼓式、最大切碎直径80mm、切碎长度≤30mm、外形尺寸（长×宽×高）1350mm×800mm×1440mm、喂入口宽度490mm、主轴转速2300r/min、导辊（盘）直径248mm、刀片（锤片）数量：2、配套动力（功率）6.3KW | 6.3 | 购机补贴(非通用类) | 2025-12-27 | 重庆市
1476 | 枝条切碎机 | 切削直径75mm及以上枝条切碎机 | 重庆汇田机械制造有限公司 | 枝条切碎机 | 3ZQ-10T |  | 功率:29.42kW;切削直径:100mm; | 结构型式（盘式、鼓式）/鼓式、最大切碎直径100mm、切碎长度≤30mm、外形尺寸（长×宽×高）1090mm×410mm×1000mm、喂入口宽度275mm、主轴转速2400r/min、导辊（盘）直径234mm、刀片（锤片）数量/2、配套动力（功率）29.42KW | 29.42 | 购机补贴(非通用类) | 2025-12-27 | 重庆市
1477 | 枝条切碎机 | 切削直径75mm及以上枝条切碎机 | 重庆汇田机械制造有限公司 | 枝条切碎机 | 3ZQ-8Q |  | 功率:8.5kW;切削直径:80mm; | 结构型式（盘式、鼓式）：鼓式、最大切碎直径80mm、切碎长度≤30mm、外形尺寸（长×宽×高）1350mm×800mm×1440mm、喂入口宽度490mm、主轴转速2300r/min、导辊（盘）直径248mm、刀片（锤片）数量：2、配套动力（功率）8.5KW | 8.5 | 购机补贴(非通用类) | 2026-02-01 | 重庆市
1478 | 割晒机 | 自带动力,便携式割晒机 | 庆阳克草机农业机械有限公司 | 手扶轮式割晒机 | 4GL-100 |  | 形式:手持式 ; | 型号名称：4GL-100型手扶轮式割晒机 结 构 型 式：手扶轮式 整机外形尺寸（长*宽*高）mm：2240*1400*1055 割台型式:立式 割台工作幅宽：920mm 割台切割器型式：往复式 割台输送型式：单侧垂直输送 割台扶禾器型式：星轮式 割台扶禾器数量：3个 传动方式：皮带传动 最小离地间隙：100mm 驱动型式：轮式 导向轮轮胎规格：6.50-8 驱动轮轮胎规格：6.50-8 导向轮轮距：600mm 驱动轮轮距：600mm 变速箱型式：机械式圆柱齿轮 | 4.2 | 购机补贴(非通用类) | 2025-08-20 | 甘肃省
1479 | 割晒机 | 自带动力,便携式割晒机 | 庆阳克草机农业机械有限公司 | 手扶轮式割晒机 | 4GL-120 |  | 形式:手持式 ; | 型号名称：4GL-120型手扶轮式割晒机 结构 型式：手扶轮式 整机外形尺寸（长*宽*高）mm：2360*1500*1360 割台型式:立式 割台工作幅宽：1120mm 割台切割器型式：往复式 割台输送型式：单侧垂直输送 割台扶禾器型式：星轮式 割台扶禾器数量：4个 传动方式：皮带传动 最小离地间隙：100mm 驱动型式：轮式 导向轮轮胎规格：7.00-8 驱动轮轮胎规格：7.00-8 导向轮轮距：765mm 驱动轮轮距：765mm 变速箱型式：机械式圆柱齿轮 | 7.0 | 购机补贴(非通用类) | 2025-08-20 | 甘肃省
1480 | 割晒机 | 不带动力,作业幅宽4m以下割晒机 | 定西市三牛农机制造有限公司 | 往复式收割机 | 4G-1.25 |  | 形式:悬挂式 ;作业幅宽:1.25m; | 结构型式：前悬挂式；工作幅宽：1250mm |  | 购机补贴(非通用类) | 2025-04-23 | 甘肃省
1481 | 割晒机 | 不带动力,作业幅宽4m以下割晒机 | 定西市三牛农机制造有限公司 | 旋转式收割机 | 4G-1.3 |  | 形式:悬挂式 ;作业幅宽:1.3m; | 结构型式：前悬挂式；工作幅宽：1300mm |  | 购机补贴(非通用类) | 2025-04-23 | 甘肃省
1482 | 割晒机 | 不带动力,作业幅宽4m以下割晒机 | 定西市三牛农机制造有限公司 | 往复式收割机 | 4G-1.55 |  | 形式:悬挂式 ;作业幅宽:1.55m; | 结构型式：前悬挂式；工作幅宽：1550mm |  | 购机补贴(非通用类) | 2025-04-23 | 甘肃省
1483 | 割晒机 | 不带动力,作业幅宽4m以下割晒机 | 沃得农机（沈阳）有限公司 | 悬挂式谷物割晒机 | 4SG-3.3 |  | 形式:悬挂式 ;作业幅宽:3.3m; | 悬挂式；割台工作幅宽:3.3m；配套动力(kW)：45-110；工作状态外形尺寸 (长×宽×高)（mm）：2560×3800×1345；割台型式：卧式；割台切割器型式：标II型；割台输送型式：传送带式；割台扶禾器型式：偏心拨齿（弹齿）式；传动方式：机械传动(皮带、链条组合传动)；割台扶禾器数量（个）：1； | 0 | 购机补贴(非通用类) | 2025-05-28 | 辽宁省
1484 | 割晒机 | 不带动力,作业幅宽4m以下割晒机 | 沃得农机（沈阳）有限公司 | 悬挂式谷物割晒机 | 4SG-3.72 |  | 形式:悬挂式 ;作业幅宽:3.72m; | 悬挂式；割台工作幅宽:3.72m；配套动力(kW)：45-110；工作状态外形尺寸 (长×宽×高)（mm）：2510×4240×1380；割台型式：卧式；割台切割器型式：标II型；割台输送型式：传送带式；割台扶禾器型式：偏心拨齿（弹齿）式；传动方式：机械传动(皮带、链条组合传动)；割台扶禾器数量（个）：1； | 0 | 购机补贴(非通用类) | 2025-05-28 | 辽宁省
1485 | 自走轮式谷物联合收割机 | 5-6kg/s自走轮式谷物联合收割机 | 约翰．迪尔（佳木斯）农业机械有限公司 | 全喂入联合收割机 | 4LZ-5B（W100） |  | 喂入量:5kg/s;自走轮式:是 ;喂入方式:全喂入:是 ; | 喂入量:5kg/s；自走轮式；喂入方式：全喂入 | 103 | 购机补贴(通用类) | 2021-12-31 | 黑龙江
1486 | 自走轮式谷物联合收割机 | 6-7kg/s自走轮式谷物联合收割机 | 潍柴雷沃重工股份有限公司 | 自走式谷物联合收割机 | 4LZ-6E7 |  | 喂入量:6kg/s;自走轮式:是 ;喂入方式:全喂入:是 ; | 结构型式：自走轮式；喂入方式：全喂入；喂入量：6kg/s | 103 | 购机补贴(通用类) | 2021-12-31 | 山东省
1487 | 自走轮式谷物联合收割机 | 6-7kg/s自走轮式谷物联合收割机 | 约翰．迪尔（佳木斯）农业机械有限公司 | 全喂入联合收割机 | 4LZ-6A（W100） |  | 喂入量:6kg/s;自走轮式:是 ;喂入方式:全喂入:是 ; | 喂入量:6kg/s；自走轮式；喂入方式：全喂入 | 103 | 购机补贴(通用类) | 2021-12-31 | 黑龙江
1488 | 自走轮式谷物联合收割机 | 6-7kg/s自走轮式谷物联合收割机 | 约翰．迪尔（佳木斯）农业机械有限公司 | 全喂入联合收割机 | 4LZ-6C（W100） |  | 喂入量:6kg/s;自走轮式:是 ;喂入方式:全喂入:是 ; | 喂入量:6kg/s；自走轮式；喂入方式：全喂入 | 103 | 购机补贴(通用类) | 2021-12-31 | 黑龙江
1489 | 自走轮式谷物联合收割机 | 7kg/s及以上自走轮式谷物联合收割机 | 爱科（济宁）农业机械有限公司（原：爱科大丰（兖州）农业机械有限公司） | 自走式谷物联合收割机 | 4LZ-13 |  | 喂入量:13kg/s;自走轮式:是 ;喂入方式:全喂入:是 ; | 结构型式：轮式自走全喂入；发动机额定功率：180kW；工作状态外形尺寸（长×宽×高）：9450×6650×4070mm；整机质量：12500kg；割台工作幅宽：6020mm；喂入量：13kg/s；最小离地间隙：600mm；割刀型式：Ⅱ型；割台搅龙型式：螺旋搅龙偏心伸缩杆式；拨禾轮型式：偏心弹齿式；拨禾轮直径：1118mm；拨禾轮板数：6；脱粒滚筒数量：1；主脱粒滚筒型式：纹杆式；凹板筛型式：栅格式；风扇型式：贯流；导向轮轮胎规格：16.9-26；驱动轮轮胎规格800/65R32；变速机构型式：机械+液压；制动器型式（前、后）：液压；茎秆切碎器型式：甩刀式；卸粮方式：机械自动卸粮 | 180 | 购机补贴(通用类) | 2026-06-29 | 山东省
1490 | 自走轮式谷物联合收割机 | 7kg/s及以上自走轮式谷物联合收割机 | 吉林牧神机械有限责任公司 | 自走式谷物联合收割机 | 4LZ-8A |  | 喂入量:8kg/s;自走轮式:是 ;喂入方式:全喂入:是 ; | 结构型式：全喂入；外形尺寸：8130×4015×4080mm；割台宽度：3650mm；喂入量：8kg/s；割刀型式：Ⅱ型；拨禾轮型式：偏心弹齿式；拨禾轮板数：6个；脱粒机构布置方式：纵向；脱粒滚筒型式：纵向钉齿式；凹板筛型式：栅格式；风扇形式：蜗壳式；变速箱类型：液压驱动式；驱动方式：4×2液压驱动；制动器型式：液压助力；驱动桥型式：静液压驱动；卸粮方式：多方位卸粮； | 118 | 购机补贴(通用类) | 2022-12-31 | 吉林省
1491 | 自走轮式谷物联合收割机 | 7kg/s及以上自走轮式谷物联合收割机 | 吉林牧神机械有限责任公司 | 自走式谷物联合收割机 | 4LZ-8AS |  | 喂入量:8kg/s;自走轮式:是 ;喂入方式:全喂入:是 ; | 结构型式：全喂入；外形尺寸：8130×4015×4080mm；割台宽度：3650mm；喂入量：8kg/s；割刀型式：Ⅱ型；拨禾轮型式：偏心弹齿式；拨禾轮板数：6个；脱粒机构布置方式：纵向；脱粒滚筒型式：纵向钉齿式；凹板筛型式：栅格式；风扇形式：蜗壳式；变速箱类型：液压驱动式；驱动方式：4×4液压驱动；制动器型式：液压助力；驱动桥型式：静液压驱动；卸粮方式：多方位卸粮； | 118 | 购机补贴(通用类) | 2022-12-31 | 吉林省
1492 | 自走轮式谷物联合收割机 | 7kg/s及以上自走轮式谷物联合收割机 | 吉林省四平东风联合收割机有限公司 | 联合收割机 | 4LZ-12 2000 |  | 喂入量:12kg/s;自走轮式:是 ;喂入方式:全喂入:是 ; | 结构型式：全喂入，工作状态外形尺寸（长*宽*高）：9400*5850*4350mm，整机质量：11900kg;最小离地间隙：﹥250mm,作业速度：2.78-5.16km/h,作业小时生产率：0.87-2.8hm²/h,单位面积燃油耗量：18-38kg/hm²,割台宽度（全喂入）：5300mm,喂入量：12kg/s,割刀型式：Ⅱ型，割台搅龙型式：螺旋推运，拨禾轮型式：偏心弹齿，拨禾轮半径：1100mm,拨禾轮板数：6个，脱粒机构布置方式（全喂入）：轴向，凹板筛型式：栅格式，复脱器型式：往复式，变速箱型式：液压+机械无极变速。 | 162 | 购机补贴(通用类) | 2022-12-31 | 吉林省
1493 | 自走轮式谷物联合收割机 | 7kg/s及以上自走轮式谷物联合收割机 | 佳木斯常发佳联农业装备有限公司 | 全喂入联合收割机 | 4LZ-8 |  | 喂入量:8kg/s;自走轮式:是 ;喂入方式:全喂入:是 ; | 结构型式：自走轮式全喂入；工作状态外形尺寸（长×宽×高）：7715×3520×3480mm；整机使用质量：7500kg；割台宽度：3200mm，喂入量：8kg/s；割刀型式：标准Ⅳ型；割台搅龙型式：螺旋输送式；拨禾轮型式：偏心式；脱粒机构布置方式：纵向中置；脱粒滚筒型式：纹杆式；凹板筛型式：栅格式；风扇型式：贯流风机；作业档位：无极变速；驾驶室类型：普通式；变速箱类型：机械变速箱+液压无极变速器；制动器型式：盘式；驱动桥型式：静液压驱动；茎秆切碎器型式：直刀式；卸粮方式：机械自动多方位卸粮；轮胎规格：导向轮10/75-15.3,驱动轮：15-24；配套动力型号：YC4A175-T301,制造商：广西玉柴机器股份有限公司,标定功率：129kw，标定转速：2300r/min，排放标准：第三阶段；选配YCA05190-T301，制造商：广西玉柴机器股份有限公司,标定功率：140kw，标定转速：2300r/min，排放标准：第三阶段 | 129 | 购机补贴(通用类) | 2023-12-31 | 黑龙江
1494 | 自走轮式谷物联合收割机 | 7kg/s及以上自走轮式谷物联合收割机 | 佳木斯常发佳联农业装备有限公司 | 全喂入联合收割机 | 4LZ-9M |  | 喂入量:9kg/s;自走轮式:是 ;喂入方式:全喂入:是 ; | 结构型式：自走轮式全喂入；工作状态外形尺寸（长×宽×高）：9100×4900×4230mm；整机使用质量：8500kg；割台宽度：4500mm，喂入量：9kg/s；割刀型式：标准Ⅳ型；割台搅龙型式：螺旋输送式；拨禾轮型式：偏心式；脱粒机构布置方式：单纵轴流滚筒；脱粒滚筒型式：轴流纹杆块式；凹板筛型式：梳齿式；复脱方式：返回脱粒滚筒式；风扇型式：贯流式；变速箱类型：机械变速箱加液压无极变速器；制动器型式：机械制动；驱动型式：机械驱动；茎秆切碎器型式：甩刀式（选配）；卸粮方式：机械自动卸粮；轮胎规格：导向轮12-18；驱动轮：28L-26；配套动力型号：YC6J180-T301,制造商：广西玉柴机器股份有限公司,标定功率：133kw，标定转速：2300r/min，排放标准：第三阶段 | 133 | 购机补贴(通用类) | 2024-12-23 | 黑龙江
1495 | 自走轮式谷物联合收割机 | 7kg/s及以上自走轮式谷物联合收割机 | 江苏沃得农业机械股份有限公司（原：江苏沃得农业机械有限公司） | 轮式自走全喂入式谷物联合收割机 | 4LZ-8F |  | 喂入量:8.0kg/s;自走轮式:是 ;喂入方式:全喂入:是 ; | 喂入量（kg/s）：8.0；结构型式：轮式自走全喂入式；喂入方式：全喂入；外形尺寸（长×宽×高）（mm）：6060×3200×3350；配套发动机型号：玉柴YC4DK140-T301；标定功率(kW)：103；标定转速(r/min)：2600；结构质量（kg）：4700；割台宽度（mm）：2600；割刀型式：标Ⅱ型；驱动方式：4×2；轮胎规格（导向轮/驱动轮）：10-15/14.9-24；轮距（导向轮/驱动轮）：1870/1900；变速箱类型：液压无级变速器（HST）+机械变速箱；制动器型式：摩擦片式；茎秆切碎器型式：旋转刀片式；卸粮方式：机械自动卸粮。 | 103 | 购机补贴(通用类) | 2024-12-01 | 江苏省
1496 | 自走轮式谷物联合收割机 | 7kg/s及以上自走轮式谷物联合收割机 | 江苏沃得农业机械股份有限公司（原：江苏沃得农业机械有限公司） | 轮式自走全喂入式谷物联合收割机 | 4LZ-8FE |  | 喂入量:8.0kg/s;自走轮式:是 ;喂入方式:全喂入:是 ; | 喂入量（kg/s）：8.0；结构型式：轮式自走全喂入式；喂入方式：全喂入；外形尺寸（长×宽×高）（mm）：6550×3100×3350；结构质量（kg）：5300；割台宽度（mm）：2600；配套发动机型号：YC4DK150-T301；制造商：广西玉柴机器股份有限公司；标定功率(kW)：110；标定转速(r/min)：2600;排放阶段：第Ⅲ阶段。割刀型式：标Ⅱ型；驱动方式：两驱；导向轮轮胎规格：10/75-15.3; 驱动轮轮胎规格14.9-24；导向轮轮距（mm）：1700; 驱动轮轮距（mm）1900；轴距（mm）：2960；变速机构型式：液压无级变速器（HST）+机械变速箱；制动器型式（前、后）：制动钳（前）+制动毂（后）；茎秆切碎器型式：旋转刀片式；卸粮方式：机械自动卸粮。 | 110 | 购机补贴(通用类) | 2025-12-30 | 江苏省
1497 | 自走轮式谷物联合收割机 | 7kg/s及以上自走轮式谷物联合收割机 | 江苏沃得农业机械股份有限公司（原：江苏沃得农业机械有限公司） | 轮式自走全喂入式谷物联合收割机 | 4LZ-9 |  | 喂入量:9.0kg/s;自走轮式:是 ;喂入方式:全喂入:是 ; | 喂入量（kg/s）：9.0；结构型式：轮式自走全喂入式；喂入方式：全喂入；外形尺寸（长×宽×高）（mm）：6550×3200×3350；结构质量（kg）：5300；割台宽度（mm）：2750；割刀型式：标Ⅱ型；驱动方式：两驱；轮胎规格（导向轮/驱动轮）：10/75-15.3/15-24；轮距（导向轮/驱动轮）：1700/1900；轴距（mm）：2960；变速机构型式：液压无级变速器（HST）+机械变速箱；制动器型式（前、后）：制动钳（前）+制动毂（后）；茎秆切碎器型式：旋转刀片式；卸粮方式：机械自动卸粮。 | 110 | 购机补贴(通用类) | 2025-12-30 | 江苏省
1498 | 自走轮式谷物联合收割机 | 7kg/s及以上自走轮式谷物联合收割机 | 山东巨明机械有限公司 | 自走式谷物联合收割机 | 4LZ-10 |  | 喂入量:10kg/s;自走轮式:是 ;喂入方式:全喂入:是 ; | 结构型式：轮式、自走、全喂入；喂入量：10.0kg/s；配套发动机额定功率：129kW；工作状态外形尺寸（长×宽×高）：6450×3800×3350mm；整机使用质量：5750kg；割台工作幅宽：3500mm；最小离地间隙：350mm；作业效率小时生产率：0.6-1.5h㎡/h。 | 129 | 购机补贴(通用类) | 2025-09-29 | 山东省
1499 | 自走轮式谷物联合收割机 | 7kg/s及以上自走轮式谷物联合收割机 | 山东巨明机械有限公司 | 自走式谷物联合收割机 | 4LZ-8.0A |  | 喂入量:8kg/s;自走轮式:是 ;喂入方式:全喂入:是 ; | 结构型式：轮式自走全喂入；喂入量：8.0kg/s；配套发动机额定功率：110kW；工作状态外形尺寸（长×宽×高）：6480×3150×3300mm；整机使用质量：5050kg；割台宽度：2750mm；作业效率小时生产率：0.45-0.9h㎡/h。 | 110 | 购机补贴(通用类) | 2021-12-31 | 山东省
1500 | 自走轮式谷物联合收割机 | 7kg/s及以上自走轮式谷物联合收割机 | 山东巨明机械有限公司 | 自走式谷物联合收割机 | 4LZ-8.0B |  | 喂入量:8kg/s;自走轮式:是 ;喂入方式:全喂入:是 ; | 结构型式：自走轮式全喂入；喂入量：8.0kg/s；配套发动机额定功率：129kW；工作状态外形尺寸（长×宽×高）：6480×3150×3300mm；整机使用质量：5050kg；割台宽度：2750mm；作业效率小时生产率：0.45-0.9h㎡/h； | 129 | 购机补贴(通用类) | 2022-12-31 | 山东省
1501 | 自走轮式谷物联合收割机 | 7kg/s及以上自走轮式谷物联合收割机 | 山东巨明机械有限公司 | 自走式纵轴流谷物联合收割机 | 4LZ-8.0C |  | 喂入量:8kg/s;自走轮式:是 ;喂入方式:全喂入:是 ; | 结构型式：自走轮式全喂入；喂入量：8.0kg/s；配套发动机额定功率：118kW；工作状态外形尺寸（长×宽×高）：7200×3130×3650mm；整机使用质量：6000kg；割台宽度：2750mm；作业效率小时生产率：0.6-1.3h㎡/h。 | 118 | 购机补贴(通用类) | 2021-12-31 | 山东省
1502 | 自走轮式谷物联合收割机 | 7kg/s及以上自走轮式谷物联合收割机 | 山东巨明机械有限公司 | 自走式谷物联合收割机 | 4LZ-8.0D |  | 喂入量:8kg/s;自走轮式:是 ;喂入方式:全喂入:是 ; | 结构型式：轮式、自走、全喂入；喂入量：8.0kg/s；配套发动机额定功率：110kW；工作状态外形尺寸（长×宽×高）：6450×3200×3350mm；整机使用质量：5650kg；割台工作幅宽：2750mm；最小离地间隙：350mm；作业效率小时生产率：0.5-1.2h㎡/h。 | 110 | 购机补贴(通用类) | 2025-09-29 | 山东省
1503 | 自走轮式谷物联合收割机 | 7kg/s及以上自走轮式谷物联合收割机 | 潍柴雷沃重工股份有限公司 | 自走式谷物联合收割机 | 4LZ-10 |  | 喂入量:10kg/s;自走轮式:是 ;喂入方式:全喂入:是 ; | 结构型式：自走轮式；喂入方式：全喂入；喂入量：10kg/s | 162 | 购机补贴(通用类) | 2024-12-30 | 山东省
1504 | 自走轮式谷物联合收割机 | 7kg/s及以上自走轮式谷物联合收割机 | 潍柴雷沃重工股份有限公司 | 自走式谷物联合收割机 | 4LZ-10M |  | 喂入量:10kg/s;自走轮式:是 ;喂入方式:全喂入:是 ; | 结构型式：自走轮式；喂入方式：全喂入；喂入量：10kg/s | 118 | 购机补贴(通用类) | 2021-12-31 | 山东省
1505 | 自走轮式谷物联合收割机 | 7kg/s及以上自走轮式谷物联合收割机 | 潍柴雷沃重工股份有限公司 | 自走式谷物联合收割机 | 4LZ-10M1 |  | 喂入量:10kg/s;自走轮式:是 ;喂入方式:全喂入:是 ; | 结构型式：自走轮式；喂入方式：全喂入；喂入量：10kg/s | 129 | 购机补贴(通用类) | 2021-12-31 | 山东省
1506 | 自走轮式谷物联合收割机 | 7kg/s及以上自走轮式谷物联合收割机 | 潍柴雷沃重工股份有限公司 | 自走式谷物联合收割机 | 4LZ-10M3 |  | 喂入量:10kg/s;自走轮式:是 ;喂入方式:全喂入:是 ; | 结构型式：自走轮式；喂入方式：全喂入；喂入量：10kg/s | 129 | 购机补贴(通用类) | 2022-12-31 | 山东省
1507 | 自走轮式谷物联合收割机 | 7kg/s及以上自走轮式谷物联合收割机 | 潍柴雷沃重工股份有限公司 | 自走式谷物联合收割机 | 4LZ-10M6 |  | 喂入量:10kg/s;自走轮式:是 ;喂入方式:全喂入:是 ; | 结构型式:自走、轮式、全喂入，喂入量（kg/s）：10 | 129 | 购机补贴(通用类) | 2024-10-22 | 山东省
1508 | 自走轮式谷物联合收割机 | 7kg/s及以上自走轮式谷物联合收割机 | 潍柴雷沃重工股份有限公司 | 自走式谷物联合收割机 | 4LZ-12 |  | 喂入量:12kg/s;自走轮式:是 ;喂入方式:全喂入:是 ; | 结构型式：自走轮式；喂入方式：全喂入；喂入量：12kg/s | 162 | 购机补贴(通用类) | 2021-12-31 | 山东省
1509 | 自走轮式谷物联合收割机 | 7kg/s及以上自走轮式谷物联合收割机 | 潍柴雷沃重工股份有限公司 | 自走式谷物联合收割机 | 4LZ-12K |  | 喂入量:12kg/s;自走轮式:是 ;喂入方式:全喂入:是 ; | 结构型式：自走轮式；喂入方式：全喂入；喂入量：12kg/s | 162 | 购机补贴(通用类) | 2021-12-31 | 山东省
1510 | 自走轮式谷物联合收割机 | 7kg/s及以上自走轮式谷物联合收割机 | 潍柴雷沃重工股份有限公司 | 自走式谷物联合收割机 | 4LZ-7E2 |  | 喂入量:7kg/s;自走轮式:是 ;喂入方式:全喂入:是 ; | 结构型式：自走轮式；喂入方式：全喂入；喂入量：7kg/s | 103 | 购机补贴(通用类) | 2024-12-30 | 山东省
1511 | 自走轮式谷物联合收割机 | 7kg/s及以上自走轮式谷物联合收割机 | 潍柴雷沃重工股份有限公司 | 自走式谷物联合收割机 | 4LZ-7E4 |  | 喂入量:7kg/s;自走轮式:是 ;喂入方式:全喂入:是 ; | 结构型式：自走轮式；喂入方式：全喂入；喂入量：7kg/s | 103 | 购机补贴(通用类) | 2021-12-31 | 山东省
1512 | 自走轮式谷物联合收割机 | 7kg/s及以上自走轮式谷物联合收割机 | 潍柴雷沃重工股份有限公司 | 自走式谷物联合收割机 | 4LZ-7E6 |  | 喂入量:7kg/s;自走轮式:是 ;喂入方式:全喂入:是 ; | 结构型式：自走轮式；喂入方式：全喂入；喂入量：7kg/s | 110 | 购机补贴(通用类) | 2021-12-31 | 山东省
1513 | 自走轮式谷物联合收割机 | 7kg/s及以上自走轮式谷物联合收割机 | 潍柴雷沃重工股份有限公司 | 自走式谷物联合收割机 | 4LZ-7F2S |  | 喂入量:7kg/s;自走轮式:是 ;喂入方式:全喂入:是 ; | 结构型式：自走轮式；喂入方式：全喂入；喂入量：7kg/s | 103 | 购机补贴(通用类) | 2021-12-31 | 山东省
1514 | 自走轮式谷物联合收割机 | 7kg/s及以上自走轮式谷物联合收割机 | 潍柴雷沃重工股份有限公司 | 自走式谷物联合收割机 | 4LZ-7FS |  | 喂入量:7kg/s;自走轮式:是 ;喂入方式:全喂入:是 ; | 结构型式：自走轮式；喂入方式：全喂入；喂入量：7kg/s | 107 | 购机补贴(通用类) | 2021-12-31 | 山东省
1515 | 自走轮式谷物联合收割机 | 7kg/s及以上自走轮式谷物联合收割机 | 潍柴雷沃重工股份有限公司 | 自走式谷物联合收割机 | 4LZ-8 |  | 喂入量:8kg/s;自走轮式:是 ;喂入方式:全喂入:是 ; | 结构型式：自走轮式；喂入方式：全喂入；喂入量：8kg/s | 133 | 购机补贴(通用类) | 2021-12-31 | 山东省
1516 | 自走轮式谷物联合收割机 | 7kg/s及以上自走轮式谷物联合收割机 | 潍柴雷沃重工股份有限公司 | 自走式谷物联合收割机 | 4LZ-8E2 |  | 喂入量:8kg/s;自走轮式:是 ;喂入方式:全喂入:是 ; | 结构型式：自走轮式；喂入方式：全喂入；喂入量：8kg/s | 129 | 购机补贴(通用类) | 2025-12-30 | 山东省
1517 | 自走轮式谷物联合收割机 | 7kg/s及以上自走轮式谷物联合收割机 | 潍柴雷沃重工股份有限公司 | 自走式谷物联合收割机 | 4LZ-8E3 |  | 喂入量:8kg/s;自走轮式:是 ;喂入方式:全喂入:是 ; | 结构型式：自走轮式；喂入方式：全喂入；喂入量：8kg/s | 118 | 购机补贴(通用类) | 2021-12-31 | 山东省
1518 | 自走轮式谷物联合收割机 | 7kg/s及以上自走轮式谷物联合收割机 | 潍柴雷沃重工股份有限公司 | 自走式谷物联合收割机 | 4LZ-8F |  | 喂入量:8kg/s;自走轮式:是 ;喂入方式:全喂入:是 ; | 结构型式：自走轮式；喂入方式：全喂入；喂入量：8kg/s | 117.6 | 购机补贴(通用类) | 2024-12-30 | 山东省
1519 | 自走轮式谷物联合收割机 | 7kg/s及以上自走轮式谷物联合收割机 | 潍柴雷沃重工股份有限公司 | 自走式谷物联合收割机 | 4LZ-8F2 |  | 喂入量:8kg/s;自走轮式:是 ;喂入方式:全喂入:是 ; | 结构型式：自走轮式；喂入方式：全喂入；喂入量：8kg/s | 118 | 购机补贴(通用类) | 2021-12-31 | 山东省
1520 | 自走轮式谷物联合收割机 | 7kg/s及以上自走轮式谷物联合收割机 | 潍柴雷沃重工股份有限公司 | 自走式谷物联合收割机 | 4LZ-8F3 |  | 喂入量:8kg/s;自走轮式:是 ;喂入方式:全喂入:是 ; | 结构型式：自走轮式；喂入方式：全喂入；喂入量：8kg/s | 117.6 | 购机补贴(通用类) | 2021-12-31 | 山东省
1521 | 自走轮式谷物联合收割机 | 7kg/s及以上自走轮式谷物联合收割机 | 潍柴雷沃重工股份有限公司 | 自走式谷物联合收割机 | 4LZ-8F4 |  | 喂入量:8kg/s;自走轮式:是 ;喂入方式:全喂入:是 ; | 结构型式：自走轮式；喂入方式：全喂入；喂入量：8kg/s | 121.3 | 购机补贴(通用类) | 2022-12-31 | 山东省
1522 | 自走轮式谷物联合收割机 | 7kg/s及以上自走轮式谷物联合收割机 | 潍柴雷沃重工股份有限公司 | 自走式谷物联合收割机 | 4LZ-8M1 |  | 喂入量:8kg/s;自走轮式:是 ;喂入方式:全喂入:是 ; | 结构型式：自走轮式；喂入方式：全喂入；喂入量：8kg/s | 129 | 购机补贴(通用类) | 2021-12-31 | 山东省
1523 | 自走轮式谷物联合收割机 | 7kg/s及以上自走轮式谷物联合收割机 | 潍柴雷沃重工股份有限公司 | 自走式谷物联合收割机 | 4LZ-8M2 |  | 喂入量:8kg/s;自走轮式:是 ;喂入方式:全喂入:是 ; | 结构型式：自走轮式；喂入方式：全喂入；喂入量：8kg/s | 121 | 购机补贴(通用类) | 2021-12-31 | 山东省
1524 | 自走轮式谷物联合收割机 | 7kg/s及以上自走轮式谷物联合收割机 | 潍柴雷沃重工股份有限公司 | 自走式谷物联合收割机 | 4LZ-8M5 |  | 喂入量:8kg/s;自走轮式:是 ;喂入方式:全喂入:是 ; | 结构型式：自走轮式；喂入方式：全喂入；喂入量：8kg/s | 129 | 购机补贴(通用类) | 2022-12-31 | 山东省
1525 | 自走轮式谷物联合收割机 | 7kg/s及以上自走轮式谷物联合收割机 | 潍柴雷沃重工股份有限公司 | 自走式谷物联合收割机 | 4LZ-8M6 |  | 喂入量:8kg/s;自走轮式:是 ;喂入方式:全喂入:是 ; | 结构型式：自走轮式；喂入方式：全喂入；喂入量：8kg/s | 129 | 购机补贴(通用类) | 2022-12-31 | 山东省
1526 | 自走轮式谷物联合收割机 | 7kg/s及以上自走轮式谷物联合收割机 | 潍柴雷沃重工股份有限公司 | 自走式谷物联合收割机 | 4LZ-8R |  | 喂入量:8kg/s;自走轮式:是 ;喂入方式:全喂入:是 ; | 结构型式：自走轮式；喂入方式：全喂入；喂入量：8kg/s | 110 | 购机补贴(通用类) | 2025-07-05 | 山东省
1527 | 自走轮式谷物联合收割机 | 7kg/s及以上自走轮式谷物联合收割机 | 潍柴雷沃重工股份有限公司 | 自走式谷物联合收割机 | 4LZ-9E2 |  | 喂入量:9kg/s;自走轮式:是 ;喂入方式:全喂入:是 ; | 结构型式：自走轮式；喂入方式：全喂入；喂入量：9kg/s | 129 | 购机补贴(通用类) | 2022-12-31 | 山东省
1528 | 自走轮式谷物联合收割机 | 7kg/s及以上自走轮式谷物联合收割机 | 约翰．迪尔（佳木斯）农业机械有限公司 | 全喂入联合收割机 | 4LZ-11(C230) |  | 喂入量:11kg/s;自走轮式:是 ;喂入方式:全喂入:是 ; | 喂入量:11kg/s；自走轮式；喂入方式：全喂入 | 148 | 购机补贴(通用类) | 2024-12-30 | 黑龙江
1529 | 自走轮式谷物联合收割机 | 7kg/s及以上自走轮式谷物联合收割机 | 约翰．迪尔（佳木斯）农业机械有限公司 | 全喂入联合收割机 | 4LZ-13(S760) |  | 喂入量:13kg/s;自走轮式:是 ;喂入方式:全喂入:是 ; | 喂入量:13kg/s；自走轮式；喂入方式：全喂入 | 239 | 购机补贴(通用类) | 2024-12-30 | 黑龙江
1530 | 自走轮式谷物联合收割机 | 7kg/s及以上自走轮式谷物联合收割机 | 约翰．迪尔（佳木斯）农业机械有限公司 | 全喂入联合收割机 | 4LZ-13A(C440) |  | 喂入量:13kg/s;自走轮式:是 ;喂入方式:全喂入:是 ; | 喂入量:13kg/s；自走轮式；喂入方式：全喂入 | 175 | 购机补贴(通用类) | 2021-12-31 | 黑龙江
1531 | 自走轮式谷物联合收割机 | 7kg/s及以上自走轮式谷物联合收割机 | 约翰．迪尔（佳木斯）农业机械有限公司 | 全喂入联合收割机 | 4LZ-13B(C440) |  | 喂入量:13kg/s;自走轮式:是 ;喂入方式:全喂入:是 ; | 喂入量:13kg/s；自走轮式；喂入方式：全喂入 | 175 | 购机补贴(通用类) | 2022-12-31 | 黑龙江
1532 | 自走轮式谷物联合收割机 | 7kg/s及以上自走轮式谷物联合收割机 | 约翰．迪尔（佳木斯）农业机械有限公司 | 全喂入联合收割机 | 4LZ-13C(C440) |  | 喂入量:13kg/s;自走轮式:是 ;喂入方式:全喂入:是 ; | 喂入量:13kg/s；自走轮式；喂入方式：全喂入 | 175 | 购机补贴(通用类) | 2021-12-31 | 黑龙江
1533 | 自走轮式谷物联合收割机 | 7kg/s及以上自走轮式谷物联合收割机 | 约翰．迪尔（佳木斯）农业机械有限公司 | 全喂入联合收割机 | 4LZ-13D(C440) |  | 喂入量:13kg/s;自走轮式:是 ;喂入方式:全喂入:是 ; | 喂入量:13kg/s；自走轮式；喂入方式：全喂入 | 175 | 购机补贴(通用类) | 2022-12-31 | 黑龙江
1534 | 自走轮式谷物联合收割机 | 7kg/s及以上自走轮式谷物联合收割机 | 约翰．迪尔（佳木斯）农业机械有限公司 | 全喂入联合收割机 | 4LZ-7(W230) |  | 喂入量:7kg/s;自走轮式:是 ;喂入方式:全喂入:是 ; | 喂入量:7kg/s；自走轮式；喂入方式：全喂入 | 136 | 购机补贴(通用类) | 2024-12-30 | 黑龙江
1535 | 自走轮式谷物联合收割机 | 7kg/s及以上自走轮式谷物联合收割机 | 约翰．迪尔（佳木斯）农业机械有限公司 | 全喂入联合收割机 | 4LZ-8(W230) |  | 喂入量:8kg/s;自走轮式:是 ;喂入方式:全喂入:是 ; | 喂入量:8kg/s；自走轮式；喂入方式：全喂入 | 136 | 购机补贴(通用类) | 2024-12-30 | 黑龙江
1536 | 自走轮式谷物联合收割机 | 7kg/s及以上自走轮式谷物联合收割机 | 约翰．迪尔（佳木斯）农业机械有限公司 | 全喂入联合收割机 | 4LZ-9B(C120) |  | 喂入量:9kg/s;自走轮式:是 ;喂入方式:全喂入:是 ; | 喂入量:9kg/s；自走轮式；喂入方式：全喂入 | 121 | 购机补贴(通用类) | 2024-11-28 | 黑龙江
1537 | 自走履带式谷物联合收割机（全喂入） | 0.6-1kg/s自走履带式谷物联合收割机（全喂入），包含1-1.5kg/s自走履带式水稻联合收割机（全喂入） | 重庆万虎机电有限责任公司 | 小型收割机 | 4LZ-1.0L |  | 喂入量:1.0kg/s;喂入方式:全喂入:是 ;自走履带式:是 ; | 型号名称/4LZ-1.0L型小型收割机2结构型式/自走履带式、全喂入3整机工作状态外形尺寸(长×宽×高)mm2700×1310×1530整机质量kg600割台工作宽度mm1050最小离地间隙mm215额定喂入量kg/s1.0档位/前进档、空档、倒档;3档、1档、空档、2档、4档作业速度m/s0.5~1.44作业小时生产率hm2/h≥0.07燃油消耗量kg/hm2≤304配套动力生产企业/无锡华源凯马发动机有限公司型号名称/KM195FD柴油机结构型式/单缸、风冷、四冲程、直喷式标定功率kW7.5标定转速r/min3600冷却方式/风冷缸数/1起动方式/电起动燃油种类/柴油5割台型式/卧式升降方式/机动液压割刀型式/上割刀:Ⅵ型;下割刀:Ⅳ型总成数量/2套搅龙型式/螺旋伸缩扒指式转速r/min/200与底板间隙/mm10拨禾轮型式/偏心弹齿式直径mm/700转速r/min/45板数/4分禾器/有6中间输送装置型式/无7脱粒装置滚筒型式/轴流式、钉齿尺寸(外径×长度)/mm400×1035齿高mm/70齿数/38转速r/min/865凹板筛型式/栅格式8出谷装置风扇型式/离心式[]轴流式[√]直径mm/340转速r/min/1000数量/1籽粒输送器类型/螺旋式、人工装袋接粮9行走装置履带式/全履带式规格(节距×节数×宽)/79mm×38节×280mm轨距mm630变速箱类型/有级式、有倒档行走离合器型式/摩擦片式工作离合器型式/张紧轮式10操作方式/坐骑式[√]11转向方式/牙嵌离合转向 | 7.5 | 购机补贴(通用类) | 2025-08-05 | 重庆市
1538 | 自走履带式谷物联合收割机（全喂入） | 1-1.5kg/s自走履带式谷物联合收割机（全喂入），包含1.5-2.1kg/s自走履带式水稻联合收割机（全喂入） | 湖南湘源金穗智能装备有限公司 | 全喂入稻麦联合收割机 | 4LZ-1.0A |  | 喂入量:1.0kg/s;喂入方式:全喂入:是 ;自走履带式:是 ; | 结构型式：全喂入履带自走式；外型尺寸：3320*1510*2420mm；整机质量：1000kg；割台宽度：1200mm；喂入量：1.0kg/s；割刀型式：标Ⅱ型；割台搅拢型式：螺旋推运式；拔禾轮型式：偏心弹齿式；拔禾轮半径：380mm；脱粒滚筒形式：横向钉齿轴流式；风扇形式：混流式；履带：90mm节距*36节*280mm宽；轨距：650mm；变速箱类型：机械变速（3+1）*2；配套动力：常发CF25M，功率16.4kw ，转速2300r/min；配套动力：常发CF25-3,功率：16.4KW,转速2300r/min;常发：CF25M-3,功率：16.4KW,转速：2300r/min;常柴EH24，功率15.5kw ，转速2200r/min；制动器型式：内置湿式摩擦片；接粮方式：人工接粮。 | 15.5 | 购机补贴(通用类) | 2022-12-31 | 湖南省
1539 | 自走履带式谷物联合收割机（全喂入） | 2.1-3kg/s自走履带式谷物联合收割机（全喂入），包含3-4kg/s自走履带式水稻联合收割机（全喂入） | 德阳市金兴农机制造有限责任公司 | 谷物联合收割机 | 4LZ-2.2Z |  | 喂入量:2.2kg/s;喂入方式:全喂入:是 ;自走履带式:是 ; | 结构型式：全喂入履带自走式；工作状态外形尺寸 (长×宽×高)mm：4300×1980×2675；整机质量kg：2360；最小离地间隙mm：270；履带接地压力kPa：20；作业速度km/h：0～5.1；作业小时生产率hm²/h：0.2～0.4；单位作业量燃油消耗量kg/hm²：≤28；割台宽度mm：1550；喂入量kg/s：2.2；割刀型式：V型往复式；割台搅龙型式：螺旋输送式；拨禾轮型式：偏心拨齿式；拨禾轮半径mm：400；拨禾轮板数个：5；脱粒机构布置方式：纵向；脱粒滚筒数量个：1；脱粒滚筒主滚筒型式：钉齿式；脱粒滚筒主滚筒尺寸(外径×长度)mm：φ540×1521；凹板筛型式：栅格筛×4；风扇型式：涡流式；风扇直径mm：Φ350；风扇数量个：1；履带规格（节距×节数×宽）：90mm×43节×400mm（偏齿）；履带轨距mm：920；作业挡位：Ⅰ挡、Ⅱ挡、Ⅲ挡；驾驶室类型：无驾驶室；变速箱类型：机械变速箱+（HST）液压无极变速器；制动器型式：湿式摩擦片式；驱动桥型式：静液压驱动；茎秆切碎器型式：刀片式（选装）；接粮方式：单一方位卸粮 (机械卸粮) | 44.2 | 购机补贴(通用类) | 2021-12-31 | 四川省
1540 | 自走履带式谷物联合收割机（全喂入） | 2.1-3kg/s自走履带式谷物联合收割机（全喂入），包含3-4kg/s自走履带式水稻联合收割机（全喂入） | 星光农机股份有限公司 | 全喂入联合收割机 | 4LZ-2.5T |  | 喂入量:2.5kg/s;喂入方式:全喂入:是 ;自走履带式:是 ; | 结构型式：全喂入履带自走式；工作状态外形尺寸（长×宽×高)mm：4680mm×2625mm×2605mm；结构质量（kg）2800kg；最小离地间隙：240mm；割台宽度：2000mm；喂入量：2.5kg/s；割刀型式 ：标准Ⅱ型；拨禾轮型式：偏心拨齿式；脱粒机构布置方式：横向；凹板筛型式：栅格式；变速箱型式：机械变速箱+液压无级变速器；制动器型式：湿式摩擦片式；驾驶室类型：无；茎秆切碎器型式：刀片旋转式（选配）；卸粮方式：机械单一方位自动卸粮；履带节距×节数×宽：90mm×48节×400mm；履带轨距（mm）：980mm | 55.2 | 购机补贴(通用类) | 2021-12-31 | 浙江省
1541 | 自走履带式谷物联合收割机（全喂入） | 3-4kg/s自走履带式谷物联合收割机（全喂入），包含4kg/s及以上自走履带式水稻联合收割机（全喂入） | 德阳市金兴农机制造有限责任公司 | 谷物联合收割机 | 4LZ-3.0Z |  | 喂入量:3.0kg/s;喂入方式:全喂入:是 ;自走履带式:是 ; | 结构型式：全喂入履带自走式；整机外形尺寸 (长×宽×高)mm：4300×1980×2675； 4920×1980×2675（选装茎秆切碎器）；整机质量kg：2410；割台工作幅宽mm;1650;最小离地间隙mm:270;割刀型式:Ⅱ型;喂入量kg/s:3;作业挡位:无级变速+副变速三档;作业速度km/h:0.25～5.2;作业小时生产率hm²/h：0.05～0.48；单位作业量燃油消耗量kg/hm²：≤28；割台搅龙型式：螺旋输送；履带接地压力kPa：≤24；拨禾轮型式：偏心拨齿式；拨禾轮直径mm：φ800；拨禾轮板数个：5；脱粒机构布置方式：纵向；脱粒滚筒数量个：1；主脱粒滚筒型式：钉齿式；主脱粒滚筒外形尺寸(外径×长度)mm：φ540×1521；凹板筛型式：栅格筛；复脱方式：板齿风叶式；风扇型式：离心式；风扇直径mm：φ350；风扇数量个：1；履带节距×节数×宽度：90 mm×43节×400 mm（选装46节）；履带轨距mm：920；制动器型式（前、后）：湿式摩擦片式；变速机构型式：机械变速箱+（HST）液压无级变速器；驱动桥型式（前、后）：液压驱动；驾驶室类型：无驾驶室；茎秆切碎器型式：刀片式（选装茎秆切碎器）；卸粮方式：机械自动卸粮 | 44.2 | 购机补贴(通用类) | 2025-12-27 | 四川省
1542 | 自走履带式谷物联合收割机（全喂入） | 3-4kg/s自走履带式谷物联合收割机（全喂入），包含4kg/s及以上自走履带式水稻联合收割机（全喂入） | 德阳市金兴农机制造有限责任公司 | 谷物联合收割机 | 4LZ-3.0ZA |  | 喂入量:3.0kg/s;喂入方式:全喂入:是 ;自走履带式:是 ; | 结构型式：全喂入履带自走式；整机外形尺寸 (长×宽×高)mm：4300×1980×2675； 4920×1980×2675（选装茎秆切碎器）；整机质量kg：2275；割台工作幅宽mm：1650；最小离地间隙mm：270；割刀型式：Ⅱ型；喂入量kg/s：3；作业挡位：无级变速+副变速三档作业速度km/h：0.25～5.2；作业小时生产率hm²/h：0.05～0.48；单位作业量燃油消耗量kg/hm²：≤28；割台搅龙型式：螺旋输送；履带接地压力kPa：≤24；拨禾轮型式：偏心拨齿式；拨禾轮直径mm：φ800；拨禾轮板数个：5；脱粒机构布置方式：纵向；脱粒滚筒数量个：1；主脱粒滚筒型式：钉齿式；主脱粒滚筒外形尺寸(外径×长度)mm：φ540×1521；凹板筛型式：栅格筛；复脱方式：板齿风叶式；风扇型式：离心式；风扇直径mm：φ350；风扇数量个：1；履带节距×节数×宽度：90 mm×43节×400 mm（选装46节）；履带轨距mm：920；制动器型式（前、后）：湿式摩擦片式；变速机构型式：机械变速箱+（HST）液压无级变速器；驱动桥型式（前、后）：液压驱动；驾驶室类型：无驾驶室；茎秆切碎器型式：刀片式（选装茎秆切碎器）；卸粮方式：人工接粮 | 44.2 | 购机补贴(通用类) | 2025-12-27 | 四川省
1543 | 自走履带式谷物联合收割机（全喂入） | 3-4kg/s自走履带式谷物联合收割机（全喂入），包含4kg/s及以上自走履带式水稻联合收割机（全喂入） | 江苏沃得农业机械股份有限公司（原：江苏沃得农业机械有限公司） | 履带自走全喂入式谷物联合收割机 | 4LZ-3.0E |  | 喂入量:3.0kg/s;喂入方式:全喂入:是 ;自走履带式:是 ; | 喂入量（kg/s）：3.0；结构型式：履带自走全喂入式；喂入方式：全喂入；外形尺寸（长×宽×高）（mm）：4700×2110×2959；配套发动机型号：常柴股份有限公司3G25TC（国Ⅲ排放标准）；标定功率（KW）：47.8；标定转速（r/min）：2300；结构质量（kg）：1800；割台宽度（mm）：1675；割刀型式：标Ⅱ型；变速箱类型：液压无级变速器（HST）+机械变速箱；制动器型式：摩擦片式；茎秆切碎器型式：旋转刀片式；卸粮方式：单一方位自动卸粮；履带规格（节距mm×节数×宽mm）：90×44节×350（选装400mm）；履带轨距（mm）：1020。 | 47.8 | 购机补贴(通用类) | 2022-12-31 | 江苏省
1544 | 自走履带式谷物联合收割机（全喂入） | 3-4kg/s自走履带式谷物联合收割机（全喂入），包含4kg/s及以上自走履带式水稻联合收割机（全喂入） | 江苏锡拖农机有限公司 | 谷物联合收割机 | 4LZ-3.0 |  | 喂入量:3.0kg/s;喂入方式:全喂入:是 ;自走履带式:是 ; | 喂入量：3.0kg/s；自走履带式；喂入方式：全喂入；结构尺寸（长*宽*高mm）：4780*2540*2690；整机质量（kg）：2680；配套动力（kw）：65；额定转速（r/min）：2400；割台宽度mm：2000 | 65 | 购机补贴(通用类) | 2024-12-30 | 江苏省
1545 | 自走履带式谷物联合收割机（全喂入） | 4kg/s及以上自走履带式谷物联合收割机（全喂入） | 德阳市金兴农机制造有限责任公司 | 谷物联合收割机 | 4LZ-4.5Z |  | 喂入量:4.5kg/s;喂入方式:全喂入:是 ;自走履带式:是 ; | 结构型式：全喂入履带自走式；工作状态外形尺寸(长×宽×高)mm：5180×2585×2720；整机质量kg：3420；最小离地间隙mm:384;履带接地压力kPa:23.6;作业速度km/h：2～7；作业小时生产率hm²/h：0.27～0.54；单位作业量燃油消耗量kg/hm²：≤28；割台宽度mm：2140；喂入量kg/s：4.5；割刀型式：V型往复式；割台搅龙型式：螺旋叶片+偏心伸缩杆；拨禾轮型式：偏心拨齿式或偏心弹齿式；拨禾轮半径mm：472；拨禾轮板数个：5；脱粒机构布置方式：轴流式；脱粒滚筒数量个：1；脱粒滚筒主滚筒型式：轴流钉齿式；脱粒滚筒主滚筒尺寸(外径×长度)mm：φ626×2000；凹板筛型式：栅格式；风扇型式：离心式；风扇直径mm：φ395；风扇数量个：1；履带规格（节距×节数×宽）：90mm×54节×500mm；履带轨距mm：1250；作业挡位：Ⅰ挡、Ⅱ挡、Ⅲ挡；驾驶室类型：无驾驶室；变速箱类型：（前进、后退）液压无极变速×副变速3档；制动器型式：湿式摩擦片式；驱动桥型式：静液压驱动；茎秆切碎器型式：刀片式（选装）；接粮方式：多方位卸粮(选配单一方位卸粮) | 73.5 | 购机补贴(通用类) | 2021-12-31 | 四川省
1546 | 自走履带式谷物联合收割机（全喂入） | 4kg/s及以上自走履带式谷物联合收割机（全喂入） | 德阳市金兴农机制造有限责任公司 | 谷物联合收割机 | 4LZ-5.0Z |  | 喂入量:5.0kg/s;喂入方式:全喂入:是 ;自走履带式:是 ; | 结构型式：全喂入履带自走式；整机外形尺寸 (长×宽×高)mm：5250×2585×3100； 5750×2585×3100（选装茎秆切碎器）；整机质量kg：3420；割台工作幅宽mm：2300；最小离地间隙mm：380；割刀型式：Ⅱ型；喂入量kg/s：5；作业挡位：无级变速+副变速三档；作业速度km/h：0.25～8.5；作业小时生产率hm²/h：0.05～0.96；单位作业量燃油消耗量kg/hm²：≤28；割台搅龙型式：螺旋叶片+偏心伸缩杆；履带接地压力kPa：≤24；拨禾轮型式：偏心拨齿式或偏心弹齿式；拨禾轮直径mm：φ944；拨禾轮板数个：5；脱粒机构布置方式：轴流式；脱粒滚筒数量个：1；主脱粒滚筒型式：轴流钉齿式；主脱粒滚筒外形尺寸(外径×长度)mm：φ626×2000；凹板筛型式：栅格筛；复脱方式：板齿风叶式；风扇型式：离心式；风扇直径mm：φ395；风扇数量个：1；履带节距×节数×宽度：90 mm×54节×500 mm；履带轨距mm：1250；制动器型式（前、后）：湿式摩擦片式；变速机构型式：液压无级变速（HST）+机械变速器；驱动桥型式（前、后）：液压驱动；驾驶室类型：无；茎秆切碎器型式：刀片式（选装茎秆切碎器）；卸粮方式：机械自动卸粮 | 80 | 购机补贴(通用类) | 2025-12-27 | 四川省
1547 | 自走履带式谷物联合收割机（全喂入） | 4kg/s及以上自走履带式谷物联合收割机（全喂入） | 德阳市金兴农机制造有限责任公司 | 谷物联合收割机 | 4LZ-5.0ZJ |  | 喂入量:5.0kg/s;喂入方式:全喂入:是 ;自走履带式:是 ; | 结构型式：全喂入履带自走式；整机外形尺寸 (长×宽×高)mm：5250×2585×2900； 5750×2585×2900（选装茎秆切碎器）；整机质量kg：3995；割台工作幅宽mm：2300；最小离地间隙mm：380；割刀型式：Ⅱ型；喂入量kg/s：5；作业挡位：无级变速+副变速三档；作业速度km/h：0.25～8.5；作业小时生产率hm²/h：0.05～0.96；单位作业量燃油消耗量kg/hm²：≤28；割台搅龙型式：螺旋叶片+偏心伸缩杆；履带接地压力kPa：≤24；拨禾轮型式：偏心拨齿式或偏心弹齿式；拨禾轮直径mm：φ944；拨禾轮板数个：5；脱粒机构布置方式：轴流式；脱粒滚筒数量个：1；主脱粒滚筒型式：轴流钉齿式；主脱粒滚筒外形尺寸(外径×长度)mm：φ626×2000；凹板筛型式：栅格筛；复脱方式：板齿风叶式；风扇型式：离心式；风扇直径mm：φ395；风扇数量个：1；履带节距×节数×宽度：90 mm×54节×500 mm；履带轨距mm：1250；制动器型式（前、后）：湿式摩擦片式；变速机构型式：液压无级变速（HST）+机械变速器；驱动桥型式（前、后）：液压驱动；驾驶室类型：普通式；茎秆切碎器型式：刀片式（选装茎秆切碎器）；卸粮方式：机械自动卸粮 | 80 | 购机补贴(通用类) | 2025-12-27 | 四川省
1548 | 自走履带式谷物联合收割机（全喂入） | 4kg/s及以上自走履带式谷物联合收割机（全喂入） | 江苏沃得农业机械股份有限公司（原：江苏沃得农业机械有限公司） | 履带自走全喂入式谷物联合收割机 | 4LZ-4.0H |  | 喂入量:4.0kg/s;喂入方式:全喂入:是 ;自走履带式:是 ; | 喂入量（kg/s）：4.0；结构型式：履带自走全喂入式；喂入方式：全喂入；割台宽度（mm）：1675；配套发动机型号：常柴3G25TC（国Ⅲ排放标准）；标定功率(kW)：47.8；标定转速(r/min)：2300；结构质量（kg）：1800；外形尺寸（长×宽×高）（mm）：4700×2110×2959；割刀型式：标Ⅱ型；变速箱类型：液压无级变速器（HST）+机械变速箱；制动器型式：摩擦片式；茎秆切碎器型式：旋转刀片式；卸粮方式：单一方位自动卸粮；履带规格（节距mm×节数×宽mm）：90×44节×350mm（选装400mm）；履带轨距（mm）：1020。 | 47.8 | 购机补贴(通用类) | 2022-12-31 | 江苏省
1549 | 自走履带式谷物联合收割机（全喂入） | 4kg/s及以上自走履带式谷物联合收割机（全喂入） | 江苏沃得农业机械股份有限公司（原：江苏沃得农业机械有限公司） | 履带自走全喂入式谷物联合收割机 | 4LZ-4.0HA |  | 喂入量:4.0kg/s;喂入方式:全喂入:是 ;自走履带式:是 ; | 喂入量（kg/s）：4.0；结构型式：履带自走全喂入式；喂入方式：全喂入；割台宽度（mm）：1675；配套发动机型号：玉柴润威4D24TI01（国Ⅲ排放标准）；标定功率(kW)：51.5；标定转速(r/min)：2400；结构质量（kg）：2100；外形尺寸（长×宽×高）（mm）：4950×2150×2590；割刀型式：标Ⅱ型；变速箱类型：液压无级变速器（HST）+机械变速箱；制动器型式：摩擦片式；茎秆切碎器型式：旋转刀片式；卸粮方式：单一方位自动卸粮；履带规格（节距mm×节数×宽mm）：90×44节×350mm（选装400mm）；履带轨距（mm）：1080。 | 51.5 | 购机补贴(通用类) | 2023-12-31 | 江苏省
1550 | 自走履带式谷物联合收割机（全喂入） | 4kg/s及以上自走履带式谷物联合收割机（全喂入） | 江苏沃得农业机械股份有限公司（原：江苏沃得农业机械有限公司） | 履带自走全喂入式谷物联合收割机 | 4LZ-5.0E |  | 喂入量:5.0kg/s;喂入方式:全喂入:是 ;自走履带式:是 ; | 喂入量（kg/s）：5.0；结构型式：履带自走全喂入式；喂入方式：全喂入；割台宽度（mm）：2200；配套发动机型号：常柴4G33TC、玉柴YC4DK100-T300、玉柴YCD4N23T8-100（国Ⅲ排放标准）；标定功率(kW)：72、73.5、72；标定转速(r/min)：2600；结构质量（kg）：3380；外形尺寸（长×宽×高）（mm）：5200×2670×2875；割刀型式：标Ⅱ型；履带规格（节距mm×节数×宽mm）：90mm×51节×450mm（选装500mm、550mm）；履带轨距（mm）：1150；变速箱类型：液压无级变速器（HST）+机械变速箱；制动器型式：湿式摩擦片式；茎秆切碎器型式：旋转刀片式；卸粮方式：机械自动卸粮。 | 72 | 购机补贴(通用类) | 2024-10-30 | 江苏省
1551 | 自走履带式谷物联合收割机（全喂入） | 4kg/s及以上自走履带式谷物联合收割机（全喂入） | 江苏沃得农业机械股份有限公司（原：江苏沃得农业机械有限公司） | 履带自走全喂入式谷物联合收割机 | 4LZ-5.0MA |  | 喂入量:5.0kg/s;喂入方式:全喂入:是 ;自走履带式:是 ; | 喂入量（kg/s）：5.0；结构型式：履带自走全喂入式；喂入方式：全喂入；外形尺寸（长×宽×高）（mm）：5590×2515×2875；配套发动机型号：常柴股份有限公司4G33TC、广西玉柴机器股份有限公司YC4DK100-T300、广西玉柴动力机械有限公司YCD4N23T8-100（国Ⅲ排放标准）；标定功率（KW）：72/73.5/72；标定转速(r/min)：2600；结构质量（kg）：3420；割台宽度（mm）：2000；割刀型式：标Ⅱ型；变速箱类型：液压无级变速器（HST）+机械变速箱；制动器型式：摩擦片式；茎秆切碎器型式：旋转刀片式；卸粮方式：多方位自动卸粮；履带规格（节距mm×节数×宽mm）：90×51节×450（选装500mm）；履带轨距（mm）：1150。 | 72 | 购机补贴(通用类) | 2022-12-31 | 江苏省
1552 | 自走履带式谷物联合收割机（全喂入） | 4kg/s及以上自走履带式谷物联合收割机（全喂入） | 江苏沃得农业机械股份有限公司（原：江苏沃得农业机械有限公司） | 履带自走全喂入式谷物联合收割机 | 4LZ-5.0MAQ |  | 喂入量:5.0kg/s;喂入方式:全喂入:是 ;自走履带式:是 ; | 喂入量（kg/s）：5.0；结构型式：履带自走全喂入式；喂入方式：全喂入；外形尺寸（长×宽×高）（mm）：5590×2515×2875；配套发动机型号：常柴股份有限公司4G33TC、广西玉柴机器股份有限公司YC4DK100-T300、广西玉柴动力机械有限公司YCD4N23T8-100（国Ⅲ排放标准）；标定功率（KW）：72/73.5/72；标定转速(r/min)：2600；结构质量（kg）：3220；割台宽度（mm）：2000；割刀型式：标Ⅱ型；变速箱类型：液压无级变速器（HST）+机械变速箱；制动器型式：摩擦片式；茎秆切碎器型式：旋转刀片式；卸粮方式：多方位自动卸粮；履带规格（节距mm×节数×宽mm）：90×51节×450（选装500mm）；履带轨距（mm）：1150。 | 72 | 购机补贴(通用类) | 2022-12-31 | 江苏省
1553 | 自走履带式谷物联合收割机（全喂入） | 4kg/s及以上自走履带式谷物联合收割机（全喂入） | 江苏沃得农业机械股份有限公司（原：江苏沃得农业机械有限公司） | 履带自走全喂入式谷物联合收割机 | 4LZ-5.0SA |  | 喂入量:5.0kg/s;喂入方式:全喂入:是 ;自走履带式:是 ; | 喂入量（kg/s）：5.0；结构型式：履带自走全喂入式；喂入方式：全喂入；外形尺寸（长×宽×高）（mm）：5390×2850×2900；配套发动机型号：常柴股份有限公司4G33V16、安徽全柴动力股份有限公司4G1-125U31、广西玉柴机器股份有限公司YC4DK125-T300（国Ⅲ排放标准）；标定功率(kW)：92；标定转速(r/min)：2600；结构质量（kg）：3300；割台宽度（mm）：2320；割刀型式：标Ⅱ型；变速箱类型：液压无级变速器（HST）+机械变速箱；制动器型式：摩擦片式；茎秆切碎器型式：旋转刀片式；卸粮方式：多方位自动卸粮；履带规格（节距mm×节数×宽mm）：90×56节×450（选装500mm）；履带轨距（mm）：1350。 | 92 | 购机补贴(通用类) | 2022-12-31 | 江苏省
1554 | 自走履带式谷物联合收割机（全喂入） | 4kg/s及以上自走履带式谷物联合收割机（全喂入） | 江苏沃得农业机械股份有限公司（原：江苏沃得农业机械有限公司） | 履带自走全喂入式谷物联合收割机 | 4LZ-6.0E |  | 喂入量:6.0kg/s;喂入方式:全喂入:是 ;自走履带式:是 ; | 喂入量（kg/s）：6.0；结构型式：履带自走全喂入式；喂入方式：全喂入；外形尺寸（长×宽×高）（mm）：5720×2620×3030；配套发动机型号：常柴股份有限公司4G33TC、广西玉柴动力机械有限公司YCD4N23T8-102（国Ⅲ排放标准）；制造商：；标定功率（KW）：74.5/75、标定转速（r/min）：2600；结构质量（kg）：3600；割台宽度（mm）：2200；割刀型式：标Ⅱ型；变速箱类型：液压无级变速器（HST）+机械变速箱；制动器型式：摩擦片式；茎秆切碎器型式：旋转刀片式；卸粮方式：多方位卸粮；履带规格（节距mm×节数×宽mm）：90×56节×500；履带轨距（mm）：1250。 | 74.5 | 购机补贴(通用类) | 2021-12-31 | 江苏省
1555 | 自走履带式谷物联合收割机（全喂入） | 4kg/s及以上自走履带式谷物联合收割机（全喂入） | 江苏沃得农业机械股份有限公司（原：江苏沃得农业机械有限公司） | 履带自走全喂入式谷物联合收割机 | 4LZ-6.0EA |  | 喂入量:6.0kg/s;喂入方式:全喂入:是 ;自走履带式:是 ; | 喂入量（kg/s）：6.0；结构型式：履带自走全喂入式；喂入方式：全喂入；外形尺寸（长×宽×高）（mm）：5840×2520×3010；配套发动机型号：常柴股份有限公司4G33TC、广西玉柴动力机械有限公司YCD4N23T8-102（国Ⅲ排放标准）；标定功率（KW）：74.5/75；标定转速（r/min）：2600；结构质量（kg）：3680；割台宽度（mm）：2200；割刀型式：标Ⅱ型；变速箱类型：液压无级变速器（HST）+机械变速箱；制动器型式：摩擦片式；茎秆切碎器型式：旋转刀片式；卸粮方式：多方位自动卸粮；履带规格（节距mm×节数×宽mm）：90×53节×500（选装550mm）；履带轨距（mm）：1250。 | 74.5 | 购机补贴(通用类) | 2022-12-31 | 江苏省
1556 | 自走履带式谷物联合收割机（全喂入） | 4kg/s及以上自走履带式谷物联合收割机（全喂入） | 江苏沃得农业机械股份有限公司（原：江苏沃得农业机械有限公司） | 履带自走全喂入式谷物联合收割机 | 4LZ-6.0EAQ |  | 喂入量:6.0kg/s;喂入方式:全喂入:是 ;自走履带式:是 ; | 喂入量（kg/s）：6.0；结构型式：履带自走全喂入式；喂入方式：全喂入；外形尺寸（长×宽×高）（mm）：5840×2520×2950；配套发动机型号：常柴股份有限公司4G33TC、广西玉柴动力机械有限公司YCD4N23T8-102（国Ⅲ排放标准）；标定功率（KW）：74.5/75；标定转速（r/min）：2600；结构质量（kg）：3480；割台宽度（mm）：2200；割刀型式：标Ⅱ型；变速箱类型：液压无级变速器（HST）+机械变速箱；制动器型式：摩擦片式；茎秆切碎器型式：旋转刀片式；卸粮方式：多方位自动卸粮；履带规格（节距mm×节数×宽mm）：90×53节×500（选装550mm）；履带轨距（mm）：1250。 | 74.5 | 购机补贴(通用类) | 2022-12-31 | 江苏省
1557 | 自走履带式谷物联合收割机（全喂入） | 4kg/s及以上自走履带式谷物联合收割机（全喂入） | 江苏沃得农业机械股份有限公司（原：江苏沃得农业机械有限公司） | 履带自走全喂入式谷物联合收割机 | 4LZ-6.0EB |  | 喂入量:6.0kg/s;喂入方式:全喂入:是 ;自走履带式:是 ; | 喂入量（kg/s）：6.0；结构型式：履带自走全喂入式；喂入方式：全喂入；外形尺寸（长×宽×高）（mm）：5840×2720×3010；配套发动机型号：常柴股份有限公司4G33TC、广西玉柴动力机械有限公司YCD4N23T8-102（国Ⅲ排放标准）；标定功率（KW）：74.5/75；标定转速（r/min）：2600；结构质量（kg）：3680；割台宽度（mm）：2300；割刀型式：标Ⅱ型；变速箱类型：液压无级变速器（HST）+机械变速箱；制动器型式：摩擦片式；茎秆切碎器型式：旋转刀片式；卸粮方式：多方位自动卸粮；履带规格（节距mm×节数×宽mm）：90×56节×500（选装550mm）；履带轨距（mm）：1250。 | 74.5 | 购机补贴(通用类) | 2022-12-31 | 江苏省
1558 | 自走履带式谷物联合收割机（全喂入） | 4kg/s及以上自走履带式谷物联合收割机（全喂入） | 江苏沃得农业机械股份有限公司（原：江苏沃得农业机械有限公司） | 履带自走全喂入式谷物联合收割机 | 4LZ-6.0EBQ |  | 喂入量:6.0kg/s;喂入方式:全喂入:是 ;自走履带式:是 ; | 喂入量（kg/s）：6.0；结构型式：履带自走全喂入式；喂入方式：全喂入；外形尺寸（长×宽×高）（mm）：5840×2720×2950；配套发动机型号：常柴股份有限公司4G33TC、广西玉柴动力机械有限公司YCD4N23T8-102（国Ⅲ排放标准）；标定功率（KW）：74.5/75；标定转速（r/min）：2600；结构质量（kg）：3480；割台宽度（mm）：2300；割刀型式：标Ⅱ型；变速箱类型：液压无级变速器（HST）+机械变速箱；制动器型式：摩擦片式；茎秆切碎器型式：旋转刀片式；卸粮方式：多方位自动卸粮；履带规格（节距mm×节数×宽mm）：90×56节×500（选装550mm）；履带轨距（mm）：1250。 | 74.5 | 购机补贴(通用类) | 2022-12-31 | 江苏省
1559 | 自走履带式谷物联合收割机（全喂入） | 4kg/s及以上自走履带式谷物联合收割机（全喂入） | 江苏沃得农业机械股份有限公司（原：江苏沃得农业机械有限公司） | 履带自走全喂入式谷物联合收割机 | 4LZ-6.0EC |  | 喂入量:6.0kg/s;喂入方式:全喂入:是 ;自走履带式:是 ; | 喂入量（kg/s）：6.0；结构型式：履带自走全喂入式；喂入方式：全喂入；外形尺寸（长×宽×高）（mm）：5840×2720×3010；配套发动机型号：常柴股份有限公司4G33TC、广西玉柴动力机械有限公司YCD4N23T8-102（国Ⅲ排放标准）；标定功率（KW）：74.5/75；标定转速（r/min）：2600；结构质量（kg）：3680；割台宽度（mm）：2300；割刀型式：标Ⅱ型；变速箱类型：液压无级变速器（HST）+机械变速箱；制动器型式：摩擦片式；茎秆切碎器型式：旋转刀片式；卸粮方式：多方位自动卸粮；履带规格（节距mm×节数×宽mm）：90×56节×500（选装550mm）；履带轨距（mm）：1250。 | 74.5 | 购机补贴(通用类) | 2022-12-31 | 江苏省
1560 | 自走履带式谷物联合收割机（全喂入） | 4kg/s及以上自走履带式谷物联合收割机（全喂入） | 江苏沃得农业机械股份有限公司（原：江苏沃得农业机械有限公司） | 履带自走全喂入式谷物联合收割机 | 4LZ-6.0ECQ |  | 喂入量:6.0kg/s;喂入方式:全喂入:是 ;自走履带式:是 ; | 喂入量（kg/s）：6.0；结构型式：履带自走全喂入式；喂入方式：全喂入；外形尺寸（长×宽×高）（mm）：5840×2720×2950；配套发动机型号：常柴股份有限公司4G33TC、广西玉柴动力机械有限公司YCD4N23T8-102（国Ⅲ排放标准）；标定功率（KW）：74.5/75；标定转速（r/min）：2600；结构质量（kg）：3480；割台宽度（mm）：2300；割刀型式：标Ⅱ型变速箱类型：液压无级变速器（HST）+机械变速箱；制动器型式：摩擦片式；茎秆切碎器型式：旋转刀片式；卸粮方式：多方位自动卸粮；履带规格（节距mm×节数×宽mm）：90×56节×500（选装550mm）；履带轨距（mm）：1250。 | 74.5 | 购机补贴(通用类) | 2022-12-31 | 江苏省
1561 | 自走履带式谷物联合收割机（全喂入） | 4kg/s及以上自走履带式谷物联合收割机（全喂入） | 江苏沃得农业机械股份有限公司（原：江苏沃得农业机械有限公司） | 履带自走全喂入式谷物联合收割机 | 4LZ-6.0ED |  | 喂入量:6.0kg/s;喂入方式:全喂入:是 ;自走履带式:是 ; | 喂入量（kg/s）：6.0；结构型式：履带自走全喂入式；喂入方式：全喂入；外形尺寸（长×宽×高）（mm）：5840×2520×3010；配套发动机型号：常柴股份有限公司4G33TC、广西玉柴动力机械有限公司YCD4N23T8-102（国Ⅲ排放标准）；标定功率（KW）：74.5/75；标定转速（r/min）：2600；结构质量（kg）：3680；割台宽度（mm）：2200；割刀型式：标Ⅱ型；变速箱类型：液压无级变速器（HST）+机械变速箱；制动器型式：摩擦片式；茎秆切碎器型式：旋转刀片式；卸粮方式：多方位自动卸粮；履带规格（节距mm×节数×宽mm）：90×53节×500（选装550mm）；履带轨距（mm）：1250。 | 74.5 | 购机补贴(通用类) | 2022-12-31 | 江苏省
1562 | 自走履带式谷物联合收割机（全喂入） | 4kg/s及以上自走履带式谷物联合收割机（全喂入） | 江苏沃得农业机械股份有限公司（原：江苏沃得农业机械有限公司） | 履带自走全喂入式谷物联合收割机 | 4LZ-6.0EDQ |  | 喂入量:6.0kg/s;喂入方式:全喂入:是 ;自走履带式:是 ; | 喂入量（kg/s）：6.0；结构型式：履带自走全喂入式；喂入方式：全喂入；外形尺寸（长×宽×高）（mm）：5840×2520×2950；配套发动机型号：常柴股份有限公司4G33TC、广西玉柴动力机械有限公司YCD4N23T8-102（国Ⅲ排放标准）；标定功率（KW）：74.5/75；标定转速（r/min）：2600；结构质量（kg）：3480；割台宽度（mm）：2200；割刀型式：标Ⅱ型；变速箱类型：液压无级变速器（HST）+机械变速箱；制动器型式：摩擦片式；茎秆切碎器型式：旋转刀片式；卸粮方式：多方位自动卸粮；履带规格（节距mm×节数×宽mm）：90×53节×500（选装550mm）；履带轨距（mm）：1250。 | 74.5 | 购机补贴(通用类) | 2022-12-31 | 江苏省
1563 | 自走履带式谷物联合收割机（全喂入） | 4kg/s及以上自走履带式谷物联合收割机（全喂入） | 江苏沃得农业机械股份有限公司（原：江苏沃得农业机械有限公司） | 履带自走全喂入式谷物联合收割机 | 4LZ-6.0EF |  | 喂入量:6.0kg/s;喂入方式:全喂入:是 ;自走履带式:是 ; | 喂入量（kg/s）：6.0；结构型式：履带自走全喂入式；喂入方式：全喂入；割台宽度（mm）：2560；配套发动机型号：常柴4G33V16/玉柴YC4DK108-T300/新柴4D32RT30/1086（国Ⅲ排放标准）；标定功率(kW)：80；标定转速(r/min)：2600；外形尺寸（长×宽×高）（mm）：5840×2980×3010；结构质量（kg）：3730；割刀型式：标Ⅱ型；变速箱类型：液压无级变速器（HST）+机械变速箱；制动器型式：摩擦片式；茎秆切碎器型式：旋转刀片式；卸粮方式：多方位卸粮；履带规格（节距mm×节数×宽mm）：90×56节×500mm（选装550mm）；履带轨距（mm）：1250。 | 80 | 购机补贴(通用类) | 2022-12-31 | 江苏省
1564 | 自走履带式谷物联合收割机（全喂入） | 4kg/s及以上自走履带式谷物联合收割机（全喂入） | 江苏沃得农业机械股份有限公司（原：江苏沃得农业机械有限公司） | 履带自走全喂入式谷物联合收割机 | 4LZ-6.0EFQ |  | 喂入量:6.0kg/s;喂入方式:全喂入:是 ;自走履带式:是 ; | 喂入量（kg/s）：6.0；结构型式：履带自走全喂入式；喂入方式：全喂入；割台宽度（mm）：2560；配套发动机型号：常柴4G33V16/玉柴YC4DK108-T300/新柴4D32RT30/1086（国Ⅲ排放标准）；标定功率(kW)：80；标定转速(r/min)：2600；结构质量（kg）：3530；外形尺寸（长×宽×高）（mm）：5840×2980×2950；割刀型式：标Ⅱ型；变速箱类型：液压无级变速器（HST）+机械变速箱；制动器型式：摩擦片式；茎秆切碎器型式：旋转刀片式；卸粮方式：多方位自动卸粮；履带规格（节距mm×节数×宽mm）：90×56节×500mm（选装550mm）；履带轨距（mm）：1250。 | 80 | 购机补贴(通用类) | 2022-12-31 | 江苏省
1565 | 自走履带式谷物联合收割机（全喂入） | 4kg/s及以上自走履带式谷物联合收割机（全喂入） | 江苏沃得农业机械股份有限公司（原：江苏沃得农业机械有限公司） | 履带自走全喂入式谷物联合收割机 | 4LZ-6.0EG |  | 喂入量:6.0kg/s;喂入方式:全喂入:是 ;自走履带式:是 ; | 喂入量（kg/s）：6.0；结构型式：履带自走全喂入式；喂入方式：全喂入；割台宽度（mm）：2560；配套发动机型号：常柴4G33V16/玉柴YC4DK108-T300/新柴4D32RT30/1086（国Ⅲ排放标准）；标定功率(kW)：80；标定转速(r/min)：2600；结构质量（kg）：3730；外形尺寸（长×宽×高）（mm）：5840×2980×3010；割刀型式：标Ⅱ型；变速箱类型：液压无级变速器（HST）+机械变速箱；制动器型式：摩擦片式；茎秆切碎器型式：旋转刀片式；卸粮方式：多方位自动卸粮；履带规格（节距mm×节数×宽mm）：90×56节×500mm（选装550mm）；履带轨距（mm）：1250。 | 80 | 购机补贴(通用类) | 2022-12-31 | 江苏省
1566 | 自走履带式谷物联合收割机（全喂入） | 4kg/s及以上自走履带式谷物联合收割机（全喂入） | 江苏沃得农业机械股份有限公司（原：江苏沃得农业机械有限公司） | 履带自走全喂入式谷物联合收割机 | 4LZ-6.0EGQ |  | 喂入量:6.0kg/s;喂入方式:全喂入:是 ;自走履带式:是 ; | 喂入量（kg/s）：6.0；结构型式：履带自走全喂入式；喂入方式：全喂入；割台宽度（mm）：2560；配套发动机型号：常柴4G33V16/玉柴YC4DK108-T300/新柴4D32RT30/1086（国Ⅲ排放标准）；标定功率(kW)：80；标定转速(r/min)：2600；结构质量（kg）：3530；外形尺寸（长×宽×高）（mm）：5840×2980×2950；割刀型式：标Ⅱ型；变速箱类型：液压无级变速器（HST）+机械变速箱；制动器型式：摩擦片式；茎秆切碎器型式：旋转刀片式；卸粮方式：多方位卸粮；履带规格（节距mm×节数×宽mm）：90×56节×500mm（选装550mm）；履带轨距（mm）：1250。 | 80 | 购机补贴(通用类) | 2022-12-31 | 江苏省
1567 | 自走履带式谷物联合收割机（全喂入） | 4kg/s及以上自走履带式谷物联合收割机（全喂入） | 江苏沃得农业机械股份有限公司（原：江苏沃得农业机械有限公司） | 履带自走全喂入式谷物联合收割机 | 4LZ-6.0EK |  | 喂入量:6.0kg/s;喂入方式:全喂入:是 ;自走履带式:是 ; | 喂入量（kg/s）：6.0；结构型式：履带自走全喂入式；喂入方式：全喂入；割台宽度（mm）：2200；配套发动机型号：常柴4G33V16/玉柴YC4DK108-T300/新柴4D32RT30/1086（国Ⅲ排放标准）；标定功率(kW)：80；标定转速(r/min)：2600；结构质量（kg）：3680；外形尺寸（长×宽×高）（mm）：5840×2520×3010；割刀型式：标Ⅱ型；变速箱类型：液压无级变速器（HST）+机械变速箱；制动器型式：摩擦片式；茎秆切碎器型式：旋转刀片式；卸粮方式：多方位自动卸粮；履带规格（节距mm×节数×宽mm）：90×53节×500mm（选装550mm）；履带轨距（mm）：1250。 | 80 | 购机补贴(通用类) | 2022-12-31 | 江苏省
1568 | 自走履带式谷物联合收割机（全喂入） | 4kg/s及以上自走履带式谷物联合收割机（全喂入） | 江苏沃得农业机械股份有限公司（原：江苏沃得农业机械有限公司） | 履带自走全喂入式谷物联合收割机 | 4LZ-6.0EKQ |  | 喂入量:6.0kg/s;喂入方式:全喂入:是 ;自走履带式:是 ; | 喂入量（kg/s）：6.0；结构型式：履带自走全喂入式；喂入方式：全喂入；割台宽度（mm）：2200；配套发动机型号：常柴4G33V16/玉柴YC4DK108-T300/新柴4D32RT30/1086（国Ⅲ排放标准）；标定功率(kW)：80；标定转速(r/min)：2600；结构质量（kg）：3480；外形尺寸（长×宽×高）（mm）：5840×2520×2950；割刀型式：标Ⅱ型；变速箱类型：液压无级变速器（HST）+机械变速箱；制动器型式：摩擦片式；茎秆切碎器型式：旋转刀片式；卸粮方式：多方位自动卸粮；履带规格（节距mm×节数×宽mm）：90×53节×500mm（选装550mm）；履带轨距（mm）：1250。 | 80 | 购机补贴(通用类) | 2022-12-31 | 江苏省
1569 | 自走履带式谷物联合收割机（全喂入） | 4kg/s及以上自走履带式谷物联合收割机（全喂入） | 江苏沃得农业机械股份有限公司（原：江苏沃得农业机械有限公司） | 履带自走全喂入式谷物联合收割机 | 4LZ-6.0EL |  | 喂入量:6.0kg/s;喂入方式:全喂入:是 ;自走履带式:是 ; | 喂入量（kg/s）：6.0；结构型式：履带自走全喂入式；喂入方式：全喂入；割台宽度（mm）：2200；配套发动机型号：常柴4G33V16（国Ⅲ排放标准）；标定功率(kW)：88.2；标定转速(r/min)：2600；结构质量（kg）：3900；外形尺寸（长×宽×高）（mm）：5610×2720×3010；割刀型式：标Ⅱ型；履带规格（节距mm×节数×宽mm）：90mm×53节×500mm（选装550mm）；履带轨距（mm）：1250；变速机构型式：液压无级变速器（HST）+机械变速箱；制动器型式：摩擦片式；卸粮方式：机械自动卸粮。 | 88.2 | 购机补贴(通用类) | 2025-09-29 | 江苏省
1570 | 自走履带式谷物联合收割机（全喂入） | 4kg/s及以上自走履带式谷物联合收割机（全喂入） | 江苏沃得农业机械股份有限公司（原：江苏沃得农业机械有限公司） | 履带自走全喂入式谷物联合收割机 | 4LZ-6.0ELQ |  | 喂入量:6.0kg/s;喂入方式:全喂入:是 ;自走履带式:是 ; | 喂入量（kg/s）：6.0；结构型式：履带自走全喂入式；喂入方式：全喂入；割台宽度（mm）：2200；配套发动机型号：常柴4G33V16（国Ⅲ排放标准）；标定功率(kW)：88.2；标定转速(r/min)：2600；结构质量（kg）：3730；外形尺寸（长×宽×高）（mm）：5640×2700×2950；割刀型式：标Ⅱ型；履带规格（节距mm×节数×宽mm）：90mm×53节×500mm（选装550mm）；履带轨距（mm）：1250；变速机构型式：液压无级变速器（HST）+机械变速箱；制动器型式：摩擦片式；卸粮方式：机械自动卸粮。 | 88.2 | 购机补贴(通用类) | 2025-09-29 | 江苏省
1571 | 自走履带式谷物联合收割机（全喂入） | 4kg/s及以上自走履带式谷物联合收割机（全喂入） | 江苏沃得农业机械股份有限公司（原：江苏沃得农业机械有限公司） | 履带自走全喂入式谷物联合收割机 | 4LZ-6.0H |  | 喂入量:6.0kg/s;喂入方式:全喂入:是 ;自走履带式:是 ; | 喂入量（kg/s）：6.0；结构型式：履带自走全喂入式；喂入方式：全喂入；割台宽度（mm）：2320；配套发动机型号：常柴4G33V16/全柴4G1-125U31/玉柴YC4DK125-T300（国Ⅲ排放标准）；标定功率(kW)：92；标定转速(r/min)：2600；结构质量（kg）：3300；外形尺寸（长×宽×高）（mm）：5390×2850×2900；割刀型式：标Ⅱ型；变速箱类型：液压无级变速器（HST）+机械变速箱；制动器型式：摩擦片式；茎秆切碎器型式：旋转刀片式；卸粮方式：多方位自动卸粮；履带规格（节距mm×节数×宽mm）：90×51节×450mm（选装500mm）；履带轨距（mm）：1350。 | 92 | 购机补贴(通用类) | 2022-12-31 | 江苏省
1572 | 自走履带式谷物联合收割机（全喂入） | 4kg/s及以上自走履带式谷物联合收割机（全喂入） | 江苏沃得农业机械股份有限公司（原：江苏沃得农业机械有限公司） | 履带自走全喂入式谷物联合收割机 | 4LZ-6.0HQ |  | 喂入量:6.0kg/s;喂入方式:全喂入:是 ;自走履带式:是 ; | 喂入量（kg/s）：6.0；结构型式：履带自走全喂入式；喂入方式：全喂入；割台宽度（mm）：2320；配套发动机型号：常柴4G33V16/全柴4G1-125U31/玉柴YC4DK125-T300（国Ⅲ排放标准）；标定功率(kW)：92；标定转速(r/min)：2600；结构质量（kg）：3100；外形尺寸（长×宽×高）（mm）：5390×2850×2800；割刀型式：标Ⅱ型；变速箱类型：液压无级变速器（HST）+机械变速箱；制动器型式：摩擦片式；茎秆切碎器型式：旋转刀片式；卸粮方式：多方位自动卸粮；履带规格（节距mm×节数×宽mm）：90×51节×450mm（选装500mm）；履带轨距（mm）：1350。 | 92 | 购机补贴(通用类) | 2022-12-31 | 江苏省
1573 | 自走履带式谷物联合收割机（全喂入） | 4kg/s及以上自走履带式谷物联合收割机（全喂入） | 江苏沃得农业机械股份有限公司（原：江苏沃得农业机械有限公司） | 履带自走全喂入式谷物联合收割机 | 4LZ-6.0MB |  | 喂入量:6.0kg/s;喂入方式:全喂入:是 ;自走履带式:是 ; | 喂入量（kg/s）：6.0；结构型式：履带自走全喂入式；喂入方式：全喂入；割台宽度（mm）：2100；配套发动机型号：常柴4G33TC/玉柴YC4DK100-T300/玉柴YCD4N23T8-100（国Ⅲ排放标准）；标定功率(kW)：72/73.5/72；标定转速(r/min)：2600；结构质量（kg）：3420；外形尺寸（长×宽×高）（mm）：5590×2515×2875；割刀型式：标Ⅱ型；变速箱类型：液压无级变速器（HST）+机械变速箱；制动器型式：摩擦片式；茎秆切碎器型式：旋转刀片式；卸粮方式：多方位自动卸粮；履带规格（节距mm×节数×宽mm）：90×51节×450mm（选装500mm）；履带轨距（mm）：1150。 | 72 | 购机补贴(通用类) | 2022-12-31 | 江苏省
1574 | 自走履带式谷物联合收割机（全喂入） | 4kg/s及以上自走履带式谷物联合收割机（全喂入） | 江苏沃得农业机械股份有限公司（原：江苏沃得农业机械有限公司） | 履带自走全喂入式谷物联合收割机 | 4LZ-6.0MBQ |  | 喂入量:6.0kg/s;喂入方式:全喂入:是 ;自走履带式:是 ; | 喂入量（kg/s）：6.0；结构型式：履带自走全喂入式；喂入方式：全喂入；割台宽度（mm）：2100；配套发动机型号：常柴4G33TC/玉柴YC4DK100-T300/玉柴YCD4N23T8-100（国Ⅲ排放标准）；标定功率(kW)：72/73.5/72；标定转速(r/min)：2600；结构质量（kg）：3220；外形尺寸（长×宽×高）（mm）：5590×2515×2875；割刀型式：标Ⅱ型；变速箱类型：液压无级变速器（HST）+机械变速箱；制动器型式：摩擦片式；茎秆切碎器型式：旋转刀片式；卸粮方式：多方位自动卸粮；履带规格（节距mm×节数×宽mm）：90×51节×450mm（选装500mm）；履带轨距（mm）：1150。 | 72 | 购机补贴(通用类) | 2022-12-31 | 江苏省
1575 | 自走履带式谷物联合收割机（全喂入） | 4kg/s及以上自走履带式谷物联合收割机（全喂入） | 江苏沃得农业机械股份有限公司（原：江苏沃得农业机械有限公司） | 履带自走全喂入式谷物联合收割机 | 4LZ-6.0MC |  | 喂入量:6.0kg/s;喂入方式:全喂入:是 ;自走履带式:是 ; | 喂入量（kg/s）：6.0；结构型式：履带自走全喂入式；喂入方式：全喂入；割台宽度（mm）：2100；配套发动机型号：常柴4G33TC-101G31G1（国Ⅲ排放标准）；标定功率(kW)：74.5；标定转速(r/min)：2600；结构质量（kg）：3460；外形尺寸（长×宽×高）（mm）：5460×2670×2950；割刀型式：标Ⅱ型；履带规格（节距mm×节数×宽mm）：90mm×51节×450mm（选装500mm、550mm）；履带轨距（mm）：1250；变速箱类型：液压无级变速器（HST）+机械变速箱；制动器型式：摩擦片式；茎秆切碎器型式：旋转刀片式；卸粮方式：机械自动卸粮。 | 74.5 | 购机补贴(通用类) | 2024-10-30 | 江苏省
1576 | 自走履带式谷物联合收割机（全喂入） | 4kg/s及以上自走履带式谷物联合收割机（全喂入） | 江苏沃得农业机械股份有限公司（原：江苏沃得农业机械有限公司） | 履带自走全喂入式谷物联合收割机 | 4LZ-6.0MCQ |  | 喂入量:6.0kg/s;喂入方式:全喂入:是 ;自走履带式:是 ; | 喂入量（kg/s）：6.0；结构型式：履带自走全喂入式；喂入方式：全喂入；割台宽度（mm）：2100；配套发动机型号：常柴4G33TC-101G31G1（国Ⅲ排放标准）；标定功率(kW)：74.5；标定转速(r/min)：2600；结构质量（kg）：3260；外形尺寸（长×宽×高）（mm）：5460×2670×2950；割刀型式：标Ⅱ型；履带规格（节距mm×节数×宽mm）：90mm×51节×450mm（选装500mm、550mm）；履带轨距（mm）：1250；变速箱类型：液压无级变速器（HST）+机械变速箱；制动器型式：摩擦片式；茎秆切碎器型式：旋转刀片式；卸粮方式：机械自动卸粮。 | 74.5 | 购机补贴(通用类) | 2024-10-30 | 江苏省
1577 | 自走履带式谷物联合收割机（全喂入） | 4kg/s及以上自走履带式谷物联合收割机（全喂入） | 江苏沃得农业机械股份有限公司（原：江苏沃得农业机械有限公司） | 履带自走全喂入式谷物联合收割机 | 4LZ-6.0MD |  | 喂入量:6.0kg/s;喂入方式:全喂入:是 ;自走履带式:是 ; | 喂入量（kg/s）：6.0；结构型式：履带自走全喂入式；喂入方式：全喂入；割台宽度（mm）：2100；配套发动机型号：常柴4G33V16-105G31G（国Ⅲ排放标准）；标定功率(kW)：77.2；标定转速(r/min)：2600；结构质量（kg）：3780；外形尺寸（长×宽×高）（mm）：5330×2650×2950；割刀型式：标Ⅱ型；履带规格（节距mm×节数×宽mm）：90mm×53节×500mm（选装550mm）；履带轨距（mm）：1250；变速箱类型：液压无级变速器（HST）+机械变速箱；制动器型式：摩擦片式；茎秆切碎器型式：旋转刀片式；卸粮方式：机械自动卸粮。 | 77.2 | 购机补贴(通用类) | 2025-05-28 | 江苏省
1578 | 自走履带式谷物联合收割机（全喂入） | 4kg/s及以上自走履带式谷物联合收割机（全喂入） | 江苏沃得农业机械股份有限公司（原：江苏沃得农业机械有限公司） | 履带自走全喂入式谷物联合收割机 | 4LZ-6.0MDQ |  | 喂入量:6.0kg/s;喂入方式:全喂入:是 ;自走履带式:是 ; | 喂入量（kg/s）：6.0；结构型式：履带自走全喂入式；喂入方式：全喂入；割台宽度（mm）：2100；配套发动机型号：常柴4G33V16-105G31G（国Ⅲ排放标准）；标定功率(kW)：77.2；标定转速(r/min)：2600；结构质量（kg）：3580；外形尺寸（长×宽×高）（mm）：5330×2650×2955；割刀型式：标Ⅱ型；履带规格（节距mm×节数×宽mm）：90mm×53节×500mm（选装550mm）；履带轨距（mm）：1250；变速箱类型：液压无级变速器（HST）+机械变速箱；制动器型式：摩擦片式；茎秆切碎器型式：旋转刀片式；卸粮方式：机械自动卸粮。 | 77.2 | 购机补贴(通用类) | 2025-05-28 | 江苏省
1579 | 自走履带式谷物联合收割机（全喂入） | 4kg/s及以上自走履带式谷物联合收割机（全喂入） | 江苏沃得农业机械股份有限公司（原：江苏沃得农业机械有限公司） | 履带自走全喂入式谷物联合收割机 | 4LZ-6.0N |  | 喂入量:6.0kg/s;喂入方式:全喂入:是 ;自走履带式:是 ; | 喂入量：6.0kg/s；结构型式：履带自走全喂入式；喂入方式：全喂入；外形尺寸（mm）：6200×3020×3080；配套发动机：常柴4G33V16/全柴 4G1-125U31（国Ⅲ排放标准）；配套动力：92kW；额定转速：2600r/min；整机使用质量：3500kg；割台宽度：2520mm；变速箱类型：液压无级变速（HST）+变速箱；制动器型式：摩擦片式；茎秆切碎器型式：旋转刀片式；履带规格：90mm×55节×500mm；履带轨距：1350mm；卸粮方式：多方位自动卸粮。 | 92 | 购机补贴(通用类) | 2021-12-31 | 江苏省
1580 | 自走履带式谷物联合收割机（全喂入） | 4kg/s及以上自走履带式谷物联合收割机（全喂入） | 江苏沃得农业机械股份有限公司（原：江苏沃得农业机械有限公司） | 履带自走全喂入式谷物联合收割机 | 4LZ-6.0NA |  | 喂入量:6.0kg/s;喂入方式:全喂入:是 ;自走履带式:是 ; | 喂入量（kg/s）：6.0；结构型式：履带自走全喂入式；喂入方式：全喂入；外形尺寸（长×宽×高）（mm）：6200×2820×3080；配套发动机型号：常柴股份有限公司4G33V16、安徽全柴动力股份有限公司4G1-125U31、广西玉柴机器股份有限公司YC4DK125-T300（国Ⅲ排放标准）；标定功率(kW)：92；标定转速(r/min)：2600；结构质量（kg）：3500；割台宽度（mm）：2400；割刀型式：标Ⅱ型；变速箱类型：液压无级变速器（HST）+机械变速箱；制动器型式：摩擦片式；茎秆切碎器型式：旋转刀片式；卸粮方式：多方位自动卸粮；履带规格（节距mm×节数×宽mm）：90×56节×500（选装550、600mm）；履带轨距（mm）：1350。 | 92 | 购机补贴(通用类) | 2022-12-31 | 江苏省
1581 | 自走履带式谷物联合收割机（全喂入） | 4kg/s及以上自走履带式谷物联合收割机（全喂入） | 江苏沃得农业机械股份有限公司（原：江苏沃得农业机械有限公司） | 履带自走全喂入式谷物联合收割机 | 4LZ-6.0NAQ |  | 喂入量:6.0kg/s;喂入方式:全喂入:是 ;自走履带式:是 ; | 喂入量（kg/s）：6.0；结构型式：履带自走全喂入式；喂入方式：全喂入；外形尺寸（长×宽×高）（mm）：6200×2820×2980；配套发动机型号：常柴股份有限公司4G33V16、安徽全柴动力股份有限公司4G1-125U31、广西玉柴机器股份有限公司YC4DK125-T300（国Ⅲ排放标准）；标定功率(kW)：92；标定转速(r/min)：2600；结构质量（kg）：3300；割台宽度（mm）：2400；割刀型式：标Ⅱ型；变速箱类型：液压无级变速器（HST）+机械变速箱；制动器型式：摩擦片式；茎秆切碎器型式：旋转刀片式；卸粮方式：多方位自动卸粮；履带规格（节距mm×节数×宽mm）：90×56节×500（选装550、600mm）；履带轨距（mm）：1350。 | 92 | 购机补贴(通用类) | 2022-12-31 | 江苏省
1582 | 自走履带式谷物联合收割机（全喂入） | 4kg/s及以上自走履带式谷物联合收割机（全喂入） | 江苏沃得农业机械股份有限公司（原：江苏沃得农业机械有限公司） | 履带自走全喂入式谷物联合收割机 | 4LZ-6.0NB |  | 喂入量:6.0kg/s;喂入方式:全喂入:是 ;自走履带式:是 ; | 喂入量（kg/s）：6.0；结构型式：履带自走全喂入式；喂入方式：全喂入；外形尺寸（长×宽×高）（mm）：6200×3220×3080；配套发动机型号：常柴4G33V16（国Ⅲ排放标准）；标定功率(kW)：95；标定转速(r/min)：2600；结构质量（kg）：3600；割台宽度（mm）：2800；割刀型式：标Ⅱ型；变速箱型式：液压无级变速器（HST）+机械变速箱；制动器型式：摩擦片式；茎秆切碎器型式：旋转刀片式；卸粮方式：多方位自动卸粮；履带规格（节距mm×节数×宽mm）：90×56节×500（选装550、600mm）；履带轨距（mm）：1350。 | 95 | 购机补贴(通用类) | 2022-12-31 | 江苏省
1583 | 自走履带式谷物联合收割机（全喂入） | 4kg/s及以上自走履带式谷物联合收割机（全喂入） | 江苏沃得农业机械股份有限公司（原：江苏沃得农业机械有限公司） | 履带自走全喂入式谷物联合收割机 | 4LZ-6.0NBQ |  | 喂入量:6.0kg/s;喂入方式:全喂入:是 ;自走履带式:是 ; | 喂入量（kg/s）：6.0；结构型式：履带自走全喂入式；喂入方式：全喂入；外形尺寸（长×宽×高）（mm）：6200×3220×2980；配套发动机型号：常柴股份有限公司4G33V16（国Ⅲ排放标准）；标定功率(kW)：95；标定转速(r/min)：2600；结构质量（kg）：3400；割台宽度（mm）：2800；割刀型式：标Ⅱ型；变速箱类型：液压无级变速器（HST）+机械变速箱；制动器型式：摩擦片式；茎秆切碎器型式：旋转刀片式；卸粮方式：多方位自动卸粮；履带规格（节距mm×节数×宽mm）：90×56节×500（选装550、600mm）；履带轨距（mm）：1350。 | 95 | 购机补贴(通用类) | 2022-12-31 | 江苏省
1584 | 自走履带式谷物联合收割机（全喂入） | 4kg/s及以上自走履带式谷物联合收割机（全喂入） | 江苏沃得农业机械股份有限公司（原：江苏沃得农业机械有限公司） | 履带自走全喂入式谷物联合收割机 | 4LZ-6.0NC |  | 喂入量:6.0kg/s;喂入方式:全喂入:是 ;自走履带式:是 ; | 喂入量（kg/s）：6.0结构型式：履带自走全喂入式；；喂入方式：全喂入；喂入方式：全喂入；外形尺寸（长×宽×高）（mm）：6200×2920×3080；配套发动机型号：常柴股份有限公司4G33V16（国Ⅲ排放标准）；标定功率(kW)：95；标定转速(r/min)：2600；结构质量（kg）：3530；割台宽度（mm）：2500；割刀型式：标Ⅱ型；变速箱类型：液压无级变速器（HST）+机械变速箱；制动器型式：摩擦片式；茎秆切碎器型式：旋转刀片式；卸粮方式：多方位自动卸粮；履带规格（节距mm×节数×宽mm）：90×56节×500（选装550、600mm）；履带轨距（mm）：1350。 | 95 | 购机补贴(通用类) | 2022-12-31 | 江苏省
1585 | 自走履带式谷物联合收割机（全喂入） | 4kg/s及以上自走履带式谷物联合收割机（全喂入） | 江苏沃得农业机械股份有限公司（原：江苏沃得农业机械有限公司） | 履带自走全喂入式谷物联合收割机 | 4LZ-6.0NCQ |  | 喂入量:6.0kg/s;喂入方式:全喂入:是 ;自走履带式:是 ; | 喂入量（kg/s）：6.0；结构型式：履带自走全喂入式；喂入方式：全喂入；外形尺寸（长×宽×高）（mm）：6200×2920×2980；配套发动机型号：常柴股份有限公司4G33V16（国Ⅲ排放标准）；标定功率(kW)：95；标定转速(r/min)：2600；结构质量（kg）：3330；割台宽度（mm）：2500；割刀型式：标Ⅱ型；变速箱类型：液压无级变速器（HST）+机械变速箱；制动器型式：摩擦片式；茎秆切碎器型式：旋转刀片式；卸粮方式：多方位自动卸粮；履带规格（节距mm×节数×宽mm）：90×56节×500（选装550、600mm）；履带轨距（mm）：1350。 | 95 | 购机补贴(通用类) | 2022-12-31 | 江苏省
1586 | 自走履带式谷物联合收割机（全喂入） | 4kg/s及以上自走履带式谷物联合收割机（全喂入） | 江苏沃得农业机械股份有限公司（原：江苏沃得农业机械有限公司） | 履带自走全喂入式谷物联合收割机 | 4LZ-6.0ND |  | 喂入量:6.0kg/s;喂入方式:全喂入:是 ;自走履带式:是 ; | 喂入量（kg/s）：6.0；结构型式：履带自走全喂入式；喂入方式：全喂入；割台宽度（mm）：2560；配套发动机型号：常柴4G33V16/全柴4G1-125U31（国Ⅲ排放标准）；标定功率(kW)：92；标定转速(r/min)：2600；结构质量（kg）：3530；外形尺寸（长×宽×高）（mm）：6200×2980×3080；割刀型式：标Ⅱ型；变速箱类型：液压无级变速器（HST）+机械变速箱；制动器型式：摩擦片式；茎秆切碎器型式：旋转刀片式；卸粮方式：多方位自动卸粮；履带规格（节距mm×节数×宽mm）：90×56节×500mm（选装550mm、600mm）；履带轨距（mm）：1350。 | 92 | 购机补贴(通用类) | 2022-12-31 | 江苏省
1587 | 自走履带式谷物联合收割机（全喂入） | 4kg/s及以上自走履带式谷物联合收割机（全喂入） | 江苏沃得农业机械股份有限公司（原：江苏沃得农业机械有限公司） | 履带自走全喂入式谷物联合收割机 | 4LZ-6.0NDQ |  | 喂入量:6.0kg/s;喂入方式:全喂入:是 ;自走履带式:是 ; | 喂入量（kg/s）：6.0；结构型式：履带自走全喂入式；喂入方式：全喂入；割台宽度（mm）：2560；配套发动机型号：常柴4G33V16/全柴4G1-125U31/玉柴YC4DK125-T300（国Ⅲ排放标准）；标定功率(kW)：92；标定转速(r/min)：2600；结构质量（kg）：3330；外形尺寸（长×宽×高）（mm）：6200×2980×2980；割刀型式：标Ⅱ型；变速箱类型：液压无级变速器（HST）+机械变速箱；制动器型式：摩擦片式；茎秆切碎器型式：旋转刀片式；卸粮方式：多方位自动卸粮；履带规格（节距mm×节数×宽mm）：90×56节×500mm（选装550mm、600mm）；履带轨距（mm）：1350。 | 92 | 购机补贴(通用类) | 2022-12-31 | 江苏省
1588 | 自走履带式谷物联合收割机（全喂入） | 4kg/s及以上自走履带式谷物联合收割机（全喂入） | 江苏沃得农业机械股份有限公司（原：江苏沃得农业机械有限公司） | 履带自走全喂入式谷物联合收割机 | 4LZ-7.0EM |  | 喂入量:7.0kg/s;喂入方式:全喂入:是 ;自走履带式:是 ; | 喂入量（kg/s）：7.0；结构型式：履带自走全喂入式；喂入方式：全喂入；割台宽度（mm）：2560；配套发动机型号：玉柴YC4DK120-T300、常柴4G33V16（国Ⅲ排放标准）；标定功率(kW)：88、88.2；标定转速(r/min)：2600；结构质量（kg）：3730；外形尺寸（长×宽×高）（mm）：5840×2980×3010；割刀型式：标Ⅱ型；履带规格（节距mm×节数×宽mm）：90mm×56节×500mm（选装550mm）；履带轨距（mm）：1250；变速箱类型：液压无级变速器（HST）+机械变速箱；制动器型式：摩擦片式；茎秆切碎器型式：旋转刀片式；卸粮方式：机械自动卸粮。 | 88 | 购机补贴(通用类) | 2024-10-30 | 江苏省
1589 | 自走履带式谷物联合收割机（全喂入） | 4kg/s及以上自走履带式谷物联合收割机（全喂入） | 江苏沃得农业机械股份有限公司（原：江苏沃得农业机械有限公司） | 履带自走全喂入式谷物联合收割机 | 4LZ-7.0EMQ |  | 喂入量:7.0kg/s;喂入方式:全喂入:是 ;自走履带式:是 ; | 喂入量（kg/s）：7.0；结构型式：履带自走全喂入式；喂入方式：全喂入；割台宽度（mm）：2560；配套发动机型号：玉柴YC4DK120-T300、常柴4G33V16（国Ⅲ排放标准）；标定功率(kW)：88、88.2；标定转速(r/min)：2600；结构质量（kg）：3530；外形尺寸（长×宽×高）（mm）：5840×2980×2950；割刀型式：标Ⅱ型；履带规格（节距mm×节数×宽mm）：90mm×56节×500mm（选装550mm）；履带轨距（mm）：1250；变速箱类型：液压无级变速器（HST）+机械变速箱；制动器型式：摩擦片式；茎秆切碎器型式：旋转刀片式；卸粮方式：机械自动卸粮。 | 88 | 购机补贴(通用类) | 2024-10-30 | 江苏省
1590 | 自走履带式谷物联合收割机（全喂入） | 4kg/s及以上自走履带式谷物联合收割机（全喂入） | 江苏沃得农业机械股份有限公司（原：江苏沃得农业机械有限公司） | 履带自走全喂入式谷物联合收割机 | 4LZ-7.0EN |  | 喂入量:7.0kg/s;喂入方式:全喂入:是 ;自走履带式:是 ; | 喂入量（kg/s）：7.0；结构型式：履带自走全喂入式；喂入方式：全喂入；割台宽度（mm）：2360；常柴股份有限公司4G33V16-125G31G /广西玉柴机器股份有限公司YC4DK125-T300；标定功率(kW)：92；标定转速(r/min)：2600；排放阶段：第Ⅲ阶段;外形尺寸（长×宽×高）（mm）：5840×2840×3090；结构质量（kg）：4030；履带规格（节距mm×节数×宽mm）：90 mm×56节×500mm(选装550 mm)；履带轨距（mm）：1250；变速机构型式：液压无级变速器(HST)+机械变速箱；制动器型式(前、后)：摩擦片式；茎秆切碎器型式：旋转刀片式；卸粮方式：机械自动卸粮。 | 92 | 购机补贴(通用类) | 2026-06-29 | 江苏省
1591 | 自走履带式谷物联合收割机（全喂入） | 4kg/s及以上自走履带式谷物联合收割机（全喂入） | 江苏沃得农业机械股份有限公司（原：江苏沃得农业机械有限公司） | 履带自走全喂入式谷物联合收割机 | 4LZ-7.0ENQ |  | 喂入量:7.0kg/s;喂入方式:全喂入:是 ;自走履带式:是 ; | 喂入量（kg/s）：7.0；结构型式：履带自走全喂入式；喂入方式：全喂入；割台宽度（mm）：2360；常柴股份有限公司4G33V16-125G31G /广西玉柴机器股份有限公司YC4DK125-T300；标定功率(kW)：92；标定转速(r/min)：2600；排放阶段：第Ⅲ阶段;外形尺寸（长×宽×高）（mm）：5850×2600×2870；结构质量（kg）：3700；履带规格（节距mm×节数×宽mm）：90 mm×56节×500mm(选装550 mm)；履带轨距（mm）：1250；变速机构型式：液压无级变速器(HST)+机械变速箱；制动器型式(前、后)：摩擦片式；茎秆切碎器型式：旋转刀片式；卸粮方式：机械自动卸粮。 | 92 | 购机补贴(通用类) | 2026-06-29 | 江苏省
1592 | 自走履带式谷物联合收割机（全喂入） | 4kg/s及以上自走履带式谷物联合收割机（全喂入） | 江苏沃得农业机械股份有限公司（原：江苏沃得农业机械有限公司） | 履带自走全喂入式谷物联合收割机 | 4LZ-7.0H |  | 喂入量:7.0kg/s;喂入方式:全喂入:是 ;自走履带式:是 ; | 喂入量（kg/s）：7.0；结构型式：履带自走全喂入式；喂入方式：全喂入；割台宽度（mm）：2800；配套发动机型号：常柴4G33V16、全柴4G1-125U31、玉柴YC4DK125-T300（国Ⅲ排放标准）；标定功率(kW)：92；标定转速(r/min)：2600；结构质量（kg）：3360；外形尺寸（长×宽×高）（mm）：5390×3330×2900；割刀型式：标Ⅱ型；履带规格（节距mm×节数×宽mm）：90mm×53节×500mm（选装550mm）；履带轨距（mm）：1360；变速箱类型：液压无级变速器（HST）+机械变速箱；制动器型式：摩擦片式；茎秆切碎器型式：旋转刀片式；卸粮方式：机械自动卸粮。 | 92 | 购机补贴(通用类) | 2024-10-30 | 江苏省
1593 | 自走履带式谷物联合收割机（全喂入） | 4kg/s及以上自走履带式谷物联合收割机（全喂入） | 江苏沃得农业机械股份有限公司（原：江苏沃得农业机械有限公司） | 履带自走全喂入式谷物联合收割机 | 4LZ-7.0HA |  | 喂入量:7.0kg/s;喂入方式:全喂入:是 ;自走履带式:是 ; | 喂入量（kg/s）：7.0；结构型式：履带自走全喂入式；喂入方式：全喂入；割台宽度（mm）：2560；广西玉柴机器股份有限公司YC4DK125-T300；标定功率(kW)：92；标定转速(r/min)：2600；排放阶段：第Ⅲ阶段；外形尺寸（长×宽×高）（mm）：5450×2940×3160；结构质量（kg）：4140；履带规格（节距mm×节数×宽mm）：90 mm×56节×500mm(选装550 mm)；履带轨距（mm）：1360；变速机构型式：液压无级变速器(HST)+机械变速箱；制动器型式(前、后)：摩擦片式；茎秆切碎器型式：旋转刀片式；卸粮方式：机械自动卸粮。 | 92 | 购机补贴(通用类) | 2026-06-29 | 江苏省
1594 | 自走履带式谷物联合收割机（全喂入） | 4kg/s及以上自走履带式谷物联合收割机（全喂入） | 江苏沃得农业机械股份有限公司（原：江苏沃得农业机械有限公司） | 履带自走全喂入式谷物联合收割机 | 4LZ-7.0HAQ |  | 喂入量:7.0kg/s;喂入方式:全喂入:是 ;自走履带式:是 ; | 喂入量（kg/s）：7.0；结构型式：履带自走全喂入式；喂入方式：全喂入；割台宽度（mm）：2560；广西玉柴机器股份有限公司YC4DK125-T300；标定功率(kW)：92；标定转速(r/min)：2600；排放阶段：第Ⅲ阶段；外形尺寸（长×宽×高）（mm）：5450×2940×2960；结构质量（kg）：4000；履带规格（节距mm×节数×宽mm）：90 mm×56节×500mm(选装550 mm)；履带轨距（mm）：1360；变速机构型式：液压无级变速器(HST)+机械变速箱；制动器型式(前、后)：摩擦片式；茎秆切碎器型式：旋转刀片式；卸粮方式：机械自动卸粮。 | 92 | 购机补贴(通用类) | 2026-06-29 | 江苏省
1595 | 自走履带式谷物联合收割机（全喂入） | 4kg/s及以上自走履带式谷物联合收割机（全喂入） | 江苏沃得农业机械股份有限公司（原：江苏沃得农业机械有限公司） | 履带自走全喂入式谷物联合收割机 | 4LZ-7.0HQ |  | 喂入量:7.0kg/s;喂入方式:全喂入:是 ;自走履带式:是 ; | 喂入量（kg/s）：7.0；结构型式：履带自走全喂入式；喂入方式：全喂入；割台宽度（mm）：2800；配套发动机型号：常柴4G33V16、全柴4G1-125U31、玉柴YC4DK125-T300（国Ⅲ排放标准）；标定功率(kW)：92；标定转速(r/min)：2600；结构质量（kg）：3160；外形尺寸（长×宽×高）（mm）：5390×3330×2800；割刀型式：标Ⅱ型；履带规格（节距mm×节数×宽mm）：90mm×53节×500mm（选装550mm）；履带轨距（mm）：1360；变速箱类型：液压无级变速器（HST）+机械变速箱；制动器型式：摩擦片式；茎秆切碎器型式：旋转刀片式；卸粮方式：机械自动卸粮。 | 92 | 购机补贴(通用类) | 2024-10-30 | 江苏省
1596 | 自走履带式谷物联合收割机（全喂入） | 4kg/s及以上自走履带式谷物联合收割机（全喂入） | 江苏沃得农业机械股份有限公司（原：江苏沃得农业机械有限公司） | 履带自走全喂入式谷物联合收割机 | 4LZ-8.0A |  | 喂入量:8.0kg/s;喂入方式:全喂入:是 ;自走履带式:是 ; | 喂入量（kg/s）：8.0；结构型式：履带自走全喂入式；喂入方式：全喂入；割台宽度（mm）：2800；配套发动机型号：常柴4G33V16（国Ⅲ排放标准）；标定功率(kW)：95；标定转速(r/min)：2600；结构质量（kg）：4040；外形尺寸（长×宽×高）（mm）：6200×3220×3080；割刀型式：标Ⅱ型；变速箱类型：液压无级变速器（HST）+机械变速箱；制动器型式：摩擦片式；茎秆切碎器型式：旋转刀片式；卸粮方式：多方位自动卸粮；履带规格（节距mm×节数×宽mm）：90×56节×500mm（选装550mm、600mm）；履带轨距（mm）：1350。 | 95 | 购机补贴(通用类) | 2022-12-31 | 江苏省
1597 | 自走履带式谷物联合收割机（全喂入） | 4kg/s及以上自走履带式谷物联合收割机（全喂入） | 江苏沃得农业机械股份有限公司（原：江苏沃得农业机械有限公司） | 履带自走全喂入式谷物联合收割机 | 4LZ-8.0AQ |  | 喂入量:8.0kg/s;喂入方式:全喂入:是 ;自走履带式:是 ; | 喂入量（kg/s）：8.0；结构型式：履带自走全喂入式；喂入方式：全喂入；割台宽度（mm）：2800；配套发动机型号：常柴4G33V16（国Ⅲ排放标准）；标定功率(kW)：95；标定转速(r/min)：2600；结构质量（kg）：3980；外形尺寸（长×宽×高）（mm）：6200×3220×2980；割刀型式：标Ⅱ型；履带规格（节距mm×节数×宽mm）：90×56节×500mm（选装550mm、600mm）；履带轨距（mm）：1350；变速箱型式：液压无级变速器（HST）+机械变速箱；制动器型式：摩擦片式；茎秆切碎器型式：旋转刀片式；卸粮方式：多方位自动卸粮。 | 95 | 购机补贴(通用类) | 2022-12-31 | 江苏省
1598 | 自走履带式谷物联合收割机（全喂入） | 4kg/s及以上自走履带式谷物联合收割机（全喂入） | 江苏沃得农业机械股份有限公司（原：江苏沃得农业机械有限公司） | 履带自走全喂入式谷物联合收割机 | 4LZ-8.0C |  | 喂入量:8.0kg/s;喂入方式:全喂入:是 ;自走履带式:是 ; | 喂入量（kg/s）：8.0；结构型式：履带自走全喂入式；喂入方式：全喂入；割台宽度（mm）：2860；配套发动机型号：常柴4G33V16（国Ⅲ排放标准）；标定功率(kW)：95；标定转速(r/min)：2600；结构质量（kg）：4200；外形尺寸（长×宽×高）（mm）：6200×3280×3080；割刀型式：标Ⅱ型；变速箱类型：液压无级变速器（HST）+机械变速箱；制动器型式：摩擦片式；茎秆切碎器型式：旋转刀片式；卸粮方式：多方位自动卸粮；履带规格（节距mm×节数×宽mm）：90×60节×500mm（选装550mm、600mm）；履带轨距（mm）：1350。 | 95 | 购机补贴(通用类) | 2022-12-31 | 江苏省
1599 | 自走履带式谷物联合收割机（全喂入） | 4kg/s及以上自走履带式谷物联合收割机（全喂入） | 江苏沃得农业机械股份有限公司（原：江苏沃得农业机械有限公司） | 履带自走全喂入式谷物联合收割机 | 4LZ-8.0CQ |  | 喂入量:8.0kg/s;喂入方式:全喂入:是 ;自走履带式:是 ; | 喂入量（kg/s）：8.0；结构型式：履带自走全喂入式；喂入方式：全喂入；割台宽度（mm）：2860；配套发动机型号：常柴4G33V16（国Ⅲ排放标准）；标定功率(kW)：95；标定转速(r/min)：2600；结构质量（kg）：4000；外形尺寸（长×宽×高）（mm）：6200×3280×2980；割刀型式：标Ⅱ型；变速箱类型：液压无级变速器（HST）+机械变速箱；制动器型式：摩擦片式；茎秆切碎器型式：旋转刀片式；卸粮方式：多方位自动卸粮；履带规格（节距mm×节数×宽mm）：90×60节×500mm（选装550mm、600mm）；履带轨距（mm）：1350。 | 95 | 购机补贴(通用类) | 2022-12-31 | 江苏省
1600 | 自走履带式谷物联合收割机（全喂入） | 4kg/s及以上自走履带式谷物联合收割机（全喂入） | 江苏沃得农业机械股份有限公司（原：江苏沃得农业机械有限公司） | 履带自走全喂入式谷物联合收割机 | 4LZ-8.0D |  | 喂入量:8.0kg/s;喂入方式:全喂入:是 ;自走履带式:是 ; | 喂入量（kg/s）：8.0；结构型式：履带自走全喂入式；喂入方式：全喂入；割台宽度（mm）：2860；配套发动机型号：常柴4G33V16（国Ⅲ排放标准）；标定功率(kW)：95；标定转速(r/min)：2600；结构质量（kg）：4200；外形尺寸（长×宽×高）（mm）：6200×3280×3080；割刀型式：标Ⅱ型；变速箱类型：液压无级变速器（HST）+机械变速箱；制动器型式：摩擦片式；茎秆切碎器型式：旋转刀片式；卸粮方式：多方位自动卸粮；履带规格（节距mm×节数×宽mm）：90×60节×500mm（选装550mm、600mm）；履带轨距（mm）：1350。 | 95 | 购机补贴(通用类) | 2022-12-31 | 江苏省
1601 | 自走履带式谷物联合收割机（全喂入） | 4kg/s及以上自走履带式谷物联合收割机（全喂入） | 江苏沃得农业机械股份有限公司（原：江苏沃得农业机械有限公司） | 履带自走全喂入式谷物联合收割机 | 4LZ-8.0DQ |  | 喂入量:8.0kg/s;喂入方式:全喂入:是 ;自走履带式:是 ; | 喂入量（kg/s）：8.0；结构型式：履带自走全喂入式；喂入方式：全喂入；割台宽度（mm）：2860；配套发动机型号：常柴4G33V16（国Ⅲ排放标准）；标定功率(kW)：95；标定转速(r/min)：2600；结构质量（kg）：4000；外形尺寸（长×宽×高）（mm）：6200×3280×2980；割刀型式：标Ⅱ型；变速箱类型：液压无级变速器（HST）+机械变速箱；制动器型式：摩擦片式；茎秆切碎器型式：旋转刀片式；卸粮方式：多方位自动卸粮；履带规格（节距mm×节数×宽mm）：90×60节×500mm（选装550mm、600mm）；履带轨距（mm）：1350。 | 95 | 购机补贴(通用类) | 2022-12-31 | 江苏省
1602 | 自走履带式谷物联合收割机（全喂入） | 4kg/s及以上自走履带式谷物联合收割机（全喂入） | 江苏沃得农业机械股份有限公司（原：江苏沃得农业机械有限公司） | 履带自走全喂入式谷物联合收割机 | 4LZ-8.0G |  | 喂入量:8.0kg/s;喂入方式:全喂入:是 ;自走履带式:是 ; | 喂入量（kg/s）：8.0；结构型式：履带自走全喂入式；喂入方式：全喂入；割台宽度（mm）：2750；配套发动机型号：玉柴YC4DK140-T301（国Ⅲ排放标准）；标定功率(kW)：103；标定转速(r/min)：2600；结构质量（kg）：4500；外形尺寸（长×宽×高）（mm）：6200×3170×3080；割刀型式：标Ⅱ型；履带规格（节距mm×节数×宽mm）：90mm×60节×500mm（选装550、600mm）；履带轨距（mm）：1350；变速箱类型：液压无级变速器（HST）+机械变速箱；制动器型式：摩擦片式；茎秆切碎器型式：旋转刀片式；卸粮方式：机械自动卸粮。 | 103 | 购机补贴(通用类) | 2025-05-28 | 江苏省
1603 | 自走履带式谷物联合收割机（全喂入） | 4kg/s及以上自走履带式谷物联合收割机（全喂入） | 江苏沃得农业机械股份有限公司（原：江苏沃得农业机械有限公司） | 履带自走全喂入式谷物联合收割机 | 4LZ-8.0GQ |  | 喂入量:8.0kg/s;喂入方式:全喂入:是 ;自走履带式:是 ; | 喂入量（kg/s）：8.0；结构型式：履带自走全喂入式；喂入方式：全喂入；割台宽度（mm）：2750；配套发动机型号：玉柴YC4DK140-T301（国Ⅲ排放标准）；标定功率(kW)：103；标定转速(r/min)：2600；结构质量（kg）：4300；外形尺寸（长×宽×高）（mm）：6200×3170×2900；割刀型式：标Ⅱ型；履带规格（节距mm×节数×宽mm）：90mm×60节×500mm（选装550、600mm）；履带轨距（mm）：1350；变速箱类型：液压无级变速器（HST）+机械变速箱；制动器型式：摩擦片式；茎秆切碎器型式：旋转刀片式；卸粮方式：机械自动卸粮。 | 103 | 购机补贴(通用类) | 2025-05-28 | 江苏省
1604 | 自走履带式谷物联合收割机（全喂入） | 4kg/s及以上自走履带式谷物联合收割机（全喂入） | 江苏沃得农业机械股份有限公司（原：江苏沃得农业机械有限公司） | 履带自走全喂入式谷物联合收割机 | 4LZK-5.0FQ |  | 喂入量:5.0kg/s;喂入方式:全喂入:是 ;自走履带式:是 ; | 喂入量（kg/s）：5.0；结构型式：履带自走全喂入式；喂入方式：全喂入；割台宽度（mm）：2360；配套发动机型号：常柴4G33V16-125G31G、玉柴YC4DK125-T300（国Ⅲ排放标准）；标定功率(kW)：92；标定转速(r/min)：2600；结构质量（kg）：4760；外形尺寸（长×宽×高）（mm）：5830×3450×3020；割刀型式：标Ⅱ型；履带规格（节距mm×节数×宽mm）：90mm×60节×500mm（选装550mm）；履带轨距（mm）：1250；变速机构型式：液压无级变速器（HST）+机械变速箱；制动器型式：摩擦片式；卸粮方式：机械自动卸粮；打（压）捆机构型式：后置横向方捆式；打（压）捆机构数量（个）：1；打（压）捆机构打结器型式：D；打（压）捆机构打结器数量（个）2。 | 92 | 购机补贴(通用类) | 2025-08-13 | 江苏省
1605 | 自走履带式谷物联合收割机（全喂入） | 4kg/s及以上自走履带式谷物联合收割机（全喂入） | 江苏沃得农业机械股份有限公司（原：江苏沃得农业机械有限公司） | 履带自走全喂入式谷物联合收割机 | 4LZK-5.0FQQ |  | 喂入量:5.0kg/s;喂入方式:全喂入:是 ;自走履带式:是 ; | 喂入量（kg/s）：5.0；结构型式：履带自走全喂入式；喂入方式：全喂入；割台宽度（mm）：2360；配套发动机型号：常柴4G33V16-125G31G、玉柴YC4DK125-T300（国Ⅲ排放标准）；标定功率(kW)：92；标定转速(r/min)：2600；结构质量（kg）：4620；外形尺寸（长×宽×高）（mm）：5890×3410×2910；割刀型式：标Ⅱ型；履带规格（节距mm×节数×宽mm）：90mm×60节×500mm（选装550mm）；履带轨距（mm）：1250；变速箱类型：液压无级变速器（HST）+机械变速箱；制动器型式：摩擦片式；卸粮方式：机械自动卸粮；打（压）捆机构型式：后置横向方捆式；打（压）捆机构数量（个）：1；打（压）捆机构打结器型式：D；打（压）捆机构打结器数量（个）2。 | 92 | 购机补贴(通用类) | 2025-08-13 | 江苏省
1606 | 自走履带式谷物联合收割机（全喂入） | 4kg/s及以上自走履带式谷物联合收割机（全喂入） | 江苏沃得农业机械股份有限公司（原：江苏沃得农业机械有限公司） | 履带自走全喂入式谷物联合收割机 | 4LZK-5.0FZ |  | 喂入量:5.0kg/s;喂入方式:全喂入:是 ;自走履带式:是 ; | 喂入量（kg/s）：5.0；结构型式：履带自走全喂入式；喂入方式：全喂入；割台宽度（mm）：2200；配套发动机型号：常柴4G33V16（国Ⅲ排放标准）；标定功率(kW)：88.2；标定转速(r/min)：2600；结构质量（kg）：4800；外形尺寸（长×宽×高）（mm）：5850×3430×3010；割刀型式：标Ⅱ型；履带规格（节距mm×节数×宽mm）：90mm×60节×500mm（选装550mm）；履带轨距（mm）：1250；变速箱类型：液压无级变速器（HST）+机械变速箱；制动器型式：摩擦片式；卸粮方式：机械自动卸粮；打（压）捆机构型式：后置横向方捆式；打（压）捆机构数量（个）：1；打（压）捆机构打结器型式：D；打（压）捆机构打结器数量（个）2。 | 88.2 | 购机补贴(通用类) | 2025-08-13 | 江苏省
1607 | 自走履带式谷物联合收割机（全喂入） | 4kg/s及以上自走履带式谷物联合收割机（全喂入） | 江苏沃得农业机械股份有限公司（原：江苏沃得农业机械有限公司） | 履带自走全喂入式谷物联合收割机 | 4LZK-5.0FZQ |  | 喂入量:5.0kg/s;喂入方式:全喂入:是 ;自走履带式:是 ; | 喂入量（kg/s）：5.0；结构型式：履带自走全喂入式；喂入方式：全喂入；割台宽度（mm）：2200；配套发动机型号：常柴4G33V16（国Ⅲ排放标准）；标定功率(kW)：88.2；标定转速(r/min)：2600；结构质量（kg）：4600；外形尺寸（长×宽×高）（mm）：5810×3420×2930；割刀型式：标Ⅱ型；履带规格（节距mm×节数×宽mm）：90mm×60节×500mm（选装550mm）；履带轨距（mm）：1250；变速机构型式：液压无级变速器（HST）+机械变速箱；制动器型式：摩擦片式；卸粮方式：机械自动卸粮；打（压）捆机构型式：后置横向方捆式；打（压）捆机构数量（个）：1；打（压）捆机构打结器型式：D；打（压）捆机构打结器数量（个）2。 | 88.2 | 购机补贴(通用类) | 2025-08-13 | 江苏省
1608 | 自走履带式谷物联合收割机（全喂入） | 4kg/s及以上自走履带式谷物联合收割机（全喂入） | 江苏锡拖农机有限公司 | 谷物联合收割机 | 4LZ-4.2 |  | 喂入量:4.2kg/s;喂入方式:全喂入:是 ;自走履带式:是 ; | 喂入量：4.2kg/s；自走履带式；喂入方式：全喂入；结构尺寸（长*宽*高mm）：5700*2480*2800；整机质量（kg）：3000；配套动力（kw）：62；额定转速（r/min）：2400；割台宽度mm：2000 | 62 | 购机补贴(通用类) | 2024-12-23 | 江苏省
1609 | 自走履带式谷物联合收割机（全喂入） | 4kg/s及以上自走履带式谷物联合收割机（全喂入） | 江苏锡拖农机有限公司 | 谷物联合收割机 | 4LZ-5.0 |  | 喂入量:5.0kg/s;喂入方式:全喂入:是 ;自走履带式:是 ; | 喂入量：5.0kg/s；自走履带式；喂入方式：全喂入；结构尺寸（长*宽*高mm）：5900*2530*2800；整机质量（kg）：3100；配套动力（kw）：72；额定转速（r/min）：2400；割台宽度mm：2200 | 72 | 购机补贴(通用类) | 2024-12-23 | 江苏省
1610 | 自走履带式谷物联合收割机（全喂入） | 4kg/s及以上自走履带式谷物联合收割机（全喂入） | 江西鼎立农业机械有限公司 | 纵向轴流全喂入联合收割机 | 4LZ-4.0Z |  | 喂入量:4kg/s;喂入方式:全喂入:是 ;自走履带式:是 ; | 1 . 型号规格：4LZ-4.0Z； 2 . 结构型式：履带自走式全喂入； 3 . 发动机结构型式：四缸直列水冷电喷； 生产企业：广西玉柴动力机械有限公司YCD4T23T8-100，功率：73kw国Ⅲ；YCD4J23T8-100B,功率：73.6kw国Ⅲ；常柴动力股份有限公司4G33TC,功率：72kw国Ⅲ；额定转速： 2400 r/min；4 . 工作状态外形尺寸 (长×宽×高)： 4950×2650×2700mm ； 5. 整机使用质量：3100 kg ； 6 . 割台宽度：2100mm ； 7. 喂入量：4.0kg/s ； 8. 最小离地间隙：255mm ； 9. 理论作业速度：1.8-5.6 4km/h ； 10 . 作业小时生产率: 0.25-0.46hm2/h ； 11 . 单位面积燃油消耗量：18.5-40 kg/hm2 ； 12. 割刀型式：标Ⅱ型； 13 . 割台搅龙型式:伸缩式横向输送搅龙； 14. 拨禾轮型式:偏心拨齿式； 直径φ900mm ； 拨禾轮板数5个； 15. 脱粒滚筒数量：1 个； 型式：纵向轴流钉齿式； 尺寸(外径×长度)： Φ650×1876mm ； 16. 凹板筛型式：栅格式； 17 . 风扇型式： 离心式，直径φ346mm； 数量：1个； 18. 履带 规格（节距×节数×宽）：90 mm×51节×400 mm； 轨距：1118 mm ； 19. 最小通过半径 左转：3050mm ； 右转：3550mm ； 20. 变速箱类型：液压无极变速（HST)； 21 .制动器型式：湿式摩擦片； 22. 茎秆切碎器型式：外挂刀片旋转式（选配）； 23. 复脱器型式： 搅龙钉齿式； 24. 接粮方式：机械自卸+液压旋转卸粮。 | 73.6 | 购机补贴(通用类) | 2021-12-31 | 江西省
1611 | 自走履带式谷物联合收割机（全喂入） | 4kg/s及以上自走履带式谷物联合收割机（全喂入） | 泰州常发农业装备有限公司 | 履带自走式谷物联合收割机 | 4LZ-5 |  | 喂入量:5kg/s;喂入方式:全喂入:是 ;自走履带式:是 ; | 结构型式：全喂入；外形尺寸（长×宽×高）：5130mm×2520mm×3040mm；整机质量：3650kg；割台宽度：2200mm；喂入量：18t/h；割刀型式：标准Ⅱ型；拨禾轮型式：偏心式；脱粒型式：轴流式；脱粒滚筒型式：轴流钉齿式；凹板筛型式：栅格筛；风扇型式：离心式；履带规格（节距×节数×宽）：90mm×53节×450mm；履带轨距：1205mm；变速箱类型：液压无极变速(HST)+机械变速箱，茎秆切碎器型式：动刀+定刀（选配）；位置：脱粒滚筒后部，排草口下方；幅宽：840mm。复脱器型式：动刀片+定刀式；接粮方式：机械自动卸粮；配套动力型号：CF4C100G-L,制造商：江苏常发农业装备股份有限公司,标定功率：73.6kw，标定转速：2400r/min，排放标准：第三阶段 | 73.6 | 购机补贴(通用类) | 2021-12-31 | 江苏省
1612 | 自走履带式谷物联合收割机（全喂入） | 4kg/s及以上自走履带式谷物联合收割机（全喂入） | 泰州常发农业装备有限公司 | 履带自走式谷物联合收割机 | 4LZ-5A |  | 喂入量:5kg/s;喂入方式:全喂入:是 ;自走履带式:是 ; | 结构型式：全喂入；外形尺寸（长×宽×高）：5130mm×2710mm×2890mm（无驾驶室），3040mm（驾驶室顶），；整机质量：3550kg,3650kg（驾驶室机型）；割台宽度：2100mm；喂入量：5kg/s；割刀型式：标准Ⅱ型；拨禾轮型式：偏心式；脱粒机构布置方式：轴流式；脱粒滚筒型式：轴流钉齿式；凹板筛型式：栅格式；风扇型式：离心式；履带规格（节距×节数×宽）：90mm×53节×450mm；履带轨距：1205mm；驾驶室类型：普通式；变速箱型式：液压无极变速+机械变速箱；制动器型式：湿式摩擦片；茎秆切碎器型式：动刀片+定刀片；位置：脱粒滚筒后部，排草口下方；幅宽：840mm。复脱器型式：动刀片+定刀式；卸粮方式：多方位卸粮；配套动力型号：CF4C120L-310,制造商：江苏常发农业装备股份有限公司,标定功率：88.2kw，标定转速：2400r/min，排放标准：第三阶段 | 88.2 | 购机补贴(通用类) | 2022-12-31 | 江苏省
1613 | 自走履带式谷物联合收割机（全喂入） | 4kg/s及以上自走履带式谷物联合收割机（全喂入） | 泰州常发农业装备有限公司 | 履带自走式谷物联合收割机 | 4LZ-5B |  | 喂入量:5kg/s;喂入方式:全喂入:是 ;自走履带式:是 ; | 结构型式：全喂入；外形尺寸（长×宽×高）：5130mm×2710mm×3040mm；整机质量：3650kg；割台宽度：2100mm；喂入量：5kg/s；割刀型式：标准Ⅱ型；拨禾轮型式：偏心式；脱粒机构布置方式：轴流式；脱粒滚筒型式：轴流钉齿式；凹板筛型式：栅格式；风扇型式：离心式；履带规格（节距×节数×宽）：90mm×53节×450mm；履带轨距：1205mm；驾驶室类型：普通式；变速箱型式：液压无极变速+机械变速箱；制动器型式：湿式摩擦片；茎秆切碎器型式：动刀片+定刀片；位置：脱粒滚筒后部，排草口下方；幅宽：840mm。复脱器型式：动刀片+定刀片；卸粮方式：多方位卸粮；配套动力型号：CF4C120L-310,制造商：江苏常发农业装备股份有限公司,标定功率：88.2kw，标定转速：2400r/min，排放标准：第三阶段；选装一YC4DK110-T306,制造商：广西玉柴机器股份有限公司,标定功率：81kw，标定转速：2400r/min排放标准：第三阶段；选装二CF4C120L-360,制造商：江苏常发农业装备股份有限公司,标定功率：88.2kw，标定转速：2400r/min，排放标准：第三阶段；选装三CF4D120-H，制造商：江苏常发农业装备股份有限公司,标定功率：88.2kw，标定转速：2400r/min，排放标准：第三阶段 | 88.2 | 购机补贴(通用类) | 2023-12-31 | 江苏省
1614 | 自走履带式谷物联合收割机（全喂入） | 4kg/s及以上自走履带式谷物联合收割机（全喂入） | 泰州常发农业装备有限公司 | 履带自走式谷物联合收割机 | 4LZ-5C |  | 喂入量:5kg/s;喂入方式:全喂入:是 ;自走履带式:是 ; | 结构型式：全喂入；外形尺寸（长×宽×高）：5130mm×2710mm×2980mm；整机质量：3500kg；割台宽度：2100mm；喂入量：5kg/s；割刀型式：标准Ⅱ型；拨禾轮型式：偏心式；脱粒机构布置方式：轴流式；脱粒滚筒型式：轴流钉齿式；凹板筛型式：栅格式；风扇型式：离心式；履带规格（节距×节数×宽）：90mm×53节×450mm；履带轨距：1205mm；变速箱型式：液压无极变速+机械变速箱；制动器型式：湿式摩擦片；茎秆切碎器型式：动刀片+定刀片；位置：脱粒滚筒后部，排草口下方；幅宽：840mm。复脱器型式：动刀片+定刀片；卸粮方式：多方位卸粮；配套动力型号：CF4C120L-310,制造商：江苏常发农业装备股份有限公司,标定功率：88.2kw，标定转速：2400r/min，排放标准：第三阶段；选装一YC4DK110-T306,制造商：广西玉柴机器股份有限公司,标定功率：81kw，标定转速：2400r/min排放标准：第三阶段；选装二CF4C120L-360,制造商：江苏常发农业装备股份有限公司,标定功率：88.2kw，标定转速：2400r/min，排放标准：第三阶段；选装三CF4D120-H，制造商：江苏常发农业装备股份有限公司,标定功率：88.2kw，标定转速：2400r/min，排放标准：第三阶段 | 88.2 | 购机补贴(通用类) | 2023-12-31 | 江苏省
1615 | 自走履带式谷物联合收割机（全喂入） | 4kg/s及以上自走履带式谷物联合收割机（全喂入） | 泰州常发农业装备有限公司 | 履带自走式谷物联合收割机 | 4LZ-6A |  | 喂入量:6kg/s;喂入方式:全喂入:是 ;自走履带式:是 ; | 结构型式：履带自走式；外形尺寸（长×宽×高）：5560mm×2710mm×3040mm；整机质量：3650kg；割台宽度：2200mm；喂入量：6kg/s；割刀型式：标准Ⅱ型；拨禾轮型式：偏心式；脱粒机构布置方式：轴流式；脱粒滚筒型式：轴流钉齿式；凹板筛型式：栅格式；风扇型式：离心式；履带规格（节距×节数×宽）：90mm×53节×450mm；履带轨距：1205mm；变速箱型式：液压无极变速+机械变速箱；制动器型式：湿式摩擦片；驾驶室类型：普通式；茎秆切碎器型式：动刀片+定刀片；位置：脱粒滚筒后部，排草口下方；卸粮方式：机械自动卸粮；配套动力型号：CF4D120-S,制造商：江苏常发农业装备股份有限公司,标定功率：88.2kw，标定转速：2600r/min，排放标准：第三阶段 | 88.2 | 购机补贴(通用类) | 2026-06-06 | 江苏省
1616 | 自走履带式谷物联合收割机（全喂入） | 4kg/s及以上自走履带式谷物联合收割机（全喂入） | 泰州常发农业装备有限公司 | 履带自走式谷物联合收割机 | 4LZ-6B |  | 喂入量:6kg/s;喂入方式:全喂入:是 ;自走履带式:是 ; | 结构型式：履带自走式；外形尺寸（长×宽×高）：5560mm×2710mm×2980mm；整机质量：3500kg；割台宽度：2200mm；喂入量：6kg/s；割刀型式：标准Ⅱ型；拨禾轮型式：偏心式；脱粒机构布置方式：轴流式；脱粒滚筒型式：轴流钉齿式；凹板筛型式：栅格式；风扇型式：离心式；履带规格（节距×节数×宽）：90mm×53节×450mm；履带轨距：1205mm；变速箱型式：液压无极变速+机械变速箱；制动器型式：湿式摩擦片；驾驶室类型：无驾驶室；茎秆切碎器型式：动刀片+定刀片；位置：脱粒滚筒后部，排草口下方；卸粮方式：机械自动卸粮；配套动力型号：CF4D120-S,制造商：江苏常发农业装备股份有限公司,标定功率：88.2kw，标定转速：2600r/min，排放标准：第三阶段 | 88.2 | 购机补贴(通用类) | 2026-06-06 | 江苏省
1617 | 自走履带式谷物联合收割机（全喂入） | 4kg/s及以上自走履带式谷物联合收割机（全喂入） | 泰州常发农业装备有限公司 | 履带自走式谷物联合收割机 | 4LZ-7A |  | 喂入量:7kg/s;喂入方式:全喂入:是 ;自走履带式:是 ; | 结构型式：履带自走式；外形尺寸（长×宽×高）：5610mm×2730mm×3040mm；整机质量：4050kg；割台宽度：2200mm；喂入量：7kg/s；割刀型式：标准Ⅱ型；拨禾轮型式：偏心式；脱粒机构布置方式：轴流式；脱粒滚筒型式：轴流钉齿式；凹板筛型式：栅格式；风扇型式：离心式；履带规格（节距×节数×宽）：90mm×53节×450mm；履带轨距：1250mm；变速箱型式：液压无极变速+机械变速箱；制动器型式：湿式摩擦片；驾驶室类型：普通式；茎秆切碎器型式：动刀片+定刀片；位置：脱粒滚筒后部，排草口下方；卸粮方式：机械自动卸粮；配套动力型号：CF4D130-S,制造商：江苏常发农业装备股份有限公司,标定功率：95.6kw，标定转速：2600r/min，排放标准：第三阶段 | 95.6 | 购机补贴(通用类) | 2026-06-06 | 江苏省
1618 | 自走履带式谷物联合收割机（全喂入） | 4kg/s及以上自走履带式谷物联合收割机（全喂入） | 泰州常发农业装备有限公司 | 履带自走式谷物联合收割机 | 4LZ-7B |  | 喂入量:7kg/s;喂入方式:全喂入:是 ;自走履带式:是 ; | 结构型式：履带自走式；外形尺寸（长×宽×高）：5610mm×2730mm×3015mm；整机质量：3850kg；割台宽度：2200mm；喂入量：7kg/s；割刀型式：标准Ⅱ型；拨禾轮型式：偏心式；脱粒机构布置方式：轴流式；脱粒滚筒型式：轴流钉齿式；凹板筛型式：栅格式；风扇型式：离心式；履带规格（节距×节数×宽）：90mm×53节×450mm；履带轨距：1250mm；变速箱型式：液压无极变速+机械变速箱；制动器型式：湿式摩擦片；驾驶室类型：普通式；茎秆切碎器型式：动刀片+定刀片；位置：脱粒滚筒后部，排草口下方；卸粮方式：机械自动卸粮；配套动力型号：CF4D130-S,制造商：江苏常发农业装备股份有限公司,标定功率：95.6kw，标定转速：2600r/min，排放标准：第三阶段 | 95.6 | 购机补贴(通用类) | 2026-06-06 | 江苏省
1619 | 自走履带式谷物联合收割机（全喂入） | 4kg/s及以上自走履带式谷物联合收割机（全喂入） | 潍柴雷沃重工股份有限公司 | 履带式全喂入谷物联合收割机 | 4LZ-5G |  | 喂入量:5kg/s;喂入方式:全喂入:是 ;自走履带式:是 ; | 结构型式：自走履带式；喂入方式：全喂入；喂入量：5kg/s | 74 | 购机补贴(通用类) | 2024-12-30 | 山东省
1620 | 自走履带式谷物联合收割机（全喂入） | 4kg/s及以上自走履带式谷物联合收割机（全喂入） | 潍柴雷沃重工股份有限公司 | 履带式全喂入谷物联合收割机 | 4LZ-5G1 |  | 喂入量:5kg/s;喂入方式:全喂入:是 ;自走履带式:是 ; | 结构型式：自走履带式；喂入方式：全喂入；喂入量：5kg/s | 88 | 购机补贴(通用类) | 2021-12-31 | 山东省
1621 | 自走履带式谷物联合收割机（全喂入） | 4kg/s及以上自走履带式谷物联合收割机（全喂入） | 潍柴雷沃重工股份有限公司 | 履带式全喂入谷物联合收割机 | 4LZ-5G2 |  | 喂入量:5kg/s;喂入方式:全喂入:是 ;自走履带式:是 ; | 结构型式：自走履带式；喂入方式：全喂入；喂入量：5kg/s | 74 | 购机补贴(通用类) | 2022-12-31 | 山东省
1622 | 自走履带式谷物联合收割机（全喂入） | 4kg/s及以上自走履带式谷物联合收割机（全喂入） | 潍柴雷沃重工股份有限公司 | 履带式全喂入谷物联合收割机 | 4LZ-5G3 |  | 喂入量:5kg/s;喂入方式:全喂入:是 ;自走履带式:是 ; | 结构型式：自走履带式；喂入方式：全喂入；喂入量：5kg/s | 74 | 购机补贴(通用类) | 2024-12-30 | 山东省
1623 | 自走履带式谷物联合收割机（全喂入） | 4kg/s及以上自走履带式谷物联合收割机（全喂入） | 潍柴雷沃重工股份有限公司 | 履带式全喂入谷物联合收割机 | 4LZ-5G3A |  | 喂入量:5kg/s;喂入方式:全喂入:是 ;自走履带式:是 ; | 结构型式：自走履带式；喂入方式：全喂入；喂入量：5kg/s | 74 | 购机补贴(通用类) | 2024-12-30 | 山东省
1624 | 自走履带式谷物联合收割机（全喂入） | 4kg/s及以上自走履带式谷物联合收割机（全喂入） | 潍柴雷沃重工股份有限公司 | 履带式全喂入谷物联合收割机 | 4LZ-5GY |  | 喂入量:5kg/s;喂入方式:全喂入:是 ;自走履带式:是 ; | 结构型式：自走履带式；喂入方式：全喂入；喂入量：5kg/s | 89 | 购机补贴(通用类) | 2021-12-31 | 山东省
1625 | 自走履带式谷物联合收割机（全喂入） | 4kg/s及以上自走履带式谷物联合收割机（全喂入） | 潍柴雷沃重工股份有限公司 | 履带式全喂入谷物联合收割机 | 4LZ-6D |  | 喂入量:6kg/s;喂入方式:全喂入:是 ;自走履带式:是 ; | 结构型式：自走履带式；喂入方式：全喂入；喂入量：6kg/s | 110 | 购机补贴(通用类) | 2022-12-31 | 山东省
1626 | 自走履带式谷物联合收割机（全喂入） | 4kg/s及以上自走履带式谷物联合收割机（全喂入） | 潍柴雷沃重工股份有限公司 | 履带式全喂入谷物联合收割机 | 4LZ-6F1 |  | 喂入量:6kg/s;喂入方式:全喂入:是 ;自走履带式:是 ; | 结构型式：自走履带式；喂入方式：全喂入；喂入量：6kg/s | 92 | 购机补贴(通用类) | 2021-12-31 | 山东省
1627 | 自走履带式谷物联合收割机（全喂入） | 4kg/s及以上自走履带式谷物联合收割机（全喂入） | 潍柴雷沃重工股份有限公司 | 履带式全喂入谷物联合收割机 | 4LZ-6G1 |  | 喂入量:6kg/s;喂入方式:全喂入:是 ;自走履带式:是 ; | 结构型式：自走履带式；喂入方式：全喂入；喂入量：6kg/s | 89 | 购机补贴(通用类) | 2021-12-31 | 山东省
1628 | 自走履带式谷物联合收割机（全喂入） | 4kg/s及以上自走履带式谷物联合收割机（全喂入） | 潍柴雷沃重工股份有限公司 | 履带式全喂入谷物联合收割机 | 4LZ-6G2 |  | 喂入量:6kg/s;喂入方式:全喂入:是 ;自走履带式:是 ; | 结构型式：自走履带式；喂入方式：全喂入；喂入量：6kg/s | 89 | 购机补贴(通用类) | 2022-12-31 | 山东省
1629 | 自走履带式谷物联合收割机（全喂入） | 4kg/s及以上自走履带式谷物联合收割机（全喂入） | 潍柴雷沃重工股份有限公司 | 履带式全喂入谷物联合收割机 | 4LZ-6G3 |  | 喂入量:6kg/s;喂入方式:全喂入:是 ;自走履带式:是 ; | 结构型式：自走履带式；喂入方式：全喂入；喂入量：6kg/s | 81 | 购机补贴(通用类) | 2022-12-31 | 山东省
1630 | 自走履带式谷物联合收割机（全喂入） | 4kg/s及以上自走履带式谷物联合收割机（全喂入） | 潍柴雷沃重工股份有限公司 | 履带式全喂入谷物联合收割机 | 4LZ-6G3A |  | 喂入量:6kg/s;喂入方式:全喂入:是 ;自走履带式:是 ; | 结构型式：自走履带式；喂入方式：全喂入；喂入量：6kg/s | 81 | 购机补贴(通用类) | 2022-12-31 | 山东省
1631 | 自走履带式谷物联合收割机（全喂入） | 4kg/s及以上自走履带式谷物联合收割机（全喂入） | 潍柴雷沃重工股份有限公司 | 履带式全喂入谷物联合收割机 | 4LZ-6G4 |  | 喂入量:6kg/s;喂入方式:全喂入:是 ;自走履带式:是 ; | 结构型式：自走履带式；喂入方式：全喂入；喂入量：6kg/s | 81 | 购机补贴(通用类) | 2024-12-30 | 山东省
1632 | 自走履带式谷物联合收割机（全喂入） | 4kg/s及以上自走履带式谷物联合收割机（全喂入） | 潍柴雷沃重工股份有限公司 | 履带式全喂入谷物联合收割机 | 4LZ-6G4A |  | 喂入量:6kg/s;喂入方式:全喂入:是 ;自走履带式:是 ; | 结构型式：自走履带式；喂入方式：全喂入；喂入量：6kg/s | 81 | 购机补贴(通用类) | 2024-12-30 | 山东省
1633 | 自走履带式谷物联合收割机（全喂入） | 4kg/s及以上自走履带式谷物联合收割机（全喂入） | 潍柴雷沃重工股份有限公司 | 履带式全喂入谷物联合收割机 | 4LZ-7G |  | 喂入量:7kg/s;喂入方式:全喂入:是 ;自走履带式:是 ; | 结构型式：自走履带式；喂入方式：全喂入；喂入量：7kg/s | 89 | 购机补贴(通用类) | 2025-07-05 | 山东省
1634 | 自走履带式谷物联合收割机（全喂入） | 4kg/s及以上自走履带式谷物联合收割机（全喂入） | 潍柴雷沃重工股份有限公司 | 履带式全喂入谷物联合收割机 | 4LZ-7G1 |  | 喂入量:7kg/s;喂入方式:全喂入:是 ;自走履带式:是 ; | 结构型式：自走履带式；喂入方式：全喂入；喂入量：7kg/s | 89 | 购机补贴(通用类) | 2025-07-05 | 山东省
1635 | 自走履带式谷物联合收割机（全喂入） | 4kg/s及以上自走履带式谷物联合收割机（全喂入） | 潍柴雷沃重工股份有限公司 | 履带式全喂入谷物联合收割机 | 4LZ-7G1A |  | 喂入量:7kg/s;喂入方式:全喂入:是 ;自走履带式:是 ; | 结构型式：自走履带式；喂入方式：全喂入；喂入量：7kg/s | 89 | 购机补贴(通用类) | 2025-07-05 | 山东省
1636 | 自走履带式谷物联合收割机（全喂入） | 4kg/s及以上自走履带式谷物联合收割机（全喂入） | 潍柴雷沃重工股份有限公司 | 履带式全喂入谷物联合收割机 | 4LZ-7GA |  | 喂入量:7kg/s;喂入方式:全喂入:是 ;自走履带式:是 ; | 结构型式：自走履带式；喂入方式：全喂入；喂入量：7kg/s | 89 | 购机补贴(通用类) | 2025-07-05 | 山东省
1637 | 自走履带式谷物联合收割机（全喂入） | 4kg/s及以上自走履带式谷物联合收割机（全喂入） | 潍柴雷沃重工股份有限公司 | 履带式全喂入谷物联合收割机 | 4LZ-8G |  | 喂入量:8kg/s;喂入方式:全喂入:是 ;自走履带式:是 ; | 结构型式：自走履带式；喂入方式：全喂入；喂入量：8kg/s | 96 | 购机补贴(通用类) | 2025-03-31 | 山东省
1638 | 自走履带式谷物联合收割机（全喂入） | 4kg/s及以上自走履带式谷物联合收割机（全喂入） | 潍柴雷沃重工股份有限公司 | 履带式全喂入谷物联合收割机 | 4LZ-8GA |  | 喂入量:8kg/s;喂入方式:全喂入:是 ;自走履带式:是 ; | 结构型式：自走履带式；喂入方式：全喂入；喂入量：8kg/s | 96 | 购机补贴(通用类) | 2025-03-31 | 山东省
1639 | 自走履带式谷物联合收割机（全喂入） | 4kg/s及以上自走履带式谷物联合收割机（全喂入） | 沃得农机（沈阳）有限公司 | 履带自走全喂入式谷物联合收割机 | 4LZ-5.0E |  | 喂入量:5.0kg/s;喂入方式:全喂入:是 ;自走履带式:是 ; | 喂入量（kg/s）：5.0；结构型式：履带自走全喂入式；喂入方式：全喂入；割台宽度（mm）：2200；配套发动机型号：常柴4G33TC、玉柴YC4DK100-T300、玉柴YCD4N23T8-100（国Ⅲ排放标准）；标定功率(kW)：72、73.5、72；标定转速(r/min)：2600；结构质量（kg）：3380；外形尺寸（长×宽×高）（mm）：5200×2670×2875；割刀型式：标Ⅱ型；履带规格（节距mm×节数×宽mm）：90mm×51节×450mm（选装500mm、550mm）；履带轨距（mm）：1150；变速箱类型：液压无级变速器（HST）+机械变速箱；制动器型式：湿式摩擦片式；茎秆切碎器型式：旋转刀片式；卸粮方式：机械自动卸粮。 | 72 | 购机补贴(通用类) | 2024-10-30 | 辽宁省
1640 | 自走履带式谷物联合收割机（全喂入） | 4kg/s及以上自走履带式谷物联合收割机（全喂入） | 沃得农机（沈阳）有限公司 | 履带自走全喂入式谷物联合收割机 | 4LZ-5.5AA |  | 喂入量:5.5kg/s;喂入方式:全喂入:是 ;自走履带式:是 ; | 喂入量：5.5kg/s；结构型式：履带自走全喂入式；喂入方式：全喂入；外形尺寸（mm）：5530×5050×3300；配套发动机：玉柴YCD4D33T7-125/常柴4G33V16/玉柴YC4DK125-T300（国Ⅲ排放标准）；配套动力：92kW；额定转速：2600r/min；割台宽度：3280mm；整机使用质量：3900kg；变速箱类型：机械变速箱+液压无级变速（HST）；制动器型式：湿式摩擦片式；茎秆切碎器型式：旋转刀片式；履带规格：90mm×60节×500mm（选装550mm、600mm）；履带轨距：1450mm；接粮方式：多方位自动卸粮。 | 92 | 购机补贴(通用类) | 2022-12-31 | 辽宁省
1641 | 自走履带式谷物联合收割机（全喂入） | 4kg/s及以上自走履带式谷物联合收割机（全喂入） | 沃得农机（沈阳）有限公司 | 履带自走全喂入式谷物联合收割机 | 4LZ-5.5AB |  | 喂入量:5.5kg/s;喂入方式:全喂入:是 ;自走履带式:是 ; | 喂入量：5.5kg/s；结构型式：履带自走全喂入式；喂入方式：全喂入；外形尺寸（mm）：5530×5050×3300；配套发动机：玉柴YCD4J33T6-140C（国Ⅲ排放标准）；配套动力：103kW；额定转速：2600r/min；割台宽度：3280mm；整机使用质量：3900kg；变速箱类型：液压无级变速器（HST）+机械变速箱；制动器型式：湿式摩擦片式；茎秆切碎器型式：旋转刀片式；履带规格：90mm×60节×500mm（选装550mm、600mm）；履带轨距：1450mm；接粮方式：多方位自动卸粮。 | 103 | 购机补贴(通用类) | 2022-12-31 | 辽宁省
1642 | 自走履带式谷物联合收割机（全喂入） | 4kg/s及以上自走履带式谷物联合收割机（全喂入） | 沃得农机（沈阳）有限公司 | 履带自走全喂入式谷物联合收割机 | 4LZ-6.0AA |  | 喂入量:6.0kg/s;喂入方式:全喂入:是 ;自走履带式:是 ; | 喂入量：6.0kg/s；结构型式：履带自走全喂入式；喂入方式：全喂入；外形尺寸（mm）：5630×5050×3300；配套发动机：玉柴YC4A175-T301（国Ⅲ排放标准）；配套动力：129kW；额定转速：2300r/min；割台宽度：3900mm；整机使用质量：4250kg；变速箱类型：液压无级变速器（HST）+机械变速箱；制动器型式：湿式摩擦片式；茎秆切碎器型式：旋转刀片式；履带规格：90mm×60节×500mm（选装550mm、600mm）；履带轨距：1600mm；接粮方式：多方位自动卸粮。 | 129 | 购机补贴(通用类) | 2022-12-31 | 辽宁省
1643 | 自走履带式谷物联合收割机（全喂入） | 4kg/s及以上自走履带式谷物联合收割机（全喂入） | 沃得农机（沈阳）有限公司 | 履带自走全喂入式谷物联合收割机 | 4LZ-8.0 |  | 喂入量:8.0kg/s;喂入方式:全喂入:是 ;自走履带式:是 ; | 喂入量（kg/s）：8.0；结构型式：履带自走全喂入式；喂入方式：全喂入；割台宽度（mm）：3900；配套发动机型号：玉柴YCD4P33T7-155、玉柴YC4A150-T303（国Ⅲ排放标准）；标定功率(kW)：113、110；标定转速(r/min)：2300；结构质量（kg）：4250；外形尺寸（长×宽×高）（mm）：5630×4130×3000；割刀型式：标Ⅱ型；履带规格（节距mm×节数×宽mm）：90mm×56节×500mm（选装550mm、600mm）；履带轨距（mm）：1450；变速箱类型：液压无级变速器（HST）+机械变速箱；制动器型式：湿式摩擦片式；茎秆切碎器型式：旋转刀片式；卸粮方式：机械自动卸粮。 | 110 | 购机补贴(通用类) | 2024-12-30 | 辽宁省
1644 | 自走履带式谷物联合收割机（全喂入） | 4kg/s及以上自走履带式谷物联合收割机（全喂入） | 沃得农机（沈阳）有限公司 | 履带自走全喂入式谷物联合收割机 | 4LZ-8.0E |  | 喂入量:8.0kg/s;喂入方式:全喂入:是 ;自走履带式:是 ; | 喂入量：8.0kg/s；结构型式：履带自走全喂入式；喂入方式：全喂入；外形尺寸（mm）：5530×5050×3300；配套发动机：玉柴YCD4J33T6-140C（国Ⅲ排放标准）；配套动力：103kW；额定转速：2600r/min；割台宽度：3280mm；整机使用质量：3900kg；变速箱类型：液压无级变速器（HST）+机械变速箱；制动器型式：湿式摩擦片式；茎秆切碎器型式：旋转刀片式；履带规格：90mm×60节×500mm（选装550mm、600mm）；履带轨距：1450mm；接粮方式：多方位自动卸粮。 | 103 | 购机补贴(通用类) | 2022-12-31 | 辽宁省
1645 | 自走履带式谷物联合收割机（全喂入） | 4kg/s及以上自走履带式谷物联合收割机（全喂入） | 沃得农机（沈阳）有限公司 | 履带自走全喂入式谷物联合收割机 | 4LZ-8.0EA |  | 喂入量:8.0kg/s;喂入方式:全喂入:是 ;自走履带式:是 ; | 结构型式：全喂入；喂入量：8.0kg/s；外形尺寸（工作状态，长×宽×高)mm：5530×3880×3300；结构质量（kg）：3900；割台宽度（全喂入）（mm）：3280；割刀型式 ：标Ⅱ型；拨禾轮型式：偏心拨齿（弹齿）式；脱粒机构布置方式（全喂入）：横向轴流滚筒式；凹板筛型式：栅格式；复脱器型式：回馈脱粒；变速箱类型：液压无级变速器（HST）+机械变速箱；制动器型式：湿式摩擦片式；驾驶室类型：普通式；茎杆切碎器型式：旋转刀片式。卸粮方式：机械自动卸粮；履带规格（节距mm×节数×宽mm）：90mm×60节×500mm(选装550mm、600mm）；履带轨距（mm）：2150。 | 103 | 购机补贴(通用类) | 2024-10-07 | 辽宁省
1646 | 自走履带式谷物联合收割机（全喂入） | 4kg/s及以上自走履带式谷物联合收割机（全喂入） | 沃得农机（沈阳）有限公司 | 履带自走全喂入式谷物联合收割机 | 4LZ-8.0EB |  | 喂入量:8.0kg/s;喂入方式:全喂入:是 ;自走履带式:是 ; | 喂入量（kg/s）：8.0；结构型式：履带自走全喂入式；喂入方式：全喂入；割台宽度（mm）：3550；配套发动机型号：玉柴YCD4J33T6-140C（国Ⅲ排放标准）；标定功率(kW)：103；标定转速(r/min)：2600；结构质量（kg）：4660；外形尺寸（长×宽×高）（mm）：6200×3990×3300；割刀型式：标Ⅱ型；履带规格（节距mm×节数×宽mm）：90mm×63节×500mm（选装550mm、600mm）；履带轨距（mm）：2350；变速箱类型：液压无级变速器（HST）+机械变速箱；制动器型式：湿式摩擦片式；茎秆切碎器型式：旋转刀片式；卸粮方式：机械自动卸粮。 | 103 | 购机补贴(通用类) | 2025-05-28 | 辽宁省
1647 | 自走履带式谷物联合收割机（全喂入） | 4kg/s及以上自走履带式谷物联合收割机（全喂入） | 沃得农机（沈阳）有限公司 | 履带自走全喂入式谷物联合收割机 | 4LZ-8.0EE |  | 喂入量:8.0kg/s;喂入方式:全喂入:是 ;自走履带式:是 ; | 喂入量：8.0kg/s；结构型式：履带自走全喂入式；喂入方式：全喂入；外形尺寸（mm）：5530×3880×3300；配套发动机：玉柴YCD4J33T6-140C（国Ⅲ排放标准）；配套动力：103kW；额定转速：2600r/min；割台宽度：3280mm；整机使用质量：3900kg；履带规格：90mm×60节×500mm（选装550mm、600mm）；履带轨距：1450mm；变速箱类型：液压无级变速器（HST）+机械变速箱；制动器型式：湿式摩擦片式；茎秆切碎器型式：旋转刀片式；卸粮方式：机械自动卸粮。 | 103 | 购机补贴(通用类) | 2024-10-30 | 辽宁省
1648 | 自走履带式谷物联合收割机（全喂入） | 4kg/s及以上自走履带式谷物联合收割机（全喂入） | 沃得农机（沈阳）有限公司 | 履带自走全喂入式谷物联合收割机 | 4LZ-9.0F |  | 喂入量:9.0kg/s;喂入方式:全喂入:是 ;自走履带式:是 ; | 喂入量：9.0kg/s；结构型式：履带自走全喂入式；喂入方式：全喂入；外形尺寸（mm）：5630×5050×3300；配套发动机：玉柴YC4A175-T301（国Ⅲ排放标准）；配套动力：129kW；额定转速：2300r/min；割台宽度：3900mm；整机使用质量：4250kg；变速箱类型：液压无级变速器（HST）+机械变速箱；制动器型式：湿式摩擦片式；茎秆切碎器型式：旋转刀片式；履带规格：90mm×60节×500mm（选装550mm、600mm）；履带轨距：1550mm；接粮方式：多方位自动卸粮。 | 129 | 购机补贴(通用类) | 2022-12-31 | 辽宁省
1649 | 自走履带式谷物联合收割机（全喂入） | 4kg/s及以上自走履带式谷物联合收割机（全喂入） | 沃得农机（沈阳）有限公司 | 履带自走全喂入式谷物联合收割机 | 4LZ-9.0FF |  | 喂入量:9.0kg/s;喂入方式:全喂入:是 ;自走履带式:是 ; | 喂入量：9.0kg/s；结构型式：履带自走全喂入式；喂入方式：全喂入；外形尺寸（mm）：5630×4130×3300；配套发动机：玉柴YC4A175-T301（国Ⅲ排放标准）；配套动力：129kW；额定转速：2300r/min；割台宽度：3900mm；整机使用质量：4250kg；变速箱类型：液压无级变速器（HST）+机械变速箱；制动器型式：湿式摩擦片式；茎秆切碎器型式：旋转刀片式；履带规格：90mm×60节×500mm（选装550mm、600mm）；履带轨距：1550mm；接粮方式：机械自动卸粮。 | 129 | 购机补贴(通用类) | 2024-10-30 | 辽宁省
1650 | 自走履带式谷物联合收割机（全喂入） | 4kg/s及以上自走履带式谷物联合收割机（全喂入） | 星光农机股份有限公司 | 全喂入联合收割机 | 4LZ-4.0S |  | 喂入量:4.0kg/s;喂入方式:全喂入:是 ;自走履带式:是 ; | 结构型式:履带自走全喂入式；工作状态外形尺寸(长×宽×高):4680MM×2500MM×2605MM；整机使用质量:2600KG；割台宽度:2000MM；最小离地间隙：265mm；割刀型式 ：标准Ⅱ型；喂入量:4.0KG/S；割台搅龙型式：伸缩式横向输送；拨禾轮型式：偏心拨齿式；履带规格(节距×节数×宽):90MM×51节×400MM；轨距：1150mm；变速机构型式:三挡齿轮变速箱+液压无级变速器(HST)；接粮方式:机械自动卸粮 | 67 | 购机补贴(通用类) | 2024-12-25 | 浙江省
1651 | 自走履带式谷物联合收割机（全喂入） | 4kg/s及以上自走履带式谷物联合收割机（全喂入） | 星光农机股份有限公司 | 全喂入联合收割机 | 4LZ-4.5Z |  | 喂入量:4.5kg/s;喂入方式:全喂入:是 ;自走履带式:是 ; | 结构型式：履带自走式全喂入；工作状态外形尺寸（长×宽×高)mm：5080mm×2450mm×2705mm；结构质量（kg）：2945kg；割台宽度：2000mm；喂入量：16.2t/h；割刀型式 ：标准Ⅱ型；拨禾轮型式：偏心拨齿式；凹板筛型式：栅格式；复脱器型式：刀片旋转式；变速箱类型：三挡齿轮变速箱+液压无级变速器（HST）；制动器型式：湿式摩擦片式；驱动桥型式：/；驾驶室类型：无；茎干切碎器型式：刀片旋转式（选配）；卸粮方式：机械卸粮/机械高位卸粮（选配）；履带规格（节距mm×节数×宽mm）：90MM×51节×400MM；履带轨距（mm）：1150mm。 | 65 | 购机补贴(通用类) | 2021-12-31 | 浙江省
1652 | 自走履带式谷物联合收割机（全喂入） | 4kg/s及以上自走履带式谷物联合收割机（全喂入） | 星光农机股份有限公司 | 全喂入联合收割机 | 4LZ-5.0Y |  | 喂入量:5.0kg/s;喂入方式:全喂入:是 ;自走履带式:是 ; | 结构型式:履带自走式全喂入；工作状态外形尺寸(长×宽×高):5120MM×2625MM×2900MM；整机使用质量:3130KG；最小离地间隙：435mm;割台宽度:2200MM；喂入量:5.0KG/S；割台搅龙型式：伸缩式横向输送；脱粒机构布置方式：纵向；凹板筛型式：栅格筛式；履带规格(节距×节数×宽):90MM×51节×400MM；作业档位：液压无极变速；变速箱型式:液压行走减速机；卸粮方式:机械自动多方位 | 74.5 | 购机补贴(通用类) | 2022-12-31 | 浙江省
1653 | 自走履带式谷物联合收割机（全喂入） | 4kg/s及以上自走履带式谷物联合收割机（全喂入） | 星光农机股份有限公司 | 全喂入联合收割机 | 4LZ-5.0Z |  | 喂入量:5.0kg/s;喂入方式:全喂入:是 ;自走履带式:是 ; | 结构型式:履带自走式全喂入；工作状态外形尺寸(长×宽×高):5120MM×2620MM×2870MM；整机使用质量:2985KG；割台宽度:2200MM；喂入量:5.0KG/S；履带规格(节距×节数×宽):90MM×51节×400MM；变速箱类型:三挡齿轮变速箱+液压无级变速器；接粮方式:机械自动卸粮;最小离地间隙：300mm；割刀型式：标准Ⅱ型；割台搅龙型式：伸缩式横向输送；凹板筛型式：栅格式；复脱方式：刀片旋转式 | 74.5 | 购机补贴(通用类) | 2024-12-30 | 浙江省
1654 | 自走履带式谷物联合收割机（全喂入） | 4kg/s及以上自走履带式谷物联合收割机（全喂入） | 星光农机股份有限公司 | 全喂入联合收割机 | 4LZ-5.0ZF |  | 喂入量:5.0kg/s;喂入方式:全喂入:是 ;自走履带式:是 ; | 结构型式:全喂入履带自走式；整机外形尺寸(长×宽×高):6600MM×2560MM×3080MM；整机使用质量:4750KG；割台宽度:2200MM；最小离地间隙：300mm；喂入量:5.0KG/S；履带节距×节数×宽度：90MM×60节×500MM；变速机构形式:三挡齿轮变速箱+液压无级变速器(HST)；卸粮方式:机械自动卸粮；打（压）捆机构型式：方草捆；打（压）捆机构数量：1个；打（压）捆机构打结器型式：D型小方捆打结器；打（压）捆机构打结器数量：2个。 | 74.8 | 购机补贴(通用类) | 2024-10-22 | 浙江省
1655 | 自走履带式谷物联合收割机（全喂入） | 4kg/s及以上自走履带式谷物联合收割机（全喂入） | 星光农机股份有限公司 | 全喂入联合收割机 | 4LZ-5.5Z |  | 喂入量:5.5kg/s;喂入方式:全喂入:是 ;自走履带式:是 ; | 结构型式:全喂入履带自走式；工作状态外形尺寸(长×宽×高):5120MM×2480MM×2870MM；整机使用质量:3130KG；割台宽度:2100MM；喂入量:5.5KG/S；履带规格(节距×节数×宽):90MM×51节×450MM；变速箱型式:三挡齿轮变速箱+液压无级变速器（HST）；卸粮方式:机械自动多方位卸粮；最小离地间隙：300mm；割刀型式 ：标准Ⅱ型；拨禾轮型式：偏心拨齿式；凹板筛型式：栅格筛式；卸粮方式：机械自动多方位卸粮 | 74.5 | 购机补贴(通用类) | 2021-12-31 | 浙江省
1656 | 自走履带式谷物联合收割机（全喂入） | 4kg/s及以上自走履带式谷物联合收割机（全喂入） | 星光农机股份有限公司 | 全喂入联合收割机 | 4LZ-5.5ZJ |  | 喂入量:5.5kg/s;喂入方式:全喂入:是 ;自走履带式:是 ; | 结构型式：全喂入履带自走式；外形尺寸（工作状态，长×宽×高)mm：5110MM×2580MM×2800MM；结构质量（kg）：3250kg；割台宽度（全喂入）：2100MM；割刀型式 ：标准Ⅱ型；拨禾轮型式：偏心拨齿式；脱粒机构布置方式（全喂入）：纵向；凹板筛型式：栅格式；变速箱类型：三挡齿轮变速箱+液压无级变速器（HST）；制动器型式：湿式摩擦片式；驱动桥型式：/；驾驶室类型：普通式；茎干切碎器型式：刀片旋转式；卸粮方式：机械自动多方位卸粮；履带规格（节距mm×节数×宽mm）：90MM×51节×450MM；履带轨距（mm）：1150mm | 74.5 | 购机补贴(通用类) | 2021-12-31 | 浙江省
1657 | 自走履带式谷物联合收割机（全喂入） | 4kg/s及以上自走履带式谷物联合收割机（全喂入） | 星光农机股份有限公司 | 全喂入联合收割机 | 4LZ-6.0Z |  | 喂入量:6.0kg/s;喂入方式:全喂入:是 ;自走履带式:是 ; | 结构型式：全喂入履带自走式；外形尺寸（工作状态，长×宽×高)mm：5170MM×2620MM×2930MM；结构质量（kg）：3180kg；割台宽度（全喂入）：2200MM；割刀型式 ：标准Ⅱ型；拨禾轮型式：偏心拨齿式；脱粒机构布置方式（全喂入）：纵向；凹板筛型式：栅格式；变速箱类型：三挡齿轮变速箱+液压无级变速器（HST）；制动器型式：湿式摩擦片式；驱动桥型式：/；驾驶室类型：无；茎干切碎器型式：刀片旋转式；卸粮方式：机械自动多方位卸粮；履带规格（节距mm×节数×宽mm）：90MM×51节×450MM；履带轨距（mm）：1150mm | 74.5 | 购机补贴(通用类) | 2021-12-31 | 浙江省
1658 | 自走履带式谷物联合收割机（全喂入） | 4kg/s及以上自走履带式谷物联合收割机（全喂入） | 星光农机股份有限公司 | 全喂入联合收割机 | 4LZ-6.0ZA |  | 喂入量:6.0kg/s;喂入方式:全喂入:是 ;自走履带式:是 ; | 结构型式：全喂入履带自走式；整机外形尺寸（长×宽×高)mm：5600mm×2620mm×2960mm；结构质量（kg）：3750kg；割台工作宽幅：2200mm；最小离地间隙：320mm；割刀型式 ：标准Ⅱ型；喂入量：6.0kg/s；拨禾轮型式：偏心拨齿式；脱粒机构布置方式：纵向；凹板筛型式：栅格筛式；变速机构型式：三挡齿轮变速箱+液压无级变速器（HST）；制动器型式：湿式摩擦片式；驾驶室类型：无驾驶室；茎秆切碎器型式：刀片旋转式；卸粮方式：机械自动卸粮；履带节距×节数×宽度：90mm×53节×500mm；履带轨距（mm）：1150mm | 85 | 购机补贴(通用类) | 2026-03-04 | 浙江省
1659 | 自走履带式谷物联合收割机（全喂入） | 4kg/s及以上自走履带式谷物联合收割机（全喂入） | 星光农机股份有限公司 | 全喂入联合收割机 | 4LZ-6.0ZJ |  | 喂入量:6.0kg/s;喂入方式:全喂入:是 ;自走履带式:是 ; | 结构型式：全喂入履带自走式；外形尺寸（工作状态，长×宽×高)mm：5120MM×2560MM×2810MM；结构质量（kg）：3300kg；割台宽度（全喂入）：2200MM；割刀型式 ：标准Ⅱ型；拨禾轮型式：偏心拨齿式；脱粒机构布置方式（全喂入）：纵向；凹板筛型式：栅格式；变速箱类型：三挡齿轮变速箱+液压无级变速器（HST）；制动器型式：湿式摩擦片式；驱动桥型式：/；驾驶室类型：普通式；茎干切碎器型式：刀片旋转式；卸粮方式：机械自动多方位卸粮；履带规格（节距mm×节数×宽mm）：90MM×51节×450MM；履带轨距（mm）：1150mm | 74.5 | 购机补贴(通用类) | 2021-12-31 | 浙江省
1660 | 自走履带式谷物联合收割机（全喂入） | 4kg/s及以上自走履带式谷物联合收割机（全喂入） | 星光农机股份有限公司 | 全喂入联合收割机 | 4LZ-6.0ZJA |  | 喂入量:6.5kg/s;喂入方式:全喂入:是 ;自走履带式:是 ; | 结构型式：全喂入履带自走式；整机外形尺寸（长×宽×高)mm：5600mm×2620mm×2840mm；结构质量（kg）：4050kg；割台工作宽幅：2200mm；最小离地间隙：320mm；割刀型式 ：标准Ⅱ型；喂入量：6.0kg/s；拨禾轮型式：偏心拨齿式；脱粒机构布置方式：纵向；凹板筛型式：栅格筛式；变速机构型式：三挡齿轮变速箱+液压无级变速器（HST）；制动器型式：湿式摩擦片式；驾驶室类型：普通式；茎干切碎器型式：刀片旋转式；卸粮方式：机械自动卸粮；履带节距×节数×宽度：90mm×53节×500mm；履带轨距（mm）：1150mm。 | 85 | 购机补贴(通用类) | 2026-03-04 | 浙江省
1661 | 自走履带式谷物联合收割机（全喂入） | 4kg/s及以上自走履带式谷物联合收割机（全喂入） | 星光农机股份有限公司 | 全喂入联合收割机 | 4LZ-6.5Z |  | 喂入量:6.5kg/s;喂入方式:全喂入:是 ;自走履带式:是 ; | 结构型式：全喂入履带自走式；外形尺寸（工作状态，长×宽×高)mm：5420MM×2620MM×2960MM；结构质量（kg）：3450kg；割台宽度（全喂入）：2200MM；割刀型式 ：标准Ⅱ型；拨禾轮型式：偏心拨齿式；脱粒机构布置方式（全喂入）：纵向；凹板筛型式：栅格式；变速箱类型：三挡齿轮变速箱+液压无级变速器（HST）；制动器型式：湿式摩擦片式；驱动桥型式：/；驾驶室类型：无；茎干切碎器型式：刀片旋转式；卸粮方式：机械自动多方位卸粮；履带规格（节距mm×节数×宽mm）：90MM×56节×450MM；履带轨距（mm）：1150mm | 85 | 购机补贴(通用类) | 2021-12-31 | 浙江省
1662 | 自走履带式谷物联合收割机（全喂入） | 4kg/s及以上自走履带式谷物联合收割机（全喂入） | 星光农机股份有限公司 | 全喂入联合收割机 | 4LZ-6.5ZJ |  | 喂入量:6.5kg/s;喂入方式:全喂入:是 ;自走履带式:是 ; | 结构型式：全喂入履带自走式；外形尺寸（工作状态，长×宽×高)mm：5440MM×2710MM×2840MM；结构质量（kg）：3600kg；割台宽度（全喂入）：2200MM；割刀型式 ：标准Ⅱ型；拨禾轮型式：偏心拨齿式；脱粒机构布置方式（全喂入）：纵向；凹板筛型式：栅格式；变速箱类型：三挡齿轮变速箱+液压无级变速器（HST）；制动器型式：湿式摩擦片式；驱动桥型式：/；驾驶室类型：普通式；茎干切碎器型式：刀片旋转式；卸粮方式：机械自动多方位卸粮；履带规格（节距mm×节数×宽mm）：90MM×56节×450MM；履带轨距（mm）：1150mm | 85 | 购机补贴(通用类) | 2021-12-31 | 浙江省
1663 | 自走履带式谷物联合收割机（全喂入） | 4kg/s及以上自走履带式谷物联合收割机（全喂入） | 星光农机股份有限公司 | 全喂入联合收割机 | 4LZ-7.0Z |  | 喂入量:7.0kg/s;喂入方式:全喂入:是 ;自走履带式:是 ; | 结构型式：全喂入履带自走式；外形尺寸（工作状态，长×宽×高)mm：5375MM×2750MM×2960MM；结构质量（kg）：3500kg；割台宽度（全喂入）：2300MM；割刀型式 ：标准Ⅱ型；拨禾轮型式：偏心拨齿式；脱粒机构布置方式（全喂入）：纵向；凹板筛型式：栅格式；变速箱类型：三挡齿轮变速箱+液压无级变速器（HST）；制动器型式：湿式摩擦片式；驱动桥型式：/；驾驶室类型：无；茎干切碎器型式：刀片旋转式；卸粮方式：机械自动多方位卸粮；履带规格（节距mm×节数×宽mm）：90MM×56节×450MM；履带轨距（mm）：1150mm | 92 | 购机补贴(通用类) | 2021-12-31 | 浙江省
1664 | 自走履带式谷物联合收割机（全喂入） | 4kg/s及以上自走履带式谷物联合收割机（全喂入） | 星光农机股份有限公司 | 全喂入联合收割机 | 4LZ-7.0ZJ |  | 喂入量:7.0kg/s;喂入方式:全喂入:是 ;自走履带式:是 ; | 结构型式：全喂入履带自走式；外形尺寸（工作状态，长×宽×高)mm：5375MM×2850MM×2840MM；结构质量（kg）：3650kg；割台宽度（全喂入）：2300MM；割刀型式 ：标准Ⅱ型；拨禾轮型式：偏心拨齿式；脱粒机构布置方式（全喂入）：纵向；凹板筛型式：栅格式；变速箱类型：三挡齿轮变速箱+液压无级变速器（HST）；制动器型式：湿式摩擦片式；驱动桥型式：/；驾驶室类型：普通式；茎干切碎器型式：刀片旋转式；卸粮方式：机械自动多方位卸粮；履带规格（节距mm×节数×宽mm）：90MM×56节×450MM；履带轨距（mm）：1150mm。 | 92 | 购机补贴(通用类) | 2021-12-31 | 浙江省
1665 | 半喂入联合收割机 | 4行及以上35马力及以上半喂入联合收割机 | 江苏沃得农业机械股份有限公司（原：江苏沃得农业机械有限公司） | 半喂入联合收割机 | 4LB-150A |  | 功率:75马力;收获行数:4行;喂入方式:半喂入:是 ; | 工作行数：4行；结构型式：履带自走式半喂入；喂入方式：半喂入；配套动力：75马力（55kW）；配套发动机：常柴 4L88（国Ⅲ排放标准）；额定转速：2600r/min；外形尺寸（mm）：4150×2050×2650mm；整机使用质量:2750kg；割台宽度：1500mm；最小离地间隙：240mm；作业速度：0-5.2km/h；作业小时生产率：0.27-0.47hm² /h；变速机构型式：液压无级变速器（HST）+副变速三档；履带规格：90mm×46节×400mm；履带轨距：1000mm；接粮方式：机械自动卸粮。 | 55 | 购机补贴(通用类) | 2025-12-30 | 江苏省
1666 | 半喂入联合收割机 | 4行及以上35马力及以上半喂入联合收割机 | 江苏沃得农业机械股份有限公司（原：江苏沃得农业机械有限公司） | 半喂入联合收割机 | 4LB-150AA |  | 功率:75马力;收获行数:4行;喂入方式:半喂入:是 ; | 工作行数：4行；结构型式：履带自走半喂入式；喂入方式：半喂入；配套动力：75马力（55kW）；配套发动机：常柴 4L88（国Ⅲ排放标准）；额定转速：2600r/min；整机使用质量:2800kg；外形尺寸（mm）：4250×2030×2580mm；最小离地间隙：240mm；作业速度：0-5.2km/h；作业小时生产率：0.27-0.47hm² /h；变速方式：液压无级变速（HST）+副变速三档；履带规格：90mm×51节×450mm；履带轨距：1000mm；卸粮方式：多方位自动卸粮。 | 55 | 购机补贴(通用类) | 2023-12-31 | 江苏省
1667 | 半喂入联合收割机 | 4行及以上35马力及以上半喂入联合收割机 | 江苏沃得农业机械股份有限公司（原：江苏沃得农业机械有限公司） | 半喂入联合收割机 | 4LB-200 |  | 功率:125马力;收获行数:6行;喂入方式:半喂入:是 ; | 工作行数：6行；结构型式：履带自走半喂入式；喂入方式：半喂入；配套动力：125马力（92kW）；配套发动机：常柴 4G33V16（国Ⅲ排放标准）；额定转速：2600r/min；整机使用质量:3800kg；外形尺寸（mm）：4780×2315×2600mm；最小离地间隙：300mm；理论作业速度：0.8-6.5km/h；作业小时生产率：0.5-0.95hm²/h；变速方式：液压无级变速（HST）+副变速三档；履带规格：90mm×56节×500mm；履带轨距：1205mm；接粮方式：多方位自动卸粮。 | 92 | 购机补贴(通用类) | 2022-12-31 | 江苏省
1668 | 半喂入联合收割机 | 4行及以上35马力及以上半喂入联合收割机 | 江苏锡拖农机有限公司 | 半喂入联合收割机 | 4LBZ-150A（XT650） |  | 功率:65马力;收获行数:4行;喂入方式:半喂入:是 ; | 作业行数：4行；喂入方式：半喂入；配套功率（kW）：48；工作状态外形尺寸（长*宽*高mm）：4150*2370*2370；整机质量（kg）：2550；额定转速（r/min）：2400；割台宽度mm：1500；最小离地间隙mm：175 | 48 | 购机补贴(通用类) | 2024-12-30 | 江苏省
1669 | 半喂入联合收割机 | 4行及以上35马力及以上半喂入联合收割机 | 泰州常发农业装备有限公司 | 履带自走式半喂入稻麦联合收割机 | 4LB-150Ⅱ |  | 功率:72马力;收获行数:4行;喂入方式:半喂入:是 ; | 结构型式：半喂入；外形尺寸（长×宽×高）：4230mm×1980mm×2550mm；整机质量：3200kg；行数：4行；割刀型式：标准Ⅵ型；凹板筛型式：冲孔式/栅格式；脱粒滚筒型式：轴流弓齿型；变速方式：HST+机械变速箱；驾驶室类型：无；茎秆切碎器型式：圆盘刀；位置：脱粒滚筒后部，排草口下方；幅宽：1160mm。卸粮方式：机械自动多方位卸粮；履带规格（节距×节数×宽）：90mm×48节×400mm；履带轨距：950mm；配套动力型号：CF4B68G-Z,制造商：江苏常发农业装备股份有限公司，标定功率：53kw，标定转速：2400r/min，排放标准：第三阶段 | 53 | 购机补贴(通用类) | 2021-12-31 | 江苏省
1670 | 半喂入联合收割机 | 4行及以上35马力及以上半喂入联合收割机 | 星光农机股份有限公司 | 半喂入联合收割机 | 4LBZ-145 |  | 功率:75马力;收获行数:4行;喂入方式:半喂入:是 ; | 结构型式：履带自走式半喂入；外形尺寸（工作状态，长×宽×高)mm：4330MM×1960MM×2540MM；结构质量（kg）：2900kg；最小离地间隙：2200mm；收割行数（半喂入）：4行；割刀型式 ：Ⅵ型；脱粒滚筒型式：弓齿式；凹板筛型式：栅格式；变速箱类型：机械变速+液压无级变速器（HST)；驾驶室类型：无；茎干切碎器型式：悬挂式；卸粮方式：机械自动多方位卸粮；履带规格（节距mm×节数×宽mm）：90MM×48节×400MM；履带轨距（mm）：1030mm | 55 | 购机补贴(通用类) | 2021-12-31 | 浙江省
1671 | 半喂入联合收割机 | 4行及以上35马力及以上半喂入联合收割机 | 星光农机股份有限公司 | 半喂入联合收割机 | 4LBZ-172 |  | 功率:98马力;收获行数:5行;喂入方式:半喂入:是 ; | 结构型式:履带自走式半喂入；工作状态外形尺寸(长×宽×高):4455MM×2280MM×2650MM；整机使用质量:3680KG；最小离地间隙：200mm；作业速度：0~5.4km/h；脱离滚筒型式：弓齿式；行数：5行；凹版筛型式：栅格式；履带规格(节距×节数×宽):90MM×52节×500MM；轨距：1150mm；变速方式:机械变速+液压无级变速器（HST)；秸秆切碎器型式：悬挂式；卸粮方式:机械自动多方位。 | 72 | 购机补贴(通用类) | 2022-12-31 | 浙江省
1672 | 自走式玉米收获机 | 2行摘穗剥皮型自走式玉米收获机 | 德州春明农业机械有限公司 | 履带式玉米收获机 | 4YPU-2B |  | 幅宽:1.35m;割台数量:2行;型式:自走式(摘穗剥皮型):是 ; | 结构型式：履带式、摘穗、剥皮、秸秆还田；整机外形尺寸（长×宽×高）：6350×1700×2750mm；结构质量：3900kg；工作行数：2行；行距：600mm；工作幅宽：1350mm；果穗升运器结构型式：链条刮板式；摘穗机构型式：卧式摘穗板式；剥皮机构型式：胶辊+铁辊；割台型式：卧式；卸粮方式：液压侧翻式；秸秆粉碎还田机构型式：甩刀式；变速机构型式：机械式+静液压无级变速；驱动桥型式：前（静液压驱动），后（无）；制动器型式：前（内置式纸基摩擦制动器），后（无）；履带节距：90mm；履带节数：48节；履带宽度：280mm；履带轨距：1250mm。 | 65 | 购机补贴(通用类) | 2024-10-24 | 山东省
1673 | 自走式玉米收获机 | 2行摘穗剥皮型自走式玉米收获机 | 德州春明农业机械有限公司 | 履带式玉米收获机 | 4YPU-2C |  | 幅宽:1.27m;割台数量:2行;型式:自走式(摘穗剥皮型):是 ; | 结构型式：履带式、摘穗、剥皮、秸秆还田；整机外形尺寸（长×宽×高）：5900×1800×2750mm；结构质量：3900kg；工作行数：2行；行距：600mm；工作幅宽：1270mm；果穗升运器结构型式：链条刮板式；摘穗机构型式：卧式摘穗板式；剥皮机构型式：胶辊+铁辊；割台型式：卧式；卸粮方式：液压侧翻式；秸秆粉碎还田机构型式：甩刀式；变速机构型式：机械3挡+静液压无级变速；驱动型式：前（液压驱动），后（无）；制动器型式：前（内置式纸基摩擦制动器），后（无）；履带节距：90mm；履带节数：48节；履带宽度：280mm；履带轨距：1250mm。 | 74 | 购机补贴(通用类) | 2025-12-29 | 山东省
1674 | 自走式玉米收获机 | 2行摘穗剥皮型自走式玉米收获机 | 德州春明农业机械有限公司 | 自走式玉米收获机 | 4YZP-2D |  | 幅宽:1.36m;割台数量:2行;型式:自走式(摘穗剥皮型):是 ; | 结构型式：轮式、摘穗、剥皮、秸秆还田；整机外形尺寸（长×宽×高）：6500×2100×3200mm；结构质量：3900kg；工作行数：2行；行距：630mm；工作幅宽：1360mm；果穗升运器结构型式：链条刮板式；摘穗机构型式：卧式螺旋摘穗辊式；剥皮机构型式：胶辊+铁辊；割台型式：卧式；卸粮方式：液压侧翻式；秸秆粉碎还田机构型式：锤爪式；变速机构型式：机械式（3×2＋1）；驱动桥型式：前（机械驱动），后（无）；制动器型式：前（鼓式），后（无）；导向轮轮胎规格：207/80-15；驱动轮轮胎规格：285/80-20。 | 92 | 购机补贴(通用类) | 2024-10-24 | 山东省
1675 | 自走式玉米收获机 | 2行摘穗剥皮型自走式玉米收获机 | 德州春明农业机械有限公司 | 自走式玉米收获机 | 4YZP-2E |  | 幅宽:1.32m;割台数量:2行;型式:自走式(摘穗剥皮型):是 ; | 结构型式：轮式、摘穗、剥皮、秸秆还田；整机外形尺寸（长×宽×高）：6600×2100×3200mm；结构质量：4060kg；工作行数：2行；行距：630mm；工作幅宽：1320mm；果穗升运器结构型式：链条刮板式；摘穗机构型式：卧式摘穗板式；剥皮机构型式：胶辊+铁辊；割台型式：卧式；卸粮方式：液压侧翻式；秸秆粉碎还田机构型式：甩刀式；变速机构型式：机械式（3×2＋1）；驱动型式：机械驱动；驱动方式：两驱；制动器型式：鼓式；导向轮轮胎规格：207/80-15；驱动轮轮胎规格：285/80-20。 | 74 | 购机补贴(通用类) | 2025-12-29 | 山东省
1676 | 自走式玉米收获机 | 2行摘穗剥皮型自走式玉米收获机 | 山东江华机械制造有限公司 | 自走式玉米收获机 | 4YZP-2 |  | 幅宽:1.25m;割台数量:2行;型式:自走式(摘穗剥皮型):是 ; | 结构型式:摘穗剥皮型；外形尺寸（工作状态，长×宽×高)mm：5560x1865x2650；结构质量（kg）：3100；工作行数：2；工作幅宽（mm）：1250；适应行距范围mm：600；果穗升运器布置位置：中置；摘穗机构型式：板式；剥皮机型式：全胶辊；割刀型式 ：/；脱粒滚筒型式：/；清选筛型式：/；凹板筛型式：/；秸秆处理机构型式：/；工作幅宽：/；位置/。驱动方式：四驱；制动器型式：前：盘式；后：无；驱动桥型式：机械驱动；轮胎规格 ：导向轮：6.00-14/驱动轮：9.5-16； | 51.5 | 购机补贴(通用类) | 2026-05-09 | 山东省
1677 | 自走式玉米收获机 | 2行摘穗剥皮型自走式玉米收获机 | 山东江华机械制造有限公司 | 自走式玉米收获机 | 4YZP-2L |  | 幅宽:1.25m;割台数量:2行;型式:自走式(摘穗剥皮型):是 ; | 结构型式:摘穗剥皮型；外形尺寸（工作状态，长×宽×高)mm：5650x2040x2700；结构质量（kg）：3480；工作行数：2；工作幅宽（mm）：1250；适应行距范围mm：600；果穗升运器布置位置：中置；摘穗机构型式：板式；剥皮机型式：全胶辊；割刀型式 ：/；脱粒滚筒型式：/；清选筛型式：/；凹板筛型式：/；秸秆处理机构型式：/；工作幅宽：/；位置/。制动器型式：前：湿摩擦片式；后：无；履带节距：90mm；履带节数：50节；履带宽度：280mm；履带轨距：1250mm | 74 | 购机补贴(通用类) | 2026-05-09 | 山东省
1678 | 自走式玉米收获机 | 2行摘穗剥皮型自走式玉米收获机 | 山东巨明机械有限公司 | 自走式玉米收获机 | 4YZLP-2A |  | 幅宽:1.4m;割台数量:2行;型式:自走式(摘穗剥皮型):是 ; | 工作行数（通道数）：2行；工作幅宽：1400mm；结构型式：履带式、摘穗、剥皮、秸秆还田；配套发动机额定功率：48kW；整机外形尺寸（长×宽×高）：5070×1750×2670mm；最大通过高度：2640mm；最小离地间隙：250mm；果穗升运器结构型式：刮板式；摘穗机构型式：辊式；剥皮机构型式：全胶辊；割台型式：卧式；变速机构型式：机械三挡+静液压无级变速；驾驶室型式：简易；履带节数：50节；履带宽度：280mm；履带轨距：1250mm。 | 48 | 购机补贴(通用类) | 2024-12-23 | 山东省
1679 | 自走式玉米收获机 | 2行摘穗剥皮型自走式玉米收获机 | 山东巨明机械有限公司 | 自走式玉米收获机 | 4YZLP-2C |  | 幅宽:1.51m;割台数量:2行;型式:自走式(摘穗剥皮型):是 ; | 工作行数（通道数）：2行；工作幅宽：1510mm；结构型式：履带式、摘穗、剥皮、秸秆还田；配套发动机额定功率：48kW；整机外形尺寸（长×宽×高）：5310×1750×2680mm；最大通过高度：2640mm；最小离地间隙：250mm；果穗升运器结构型式：刮板式；摘穗机构型式：板式；剥皮机构型式：全胶辊；割台型式：卧式；变速机构型式：机械三挡+静液压无级变速；驾驶室型式：简易；履带节数：50节；履带宽度：280mm；履带轨距：1250mm。 | 48 | 购机补贴(通用类) | 2024-12-23 | 山东省
1680 | 自走式玉米收获机 | 2行摘穗剥皮型自走式玉米收获机 | 山东巨明机械有限公司 | 自走式玉米收获机 | 4YZLP-2D |  | 幅宽:1.42m;割台数量:2行;型式:自走式(摘穗剥皮型):是 ; | 工作行数（通道数）：2行；工作幅宽：1420mm；结构型式：履带式 摘穗 剥皮；配套发动机额定功率：73.6kW；整机外形尺寸（长×宽×高）：5350×1720×2680mm；最大通过高度：2680mm；最小离地间隙：210mm；果穗升运器结构型式：刮板式；摘穗机构型式：板式；剥皮机构型式：全胶辊；割台型式：卧式；变速机构型式：机械三挡+静液压无级变速；驾驶室型式：简易；履带节数：50节；履带宽度：280mm；履带轨距：1250mm。 | 73.6 | 购机补贴(通用类) | 2025-12-29 | 山东省
1681 | 自走式玉米收获机 | 2行摘穗剥皮型自走式玉米收获机 | 山东巨明机械有限公司 | 自走式玉米收获机 | 4YZP-2 |  | 幅宽:1.265m;割台数量:2行;型式:自走式(摘穗剥皮型):是 ; | 工作行数：2行；工作幅宽：1265mm；剥皮辊型式：胶辊与铁辊交替排列；配套发动机额定功率：48kW；工作状态外形尺寸（长×宽×高）：5400×1890×2820mm；结构质量：2500kg；适用行距范围：450-750mm；摘穗辊型式：纵卧螺旋爪式；变速方式：（3+1）×2机械式；秸秆处理机构型号名称：4JH-120型秸秆粉碎还田机。 | 48 | 购机补贴(通用类) | 2021-12-31 | 山东省
1682 | 自走式玉米收获机 | 2行摘穗剥皮型自走式玉米收获机 | 山东巨明机械有限公司 | 自走式玉米收获机 | 4YZP-2C |  | 幅宽:1.4m;割台数量:2行;型式:自走式(摘穗剥皮型):是 ; | 工作行数：2行；工作幅宽：1400mm；结构型式：摘穗、剥皮、粉碎还田；配套发动机额定功率：48kW；外形尺寸（长×宽×高）：5200×1890×2530mm；结构质量：2500kg；适用行距范围：450-750mm；摘穗辊型式：辊式；剥皮辊型式：全胶辊；变速方式：（3+1）×2机械式；驱动方式：4×4；切碎器型式：辊刀式。 | 48 | 购机补贴(通用类) | 2021-12-31 | 山东省
1683 | 自走式玉米收获机 | 2行摘穗剥皮型自走式玉米收获机 | 山东巨明机械有限公司 | 自走式玉米收获机 | 4YZP-2D |  | 幅宽:1.42m;割台数量:2行;型式:自走式(摘穗剥皮型):是 ; | 工作行数（通道数）：2行；工作幅宽：1420mm；结构型式：轮式 摘穗 剥皮；配套发动机额定功率：73.6kW；整机外形尺寸（长×宽×高）：5400×1750×2750mm；最大通过高度：2750mm；最小离地间隙：250mm；轴距：1980mm；果穗升运器结构型式：刮板式；摘穗机构型式：板式；剥皮机构型式：全橡辊；割台型式：卧式；变速机构型式：（3+1）×2机械式；驾驶室型式：简易式。 | 73.6 | 购机补贴(通用类) | 2025-12-29 | 山东省
1684 | 自走式玉米收获机 | 2行摘穗剥皮型自走式玉米收获机 | 山东巨明机械有限公司 | 自走式玉米收获机 | 4YZP-2F |  | 幅宽:1.35m;割台数量:2行;型式:自走式(摘穗剥皮型):是 ; | 工作行数：2行；工作幅宽：1350mm；结构型式：自走式+摘穗+剥皮+粉碎还田；配套发动机额定功率：48kW；外形尺寸（长×宽×高）：5200×1700×2530mm；结构质量：2500kg；适用行距范围：450-750mm；摘穗辊型式：辊式；剥皮辊型式：全胶辊；驾驶室型式：普通；变速方式：（3+1）×2机械式；驱动型式：4×4轮式；切碎器型式：直刀式。 | 48 | 购机补贴(通用类) | 2021-12-31 | 山东省
1685 | 自走式玉米收获机 | 2行摘穗剥皮型自走式玉米收获机 | 襄垣县仁达机电设备有限公司 | 自走式玉米收获机 | 4YZX-2B |  | 幅宽:1.15-1.5m;割台数量:2行;型式:自走式(摘穗剥皮型):是 ; | 型号名称：4YZX－2B型自走式玉米收获机；结构型式（自走式）：摘穗、剥皮、粉碎还田；配套动力型号规格：YD4EZ75C1；配套动力额定功率：55.2kW；配套动力额定转速：2400r/min；工作状态外形尺寸(长×宽×高)：5700×1700×2950mm；工作行数：2行；工作幅宽：1150-1500mm；最大卸果穗高度：1800mm；果穗升运器布置位置：中置；果穗升运器结构型式：链条刮板式；果穗升运器最大通过高度：2680mm；最小离地间隙：295mm；作业速度：3-5km/h；作业小时生产率：0.2-0.35h㎡/h；单位面积燃油消耗量：≤30kg/h㎡；摘穗机构摘穗辊/板型式：螺旋爪式摘穗辊；摘穗机构摘穗辊/板尺寸：φ90×880mm；剥皮机剥皮辊型式：胶辊组合；剥皮机剥皮辊尺寸：长：φ70×957 短：φ70×926mm；剥皮机剥皮辊数量：12个；割台型式：卧式；风扇型式：叶片式；风扇直径：φ250mm；风扇数量：1个；清选筛型式：往复式编网筛；集粮箱容积：1400L；集粮箱卸粮方式：左侧倾；集粮箱驱动方式：液压式；秸秆处理机构型号名称：秸秆粉碎还田机；秸秆处理机构型式：卧式甩刀式；秸秆处理机构工作幅宽：1300mm；秸秆处理机构位置：前置；驾驶室型式：简易式；变速方式：机械式（4+1）×2；驱动桥型式：整体式；驱动桥驱动方式：机械式；转向机型式：液压式；转向机助力方式：液压式；制动器型式：前后毂式；制动器助力方式：液压式；轴距：2150mm；轮距导向轮：1240mm；轮距驱动轮：1290mm；轮胎规格导向轮：207/80-15；轮胎规格驱动轮：11.2-20。 | 55.2 | 购机补贴(通用类) | 2021-12-31 | 山西省
1686 | 自走式玉米收获机 | 2行摘穗剥皮型自走式玉米收获机 | 襄垣县仁达机电设备有限公司 | 自走式玉米收获机 | 4YZX-2C |  | 幅宽:1.15-1.5m;割台数量:2行;型式:自走式(摘穗剥皮型):是 ; | 结构尺寸（长*宽*高mm）:5700×1700×2950 整机质量（kg）:3500 配套动力（kw）:73.5 结构型式:自走式 工作行数（行）:2 适用行距范围（mm):670 工作幅宽（mm):1150-1500 最大卸果穗高度（mm):1800 果穗升运器最大通过高度（mm):2680 最小离地间隙（mm):295 摘穗辊型式:螺旋爪式摘穗辊 秸秆切碎机构型式:卧式甩刀式 秸秆粉碎还田机工作幅宽（mm):1300 | 73.5 | 购机补贴(通用类) | 2021-12-31 | 山西省
1687 | 自走式玉米收获机 | 2行摘穗剥皮型自走式玉米收获机 | 襄垣县仁达机电设备有限公司 | 自走式玉米收获机 | 4YZX-2D |  | 幅宽:1.325m;割台数量:2行;型式:自走式(摘穗剥皮型):是 ; | 型号名称:4YZX-2D型自走式玉米收获机;结构型式:轮式、摘穗，剥皮、秸秆还田；配套发动机型号规格：YD4CZ80C1；配套发动机生产企业：扬动股份有限公司；配套发动机结构型式：直列水冷；配套发动机额定功率：58.8kW；配套发动机额定转速：2400r/min；整机外形尺寸(长×宽×高)：5100×1650×2570mm；工作行数（通道数）：2行；行距：670mm；工作幅宽：1325mm；最大通过高度：2570mm；最小离地间隙：200mm；作业速度：3-5km/h；作业小时生产率：0.2-0.3hm²/h；单位面积燃油消耗量：≤25kg/hm²；果穗升运器布置位置：中置；果穗升运器结构型式：链条刮板式；摘穗机构型式：摘穗板式；摘穗辊：4个；剥皮机构型式：胶辊式；剥皮辊数量：8个；割台型式：卧式；风扇数量：1个；风扇型式：叶片式；风扇直径：260mm；清选筛型式：往复式振动筛；卸粮方式：液压侧翻；秸秆粉碎还田机构型式：甩刀式；秸秆粉碎还田机构位置：前置；秸秆粉碎还田机构幅宽：1100mm；驾驶室型式：简易式；变速机构型式：机械式；驱动桥型式（前/后）：前机械式+后机械式；制动器型式（前/后）：前毂式；轴距：2000mm；导向轮轮距：1200mm；驱动轮轮距：1240mm；导向轮轮胎规格：6.00-12；驱动轮轮胎规格：7.50-16。 | 58.8 | 购机补贴(通用类) | 2024-12-23 | 山西省
1688 | 自走式玉米收获机 | 2行摘穗剥皮型自走式玉米收获机 | 襄垣县仁达机电设备有限公司 | 自走式玉米收获机 | 4YZX-2E |  | 幅宽:1.325m;割台数量:2行;型式:自走式(摘穗剥皮型):是 ; | 产品配置参数：型号名称:4YZX-2E型自走式玉米收获机;结构型式:履带式、摘穗，剥皮、秸秆还田；配套发动机型号规格：4C6-100C31；配套发动机生产企业： 安徽全柴动力股份有限公司；配套发动机结构型式：直列水冷；配套发动机额定功率：74kW；配套发动机额定转速：2400r/min；整机外形尺寸(长×宽×高)：5530×1635×2640mm；工作行数（通道数）：2行；行距：670mm；工作幅宽：1325mm；最大通过高度：2640mm；最小离地间隙：225mm；作业速度：3-5km/h；作业小时生产率：0.2-0.35hm²/h；单位面积燃油消耗量：≤30kg/hm²；果穗升运器布置位置：中置；果穗升运器结构型式：链条刮板式；摘穗机构型式：摘穗板式；摘穗辊：4个；剥皮机构型式：胶辊式；剥皮辊数量：12个；割台型式：卧式；风扇数量：2个；风扇型式：叶片式；风扇直径：260+460mm；清选筛型式：往复式振动筛；卸粮方式：液压侧翻；秸秆粉碎还田机构型式：甩刀式；秸秆粉碎还田机构位置：前置；秸秆粉碎还田机构幅宽：1100mm；驾驶室型式：简易式；变速机构型式：机械式＋液压无极变速；驱动桥型式（前/后）：前机械式；制动器型式（前/后）：摩擦片式；履带节数：48节；履带宽度：280mm；履带轨距：1250mm。 | 74 | 购机补贴(通用类) | 2024-12-23 | 山西省
1689 | 自走式玉米收获机 | 2行摘穗剥皮型自走式玉米收获机 | 襄垣县仁达机电设备有限公司 | 自走式玉米收获机 | 4YZX-2F |  | 幅宽:1.325m;割台数量:2行;型式:自走式(摘穗剥皮型):是 ; | 型号名称:4YZX-2F型自走式玉米收获机;结构型式:轮式、摘穗，剥皮、秸秆还田；配套发动机型号规格：YD4EZ100C1；配套发动机生产企业：扬动股份有限公司；配套发动机结构型式：直列水冷；配套发动机额定功率：73.5kW；配套发动机额定转速：2400r/min；整机外形尺寸(长×宽×高)：5820×1745×2920mm；工作行数（通道数）：2行；行距：670mm；工作幅宽：1325mm；最大通过高度：2920mm；最小离地间隙：260mm；作业速度：3-5km/h；作业小时生产率：0.2-0.35h㎡/h；单位面积燃油消耗量：≤30kg/hm²；果穗升运器布置位置：中置；果穗升运器结构型式：链条刮板式；摘穗机构型式：摘穗板式；摘穗辊：4个；剥皮机构型式：胶辊式；剥皮辊数量：12个；割台型式：卧式；风扇数量：1个；风扇型式：叶片式；风扇直径：260mm；清选筛型式：往复式振动筛；卸粮方式：液压侧翻；秸秆粉碎还田机构型式：甩刀式；秸秆粉碎还田机构位置：前置；秸秆粉碎还田机构幅宽：1365mm；驾驶室型式：简易式；变速机构型式：机械式；驱动桥型式（前/后）：前机械式+后机械式；制动器型式（前/后）：前毂式+后盘式；轴距：2150mm；导向轮轮距：1240mm；驱动轮轮距：1290mm；导向轮轮胎规格：10-15；驱动轮轮胎规格：11.2-20。 | 73.5 | 购机补贴(通用类) | 2024-12-23 | 山西省
1690 | 自走式玉米收获机 | 2行摘穗剥皮型自走式玉米收获机 | 襄垣县仁达机电设备有限公司 | 现：自走式玉米收获机(原：自走式玉米收获机) | 4YZX-2H |  | 幅宽:1.21m;割台数量:2行;型式:自走式(摘穗剥皮型):是 ; | 型号名称：4YZX-2H型自走式玉米收获机；结构型式：轮式,摘穗,剥皮,秸秆还田；配套发动机型号规格：YD4CZ80C1；配套发动机生产企业：扬动股份有限公司；配套发动机结构型式：直列水冷；配套发动机额定功率：58.8kW；配套发动机额定转速：2400r/min；整机外形尺寸(长×宽×高)：5200×1680×2590mm；工作行数（通道数）：2行；行距：600mm；工作幅宽：1210mm；最小离地间隙：200mm；作业速度：3-5km/h；作业小时生产率：0.2-0.3hm²/h；单位面积燃油消耗量：≤30kg/hm²；果穗升运器布置位置：中置；果穗升运器结构型式：链条刮板式；摘穗机构型式：摘穗板式；摘穗辊/板数量：4个；剥皮机构型式：胶辊式；剥皮辊数量：8个；割台型式：卧式；风扇数量：2个；风扇型式：叶片式；风扇直径：籽粒清选 Φ210+果穗排杂 Φ355mm；卸粮方式：液压侧翻；秸秆粉碎还田机构型式：甩刀式；秸秆粉碎还田机构位置：前置；秸秆粉碎还田机构幅宽：968mm；驾驶室型式：简易式；变速机构型式：机械式；驱动型式（前、后）：前机械式+后机械式；制动器型式（前/后）：前鼓式；轴距：2000mm；导向轮轮距：1250mm；驱动轮轮距：1310mm；导向轮轮胎规格：6.00-12；驱动轮轮胎规格：7.50-16。 | 58.8 | 购机补贴(通用类) | 2025-12-21 | 山西省
1691 | 自走式玉米收获机 | 3行摘穗剥皮型自走式玉米收获机 | 德州春明农业机械有限公司 | 履带式玉米收获机 | 4YPU-3B |  | 幅宽:1.86m;割台数量:3行;型式:自走式(摘穗剥皮型):是 ; | 结构型式：履带式、摘穗、剥皮、秸秆还田；整机外形尺寸（长×宽×高）：6550×2250×2850mm；结构质量：5000kg；工作行数：3行；行距：600mm；工作幅宽：1860mm；果穗升运器结构型式：链条刮板式；摘穗机构型式：卧式摘穗板式；剥皮机构型式：全橡胶辊；割台型式：卧式；卸粮方式：液压侧翻式；秸秆切碎还田机构型式：甩刀式；变速机构型式：机械3档+无级变速；驱动桥型式：静液压式；制动器型式：纸基摩擦制动器；履带节距：90mm；履带节数：54节；履带宽度：280mm；履带轨距：1300mm。 | 92 | 购机补贴(通用类) | 2024-12-31 | 山东省
1692 | 自走式玉米收获机 | 3行摘穗剥皮型自走式玉米收获机 | 德州春明农业机械有限公司 | 自走式玉米收获机 | 4YZP-3C |  | 幅宽:1.8m;割台数量:3行;型式:自走式(摘穗剥皮型):是 ; | 结构型式：轮式、摘穗、剥皮、秸秆还田；整机外形尺寸（长×宽×高）：6500×2500×3100mm；结构质量：5350kg；工作行数：3行；行距：580mm；工作幅宽：1800mm；果穗升运器结构型式：链条刮板式；摘穗机构型式：卧式摘穗板式；剥皮机构型式：全橡胶辊；割台型式：卧式；卸粮方式：液压侧翻式；秸秆粉碎还田机构型式：甩刀式；变速机构型式：机械式（3＋1）＋无级变速；驱动桥型式：机械式4×4驱动；制动器型式：钳盘式；导向轮轮胎规格：10-15；驱动轮轮胎规格：11.2-20。 | 92 | 购机补贴(通用类) | 2024-12-31 | 山东省
1693 | 自走式玉米收获机 | 3行摘穗剥皮型自走式玉米收获机 | 吉林牧神机械有限责任公司 | 自走式玉米收获机 | 4YZB-3 |  | 幅宽:1.96m;割台数量:3行;型式:自走式(摘穗剥皮型):是 ; | 结构型式（自走式）：摘穗剥皮型；外形尺寸：7620×2350×3450mm，工作行数：3行，行距：600mm，工作幅宽：1960mm，果穗升运器位置：中置；果穗升运器结构形式：刮板式；摘穗机构型式：圆柱六棱式+摘穗板；剥皮机型式：铸铁直辊+橡胶直辊；剥皮辊数量：16个；秸秆处理机构型式：甩刀式；工作幅宽：1800mm；位置：中置；变速机构型式：机械变速+无级变速；驱动桥型式：机械齿轮式（两轮驱动）；制动器型式：盘式制动钳（前）；轮胎规格：10/75-15.3（导向轮）/13.6-24（驱动轮）。 | 103 | 购机补贴(通用类) | 2024-12-30 | 吉林省
1694 | 自走式玉米收获机 | 3行摘穗剥皮型自走式玉米收获机 | 吉林牧神机械有限责任公司 | 自走式玉米收获机 | 4YZB-3S |  | 幅宽:1.96m;割台数量:3行;型式:自走式(摘穗剥皮型):是 ; | 结构型式（自走式）：摘穗剥皮型；外形尺寸：7620×2350×3450mm，工作行数：3行，行距：600mm，工作幅宽：1960mm，果穗升运器位置：中置；果穗升运器结构形式：刮板式；摘穗机构型式：圆柱六棱式+摘穗板；剥皮机型式：铸铁直辊+橡胶直辊；剥皮辊数量：16个；秸秆处理机构型式：甩刀式；工作幅宽：1800mm；位置：中置；变速机构型式：机械变速+无级变速；驱动桥型式：机械齿轮式（四轮驱动）；制动器型式：盘式制动钳（前）；轮胎规格：10/75-15.3（导向轮）/13.6-24（驱动轮）。 | 103 | 购机补贴(通用类) | 2024-12-30 | 吉林省
1695 | 自走式玉米收获机 | 3行摘穗剥皮型自走式玉米收获机 | 江苏沃得农业机械股份有限公司（原：江苏沃得农业机械有限公司） | 自走式玉米联合收获机 | 4YZ-3A |  | 幅宽:1.85m;割台数量:3行;型式:自走式(摘穗剥皮型):是 ; | 工作行数（行）：3；工作幅宽（mm）：1850；结构型式（自走式）：摘穗、剥皮型、粉碎还田型；配套发动机：玉柴 YC4A160-T301（国Ⅲ排放标准）；配套动力：118kW；额定转速：2300r/min；外形尺寸(长×宽×高）（mm）：6720×2250×3250；最小离地间隙（mm）：280；割台型式：卧式；变速箱类型：液压无级变速+机械变速箱；驱动方式：4×2；轴距（mm）：2900；轮距导向轮/驱动轮（mm）：1350/1400；轮胎规格导向轮/驱动轮：10.00-15/13.6-24。 | 118 | 购机补贴(通用类) | 2023-12-31 | 江苏省
1696 | 自走式玉米收获机 | 3行摘穗剥皮型自走式玉米收获机 | 山东江华机械制造有限公司 | 自走式玉米收获机 | 4YZP-3A |  | 幅宽:1.925m;割台数量:3行;型式:自走式(摘穗剥皮型):是 ; | 结构型式:轮式、摘穗、剥皮、秸秆还田；外形尺寸（工作状态，长×宽×高)mm：6405×2190×3410；结构质量（kg）：7900；工作行数：3；工作幅宽（mm）：1925；适应行距范围mm：中间500，两侧560；果穗升运器布置位置：中置；摘穗机构型式：摘穗辊式；剥皮机型式：全胶辊；割刀型式 ：/；脱粒滚筒型式：/；清选筛型式：/；凹板筛型式：/；秸秆粉碎还田机构型式：甩刀式；位置：中置；工作幅宽mm：1800；驱动型式（前/后）：机械驱动；驱动方式：两驱；制动器型式：前：盘式；后：鼓式；轴距mm：2670；导向轮轮距mm：1430；驱动轮轮距mm：1625；轮胎规格 ：导向轮：10-15/驱动轮：13.6-24； | 129 | 购机补贴(通用类) | 2025-12-07 | 山东省
1697 | 自走式玉米收获机 | 3行摘穗剥皮型自走式玉米收获机 | 山东巨明机械有限公司 | 自走式玉米收获机 | 4YZLP-3 |  | 幅宽:1.84m;割台数量:3行;型式:自走式(摘穗剥皮型):是 ; | 工作行数（通道数）：3行；工作幅宽：1840mm；结构型式：履带式+摘穗+剥皮+秸秆还田；配套发动机额定功率：66.2kW；整机外形尺寸（长×宽×高）：5670×1920×2750mm；最大通过高度：2750mm；最小离地间隙：250mm；果穗升运器结构型式：刮板式；摘穗机构型式：板式；剥皮机构型式：全胶辊；割台型式：卧式；变速机构型式：静液压无级变速；驾驶室型式：普通；履带节数：52节；履带宽度：390mm；履带轨距：1375mm。 | 66.2 | 购机补贴(通用类) | 2024-12-30 | 山东省
1698 | 自走式玉米收获机 | 3行摘穗剥皮型自走式玉米收获机 | 山东巨明机械有限公司 | 自走式玉米收获机 | 4YZP-3A |  | 幅宽:2m;割台数量:3行;型式:自走式(摘穗剥皮型):是 ; | 工作行数：3行；工作幅宽：2000mm；结构型式：自走 轮式 剥皮；配套发动机额定功率：118kW；外形尺寸（长×宽×高）：8030×2480×3465mm；结构质量：6600kg；适用行距范围：500-750mm；拉茎辊型式：六棱辊式；摘穗辊型式：摘穗板式；剥皮辊型式：平辊全胶辊；变速箱类型：（3+1）×2机械组成式；秸秆粉碎还田机型号规格：4J-185。 | 118 | 购机补贴(通用类) | 2021-12-31 | 山东省
1699 | 自走式玉米收获机 | 3行摘穗剥皮型自走式玉米收获机 | 山东巨明机械有限公司 | 自走式玉米收获机 | 4YZP-3B |  | 幅宽:1.9m;割台数量:3行;型式:自走式(摘穗剥皮型):是 ; | 工作行数：3行；工作幅宽：1900mm；结构型式：摘穗、剥皮、粉碎还田；配套发动机额定功率：118kW；工作状态外形尺寸（长×宽×高）：6450×2200×3400mm；结构质量：4610kg；适用行距范围：450-650mm；摘穗辊型式：辊式；剥皮辊型式：全胶辊；变速方式：（3+1）×2机械式；秸秆处理机构型号名称：切碎器+粉碎还田机。 | 118 | 购机补贴(通用类) | 2021-12-31 | 山东省
1700 | 自走式玉米收获机 | 3行摘穗剥皮型自走式玉米收获机 | 山东巨明机械有限公司 | 自走式玉米收获机 | 4YZP-3B1 |  | 幅宽:1.9m;割台数量:3行;型式:自走式(摘穗剥皮型):是 ; | 工作行数：3行；工作幅宽：1900mm；结构型式：摘穗、剥皮、粉碎还田；配套发动机额定功率：129kW；工作状态外形尺寸（长×宽×高）：6450×2200×3400mm；摘穗辊型式：辊式；剥皮辊型式：全胶辊；变速方式：机械式（3+1）+无极变速；秸秆处理机构型号名称：秸秆切碎刀+秸秆粉碎还田机； | 129 | 购机补贴(通用类) | 2023-12-31 | 山东省
1701 | 自走式玉米收获机 | 3行摘穗剥皮型自走式玉米收获机 | 山东巨明机械有限公司 | 自走式玉米收获机 | 4YZP-3C |  | 幅宽:2m;割台数量:3行;型式:自走式(摘穗剥皮型):是 ; | 工作行数：3行；工作幅宽：2000mm；结构型式：摘穗、剥皮、粉碎还田；配套发动机额定功率：103kW；工作状态外形尺寸（长×宽×高）：7950×2480×3550mm；结构质量：6350kg；适用行距范围：550-750mm；摘穗板型式：板式；剥皮辊型式：全胶辊；变速方式：（3+1）+无级变速；秸秆处理机构型号名称：秸秆粉碎还田机。 | 103 | 购机补贴(通用类) | 2021-12-31 | 山东省
1702 | 自走式玉米收获机 | 3行摘穗剥皮型自走式玉米收获机 | 山东巨明机械有限公司 | 自走式玉米收获机 | 4YZP-3D |  | 幅宽:1.9m;割台数量:3行;型式:自走式(摘穗剥皮型):是 ; | 工作行数：3行；工作幅宽：1900mm；结构型式：轮式摘穗剥皮秸秆还田型；配套发动机额定功率：147kW；整机外形尺寸（长×宽×高）：6600×2230×3400mm；最大通过高度：3400mm；最小离地间隙：270mm；轴距：2920mm；果穗升运器结构型式：刮板式；摘穗机构型式：辊式；剥皮机构型式：全胶辊；割台型式：卧式；变速机构型式：机械（3+1）+无级变速；驾驶室型式：普通式。 | 147 | 购机补贴(通用类) | 2024-12-30 | 山东省
1703 | 自走式玉米收获机 | 3行摘穗剥皮型自走式玉米收获机 | 山东巨明机械有限公司 | 自走式玉米收获机 | 4YZP-3E |  | 幅宽:1.95m;割台数量:3行;型式:自走式(摘穗剥皮型):是 ; | 工作行数（通道数）：3行；工作幅宽：1950mm；结构型式：轮式摘穗剥皮；配套发动机额定功率：74kW；整机外形尺寸（长×宽×高）：6100×2300×2850mm；最大通过高度：2700mm；最小离地间隙：250mm；轴距：2320mm；果穗升运器结构型式：刮板式；摘穗机构型式：板式；剥皮机构型式：全胶辊；割台型式：卧式；变速机构型式：（4+1）×2机械式；驾驶室型式：普通式。 | 74 | 购机补贴(通用类) | 2025-03-31 | 山东省
1704 | 自走式玉米收获机 | 3行摘穗剥皮型自走式玉米收获机 | 山东巨明机械有限公司 | 自走式玉米收获机 | 4YZP-3G |  | 幅宽:1.85m;割台数量:3行;型式:自走式(摘穗剥皮型):是 ; | 工作行数：3行；工作幅宽：1850mm；结构型式：自走式+摘穗+剥皮+粉碎还田；配套发动机额定功率：92kW；工作状态外形尺寸（长×宽×高）：5650×2310×3050mm；结构质量：4610kg；适用行距范围：450-650mm；摘穗辊型式：辊式；剥皮辊型式：全胶辊；变速方式：（3+1）×2机械式；秸秆处理机构型号名称：秸秆切碎器。 | 92 | 购机补贴(通用类) | 2021-12-31 | 山东省
1705 | 自走式玉米收获机 | 3行摘穗剥皮型自走式玉米收获机 | 山东巨明机械有限公司 | 自走式玉米收获机 | 4YZP-3S |  | 幅宽:1.855m;割台数量:3行;型式:自走式(摘穗剥皮型):是 ; | 工作行数（通道数）：3行；工作幅宽：1855mm；结构型式：轮式 摘穗 剥皮 秸秆还田；配套发动机额定功率：88kW；整机外形尺寸（长×宽×高）：6740×2240×3090mm；最大通过高度：3150mm；最小离地间隙：280mm；轴距：2800mm；果穗升运器结构型式：刮板式；摘穗机构型式：板式；剥皮机构型式：全橡辊；割台型式：卧式；变速机构型式：机械（3+1）+无级变速；驾驶室型式：普通。 | 88 | 购机补贴(通用类) | 2024-12-30 | 山东省
1706 | 自走式玉米收获机 | 3行摘穗剥皮型自走式玉米收获机 | 潍柴雷沃重工股份有限公司 | 自走式玉米收获机 | 4YZ-3DR |  | 幅宽:2.03/1.96m;割台数量:3行;型式:自走式(摘穗剥皮型):是 ; | 结构型式：自走式（摘穗剥皮型）；收获行数：3行；工作幅宽：2030/1960mm | 147 | 购机补贴(通用类) | 2026-04-01 | 山东省
1707 | 自走式玉米收获机 | 3行摘穗剥皮型自走式玉米收获机 | 潍柴雷沃重工股份有限公司 | 自走式玉米收获机 | 4YZ-3H1 |  | 幅宽:2.01m;割台数量:3行;型式:自走式(摘穗剥皮型):是 ; | 结构型式：自走式（摘穗剥皮型）；收获行数：3行；工作幅宽：2010mm | 118 | 购机补贴(通用类) | 2021-12-31 | 山东省
1708 | 自走式玉米收获机 | 3行摘穗剥皮型自走式玉米收获机 | 潍柴雷沃重工股份有限公司 | 自走式玉米收获机 | 4YZ-3H2 |  | 幅宽:1.86m;割台数量:3行;型式:自走式(摘穗剥皮型):是 ; | 结构型式：自走式（摘穗剥皮型）；收获行数：3行；工作幅宽：1860mm | 129 | 购机补贴(通用类) | 2025-03-31 | 山东省
1709 | 自走式玉米收获机 | 3行摘穗剥皮型自走式玉米收获机 | 潍柴雷沃重工股份有限公司 | 自走式玉米收获机 | 4YZ-3K1 |  | 幅宽:2.01m;割台数量:3行;型式:自走式(摘穗剥皮型):是 ; | 结构型式：自走式（摘穗剥皮型）；收获行数：3行；工作幅宽：2010mm | 118 | 购机补贴(通用类) | 2021-12-31 | 山东省
1710 | 自走式玉米收获机 | 3行摘穗剥皮型自走式玉米收获机 | 襄垣县仁达机电设备有限公司 | 自走式玉米收获机 | 4YZ-3 |  | 幅宽:1.62-1.95m;割台数量:3行;型式:自走式(摘穗剥皮型):是 ; | 型号名称：4YZ-3型自走式玉米收获机；结构型式（自走式）：摘穗、剥皮、粉碎还田；配套动力型号规格：WP4.1G140E301；配套动力额定功率：103kW；配套动力额定转速：2300r/min；工作状态外形尺寸(长×宽×高)：6500×2150×3100mm；工作行数：3行；工作幅宽：1620-1950mm；最大卸果穗高度：2080mm；果穗升运器布置位置：中置；果穗升运器结构型式：链条刮板式；果穗升运器最大通过高度：3100mm；最小离地间隙：300mm；作业速度：3.0-5.0km/h；作业小时生产率：0.3-0.4h㎡/h；单位面积燃油消耗量：≤40kg/h㎡；摘穗机构摘穗辊/板型式：螺旋爪式摘穗辊；摘穗机构摘穗辊/板尺寸：φ90×880mm；剥皮机剥皮辊型式：胶辊组合；剥皮机剥皮辊尺寸：φ70×926mm；剥皮机剥皮辊数量：16个；割台型式：卧式；风扇型式：叶片式；风扇直径：φ225mm；风扇数量：1个；清选筛型式：圆孔筛；集粮箱容积：2000L；集粮箱卸粮方式：左侧倾；集粮箱驱动方式：液压式；秸秆处理机构型号名称：秸秆粉碎还田机；秸秆处理机构型式：卧式甩刀式；秸秆处理机构工作幅宽：1560/1700mm；秸秆处理机构位置：前置/中置；驾驶室型式：普通式；变速方式：机械式；驱动桥型式：分体式；驱动桥驱动方式：机械式；转向机型式：液压式；转向机助力方式：液压式；制动器型式：前盘后毂；制动器助力方式：液压式；轴距：2600mm；轮距导向轮：1570mm；轮距驱动轮：1635mm；轮胎规格导向轮：10-15；轮胎规格驱动轮：12.2-24。 | 103 | 购机补贴(通用类) | 2021-12-31 | 山西省
1711 | 自走式玉米收获机 | 3行摘穗剥皮型自走式玉米收获机 | 襄垣县仁达机电设备有限公司 | 自走式玉米收获机 | 4YZ-3A |  | 幅宽:1.96m;割台数量:3行;型式:自走式(摘穗剥皮型):是 ; | 型号名称:4YZ-3A型自走式玉米收获机;结构型式:轮式、摘穗，剥皮、秸秆还田；配套发动机型号规格：WP4.1NG175E301；配套发动机生产企业：潍柴动力股份有限公司；配套发动机结构型式：直列水冷；配套发动机额定功率：129kW；配套发动机额定转速：2200r/min；整机外形尺寸(长×宽×高)：6600×2320×3250mm；工作行数（通道数）：3行；行距：620mm；工作幅宽：1960mm；最大通过高度：3250mm；最小离地间隙：320mm；作业速度：3-5km/h；作业小时生产率：0.3-0.4hm²/h；单位面积燃油消耗量：≤40kg/hm²；果穗升运器布置位置：中置；果穗升运器结构型式：链条刮板式；摘穗机构型式：摘穗板式；摘穗辊：6个；剥皮机构型式：胶辊式；剥皮辊数量：16个；割台型式：卧式；风扇数量：1个；风扇型式：叶片式；风扇直径：220mm；清选筛型式：往复式振动筛；卸粮方式：液压侧翻；秸秆粉碎还田机构型式：前甩刀式+中甩刀式；秸秆粉碎还田机构位置：前置+中置；秸秆粉碎还田机构幅宽：前1680mm+中间1700mm；驾驶室型式：普通式；变速机构型式：机械式；驱动桥型式（前/后）：前机械式；制动器型式（前/后）：前盘式+后毂式；轴距：2650mm；导向轮轮距：1570mm；驱动轮轮距：1635mm；导向轮轮胎规格：10-15；驱动轮轮胎规格：13.6-24。 | 129 | 购机补贴(通用类) | 2024-12-23 | 山西省
1712 | 自走式玉米收获机 | 3行摘穗剥皮型自走式玉米收获机 | 襄垣县仁达机电设备有限公司 | 现：自走式玉米收获机(原：自走式玉米收获机) | 4YZ-3C |  | 幅宽:1.84m;割台数量:3行;型式:自走式(摘穗剥皮型):是 ; | 型号名称：4YZ-3C型自走式玉米收获机；结构型式：轮式,摘穗,剥皮,秸秆还田；配套发动机型号规格：YD4GL120G1；配套发动机生产企业：扬动股份有限公司；配套发动机结构型式：直列水冷；配套发动机额定功率：88.2kW；配套发动机额定转速：2400r/min；整机外形尺寸(长×宽×高)：6330×2050×3025mm；工作行数（通道数）：3行；行距：580mm；工作幅宽：1840mm；最小离地间隙：260mm；作业速度：3-5km/h；作业小时生产率：0.25-0.35hm²/h；单位面积燃油消耗量：≤35kg/hm²；果穗升运器布置位置：中置；果穗升运器结构型式：链条刮板式；摘穗机构型式：摘穗辊式；摘穗辊/板数量：6个；剥皮机构型式：胶辊式；剥皮辊数量：12个；割台型式：卧式；风扇数量：1个；风扇型式：叶片式；风扇直径：260mm；卸粮方式：液压侧翻；秸秆粉碎还田机构型式：甩刀式；秸秆粉碎还田机构位置：前置；秸秆粉碎还田机构幅宽：1565mm；驾驶室型式：普通式；变速机构型式：机械式；驱动型式（前、后）：前机械式；制动器型式（前/后）：前鼓式+后鼓式；轴距：2220mm；导向轮轮距：1400mm；驱动轮轮距：1480mm；导向轮轮胎规格：10-15；驱动轮轮胎规格：11.2-20。 | 88.2 | 购机补贴(通用类) | 2025-12-21 | 山西省
1713 | 自走式玉米收获机 | 3行摘穗剥皮型自走式玉米收获机 | 襄垣县仁达机电设备有限公司 | 现：自走式玉米收获机(原：自走式玉米收获机) | 4YZ-3H |  | 幅宽:1.84m;割台数量:3行;型式:自走式(摘穗剥皮型):是 ; | 型号名称：4YZ-3H型自走式玉米收获机；结构型式：轮式,摘穗,剥皮,秸秆还田；配套发动机型号规格：YD4GL120G1；配套发动机生产企业：扬动股份有限公司；配套发动机结构型式：直列水冷；配套发动机额定功率：88.2kW；配套发动机额定转速：2400r/min；整机外形尺寸(长×宽×高)：6330×2050×3025mm；工作行数（通道数）：3行；行距：580mm；工作幅宽：1840mm；最小离地间隙：260mm；作业速度：3-5km/h；作业小时生产率：0.25-0.35hm²/h；单位面积燃油消耗量：≤35kg/hm²；果穗升运器布置位置：中置；果穗升运器结构型式：链条刮板式；摘穗机构型式：摘穗辊式；摘穗辊/板数量：6个；剥皮机构型式：胶辊式；剥皮辊数量：12个；割台型式：卧式；风扇数量：1个；风扇型式：叶片式；风扇直径：260mm；卸粮方式：液压侧翻；秸秆粉碎还田机构型式：甩刀式；秸秆粉碎还田机构位置：前置；秸秆粉碎还田机构幅宽：1565mm；驾驶室型式：普通式；变速机构型式：机械式；驱动型式（前、后）：前机械式+后机械式；制动器型式（前/后）：前鼓式+后盘式；轴距：2220mm；导向轮轮距：1400mm；驱动轮轮距：1480mm；导向轮轮胎规格：10-15；驱动轮轮胎规格：11.2-20。 | 88.2 | 购机补贴(通用类) | 2025-12-21 | 山西省
1714 | 自走式玉米收获机 | 4行摘穗剥皮型自走式玉米收获机 | 常州常发重工科技有限公司 | 自走式玉米收获机 | 4YZB-4H |  | 幅宽:2.45m;割台数量:4行;型式:自走式(摘穗剥皮型):是 ; | 结构型式：轮式、摘穗、剥皮、秸秆还田；外形尺寸（长×宽×高）mm：6950×2450×3500；工作行数：4行，行距mm：550，工作幅宽mm：2450；果穗升运器布置位置：中置，果穗升运器结构型式：链耙式；摘穗机构型式：摘穗辊式；摘穗辊/板数量：8个；剥皮机构型式：橡胶辊，剥皮辊数量：20个；割台型式：卧式；割刀型式：甩刀式；卸粮方式：机械卸粮；秸秆粉碎还田机构型式：甩刀式，秸秆粉碎还田机构位置：中置，秸秆粉碎还田机构工作幅宽mm：2250；驾驶室型式：普通式；变速机构型式：液压无极变速+机械变速箱；驱动桥型式：静液压驱动；制动器型式：盘式；轮胎规格：导向轮10.00-15，驱动轮15-24；配套动力型号：YCA05200-T301,制造商：广西玉柴机器股份有限公司,标定功率：147kw，标定转速：2300r/min，排放标准：第三阶段；选装YCA07220-T303,制造商：广西玉柴机器股份有限公司,标定功率：161.5kw，标定转速：2300r/min，排放标准：第三阶段 | 147 | 购机补贴(通用类) | 2024-12-30 | 江苏省
1715 | 自走式玉米收获机 | 4行摘穗剥皮型自走式玉米收获机 | 常州常发重工科技有限公司 | 自走式玉米收获机 | 4YZB-4J |  | 幅宽:2.2m;割台数量:4行;型式:自走式(摘穗剥皮型):是 ; | 结构型式：轮式、摘穗、剥皮、秸秆还田；外形尺寸（长×宽×高）mm：7735×2470×3500；工作行数：4行，行距mm：520，工作幅宽mm：2200；果穗升运器布置位置：中置，果穗升运器结构型式：链耙式；摘穗机构型式：拉茎辊摘穗板式；摘穗辊/板数量：8个；剥皮机构型式：橡胶辊，剥皮辊数量：20个；割台型式：卧式；卸粮方式：机械卸粮；秸秆粉碎还田机构型式：甩刀式，秸秆粉碎还田机构位置：中置，秸秆粉碎还田机构工作幅宽mm：1900；驾驶室型式：普通式；变速机构型式：液压无极变速+机械变速箱；驱动桥型式：静液压驱动；制动器型式：盘式；轮胎规格：导向轮10.00-15，驱动轮15-24；配套动力型号：YCA05200-T301,制造商：广西玉柴机器股份有限公司,标定功率：147kw，标定转速：2300r/min，排放标准：第三阶段 | 147 | 购机补贴(通用类) | 2024-12-30 | 江苏省
1716 | 自走式玉米收获机 | 4行摘穗剥皮型自走式玉米收获机 | 德州春明农业机械有限公司 | 自走式玉米收获机 | 4YZP-4A |  | 幅宽:2.35m;割台数量:4行;型式:自走式(摘穗剥皮型):是 ; | 工作状态外形尺寸（长×宽×高）:7000×2650×3360mm；结构质量:7800kg；配套动力：154kW；工作行数:4行；工作幅宽:2350mm；结构形式:自走式（摘穗+剥皮+粉碎还田）；输送槽型式:链条刮板式；摘穗辊型式:螺旋摘穗辊式；剥皮辊型式:全橡胶辊；变速方式:机械式(3+1)+无级变速；驱动桥型式：中央单级+轮边减速式；驱动桥驱动方式：4×2；转向机型式：摆线转阀式；制动器型式：钳盘式；秸秆处理机构型式:甩刀式；秸秆处理机构型号名称:4JH-220型秸秆粉碎还田机。 | 154 | 购机补贴(通用类) | 2022-12-31 | 山东省
1717 | 自走式玉米收获机 | 4行摘穗剥皮型自走式玉米收获机 | 德州春明农业机械有限公司 | 自走式玉米收获机 | 4YZP-4C |  | 幅宽:2.38m;割台数量:4行;型式:自走式(摘穗剥皮型):是 ; | 结构型式：轮式、摘穗、剥皮、秸秆还田；整机外形尺寸（长×宽×高）：6450×2800×3300mm；结构质量：5650kg；工作行数：4行；行距：590mm；工作幅宽：2380mm；果穗升运器结构型式：链条刮板式；摘穗机构型式：卧式摘穗板式；剥皮机构型式：全橡胶辊；割台型式：卧式；卸粮方式：液压侧翻式；秸秆粉碎还田机构型式：甩刀式；变速机构型式：机械式（3＋1）＋无级变速；驱动型式：机械驱动；驱动方式：四驱；制动器型式：钳盘式；导向轮轮胎规格：10-15；驱动轮轮胎规格：11.2-20。 | 92 | 购机补贴(通用类) | 2025-12-30 | 山东省
1718 | 自走式玉米收获机 | 4行摘穗剥皮型自走式玉米收获机 | 吉林牧神机械有限责任公司 | 自走式玉米收获机 | 4YZB-4C |  | 幅宽:2.23m;割台数量:4行;型式:自走式(摘穗剥皮型):是 ; | 结构型式（自走式）：摘穗剥皮型；外形尺寸：6935×2520×3458mm，工作行数：4行，行距：575、500、575（不规则行距）mm，工作幅宽：2230mm，果穗升运器位置：中置；果穗升运器结构形式：刮板式、槽式；摘穗机构型式：摘穗辊；剥皮机型式：铸铁直辊+橡胶直辊；剥皮辊数量：20个；秸秆处理机构型式：甩刀式；工作幅宽：2200 mm；位置：中置；变速机构型式：机械齿轮式；驱动型式：液压驱动；驱动方式：两驱；制动器型式：盘式（前）；导向轮轮胎规格：10.0/75-15.3；驱动轮轮胎规格：13.6-24 、15.5/80-24。 | 140 | 购机补贴(通用类) | 2026-04-01 | 吉林省
1719 | 自走式玉米收获机 | 4行摘穗剥皮型自走式玉米收获机 | 吉林牧神机械有限责任公司 | 自走式玉米收获机 | 4YZB-4CS |  | 幅宽:2.23m;割台数量:4行;型式:自走式(摘穗剥皮型):是 ; | 结构型式（自走式）：摘穗剥皮型；外形尺寸：6935×2520×3458mm，工作行数：4行，行距：575、500、575（不规则行距）mm，工作幅宽：2230mm，果穗升运器位置：中置；果穗升运器结构形式：刮板式、槽式；摘穗机构型式：摘穗辊；剥皮机型式：铸铁直辊+橡胶直辊；剥皮辊数量：20个；秸秆处理机构型式：甩刀式；工作幅宽：2200 mm；位置：中置；变速机构型式：机械齿轮式；驱动型式：液压驱动；驱动方式：四驱；制动器型式：盘式（前）；导向轮轮胎规格：10.0/75-15.3；驱动轮轮胎规格：13.6-24 、 15.5/80-24。 | 140 | 购机补贴(通用类) | 2026-04-01 | 吉林省
1720 | 自走式玉米收获机 | 4行摘穗剥皮型自走式玉米收获机 | 吉林牧神机械有限责任公司 | 自走式玉米收获机 | 4YZB-4D |  | 幅宽:2.44 /2.62m;割台数量:4行;型式:自走式(摘穗剥皮型):是 ; | 结构型式（自走式）：摘穗剥皮型；外形尺寸：7660×2870×3600 (560)/7660×3050×3600(620)mm，工作行数：4行，行距：560/620mm，工作幅宽：2440 (560)/2620 (620) mm，果穗升运器位置：中置；果穗升运器结构形式：刮板式、槽式；摘穗机构型式：摘穗板；剥皮机型式：铸铁直辊+橡胶直辊；剥皮辊数量：16个；秸秆处理机构型式：甩刀式；工作幅宽：2200（560）/2400（620）mm；位置：中置；变速机构型式：机械齿轮式；驱动型式：液压驱动；驱动方式：两驱；制动器型式：盘式（前）；导向轮轮胎规格：10.0/75-15.3；驱动轮轮胎规格：13.6-24 、 15.5/80-24。 | 129 | 购机补贴(通用类) | 2026-04-01 | 吉林省
1721 | 自走式玉米收获机 | 4行摘穗剥皮型自走式玉米收获机 | 吉林牧神机械有限责任公司 | 自走式玉米收获机 | 4YZB-4DS |  | 幅宽:2.44 /2.62m;割台数量:4行;型式:自走式(摘穗剥皮型):是 ; | 结构型式（自走式）：摘穗剥皮型；外形尺寸：7660×2870×3600 (560)/7660×3050×3600(620)mm，工作行数：4行，行距：560/620mm，工作幅宽：2440 (560)/2620 (620) mm，果穗升运器位置：中置；果穗升运器结构形式：刮板式、槽式；摘穗机构型式：摘穗板；剥皮机型式：铸铁直辊+橡胶直辊；剥皮辊数量：16个；秸秆处理机构型式：甩刀式；工作幅宽：2200（560）/2400（620）mm；位置：中置；变速机构型式：机械齿轮式；驱动型式：液压驱动；驱动方式：四驱；制动器型式：盘式（前）；导向轮轮胎规格：10.0/75-15.3；驱动轮轮胎规格：13.6-24 / 15.5/80-24。 | 129 | 购机补贴(通用类) | 2026-04-01 | 吉林省
1722 | 自走式玉米收获机 | 4行摘穗剥皮型自走式玉米收获机 | 江苏沃得农业机械股份有限公司（原：江苏沃得农业机械有限公司） | 自走式玉米联合收获机 | 4YZ-4A |  | 幅宽:2.34m;割台数量:4行;型式:自走式(摘穗剥皮型):是 ; | 工作行数（行）：4；工作幅宽（mm）：2340；结构型式（自走式）：摘穗、剥皮型、粉碎还田型；配套发动机：玉柴 YC4A175-T301（国Ⅲ排放标准）；配套动力：129kW；额定转速：2300r/min；外形尺寸(长×宽×高）（mm）：6930×2560×3340；最小离地间隙（mm）：300；割台型式：卧式；变速箱类型：液压无级变速+机械变速箱；驱动方式：4×2；轴距（mm）：2960；轮距导向轮/驱动轮（mm）：1640/1750；轮胎规格导向轮/驱动轮：10.00-15/15.5-24。 | 129 | 购机补贴(通用类) | 2023-12-31 | 江苏省
1723 | 自走式玉米收获机 | 4行摘穗剥皮型自走式玉米收获机 | 江苏沃得农业机械股份有限公司（原：江苏沃得农业机械有限公司） | 自走式玉米联合收获机 | 4YZ-4B |  | 幅宽:2.34m;割台数量:4行;型式:自走式(摘穗剥皮型):是 ; | 工作行数（行）：4；工作幅宽（mm）：2340；结构型式（自走式）：轮式、摘穗、剥皮、秸秆还田；配套发动机：玉柴 YC6J200-T300、潍柴WP6G200E330（国Ⅲ排放标准）；配套动力：147kW；额定转速：2200r/min；外形尺寸(长×宽×高）（mm）：6930×2560×3340；最小离地间隙（mm）：400；割台型式：卧式；变速机构型式：液压无级变速+机械变速箱；驱动方式：4×2；轴距（mm）：2950；轮距导向轮/驱动轮（mm）：1600/1750；轮胎规格导向轮、驱动轮：10/75-15.3、15.5/80-24。 | 147 | 购机补贴(通用类) | 2024-12-01 | 江苏省
1724 | 自走式玉米收获机 | 4行摘穗剥皮型自走式玉米收获机 | 山东江华机械制造有限公司 | 自走式玉米收获机 | 4YZP-4 |  | 幅宽:2.34m;割台数量:4行;型式:自走式(摘穗剥皮型):是 ; | 结构型式:轮式、摘穗、剥皮、秸秆还田；外形尺寸（工作状态，长×宽×高)mm：6990×2540×3450；结构质量（kg）：7900；工作行数：4；工作幅宽（mm）：2340；适应行距范围mm：中间500，两侧560；果穗升运器布置位置：中置；果穗升运器结构型式：刮板式；摘穗机构型式：摘穗辊式；剥皮机型式：全胶辊；剥皮辊数量（对）：10；割刀型式 ：/；脱粒滚筒型式：/；清选筛型式：/；凹板筛型式：/；卸粮方式：左侧翻式；秸秆粉碎还田机构型式：甩刀式；位置：中置；工作幅宽mm：2250；驱动型式（前/后）：液压驱动（选配：机械驱动）；驱动方式：两驱；制动器型式：前：盘式；后：鼓式；轴距mm：2940；导向轮轮距mm：1640；驱动轮轮距mm：1750；轮胎规格 ：导向轮：10.0/75-15.3/驱动轮：15-24； | 162 | 购机补贴(通用类) | 2025-09-29 | 山东省
1725 | 自走式玉米收获机 | 4行摘穗剥皮型自走式玉米收获机 | 山东江华机械制造有限公司 | 自走式玉米收获机 | 4YZP-4J |  | 幅宽:2.48m;割台数量:4行;型式:自走式(摘穗剥皮型):是 ; | 结构型式:轮式、摘穗、剥皮；外形尺寸（工作状态，长×宽×高)mm：6106×2676×2760；结构质量（kg）：4685；工作行数：4；工作幅宽（mm）：2480；适应行距范围mm：600；果穗升运器布置位置：右置；果穗升运器结构型式：刮板式；摘穗机构型式：板式；剥皮机型式：全胶辊；剥皮辊数量（对）：7；割刀型式 ：/；脱粒滚筒型式：/；清选筛型式：/；凹板筛型式：/；秸秆处理机构型式：/；工作幅宽：/；位置/。驱动方式：四驱；制动器型式：前：盘式；后：无；驱动桥型式：机械驱动；轮胎规格 ：导向轮：7.5-16/驱动轮：9.5-20； | 89 | 购机补贴(通用类) | 2025-07-27 | 山东省
1726 | 自走式玉米收获机 | 4行摘穗剥皮型自走式玉米收获机 | 山东江华机械制造有限公司 | 自走式玉米收获机 | 4YZP-4W |  | 幅宽:2.26m;割台数量:4行;型式:自走式(摘穗剥皮型):是 ; | 结构型式:轮式、摘穗、剥皮；外形尺寸（工作状态，长×宽×高)mm：6106×2443×2760；结构质量（kg）：4650；工作行数：4；工作幅宽（mm）：2260；适应行距范围mm：520；果穗升运器布置位置：右置；果穗升运器结构型式：刮板式；摘穗机构型式：板式；剥皮机型式：全胶辊；剥皮辊数量（对）：7；割刀型式 ：/；脱粒滚筒型式：/；清选筛型式：/；凹板筛型式：/；秸秆处理机构型式：/；工作幅宽：/；位置/。驱动方式：四驱；制动器型式：前：盘式；后：无；驱动桥型式：机械驱动；轮胎规格 ：导向轮：7.5-16/驱动轮：9.5-20； | 89 | 购机补贴(通用类) | 2025-07-27 | 山东省
1727 | 自走式玉米收获机 | 4行摘穗剥皮型自走式玉米收获机 | 山东巨明机械有限公司 | 自走式玉米收获机 | 4YZP-4A1 |  | 幅宽:2.3m;割台数量:4行;型式:自走式(摘穗剥皮型):是 ; | 工作行数：4行；工作幅宽：2300mm；结构型式：摘穗、剥皮、粉碎还田；配套发动机额定功率：129kW；工作状态外形尺寸（长×宽×高）：7920×2580×3550mm；摘穗辊型式：板式；剥皮辊型式：全胶辊；变速方式：机械式（3+1）+无极变速；秸秆处理机构型号名称：秸秆粉碎还田机； | 129 | 购机补贴(通用类) | 2023-12-31 | 山东省
1728 | 自走式玉米收获机 | 4行摘穗剥皮型自走式玉米收获机 | 山东巨明机械有限公司 | 自走式玉米收获机 | 4YZP-4C1 |  | 幅宽:2.35m;割台数量:4行;型式:自走式(摘穗剥皮型):是 ; | 工作行数：4行；工作幅宽：2350mm；结构型式：摘穗、剥皮、粉碎还田；配套发动机额定功率：129kW；工作状态外形尺寸（长×宽×高）：7000×2500×3420mm；摘穗辊型式：板式；剥皮辊型式：全胶辊；变速方式：机械式（3+1）+无极变速；秸秆处理机构型号名称：秸秆切碎刀+秸秆粉碎还田机； | 129 | 购机补贴(通用类) | 2023-12-31 | 山东省
1729 | 自走式玉米收获机 | 4行摘穗剥皮型自走式玉米收获机 | 山东巨明机械有限公司 | 自走式玉米收获机 | 4YZP-4D |  | 幅宽:2.4m;割台数量:4行;型式:自走式(摘穗剥皮型):是 ; | 工作行数：4行；工作幅宽：2400mm；结构型式：摘穗、剥皮、粉碎还田；配套发动机额定功率：118kW；工作状态外形尺寸（长×宽×高）：7920×2580×3550mm；结构质量：6670kg；适用行距范围：450-700mm；摘穗板型式：板式；剥皮辊型式：全胶辊；变速方式：（3+1）+无级变速；秸秆处理机构型号名称：秸秆粉碎还田机。 | 118 | 购机补贴(通用类) | 2021-12-31 | 山东省
1730 | 自走式玉米收获机 | 4行摘穗剥皮型自走式玉米收获机 | 山东巨明机械有限公司 | 自走式玉米收获机 | 4YZP-4E |  | 幅宽:2.6m;割台数量:4行;型式:自走式(摘穗剥皮型):是 ; | 工作行数：4行；工作幅宽：2600mm；结构型式：摘穗、剥皮、粉碎还田；配套发动机额定功率：118kW；工作状态外形尺寸（长×宽×高）：7920×2600×3550mm；结构质量：6700kg；适用行距范围：550-750mm；摘穗板型式：板式；剥皮辊型式：全胶辊；变速方式：（3+1）+无级变速；秸秆处理机构型号名称：秸秆粉碎还田机。 | 118 | 购机补贴(通用类) | 2021-12-31 | 山东省
1731 | 自走式玉米收获机 | 4行摘穗剥皮型自走式玉米收获机 | 山东巨明机械有限公司 | 自走式玉米收获机 | 4YZP-4G |  | 幅宽:2.6m;割台数量:4行;型式:自走式(摘穗剥皮型):是 ; | 工作行数：4行；工作幅宽：2600mm；结构型式：摘穗、剥皮、粉碎还田；配套发动机额定功率：129kW；工作状态外形尺寸（长×宽×高）：7920×2750×3550mm；结构质量：6700kg；适用行距范围：550-750mm；摘穗板型式：板式；剥皮辊型式：全胶辊；变速方式：（3+1）+无级变速；秸秆处理机构型号名称：秸秆粉碎还田机。 | 129 | 购机补贴(通用类) | 2021-12-31 | 山东省
1732 | 自走式玉米收获机 | 4行摘穗剥皮型自走式玉米收获机 | 山东巨明机械有限公司 | 自走式玉米收获机 | 4YZP-4G1 |  | 幅宽:2.6m;割台数量:4行;型式:自走式(摘穗剥皮型):是 ; | 工作行数：4行；工作幅宽：2600mm；结构型式：摘穗、剥皮、粉碎还田；配套发动机额定功率：147kW；工作状态外形尺寸（长×宽×高）：7920×2850×3550mm；摘穗辊型式：板式；剥皮辊型式：全胶辊；变速方式：机械式（3+1）+无极变速；秸秆处理机构型号名称：秸秆粉碎还田机； | 147 | 购机补贴(通用类) | 2023-12-31 | 山东省
1733 | 自走式玉米收获机 | 4行摘穗剥皮型自走式玉米收获机 | 山东巨明机械有限公司 | 自走式玉米收获机 | 4YZP-4H |  | 幅宽:2.6m;割台数量:4行;型式:自走式(摘穗剥皮型):是 ; | 工作行数：4行；工作幅宽：2600mm；结构型式：自走式+摘穗+剥皮+粉碎还田；配套发动机额定功率：129kW；工作状态外形尺寸（长×宽×高）：7920×2690×3550mm；结构质量：6700kg；适用行距范围：550-750mm；摘穗板型式：摘穗板；剥皮辊型式：全胶辊；变速方式：（3+1）+液压无级变速；驱动桥型式：4×4轮式；秸秆处理机构型号名称：HX-462秸秆粉碎还田机。 | 129 | 购机补贴(通用类) | 2021-12-31 | 山东省
1734 | 自走式玉米收获机 | 4行摘穗剥皮型自走式玉米收获机 | 山东巨明机械有限公司 | 自走式玉米收获机 | 4YZP-4H1 |  | 幅宽:2.6m;割台数量:4行;型式:自走式(摘穗剥皮型):是 ; | 工作行数：4行；工作幅宽：2600mm；结构型式：摘穗、剥皮、粉碎还田；配套发动机额定功率：147kW；工作状态外形尺寸（长×宽×高）：7920×2850×3550mm；摘穗辊型式：板式；剥皮辊型式：全胶辊；变速方式：机械式（3+1）+无极变速；秸秆处理机构型号名称：秸秆粉碎还田机； | 147 | 购机补贴(通用类) | 2023-12-31 | 山东省
1735 | 自走式玉米收获机 | 4行摘穗剥皮型自走式玉米收获机 | 山东巨明机械有限公司 | 自走式玉米收获机 | 4YZP-4K |  | 幅宽:2.4m;割台数量:4行;型式:自走式(摘穗剥皮型):是 ; | 工作行数：4行；工作幅宽：2400mm；结构型式：轮式 摘穗 剥皮；配套发动机额定功率：110kW；整机外形尺寸（长×宽×高）：6200×2800×2900mm；最大通过高度：2900mm；最小离地间隙：260mm；轴距：2390mm；果穗升运器结构型式：刮板式；摘穗机构型式：板式；剥皮机构型式：全胶辊；割台型式：卧式；变速机构型式：（5+1）机械式；；驾驶室型式：普通式。 | 110 | 购机补贴(通用类) | 2026-04-01 | 山东省
1736 | 自走式玉米收获机 | 4行摘穗剥皮型自走式玉米收获机 | 山东巨明机械有限公司 | 自走式玉米收获机 | 4YZP-4M |  | 幅宽:2.4m;割台数量:4行;型式:自走式(摘穗剥皮型):是 ; | 工作行数：4行；工作幅宽：2400（选配2300）mm；结构型式：轮式摘穗剥皮秸秆还田型；配套发动机额定功率：147kW；整机外形尺寸（长×宽×高）：7000×2500×3420mm；最大通过高度：3420mm；最小离地间隙：250mm；轴距：2920mm；果穗升运器结构型式：刮板式；摘穗机构型式：板式；剥皮机构型式：全胶辊；割台型式：卧式；变速机构型式：机械（3+1）+无级变速；秸秆粉碎还田机构型式：滚刀式+甩刀式；驾驶室型式：普通式。 | 147 | 购机补贴(通用类) | 2024-12-30 | 山东省
1737 | 自走式玉米收获机 | 4行摘穗剥皮型自走式玉米收获机 | 山东巨明机械有限公司 | 自走式玉米收获机 | 4YZP-4S |  | 幅宽:2.45m;割台数量:4行;型式:自走式(摘穗剥皮型):是 ; | 工作行数（通道数）：4行；工作幅宽：2450mm；结构型式：轮式 摘穗 剥皮 秸秆还田；配套发动机额定功率：103kW；整机外形尺寸（长×宽×高）：6780×2780×3000mm；最小离地间隙：250mm；轴距：2800mm；果穗升运器结构型式：刮板式；摘穗机构型式：板式；剥皮机构型式：全胶辊；割台型式：卧式；变速机构型式：机械两挡+HST；驾驶室型式：普通式。 | 103 | 购机补贴(通用类) | 2025-03-31 | 山东省
1738 | 自走式玉米收获机 | 4行摘穗剥皮型自走式玉米收获机 | 山东巨明机械有限公司 | 自走式玉米收获机 | 4YZP-4Y |  | 幅宽:2.55m;割台数量:4行;型式:自走式(摘穗剥皮型):是 ; | 工作行数：4行；工作幅宽：2550（选配2400、2300）mm；结构型式：轮式摘穗剥皮秸秆还田型；配套发动机额定功率：147kW；整机外形尺寸（长×宽×高）：8130×2850×3550mm；最大通过高度：3550mm；最小离地间隙：250mm；轴距：3300mm；果穗升运器结构型式：刮板式；摘穗机构型式：板式；剥皮机构型式：全胶辊；割台型式：卧式；变速机构型式：机械（3+1）+无级变速；秸秆粉碎还田机构型式：甩刀式；驾驶室型式：普通式。 | 147 | 购机补贴(通用类) | 2024-12-30 | 山东省
1739 | 自走式玉米收获机 | 4行摘穗剥皮型自走式玉米收获机 | 潍柴雷沃重工股份有限公司 | 自走式玉米收获机 | 4YZ-4B1 |  | 幅宽:2.3m;割台数量:4行;型式:自走式(摘穗剥皮型):是 ; | 结构型式：自走式（摘穗剥皮型）；收获行数：4行；工作幅宽：2300mm | 110 | 购机补贴(通用类) | 2021-12-31 | 山东省
1740 | 自走式玉米收获机 | 4行摘穗剥皮型自走式玉米收获机 | 潍柴雷沃重工股份有限公司 | 自走式玉米收获机 | 4YZ-4B4 |  | 幅宽:2.2/2.48/2.53m;割台数量:4行;型式:自走式(摘穗剥皮型):是 ; | 结构型式：自走式（摘穗剥皮型）；收获行数：4行；工作幅宽：2200/2480/2530mm；拉茎辊形式：板式；剥皮辊形式：胶辊+铸铁辊 | 129 | 购机补贴(通用类) | 2021-12-31 | 山东省
1741 | 自走式玉米收获机 | 4行摘穗剥皮型自走式玉米收获机 | 潍柴雷沃重工股份有限公司 | 自走式玉米收获机 | 4YZ-4B5 |  | 幅宽:2.27m;割台数量:4行;型式:自走式(摘穗剥皮型):是 ; | 结构型式：自走式（摘穗剥皮型）；收获行数：4行；工作幅宽：2270mm | 118 | 购机补贴(通用类) | 2021-12-31 | 山东省
1742 | 自走式玉米收获机 | 4行摘穗剥皮型自走式玉米收获机 | 潍柴雷沃重工股份有限公司 | 自走式玉米收获机 | 4YZ-4B6 |  | 幅宽:2.27m;割台数量:4行;型式:自走式(摘穗剥皮型):是 ; | 结构型式：自走式（摘穗剥皮型）；收获行数：4行；工作幅宽：2270mm | 140 | 购机补贴(通用类) | 2022-12-31 | 山东省
1743 | 自走式玉米收获机 | 4行摘穗剥皮型自走式玉米收获机 | 潍柴雷沃重工股份有限公司 | 自走式玉米收获机 | 4YZ-4B7 |  | 幅宽:2.32m;割台数量:4行;型式:自走式(摘穗剥皮型):是 ; | 结构型式：自走式（摘穗剥皮型）；收获行数：4行；工作幅宽：2320mm | 147 | 购机补贴(通用类) | 2025-03-31 | 山东省
1744 | 自走式玉米收获机 | 4行摘穗剥皮型自走式玉米收获机 | 潍柴雷沃重工股份有限公司 | 自走式玉米收获机 | 4YZ-4B8 |  | 幅宽:2.485m;割台数量:4行;型式:自走式(摘穗剥皮型):是 ; | 结构型式：自走式（摘穗剥皮型）；收获行数：4行；工作幅宽：2485mm | 147 | 购机补贴(通用类) | 2026-04-01 | 山东省
1745 | 自走式玉米收获机 | 4行摘穗剥皮型自走式玉米收获机 | 潍柴雷沃重工股份有限公司 | 自走式玉米收获机 | 4YZ-4D1 |  | 幅宽:2.55m;割台数量:4行;型式:自走式(摘穗剥皮型):是 ; | 结构型式：自走式（摘穗剥皮型）；收获行数：4行；工作幅宽：2550mm；拉茎辊形式：/；剥皮辊形式：胶辊+铸铁辊 | 110 | 购机补贴(通用类) | 2021-12-31 | 山东省
1746 | 自走式玉米收获机 | 4行摘穗剥皮型自走式玉米收获机 | 潍柴雷沃重工股份有限公司 | 自走式玉米收获机 | 4YZ-4D2 |  | 幅宽:2.55m;割台数量:4行;型式:自走式(摘穗剥皮型):是 ; | 结构型式：自走式（摘穗剥皮型）；收获行数：4行；工作幅宽：2550mm；剥皮辊形式：胶辊+铸铁辊 | 129 | 购机补贴(通用类) | 2021-12-31 | 山东省
1747 | 自走式玉米收获机 | 4行摘穗剥皮型自走式玉米收获机 | 潍柴雷沃重工股份有限公司 | 自走式玉米收获机 | 4YZ-4E |  | 幅宽:2.525m;割台数量:4行;型式:自走式(摘穗剥皮型):是 ; | 结构型式：自走式（摘穗剥皮型）；收获行数：4行；工作幅宽：2525mm | 129 | 购机补贴(通用类) | 2021-12-31 | 山东省
1748 | 自走式玉米收获机 | 4行摘穗剥皮型自走式玉米收获机 | 潍柴雷沃重工股份有限公司 | 自走式玉米收获机 | 4YZ-4E1 |  | 幅宽:2.55m;割台数量:4行;型式:自走式(摘穗剥皮型):是 ; | 结构型式：自走式（摘穗剥皮型）；收获行数：4 行；工作幅宽： 2550mm | 147 | 购机补贴(通用类) | 2022-12-31 | 山东省
1749 | 自走式玉米收获机 | 4行摘穗剥皮型自走式玉米收获机 | 潍柴雷沃重工股份有限公司 | 自走式玉米收获机 | 4YZ-4ER |  | 幅宽:2.32m;割台数量:4行;型式:自走式(摘穗剥皮型):是 ; | 结构型式：自走式（摘穗剥皮型）；收获行数：4行；工作幅宽：2320mm | 162 | 购机补贴(通用类) | 2025-12-30 | 山东省
1750 | 自走式玉米收获机 | 4行摘穗剥皮型自走式玉米收获机 | 潍柴雷沃重工股份有限公司 | 自走式玉米收获机 | 4YZ-4F1 |  | 幅宽:2.32m;割台数量:4行;型式:自走式(摘穗剥皮型):是 ; | 4行割台；幅宽：2.32M；形式:自走式(摘穗剥皮型) | 140 | 购机补贴(通用类) | 2023-12-31 | 山东省
1751 | 自走式玉米收获机 | 4行摘穗剥皮型自走式玉米收获机 | 潍柴雷沃重工股份有限公司 | 自走式玉米收获机 | 4YZ-4J |  | 幅宽:2.245m;割台数量:4行;型式:自走式(摘穗剥皮型):是 ; | 结构型式：自走式（摘穗剥皮型）、轮式+摘穗 +剥皮+秸秆还田；收获行数：4行；工作幅宽：2245mm | 129 | 购机补贴(通用类) | 2025-09-29 | 山东省
1752 | 自走式玉米收获机 | 4行摘穗剥皮型自走式玉米收获机 | 潍柴雷沃重工股份有限公司 | 自走式玉米收获机 | 4YZ-4J1 |  | 幅宽:2.26m;割台数量:4行;型式:自走式(摘穗剥皮型):是 ; | 结构型式：自走式（摘穗剥皮型）；收获行数：4行；工作幅宽：2260mm | 103 | 购机补贴(通用类) | 2021-12-31 | 山东省
1753 | 自走式玉米收获机 | 4行摘穗剥皮型自走式玉米收获机 | 襄垣县仁达机电设备有限公司 | 自走式玉米收获机 | 4YZ-4A |  | 幅宽:2.2m;割台数量:4行;型式:自走式(摘穗剥皮型):是 ; | 型号名称:4YZ-4A型自走式玉米收获机;结构型式:轮式、摘穗，剥皮、秸秆还田；配套发动机型号规格：YCA05190-T300；配套发动机生产企业：广西玉柴机器股份有限公司；配套发动机结构型式：直列水冷；配套发动机额定功率：140kW；配套发动机额定转速：2200r/min；整机外形尺寸(长×宽×高)：7040×2460×3330mm；工作行数（通道数）：4行；行距：520mm；工作幅宽：2200mm；最大通过高度：3330mm；最小离地间隙：260mm；作业速度：3-5km/h；作业小时生产率：0.3-0.5hm²/h；单位面积燃油消耗量：≤40kg/hm²；果穗升运器布置位置：中置；果穗升运器结构型式：链条刮板式；摘穗机构型式：摘穗板式；摘穗辊：8个；剥皮机构型式：胶辊式；剥皮辊数量：16个；割台型式：卧式；风扇数量：1个；风扇型式：叶片式；风扇直径：355mm；清选筛型式：圆孔筛；卸粮方式：液压侧翻；秸秆粉碎还田机构型式：前滚刀式+中甩刀式；秸秆粉碎还田机构位置：前置+中置；秸秆粉碎还田机构幅宽：前1970+中间2000；驾驶室型式：普通式；变速机构型式：机械式；驱动桥型式（前/后）：前机械式；制动器型式（前/后）：前盘式+后毂式；轴距：2890mm；导向轮轮距：1700mm；驱动轮轮距：1790mm；导向轮轮胎规格：10.0/75-15.3；驱动轮轮胎规格：15-24。可选（导向轮轮胎规格：10-15；驱动轮轮胎规格：13.6-24）。 | 140 | 购机补贴(通用类) | 2024-12-23 | 山西省
1754 | 自走式玉米收获机 | 4行摘穗剥皮型自走式玉米收获机 | 襄垣县仁达机电设备有限公司 | 自走式玉米收获机 | 4YZ-4C |  | 幅宽:2.315m;割台数量:4行;型式:自走式(摘穗剥皮型):是 ; | 型号名称：4YZ-4C型自走式玉米收获机;结构型式：轮式,摘穗,剥皮,秸秆还田;配套发动机型号规格：WP4.6NG200E301;配套发动机生产企业：潍柴动力股份有限公司;配套发动机结构型式：直列水冷;配套发动机额定功率：147kW;配套发动机额定转速：2200r/min;整机外形尺寸(长×宽×高)：6600×2510×3240mm;工作行数（通道数）：4行;行距：570mm;工作幅宽：2315mm;最小离地间隙：310mm;作业速度：3-6km/h;作业小时生产率：0.4-0.5hm²/h;单位面积燃油消耗量：≤40kg/hm²;果穗升运器布置位置：中置;果穗升运器结构型式：链条刮板式;摘穗机构型式：摘穗辊式;摘穗辊/板数量：8个;剥皮机构型式：胶辊式;剥皮辊数量：16个;割台型式：卧式;风扇数量：1个;风扇型式：叶片式;风扇直径：220mm;卸粮方式：液压侧翻;秸秆粉碎还田机构型式：甩刀式;秸秆粉碎还田机构位置：前置+中置;秸秆粉碎还田机构幅宽：前2068mm+中2150mm;驾驶室型式：普通式;变速机构型式：机械式;驱动型式（前、后）：前机械式;制动器型式（前/后）：前盘式+后鼓式;轴距：2650mm;导向轮轮距：1570mm;驱动轮轮距：1635mm;导向轮轮胎规格：10-15;驱动轮轮胎规格：13.6-24; | 147 | 购机补贴(通用类) | 2025-12-21 | 山西省
1755 | 自走式玉米收获机 | 5行及以上摘穗剥皮型自走式玉米收获机 | 常州常发重工科技有限公司 | 自走式玉米收获机 | 4YZB-5B |  | 幅宽:2.8m;割台数量:5行;型式:自走式(摘穗剥皮型):是 ; | 结构型式：轮式、摘穗、剥皮、秸秆还田；外形尺寸（长×宽×高）mm：7900×2800×3500；工作行数：5行，行距mm：480，工作幅宽mm：2800；果穗升运器布置位置：中置，果穗升运器结构型式：链耙式；摘穗机构型式：拉茎辊摘穗板式；摘穗辊/板数量：10个；剥皮机构型式：橡胶辊，剥皮辊数量：20个；割台型式：卧式；卸粮方式：机械卸粮；秸秆粉碎还田机构型式：甩刀式，秸秆粉碎还田机构位置：中置，秸秆粉碎还田机构工作幅宽mm：2250；驾驶室型式：普通式；变速机构型式：液压无极变速+机械变速箱；驱动桥型式：静液压驱动；制动器型式：盘式；轮胎规格：导向轮10/75-15.3，驱动轮15-24；配套动力型号：YCA05200-T301,制造商：广西玉柴机器股份有限公司,标定功率：147kw，标定转速：2300r/min，排放标准：第三阶段 | 147 | 购机补贴(通用类) | 2025-12-30 | 江苏省
1756 | 自走式玉米收获机 | 5行及以上摘穗剥皮型自走式玉米收获机 | 吉林牧神机械有限责任公司 | 自走式玉米收获机 | 4YZB-5 |  | 幅宽:3.2m;割台数量:5行;型式:自走式(摘穗剥皮型):是 ; | 结构型式（自走式）：摘穗剥皮型；外形尺寸：9000×3300×3500mm，工作行数：5行，行距：600mm，工作幅宽：3200mm，果穗升运器位置：右置；果穗升运器结构形式：刮板式；摘穗机构型式：板式；剥皮机型式：铸铁辊+橡胶辊；剥皮辊数量：10对；秸秆处理机构型式：甩刀式；工作幅宽：2860mm；位置：后置。驱动方式：两驱；制动器型式：液压；驱动桥型式：齿轮式；轮胎规格：12.0-18（导向轮）/18.4-30（驱动轮）。 | 129 | 购机补贴(通用类) | 2021-12-31 | 吉林省
1757 | 自走式玉米收获机 | 5行及以上摘穗剥皮型自走式玉米收获机 | 吉林牧神机械有限责任公司 | 自走式玉米收获机 | 4YZB-5A |  | 幅宽:3.4m;割台数量:5行;型式:自走式(摘穗剥皮型):是 ; | 结构型式（自走式）：摘穗剥皮型；外形尺寸：9530×3440×3600mm，工作行数：5行，行距：560/600/620/650mm，工作幅宽：3040/3200/3280/3400mm，果穗升运器位置：右置；果穗升运器结构形式：刮板式；摘穗机构型式：圆柱六棱拉茎辊+摘穗板式；剥皮机型式：铸铁直辊+橡胶直辊；剥皮辊数量：20个；秸秆处理机构型式：甩刀式；工作幅宽：2800/3000/3000/3150mm；位置：后置；变速机构型式：机械变速+无级变速；驱动桥型式：机械齿轮式（两轮驱动）；制动器型式：摩擦片式（前）；轮胎规格：12.00-18（导向轮）/18.4-30（驱动轮）。 | 140 | 购机补贴(通用类) | 2024-12-30 | 吉林省
1758 | 自走式玉米收获机 | 5行及以上摘穗剥皮型自走式玉米收获机 | 吉林牧神机械有限责任公司 | 自走式玉米收获机 | 4YZB-5AS |  | 幅宽:3.4m;割台数量:5行;型式:自走式(摘穗剥皮型):是 ; | 结构型式（自走式）：摘穗剥皮型；外形尺寸：9530×3440×3600mm，工作行数：5行，行距：560/600/620/650mm，工作幅宽：3040/3200/3280/3400mm，果穗升运器位置：右置；果穗升运器结构形式：刮板式；摘穗机构型式：圆柱六棱拉茎辊+摘穗板式；剥皮机型式：铸铁直辊+橡胶直辊；剥皮辊数量：20个；秸秆处理机构型式：甩刀式；工作幅宽：2800/3000/3000/3150mm；位置：后置；变速机构型式：机械变速+无级变速；驱动桥型式：机械齿轮式（四轮驱动）；制动器型式：摩擦片式（前）；轮胎规格：15L-24（导向轮）/18.4-30（驱动轮）。 | 140 | 购机补贴(通用类) | 2024-12-30 | 吉林省
1759 | 自走式玉米收获机 | 5行及以上摘穗剥皮型自走式玉米收获机 | 吉林牧神机械有限责任公司 | 自走式玉米收获机 | 4YZB-8 |  | 幅宽:2.82m;割台数量:8行;型式:自走式(摘穗剥皮型):是 ; | 结构型式（自走式）：摘穗剥皮型；外形尺寸：9000×3150×3500mm；工作行数：8行；行距：300mm；工作幅宽：2820mm；果穗升运器位置：右置；果穗升运器结构形式：刮板式；摘穗机构型式：板式；剥皮机型式：铸铁辊+橡胶辊；剥皮辊数量：10对；秸秆处理机构型式：甩刀式；秸秆处理机构工作幅宽：2600mm；位置：后置。驱动方式：两驱；制动器型式：液压；驱动桥型式：齿轮式；轮胎规格：12.00-18（导向轮）/18.4-30（驱动轮）。 | 129 | 购机补贴(通用类) | 2021-12-31 | 吉林省
1760 | 自走式玉米收获机 | 5行及以上摘穗剥皮型自走式玉米收获机 | 吉林牧神机械有限责任公司 | 自走式玉米收获机 | 4YZB-8B |  | 幅宽:2.82m;割台数量:5行;型式:自走式(摘穗剥皮型):是 ; | 结构型式（自走式）：摘穗剥皮型；外形尺寸：9200×3380×3600mm，工作行数：8行，行距：300(中间一行365)mm，工作幅宽：2820mm，果穗升运器位置：右置；果穗升运器结构形式：刮板式、槽式；摘穗机构型式：摘穗板；剥皮机型式：铸铁直辊+橡胶直辊；剥皮辊数量：20个；秸秆处理机构型式：甩刀式；工作幅宽：2600mm；位置：后置；变速机构型式：机械齿轮式；驱动型式：机械驱动；驱动方式：两驱；制动器型式：盘式（前）；导向轮轮胎规格：15L-24/13.6-24；驱动轮轮胎规格：18.4-30。 | 140 | 购机补贴(通用类) | 2025-12-30 | 吉林省
1761 | 自走式玉米收获机 | 5行及以上摘穗剥皮型自走式玉米收获机 | 吉林牧神机械有限责任公司 | 自走式玉米收获机 | 4YZB-8BS |  | 幅宽:2.82m;割台数量:8行;型式:自走式(摘穗剥皮型):是 ; | 结构型式（自走式）：摘穗剥皮型；外形尺寸：9200×3380×3600mm，工作行数：8行，行距：300(中间一行365)mm，工作幅宽：2820mm，果穗升运器位置：右置；果穗升运器结构形式：刮板式、槽式；摘穗机构型式：摘穗板；剥皮机型式：铸铁直辊+橡胶直辊；剥皮辊数量：20个；秸秆处理机构型式：甩刀式；工作幅宽：2600mm；位置：后置；变速机构型式：机械齿轮式；驱动型式：机械驱动；驱动方式：四驱；制动器型式：盘式（前）；导向轮轮胎规格：15L-24/13.6-24；驱动轮轮胎规格：18.4-30。 | 140 | 购机补贴(通用类) | 2025-12-30 | 吉林省
1762 | 自走式玉米收获机 | 5行及以上摘穗剥皮型自走式玉米收获机 | 佳木斯常发佳联农业装备有限公司 | 自走式玉米收获机 | 4YZ-5G |  | 幅宽:3.284m;割台数量:5行;型式:自走式(摘穗剥皮型):是 ; | 结构型式：轮式、摘穗、剥皮、秸秆还田；外形尺寸（长×宽×高）mm：9300×3364×3800；工作行数：5行；行距mm：600；工作幅宽mm：3284；果穗升运器布置位置：中置，果穗升运器结构型式：链耙式；摘穗机构型式：拉茎辊摘穗板式；摘穗辊/板数量：10个；剥皮机剥皮辊型式：橡胶辊，剥皮辊数量：20个；割台型式：卧式；风扇型式：离心式；清选筛型式：贝壳式；卸粮方式：机械卸粮；秸秆粉粹还田机构型式：甩刀式，秸秆粉碎还田机构工作幅宽mm：3125，秸秆粉碎还田机构位置：前置；驾驶室型式：普通式；变速机构型式：机械变速箱+液压无极变速；驱动桥型式（前/后）：机械式驱动；制动器型式（前/后）：盘式；轮胎规格：导向轮12.00-18，驱动轮15-24；配套动力型号：YC6J190-T303,制造商：广西玉柴机器股份有限公司,标定功率：140kw，标定转速：2200r/min，排放标准：第三阶段 | 140 | 购机补贴(通用类) | 2024-12-31 | 黑龙江
1763 | 自走式玉米收获机 | 5行及以上摘穗剥皮型自走式玉米收获机 | 山东巨明机械有限公司 | 自走式玉米收获机 | 4YZP-5C |  | 幅宽:3.27m;割台数量:5行;型式:自走式(摘穗剥皮型):是 ; | 工作行数：5行；工作幅宽：3270mm；结构型式：自走式+摘穗+剥皮+粉碎还田；配套发动机额定功率：129kW；外形尺寸（长×宽×高）：8100×3470×3500mm；结构质量：7140kg；适用行距范围：540-700mm；摘穗板型式：摘穗板；剥皮辊型式：全胶辊；变速方式：（3+1）+液压无级变速；驱动桥型式：4×4轮式；秸秆处理机构型号名称：HX-562型秸秆粉碎还田机。 | 129 | 购机补贴(通用类) | 2021-12-31 | 山东省
1764 | 自走式玉米收获机 | 5行及以上摘穗剥皮型自走式玉米收获机 | 山东巨明机械有限公司 | 自走式玉米收获机 | 4YZP-5C1 |  | 幅宽:3.27m;割台数量:5行;型式:自走式(摘穗剥皮型):是 ; | 工作行数：5行；工作幅宽：3270mm；结构型式：摘穗、剥皮、粉碎还田；配套发动机额定功率：147kW；工作状态外形尺寸（长×宽×高）：8100×3470×3500mm；摘穗辊型式：板式；剥皮辊型式：全胶辊；变速方式：机械式（3+1）+无极变速；秸秆处理机构型号名称：秸秆粉碎还田机； | 147 | 购机补贴(通用类) | 2023-12-31 | 山东省
1765 | 自走式玉米收获机 | 5行及以上摘穗剥皮型自走式玉米收获机 | 山东巨明机械有限公司 | 自走式玉米收获机 | 4YZP-5D |  | 幅宽:3.27m;割台数量:5行;型式:自走式(摘穗剥皮型):是 ; | 工作行数：5行；工作幅宽：3270mm；结构型式：自走式+摘穗+剥皮+粉碎还田；配套发动机额定功率：129kW；外形尺寸（长×宽×高）：8100×3470×3500mm；结构质量：7140kg；适用行距范围：540-700mm；摘穗板型式：摘穗板；剥皮辊型式：全胶辊；变速方式：（3+1）+液压无级变速；驱动桥型式：4×2轮式；秸秆处理机构型号名称：HX-562型秸秆粉碎还田机。 | 129 | 购机补贴(通用类) | 2021-12-31 | 山东省
1766 | 自走式玉米收获机 | 5行及以上摘穗剥皮型自走式玉米收获机 | 山东巨明机械有限公司 | 自走式玉米收获机 | 4YZP-5D1 |  | 幅宽:3.27m;割台数量:5行;型式:自走式(摘穗剥皮型):是 ; | 工作行数：5行；工作幅宽：3270mm；结构型式：摘穗、剥皮、粉碎还田；配套发动机额定功率：147kW；工作状态外形尺寸（长×宽×高）：8100×3470×3500mm；摘穗辊型式：板式；剥皮辊型式：全胶辊；变速方式：机械式（3+1）+无极变速；秸秆处理机构型号名称：秸秆粉碎还田机； | 147 | 购机补贴(通用类) | 2023-12-31 | 山东省
1767 | 自走式玉米收获机 | 5行及以上摘穗剥皮型自走式玉米收获机 | 山东巨明机械有限公司 | 自走式玉米收获机 | 4YZP-5M |  | 幅宽:2.85m;割台数量:5行;型式:自走式(摘穗剥皮型):是 ; | 工作行数（通道数）：5行；工作幅宽：2850mm；结构型式：轮式摘穗剥皮秸秆还田；配套发动机额定功率：147kW；整机外形尺寸（长×宽×高）：7920×2850×3550mm；最大通过高度：3550mm；最小离地间隙：260mm；轴距：3300mm；果穗升运器结构型式：刮板式；摘穗机构型式：板式；剥皮机构型式：全胶辊；割台型式：卧式；秸秆粉碎还田机构型式：甩刀式；驾驶室型式：普通式。 | 147 | 购机补贴(通用类) | 2025-03-31 | 山东省
1768 | 自走式玉米收获机 | 5行及以上摘穗剥皮型自走式玉米收获机 | 山东巨明机械有限公司 | 自走式玉米收获机 | 4YZP-5Y |  | 幅宽:3.41m;割台数量:5行;型式:自走式(摘穗剥皮型):是 ; | 工作行数：5行；工作幅宽：3410（选配3230、2900）mm；结构型式：轮式摘穗剥皮秸秆还田型；配套发动机额定功率：147kW；整机外形尺寸（长×宽×高）：8340×3420×3500mm；最大通过高度：3500mm；最小离地间隙：250mm；轴距：3300mm；果穗升运器结构型式：刮板式；摘穗机构型式：板式；剥皮机构型式：全胶辊；割台型式：卧式；变速机构型式：机械（3+1）+无级变速；秸秆粉碎还田机构型式：甩刀式；驾驶室型式：普通式。 | 147 | 购机补贴(通用类) | 2024-12-30 | 山东省
1769 | 自走式玉米收获机 | 5行及以上摘穗剥皮型自走式玉米收获机 | 石家庄天人农业机械装备有限公司 | 自走式玉米收获机 | 4YZ-8F1 |  | 幅宽:2.88m;割台数量:8行;型式:自走式(摘穗剥皮型):是 ; | 自走式玉米收获机；结构型式：轮式、摘穗、剥皮、秸秆还田；工作行数（行）：8；行距（mm）：335；工作幅宽（mm）：2880。 | 147 | 购机补贴(通用类) | 2025-12-30 | 河北省
1770 | 自走式玉米收获机 | 5行及以上摘穗剥皮型自走式玉米收获机 | 潍柴雷沃重工股份有限公司 | 自走式玉米收获机 | 4YZ-5A3 |  | 幅宽:2.9m;割台数量:5行;型式:自走式(摘穗剥皮型):是 ; | 结构型式：自走式（摘穗剥皮型）；收获行数：5行；工作幅宽：2900mm | 129 | 购机补贴(通用类) | 2021-12-31 | 山东省
1771 | 自走式玉米收获机 | 5行及以上摘穗剥皮型自走式玉米收获机 | 潍柴雷沃重工股份有限公司 | 自走式玉米收获机 | 4YZ-5A5 |  | 幅宽:3.25m;割台数量:5行;型式:自走式(摘穗剥皮型):是 ; | 结构型式：自走式（摘穗剥皮型）；收获行数：5行；工作幅宽：3250mm；拉茎辊形式：板式；剥皮辊形式：胶辊+铸铁辊 | 132.4 | 购机补贴(通用类) | 2021-12-31 | 山东省
1772 | 自走式玉米收获机 | 5行及以上摘穗剥皮型自走式玉米收获机 | 潍柴雷沃重工股份有限公司 | 自走式玉米收获机 | 4YZ-5B |  | 幅宽:3.18m;割台数量:5行;型式:自走式(摘穗剥皮型):是 ; | 结构型式：自走式（摘穗剥皮型）；收获行数：5行；工作幅宽：3180mm；拉茎辊形式：板式；剥皮辊形式：胶辊+铸铁辊 | 129 | 购机补贴(通用类) | 2021-12-31 | 山东省
1773 | 自走式玉米收获机 | 5行及以上摘穗剥皮型自走式玉米收获机 | 潍柴雷沃重工股份有限公司 | 自走式玉米收获机 | 4YZ-5B1 |  | 幅宽:3.21m;割台数量:5行;型式:自走式(摘穗剥皮型):是 ; | 结构型式：自走式（摘穗剥皮型）；收获行数：5行；工作幅宽：3210mm | 147 | 购机补贴(通用类) | 2022-12-31 | 山东省
1774 | 自走式玉米收获机 | 5行及以上摘穗剥皮型自走式玉米收获机 | 潍柴雷沃重工股份有限公司 | 自走式玉米收获机 | 4YZ-5EP |  | 幅宽:3.08/2.8m;割台数量:5行;型式:自走式(摘穗剥皮型):是 ; | 结构型式：自走式（摘穗剥皮型）；收获行数：5行；工作幅宽：3080/2800mm | 154 | 购机补贴(通用类) | 2025-12-30 | 山东省
1775 | 自走式玉米收获机 | 5行及以上摘穗剥皮型自走式玉米收获机 | 潍柴雷沃重工股份有限公司 | 自走式玉米收获机 | 4YZ-8A |  | 幅宽:2.81m;割台数量:8行;型式:自走式(摘穗剥皮型):是 ; | 结构型式（自走式）：摘穗、剥皮、粉碎还田；收获行数：8行；工作幅宽：2810mm | 129 | 购机补贴(通用类) | 2022-12-31 | 山东省
1776 | 自走式玉米收获机 | 5行及以上摘穗剥皮型自走式玉米收获机（窄行距） | 吉林牧神机械有限责任公司 | 自走式玉米收获机 | 4YZB-6A |  | 幅宽:2.22m;割台数量:6行;型式:自走式(摘穗剥皮型):是 ; | 结构型式（自走式）：摘穗剥皮型；外形尺寸：7380×2650×3640 mm，工作行数：6行，行距：300mm，工作幅宽：2220mm，果穗升运器位置：中置；果穗升运器结构形式：刮板式、槽式；摘穗机构型式：摘穗板；剥皮机型式：铸铁直辊+橡胶直辊；剥皮辊数量：16个；秸秆处理机构型式：甩刀式；工作幅宽：2000mm；位置：中置；变速机构型式：机械齿轮式；驱动型式：液压驱动；驱动方式：两驱；制动器型式：盘式（前）；导向轮轮胎规格：10.0/75-15.3；驱动轮轮胎规格：13.6-24 / 15.5/80-24。 | 129 | 购机补贴(通用类) | 2026-04-01 | 吉林省
1777 | 自走式玉米收获机 | 5行及以上摘穗剥皮型自走式玉米收获机（窄行距） | 吉林牧神机械有限责任公司 | 自走式玉米收获机 | 4YZB-6AS |  | 幅宽:2.22m;割台数量:6行;型式:自走式(摘穗剥皮型):是 ; | 结构型式（自走式）：摘穗剥皮型；外形尺寸：7380×2650×3640 mm，工作行数：6行，行距：300mm，工作幅宽：2220mm，果穗升运器位置：中置；果穗升运器结构形式：刮板式、槽式；摘穗机构型式：摘穗板；剥皮机型式：铸铁直辊+橡胶直辊；剥皮辊数量：16个；秸秆处理机构型式：甩刀式；工作幅宽：2000mm；位置：中置；变速机构型式：机械齿轮式；驱动型式：液压驱动；驱动方式：四驱；制动器型式：盘式（前）；导向轮轮胎规格：10.0/75-15.3；驱动轮轮胎规格：13.6-24 / 15.5/80-24。 | 129 | 购机补贴(通用类) | 2026-04-01 | 吉林省
1778 | 自走式玉米收获机 | 5行及以上摘穗剥皮型自走式玉米收获机（窄行距） | 石家庄天人农业机械装备有限公司 | 自走式玉米收获机 | 4YZ-6F1 |  | 幅宽:2.21m;割台数量:6行;型式:自走式(摘穗剥皮型):是 ; | 自走式玉米收获机；机构型式：轮式、摘穗、剥皮、秸秆还田；工作行数（行）：6；行距（mm）：335；工作幅宽（mm）：2210。 | 147 | 购机补贴(通用类) | 2024-11-28 | 河北省
1779 | 自走式玉米收获机 | 5行及以上摘穗剥皮型自走式玉米收获机（窄行距） | 石家庄天人农业机械装备有限公司 | 玉米联合收获机 | 4YZB-6(2200) |  | 幅宽:2.2m;割台数量:6行;型式:自走式(摘穗剥皮型):是 ; | 自走式玉米收获机；结构型式：轮式、摘穗、剥皮、秸秆还田；工作行数（行）：6；行距(mm)：335；工作幅宽(mm)：2200。 | 121 | 购机补贴(通用类) | 2025-10-15 | 河北省
1780 | 自走式玉米收获机 | 5行及以上摘穗剥皮型自走式玉米收获机（窄行距） | 潍柴雷沃重工股份有限公司 | 自走式玉米收获机 | 4YZ-5A |  | 幅宽:2.5m;割台数量:5行;型式:自走式(摘穗剥皮型):是 ; | 结构型式：自走式（摘穗剥皮型）；收获行数：5行；工作幅宽：2500mm；拉茎辊形式：板式；剥皮辊形式：胶辊+铸铁辊 | 129 | 购机补贴(通用类) | 2021-12-31 | 山东省
1781 | 自走式玉米收获机 | 5行及以上摘穗剥皮型自走式玉米收获机（窄行距） | 潍柴雷沃重工股份有限公司 | 自走式玉米收获机 | 4YZ-6B1 |  | 幅宽:2.21m;割台数量:6行;型式:自走式(摘穗剥皮型):是 ; | 结构型式：自走式（摘穗剥皮型）；收获行数：6行；工作幅宽：2210mm | 118 | 购机补贴(通用类) | 2021-12-31 | 山东省
1782 | 自走式玉米籽粒联合收获机 | 4行自走式玉米籽粒联合收获机 | 江苏沃得农业机械股份有限公司（原：江苏沃得农业机械有限公司） | 自走式玉米籽粒联合收获机 | 4YLZ-4 |  | 幅宽:2.6m;割台数量:4行;型式:自走式:是 ; | 工作行数（行）：4；工作幅宽（mm）：2600；结构型式（自走式）：脱粒型；配套发动机：常柴4G33V16（国Ⅲ排放标准）；配套动力：95kW；额定转速：2600r/min；外形尺寸(长×宽×高）（mm）：7110×2800×3350；最小离地间隙（mm）：350；割台型式：拉茎摘穗式+螺旋搅龙式；变速方式：液压无级变速（HST）+机械变速箱；驱动方式：4×2；轴距（mm）：2960；轮距导向轮/驱动轮（mm）：1870/1900；轮胎规格导向轮/驱动轮：10-15/14.9-24。 | 95 | 购机补贴(通用类) | 2023-12-31 | 江苏省
1783 | 自走式玉米籽粒联合收获机 | 4行自走式玉米籽粒联合收获机 | 山东巨明机械有限公司 | 自走式玉米籽粒联合收获机 | 4YZL-4A1 |  | 幅宽:2.24m;割台数量:4行;型式:自走式:是 ; | 工作行数：4行；工作幅宽：2240mm；结构型式：脱粒型；配套发动机额定功率：129kW；外形尺寸（长×宽×高）：7340×2990×3300mm；摘穗辊型式：板式；变速方式：机械式（3+1）+无级变速； | 129 | 购机补贴(通用类) | 2022-12-31 | 山东省
1784 | 自走式玉米籽粒联合收获机 | 4行自走式玉米籽粒联合收获机 | 潍柴雷沃重工股份有限公司 | 自走式玉米收获机 | 4YL-4E2 |  | 幅宽:2.31/2.46m;割台数量:4行;型式:自走式:是 ; | 结构型式：自走轮式，籽粒直收；收获行数：4行；工作幅宽：2310/2460mm | 107 | 购机补贴(通用类) | 2021-12-31 | 山东省
1785 | 自走式玉米籽粒联合收获机 | 4行自走式玉米籽粒联合收获机 | 潍柴雷沃重工股份有限公司 | 自走式玉米收获机 | 4YL-4M1 |  | 幅宽:2.32m;割台数量:4行;型式:自走式:是 ; | 结构型式：自走式、脱粒；收获行数：4行；工作幅宽：2320mm | 118 | 购机补贴(通用类) | 2022-12-31 | 山东省
1786 | 自走式玉米籽粒联合收获机 | 5行及以上自走式玉米籽粒联合收获机 | 爱科（济宁）农业机械有限公司（原：爱科大丰（兖州）农业机械有限公司） | 自走式玉米籽粒收获机 | 4YZL-6 |  | 幅宽:4.2m;割台数量:6行;型式:自走式:是 ; | 配套发动机额定功率：180kW；外形尺寸（长×宽×高）：10033×4200×4082mm；整机质量：13000kg；工作行数：6行； ：600~700mm；工作幅宽：4200mm；最小离地间隙：550mm；割刀型式：对刀式；主脱粒滚筒型式：横轴流（纹杆式）；风扇型式：贯流；凹板筛型式：圆杆式；驱动方式（前/后）：前：机型+液压驱动 后：液压驱动；导向轮轮距： 2865mm；驱动轮论据：2728mm；导向轮轮胎规格：16.9~26；驱动轮轮胎规格：30.5LR32 | 180 | 购机补贴(通用类) | 2026-06-29 | 山东省
1787 | 自走式玉米籽粒联合收获机 | 5行及以上自走式玉米籽粒联合收获机 | 吉林牧神机械有限责任公司 | 自走式玉米籽粒收获机 | 4YZT-5 |  | 幅宽:3.21m;割台数量:5行;型式:自走式:是 ; | 结构型式（自走式）：脱粒、非剥皮；外形尺寸：8850×3500×4080mm；工作行数：5行；行距：650mm；工作幅宽：3210mm；摘穗机构型式：板式；割台型式：卧式割台；输送槽形式：链耙式；脱粒滚筒型式：纵向钉齿式；清选筛型式：双层鱼鳞筛风选式；风扇型式：蜗壳式；凹板筛型式：栅格式；变速方式：机械变速箱+无级变速；驱动桥型式：齿轮式（液压驱动）；驱动方式：两驱；制动器型式：盘式； | 118 | 购机补贴(通用类) | 2022-12-31 | 吉林省
1788 | 自走式玉米籽粒联合收获机 | 5行及以上自走式玉米籽粒联合收获机 | 吉林牧神机械有限责任公司 | 自走式玉米籽粒收获机 | 4YZT-5S |  | 幅宽:3.21m;割台数量:5行;型式:自走式:是 ; | 结构型式（自走式）：脱粒、非剥皮；外形尺寸：8850×3500×4080mm；工作行数：5行；行距：650mm；工作幅宽：3210mm；摘穗机构型式：板式；割台型式：卧式割台；输送槽形式：链耙式；脱粒滚筒型式：纵向钉齿式；清选筛型式：双层鱼鳞筛风选式；风扇型式：蜗壳式；凹板筛型式：栅格式；变速方式：机械变速箱+无级变速；驱动桥型式：齿轮式（液压驱动）；驱动方式：四驱；制动器型式：盘式； | 118 | 购机补贴(通用类) | 2022-12-31 | 吉林省
1789 | 自走式玉米籽粒联合收获机 | 5行及以上自走式玉米籽粒联合收获机 | 吉林牧神机械有限责任公司 | 自走式玉米籽粒收获机 | 4YZT-6 |  | 幅宽:4.05m;割台数量:6行;型式:自走式:是 ; | 结构型式（自走式）：轮式、摘穗、籽粒直收；外形尺寸：9000×4150×4080mm；工作行数：6行；行距：520/600/650mm；工作幅宽：3210/3610/4050mm；摘穗机构型式：摘穗板式；摘穗板数量：12个；割台型式：卧式割台；割刀型式：平置甩刀；脱离滚筒数量：1个；脱粒滚筒型式：纵向钉齿式；清选筛型式：双层鱼鳞筛风选式；风扇型式：蜗壳式；凹板筛型式：栅格式；卸粮方式：螺旋叶片滚筒卸粮；变速方式：机械变速+无级变速；驱动桥型式：液压驱动（两轮驱动）；制动器型式：摩擦片式（前）；轮胎规格：12.00-18（导向轮）/18.4-34（驱动轮）。 | 129 | 购机补贴(通用类) | 2024-12-30 | 吉林省
1790 | 自走式玉米籽粒联合收获机 | 5行及以上自走式玉米籽粒联合收获机 | 吉林牧神机械有限责任公司 | 自走式玉米籽粒收获机 | 4YZT-6S |  | 幅宽:4.05m;割台数量:6行;型式:自走式:是 ; | 结构型式（自走式）：轮式、摘穗、籽粒直收；外形尺寸：9000×4150×4080mm；工作行数：6行；行距：520/600/650mm；工作幅宽：3210/3610/4050mm；摘穗机构型式：摘穗板式；摘穗板数量：12个；割台型式：卧式割台；割刀型式：平置甩刀；脱离滚筒数量：1个；脱粒滚筒型式：纵向钉齿式；清选筛型式：双层鱼鳞筛风选式；风扇型式：蜗壳式；凹板筛型式：栅格式；卸粮方式：螺旋叶片滚筒卸粮；变速方式：机械变速+无级变速；驱动桥型式：液压驱动（四轮驱动）；制动器型式：摩擦片式（前）；轮胎规格：12.00-18（导向轮）/23.1-26（驱动轮）。 | 129 | 购机补贴(通用类) | 2024-12-30 | 吉林省
1791 | 自走式玉米籽粒联合收获机 | 5行及以上自走式玉米籽粒联合收获机 | 吉林省四平东风联合收割机有限公司 | 玉米联合收割机 | 4YZ-6（E518轴流） |  | 幅宽:4.080m;割台数量:6行;型式:自走式:是 ; | 结构型式：脱粒型，配套发动机规格型号：YC6J160-T303，配套发动机额定功率：118kw，额定转速：2000r/min，外形尺寸（长*宽*高）：10330*4075*3900mm，工作行数：6行，工作幅宽：4080mm，最大卸果穗高度：3650mm,果穗升运器布置位置：中置，果穗升运器机构型式：链耙式，果穗升运器最大通过高度：1080mm,最小离地间隙：400mm，作业速度： 1.5-4km/h，作业小时生产率：0.8-1.2hm²/h，单位面积燃油耗量：≤28kg/hm²，摘穗辊/板型式：纵向板式，摘穗辊/板尺寸：680*180*6mm，输送槽型式：链耙式，输送槽输送带宽度：1294mm，脱粒滚筒型式：双纵轴流（纹杆块式+齿杆式），脱粒滚筒数量2个，脱粒滚筒外径*长度：473*3167mm，风扇型式：贯流式风机，风扇数量：1个，风扇直径：585mm.，凹板筛型式：栅格式。 | 118 | 购机补贴(通用类) | 2022-12-31 | 吉林省
1792 | 自走式玉米籽粒联合收获机 | 5行及以上自走式玉米籽粒联合收获机 | 吉林省四平东风联合收割机有限公司 | 玉米联合收割机 | 4YZ-6A（E518轴流） |  | 幅宽:3.83m;割台数量:6行;型式:自走式:是 ; | 结构型式：轮式、籽粒直收，配套发动机结构型式：立式、直列、水冷、四冲程、空空中冷、共轨；工作行数：6行，行距：600-680mm,工作幅宽：3830mm,最小离地间隙：430mm,作业速度：3-6km/h,作业小时生产率：0.8-1.2hm²/h,单位面积燃油消耗量：20-38kg/hm²；果穗升运器布置位置：中置，果穗升运器结构形式：链式，摘穗机构型式：平行卧式摘穗板，割台型式：卧式；脱粒滚筒数量：2个，主脱粒滚筒型式：纵轴流；主脱粒滚筒尺寸（外径*长度）：∮473*3167mm;风扇数量：1个，风扇型式：离心涡壳式；风扇直径：∮585mm，凹板筛型式：栅格式，清选筛型式：双层鱼鳞筛，卸粮方式：高位卸粮。变速机构型式：机械式。 | 132 | 购机补贴(通用类) | 2026-06-29 | 吉林省
1793 | 自走式玉米籽粒联合收获机 | 5行及以上自走式玉米籽粒联合收获机 | 吉林省四平东风联合收割机有限公司 | 自走式玉米收获机 | 4YZ-8（2000） |  | 幅宽:5.5m;割台数量:8行;型式:自走式:是 ; | 结构型式：脱粒型，配套发动机型号规格：YC6J220-T300,配套发动机额定功率：162KW,配套发动机额定转速：2200r/min;外形尺寸（长*宽*高）：10330*5500*4200mm,工作行数：8行，工作幅宽：5500mm，最大卸果穗高度：4200mm，果穗升运器布置位置：中置，果穗升运器结构型式：链耙式，果穗升运器最大通过高度：1100mm，最小离地间隙：430mm，作业速度：3-6km/h，作业小时生产率：0.8-2hm²/h,单位面积燃油耗量：20-35kg/hm²,摘穗机构摘穗辊/板型式：纵向板式，,摘穗机构摘穗辊/板尺寸：680*180*6mm，输送槽型式：链耙式，输送槽输送带宽度：1294mm,脱粒滚筒型式：纹杆块式+齿杆式纵向轴流滚筒，脱粒滚筒数量：2个，脱粒滚筒外径*长度：480*3167mm，风扇型式：离心蜗壳式，风扇数量：1个， 风扇直径：585mm, 凹板筛型式：栅格式，割台型式：卧式，变速方式：机械+液压无级变速,清选筛型式：鱼鳞筛。 | 162 | 购机补贴(通用类) | 2022-12-31 | 吉林省
1794 | 自走式玉米籽粒联合收获机 | 5行及以上自走式玉米籽粒联合收获机 | 佳木斯常发佳联农业装备有限公司 | 玉米籽粒收获机 | 4YZ-5D |  | 幅宽:2.978m;割台数量:5行;型式:自走式:是 ; | 结构型式：自走式（脱粒、粉碎还田）；工作状态外形尺寸（长×宽×高）：8320mm×3150mm×3710mm；工作行数：5行；工作幅宽：2978mm；摘穗机构摘穗辊/板型式：钢板可调；输送槽型式：链耙式；割台型式：卧式；割刀型式：甩刀式；脱粒滚筒数量：1个；脱粒滚筒型式：纵向单轴流；风扇型式：贯流式；凹版筛型式：梳齿式；清选筛型式：网格筛，集粮箱容积：2700L；集粮箱卸粮方式：机械卸粮；集粮箱驱动方式：液压驱动；秸秆处理机构型号名称：秸秆切碎器，型式：甩刀式，工作幅宽：2700mm，位置：割台下方；驾驶室型式：普通驾驶室；变速方式：机械变速箱+液压无极变速；驱动桥型式：静液压驱动；转向机型式：全液压转向，助力方式：液压助力；制动器型式：盘式，助力方式：液压助力；轴距：3100mm；轮胎规格：导向轮10.0/75-15.3，驱动轮15-24；配套动力型号：YC4A175-T301,制造商：广西玉柴机器股份有限公司,标定功率：129kw，标定转速：2300r/min，排放标准：第三阶段；选配YCA05190-T301，制造商：广西玉柴机器股份有限公司,标定功率：140kw，标定转速：2300r/min，排放标准：第三阶段 | 129 | 购机补贴(通用类) | 2022-12-31 | 黑龙江
1795 | 自走式玉米籽粒联合收获机 | 5行及以上自走式玉米籽粒联合收获机 | 佳木斯常发佳联农业装备有限公司 | 玉米籽粒收获机 | 4YZ-6 |  | 幅宽:3.92m;割台数量:6行;型式:自走式:是 ; | 结构型式：轮式自走式（籽粒型）；外形尺寸（长×宽×高）mm：9950×4150×4100；工作行数：6行，行距：650mm，工作幅宽：3920mm，摘穗机构型式：钢板可调；摘穗辊/板数量：12/12个；割台型式：卧式；脱粒滚筒数量：1个；脱粒滚筒型式：轴流纹杆块式；风扇型式：贯流式；凹板筛型式：梳齿式；清选筛型式：网格筛；卸粮方式：机械自动卸粮；秸秆粉碎还田机构型式：甩刀式；秸秆粉碎还田机构位置：脱粒滚筒后下方；秸秆粉碎还田机构工作幅宽：1300mm；驾驶室型式：普通式；变速机构型式：机械变速箱+液压无极变速；驱动桥型式（前）：机械驱动；制动器型式（前）：盘式液压助力；轮胎规格：导向轮12.00-18，驱动轮28L-26；配套动力型号：YC6J180-T301,制造商：广西玉柴机器股份有限公司,标定功率：133kw，标定转速：2300r/min，排放标准：第三阶段 | 133 | 购机补贴(通用类) | 2024-12-30 | 黑龙江
1796 | 自走式玉米籽粒联合收获机 | 5行及以上自走式玉米籽粒联合收获机 | 佳木斯常发佳联农业装备有限公司 | 玉米籽粒收获机 | 4YZ-6C |  | 幅宽:4.05m;割台数量:6行;型式:自走式:是 ; | 结构型式：自走式（摘穗/脱粒型）；工作状态外形尺寸（长×宽×高）mm：9500×4150×4860；工作行数：6行；工作幅宽mm：4050；摘穗机构摘穗辊/板型式：钢板可调；输送槽型式：链耙式；割台型式：卧式；脱粒滚筒数量：1个；脱粒滚筒型式：纹杆块式；风扇型式：贯流式；凹板筛型式：梳齿式；清选筛型式：编织筛；集粮箱容积：7000L；集粮箱卸粮方式：机械卸粮；集粮箱驱动方式：液压驱动；秸秆处理机构型号名称：秸秆切碎器型式：直刀式，秸秆切碎器工作幅宽mm：1300，秸秆切碎器位置：拖拉滚筒后下方；驾驶室型式：普通；变速方式：机械变速箱+液压无极变速器；驱动桥型式：机械式驱动；转向机型式：全液压转向，助力方式：液压助力；制动器型式：盘式，助力方式：液压助力；轮胎规格：导向轮14.9-24，驱动轮28L-26；配套动力型号：YC6J210-T305,制造商：广西玉柴机器股份有限公司,标定功率：155kw，标定转速：2300r/min，排放标准：第三阶段 | 155 | 购机补贴(通用类) | 2023-12-31 | 黑龙江
1797 | 自走式玉米籽粒联合收获机 | 5行及以上自走式玉米籽粒联合收获机 | 佳木斯常发佳联农业装备有限公司 | 玉米籽粒收获机 | 4YZ-6F |  | 幅宽:3.92m;割台数量:6行;型式:自走式:是 ; | 结构型式：轮式、籽粒直收、秸秆还田；外形尺寸（长×宽×高）mm：9500×4100×4230；工作行数：6行，行距：650mm，工作幅宽：3920mm;摘穗机构型式：钢板可调；摘穗辊/板数量：12/12个；割台型式：卧式；脱粒滚筒数量：1个；脱粒滚筒型式：轴流纹杆块式；风扇型式：贯流式；凹板筛型式：梳齿式；清选筛型式：网格筛；卸粮方式：机械自动卸粮；秸秆粉碎还田机构型式：直刀式；秸秆粉碎还田机构位置：脱粒滚筒后下方；秸秆粉碎还田机构工作幅宽：1300mm；驾驶室型式：普通式；变速机构型式：机械变速箱+液压无极变速；驱动桥型式（前/后）：机械驱动；制动器型式（前/后）：机械制动；轮胎规格：导向轮14.9-24，驱动轮28L-26；配套动力型号：YC6J180-T301,制造商：广西玉柴机器股份有限公司,标定功率：133kw，标定转速：2300r/min，排放标准：第三阶段 | 133 | 购机补贴(通用类) | 2024-12-30 | 黑龙江
1798 | 自走式玉米籽粒联合收获机 | 5行及以上自走式玉米籽粒联合收获机 | 江苏沃得农业机械股份有限公司（原：江苏沃得农业机械有限公司） | 自走式玉米籽粒联合收获机 | 4YLZ-5 |  | 幅宽:3.2m;割台数量:5行;型式:自走式:是 ; | 工作行数（行）：5；工作幅宽（mm）：3200；结构型式（自走式）：轮式、籽粒直收、秸秆还田；脱粒滚筒型式：纵轴流；脱粒滚筒数量（个）：1；配套发动机：玉柴 YC4DK150-T301（国Ⅲ排放标准）；配套动力：110kW；额定转速：2600r/min；外形尺寸(长×宽×高）（mm）：6830×3220×3350；行距（mm）：600；最小离地间隙（mm）：350；割台型式：卧式；变速机构型式：液压无级变速器（HST）+机械变速箱；轴距（mm）：2960；驱动型式：两驱；轮距导向轮/驱动轮（mm）：1700/1900；轮胎规格导向轮、驱动轮：10/75-15.3、14.9-24。 | 110 | 购机补贴(通用类) | 2025-12-30 | 江苏省
1799 | 自走式玉米籽粒联合收获机 | 5行及以上自走式玉米籽粒联合收获机 | 山东巨明机械有限公司 | 自走式玉米籽粒联合收获机 | 4YZL-5A |  | 幅宽:2.9m;割台数量:5行;型式:自走式:是 ; | 工作行数：5行；工作幅宽：2900mm；结构型式：脱粒型；配套发动机额定功率：129kW；外形尺寸（长×宽×高）：7240×3415×3300mm；摘穗辊型式：刀式；变速方式：机械式（3+1）+无级变速； | 129 | 购机补贴(通用类) | 2022-12-31 | 山东省
1800 | 自走式玉米籽粒联合收获机 | 5行及以上自走式玉米籽粒联合收获机 | 山东亚丰农业机械装备有限公司 | 自走式玉米籽粒联合收获机 | 4YZL-6S |  | 幅宽:3.9m;割台数量:6行;型式:自走式:是 ; | 型号规格：4YZL-6S；结构型式：轮式、籽粒直收、秸秆还田；配套发动机型号规格：YC6J200-T300；外形尺寸（长×宽×高）：9330×4180×3850mm；工作行数：6行；适应行距范围：500～700mm；工作幅宽：3900mm；最大通过高度：3980；最小离地间隙：400mm；作业速度：1.5～6.0km/h；作业小时生产率：0.6～1.5hm2/h；单位面积燃油消耗量：≤35kg/hm2；摘穗机构型式：摘穗板式；摘穗棍/板数量：12个；割台型式：卧式；脱粒滚筒数量：一个；脱粒滚筒型式：单纵轴流组合滚筒；脱粒滚筒外径×长度：610×3100mm；风扇数量：一个；风扇型式：离心/扇板式；风扇直径：Φ450mm；凹板筛型式：栅格式；请选筛形式：鱼鳞/冲孔式；卸粮方式：机械自动卸粮；秸秆粉碎还田机构形式：甩刀式；秸秆粉碎还田机构位置：脱粒滚筒后下方；秸秆粉碎还田机构工作幅宽：1300；驾驶室型式：普通型；变速机构型形式：机械四挡+静液压无级变速；驱动桥形式（前/后）：液压马达驱动前桥/机械式驱动后桥；制动器形式：前桥盘式制动/后无；轴距：3305mm；导向轮轮距：2600mm；驱动轮轮距：2600mm；导向轮轮胎规格：14.9-24；驱动轮轮胎规格：28L-26； | 147 | 购机补贴(通用类) | 2024-12-31 | 山东省
1801 | 自走式玉米籽粒联合收获机 | 5行及以上自走式玉米籽粒联合收获机 | 潍柴雷沃重工股份有限公司 | 自走式玉米收获机 | 4YL-5E |  | 幅宽:2.88/3.09m;割台数量:5行;型式:自走式:是 ; | 结构型式：自走轮式，籽粒直收；收获行数：5行；工作幅宽：2880/3090mm | 107 | 购机补贴(通用类) | 2021-12-31 | 山东省
1802 | 自走式玉米籽粒联合收获机 | 5行及以上自走式玉米籽粒联合收获机 | 潍柴雷沃重工股份有限公司 | 自走式玉米收获机 | 4YL-5F |  | 幅宽:3.25m;割台数量:5行;型式:自走式:是 ; | 结构型式：自走式（籽粒收获型）；收获行数：5行；工作幅宽：3250mm | 117.6 | 购机补贴(通用类) | 2024-12-30 | 山东省
1803 | 自走式玉米籽粒联合收获机 | 5行及以上自走式玉米籽粒联合收获机 | 潍柴雷沃重工股份有限公司 | 自走式玉米收获机 | 4YL-5M1 |  | 幅宽:3.4m;割台数量:5行;型式:自走式:是 ; | 结构型式：自走轮式，籽粒直收；收获行数：5行；工作幅宽：3400mm | 129 | 购机补贴(通用类) | 2022-12-31 | 山东省
1804 | 自走式玉米籽粒联合收获机 | 5行及以上自走式玉米籽粒联合收获机 | 潍柴雷沃重工股份有限公司 | 自走式玉米收获机 | 4YL-5M4 |  | 幅宽:3.015m;割台数量:5行;型式:自走式:是 ; | 结构型式：自走轮式，籽粒直收；收获行数：5行；工作幅宽：3015mm | 129 | 购机补贴(通用类) | 2025-03-31 | 山东省
1805 | 自走式玉米籽粒联合收获机 | 5行及以上自走式玉米籽粒联合收获机 | 潍柴雷沃重工股份有限公司 | 自走式玉米收获机 | 4YL-5M5 |  | 幅宽:2.88m;割台数量:5行;型式:自走式:是 ; | 结构型式：自走轮式，籽粒直收；收获行数：5行；工作幅宽：2880mm | 140 | 购机补贴(通用类) | 2025-12-30 | 山东省
1806 | 自走式玉米籽粒联合收获机 | 5行及以上自走式玉米籽粒联合收获机 | 潍柴雷沃重工股份有限公司 | 自走式玉米收获机 | 4YL-6K |  | 幅宽:4m;割台数量:6行;型式:自走式:是 ; | 结构型式：自走式（籽粒收获型）；收获行数：6行；工作幅宽：4000mm | 162 | 购机补贴(通用类) | 2025-12-30 | 山东省
1807 | 自走式玉米籽粒联合收获机 | 5行及以上自走式玉米籽粒联合收获机 | 潍柴雷沃重工股份有限公司 | 自走式玉米收获机 | 4YL-8K1 |  | 幅宽:5.35m;割台数量:8行;型式:自走式:是 ; | 结构型式：自走轮式，籽粒直收；收获行数：8行；工作幅宽：5350mm | 162 | 购机补贴(通用类) | 2022-12-31 | 山东省
1808 | 自走式玉米籽粒联合收获机 | 5行及以上自走式玉米籽粒联合收获机 | 潍柴雷沃重工股份有限公司 | 自走式玉米收获机 | 4YL-8K2 |  | 幅宽:4.47m;割台数量:8行;型式:自走式:是 ; | 结构型式：自走轮式，籽粒直收；收获行数：8行；工作幅宽：4470mm | 162 | 购机补贴(通用类) | 2022-12-31 | 山东省
1809 | 自走式玉米籽粒联合收获机 | 5行及以上自走式玉米籽粒联合收获机 | 约翰．迪尔（佳木斯）农业机械有限公司 | 玉米联合收获机 | 4YL-12(S760) |  | 幅宽:6m;割台数量:12行;型式:自走式:是 ; | 12行割台；幅宽6m；型式：自走式（籽粒收获型） | 239 | 购机补贴(通用类) | 2025-12-30 | 黑龙江
1810 | 自走式玉米籽粒联合收获机 | 5行及以上自走式玉米籽粒联合收获机 | 约翰．迪尔（佳木斯）农业机械有限公司 | 玉米联合收获机 | 4YL-5(W100) |  | 幅宽:3.2m;割台数量:5行;型式:自走式:是 ; | 5行割台；幅宽3.2m；型式：自走式（籽粒收获型） | 104 | 购机补贴(通用类) | 2021-12-31 | 黑龙江
1811 | 自走式玉米籽粒联合收获机 | 5行及以上自走式玉米籽粒联合收获机 | 约翰．迪尔（佳木斯）农业机械有限公司 | 玉米联合收获机 | 4YL-6(C120) |  | 幅宽:3.97m;割台数量:6行;型式:自走式:是 ; | 6行割台；幅宽3.97m；型式：自走式（籽粒收获型） | 121 | 购机补贴(通用类) | 2024-12-30 | 黑龙江
1812 | 自走式玉米籽粒联合收获机 | 5行及以上自走式玉米籽粒联合收获机 | 约翰．迪尔（佳木斯）农业机械有限公司 | 自走式玉米联合收获机 | 4YL-6(C230) |  | 幅宽:3.97m;割台数量:6行;型式:自走式:是 ; | 6行割台；幅宽3.97m；型式：自走式（籽粒收获型） | 148 | 购机补贴(通用类) | 2024-12-30 | 黑龙江
1813 | 自走式玉米籽粒联合收获机 | 5行及以上自走式玉米籽粒联合收获机 | 约翰．迪尔（佳木斯）农业机械有限公司 | 玉米联合收获机 | 4YL-6(R230) |  | 幅宽:3.97m;割台数量:6行;型式:自走式:是 ; | 6行割台；幅宽3.97m；型式：自走式（籽粒收获型） | 136 | 购机补贴(通用类) | 2024-12-30 | 黑龙江
1814 | 自走式玉米籽粒联合收获机 | 5行及以上自走式玉米籽粒联合收获机 | 约翰．迪尔（佳木斯）农业机械有限公司 | 玉米联合收获机 | 4YL-6A(R230) |  | 幅宽:3.97m;割台数量:6行;型式:自走式:是 ; | 6行割台；幅宽3.97m；型式：自走式（籽粒收获型） | 136 | 购机补贴(通用类) | 2025-12-30 | 黑龙江
1815 | 自走式玉米籽粒联合收获机 | 5行及以上自走式玉米籽粒联合收获机 | 约翰．迪尔（佳木斯）农业机械有限公司 | 玉米联合收获机 | 4YL-6B(R230) |  | 幅宽:3.97m;割台数量:6行;型式:自走式:是 ; | 6行割台；幅宽3.97m；型式：自走式（籽粒收获型） | 136 | 购机补贴(通用类) | 2025-12-30 | 黑龙江
1816 | 自走式玉米籽粒联合收获机 | 5行及以上自走式玉米籽粒联合收获机 | 约翰．迪尔（佳木斯）农业机械有限公司 | 玉米联合收获机 | 4YL-8（S440） |  | 幅宽:5.2m;割台数量:8行;型式:自走式:是 ; | 8行割台；幅宽5.2m；型式：自走式（籽粒收获型） | 175 | 购机补贴(通用类) | 2021-12-31 | 黑龙江
1817 | 自走式玉米籽粒联合收获机 | 5行及以上自走式玉米籽粒联合收获机 | 约翰．迪尔（佳木斯）农业机械有限公司 | 玉米联合收获机 | 4YL-8A(S440) |  | 幅宽:4m;割台数量:8行;型式:自走式:是 ; | 8行割台；幅宽4m；型式：自走式（籽粒收获型） | 175 | 购机补贴(通用类) | 2022-12-31 | 黑龙江
1818 | 自走式玉米籽粒联合收获机 | 5行及以上自走式玉米籽粒联合收获机 | 约翰．迪尔（佳木斯）农业机械有限公司 | 玉米联合收获机 | 4YL-8A(S760) |  | 幅宽:5.6m;割台数量:8行;型式:自走式:是 ; | 8行割台；幅宽5.6m；型式：自走式（籽粒收获型） | 239 | 购机补贴(通用类) | 2024-12-30 | 黑龙江
1819 | 自走式玉米籽粒联合收获机 | 5行及以上自走式玉米籽粒联合收获机 | 约翰．迪尔（佳木斯）农业机械有限公司 | 玉米联合收获机 | 4YL-8B（S440） |  | 幅宽:5.2m;割台数量:8行;型式:自走式:是 ; | 8行割台；幅宽5.2m；型式：自走式（籽粒收获型） | 175 | 购机补贴(通用类) | 2021-12-31 | 黑龙江
1820 | 穗茎兼收玉米收获机 | 3行穗茎兼收玉米收获机 | 德州春明农业机械有限公司 | 穗茎兼收玉米收获机 | 4YZQP-3B |  | 幅宽:1.75m;割台数量:3行;型式:自走式:是 ; | 工作状态外形尺寸（长×宽×高）:6850×2390×4390mm；结构质量:6875kg；工作行数:3行；工作幅宽:1750mm；结构形式:自走式（摘穗+剥皮+粉碎还田+切段回收型）；输送槽型式:链条刮板式；摘穗辊型式:螺旋摘穗辊式；剥皮辊型式:全橡胶辊；变速方式:机械式(3+1)+无级变速；驱动桥型式：中央单级+轮边减速式；驱动桥驱动方式：4×2；转向机型式：摆线转阀式；制动器型式：钳盘式；秸秆处理机构型式:甩刀式；秸秆处理机构型号名称:4JH-180型秸秆粉碎还田机。 | 118 | 购机补贴(通用类) | 2022-12-31 | 山东省
1821 | 穗茎兼收玉米收获机 | 3行穗茎兼收玉米收获机 | 德州春明农业机械有限公司 | 穗茎兼收玉米收获机 | 4YZQP-3C |  | 幅宽:1.95m;割台数量:3行;型式:自走式:是 ; | 结构型式：轮式、摘穗、剥皮、秸秆还田、秸秆回收；整机外形尺寸（长×宽×高）：7500×2500×3300mm；结构质量：7450kg；工作行数：3行；行距：620mm；工作幅宽：1950mm；果穗升运器结构型式：链条刮板式；摘穗机构型式：卧式摘穗板式；剥皮机构型式：全橡胶辊；割台型式：卧式；卸粮方式：液压侧翻式；秸秆粉碎还田机构型式：甩刀式；变速机构型式：机械式（3＋1）＋无级变速；驱动桥型式：机械式4×4驱动；制动器型式：钳盘式；导向轮轮胎规格：10.0/75-15.3；驱动轮轮胎规格：13.6-24。 | 128.7 | 购机补贴(通用类) | 2024-12-31 | 山东省
1822 | 穗茎兼收玉米收获机 | 4行穗茎兼收玉米收获机 | 德州春明农业机械有限公司 | 穗茎兼收玉米收获机 | 4YZQP-4 |  | 幅宽:2.32m;割台数量:4行;型式:自走式:是 ; | 工作状态外形尺寸（长×宽×高）:7500×2700×4850mm；结构质量:8590kg；配套动力：154kW；工作行数:4行；工作幅宽:2320mm；结构形式:自走式（摘穗+剥皮+粉碎还田+切段回收型）；输送槽型式:链条刮板式；摘穗辊型式:螺旋摘穗辊式；剥皮辊型式:全橡胶辊；变速方式:机械式(3+1)+无级变速；驱动桥型式：中央单级+轮边减速式；驱动桥驱动方式：4×2；转向机型式：摆线转阀式；制动器型式：钳盘式；秸秆处理机构型式:甩刀式；秸秆处理机构型号名称:4JH-220型秸秆粉碎还田机。 | 154 | 购机补贴(通用类) | 2022-12-31 | 山东省
1823 | 穗茎兼收玉米收获机 | 4行穗茎兼收玉米收获机 | 河北冀新农机有限公司 | 自走式玉米收获机 | 4YZBQ-4R |  | 幅宽:2.46m;割台数量:4行;型式:自走式:是 ; | 整机外形尺寸（长×宽×高）：6760mm×2500mm×4210mm，工作行数：4行，工作幅宽：2460mm，割台型式：卧式，卸粮方式：液压侧翻。 | 154 | 购机补贴(通用类) | 2021-12-31 | 河北省
1824 | 穗茎兼收玉米收获机 | 4行穗茎兼收玉米收获机 | 河北昭达机械有限公司 | 自走式茎穗兼收玉米收获机 | 4YZP-4A |  | 幅宽:2.52m;割台数量:4行;型式:自走式:是 ; | 4行割台；幅宽:252cm；形式:自走式(摘穗剥皮型) 外形尺寸（mm)：7360×2860×4060；导向轮轮距（mm)：1750；驱动轮轮距（mm)：1900；轴距（mm)： 3150；导向轮轮胎规格：10.0/75-15.3；驱动轮轮胎规格：15-24；最小离地间隙（mm)：325；秸秆机构切碎机构型式：滚筒式； | 154 | 购机补贴(通用类) | 2021-12-31 | 河北省
1825 | 穗茎兼收玉米收获机 | 4行穗茎兼收玉米收获机 | 河北昭达机械有限公司 | 自走式穂茎兼收玉米收获机 | 4YZP-4B |  | 幅宽:2.52m;割台数量:4行;型式:自走式:是 ; | 4行割台；幅宽:252cm；形式:自走式(摘穗剥皮型) 外形尺寸（mm)：7360×2860×4060；导向轮轮距（mm)：1750；驱动轮轮距（mm)：1900；轴距（mm)： 3150；导向轮轮胎规格：10.0/75-15.3；驱动轮轮胎规格：15-24；最小离地间隙（mm)：325；秸秆机构切碎机构型式：滚筒式； | 199 | 购机补贴(通用类) | 2024-12-08 | 河北省
1826 | 穗茎兼收玉米收获机 | 4行穗茎兼收玉米收获机 | 吉林牧神机械有限责任公司 | 自走式穗茎兼收玉米收获机 | 4YZB-4B |  | 幅宽:2.70m;割台数量:4行;型式:自走式:是 ; | 结构型式（自走式）：摘穗剥皮型；外形尺寸：9220×3620×5500mm；工作行数：4行；适用行距范围：550～650mm；工作幅宽：2700mm；果穗升运器位置：中置；果穗升运器结构形式：刮板式；摘穗机构型式：圆柱四棱刀对刀式+摘穗板式；剥皮机型式：铸铁直辊+橡胶直辊；剥皮辊数量：8对；割刀型式：平割甩刀；秸秆处理机构型式：甩刀式/（平割甩刀+搅龙+切碎抛送）；工作幅宽：2400/2700mm；位置：后置/前置。驱动方式：机械驱动；制动器型式：液压；驱动桥型式：两驱/四驱；轮胎规格：12.0-18（导向轮）/18.4-30（驱动轮）。 | 199 | 购机补贴(通用类) | 2021-12-31 | 吉林省
1827 | 穗茎兼收玉米收获机 | 4行穗茎兼收玉米收获机 | 吉林牧神机械有限责任公司 | 自走式穗茎兼收玉米收获机 | 4YZB-4BS |  | 幅宽:2.66m;割台数量:4行;型式:自走式:是 ; | 结构型式（自走式）：摘穗剥皮型；外形尺寸：9350×3510×3885mm，工作行数：4行，行距：650/600mm，工作幅宽：2835/2660mm，果穗升运器位置：中置；果穗升运器结构形式：刮板式；摘穗机构型式：圆柱四棱刀对刀式+摘穗板式；剥皮机型式：铸铁直辊+橡胶直辊；剥皮辊数量：16个；秸秆粉碎还田机构型式：甩刀式；工作幅宽：2400/2200mm；位置：前置；秸秆切碎回收结构形式：平割甩刀+搅龙+切碎抛送；位置：后置；变速机构型式：机械变速+无级变速；驱动桥型式：机械齿轮式（四轮驱动）；制动器型式：摩擦片式（前）；轮胎规格：15L-24（导向轮）/18.4-30（驱动轮）。 | 199 | 购机补贴(通用类) | 2025-01-16 | 吉林省
1828 | 穗茎兼收玉米收获机 | 4行穗茎兼收玉米收获机 | 山东巨明机械有限公司 | 自走式穗茎兼收玉米收获机 | 4YZSJ-4 |  | 幅宽:2.6m;割台数量:4行;型式:自走式:是 ; | 工作行数：4行；工作幅宽：2600mm；结构型式：摘穗、剥皮、切段回收；剥皮辊型式：全胶辊；配套发动机额定功率：118kW；外形尺寸（长×宽×高）：7400×3060×3700mm；结构质量：7250kg；适用行距范围：450-700mm；摘穗辊型式：辊式；变速方式：（3+1）×2机械式。 | 118 | 购机补贴(通用类) | 2021-12-31 | 山东省
1829 | 穗茎兼收玉米收获机 | 4行穗茎兼收玉米收获机 | 山东巨明机械有限公司 | 自走式穗茎兼收玉米收获机 | 4YZSJ-4A |  | 幅宽:2.4m;割台数量:4行;型式:自走式:是 ; | 工作行数（通道数）：4行；工作幅宽：2400mm；结构型式：轮式、摘穗、剥皮、秸秆回收；配套发动机额定功率：147kW；整机外形尺寸（长×宽×高）：6950×3200×4200mm；最大通过高度：3850mm；最小离地间隙：250mm；轴距：3000mm；果穗升运器结构型式：刮板式；摘穗机构型式：辊式；剥皮机构型式：全胶辊；割台型式：卧式；变速机构型式：机械（3+1）+无极变速轮；秸秆切碎还田机构型式：甩刀式；驾驶室型式：普通式。 | 147 | 购机补贴(通用类) | 2024-12-23 | 山东省
1830 | 穗茎兼收玉米收获机 | 4行穗茎兼收玉米收获机 | 山东巨明机械有限公司 | 自走式穗茎兼收玉米收获机 | 4YZSJ-4E |  | 幅宽:2.5m;割台数量:4行;型式:自走式:是 ; | 工作行数（通道数）：4行；工作幅宽：2500mm；结构型式：轮式 摘穗 剥皮 秸秆还田 秸秆回收轮；配套发动机额定功率：162kW；整机外形尺寸（长×宽×高）：7860×2870×3800mm；最小离地间隙：260mm；轴距：3200mm；果穗升运器结构型式：刮板式；摘穗机构型式：板式；剥皮机构型式：全胶辊；割台型式：卧式；变速机构型式：（3+1）×2机械式；驾驶室型式：普通式。 | 162 | 购机补贴(通用类) | 2026-03-29 | 山东省
1831 | 穗茎兼收玉米收获机 | 4行穗茎兼收玉米收获机 | 潍柴雷沃重工股份有限公司 | 自走式玉米收获机 | 4YZ-4FR |  | 幅宽:2.44m;割台数量:4行;型式:自走式:是 ; | 结构型式：自走式（茎穗兼收型）；收获行数：4行；工作幅宽：2440mm | 162 | 购机补贴(通用类) | 2025-12-29 | 山东省
1832 | 穗茎兼收玉米收获机 | 4行穗茎兼收玉米收获机 | 潍柴雷沃重工股份有限公司 | 自走式玉米收获机 | 4YZ-4FR1 |  | 幅宽:2.44m;割台数量:4行;型式:自走式:是 ; | 结构型式：自走式（茎穗兼收型）；收获行数：4行；工作幅宽：2440mm | 162 | 购机补贴(通用类) | 2025-12-29 | 山东省
1833 | 穗茎兼收玉米收获机 | 4行穗茎兼收玉米收获机 | 潍柴雷沃重工股份有限公司 | 自走式玉米收获机 | 4YZ-4Q |  | 幅宽:2.36m;割台数量:4行;型式:自走式:是 ; | 结构型式：自走式（茎穗兼收型）；收获行数：4行；工作幅宽：2360mm | 140 | 购机补贴(通用类) | 2022-12-31 | 山东省
1834 | 穗茎兼收玉米收获机 | 5行及以上穗茎兼收玉米收获机 | 吉林牧神机械有限责任公司 | 自走式穗茎兼收玉米收获机 | 4YZB-8A |  | 幅宽:2.82m;割台数量:8行;型式:自走式:是 ; | 结构形式：摘穗剥皮型；外形尺寸：9480×4230×3600mm，结构质量：10200kg，工作行数：8行，适用行距范围：300~750mm，工作幅宽：2820mm，果穗升运器布置位置：右置；果穗升运器结构形式：刮板式；摘穗机构型式：圆柱四棱刀对刀式/圆柱六棱式；剥皮机型式：铸铁辊+橡胶辊；剥皮机数量（对）：10；秸秆处理机构型式：甩刀式；工作幅宽：2500mm；位置：后置。驱动方式：机械式；制动器型式：液压；驱动桥型式：机械齿轮式；轮胎规格：12.00-18（导向轮）/18.4-30（驱动轮）。 | 129 | 购机补贴(通用类) | 2021-12-31 | 吉林省
1835 | 玉米收获专用割台 | 4、5行玉米收割割台 | 石家庄天人农业机械装备有限公司 | 玉米割台 | 4YGB5-650 |  | 行数:5行;输送带:有 ; | 玉米收获专用割台；型号规格：4YGB5-650；结构型式：卧式；外形尺寸（长×宽×高）（mm）：3519×2800×1160；工作行数（行）：5；行距（mm）：650；工作幅宽（mm）：3519。 | 0 | 购机补贴(非通用类) | 2023-12-31 | 河北省
1836 | 玉米收获专用割台 | 6行及以上玉米收割割台 | 石家庄天人农业机械装备有限公司 | 玉米割台 | 4YGB12-600×500 |  | 行数:12行;输送带:有 ; | 玉米收获专用割台；型号规格：4YGB12-600×500；结构型式：卧式；外形尺寸（长×宽×高）（mm）：6819×2800×1160；工作行数（行）：12；行距（mm）：600×500；工作幅宽（mm）：6819。 | 0 | 购机补贴(非通用类) | 2023-12-31 | 河北省
1837 | 玉米收获专用割台 | 6行及以上玉米收割割台 | 石家庄天人农业机械装备有限公司 | 玉米割台 | 4YGB8-650 |  | 行数:8行;输送带:有 ; | 玉米收获专用割台；型号规格：4YGB8-650；结构型式：卧式；外形尺寸（长×宽×高）（mm）：5362×2800×1160；工作行数（行）：8；工作幅宽（mm）：5362。 | 0 | 购机补贴(非通用类) | 2023-12-31 | 河北省
1838 | 玉米收获专用割台 | 6行及以上玉米收割割台 | 石家庄天人农业机械装备有限公司 | 玉米割台 | TR1688 |  | 行数:6行;输送带:有 ; | 玉米收获专用割台；型号规格：TR1688；结构型式：卧式；外形尺寸（长×宽×高）（mm）：2800×4090×1160；工作行数（行）：6；行距（mm）：650；工作幅宽（mm）：3900。 | 0 | 购机补贴(非通用类) | 2023-12-31 | 河北省
1839 | 棉花收获机 | 3行-4行自走式,带打包 | 山东天鹅棉业机械股份有限公司 | 棉花收获机 | 4MZD-3 |  | 自走式:是 ;工作行数:3行;带打包装置:是 ; | 结构型式：自走式；配套动力额定功率：264kW；棉花收获机行数：3；棉模直径：≤2000mm;棉模宽度:2000mm;棉模重量:800～1100kg | 264 | 购机补贴(非通用类) | 2026-07-25 | 山东省
1840 | 棉花收获机 | 5行及以上自走式 | 约翰．迪尔（佳木斯）农业机械有限公司 | 自走式棉花收获机 | 4MZ-5A（9970） |  | 自走式:是 ;工作行数:5行; | 自走式，工作行数:5行 | 197 | 购机补贴(非通用类) | 2023-12-31 | 黑龙江
1841 | 辣椒收获机 | 2-3m自走辣椒联合收获机 | 河北吉龙农业机械有限公司 | 自走式辣椒收获机 | 4AZ-2200 |  | 工作幅宽:2.2m;结构型式:自走式:是 ;联合收获:是 ; | 配套发动机型号规格： YCD4J33T7-140A 、结构形式：自走式 、配套发动机额定功率： 103KW、配套发动机额定转速： 2300 r/min、运输状态外形尺寸（长×宽×高）：7560×2510×3330mm、工作状态外形尺寸（长×宽×高）：7400×2510×3330mm、结构质量： 5700kg、工作行数：不对行、 工作幅宽： 2200mm、最大卸果高度： 2810mm、果实升运器最大通过高度： 2345mm、最小离地间隙： 310mm、最小通过半径（左转）：7695mm、最小通过半径（右转）：7860mm | 103 | 购机补贴(非通用类) | 2021-12-31 | 河北省
1842 | 果类蔬菜收获机 | 工作幅宽≥1.5m,牵引式籽瓜捡拾脱粒联合作业机 | 石河子市广兴物资有限责任公司 | 籽瓜捡拾脱籽机 | 4ZGJT-1500 |  | 工作幅宽:1.5m;牵引式:是 ; | 工作状态外形尺寸（长×宽×高）mm：4400×3900×3300 运输状态外形尺寸（长×宽×高）mm：4400×3900×2750 结构质量kg：3000 配套动力kW：50～80 与拖拉机连接方式/：牵引式 动力输出轴转速r/min：750～1000 喂入方式/：自动 喂入台高度mm：1465 捡拾辊捡拾辊直径mm：1755 捡拾辊捡拾辊有效宽度mm：1500 捡拾辊捡瓜齿数个：1560 捡拾辊捡瓜齿长度mm：260 破瓜器型式/：辊齿式 脱粒滚筒长轴筛片孔径mm：25 脱粒滚筒短轴筛片孔径mm：15 脱粒滚筒mm：1790 脱粒滚筒mm：540 清选滚筒筛片孔径mm：7 清选滚筒工作长度mm：1510 清选滚筒工作直径mm：284 出料口离地高度mm：2660 运输间隙mm：330 |  | 购机补贴(非通用类) | 2021-12-31 | 新疆维吾尔自治区
1843 | 油菜籽收获机 | 4kg/s及以上自走履带式油菜籽收获机 | 江苏沃得农业机械股份有限公司（原：江苏沃得农业机械有限公司） | 油菜联合收割机 | 4LZY-5.0H |  | 喂入量:5.0kg/s;型式:自走履带式:是 ; | 喂入量（kg/s）：5.0；结构型式：履带自走全喂入式；喂入方式：全喂入；外形尺寸（长×宽×高）（mm）：5550×2655×2875；配套发动机型号：常柴4G33TC-101G31G1（国Ⅲ排放标准）；标定功率(kW)：74.5；标定转速(r/min)：2600；结构质量（kg）：3510；割台宽度（mm）：2200；；履带规格（节距mm×节数×宽mm）：90×51节×450mm（选装500mm）；履带轨距（mm）：1150；变速箱类型：机械变速箱；制动器型式：摩擦片式；茎秆切碎器型式：旋转刀片式；卸粮方式：多方位机械卸粮。 | 74.5 | 购机补贴(通用类) | 2025-12-30 | 江苏省
1844 | 油菜籽收获机 | 4kg/s及以上自走履带式油菜籽收获机 | 江苏沃得农业机械股份有限公司（原：江苏沃得农业机械有限公司） | 履带自走全喂入式油菜联合收割机 | 4LZY-5.0K |  | 喂入量:5.0kg/s;型式:自走履带式:是 ; | 喂入量（kg/s）：5.0；结构型式：履带自走全喂入式；喂入方式：全喂入；割台宽度（mm）：2100；广西玉柴机器股份有限公司YC4DK110-T300/常柴股份有限公司4G33V16-110G31G；标定功率(kW)：81；标定转速(r/min)：2600；排放阶段：第Ⅲ阶段;外形尺寸（长×宽×高）（mm）：5540×2420×2950；结构质量（kg）：3900；履带规格（节距mm×节数×宽mm）：90 mm×53节×500mm(选装550mm)；履带轨距（mm）：1250；变速箱类型：机械变速箱；制动器型式：摩擦片式；茎秆切碎器型式：旋转刀片式；卸粮方式：多方位机械卸粮。 | 81 | 购机补贴(通用类) | 2026-06-29 | 江苏省
1845 | 油菜籽收获机 | 4kg/s及以上自走履带式油菜籽收获机 | 江苏沃得农业机械股份有限公司（原：江苏沃得农业机械有限公司） | 履带自走全喂入式油菜联合收割机 | 4LZY-5.0KQ |  | 喂入量:5.0kg/s;型式:自走履带式:是 ; | 喂入量（kg/s）：5.0；结构型式：履带自走全喂入式；喂入方式：全喂入；割台宽度（mm）：2100；广西玉柴机器股份有限公司YC4DK110-T300/常柴股份有限公司4G33V16-110G31G；标定功率(kW)：81；标定转速(r/min)：2600；排放阶段：第Ⅲ阶段;外形尺寸（长×宽×高）（mm）：5670×2420×2960；结构质量（kg）：3680；履带规格（节距mm×节数×宽mm）：90 mm×53节×500mm(选装550mm)；履带轨距（mm）：1250；变速箱类型：机械变速箱；制动器型式：摩擦片式；茎秆切碎器型式：旋转刀片式；卸粮方式：多方位机械卸粮。 | 81 | 购机补贴(通用类) | 2026-06-29 | 江苏省
1846 | 油菜籽收获机 | 4kg/s及以上自走履带式油菜籽收获机 | 江苏沃得农业机械股份有限公司（原：江苏沃得农业机械有限公司） | 履带自走全喂入式油菜联合收割机 | 4LZY-5.0MJ |  | 喂入量:5.0kg/s;型式:自走履带式:是 ; | 喂入量（kg/s）：5.0；结构型式：履带自走全喂入式；喂入方式：全喂入；割台宽度（mm）：2000；配套发动机型号：常柴4G33TC-101G31G1（国Ⅲ排放标准）；标定功率(kW)：74.5；标定转速(r/min)：2600；结构质量（kg）：3500；外形尺寸（长×宽×高）（mm）：5780×2300×2870；割刀型式：标Ⅱ型；履带规格（节距mm×节数×宽mm）：90mm×51节×450mm（选装500mm）；履带轨距（mm）：1150；变速箱类型：液压无级变速器（HST）；制动器型式：摩擦片式；茎秆切碎器型式：旋转刀片式；卸粮方式：多方位机械卸粮。 | 74.5 | 购机补贴(通用类) | 2025-05-28 | 江苏省
1847 | 油菜籽收获机 | 4kg/s及以上自走履带式油菜籽收获机 | 江苏沃得农业机械股份有限公司（原：江苏沃得农业机械有限公司） | 履带自走全喂入式油菜联合收割机 | 4LZY-5.0MJQ |  | 喂入量:5.0kg/s;型式:自走履带式:是 ; | 喂入量（kg/s）：5.0；结构型式：履带自走全喂入式；喂入方式：全喂入；割台宽度（mm）：2000；配套发动机型号：常柴4G33TC-101G31G1（国Ⅲ排放标准）；标定功率(kW)：74.5；标定转速(r/min)：2600；结构质量（kg）：3340；外形尺寸（长×宽×高）（mm）：5700×2350×2840；割刀型式：标Ⅱ型；履带规格（节距mm×节数×宽mm）：90mm×51节×450mm（选装500mm）；履带轨距（mm）：1150；变速箱类型：液压无级变速器（HST）；制动器型式：摩擦片式；茎秆切碎器型式：旋转刀片式；卸粮方式：多方位机械卸粮。 | 74.5 | 购机补贴(通用类) | 2025-05-28 | 江苏省
1848 | 油菜籽收获机 | 4kg/s及以上自走履带式油菜籽收获机 | 江苏沃得农业机械股份有限公司（原：江苏沃得农业机械有限公司） | 履带自走全喂入式油菜联合收割机 | 4LZY-5.0MK |  | 喂入量:5.0kg/s;型式:自走履带式:是 ; | 喂入量（kg/s）：5.0；结构型式：履带自走全喂入式；喂入方式：全喂入；割台宽度（mm）：2100；配套发动机型号：常柴4G33V16-105G31G（国Ⅲ排放标准）；标定功率(kW)：77.2；标定转速(r/min)：2600；结构质量（kg）：3880；外形尺寸（长×宽×高）（mm）：5670×2420×2950；割刀型式：标Ⅱ型；履带规格（节距mm×节数×宽mm）：90mm×53节×500mm（选装550mm）；履带轨距（mm）：1250；变速箱类型：液压无级变速器（HST）；制动器型式：摩擦片式；茎秆切碎器型式：旋转刀片式；卸粮方式：多方位机械卸粮。 | 77.2 | 购机补贴(通用类) | 2025-05-28 | 江苏省
1849 | 油菜籽收获机 | 4kg/s及以上自走履带式油菜籽收获机 | 江苏沃得农业机械股份有限公司（原：江苏沃得农业机械有限公司） | 履带自走全喂入式油菜联合收割机 | 4LZY-5.0MKQ |  | 喂入量:5.0kg/s;型式:自走履带式:是 ; | 喂入量（kg/s）：5.0；结构型式：履带自走全喂入式；喂入方式：全喂入；割台宽度（mm）：2100；配套发动机型号：常柴4G33V16-105G31G（国Ⅲ排放标准）；标定功率(kW)：77.2；标定转速(r/min)：2600；结构质量（kg）：3680；外形尺寸（长×宽×高）（mm）：5670×2420×2960；割刀型式：标Ⅱ型；履带规格（节距mm×节数×宽mm）：90mm×53节×500mm（选装550mm）；履带轨距（mm）：1250；变速机构型式：液压无级变速器（HST）；制动器型式：摩擦片式；茎秆切碎器型式：旋转刀片式；卸粮方式：多方位机械卸粮。 | 77.2 | 购机补贴(通用类) | 2025-05-28 | 江苏省
1850 | 油菜籽收获机 | 4kg/s及以上自走履带式油菜籽收获机 | 江苏沃得农业机械股份有限公司（原：江苏沃得农业机械有限公司） | 履带自走全喂入式油菜联合收割机 | 4LZY-5.0MZ |  | 喂入量:5.0kg/s;型式:自走履带式:是 ; | 喂入量（kg/s）：5.0；结构型式：履带自走全喂入式；喂入方式：全喂入；割台宽度（mm）：2200；配套发动机型号：玉柴YCF30112-T300、玉柴YC4DK112-T300（国Ⅲ排放标准）；标定功率(kW)：82.3；标定转速(r/min)：2600；结构质量（kg）：3960；外形尺寸（长×宽×高）（mm）：5850×2620×3010；割刀型式：标Ⅱ型；履带规格（节距mm×节数×宽mm）：90mm×53节×500mm（选装550mm）；履带轨距（mm）：1250；变速机构型式：液压无级变速器（HST）；制动器型式：摩擦片式；茎秆切碎器型式：旋转刀片式；卸粮方式：多方位机械卸粮。 | 82.3 | 购机补贴(通用类) | 2025-05-28 | 江苏省
1851 | 油菜籽收获机 | 4kg/s及以上自走履带式油菜籽收获机 | 江苏沃得农业机械股份有限公司（原：江苏沃得农业机械有限公司） | 履带自走全喂入式油菜联合收割机 | 4LZY-5.0MZQ |  | 喂入量:5.0kg/s;型式:自走履带式:是 ; | 喂入量（kg/s）：5.0；结构型式：履带自走全喂入式；喂入方式：全喂入；割台宽度（mm）：2200；配套发动机型号：玉柴YCF30112-T300、玉柴YC4DK112-T300（国Ⅲ排放标准）；标定功率(kW)：82.3；标定转速(r/min)：2600；结构质量（kg）：3760；外形尺寸（长×宽×高）（mm）：5800×2490×2950；割刀型式：标Ⅱ型；履带规格（节距mm×节数×宽mm）：90mm×53节×500mm（选装550mm）；履带轨距（mm）：1250；变速机构型式：液压无级变速器（HST）；制动器型式：摩擦片式；茎秆切碎器型式：旋转刀片式；卸粮方式：多方位机械卸粮。 | 82.3 | 购机补贴(通用类) | 2025-05-28 | 江苏省
1852 | 油菜籽收获机 | 4kg/s及以上自走履带式油菜籽收获机 | 江苏沃得农业机械股份有限公司（原：江苏沃得农业机械有限公司） | 履带自走全喂入式油菜联合收割机 | 4LZY-5.0Z |  | 喂入量:5.0kg/s;型式:自走履带式:是 ; | 喂入量（kg/s）：5.0；结构型式：履带自走全喂入式；喂入方式：全喂入；割台宽度（mm）：2200；常柴股份有限公司4G33V16/广西玉柴机器股份有限公司YC4DK120-T300；标定功率(kW)：88.2/88；标定转速(r/min)：2600；排放阶段：第Ⅲ阶段;外形尺寸（长×宽×高）（mm）：5850×2620×3010；结构质量（kg）：3960；履带规格（节距mm×节数×宽mm）90 mm×53节×500mm(选装550mm)；履带轨距（mm）：1250；变速箱类型：机械变速箱；制动器型式：摩擦片式；茎秆切碎器型式：旋转刀片式；卸粮方式：多方位机械卸粮。 | 88 | 购机补贴(通用类) | 2026-06-29 | 江苏省
1853 | 油菜籽收获机 | 4kg/s及以上自走履带式油菜籽收获机 | 江苏沃得农业机械股份有限公司（原：江苏沃得农业机械有限公司） | 履带自走全喂入式油菜联合收割机 | 4LZY-5.0ZA |  | 喂入量:5.0kg/s;型式:自走履带式:是 ; | 喂入量（kg/s）：5.0；结构型式：履带自走全喂入式；喂入方式：全喂入；割台宽度（mm）：2360；常柴股份有限公司4G33V16-125G31G /广西玉柴机器股份有限公司YC4DK125-T300；标定功率(kW)：92；标定转速(r/min)：2600；排放阶段：第Ⅲ阶段;外形尺寸（长×宽×高）（mm）：5910×2630×3090；结构质量（kg）：4020；履带规格（节距mm×节数×宽mm）90 mm×56节×500mm(选装550mm)；履带轨距（mm）：1250；变速箱类型：机械变速箱；制动器型式：摩擦片式；茎秆切碎器型式：旋转刀片式；卸粮方式：多方位机械卸粮。 | 92 | 购机补贴(通用类) | 2026-06-29 | 江苏省
1854 | 油菜籽收获机 | 4kg/s及以上自走履带式油菜籽收获机 | 江苏沃得农业机械股份有限公司（原：江苏沃得农业机械有限公司） | 履带自走全喂入式油菜联合收割机 | 4LZY-5.0ZAQ |  | 喂入量:5.0kg/s;型式:自走履带式:是 ; | 喂入量（kg/s）：5.0；结构型式：履带自走全喂入式；喂入方式：全喂入；割台宽度（mm）：2360；常柴股份有限公司4G33V16-125G31G /广西玉柴机器股份有限公司YC4DK125-T300；标定功率(kW)：92；标定转速(r/min)：2600；排放阶段：第Ⅲ阶段;外形尺寸（长×宽×高）（mm）：5023×2600×2870；结构质量（kg）：3800；履带规格（节距mm×节数×宽mm）90 mm×56节×500mm(选装550mm)；履带轨距（mm）：1250；变速箱类型：机械变速箱；制动器型式：摩擦片式；茎秆切碎器型式：旋转刀片式；卸粮方式：多方位机械卸粮。 | 92 | 购机补贴(通用类) | 2026-06-29 | 江苏省
1855 | 油菜籽收获机 | 4kg/s及以上自走履带式油菜籽收获机 | 江苏沃得农业机械股份有限公司（原：江苏沃得农业机械有限公司） | 履带自走全喂入式油菜联合收割机 | 4LZY-5.0ZQ |  | 喂入量:5.0kg/s;型式:自走履带式:是 ; | 喂入量（kg/s）：5.0；结构型式：履带自走全喂入式；喂入方式：全喂入；割台宽度（mm）：2200；常柴股份有限公司4G33V16/广西玉柴机器股份有限公司YC4DK120-T300；标定功率(kW)：88.2/88；标定转速(r/min)：2600；排放阶段：第Ⅲ阶段;外形尺寸（长×宽×高）（mm）：5800×2490×2950；结构质量（kg）：3760；履带规格（节距mm×节数×宽mm）：90 mm×53节×500mm(选装550mm)；履带轨距（mm）：1250；变速箱类型：机械变速箱；制动器型式：摩擦片式；茎秆切碎器型式：旋转刀片式；卸粮方式：多方位机械卸粮。 | 88 | 购机补贴(通用类) | 2026-06-29 | 江苏省
1856 | 油菜籽收获机 | 4kg/s及以上自走履带式油菜籽收获机 | 潍柴雷沃重工股份有限公司 | 油菜联合收割机 | 4LZY-4G1 |  | 喂入量:4kg/s;型式:自走履带式:是 ; | 结构型式：自走履带式；喂入方式：全喂入；喂入量：4kg/s | 74 | 购机补贴(通用类) | 2024-12-30 | 山东省
1857 | 油菜籽收获机 | 4kg/s及以上自走履带式油菜籽收获机 | 星光农机股份有限公司 | 油菜联合收割机 | 4LZY-4.0Z |  | 喂入量:4.0kg/s;型式:自走履带式:是 ; | 结构型式：全喂入履带自走式；工作状态外形尺寸（长×宽×高）：5190mm×2640mm×2980mm；整机使用质量：3400kg；割台宽度：2200mm；喂入量：4.0kg/s；最小离地间隙：290mm；割台搅龙型式：伸缩式横向输送；脱粒机构布置方式：纵向；凹板筛型式：栅格筛式；履带规格（节距×节数×宽）：90mm×51节×450mm；变速箱类型：三挡齿轮变速箱+液压无级变速器（HST）；制动器型式：湿式摩擦片式；接粮方式：机械自动单一方位或多方位（选配）卸粮；可拆卸式油菜收割附件(国三动力；发动机型号:4D32RT30-1004；功率:73.5KW；制造商:浙江新柴股份有限公司) | 73.5 | 购机补贴(通用类) | 2022-12-31 | 浙江省
1858 | 油菜籽收获机 | 4kg/s及以上自走履带式油菜籽收获机 | 星光农机股份有限公司 | 油菜联合收割机 | 4LZY-4.0ZJ |  | 喂入量:4.0kg/s;型式:自走履带式:是 ; | 结构型式：全喂入履带自走式；工作状态外形尺寸（长×宽×高）：5190mm×2640mm×2850mm；整机使用质量：3440kg；割台宽度：2200mm；喂入量：4.0kg/s；最小离地间隙：290mm；割台搅龙型式：伸缩式横向输送；脱粒机构布置方式：纵向；凹板筛型式：栅格筛式；履带规格（节距×节数×宽）：90mm×51节×450mm；变速箱类型：三挡齿轮变速箱+液压无级变速器（HST）；制动器型式：湿式摩擦片式；接粮方式：机械自动单一方位或多方位（选配）卸粮；可拆卸式油菜收割附件 | 73.5 | 购机补贴(通用类) | 2022-12-31 | 浙江省
1859 | 油菜籽收获机 | 6-7kg/s自走轮式油菜籽收获机 | 潍柴雷沃重工股份有限公司 | 轮式油菜联合收割机 | 4LZY-6E |  | 喂入量:6kg/s;型式:自走轮式:是 ; | 结构型式：自走轮式；喂入方式：全喂入；喂入量：6kg/s | 103 | 购机补贴(通用类) | 2021-12-31 | 山东省
1860 | 薯类收获机 | 0.7-1m分段式薯类收获机 | 德州鸿友农业机械有限公司 | 马铃薯收获机 | 4UB-90 |  | 工作幅宽:0.9m;分段收获:是 ; | 型号名称:4UB-90型马铃薯收获机；外形尺寸:1830*1220*1030mm作业宽幅:900mm |  | 购机补贴(非通用类) | 2025-12-30 | 山东省
1861 | 薯类收获机 | 0.7-1m分段式薯类收获机 | 德州鸿友农业机械有限公司 | 马铃薯收获机 | 4US-70 |  | 工作幅宽:0.7m;分段收获:是 ; | 型号名称：4US-70型马铃薯收获机 外形尺寸：1060*870*590 作业幅宽：700mm |  | 购机补贴(非通用类) | 2026-06-29 | 山东省
1862 | 薯类收获机 | 0.7-1m分段式薯类收获机 | 德州鸿友农业机械有限公司 | 马铃薯收获机 | 4US-80 |  | 工作幅宽:0.8m;分段收获:是 ; | 型号名称：4US-80型马铃薯收获机 外形尺寸：1060*970*590 作业幅宽：800mm |  | 购机补贴(非通用类) | 2026-06-29 | 山东省
1863 | 薯类收获机 | 0.7-1m分段式薯类收获机 | 德州鸿友农业机械有限公司 | 马铃薯收获机 | 4UX-90 |  | 工作幅宽:0.9m;分段收获:是 ; | 型号名称:4UX-90型马铃薯收获机；外形尺寸:2100*1180*1050mm作业宽幅:900mm |  | 购机补贴(非通用类) | 2025-12-30 | 山东省
1864 | 薯类收获机 | 0.7-1m分段式薯类收获机 | 定西市三牛农机制造有限公司 | 马铃薯收获机 | 4U-700 |  | 工作幅宽:0.7m;分段收获:是 ; | 外形尺寸：(长×宽×高)mm，1050×85×68 整机质量：98kg 配套动力：8.8-13.2kW 结构型式：悬挂式 作业宽幅：700mm 运输间隙：≥300mm 挖掘铲型式：矩形铲式mm 挖掘深度：150-200mm 输送装置型式：栅条式 清选分离装置型式：栅条式 |  | 购机补贴(非通用类) | 2025-12-30 | 甘肃省
1865 | 薯类收获机 | 0.7-1m分段式薯类收获机 | 定西市三牛农机制造有限公司 | 马铃薯收获机 | 4U-900 |  | 工作幅宽:0.9m;分段收获:是 ; | 外形尺寸 (长×宽×高)mm：2140×1180×1060； 配套（发动机额定）功率：≥22.1kW； 结构型式：悬挂式； 工作幅宽：900mm； 挖掘铲型式：矩形铲式； 输送装置型式：栅条式； 清选分离装置型式：栅条式； |  | 购机补贴(非通用类) | 2025-12-30 | 甘肃省
1866 | 薯类收获机 | 0.7-1m分段式薯类收获机 | 沂水巨龙机械有限公司 | 马铃薯收获机 | 4US-70 |  | 工作幅宽:0.7m;分段收获:是 ; | 型号名称：4US-70型马铃薯收获机；工作状态a外形尺寸（长×宽×高）：1000×860×650mm；配套（发动机额定）功率：8.82～11.03kW；结构型式：手扶直联式；工作幅宽：700mm；挖掘铲型式：振动式平铲；输送装置型式：输送链；清选分离装置型式：输送链式格栅筛 |  | 购机补贴(非通用类) | 2026-06-29 | 山东省
1867 | 薯类收获机 | 1-1.5m分段式薯类收获机 | 德州鸿友农业机械有限公司 | 马铃薯收获机 | 4UX-110 |  | 工作幅宽:1.1m;分段收获:是 ; | 型号名称:4UX-110型马铃薯收获机;外形尺寸：2100*1350*1050mm;作业幅宽：1100mm |  | 购机补贴(非通用类) | 2025-12-30 | 山东省
1868 | 薯类收获机 | 1-1.5m分段式薯类收获机 | 德州鸿友农业机械有限公司 | 马铃薯收获机 | 4UX-120 |  | 工作幅宽:1.2m;分段收获:是 ; | 型号名称:4UX-120型马铃薯收获机;外形尺寸:2100*1450*1050mm;作业幅宽:1200mm |  | 购机补贴(非通用类) | 2025-12-30 | 山东省
1869 | 薯类收获机 | 1-1.5m分段式薯类收获机 | 德州鸿友农业机械有限公司 | 马铃薯收获机 | 4UX-130 |  | 工作幅宽:1.3m;分段收获:是 ; | 型号名称:4UX-130型马铃薯收获机;外形尺寸：2450*1600*1170mm;作业幅宽：1300mm |  | 购机补贴(非通用类) | 2025-12-30 | 山东省
1870 | 薯类收获机 | 1-1.5m分段式薯类收获机 | 定西市三牛农机制造有限公司 | 马铃薯收获机 | 4U-1000 |  | 工作幅宽:1m;分段收获:是 ; | 工作状态外形尺寸（长×宽×高）：2170×1280×1070mm 配套（发动机额定）功率：≥22kW轮式拖拉机 结构型式：悬挂式； 工作幅宽：1000mm 挖掘铲型式：矩形铲式； 输送装置型式：栅条式； 清选分离装置型式：栅条式； 型号名称：4U-1000型马铃薯收获机； |  | 购机补贴(非通用类) | 2025-12-30 | 甘肃省
1871 | 薯类收获机 | 1-1.5m分段式薯类收获机 | 定西市三牛农机制造有限公司 | 马铃薯收获机 | 4U-1100 |  | 工作幅宽:1.1m;分段收获:是 ; | 工作状态外形尺寸（长×宽×高）：2140×1380×1060mm 配套（发动机额定）功率：≥25.7kW轮式拖拉机 配套发动机额定转速：r/min； 结构型式：悬挂式； 工作幅宽：1100mm 挖掘铲型式：矩形铲式； 输送装置型式：栅条式； 清选分离装置型式：栅条式； 型号名称：4U-1100型马铃薯收获机； |  | 购机补贴(非通用类) | 2025-12-30 | 甘肃省
1872 | 薯类收获机 | 1-1.5m分段式薯类收获机 | 定西市三牛农机制造有限公司 | 马铃薯收获机 | 4U-1200 |  | 工作幅宽:1.2m;分段收获:是 ; | 外形尺寸 (长×宽×高)mm：2140×1380×1060； 配套（发动机额定）功率：≥25.7kW； 结构型式：悬挂式； 工作幅宽：1200mm 挖掘铲型式：矩形铲式； 输送装置型式：栅条式； 清选分离装置型式：栅条式； 最小离地间隙*：≥300mm； |  | 购机补贴(非通用类) | 2025-12-30 | 甘肃省
1873 | 薯类收获机 | 1-1.5m分段式薯类收获机 | 定西市三牛农机制造有限公司 | 马铃薯收获机 | 4UD-1000 |  | 工作幅宽:1m;分段收获:是 ; | 型号名称：4UD-1000型马铃薯收获机； 工作状态外形尺寸（长×宽×高）：2520×1315×1160mm； 配套（发动机额定）功率：33～40.4kW轮式拖拉机； 结构型式：悬挂式； 工作幅宽：1000mm； 挖掘铲型式：矩形铲式； 输送装置型式：栅条式； 清选分离装置型式：栅条式； |  | 购机补贴(非通用类) | 2025-12-30 | 甘肃省
1874 | 薯类收获机 | 1-1.5m分段式薯类收获机 | 定西市三牛农机制造有限公司 | 马铃薯收获机 | 4UD-1100 |  | 工作幅宽:1.1m;分段收获:是 ; | 型号名称：4UD-1100型马铃薯收获机； 工作状态外形尺寸（长×宽×高）：2540×1390×1150mm； 配套（发动机额定）功率：40.4～44.4kW轮式拖拉机； 结构型式：悬挂式； 工作幅宽：1100mm； 挖掘铲型式：矩形铲式； 输送装置型式：栅条式； 清选分离装置型式：栅条式； |  | 购机补贴(非通用类) | 2025-12-30 | 甘肃省
1875 | 薯类收获机 | 1-1.5m分段式薯类收获机 | 定西市三牛农机制造有限公司 | 马铃薯收获机 | 4UD-1200 |  | 工作幅宽:1.2m;分段收获:是 ; | 型号名称：4UD-1200型马铃薯收获机； 工作状态外形尺寸（长×宽×高）：2540×1480×1150mm； 配套（发动机额定）功率：40.4～47.8kW轮式拖拉机； 结构型式：悬挂式； 工作幅宽：1200mm； 挖掘铲型式：矩形铲式； 输送装置型式：栅条式； 清选分离装置型式：栅条式； |  | 购机补贴(非通用类) | 2025-12-30 | 甘肃省
1876 | 薯类收获机 | 1-1.5m分段式薯类收获机 | 定西市三牛农机制造有限公司 | 马铃薯挖掘残膜回收联合作业机 | 4UMJ-1100 |  | 工作幅宽:1.1m;分段收获:是 ; | 工作状态外形尺寸（长×宽×高）：2200×1370×108mm； 配套（发动机额定）功率：25.7～36.8kW轮式拖拉机； 结构型式：振动栅条； 工作幅宽：1120mm； 挖掘铲型式：矩形铲； 输送装置型式：栅条式； 清选分离装置型式：栅条式； |  | 购机补贴(非通用类) | 2025-12-30 | 甘肃省
1877 | 薯类收获机 | 1-1.5m分段式薯类收获机 | 定西市三牛农机制造有限公司 | 马铃薯挖掘残膜回收联合作业机 | 4UMJ-2 |  | 工作幅宽:1.12m;分段收获:是 ; | 工作状态外形尺寸（长×宽×高）mm:2200×1370×108; 配套（发动机额定）功率:25.7～36.8kW轮式拖拉机; 结构型式:振动栅条; 工作幅宽:1120mm; 挖掘铲型式:矩形铲; 输送装置型式:栅条式; 清选分离装置型式:栅条式; |  | 购机补贴(非通用类) | 2025-04-23 | 甘肃省
1878 | 薯类收获机 | 1-1.5m分段式薯类收获机 | 山东思代尔农业装备有限公司 | 马铃薯收获机 | 4UX-100 |  | 工作幅宽:1m;分段收获:是 ; | 型号名称：4UX-100型马铃薯收获机；工作状态外形尺寸（长×宽×高）：2300×1390×1170mm；配套（发动机额定）功率：22.0-44.2kW；结构型式：悬挂式；工作幅宽：1000mm；挖掘铲型式：固定式平铲；输送装置型式：输送链式格栅筛；清选分离装置型式：格栅筛 |  | 购机补贴(非通用类) | 2025-12-30 | 山东省
1879 | 薯类收获机 | 1.5m及以上分段式薯类收获机 | 德州鸿友农业机械有限公司 | 马铃薯收获机 | 4UX-160 |  | 工作幅宽:1.6m;分段收获:是 ; | 型号名称:4UX-160型马铃薯收获机;外形尺寸:2450*1900*1170mm;作业幅宽:1600mm |  | 购机补贴(非通用类) | 2025-12-30 | 山东省
1880 | 薯类收获机 | 1.5m及以上分段式薯类收获机 | 青岛洪珠农业机械有限公司 | 马铃薯收获机 | 4U-150D |  | 工作幅宽:1.5m;分段收获:是 ; | 工作状态外形尺寸（长×宽×高）(mm)：2600×1800×1110;配套功率（kW）:37.6-44.2;结构型式：悬挂式；工作幅宽（mm）：1500；挖掘铲型式:振动式平铲；清选分离装置型式：输送链式格栅筛 | 0 | 购机补贴(非通用类) | 2024-10-24 | 山东省
1881 | 薯类收获机 | 1.5m及以上分段式薯类收获机 | 山东思代尔农业装备有限公司 | 马铃薯收获机 | 4UX-170A |  | 工作幅宽:1.7m;分段收获:是 ; | 型号名称：4UX-170A型马铃薯收获机；工作状态外形尺寸（长×宽×高）：3875×2110×1255mm；配套（发动机额定）功率：88.2-118kW；结构型式：悬挂式；工作幅宽：1700mm；挖掘铲型式：固定式组合翼铲；输送装置型式：输送链式格栅筛；清选分离装置型式：格栅筛； |  | 购机补贴(非通用类) | 2025-12-30 | 山东省
1882 | 薯类收获机 | 1.5m及以上分段式薯类收获机 | 中机美诺科技股份有限公司 | 马铃薯收获机 | 1600 |  | 工作幅宽:1.6m;分段收获:是 ; | 工作状态1外形尺寸 (长×宽×高)：3600mm×2300mm×1300mm； 配套动力额定功率：59～88kW； 结构型式：三点悬挂式； 作业幅宽：1600mm；挖掘铲型式：组合刀片式；分离装置型式：分离筛式 |  | 购机补贴(非通用类) | 2022-12-31 | 北京市
1883 | 薯类收获机 | 牵引式薯类联合收获机 | 定西市三牛农机制造有限公司 | 马铃薯收获机 | 4U-1400 |  | 工作幅宽:1.4m;包含挖掘、抖土、分离、集装功能:是 ; | 型号名称：4U-1400型马铃薯收获机； 工作状态外形尺寸（长×宽×高）：5180×1900×1860mm； 配套（发动机额定）功率：48～66kW轮式拖拉机； 结构型式：半牵引式； 工作幅宽：1400mm； 挖掘铲型式：分体式三阶平面组合铲； 除茎蔓装置型式：弹性梳杆摘辊式； 输送装置型式：栅条式； 清选分离装置型式：栅条式； |  | 购机补贴(非通用类) | 2025-12-30 | 甘肃省
1884 | 薯类收获机 | 牵引式薯类联合收获机 | 定西市三牛农机制造有限公司 | 马铃薯收获机 | 4U-1600 |  | 工作幅宽:1.6m;包含挖掘、抖土、分离、集装功能:是 ; | 型号名称：4U-1600型马铃薯收获机； 工作状态外形尺寸（长×宽×高）：5150×2130×1610mm； 配套（发动机额定）功率：58～88kW轮式拖拉机； 结构型式：半牵引式； 工作幅宽：1600mm； 挖掘铲型式：分体式三阶平面组合铲； 除茎蔓装置型式：弹性梳杆摘辊式； 输送装置型式：栅条式； 清选分离装置型式：栅条式 |  | 购机补贴(非通用类) | 2025-12-30 | 甘肃省
1885 | 薯类收获机 | 牵引式薯类联合收获机 | 山东思代尔农业装备有限公司 | 马铃薯联合收获机 | 4UL-170C |  | 工作幅宽:1.7m;包含挖掘、抖土、分离、集装功能:是 ; | 型号名称：4UL-170C型马铃薯联合收获机；工作状态外形尺寸（长×宽×高）：6670×2680×2890mm；配套（发动机额定）功率：73.5-118kW；结构型式：牵引式；工作幅宽：1700mm；挖掘铲型式：固定式组合翼铲；除茎蔓装置型式：对转抽秧辊；输送装置型式：输送链式格栅筛；清选分离装置型式：格栅筛+星形胶轮；马铃薯输出方式：折叠臂+隔板式提升链 |  | 购机补贴(非通用类) | 2025-12-30 | 山东省
1886 | 薯类收获机 | 牵引式薯类联合收获机 | 山东思代尔农业装备有限公司 | 马铃薯联合收获机 | 4ULZ-170 |  | 工作幅宽:1.7m;包含挖掘、抖土、分离、集装功能:是 ; | 型号名称：4ULZ-170型马铃薯联合收获机；工作状态外形尺寸（长×宽×高）：9700×7100×3760mm；配套动力：92-118kW；结构型式：牵引式；工作幅宽：1700mm；挖掘铲型式：组合式尖铲；除茎蔓装置型式：间隙可调对辊+梳理爪（清选）；输送装置型式：折叠隔板式输送带；清选分离装置型式：输送链式格栅筛+橡胶爪转辊+对转光辊 |  | 购机补贴(非通用类) | 2024-12-23 | 山东省
1887 | 花生收获机 | 联合收获机 | 青岛金沃农业装备有限公司 | 花生联合收获机 | 4HL-2 |  | 含挖掘、分离、摘果、集箱等功能.:是 ; | 自走式花生联合收获机，含挖掘、分离、摘果、集箱等功能。 主要技术参数： 结构形式：自走、轮式、半喂入； 配套动力：29.5kW； 整机重量:2600KG 适用模式：起垄播种、一垄两行； 适用行距：250±50mm； 适用垄距：800±50mm； 轮距（前/后）：1610/1540mm； 工作效率：1.5-2.5亩/小时； 外形尺寸：4800*1950*2270MM。 | 29.5 | 购机补贴(非通用类) | 2024-10-24 | 山东省
1888 | 花生收获机 | 联合收获机 | 漳浦长禾农业机械有限公司 | 履带式花生联合收获机 | 4HD-2A |  | 含挖掘、分离、摘果、集箱等功能.:是 ; | 履带规格（宽度X节距X节数）：280mmX90mmX46节 轴距/节距 1180(轨距) 驱动方式：4X2 摘辊（滚筒）尺寸（外型X长度）：直径180X900 | 33.1 | 购机补贴(非通用类) | 2026-02-04 | 福建省
1889 | 花生收获机 | 联合收获机 | 漳浦长禾农业机械有限公司 | 履带式花生联合收获机 | CH-4HL-2 |  | 含挖掘、分离、摘果、集箱等功能.:是 ; | 摘辊个数：2个 摘辊尺寸（直径X长度）：直径235mmX1000mm 风扇尺寸（直径X宽度）：直径300mmX630mm 果箱容积：1.05m³ 履带（节距X节数X宽）：90mmX46节X400mm 履带轨距：1000mm 辐宽：0.65 | 45 | 购机补贴(非通用类) | 2022-12-31 | 福建省
1890 | 花生收获机 | 自走式捡拾收获机 | 山东巨明机械有限公司 | 自走式花生捡拾收获机 | 4HZJ-2600A |  | 功率:103kW;自走式:是 ;捡拾幅宽:2.6m;具有捡拾、分离、摘果、集装等功能:是 ; | 结构型式：自走轮式；配套发动机额定功率：103kW；工作状态外形尺寸（长×宽×高）：6985×2860×3450mm；工作幅宽：2600mm；捡拾机构：偏心弹齿式；变速箱型式：（3+1）×2机械式 | 103 | 购机补贴(非通用类) | 2022-12-31 | 山东省
1891 | 割草机（含果园无人割草机） | 1.2-1.8m往复式割草机 | 定西市三牛农机制造有限公司 | 往复式割草机 | 4G-1.25 |  | 割幅宽度:1.25m;往复式:是 ; | 型号名称：4G-1.25型往复式割草机； 挂接方式：自走式； 割幅：1.25； 切割器结构型式：往复式； 作业速度范围：2～4km/h； 配套发动机额定功率：4.41kW； 配套发动机额定转速；2600r/min； 变速方式：档位； 驱动方式：轮式； 制动器型式：盘式； 驱动轮轮距:：650mm； 驱动轮轮胎规格mm：450×230 外形尺寸(长×宽×高)mm：2300×1590×1200 整机质量：162kg； 作业小时生产率：0.25～0.50hm2/h |  | 购机补贴(非通用类) | 2025-04-23 | 甘肃省
1892 | 割草机（含果园无人割草机） | 1.2-1.8m往复式割草机 | 定西市三牛农机制造有限公司 | 往复式割草机 | 4G-1.55 |  | 割幅宽度:1.55m;往复式:是 ; | 挂接方式：前悬挂式； 割幅：1.55m； 切割器结构型式：往复式 |  | 购机补贴(非通用类) | 2025-04-23 | 甘肃省
1893 | 割草机（含果园无人割草机） | 1.8-3m往复式割草机 | 定西市三牛农机制造有限公司 | 后悬挂割草机 | 9G-2.1 |  | 割幅宽度:2.1m;往复式:是 ; | 机构形式：往复式； 挂接方式：三点悬挂； 工作状态外形尺寸（长×宽×高）：1050×1400×2000mm； 结构质量：172kg； 割幅：2.1m； 作业速度范围：6～8km/h； 配套动力范围：13.2～22kw； |  | 购机补贴(非通用类) | 2021-12-31 | 甘肃省
1894 | 割草机（含果园无人割草机） | 1.6-2.1m旋转式割草机 | 保定冀旋农机装备有限公司 | 旋转割草机 | 9GX-1.7 |  | 割幅宽度:1.7m;旋转式:是 ; | 结构形式：旋转式，挂接方式：后三点悬挂，割幅宽度：1.7m，刀盘转速：3050r/min，配套动力：26-30kW |  | 购机补贴(非通用类) | 2025-09-21 | 河北省
1895 | 割草机（含果园无人割草机） | 1.6-2.1m旋转式割草机 | 保定冀旋农机装备有限公司 | 旋转割草机 | 9GZX-1.7 |  | 割幅宽度:1.7m;旋转式:是 ; | 结构形式：旋转式，挂接方式：后三点悬挂，割幅宽度：1.7m，刀盘转速：2640r/min，配套动力：≥30kW |  | 购机补贴(非通用类) | 2021-12-31 | 河北省
1896 | 割草机（含果园无人割草机） | 1.6-2.1m旋转式割草机 | 河北格兰农机制造有限公司 | 旋转割草机 | 9GX-1.7 |  | 割幅宽度:1.7m;旋转式:是 ; | 型号名称：9GX-1.7旋转割草机 挂接方式：悬挂式 割幅（mm）:1700 切割器结构型式：旋转式 刀盘数量（个）：4 刀盘转速（r/min）：2640 作业速度范围（km/h）：5~15 配套动力范围（KW）：29.4~36.8 |  | 购机补贴(非通用类) | 2024-12-08 | 河北省
1897 | 割草机（含果园无人割草机） | 1.6-2.1m旋转式割草机 | 潍坊悍马农业装备有限公司 | 旋转割草机 | 4GZX-1.7 |  | 割幅宽度:1.7m;旋转式:是 ; | 外形尺寸（长×宽×高）mm：3060×1500×950；结构质量kg：340；结构形式：旋转式；配套动力kW：29.4-44.1；割幅宽度m：1.7；挂接方式：三点后悬挂 |  | 购机补贴(非通用类) | 2024-12-30 | 山东省
1898 | 割草机（含果园无人割草机） | 2.1-2.8m旋转式割草机 | 保定冀旋农机装备有限公司 | 旋转割草机 | 9GX-2.1 |  | 割幅宽度:2.1m;旋转式:是 ; | 结构形式：旋转式，挂接方式：后三点悬挂，割幅宽度：2.1m，刀盘数量：5个，刀盘转速：3050r/min，配套动力：30-37kW。 |  | 购机补贴(非通用类) | 2021-12-31 | 河北省
1899 | 割草机（含果园无人割草机） | 2.1-2.8m旋转式割草机 | 保定冀旋农机装备有限公司 | 旋转割草机 | 9GX-2.4 |  | 割幅宽度:2.4m;旋转式:是 ; | 结构形式：旋转式，挂接方式：后三点悬挂，割幅宽度：2.4m，刀盘数量：6个，刀盘转速：3050r/min，配套动力：37-44kW。 |  | 购机补贴(非通用类) | 2021-12-31 | 河北省
1900 | 割草机（含果园无人割草机） | 2.8m及以上旋转式割草机 | 保定冀旋农机装备有限公司 | 旋转割草机 | 9GX-2.8 |  | 割幅宽度:2.8m;旋转式:是 ; | 结构形式：旋转式，挂接方式：后三点悬挂，割幅宽度：2.8m，刀盘数量：7个，刀盘转速：3050r/min，配套动力：44-52kW。 |  | 购机补贴(非通用类) | 2021-12-31 | 河北省
1901 | 割草机（含果园无人割草机） | 2.8m及以上旋转式割草机 | 山东克斯特机械有限公司 | 旋转割草机 | 9GX-3.0 |  | 割幅宽度:3.0m;旋转式:是 ; | 挂接型式：悬挂式；割幅：3.0m；切割器结构形式：旋转式；刀盘数量：7个；刀盘转速：3000r/min；配套动力范围：51.5-81kW；作业速度范围：5-7km/h。 |  | 购机补贴(非通用类) | 2026-06-29 | 山东省
1902 | 割草机（含果园无人割草机） | 2.8m及以上旋转式割草机 | 潍坊悍马农业装备有限公司 | 旋转割草机 | 4GZX-3.0 |  | 割幅宽度:3.0m;旋转式:是 ; | 外形尺寸（长×宽×高）mm：4400×1500×950；结构质量kg：450；结构形式：旋转式；配套动力kW：40.4-66.1；割幅宽度3.0；挂接方式：三点后悬挂 |  | 购机补贴(非通用类) | 2024-12-30 | 山东省
1903 | 割草机（含果园无人割草机） | 2.8m及以上旋转式割草机 | 潍坊鑫弘农业机械有限公司通河县分公司 | 旋转割草机 | 9G-2.8 |  | 割幅宽度:2.8m;旋转式:是 ; | 型号名称：9G-2.8旋转割草机； 挂接方式：悬挂式；切割器结构型式：旋转式 ；割幅：2.8 m ；刀盘数量：7 个；刀盘转速：2750 r/min；配套动力范围：51.5～73.5KW ；作业速度范围：3～6km/h ； |  | 购机补贴(非通用类) | 2026-07-05 | 黑龙江
1904 | 割草机（含果园无人割草机） | 2.8m及以上旋转式割草压扁机 | 保定冀旋农机装备有限公司 | 旋转式割草压扁机 | 9GXY-3.0 |  | 割幅宽度:3.0m;旋转式:是 ;带压扁装置:是 ; | 结构形式：旋转式，挂接方式：牵引式，割幅宽度：3.0m，刀盘数量：7个，刀盘转速：3000r/min，压扁辊形式：胶辊，压扁辊转速：1000r/min，配套动力：80-100kW。 |  | 购机补贴(非通用类) | 2021-12-31 | 河北省
1905 | 割草机（含果园无人割草机） | 2.8m及以上旋转式割草压扁机 | 格兰农业设备（大庆）有限公司 | 圆盘式割草压扁机 | 4328LT |  | 割幅宽度:2.8m;旋转式:是 ;带压扁装置:是 ; | 割幅宽度=2.8m；压扁装置-钢性打击齿式；旋转式-圆盘旋转式 |  | 购机补贴(非通用类) | 2022-12-31 | 黑龙江
1906 | 割草机（含果园无人割草机） | 2.8m及以上旋转式割草压扁机 | 格兰农业设备（大庆）有限公司 | 圆盘式割草压扁机 | 4332LR |  | 割幅宽度:3.2m;旋转式:是 ;带压扁装置:是 ; | 割幅宽度=3.2m；压扁装置-人字形橡胶压扁辊；旋转式-圆盘旋转式 |  | 购机补贴(非通用类) | 2022-12-31 | 黑龙江
1907 | 搂草机 | 3.0-5.4m指盘式搂草机 | 保定冀旋农机装备有限公司 | 指轮式搂草机 | 9LZ-3.0 |  | 搂幅宽度:3.0m;指盘式:是 ; | 结构形式：指轮式，挂接方式：后三点悬挂，最大搂幅宽度：3000mm，指轮数量：4个，搂齿数量：80*4，配套动力：≥15kW。 |  | 购机补贴(非通用类) | 2021-12-31 | 河北省
1908 | 搂草机 | 3.0-5.4m指盘式搂草机 | 保定冀旋农机装备有限公司 | 指轮式搂草机 | 9LZ-3.5 |  | 搂幅宽度:3.5m;指盘式:是 ; | 结构形式：指轮式，挂接方式：后三点悬挂，最大搂幅宽度：3500mm，指轮数量：4个，搂齿数量：80*4，配套动力：≥15kW |  | 购机补贴(非通用类) | 2021-12-31 | 河北省
1909 | 搂草机 | 3.0-5.4m指盘式搂草机 | 保定冀旋农机装备有限公司 | 指轮式搂草机 | 9LZ-4.8 |  | 搂幅宽度:4.8m;指盘式:是 ; | 结构形式：指轮式，挂接方式：后三点悬挂，最大搂幅宽度：4800mm，指轮数量：8个，搂齿数量：80*8，配套动力：≥30kW。 |  | 购机补贴(非通用类) | 2021-12-31 | 河北省
1910 | 搂草机 | 3.0-5.4m指盘式搂草机 | 保定冀旋农机装备有限公司 | 指轮式搂草机 | 9LZY-3.0 |  | 搂幅宽度:3.0m;指盘式:是 ; | 结构形式：指轮式，挂接方式：牵引式，搂幅宽度：300cm，折叠方式：液压折叠式，配套动力：≥15kW，搂齿数量：320 |  | 购机补贴(非通用类) | 2022-12-31 | 河北省
1911 | 搂草机 | 5.4m及以上指盘式液压搂草机 | 保定冀旋农机装备有限公司 | 指轮式搂草机 | 9LZ-5.5 |  | 搂幅宽度:5.5m;指盘液压折叠式:是 ; | 结构型式：指轮式，挂接方式：牵引式，折叠方式：液压折叠式，指轮数量：8个，搂齿数量：80*8，最大搂幅宽度：5500mm，配套动力：≥20KW |  | 购机补贴(非通用类) | 2021-12-31 | 河北省
1912 | 搂草机 | 5.4m及以上指盘式液压搂草机 | 保定冀旋农机装备有限公司 | 指轮式搂草机 | 9LZ-5.5A |  | 搂幅宽度:5.5m;指盘液压折叠式:是 ; | 结构型式：指轮式，挂接方式：牵引式，折叠方式：液压折叠式，搂幅cm：550，搂齿数量：40*8，配套动力：≥20KW |  | 购机补贴(非通用类) | 2025-09-21 | 河北省
1913 | 搂草机 | 5.4m及以上指盘式液压搂草机 | 保定冀旋农机装备有限公司 | 指轮式搂草机 | 9LZY-6.5 |  | 搂幅宽度:6.5m;指盘液压折叠式:是 ; | 结构形式：指轮式，挂接方式：牵引式，搂幅宽度：650cm，折叠方式：液压折叠式，配套动力：≥25KW，搂齿数量:40*10 |  | 购机补贴(非通用类) | 2025-10-15 | 河北省
1914 | 搂草机 | 5.4m及以上指盘式液压搂草机 | 保定冀旋农机装备有限公司 | 指轮式搂草机 | 9LZY-7.5 |  | 搂幅宽度:7.5m;指盘液压折叠式:是 ; | 结构形式：指轮式，挂接方式：牵引式，搂幅宽度：750cm，折叠方式：液压折叠式，配套动力：≥30KW，搂齿数量:960。 |  | 购机补贴(非通用类) | 2022-12-31 | 河北省
1915 | 搂草机 | 5.4m及以上指盘式液压搂草机 | 河北耿军农业机械制造有限公司 | 指轮式搂草机 | 9LZ-5.5 |  | 搂幅宽度:5.5m;指盘液压折叠式:是 ; | 搂幅宽度:5.5m;是否为侧向指盘式:是;折叠方式:液压折叠式; |  | 购机补贴(非通用类) | 2024-08-13 | 河北省
1916 | 搂草机 | 5.4m及以上指盘式液压搂草机 | 河北耿军农业机械制造有限公司 | 指轮式搂草机 | 9LZ-6.5 |  | 搂幅宽度:6.5m;指盘液压折叠式:是 ; | 搂幅宽度:6.5m;是否为侧向指盘式:是;折叠方式:液压折叠式; |  | 购机补贴(非通用类) | 2024-08-13 | 河北省
1917 | 搂草机 | 5.4m及以上指盘式液压搂草机 | 河北耿军农业机械制造有限公司 | 指轮式搂草机 | 9LZ-7.5 |  | 搂幅宽度:7.5m;指盘液压折叠式:是 ; | 搂幅宽度:7.5m;是否为侧向指盘式:是;折叠方式:液压折叠式; |  | 购机补贴(非通用类) | 2024-08-13 | 河北省
1918 | 搂草机 | 5.4m及以上指盘式液压搂草机 | 黑龙江久富园农业机械有限公司 | 搂草机 | 9LZ-5.6 |  | 搂幅宽度:5.6m;指盘液压折叠式:是 ; | 搂幅宽度:5.6m;侧向指盘式 ;液压折叠式 ; | 0 | 购机补贴(非通用类) | 2023-12-31 | 黑龙江
1919 | 搂草机 | 5.4m及以上指盘式液压搂草机 | 辽宁农丰源农业机械制造有限公司 | 指轮式搂草机 | 9LZ-5.6 |  | 搂幅宽度:5.6m;指盘液压折叠式:是 ; | 搂幅宽度：5.6m；结构型式：指轮式； 挂接方式：牵引式；折叠机构型式：液压； 搂齿数量：480个；指轮数量：8个；指轮直径1500mm；配套动力范围：≥30kW； 作业速度范围：10～20km/h； |  | 购机补贴(非通用类) | 2024-10-27 | 辽宁省
1920 | 搂草机 | 5.4m及以上指盘式液压搂草机 | 辽宁农丰源农业机械制造有限公司 | 指轮式搂草机 | 9LZ-6.6 |  | 搂幅宽度:6.6m;指盘液压折叠式:是 ; | 搂幅宽度：6.6m；结构型式：指轮式； 挂接方式：牵引式；折叠机构型式：液压； 搂齿数量：600个；指轮数量：10个；指轮直径1500mm；配套动力范围：≥30kW； 作业速度范围：10～20km/h； |  | 购机补贴(非通用类) | 2024-10-27 | 辽宁省
1921 | 搂草机 | 5.4m及以上指盘式液压搂草机 | 辽宁农丰源农业机械制造有限公司 | 指轮式搂草机 | 9LZ-7.6 |  | 搂幅宽度:7.6m;指盘液压折叠式:是 ; | 搂幅宽度：7.6m；结构型式：指轮式； 挂接方式：牵引式；折叠机构型式：液压 搂齿数量：720个；指轮数量：12个；指轮直径1500mm；配套动力范围：≥30kW 作业速度范围：10～20km/h |  | 购机补贴(非通用类) | 2024-10-27 | 辽宁省
1922 | 搂草机 | 5.4m及以上指盘式液压搂草机 | 齐齐哈尔雷泰农业装备有限公司 | 指轮式搂草机 | 9LZ-5.5 |  | 搂幅宽度:5.5m;指盘液压折叠式:是 ; | 结构型式：指轮式；挂接方式：牵引式；折叠机构型式：液压式；搂齿数量：80×8；指轮数量：8个；指轮直径：1500mm；搂草盘数量：8个；搂幅：5.5m。 |  | 购机补贴(非通用类) | 2025-12-27 | 黑龙江
1923 | 搂草机 | 5.4m及以上指盘式液压搂草机 | 齐齐哈尔雷泰农业装备有限公司 | 指轮式搂草机 | 9LZ-6.5 |  | 搂幅宽度:6.5m;指盘液压折叠式:是 ; | 结构型式：指轮式；挂接方式：牵引式；折叠机构型式：液压式；搂齿数量：80×10；指轮数量：10个；指轮直径：1500mm；搂草盘数量：10个；搂幅：6.5m。 |  | 购机补贴(非通用类) | 2025-12-27 | 黑龙江
1924 | 搂草机 | 5.4m及以上指盘式液压搂草机 | 齐齐哈尔雷泰农业装备有限公司 | 指轮式搂草机 | 9LZ-7.5 |  | 搂幅宽度:7.2m;指盘液压折叠式:是 ; | 结构型式：指轮式；挂接方式：牵引式；折叠机构型式：液压式；搂齿数量：80×12；指轮数量：12个；指轮直径：1500mm；搂草盘数量：12个；搂幅：7.2m。 |  | 购机补贴(非通用类) | 2025-12-27 | 黑龙江
1925 | 搂草机 | 5.4m及以上指盘式液压搂草机 | 曲阜鑫联重工机械制造有限公司 | 搂草机 | 9L-5.4 |  | 搂幅宽度:5.4m;指盘液压折叠式:是 ; | 搂幅：5.4m；液压折叠侧向指盘式；结构型式：指轮式；挂接方式：牵引式；折叠机构型式：液压折叠；搂齿数量：640（8×80）；指轮数量：8个；指轮直径：1500mm；搂幅：5.4m |  | 购机补贴(非通用类) | 2023-12-31 | 山东省
1926 | 搂草机 | 5.4m及以上指盘式液压搂草机 | 曲阜鑫联重工机械制造有限公司 | 搂草机 | 9L-9.0 |  | 搂幅宽度:9.0m;指盘液压折叠式:是 ; | 搂幅：9.0m；液压折叠侧向指盘式；结构型式：指轮式；挂接方式：牵引式；折叠机构型式：液压折叠；搂齿数量：960（12×80）；指轮数量：12个；指轮直径：1500mm； |  | 购机补贴(非通用类) | 2023-12-31 | 山东省
1927 | 搂草机 | 5.4m及以上指盘式液压搂草机 | 山东克斯特机械有限公司 | 指轮式搂草机 | 9LZ-5.5 |  | 搂幅宽度:5.5m;指盘液压折叠式:是 ; | 结构形式：指轮式；挂接方式：牵引式；折叠机构形式：液压式；搂齿数量：640（80×8）；指轮数量：8；指轮直径：1500mm；搂幅：5.5m配套动力范围：≥30kW；作业速度范围：10-15km/h。 |  | 购机补贴(非通用类) | 2026-06-29 | 山东省
1928 | 搂草机 | 5.4m及以上指盘式液压搂草机 | 绥化易耕机械制造有限公司 | 指轮式搂草机 | 9LZ-5.5 |  | 搂幅宽度:5.5m;指盘液压折叠式:是 ; | 搂幅宽度：5.5m；指盘液压折叠式 | 0 | 购机补贴(非通用类) | 2024-10-07 | 黑龙江
1929 | 搂草机 | 5.4m及以上指盘式液压搂草机 | 绥化易耕机械制造有限公司 | 指轮式搂草机 | 9LZ-7.8 |  | 搂幅宽度:7.8m;指盘液压折叠式:是 ; | 搂幅宽度：7.8m；指盘液压折叠式 | 0 | 购机补贴(非通用类) | 2024-10-07 | 黑龙江
1930 | 搂草机 | 5.4m及以上指盘式液压搂草机 | 盐城市盾田机械制造有限公司 | 指轮式搂草机 | 9LZY-6.5 |  | 搂幅宽度:6.5m;指盘液压折叠式:是 ; | 结构型式：液压折叠指盘式；搂幅宽度：6.5m；挂接方式：牵引式；工作状态外形尺寸：7000*6800*1500mm；结构质量：850kg；搂齿数量：800（10*80）；指轮数量：10；指轮直径：1500mm；配套动力范围：40.4-88.2kW；作业速度范围：8-12km/h。 |  | 购机补贴(非通用类) | 2023-12-31 | 江苏省
1931 | 搂草机 | 5.4m及以上指盘式液压搂草机 | 盐城市盾田机械制造有限公司 | 指轮式搂草机 | 9LZY-7.5 |  | 搂幅宽度:7.5m;指盘液压折叠式:是 ; | 结构型式：液压折叠指盘式；搂幅宽度：7.5m；挂接方式：牵引式；工作状态外形尺寸：7700*7600*1500mm；结构质量：980kg；搂齿数量：960（12*80）；指轮数量：12；指轮直径：1500mm；配套动力范围：40.4-99.3kW；作业速度范围：8-12km/h。 |  | 购机补贴(非通用类) | 2023-12-31 | 江苏省
1932 | 搂草机 | 4.5m及以上旋转式搂草机 | 中国农业机械化科学研究院呼和浩特分院有限公司 | 多功能水平旋转搂草机 | 9LSQ-5.3 |  | 搂幅宽度:5.3m;旋转式:是 ; | 搂幅：5.3M |  | 购机补贴(非通用类) | 2024-12-30 | 内蒙古自治区
1933 | 打（压）捆机 | 压缩室截面积（宽×高）0.1344m2及以上方捆捡拾压捆机 | 山东巨明机械有限公司 | 秸秆饲料捡拾打捆机 | 9YFQ-2.2B |  | 捡拾宽度:2.22m;方捆:是 ;压缩室截面积(宽×高):0.1386㎡;打结器数量:/个; | 捡拾器宽度：2220mm；配套动力：≥88kW；；捡拾器结构型式：锤爪式；挂接方式：牵引式 |  | 购机补贴(通用类) | 2026-06-29 | 山东省
1934 | 打（压）捆机 | 压缩室截面积（宽×高）0.1344m2及以上方捆捡拾压捆机 | 潍柴雷沃重工股份有限公司 | 方草捆打捆机 | 9YF-1.6 |  | 捡拾宽度:1.6m;方捆:是 ;压缩室截面积(宽×高):0.1584㎡;打结器数量:2个; | 结构型式：牵引式；捡拾器宽度：1600mm；压缩室截面尺寸（宽×高）：440mm×360mm（0.1584㎡） |  | 购机补贴(通用类) | 2022-12-31 | 山东省
1935 | 打（压）捆机 | 压缩室截面积（宽×高）0.1344m2及以上方捆捡拾压捆机 | 潍柴雷沃重工股份有限公司 | 秸秆方捆压捆机 | 9YFS-1.6 |  | 捡拾宽度:1.6m;方捆:是 ;压缩室截面积(宽×高):0.1584㎡;打结器数量:2个; | 结构型式：牵引式；捡拾器宽度：1600mm；压缩室截面尺寸（宽×高）：440mm×360mm（0.1584㎡） |  | 购机补贴(通用类) | 2022-12-31 | 山东省
1936 | 打（压）捆机 | 压缩室截面积（宽×高）0.154m2及以上方捆捡拾压捆机 | 爱科（济宁）农业机械有限公司（原：爱科大丰（兖州）农业机械有限公司） | 捡拾压捆机 | 9YF-1.92(MF1840) |  | 捡拾宽度:1.928m;方捆:是 ;压缩室截面积(宽×高):0.167299㎡;打结器数量:2个; | 挂接方式：牵引式；捡拾宽度：1928mm；捡拾器结构型式：弹齿式；喂入器结构型式：拨叉喂入机构；打结器型式：D型；打结器数量：2；压缩室截面尺寸（宽×高）：454mm×368.5mm；配套动力范围：≥35kw | 0 | 购机补贴(通用类) | 2024-12-30 | 山东省
1937 | 打（压）捆机 | 压缩室截面积（宽×高）0.154m2及以上方捆捡拾压捆机 | 爱科（济宁）农业机械有限公司（原：爱科大丰（兖州）农业机械有限公司） | 捡拾压捆机 | 9YF-2.31(MF1844N) |  | 捡拾宽度:1.969m;方捆:是 ;压缩室截面积(宽×高):0.22113㎡;打结器数量:3个; | 挂接方式：牵引式；捡拾宽度：1969mm；捡拾器结构型式：弹齿式；喂入器结构型式：拨叉喂入机构；打结器型式：D型；打结器数量：3；压缩室截面尺寸（宽×高）：567mm×390mm；配套动力范围：≥50kw | 0 | 购机补贴(通用类) | 2024-12-30 | 山东省
1938 | 打（压）捆机 | 压缩室截面积（宽×高）0.154m2及以上方捆捡拾压捆机 | 江苏沃得高新农业装备有限公司(原：江苏沃得植保机械有限公司、原：沃得重工（中国）有限公司) | 方草捆打捆机 | 9YF-1.96FK |  | 捡拾宽度:1.96m;方捆:是 ;压缩室截面积(宽×高):0.1728㎡;打结器数量:2个; | 方捆;压缩室截面尺寸（宽×高：480×360mm(0.1728㎡)；捡拾宽度（mm）:1960；配套动力（kW）：36-53；挂接方式：牵引式；捡拾器结构型式：弹齿式；喂入器结构型式：拨叉喂入机构；打结器型式：D型；打结器数量（个）：2；捆扎方式：自动绳打捆。 | 0 | 购机补贴(通用类) | 2026-03-29 | 江苏省
1939 | 打（压）捆机 | 压缩室截面积（宽×高）0.154m2及以上方捆捡拾压捆机 | 江苏沃得高新农业装备有限公司(原：江苏沃得植保机械有限公司、原：沃得重工（中国）有限公司) | 捡拾打捆机 | 9YFQ-1960 |  | 捡拾宽度:1.96m;方捆:是 ;压缩室截面积(宽×高):0.162㎡;打结器数量:2个; | 方捆;压缩室截面尺寸（宽×高）：450×360mm(0.162㎡);捡拾宽度:1.96m；配套动力：≥26kW；挂接方式：牵引式；捡拾器结构型式：弹齿式；喂入器结构型式：拨叉喂入结构；打结器类型：单结打结器；打结器数量：2个。 | 0 | 购机补贴(通用类) | 2024-12-23 | 江苏省
1940 | 打（压）捆机 | 压缩室截面积（宽×高）0.154m2及以上方捆捡拾压捆机 | 莱州恒春机械有限公司 | 牵引式方草捆压捆机 | 9YFQ-1.95 |  | 捡拾宽度:1.95m;方捆:是 ;压缩室截面积(宽×高):0.1584㎡;打结器数量:2个; | 挂接方式：牵引式；捡拾器宽度：1950mm; 捡拾器结构型式：弹齿式；喂入器结构型式：拨叉喂入机构；打结器型式：D型；打结器数量：2个；压缩室截面尺寸（宽×高）440mm×360mm配套动力KW:≥40 |  | 购机补贴(通用类) | 2024-12-30 | 山东省
1941 | 打（压）捆机 | 压缩室截面积（宽×高）0.154m2及以上方捆捡拾压捆机 | 洛阳福格森机械装备有限公司 | 捡拾压捆机 | 9YK-170 |  | 捡拾宽度:1.718m;方捆:是 ;压缩室截面积(宽×高):0.1584㎡;打结器数量:2个; | 捡拾器宽度(mm):1718；打捆活塞速度(行程/min):100；打结器类型:D型；方捆机压缩室截面尺寸(宽度×高度）：440×360mm，打结器数量：2个，工作状态外形尺寸(长×宽×高):5190mm×2320mm×1785mm；配套动力(kw):≥29.4； |  | 购机补贴(通用类) | 2021-12-31 | 河南省
1942 | 打（压）捆机 | 压缩室截面积（宽×高）0.154m2及以上方捆捡拾压捆机 | 山东江华机械制造有限公司 | 方草捆打捆机 | 9YFQ-1.9K |  | 捡拾宽度:1.928m;方捆:是 ;压缩室截面积(宽×高):0.173㎡;打结器数量:2个; | 型号名称:9YFQ-1.9K方草捆打捆机；挂接方式：牵引式；捡拾宽度（mm）：1928；捡拾器结构型式：弹齿式；喂入器结构型式：拨叉喂入机构；打结器型式：D型；打结器数量（个）：2；压缩室截面尺寸（宽×高）mm：482×360；配套动力范围（KW）：≥26 |  | 购机补贴(通用类) | 2026-06-29 | 山东省
1943 | 打（压）捆机 | 压缩室截面积（宽×高）0.154m2及以上方捆捡拾压捆机 | 山东科明斯机械有限公司 | 方草捆打捆机 | 9YFQ-1.9 |  | 捡拾宽度:1.928m;方捆:是 ;压缩室截面积(宽×高):0.157㎡;打结器数量:2个; | 方捆；压捆室截面积（宽442mmx高356mm）0.157㎡；打结器数量2个；捡拾宽度1.928m；结构尺寸（长*宽*高）：5200mmx2600mmx1750mm ；压缩室截面尺寸（宽×高）：442mm×356mm；整机质量：1500kg 配套动力：≥26kW ；打捆活塞速度100行程/min ；打结器类型：D型；捡拾器结构型式:弹齿式。 | 0 | 购机补贴(通用类) | 2023-12-31 | 山东省
1944 | 打（压）捆机 | 压缩室截面积（宽×高）0.154m2及以上方捆捡拾压捆机 | 山东科明斯机械有限公司 | 方草捆打捆机 | 9YFQ-2.2 |  | 捡拾宽度:2.2m;方捆:是 ;压缩室截面积(宽×高):0.157㎡;打结器数量:2个; | 方捆；捡拾器宽度：2200mm；压缩室截面积(宽×高)：0.157㎡；打结器数量:2个；结构尺寸（长*宽*高）：5200mmx2900mmx1750mm ；压缩室截面尺寸（宽×高）：442mm×356mm；整机质量：1600kg； 配套动力：≥37kW ；打捆活塞速度：100行程/min； 打结器类型：D型；捡拾器结构型式:弹齿式。 | 0 | 购机补贴(通用类) | 2023-12-31 | 山东省
1945 | 打（压）捆机 | 压缩室截面积（宽×高）0.154m2及以上方捆捡拾压捆机 | 潍柴雷沃重工股份有限公司 | 方草捆打捆机 | 9YF-1.9 |  | 捡拾宽度:1.972m;方捆:是 ;压缩室截面积(宽×高):0.1584㎡;打结器数量:2个; | 结构型式：牵引式；捡拾器宽度：1972mm；压缩室截面尺寸（宽×高）：440mm×360mm（0.1584㎡） |  | 购机补贴(通用类) | 2025-12-30 | 山东省
1946 | 打（压）捆机 | 压缩室截面积（宽×高）0.154m2及以上方捆捡拾压捆机 | 潍柴雷沃重工股份有限公司 | 方草捆打捆机 | 9YF-2.2 |  | 捡拾宽度:2.236m;方捆:是 ;压缩室截面积(宽×高):0.1584㎡;打结器数量:2个; | 结构型式：牵引式；捡拾器宽度：2236mm；压缩室截面尺寸（宽×高）：440mm×360mm（0.1584㎡） |  | 购机补贴(通用类) | 2025-12-30 | 山东省
1947 | 打（压）捆机 | 压缩室截面积（宽×高）0.154m2及以上方捆捡拾压捆机 | 潍柴雷沃重工股份有限公司 | 饲草方草捆打捆机 | 9YFC-2.2 |  | 捡拾宽度:2.26m;方捆:是 ;压缩室截面积(宽×高):0.1584㎡;打结器数量:2个; | 结构型式：牵引式；捡拾器宽度：2260mm；压缩室截面尺寸（宽×高）：440mm×360mm（0.1584㎡） |  | 购机补贴(通用类) | 2025-07-05 | 山东省
1948 | 打（压）捆机 | 压缩室截面积（宽×高）0.154m2及以上方捆捡拾压捆机 | 潍柴雷沃重工股份有限公司 | 方捆压捆机 | 9YFD-1.9 |  | 捡拾宽度:1.962m;方捆:是 ;压缩室截面积(宽×高):0.1584㎡;打结器数量:2个; | 结构型式：牵引式；捡拾器宽度：1962mm；压缩室截面尺寸440*360（0.1584㎡） |  | 购机补贴(通用类) | 2021-12-31 | 山东省
1949 | 打（压）捆机 | 压缩室截面积（宽×高）0.154m2及以上方捆捡拾压捆机 | 潍柴雷沃重工股份有限公司 | 秸秆方捆压捆机 | 9YFS-2.0 |  | 捡拾宽度:2m;方捆:是 ;压缩室截面积(宽×高):0.1584㎡;打结器数量:2个; | 结构型式：牵引式；捡拾器宽度：2000mm；压缩室截面尺寸（宽×高）：440mm×360mm（0.1584㎡） |  | 购机补贴(通用类) | 2022-12-31 | 山东省
1950 | 打（压）捆机 | 压缩室截面积（宽×高）0.154m2及以上方捆捡拾压捆机 | 潍柴雷沃重工股份有限公司 | 秸秆方捆压捆机 | 9YFS-2.2 |  | 捡拾宽度:2.2m;方捆:是 ;压缩室截面积(宽×高):0.1584㎡;打结器数量:2个; | 结构型式：牵引式；捡拾器宽度：2200mm；打结器数量：2；压缩室截面尺寸（宽×高）：440mm×360mm（0.1584㎡） |  | 购机补贴(通用类) | 2025-12-30 | 山东省
1951 | 打（压）捆机 | 压缩室截面积（宽×高）0.154m2及以上方捆捡拾压捆机 | 潍柴雷沃重工股份有限公司 | 秸秆方捆压捆机 | 9YFS-2.2A |  | 捡拾宽度:2.2m;方捆:是 ;压缩室截面积(宽×高):0.1584㎡;打结器数量:2个; | "结构型式：牵引式；捡拾器宽度：2200mm；压缩室截面尺寸（宽×高）：360×440（0.1584㎡）" |  | 购机补贴(通用类) | 2021-12-31 | 山东省
1952 | 打（压）捆机 | 压缩室截面积（宽×高）0.154m2及以上方捆捡拾压捆机 | 芜湖泓吉杙机械制造有限公司 | 方草捆打捆机 | 9YF-1.9 |  | 捡拾宽度:1.97m;方捆:是 ;压缩室截面积(宽×高):450*375㎡;打结器数量:2个; | 产品型号名称：9YF-1.9型方草捆打捆机； 挂接方式：牵引式； 捡拾宽度:1.97m; 捡拾器结构型式：弹齿式；喂入器结构型式：拨叉喂入机构； 打结器型式：D型；方捆机压缩室截面尺寸(宽度×高度):450*375mm; 打结器数量:2个； 捆扎方式：自动绳打捆；配套动力：≥36.8kw | 0 | 购机补贴(通用类) | 2025-12-28 | 安徽省
1953 | 打（压）捆机 | 压缩室截面积（宽×高）0.154m2及以上方捆捡拾压捆机 | 星光农机股份有限公司 | 履带自走式方草捆打捆机 | 9YFL-1.9 |  | 捡拾宽度:1.9m;方捆:是 ;压缩室截面积(宽×高):0.1656㎡;打结器数量:2个; | 捡拾宽度:1900MM；挂接放置：自走式；捡拾器结构型式：弹齿式；打结器类型：D型，打结器数量:2个；压缩室截面尺寸（宽×高）：460mm×360mm；捆扎方式：自动绳打结；变速方式：手动变速；驱动方式：机械驱动；制动器型式：湿式摩擦片式；履带型式：橡胶履带；履带宽度：400mm；履带接地长：1462mm；轨距：1150mm | 45 | 购机补贴(通用类) | 2025-12-28 | 浙江省
1954 | 打（压）捆机 | 压缩室截面积（宽×高）0.154m2及以上方捆捡拾压捆机 | 伊诺罗斯农业机械（北京）有限公司 | 三道绳自动捡拾打捆机 | 9YF-1.9Z |  | 捡拾宽度:1.85m;方捆:是 ;压缩室截面积(宽×高):0.1656㎡;打结器数量:3个; | 型号名称：9YF-1.9Z型三道绳自动捡拾打捆机； 挂接方式：牵引式 ； 捡拾宽度：1850 mm；捡拾器结构型式：弹齿式 ；喂入器结构型式：拨叉喂入机构 ； 打结器型式：D型 ；打结器数量 ：3个；压缩室截面尺寸（宽×高）： 460mm×360mm ； 配套动力： 60～90 kW | 0 | 购机补贴(通用类) | 2024-12-30 | 北京市
1955 | 打（压）捆机 | 压缩室截面积（宽×高）0.154m2及以上方捆捡拾压捆机 | 中国农业机械化科学研究院呼和浩特分院有限公司 | 秸秆切割揉碎方捆压捆机 | 9YFG-2.2A |  | 捡拾宽度:2.2m;方捆:是 ;压缩室截面积(宽×高):0.1584㎡;打结器数量:2个; | 捡拾宽度2.2M |  | 购机补贴(通用类) | 2021-12-31 | 内蒙古自治区
1956 | 打（压）捆机 | 压缩室截面积（宽×高）0.154m2及以上方捆捡拾压捆机 | 中国农业机械化科学研究院呼和浩特分院有限公司 | 秸秆揉碎除尘方捆压捆机 | 9YFG-2.2B |  | 捡拾宽度:2.2m;方捆:是 ;压缩室截面积(宽×高):0.1562㎡;打结器数量:2个; | 捡拾宽度：2.2M |  | 购机补贴(通用类) | 2023-12-31 | 内蒙古自治区
1957 | 打（压）捆机 | 压缩室截面积（宽×高）0.154m2及以上方捆捡拾压捆机 | 中国农业机械化科学研究院呼和浩特分院有限公司 | 跨行式方草捆捡拾压捆机 | 9YFQ-1.9 |  | 捡拾宽度:1.9m;方捆:是 ;压缩室截面积(宽×高):0.1584㎡;打结器数量:2个; | 捡拾宽度：1.9M |  | 购机补贴(通用类) | 2025-12-30 | 内蒙古自治区
1958 | 打（压）捆机 | 压缩室截面积（宽×高）0.154m2及以上方捆捡拾压捆机 | 中国农业机械化科学研究院呼和浩特分院有限公司 | 双刀轴秸秆切割揉碎方捆压捆机 | 9YJS-2.2 |  | 捡拾宽度:2.2m;方捆:是 ;压缩室截面积(宽×高):0.1584㎡;打结器数量:2个; | 捡拾宽度：2.2M |  | 购机补贴(通用类) | 2021-12-31 | 内蒙古自治区
1959 | 打（压）捆机 | 压缩室截面积（宽×高）0.154m2及以上方捆捡拾压捆机 | 中国农业机械化科学研究院呼和浩特分院有限公司 | 双刀轴秸秆切割揉碎方捆压捆机 | 9YJS-2.2B |  | 捡拾宽度:2.2m;方捆:是 ;压缩室截面积(宽×高):0.1562㎡;打结器数量:2个; | 捡拾宽度：2.2M |  | 购机补贴(通用类) | 2023-12-31 | 内蒙古自治区
1960 | 打（压）捆机 | 压缩室截面积（宽×高）0.162m2及以上方捆捡拾压捆机 | 爱科（济宁）农业机械有限公司（原：爱科大丰（兖州）农业机械有限公司） | 捡拾压捆机 | 9YF-2.2（1840S） |  | 捡拾宽度:2.2m;方捆:是 ;压缩室截面积(宽×高):0.1692㎡;打结器数量:2个; | 捡拾器宽度：2200mm；捡拾器结构型式：弹齿式；打结器类型：D型；打结器数量：2个；压缩室截面尺寸：470mm×360mm；工作状态外形尺寸（长×宽×高）：5600mm×2800mm×1700mm；配套动力：≥35kw | 0 | 购机补贴(通用类) | 2023-12-31 | 山东省
1961 | 打（压）捆机 | 压缩室截面积（宽×高）0.162m2及以上方捆捡拾压捆机 | 爱科（济宁）农业机械有限公司（原：爱科大丰（兖州）农业机械有限公司） | 粉碎型捡拾压捆机 | 9YF-2.2(MF1840F) |  | 捡拾宽度:2.2m;方捆:是 ;压缩室截面积(宽×高):0.1656㎡;打结器数量:2个; | 挂接方式：牵引式；捡拾宽度：2200mm；捡拾器结构型式：锤爪式；喂入器结构型式：拨叉喂入机构；打结器型式：D型；打结器数量：2；压缩室截面尺寸（宽×高）：460mm×360mm；配套动力范围： ≥66kw | 0 | 购机补贴(通用类) | 2025-12-30 | 山东省
1962 | 打（压）捆机 | 压缩室截面积（宽×高）0.162m2及以上方捆捡拾压捆机 | 江苏沃得高新农业装备有限公司(原：江苏沃得植保机械有限公司、原：沃得重工（中国）有限公司) | 方草捆打捆机 | 9YF-2.25MK |  | 捡拾宽度:2.25m;方捆:是 ;压缩室截面积(宽×高):0.1728㎡;打结器数量:2个; | 方捆;压缩室截面尺寸（宽×高）：480×360mm(0.1728㎡);捡拾宽度（mm）:2250；挂接方式:牵引式；配套动力（kW）：36～53；捡拾器结构型式：弹齿式；喂入器结构型式:拨叉喂入机构；打结器型式：D型；打结器数量（个）：2；；捆扎方式：自动绳打捆。 | 0 | 购机补贴(通用类) | 2026-03-29 | 江苏省
1963 | 打（压）捆机 | 压缩室截面积（宽×高）0.162m2及以上方捆捡拾压捆机 | 江苏沃得高新农业装备有限公司(原：江苏沃得植保机械有限公司、原：沃得重工（中国）有限公司) | 破碎式方草捆打捆机 | 9YFG-2200 |  | 捡拾宽度:2.2m;方捆:是 ;压缩室截面积(宽×高):0.162㎡;打结器数量:2个; | 方捆；压捆室截面尺寸：450×360mm(0.162㎡)；捡拾宽度（mm）:2200；配套动力（kW）：≥58.8；打捆机输入转速（r/min）：540；整机质量（kg）：2600；整机（长×宽×高）（mm）：5730×2720×1960；捡拾器结构型式：锤爪式；捡拾器滚筒转速（r/min）：2150；捡拾器安装刀数（把）：22；压捆室限草器数量（个）：2；打捆机构打结器类型：D；打捆机构打结器个数（个）：2；打捆机构滚草捆长度调节范围（mm）：300-1320。 | 0 | 购机补贴(通用类) | 2023-12-31 | 江苏省
1964 | 打（压）捆机 | 压缩室截面积（宽×高）0.162m2及以上方捆捡拾压捆机 | 江苏沃得高新农业装备有限公司(原：江苏沃得植保机械有限公司、原：沃得重工（中国）有限公司) | 捡拾打捆机 | 9YFQ-2250 |  | 捡拾宽度:2.25m;方捆:是 ;压缩室截面积(宽×高):0.162㎡;打结器数量:2个; | 方捆;压缩室截面尺寸（宽×高）：450×360mm(0.162㎡)；捡拾宽度（mm）:2250；配套动力范围（kW）：36～53；工作状态外形尺寸（长×宽×高）mm：4950×2920×1790；结构质量（kg）：1600；捡拾器结构型式：弹齿滚筒式；打结器类型：D型；打结器数量(个）：2. | 0 | 购机补贴(通用类) | 2022-12-31 | 江苏省
1965 | 打（压）捆机 | 压缩室截面积（宽×高）0.162m2及以上方捆捡拾压捆机 | 江苏沃得高新农业装备有限公司(原：江苏沃得植保机械有限公司、原：沃得重工（中国）有限公司) | 方草捆打捆机 | 9YFQ-2250B |  | 捡拾宽度:2.25m;方捆:是 ;压缩室截面积(宽×高):0.1656㎡;打结器数量:2个; | 方捆;压缩室截面尺寸（宽×高）：460×360mm(0.1656㎡)；捡拾宽度（mm）:2250；配套动力范围（kW）：≥36.75；工作状态外形尺寸（长×宽×高）mm：4950×2920×1790；结构质量（kg）：1600；捡拾器结构型式：弹齿式；打结器类型：D型；打结器数量(个）：2. | 0 | 购机补贴(通用类) | 2024-10-30 | 江苏省
1966 | 打（压）捆机 | 压缩室截面积（宽×高）0.162m2及以上方捆捡拾压捆机 | 江苏沃得高新农业装备有限公司(原：江苏沃得植保机械有限公司、原：沃得重工（中国）有限公司) | 破碎式方草捆打捆机 | 9YJS-2200 |  | 捡拾宽度:2.2m;方捆:是 ;压缩室截面积(宽×高):0.162㎡;打结器数量:2个; | 方捆;捡拾宽度（mm）：2200；压缩室截面尺寸（宽×高）：450×360mm(0.162㎡)；配套动力（kW）：≥73.5；打捆机输入转速（r/min）：540；结构质量（kg）：3180；工作状态外形尺寸（长×宽×高）mm：6360×2720×1960；捡拾器结构型式：锤爪式；捡拾器滚筒转速（r/min）：2150；捡拾器安装刀数（把）：44；捆室限草器数量（个）：2；打捆机构打结器类型：D；打捆机构打结器个数（个）：2；打捆机构滚草捆长度调节范围（mm）：300-1320。 | 0 | 购机补贴(通用类) | 2023-12-31 | 江苏省
1967 | 打（压）捆机 | 压缩室截面积（宽×高）0.162m2及以上方捆捡拾压捆机 | 莱州恒春机械有限公司 | 方草捆打捆机 | 9YFQ-2.3A |  | 捡拾宽度:2.366m;方捆:是 ;压缩室截面积(宽×高):0.1656㎡;打结器数量:2个; | 捡拾器宽度：2366mm，捡拾器结构型式：弹齿式 打结器类型：D型，打结器数量：2个，压缩室截面尺寸mm：460×360,工作状态外形尺寸mm:4700×2730×1740,配套动力KW:≥35 |  | 购机补贴(通用类) | 2021-12-31 | 山东省
1968 | 打（压）捆机 | 压缩室截面积（宽×高）0.162m2及以上方捆捡拾压捆机 | 莱州恒春机械有限公司 | 方草捆打捆机 | 9YFQ-2.3B |  | 捡拾宽度:2.3m;方捆:是 ;压缩室截面积(宽×高):0.1656㎡;打结器数量:2个; | 捡拾器宽度：2300mm；捡拾器结构型式：弯刀式；打结器类型：D型；打结器数量：2个；压缩室截面尺寸mm：460×360；工作状态外形尺寸mm:4700×2730×1740；配套动力KW:≥90 |  | 购机补贴(通用类) | 2021-12-31 | 山东省
1969 | 打（压）捆机 | 压缩室截面积（宽×高）0.162m2及以上方捆捡拾压捆机 | 莱州华能机械有限公司 | 方草捆打捆机 | 9YFQ-2.3A |  | 捡拾宽度:2.3m;方捆:是 ;压缩室截面积(宽×高):0.1656㎡;打结器数量:2个; | 捡拾器宽度（mm）：2300；捡拾器结构型式：弹齿式； 压缩室截面尺寸（宽×高）mm：460×360；打结器类型：D型;打结器数量（个）：2；工作外形尺寸（mm）:4700×2730×1740;配套动力（kw）：≥38 |  | 购机补贴(通用类) | 2023-12-31 | 山东省
1970 | 打（压）捆机 | 压缩室截面积（宽×高）0.162m2及以上方捆捡拾压捆机 | 莱州华能机械有限公司 | 方草捆打捆机 | 9YFQ-2.3B |  | 捡拾宽度:2.3m;方捆:是 ;压缩室截面积(宽×高):0.1656㎡;打结器数量:2个; | 捡拾器宽度（mm）：2300；捡拾器结构型式：甩刀式； 压缩室截面尺寸（宽×高）mm：460×360；打结器类型：D型;打结器数量（个）：2；工作外形尺寸（mm）:4700×2730×1740;配套动力（kw）：≥58 |  | 购机补贴(通用类) | 2023-12-31 | 山东省
1971 | 打（压）捆机 | 压缩室截面积（宽×高）0.162m2及以上方捆捡拾压捆机 | 齐齐哈尔雷泰农业装备有限公司 | 方草捆打捆机 | 9YF-2200 |  | 捡拾宽度:2.2m;方捆:是 ;压缩室截面积(宽×高):0.1664㎡;打结器数量:2个; | 捡拾器宽度：2200mm；捡拾器结构型式:弹齿式；打结器类型:D型；打结器数量:2个；压缩室截面尺寸 （宽×高）mm:456×365=0.1664㎡；打捆活塞往复次数:100次/min；工作状态外形尺寸（长×宽×高）：5110×2820×1730mm；配套动力:≥73.5kw。 |  | 购机补贴(通用类) | 2025-10-11 | 黑龙江
1972 | 打（压）捆机 | 压缩室截面积（宽×高）0.162m2及以上方捆捡拾压捆机 | 齐齐哈尔市艺峰机械制造有限公司 | 捡拾方捆压捆机 | 9YFH-2.2 |  | 捡拾宽度:2.2m;方捆:是 ;压缩室截面积(宽×高):0.1728㎡;打结器数量:2个; | 型号名称：9YFH-2.2型捡拾方捆压捆机、挂接方式：牵引式、捡拾宽度：2200mm、捡拾器结构形式：弹齿式、喂入器结构形式：拨叉喂入机构、打结器形式：D型、打结器数量：2个、压缩室截面尺寸（宽×高）mm：480×360、配套动力范围Kw：≥60.2、捆扎方式：绳打捆。 |  | 购机补贴(通用类) | 2026-02-28 | 黑龙江
1973 | 打（压）捆机 | 压缩室截面积（宽×高）0.162m2及以上方捆捡拾压捆机 | 山东昊骏机械有限公司 | 方草捆打捆机 | 9YFQ-2.2 |  | 捡拾宽度:2.2m;方捆:是 ;压缩室截面积(宽×高):0.177㎡;打结器数量:2个; | 方捆；压缩室截面尺寸（宽×高）：484×365mm； 打结器数量：2个；捡拾宽度：2.2m |  | 购机补贴(通用类) | 2026-06-29 | 山东省
1974 | 打（压）捆机 | 压缩室截面积（宽×高）0.162m2及以上方捆捡拾压捆机 | 山东江华机械制造有限公司 | 方草捆打捆机 | 9YFQ-2.2FK |  | 捡拾宽度:2.2m;方捆:是 ;压缩室截面积(宽×高):0.173㎡;打结器数量:2个; | 型号名称:9YFQ-2.2FK方草捆打捆机；挂接方式：牵引式；捡拾宽度（mm）：2200；捡拾器结构型式：弹齿式；喂入器结构型式：拨叉喂入机构；打结器型式：D型；打结器数量（个）：2；压缩室截面尺寸（宽×高）mm：482×360；配套动力范围（KW）：≥37 |  | 购机补贴(通用类) | 2026-06-29 | 山东省
1975 | 打（压）捆机 | 压缩室截面积（宽×高）0.162m2及以上方捆捡拾压捆机 | 山东江华机械制造有限公司 | 方草捆打捆机 | 9YFQ-2.2K |  | 捡拾宽度:2.2m;方捆:是 ;压缩室截面积(宽×高):0.173㎡;打结器数量:2个; | 型号名称:9YFQ-2.2K方草捆打捆机；挂接方式：牵引式；捡拾宽度（mm）：2200；捡拾器结构型式：弹齿式；喂入器结构型式：拨叉喂入机构；打结器型式：D型；打结器数量（个）：2；压缩室截面尺寸（宽×高）mm：482×360；配套动力范围（KW）：≥37 |  | 购机补贴(通用类) | 2026-06-29 | 山东省
1976 | 打（压）捆机 | 压缩室截面积（宽×高）0.162m2及以上方捆捡拾压捆机 | 四平市天兴换热设备制造有限公司 | 秸秆方捆打捆机 | 9YFK-2.2 |  | 捡拾宽度:2.2m;方捆:是 ;压缩室截面积(宽×高):0.1824㎡;打结器数量:2个; | 型号名称：9YFK-2.2型秸秆方捆打捆机、挂接方式：牵引式、捡拾宽度：2200mm、捡拾器结构形式：锤爪式、喂入器结构形式：螺旋连续喂入机构+拔叉喂入机构、打结器形式：D型、打结器数量：2个、压缩室截面尺寸（宽×高）：480*380、捆扎方式：自动绳打捆、配套动力范围：≥88. | 88 | 购机补贴(通用类) | 2026-06-29 | 吉林省
1977 | 打（压）捆机 | 压缩室截面积（宽×高）0.162m2及以上方捆捡拾压捆机 | 潍坊牧王机械有限公司 | 方草捆打捆机 | 9YF-2200 |  | 捡拾宽度:2.2m;方捆:是 ;压缩室截面积(宽×高):0.17666㎡;打结器数量:2个; | 挂接方式：牵引式；捡拾宽度：2200mm；捡拾器结构型式：弹齿式；喂入器结构型式：螺旋连续喂入机构；打结器型式：D型；打结器数量：2个；压缩室截面尺寸（宽×高）mm：484×365；；捆扎方式:自动绳打捆式；配套动力范围：≥36.75KW； |  | 购机补贴(通用类) | 2025-12-30 | 山东省
1978 | 打（压）捆机 | 压缩室截面积（宽×高）0.162m2及以上方捆捡拾压捆机 | 潍坊智胜农业装备科技有限公司 | 方草捆打捆机 | 9YF-2200 |  | 捡拾宽度:2.2m;方捆:是 ;压缩室截面积(宽×高):0.1679㎡;打结器数量:2个; | 捡拾宽度：2200mm；挂接方式:牵引式；捡拾器结构型式：弹齿式；喂入器结构型式：拨叉喂入机构；打结器型式：D型；打结器数量：2个；压缩室截面尺寸（宽×高）：460mm×365mm；捆扎方式：自动绳打捆；配套动力范围：≥73.5kW。 |  | 购机补贴(通用类) | 2026-06-29 | 山东省
1979 | 打（压）捆机 | 压缩室截面积（宽×高）0.162m2及以上方捆捡拾压捆机 | 芜湖泓吉杙机械制造有限公司 | 方草捆打捆机 | 4YF-2.2 |  | 捡拾宽度:2.22m;方捆:是 ;压缩室截面积(宽×高):460*360㎡;打结器数量:2个; | 产品型号名称：4YF-2.2型方草捆打捆机； 捡拾宽度:2.22m; 捡拾器结构型式：弹齿式； 打结器类型：D型；方捆机压缩室截面尺寸(宽度×高度):460*360mm; 打结器数量:2个； 形式:方捆 ; 打捆活塞往复次数：100次/min; 工作状态外型尺寸（长*宽*高）5480*2830*1750mm； 配套动力：≥40kw | 0 | 购机补贴(通用类) | 2021-12-31 | 安徽省
1980 | 打（压）捆机 | 压缩室截面积（宽×高）0.162m2及以上方捆捡拾压捆机 | 芜湖泓吉杙机械制造有限公司 | 秸秆粉碎打捆机 | 4YFS-2.2A |  | 捡拾宽度:2.24m;方捆:是 ;压缩室截面积(宽×高):460*360㎡;打结器数量:2个; | 产品型号名称：4YFS-2.2A型秸秆粉碎打捆机； 捡拾宽度:2.24m; 捡拾器结构型式：甩刀式； 打结器类型：D型；方捆机压缩室截面尺寸(宽度×高度):460*360mm; 打结器数量:2个； 形式:方捆 ; 打捆活塞往复次数：100次/min; 工作状态外型尺寸（长*宽*高）6000*2900*1850mm； 配套动力：≥62kw | 0 | 购机补贴(通用类) | 2021-12-31 | 安徽省
1981 | 打（压）捆机 | 压缩室截面积（宽×高）0.1998m2及以上方捆捡拾压捆机（3个及以上打结器） | 爱科（济宁）农业机械有限公司（原：爱科大丰（兖州）农业机械有限公司） | 捡拾压捆机 | 9YF-2.26(MF2270) |  | 捡拾宽度:2.26m;方捆:是 ;压缩室截面积(宽×高):1.05㎡;打结器数量:6个; | 挂接方式：牵引式；捡拾宽度：2260mm；捡拾器结构型式：弹齿式；喂入器结构型式：拨叉喂入机构；打结器型式：D型；打结器数量：6；压缩室截面尺寸（宽×高）：1200mm×875mm；配套动力范围：不带切草刀≥112kw，带切草刀≥134kw | 0 | 购机补贴(通用类) | 2024-12-30 | 山东省
1982 | 打（压）捆机 | 压缩室截面积（宽×高）0.1998m2及以上方捆捡拾压捆机（3个及以上打结器） | 齐齐哈尔雷泰农业装备有限公司 | 方草捆打捆机 | 9YFQ-2200 |  | 捡拾宽度:2.2m;方捆:是 ;压缩室截面积(宽×高):0.2409㎡;打结器数量:3个; | 捡拾器宽度：2200mm；捡拾器结构型式:弹齿式；打结器类型:D型；打结器数量:3个；压缩室截面尺寸 （宽×高）mm:660×365=0.2409㎡；打捆活塞往复次数:100次/min；工作状态外形尺寸（长×宽×高）mm:4300×2800×1750；配套动力:≥73.5kw。 |  | 购机补贴(通用类) | 2025-10-11 | 黑龙江
1983 | 打（压）捆机 | 压缩室截面积（宽×高）0.1998m2及以上方捆捡拾压捆机（3个及以上打结器） | 山东瑞科农业装备有限公司 | 方草捆打捆机 | 9YFQ-2200 |  | 捡拾宽度:2.2m;方捆:是 ;压缩室截面积(宽×高):0.2442㎡;打结器数量:3个; | 捡拾器宽度：2200mm；捡拾器结构型式:弹齿式；打结器类型:D型；打结器数量:3个；压缩室截面尺寸 （宽×高）mm:660×370；打捆活塞往复次数:100次/min；工作状态外形尺寸（长×宽×高）mm:4300×2800×1750；配套动力:≥73.5kw。 |  | 购机补贴(通用类) | 2025-09-29 | 山东省
1984 | 打（压）捆机 | 压缩室截面积（宽×高）0.1998m2及以上方捆捡拾压捆机（3个及以上打结器） | 潍柴雷沃重工股份有限公司 | 方草捆打捆机 | 9YF-2.2B |  | 捡拾宽度:2.236m;方捆:是 ;压缩室截面积(宽×高):0.2088㎡;打结器数量:3个; | 挂接方式：牵引式；捡拾器宽度：2236mm；打结器数量：3；压缩室截面尺寸（宽×高）：580mm×360mm（0.2088） |  | 购机补贴(通用类) | 2026-04-01 | 山东省
1985 | 打（压）捆机 | 压缩室截面积（宽×高）0.1998m2及以上方捆捡拾压捆机（3个及以上打结器） | 潍柴雷沃重工股份有限公司 | 饲草方草捆打捆机 | 9YFC-2.2A |  | 捡拾宽度:2.26m;方捆:是 ;压缩室截面积(宽×高):0.2088㎡;打结器数量:3个; | 挂接方式：牵引式；捡拾器宽度：2260mm；打结器数量：3；压缩室截面尺寸（宽×高）：580mm×360mm（0.2088） |  | 购机补贴(通用类) | 2026-04-01 | 山东省
1986 | 打（压）捆机 | 压缩室截面积（宽×高）0.1998m2及以上方捆捡拾压捆机（3个及以上打结器） | 潍柴雷沃重工股份有限公司 | 中密度方捆压捆机 | 9YFZ-2.2 |  | 捡拾宽度:2.2m;方捆:是 ;压缩室截面积(宽×高):0.22008㎡;打结器数量:3个; | 结构型式：牵引式；捡拾器宽度：2200mm；打结器数量：3；压缩室截面尺寸（宽×高）：560mm×393mm（0.22008） |  | 购机补贴(通用类) | 2024-12-30 | 山东省
1987 | 打（压）捆机 | 压缩室截面积（宽×高）0.1998m2及以上方捆捡拾压捆机（3个及以上打结器） | 潍坊雷泰机械有限公司 | 方草捆打捆机 | 9YFQ-2200 |  | 捡拾宽度:2.2m;方捆:是 ;压缩室截面积(宽×高):0.2442㎡;打结器数量:3个; | 捡拾器宽度：2200mm；捡拾器结构型式:甩刀式；打结器类型:D型；打结器数量:3个；压缩室截面尺寸 （宽×高）mm:660×370；打捆活塞往复次数:100次/min；工作状态外形尺寸（长×宽×高）mm:4300×2800×1750；配套动力:≥73.5kw。 |  | 购机补贴(通用类) | 2025-09-29 | 山东省
1988 | 打（压）捆机 | 压缩室截面积（宽×高）0.1998m2及以上方捆捡拾压捆机（3个及以上打结器） | 芜湖泓吉杙机械制造有限公司 | 捡拾方捆机 | 4YFS-2.2 |  | 捡拾宽度:2.22m;方捆:是 ;压缩室截面积(宽×高):660*370㎡;打结器数量:3个; | 产品型号名称：4YFS-2.2型捡拾方捆机； 捡拾器宽度:2.22m; 捡拾器结构型式：弹齿式； 打结器类型：D型；方捆机压缩室截机尺寸(宽度×高度):660*370mm; 打结器数量:3个； 形式:方捆 ; 打捆活塞往复次数：108次/min; 工作状态外型尺寸（长*宽*高）4700*2830*1700mm； 配套动力：≥40kw轮式拖拉机 | 0 | 购机补贴(通用类) | 2023-12-31 | 安徽省
1989 | 打（压）捆机 | 压缩室截面积（宽×高）0.1998m2及以上方捆捡拾压捆机（3个及以上打结器） | 中国农业机械化科学研究院呼和浩特分院有限公司 | 直连方草捆捡拾压捆机 | 9YFSZ-2.2 |  | 捡拾宽度:2.233m;方捆:是 ;压缩室截面积(宽×高):0.2023㎡;打结器数量:3个; | 打结器数量：3个 |  | 购机补贴(通用类) | 2021-12-31 | 内蒙古自治区
1990 | 打（压）捆机 | 压缩室直径0.5m及以上圆捆捡拾压捆机 | 德州申湖机械制造有限公司 | 捡拾圆捆机 | 9YQ-1800 |  | 捡拾宽度:1.8m;圆捆:是 ;压缩室直径:0.7m;压缩室宽度:1m; | 结构尺寸（长*宽*高mm）:2400*2200*1400 整机质量（kg）:1500 配套动力（kw）:40.4~58.8 捡拾器宽度（mm）:1800 捡拾器结构型式:甩刀式 卷压滚筒转速（r/min）:320 卷压滚筒数量（个）:15，压缩室宽度mm:1000， 压缩室直径mm:700.。 |  | 购机补贴(通用类) | 2022-12-31 | 山东省
1991 | 打（压）捆机 | 压缩室直径0.5m及以上圆捆捡拾压捆机 | 德州申湖机械制造有限公司 | 捡拾圆捆机 | 9YQ-2400 |  | 捡拾宽度:2.365m;圆捆:是 ;压缩室直径:0.75m;压缩室宽度:1m; | 结构尺寸（长*宽*高mm）:3200*2625*1720 整机质量（kg）:1900 配套动力（kw）:66.1~99.2 捡拾器宽度（mm）:2365 捡拾器结构型式:甩刀式 卷压滚筒转速（r/min）:320 卷压滚筒数量（个）:15 ，压缩室宽度mm:1000 ， 压缩室直径mm:750. |  | 购机补贴(通用类) | 2022-12-31 | 山东省
1992 | 打（压）捆机 | 压缩室直径0.5m及以上圆捆捡拾压捆机 | 定西市三牛农机制造有限公司 | 捡拾打捆机 | 9YJ-1.3 |  | 捡拾宽度:1.3m;圆捆:是 ;压缩室直径:0.7m;压缩室宽度:0.74m; | 挂接方式：牵引式； 捡拾宽度：1300mm； 捡拾器结构型式：甩刀式； 喂入器结构型式：螺旋连续喂入机构； 压缩室成捆机构型式：滚筒式； 压缩室宽度：740：mm； 压缩室直径：700：mm； 卷压滚筒数量：12个； 卷压滚筒直径：150mm； 缠捆方式（绳或网）：绳； 配套动力范围：36.8～51.5kW； |  | 购机补贴(通用类) | 2025-04-23 | 甘肃省
1993 | 打（压）捆机 | 压缩室直径0.5m及以上圆捆捡拾压捆机 | 江苏沃得高新农业装备有限公司(原：江苏沃得植保机械有限公司、原：沃得重工（中国）有限公司) | 捡拾打捆机 | 9YGQ-600 |  | 捡拾宽度:0.8m;圆捆:是 ;压缩室直径:0.56m;压缩室宽度:0.7m; | 圆捆；压缩室直径：560mm；压缩室宽度：700mm；捡拾宽度:0.8m；挂接方式：牵引式；捡拾器结构型式：弹齿式；喂入器结构型式：螺旋连续喂入结构；压缩室成捆机构型式：滚筒式；卷压滚筒数量：12个；卷压滚筒直径：Φ150；缠捆方式（绳或网）：绳；配套动力范围：18.4-36.8kW。 | 0 | 购机补贴(通用类) | 2024-12-23 | 江苏省
1994 | 打（压）捆机 | 压缩室直径0.5m及以上圆捆捡拾压捆机 | 科尔沁右翼中旗牧航农业装备有限公司 | 圆草捆打捆机 | 9YQ-1300 |  | 捡拾宽度:1.3m;圆捆:是 ;压缩室直径:0.6m;压缩室宽度:1m; | 挂接方式：牵引式；捡拾宽度（mm）：1300；捡拾器结构型式：甩刀式；喂入器结构型式：滚筒喂入机构；压缩室成捆机构型式：滚筒式；压缩室宽度：1000；压缩室直径：Φ600 卷压工作部件数量：12个；卷压滚筒直径：Φ155；捆扎方式：缠绳；工作状态外形尺寸（长×宽×高）mm：1780×1600×1380；配套动力非固定式（kw）：≥25.7 |  | 购机补贴(通用类) | 2023-12-31 | 内蒙古自治区
1995 | 打（压）捆机 | 压缩室直径0.5m及以上圆捆捡拾压捆机 | 科尔沁右翼中旗牧航农业装备有限公司 | 圆草捆打捆机 | 9YQ-900 |  | 捡拾宽度:0.9m;圆捆:是 ;压缩室直径:0.5m;压缩室宽度:0.7m; | 挂接方式：牵引式；捡拾宽度（mm）：900；捡拾器结构型式：甩刀式；喂入器结构型式：滚筒喂入机构；压缩室成捆机构型式：滚筒式；压缩室宽度：700；压缩室直径：Φ500 卷压工作部件数量：12个；卷压滚筒直径：Φ147；捆扎方式：缠绳；工作状态外形尺寸（长×宽×高）mm：1880×1350×1380；配套动力非固定式（kw）：≥17.6 |  | 购机补贴(通用类) | 2023-12-31 | 内蒙古自治区
1996 | 打（压）捆机 | 压缩室直径0.5m及以上圆捆捡拾压捆机 | 曲阜鑫联重工机械制造有限公司 | 圆草捆打捆机 | 9YQ-1300 |  | 捡拾宽度:1.3m;圆捆:是 ;压缩室直径:0.6m;压缩室宽度:0.7m; | 圆捆；压缩室直径：0.6m；压缩室宽度：0.7m；捡拾器宽度：1300mm；捡拾器结构型式：甩刀式；配套动力：≥28kw；卷压滚筒数量：15个；工作状态外形尺寸（长*宽*高）：2770mm*1700mm*1400mm |  | 购机补贴(通用类) | 2022-12-31 | 山东省
1997 | 打（压）捆机 | 压缩室直径0.5m及以上圆捆捡拾压捆机 | 曲阜鑫联重工机械制造有限公司 | 圆草捆打捆机 | 9YQ-1720 |  | 捡拾宽度:1.72m;圆捆:是 ;压缩室直径:0.6m;压缩室宽度:0.7m; | 圆捆；压缩室直径：0.6m；压缩室宽度：0.7m；捡拾器宽度：1720mm；捡拾器结构型式：甩刀式；配套动力：≥55kw；卷压滚筒数量：15个；工作状态外形尺寸（长*宽*高）：2770mm*2150mm*1400mm |  | 购机补贴(通用类) | 2022-12-31 | 山东省
1998 | 打（压）捆机 | 压缩室直径0.5m及以上圆捆捡拾压捆机 | 山东冉沪环保科技有限公司 | 捡拾圆捆机 | 9YQ—130 |  | 捡拾宽度:1.3m;圆捆:是 ;压缩室直径:0.7m;压缩室宽度:1m; | 圆捆，捡拾器宽度 mm :1300 ;捡拾器结构型式 / 甩刀式; 卷压滚筒转速 r/min: 320 ;卷压滚筒数量 个: 15 ;工作状态外型尺寸:（长×宽×高） mm 2550×1800×1600; 配套动力 kW: 40.4～58.8;压缩室宽度 mm 1000 ，压缩室直径 mm 700。 |  | 购机补贴(通用类) | 2023-12-31 | 山东省
1999 | 打（压）捆机 | 压缩室直径0.5m及以上圆捆捡拾压捆机 | 山东冉沪环保科技有限公司 | 捡拾圆捆机 | 9YQ—215 |  | 捡拾宽度:2.15m;圆捆:是 ;压缩室直径:0.7m;压缩室宽度:1m; | 圆捆，捡拾器宽度 mm 2150 ;捡拾器结构型式 / 甩刀式; 卷压滚筒转速 r/min 320; 卷压滚筒数量 个 15; 工作状态外型尺寸（长×宽×高） mm 2550×2530×1600; 配套动力 kW 66.1～99.2.;压缩室宽度 mm 1000 ，压缩室直径 mm 700。 |  | 购机补贴(通用类) | 2023-12-31 | 山东省
2000 | 打（压）捆机 | 压缩室直径0.5m及以上圆捆捡拾压捆机 | 山东瑞科农业装备有限公司 | 圆草捆打捆机 | 9YQ-1000 |  | 捡拾宽度:1m;圆捆:是 ;压缩室直径:0.7m;压缩室宽度:0.98m; | 捡拾器宽度：1000mm；捡拾器结构型式:弹齿式；压缩室直径：∅700mm；压缩室宽度980mm；卷压滚筒转速:235r/min；卷压滚筒数量:13个；工作状态外形尺寸（长×宽×高）mm:1750×1800×1550；配套动力:≥36.8kw。 |  | 购机补贴(通用类) | 2025-09-29 | 山东省
2001 | 打（压）捆机 | 压缩室直径0.5m及以上圆捆捡拾压捆机 | 潍坊百牧机械有限公司 | 圆草捆打捆机 | 9YK-860 |  | 捡拾宽度:0.86m;圆捆:是 ;压缩室直径:0.57m;压缩室宽度:0.86m; | 挂接方式：牵引式；捡拾宽度（mm）:860；捡拾器结构型式：弹齿式；压缩室成捆机构型式：滚筒式；压缩室宽度（mm）：860；压缩室直径（mm）:Φ570；卷压工作部件数量（个）：12；卷压滚筒直径（mm）Φ157；捆扎方式：缠绳；配套动力范围（kw）：≥29.4（拖拉机） |  | 购机补贴(通用类) | 2025-12-30 | 山东省
2002 | 打（压）捆机 | 压缩室直径0.5m及以上圆捆捡拾压捆机 | 潍坊国安工程机械有限公司 | 圆草捆打捆机 | 9YKD-60 |  | 捡拾宽度:0.7m;圆捆:是 ;压缩室直径:0.6m;压缩室宽度:0.93m; | 型号:9YKD-60;捡拾器宽度：700mm;牵引式；捡拾器结构为弹齿式；滚筒式喂入机构；卷压滚筒数量：12个；卷压滚筒直径：152mm；卷压滚筒转速：200r/min;工作状态外形尺寸：1300mm×1450mm×1400mm;配套动力：22.1kw～36.8kw.压缩室直径为600mm；压缩室宽度为930mm。捆扎方式为缠绳式。 |  | 购机补贴(通用类) | 2025-12-30 | 山东省
2003 | 打（压）捆机 | 压缩室直径0.8m及以上圆捆捡拾压捆机 | 江苏沃得高新农业装备有限公司(原：江苏沃得植保机械有限公司、原：沃得重工（中国）有限公司) | 捡拾打捆机 | 9YGQ-1000 |  | 捡拾宽度:2.35m;圆捆:是 ;压缩室直径:0.99m;压缩室宽度:1.2m; | 圆捆；压缩室直径（mm）：990；压缩室宽度（mm）：1200；捡拾宽度（mm）:2350；挂接方式：牵引式；配套动力（kW）：≥51.5；捡拾器结构型式：弹齿式；喂入器结构型式：螺旋连续喂入机构；压缩室成捆机构型式：滚筒式；卷压滚筒数量（个）：14；卷压滚筒直径（mm）：Φ264、Φ220；缠捆方式：缠网。 | 0 | 购机补贴(通用类) | 2025-12-28 | 江苏省
2004 | 打（压）捆机 | 压缩室直径0.8m及以上圆捆捡拾压捆机 | 江苏沃得高新农业装备有限公司(原：江苏沃得植保机械有限公司、原：沃得重工（中国）有限公司) | 圆草捆打捆机 | 9YGQ-1000B |  | 捡拾宽度:2.32m;圆捆:是 ;压缩室直径:0.99m;压缩室宽度:1.2m; | 圆捆；压缩室直径（mm）：990；压缩室宽度（mm）：1200；捡拾宽度（mm）:2320；挂接方式：牵引式；配套动力（kW）：≥51.5；捡拾器结构型式：弹齿式；喂入器结构型式：螺旋连续喂入机构；压缩室成捆机构型式：滚筒式；卷压滚筒数量（个）：14；卷压滚筒直径（mm）：1Φ264，13个Φ220。 | 0 | 购机补贴(通用类) | 2024-10-30 | 江苏省
2005 | 打（压）捆机 | 压缩室直径0.8m及以上圆捆捡拾压捆机 | 山东格兰农牧机械有限公司 | 捡拾圆捆机 | 9YG-1.45C |  | 捡拾宽度:1.45m;圆捆:是 ;压缩室直径:0.85m;压缩室宽度:1m; | 型号名称 / 9YG-1.45C捡拾圆捆机 ，挂接方式 / 牵引式， 捡拾宽度 mm 1450， 捡拾器结构型式 / 弹齿式， 喂入器结构型式 / 螺旋连续喂入机构， 压缩室成捆机构型式 / 滚筒式， 压缩室宽度 mm 1000， 压缩室直径 mm 850， 卷压工作部件数量 个 滚筒 15。 |  | 购机补贴(通用类) | 2026-04-01 | 山东省
2006 | 打（压）捆机 | 压缩室直径0.8m及以上圆捆捡拾压捆机 | 山东格兰农牧机械有限公司 | 捡拾圆捆机 | 9YQ-215 |  | 捡拾宽度:2.15m;圆捆:是 ;压缩室直径:0.95m;压缩室宽度:1m; | 型号名称 / 9YQ-215捡拾圆捆机 ，挂接方式 / 牵引式， 捡拾宽度 mm 2150 ， 捡拾器结构型式 / 甩刀式， 喂入器结构型式 / 螺旋连续喂入机构， 压缩室成捆机构型式 / 滚筒式， 压缩室宽度 mm 1000， 压缩室直径 mm 950， 卷压工作部件数量 个 滚筒 15。 |  | 购机补贴(通用类) | 2026-04-01 | 山东省
2007 | 打（压）捆机 | 压缩室直径0.8m及以上圆捆捡拾压捆机 | 山东冉沪环保科技有限公司 | 捡拾圆捆机 | 9YG-1.25D |  | 捡拾宽度:1.25m;圆捆:是 ;压缩室直径:0.9m;压缩室宽度:1.25m; | 型号名称 / 9YG-1.25D型捡拾圆捆机 ，挂接方式 / 牵引式 ，捡拾宽度 mm 1250 ，捡拾器结构型式 / 弹齿式，卷压工作部件数量 个 滚筒 19，压缩室宽度 mm 1250， 压缩室直径 mm 900。 |  | 购机补贴(通用类) | 2025-07-05 | 山东省
2008 | 打（压）捆机 | 压缩室直径0.8m及以上圆捆捡拾压捆机 | 山东冉沪环保科技有限公司 | 捡拾圆捆机 | 9YQ-1.7C |  | 捡拾宽度:1.7m;圆捆:是 ;压缩室直径:0.85m;压缩室宽度:1m; | 型号名称 / 9YQ-1.7C捡拾圆捆机， 挂接方式 / 牵引式 ，捡拾宽度 mm 1700 ，捡拾器结构型式 / 甩刀式， 喂入器结构型式 / 螺旋连续喂入机构， 压缩室成捆机构型式 / 滚筒式， 压缩室宽度 mm 1000， 压缩室直径 mm 850 ，卷压工作部件数量 个 滚筒 15。 |  | 购机补贴(通用类) | 2026-04-01 | 山东省
2009 | 打（压）捆机 | 压缩室直径0.8m及以上圆捆捡拾压捆机 | 山东冉沪环保科技有限公司 | 捡拾圆捆机 | 9YQ-225A |  | 捡拾宽度:2.25m;圆捆:是 ;压缩室直径:0.9m;压缩室宽度:1.45m; | 型号名称 / 9YQ-225A型捡拾圆捆机， 挂接方式 / 牵引式 ，捡拾宽度 mm 2250， 捡拾器结构型式 / 甩刀式 ，喂入器结构型式 / 螺旋连续喂入机构 ，压缩室成捆机构型式 / 滚筒式， 压缩室宽度 mm 1450 ，压缩室直径 mm 900， 卷压工作部件数量 个 滚筒 19。 |  | 购机补贴(通用类) | 2025-07-05 | 山东省
2010 | 打（压）捆机 | 压缩室直径0.8m及以上圆捆捡拾压捆机 | 山东瑞科农业装备有限公司 | 圆草捆打捆机 | 9YQ-1250A |  | 捡拾宽度:1.25m;圆捆:是 ;压缩室直径:0.8m;压缩室宽度:1.25m; | 捡拾器宽度：1250mm；捡拾器结构型式:弹齿式；压缩室直径：∅800mm；压缩室宽度1250mm；卷压滚筒转速:235r/min；卷压滚筒数量:17个；工作状态外形尺寸（长×宽×高）mm:2050×2250×1580；配套动力:≥40.4kw。 |  | 购机补贴(通用类) | 2025-09-29 | 山东省
2011 | 打（压）捆机 | 压缩室直径0.8m及以上圆捆捡拾压捆机 | 潍坊百牧机械有限公司 | 圆草捆打捆机 | 9YK-1450 |  | 捡拾宽度:1.45m;圆捆:是 ;压缩室直径:0.81m;压缩室宽度:0.86m; | 配置参数：挂接方式：牵引式；捡拾宽度（mm）:1450；捡拾器结构型式：弹齿式；压缩室成捆机构型式：滚筒式；压缩室宽度（mm）：860；压缩室直径（mm）:Φ810；卷压工作部件数量（个）：16；卷压滚筒直径（mm）Φ157；捆扎方式：缠绳；配套动力范围（kw）：≥36.8（拖拉机） |  | 购机补贴(通用类) | 2025-12-30 | 山东省
2012 | 打（压）捆机 | 压缩室直径0.8m及以上圆捆捡拾压捆机 | 潍坊百牧机械有限公司 | 圆草捆打捆机 | 9YK-1750 |  | 捡拾宽度:1.75m;圆捆:是 ;压缩室直径:0.81m;压缩室宽度:0.86m; | 挂接方式：牵引式；捡拾宽度（mm）:1750；捡拾器结构型式：弹齿式；喂入器结构型式：拔叉喂入机构；压缩室成捆机构型式：滚筒式；压缩室宽度（mm）：860；压缩室直径（mm）:Φ810；卷压工作部件数量（个）：16；卷压滚筒直径（mm）Φ157；捆扎方式：绳；配套动力范围（kw）：≥51.5 |  | 购机补贴(通用类) | 2025-09-29 | 山东省
2013 | 打（压）捆机 | 压缩室直径0.8m及以上圆捆捡拾压捆机 | 潍坊百牧机械有限公司 | 圆草捆打捆机 | 9YK-1800F |  | 捡拾宽度:1.8m;圆捆:是 ;压缩室直径:0.81m;压缩室宽度:0.86m; | 挂接方式：牵引式；捡拾宽度（mm）:1800；捡拾器结构型式：甩刀式；喂入器结构型式：螺旋+板式连续喂入机构；压缩室成捆机构型式：滚筒式；压缩室宽度（mm）：860；压缩室直径（mm）:Φ810；卷压工作部件数量（个）：16；卷压滚筒直径（mm）Φ157；捆扎方式：绳；配套动力范围（kw）：≥51.5 |  | 购机补贴(通用类) | 2025-09-29 | 山东省
2014 | 打（压）捆机 | 压缩室直径0.8m及以上圆捆捡拾压捆机 | 潍坊牧王机械有限公司 | 圆草捆打捆机 | 9YQ-1300 |  | 捡拾宽度:1.3m;圆捆:是 ;压缩室直径:1.03m;压缩室宽度:1.27m; | 挂接方式：牵引式；捡拾宽度：1300mm；捡拾器结构型式：弹齿式；喂入器结构型式：拨叉喂入机构；压缩室成捆机构型式：滚筒式；压缩室宽度（mm）：1270；压缩室直径（mm）：1030；压缩工作部件数量：21个；卷压滚筒直径（mm）157；捆扎方式:缠绳；配套动力范围：≥36.75KW； |  | 购机补贴(通用类) | 2025-12-30 | 山东省
2015 | 打（压）捆机 | 压缩室直径1m及以上圆捆捡拾压捆机 | 格兰农业设备（大庆）有限公司 | 圆草捆打捆机 | 9Y-2.2 |  | 捡拾宽度:2.02m;圆捆:是 ;压缩室直径:1.25m;压缩室宽度:1.2m; | 捡拾宽度=2.02m；圆捆压缩室直径=1.25m；压缩室宽度=1.2m |  | 购机补贴(通用类) | 2022-12-31 | 黑龙江
2016 | 打（压）捆机 | 压缩室直径1m及以上圆捆捡拾压捆机 | 江苏沃得高新农业装备有限公司(原：江苏沃得植保机械有限公司、原：沃得重工（中国）有限公司) | 捡拾打捆机 | 9YGQ-1300 |  | 捡拾宽度:2.1m;圆捆:是 ;压缩室直径:1.3m;压缩室宽度:1.2m; | 圆捆；压缩室直径：1300mm；压缩室宽度：1200mm；捡拾器宽度（mm）：2100；捡拾器结构型式：弹齿式；卷压滚筒转速（r/min）：124；卷压滚筒数量（个）:16；工作状态外形尺寸（长×宽×高）（mm）：4290×2830×2400；配套动力：73.5-88.8kW。 | 0 | 购机补贴(通用类) | 2022-12-31 | 江苏省
2017 | 打（压）捆机 | 压缩室直径1m及以上圆捆捡拾压捆机 | 麦克海尔工程无限责任公司 | 圆草捆打捆机 | 9YQ-1.25(F5500) |  | 捡拾宽度:1.96m;圆捆:是 ;压缩室直径:1.25m;压缩室宽度:1.23m; | 捡拾宽度：1960mm。捡拾器结构型式：弹齿式。喂入器结构型式：拨叉喂入机构。压缩室成捆机构型式：滚筒式。压缩室宽度：1230mm。压缩室直径：1250mm。卷压工作部件数量：18个。卷压滚筒直径：220mm。捆扎方式：缠网。配套动力范围：≥67kw。 |  | 购机补贴(通用类) | 2025-09-07 | 爱尔兰
2018 | 打（压）捆机 | 压缩室直径1m及以上圆捆捡拾压捆机 | 齐齐哈尔雷泰农业装备有限公司 | 圆草捆打捆机 | 9YQ-2000 |  | 捡拾宽度:1.85m;圆捆:是 ;压缩室直径:1.2m;压缩室宽度:1.2m; | 捡拾器宽度：1830mm；捡拾器结构型式:弹齿式；压缩室宽度：1200mm：压缩室直径：∅1200mm；压缩室容积：1.35m³；卷压滚筒转速:320r/min；卷压滚筒数量:17个；工作状态外形尺寸（长×宽×高）mm:3900×2600×2280；配套动力:≥58.8kw。 |  | 购机补贴(通用类) | 2025-12-27 | 黑龙江
2019 | 打（压）捆机 | 压缩室直径1m及以上圆捆捡拾压捆机 | 齐齐哈尔雷泰农业装备有限公司 | 圆草捆打捆机 | 9YQ-2300 |  | 捡拾宽度:2.3m;圆捆:是 ;压缩室直径:1m;压缩室宽度:1.25m; | 捡拾器宽度：2300mm；捡拾器结构型式:甩刀式；压缩室宽度：1250mm；压缩室直径：∅1000mm；压缩室容积：0.98m³；卷压滚筒转速:235r/min；卷压滚筒数量:15个；工作状态外形尺寸（长×宽×高）mm:3650×2710×1900；配套动力:≥73.5kw。 |  | 购机补贴(通用类) | 2025-10-11 | 黑龙江
2020 | 打（压）捆机 | 压缩室直径1m及以上圆捆捡拾压捆机 | 山东格兰农牧机械有限公司 | 捡拾圆捆机 | 9YQ-2.3C |  | 捡拾宽度:2.3m;圆捆:是 ;压缩室直径:1.02m;压缩室宽度:1.25m; | 型号名称 / 9YQ-2.3C捡拾圆捆机 ，挂接方式 / 牵引式 ，捡拾宽度 mm 2300， 捡拾器结构型式 / 甩刀式 ，喂入器结构型式 / 螺旋连续喂入机构， 压缩室成捆机构型式 / 滚筒式， 压缩室宽度 mm 1250， 压缩室直径 mm 1020， 卷压工作部件数量 个 滚筒 19。 |  | 购机补贴(通用类) | 2026-04-01 | 山东省
2021 | 打（压）捆机 | 压缩室直径1m及以上圆捆捡拾压捆机 | 山东冉沪环保科技有限公司 | 捡拾圆捆机 | 9YG-1.8D |  | 捡拾宽度:1.8m;圆捆:是 ;压缩室直径:1.02m;压缩室宽度:1.25m; | 型号名称 / 9YG-1.8D捡拾圆捆机 ，挂接方式 / 牵引式 ，捡拾宽度 mm 1800，/ 捡拾器结构型式 / 弹齿式， 喂入器结构型式 / 螺旋连续喂入机构， 压缩室成捆机构型式 / 滚筒式 ，压缩室宽度 mm 1250， 压缩室直径 mm 1020 ，卷压工作部件数量 个 滚筒 19。 |  | 购机补贴(通用类) | 2026-04-01 | 山东省
2022 | 打（压）捆机 | 压缩室直径1m及以上圆捆捡拾压捆机 | 潍柴雷沃重工股份有限公司 | 圆草捆打捆机 | 9YRZ-1.25 |  | 捡拾宽度:1.9m;圆捆:是 ;压缩室直径:1.25m;压缩室宽度:1.23m; | 结构型式：牵引式；捡拾器宽度：1900mm；草捆体积（㎥）：1.5；压缩室直径1250mm，压缩室宽度1230mm |  | 购机补贴(通用类) | 2021-12-31 | 山东省
2023 | 打（压）捆机 | 压缩室直径1m及以上圆捆捡拾压捆机 | 潍坊德恩机械有限公司 | 圆草捆打捆机 | 9YG-1.2 |  | 捡拾宽度:1.96m;圆捆:是 ;压缩室直径:1.2m;压缩室宽度:1.2m; | 挂接方式：牵引式；捡拾宽度（mm）:1960；捡拾器结构型式：弹齿式；喂入器结构型式：螺旋连续喂入机构；压缩室成捆机构型式：滚筒式；压缩室宽度（mm）：1200；压缩室直径（mm）:φ1200；卷压滚筒数量（个）：18；卷压滚筒直径（mm）φ222；捆扎方式：缠网；配套动力范围（kw）：≥75 |  | 购机补贴(通用类) | 2026-06-29 | 安徽省
2024 | 打（压）捆机 | 压缩室直径1m及以上圆捆捡拾压捆机 | 潍坊国安工程机械有限公司 | 圆草捆打捆机 | 9YQ-2250 |  | 捡拾宽度:2.25m;圆捆:是 ;压缩室直径:1.0m;压缩室宽度:1.2m; | 型号：9YQ-2250;捡拾宽度：2250mm;捡拾器结构型式：甩刀式；卷压滚筒数量：18个；工作状态外形尺寸：2500mm×2660mm×1600mm；配套动力：非固定式≥66.1；压缩室直径为1000mm；压缩室宽度为1200mm。 |  | 购机补贴(通用类) | 2023-12-31 | 山东省
2025 | 打（压）捆机 | 压缩室直径1m及以上圆捆捡拾压捆机 | 众为机械制造（廊坊市）有限公司 | 圆草捆打捆机 | 9YYZ-1250 |  | 捡拾宽度:1.956m;圆捆:是 ;压缩室直径:1.22m;压缩室宽度:1.23m; | 捡拾宽度：1956mm；捡拾器结构型式：弹齿式；喂入器结构型式：螺旋连续喂入机构；压缩室成捆机构形式：滚筒式；压缩室宽度：1230mm；压缩室直径：φ1220mm；卷压工作部件数量：18个；卷压滚筒直径：φ222（17个），φ255（1个）；捆扎方式：缠网 |  | 购机补贴(通用类) | 2025-12-30 | 河北省
2026 | 打（压）捆机 | 压缩室直径1.2m及以上圆捆捡拾压捆机 | 德州申湖机械制造有限公司 | 捡拾圆捆机 | 9YG-1.25 |  | 捡拾宽度:2.25m;圆捆:是 ;压缩室直径:1.25m;压缩室宽度:1.25m; | 配型号名称 / 9YG-1.25型捡拾圆捆机， 挂接方式 / 牵引式 ，捡拾宽度 mm 2250， 捡拾器结构型式 / 弹齿式， 喂入器结构型式 / 螺旋连续喂入机构， 压缩室成捆机构型式 / 滚筒式， 压缩室宽度 mm 1250， 压缩室直径 mm 1250， 卷压工作部件数量 个 滚筒 19， 卷压滚筒直径 mm 195， 捆扎方式 / 缠网 ，配套动力范围 kW ≥73。 |  | 购机补贴(通用类) | 2025-07-05 | 山东省
2027 | 打（压）捆机 | 压缩室直径1.2m及以上圆捆捡拾压捆机 | 德州申湖机械制造有限公司 | 捡拾圆捆机 | 9YG-1.4 |  | 捡拾宽度:2.25m;圆捆:是 ;压缩室直径:1.25m;压缩室宽度:1.4m; | 型号名称 / 9YG-1.4型捡拾圆捆机， 挂接方式 / 牵引式， 捡拾宽度 mm 2250， 捡拾器结构型式 / 弹齿式 ，喂入器结构型式 / 螺旋连续喂入机构， 压缩室成捆机构型式 / 滚筒式， 压缩室宽度 mm 1400， 压缩室直径 mm 1250 ，卷压工作部件数量 个 滚筒 19。 |  | 购机补贴(通用类) | 2025-07-05 | 山东省
2028 | 打（压）捆机 | 压缩室直径1.2m及以上圆捆捡拾压捆机 | 德州申湖机械制造有限公司 | 捡拾圆捆机 | 9YQ-225 |  | 捡拾宽度:2.25m;圆捆:是 ;压缩室直径:1.25m;压缩室宽度:1.25m; | 型号名称 / 9YQ-225型捡拾圆捆机， 挂接方式 / 牵引式 ，捡拾宽度 mm 2250， 捡拾器结构型式 / 甩刀式 ，喂入器结构型式 / 螺旋连续喂入机构 ，压缩室成捆机构型式 / 滚筒式， 压缩室宽度 mm 1250， 压缩室直径 mm 1250 ，卷压滚筒数量 个 滚筒 19。 |  | 购机补贴(通用类) | 2024-10-24 | 山东省
2029 | 打（压）捆机 | 压缩室直径1.2m及以上圆捆捡拾压捆机 | 呼伦贝尔市蒙拓农机科技股份有限公司 | 圆草捆打捆机 | 9YG-1.3A |  | 捡拾宽度:2.24m;圆捆:是 ;压缩室直径:1.2m;压缩室宽度:1.4m; | 捡拾器宽度：2240mm，卷压滚筒转速：135r/min，卷压滚筒数量：16个，压缩室宽度：1400mm，压缩室直径：Φ1200mm，挂接方式：牵引式，捡拾器结构型式：弹齿式，喂入器结构型式：螺旋连续喂入机构，压缩室成捆机构型式：滚筒式，卷压滚筒直径：Φ249mm,工作状态外形尺寸(长×宽×高)：4500mm×2980mm×2400mm，配套动力：≥80kW。 | 80 | 购机补贴(通用类) | 2021-12-31 | 内蒙古自治区
2030 | 打（压）捆机 | 压缩室直径1.2m及以上圆捆捡拾压捆机 | 呼伦贝尔市蒙拓农机科技股份有限公司 | 圆草捆打捆机 | 9YG-1.3A2 |  | 捡拾宽度:2.20m;圆捆:是 ;压缩室直径:1.2m;压缩室宽度:1.4m; | 捡拾器宽度：2200mm，卷压滚筒转速：136r/min，卷压滚筒数量：14个，压缩室宽度：1400mm，压缩室直径：Φ1200mm，挂接方式：牵引式，捡拾器结构型式：弹齿式，喂入器结构型式：螺旋连续喂入机构，压缩室成捆机构型式：滚筒式，卷压滚筒直径：Φ300mm,工作状态外形尺寸(长×宽×高)：4400mm×3000mm×2210mm，配套动力：≥80kW。 | 80 | 购机补贴(通用类) | 2021-12-31 | 内蒙古自治区
2031 | 打（压）捆机 | 压缩室直径1.2m及以上圆捆捡拾压捆机 | 呼伦贝尔市蒙拓农机科技股份有限公司 | 圆草捆打捆机 | 9YG-1.3B |  | 捡拾宽度:2.20m;圆捆:是 ;压缩室直径:1.2m;压缩室宽度:1.4m; | 捡拾器宽度：2200mm，压缩室宽度：1400mm，压缩室直径：Φ1200mm，卷压滚筒转速：135r/min，卷压滚筒数量：14个，工作状态外形尺寸(长×宽×高)：4150mm×2870mm×2420mm，配套动力：88-132kW。 | 88 | 购机补贴(通用类) | 2023-12-31 | 内蒙古自治区
2032 | 打（压）捆机 | 压缩室直径1.2m及以上圆捆捡拾压捆机 | 呼伦贝尔市蒙拓农机科技股份有限公司 | 圆草捆打捆机 | 9YG-1.3C |  | 捡拾宽度:2.20m;圆捆:是 ;压缩室直径:1.2m;压缩室宽度:1.4m; | 捡拾器宽度：2200mm，压缩室宽度：1400mm，压缩室直径：Φ1200mm，卷压滚筒转速：135r/min，卷压滚筒数量：16个，工作状态外形尺寸(长×宽×高)：4100mm×2890mm×2420mm，配套动力：88-132kW。 | 88 | 购机补贴(通用类) | 2023-12-31 | 内蒙古自治区
2033 | 打（压）捆机 | 压缩室直径1.2m及以上圆捆捡拾压捆机 | 江苏沃得高新农业装备有限公司(原：江苏沃得植保机械有限公司、原：沃得重工（中国）有限公司) | 圆草捆打捆机 | 9YG-1.2A |  | 捡拾宽度:2.32m;圆捆:是 ;压缩室直径:1.32m;压缩室宽度:1.2m; | 圆捆；压缩室直径（mm）：1320；压缩室宽度（mm）：1200；捡拾宽度（mm）:2320；配套动力（kW）：≥75；挂接方式：牵引式；捡拾器结构型式：弹齿式；喂入器结构型式：螺旋连续喂入机构；压缩室成捆机构型式：滚筒式；卷压工作部件数量（个）：16；卷压滚筒直径（mm）：307、264；捆扎方式：缠网。 | 0 | 购机补贴(通用类) | 2026-03-29 | 江苏省
2034 | 打（压）捆机 | 压缩室直径1.2m及以上圆捆捡拾压捆机 | 江苏沃得高新农业装备有限公司(原：江苏沃得植保机械有限公司、原：沃得重工（中国）有限公司) | 捡拾打捆机 | 9YGQ-1300A |  | 捡拾宽度:2.35m;圆捆:是 ;压缩室直径:1.3m;压缩室宽度:1.2m; | 圆捆；压缩室直径：1300mm；压缩室宽度：1200mm；捡拾宽度:2.35m；工作状态外形尺寸（长×宽×高）（mm）：4300×3100×2400；卷压滚筒转速（r/min）：124;卷压滚筒数量：16个；配套拖拉机动力：≥73.5；驱动方式：拖拉机牵引。 | 0 | 购机补贴(通用类) | 2021-12-31 | 江苏省
2035 | 打（压）捆机 | 压缩室直径1.2m及以上圆捆捡拾压捆机 | 江苏沃得高新农业装备有限公司(原：江苏沃得植保机械有限公司、原：沃得重工（中国）有限公司) | 圆草捆打捆机 | 9YGQ-1300C |  | 捡拾宽度:2.32m;圆捆:是 ;压缩室直径:1.31m;压缩室宽度:1.2m; | 圆捆；压缩室直径（mm）：1310；压缩室宽度（mm）：1200；捡拾宽度（mm）:2320；配套动力（kW）：≥73.5；挂接方式：牵引式；捡拾器结构型式：弹齿式；喂入器结构型式：螺旋连续喂入机构；压缩室成捆机构型式：滚筒式；卷压滚筒数量（个）：16；卷压滚筒直径（mm）：1Φ307，15个Φ264。 | 0 | 购机补贴(通用类) | 2024-10-30 | 江苏省
2036 | 打（压）捆机 | 压缩室直径1.2m及以上圆捆捡拾压捆机 | 辽宁海阔机械设备制造有限公司 | 圆草捆打捆机 | 9YH-1.25A6 |  | 捡拾宽度:2.2m;圆捆:是 ;压缩室直径:1.21m;压缩室宽度:1.25m; | 挂接方式：牵引式 捡拾宽度：2200mm 捡拾器结构型式：弹齿式 喂入器结构型式：转子式 压缩室成捆机构型式：滚筒式 压缩室宽度：1250mm 压缩室直径：1210mm 卷压工作部件数量：18个 卷压滚筒直径：222mm 捆扎方式：缠网 配套动力范围：111.85-150.59kW |  | 购机补贴(通用类) | 2025-12-01 | 辽宁省
2037 | 打（压）捆机 | 压缩室直径1.2m及以上圆捆捡拾压捆机 | 齐齐哈尔雷泰农业装备有限公司 | 圆草捆打捆机 | 9YGQ-2300A |  | 捡拾宽度:2.3m;圆捆:是 ;压缩室直径:1.25m;压缩室宽度:1.3m; | 捡拾器宽度：2300mm；捡拾器结构型式:甩刀式；压缩室宽度：1300mm：压缩室直径：∅1250mm；压缩室容积：1.59m³；卷压滚筒转速:320r/min；卷压滚筒数量:17个；工作状态外形尺寸（长×宽×高）mm:3300×3050×2250；配套动力:≥73.5kw。 |  | 购机补贴(通用类) | 2025-10-11 | 黑龙江
2038 | 打（压）捆机 | 压缩室直径1.2m及以上圆捆捡拾压捆机 | 齐齐哈尔雷泰农业装备有限公司 | 圆草捆打捆机 | 9YJQ-2200A |  | 捡拾宽度:2.2m;圆捆:是 ;压缩室直径:1.25m;压缩室宽度:1.3m; | 捡拾器宽度：2200mm；捡拾器结构型式:弹齿式；压缩室宽度：1300mm：压缩室直径：∅1250mm；压缩室容积：1.59m³；卷压滚筒转速:320r/min；工作状态外形尺寸（长×宽×高）mm:3500×2800×2200;卷压滚筒数量:17个；配套动力:≥73.5kw。 |  | 购机补贴(通用类) | 2025-10-11 | 黑龙江
2039 | 打（压）捆机 | 压缩室直径1.2m及以上圆捆捡拾压捆机 | 山东格兰农牧机械有限公司 | 捡拾圆捆机 | 9YQ-225D |  | 捡拾宽度:2.25m;圆捆:是 ;压缩室直径:1.25m;压缩室宽度:1.4m; | 型号名称 / 9YQ-225D型捡拾圆捆机 ，挂接方式 / 牵引式 ，捡拾宽度 mm 2250， 捡拾器结构型式 / 甩刀式， 喂入器结构型式 / 螺旋连续喂入机构， 压缩室成捆机构型式 / 滚筒式， 压缩室宽度 mm 1400 ，压缩室直径 mm 1250， 卷压工作部件数量 个 滚筒 19。 |  | 购机补贴(通用类) | 2025-07-05 | 山东省
2040 | 打（压）捆机 | 压缩室直径1.2m及以上圆捆捡拾压捆机 | 山东昊骏机械有限公司 | 圆草捆打捆机 | 9YQ-2300 |  | 捡拾宽度:2.3m;圆捆:是 ;压缩室直径:1.25m;压缩室宽度:1.25m; | 圆捆；压缩室直径：1.25m；压缩室宽度：1.25m；捡拾宽度：2.3m |  | 购机补贴(通用类) | 2026-06-29 | 山东省
2041 | 打（压）捆机 | 压缩室直径1.2m及以上圆捆捡拾压捆机 | 山东瑞科农业装备有限公司 | 圆草捆打捆机 | 9YGQ-2300A |  | 捡拾宽度:2.3m;圆捆:是 ;压缩室直径:1.25m;压缩室宽度:1.3m; | 捡拾器宽度：2300mm；捡拾器结构型式:甩刀式；压缩室宽度：1300mm：压缩室直径：∅1250mm；压缩室容积：1.59m³；卷压滚筒转速:320r/min；卷压滚筒数量:19个；工作状态外形尺寸（长×宽×高）mm:3300×3050×2250；配套动力:≥73.5kw。 |  | 购机补贴(通用类) | 2025-09-29 | 山东省
2042 | 打（压）捆机 | 压缩室直径1.2m及以上圆捆捡拾压捆机 | 山东瑞科农业装备有限公司 | 圆草捆打捆机 | 9YJQ-2200A |  | 捡拾宽度:2.2m;圆捆:是 ;压缩室直径:1.25m;压缩室宽度:1.3m; | 捡拾器宽度：2200mm；捡拾器结构型式:弹齿式；压缩室宽度：1300mm：压缩室直径：∅1250mm；压缩室容积：1.59m³；卷压滚筒转速:320r/min；工作状态外形尺寸（长×宽×高）mm:3500×2800×2200;卷压滚筒数量:17个；配套动力:≥73.5kw。 |  | 购机补贴(通用类) | 2025-09-29 | 山东省
2043 | 打（压）捆机 | 压缩室直径1.2m及以上圆捆捡拾压捆机 | 潍柴雷沃重工股份有限公司 | 圆草捆打捆机 | 9YRZ-1.25A |  | 捡拾宽度:2.3m;圆捆:是 ;压缩室直径:1.25m;压缩室宽度:1.23m; | 结构型式：牵引式；捡拾器宽度：2300mm；草捆体积（㎥）：1.5；压缩室直径1250mm，压缩室宽度1230mm |  | 购机补贴(通用类) | 2022-12-31 | 山东省
2044 | 打（压）捆机 | 压缩室直径1.2m及以上圆捆捡拾压捆机 | 潍坊德恩机械有限公司 | 圆草捆打捆机 | 9YG-1.2A |  | 捡拾宽度:2.3m;圆捆:是 ;压缩室直径:1.2m;压缩室宽度:1.2m; | 挂接方式：牵引式；捡拾宽度（mm）:2300；捡拾器结构型式：弹齿式；喂入器结构型式：螺旋连续喂入机构；压缩室成捆机构型式：滚筒式；压缩室宽度（mm）：1200；压缩室直径（mm）:φ1200；卷压滚筒数量（个）：18；卷压滚筒直径（mm）φ222；捆扎方式：缠网；配套动力范围（kw）：≥75 |  | 购机补贴(通用类) | 2026-06-29 | 安徽省
2045 | 打（压）捆机 | 压缩室直径1.2m及以上圆捆捡拾压捆机 | 潍坊德恩机械有限公司 | 圆草捆打捆机 | 9YG-1.4 |  | 捡拾宽度:2.3m;圆捆:是 ;压缩室直径:1.2m;压缩室宽度:1.4m; | 挂接方式：牵引式；捡拾宽度（mm）:2300；捡拾器结构型式：弹齿式；喂入器结构型式：螺旋连续喂入机构；压缩室成捆机构型式：滚筒式；压缩室宽度（mm）：1400；压缩室直径（mm）:φ1200；卷压滚筒数量（个）：18；卷压滚筒直径（mm）φ222；捆扎方式：缠网；配套动力范围（kw）：≥82 |  | 购机补贴(通用类) | 2026-06-29 | 安徽省
2046 | 打（压）捆机 | 压缩室直径1.2m及以上圆捆捡拾压捆机 | 潍坊雷泰机械有限公司 | 圆草捆打捆机 | 9YGQ-2300A |  | 捡拾宽度:2.3m;圆捆:是 ;压缩室直径:1.25m;压缩室宽度:1.3m; | 捡拾器宽度：2300mm；捡拾器结构型式:甩刀式；压缩室宽度：1300mm：压缩室直径：∅1250mm；压缩室容积：1.59m³；卷压滚筒转速:320r/min；卷压滚筒数量:19个；工作状态外形尺寸（长×宽×高）mm:3300×3050×2250；配套动力:≥73.5kw。 |  | 购机补贴(通用类) | 2025-09-29 | 山东省
2047 | 打（压）捆机 | 压缩室直径1.2m及以上圆捆捡拾压捆机 | 潍坊雷泰机械有限公司 | 圆草捆打捆机 | 9YJQ-2200A |  | 捡拾宽度:2.2m;圆捆:是 ;压缩室直径:1.25m;压缩室宽度:1.3m; | 捡拾器宽度：2200mm；捡拾器结构型式:弹齿式；压缩室宽度：1300mm：压缩室直径：∅1250mm；压缩室容积：1.59m³；卷压滚筒转速:320r/min；工作状态外形尺寸（长×宽×高）mm:3500×2800×2200;卷压滚筒数量:17个；配套动力:≥73.5kw。 |  | 购机补贴(通用类) | 2025-09-29 | 山东省
2048 | 打（压）捆机 | 压缩室直径1.2m及以上圆捆捡拾压捆机 | 潍坊牧王机械有限公司 | 圆草捆打捆机 | 9YQ-2300 |  | 捡拾宽度:2.3m;圆捆:是 ;压缩室直径:1.25m;压缩室宽度:1.25m; | 挂接方式：牵引式；捡拾宽度：2300mm；捡拾器结构型式：甩刀式；喂入器结构型式：螺旋连续喂入机构；压缩室成捆机构型式：滚筒式；压缩室宽度（mm）：1250；压缩室直径（mm）：1250；压缩工作部件数量：22个；卷压滚筒直径（mm）222；捆扎方式:缠网；配套动力范围：≥73.5KW； |  | 购机补贴(通用类) | 2025-12-30 | 山东省
2049 | 打（压）捆机 | 压缩室直径1.2m及以上圆捆捡拾压捆机 | 芜湖泓吉杙机械制造有限公司 | 圆草捆打捆机 | 4YFQ-2200 |  | 捡拾宽度:2.2m;圆捆:是 ;压缩室直径:1.25m;压缩室宽度:1.3m; | 型号：4YFQ-2200型圆草捆打捆机; 挂接方式：牵引式；捡拾宽度:2.2m; 喂入口宽度：/ ; 捡拾器结构型式：弹齿式； 喂入器结构型式：螺旋连续喂入机构；压缩室成捆机构型式：滚筒式；圆捆机压缩室直径:Φ1.25m；圆捆机压缩室宽度:1.3m；形式:圆捆 ;卷压工作部件数量：17个；卷压滚筒直径:Φ222mm;捆扎方式：缠网；配套动力范围：≥73.5kw | 0 | 购机补贴(通用类) | 2025-12-30 | 安徽省
2050 | 打（压）捆机 | 压缩室直径1.2m及以上圆捆捡拾压捆机 | 芜湖泓吉杙机械制造有限公司 | 圆草捆打捆机 | 4YQ-2300 |  | 捡拾宽度:2.3m;圆捆:是 ;压缩室直径:1.25m;压缩室宽度:1.3m; | 型号：4YQ-2300圆草捆打捆机; 挂接方式：牵引式；捡拾宽度:2.3m; 喂入口宽度：/ 捡拾器结构型式：甩刀式； 喂入器结构型式：螺旋连续喂入机构；压缩室成捆机构型式：滚筒式；圆捆机压缩室直径:Φ1.25m；圆捆机压缩室宽度:1.3m；形式:圆捆 ;卷压滚筒数量：19个；卷压滚筒直径:Φ222mm;捆扎方式：缠网；配套动力范围：≥73.5kw | 0 | 购机补贴(通用类) | 2025-12-30 | 安徽省
2051 | 打（压）捆机 | 压缩室直径1.2m及以上圆捆捡拾压捆机 | 牙克石市兴农农机具制造有限公司 | 牧草秸秆圆捆机 | 9YG-1.2 |  | 捡拾宽度:2.236m;圆捆:是 ;压缩室直径:1.21m;压缩室宽度:1.23m; | 型号:9YG-1.2捡拾宽度:2236MM捡拾器结构型式:弹齿式卷压滚筒数量:18个工作状态外形尺寸(长*宽*高):4670MM*3196MM*2340MM配套动力非固定式:≥73KW | 0 | 购机补贴(通用类) | 2021-12-31 | 内蒙古自治区
2052 | 打（压）捆机 | 压缩室直径1.2m及以上圆捆捡拾压捆机 | 中国农业机械化科学研究院呼和浩特分院有限公司 | 圆草捆打捆机 | 9YGJ-2.2B |  | 捡拾宽度:2.235m;圆捆:是 ;压缩室直径:1.2m;压缩室宽度:1.4m; | 捡拾宽度：2.235M |  | 购机补贴(通用类) | 2023-12-31 | 内蒙古自治区
2053 | 打（压）捆机 | 压缩室直径1.2m及以上圆捆捡拾压捆机 | 中国农业机械化科学研究院呼和浩特分院有限公司 | 切割揉碎圆草捆打捆机 | 9YGR-2.2 |  | 捡拾宽度:2.22m;圆捆:是 ;压缩室直径:1.2m;压缩室宽度:1.4m; | 捡拾宽度：2.22M |  | 购机补贴(通用类) | 2023-12-31 | 内蒙古自治区
2054 | 打（压）捆机 | 压缩室直径0.52m及以上圆捆压捆机 | 德州昌泰机械制造有限公司 | 圆草捆打捆包膜一体机 | 9YDB-0.5 |  | 功率:6.05kW;圆捆:是 ;压缩室直径:0.55m;压缩室宽度:0.52m; | 型号名称 / 9YDB-0.5型圆草捆打捆包膜一体机 ;挂接方式 / 固定式 ;膜架数量 个 1; 喂入口宽度 mm 520 ;卷压滚筒（辊杠）数量 个 30; 配套动力型式 / 电动机; 配套动力范围 kW 5.5（打捆）+0.55（包膜）; 适用草捆直径范围 mm 550 ;适用草捆长度范围 mm 520. | 6.05 | 购机补贴(通用类) | 2026-05-09 | 山东省
2055 | 打（压）捆机 | 压缩室直径0.52m及以上圆捆压捆机 | 德州宏斌机械有限公司 | 圆草捆打捆包膜一体机 | 9YDB-0.5 |  | 功率:5.5kW;圆捆:是 ;压缩室直径:0.55m;压缩室宽度:0.52m; | 型号名称：9YDB—0.5型圆草捆打捆包膜一体机，挂接方式：固定式，膜架数量1，喂入口宽度520mm，卷压压滚筒数量30个，配套动力型式：电动机，配套动力范围：5.5kw（打捆）+0.5kw（包膜），适用草捆直径范围：550mm，适用草捆长度范围：520mm. | 5.5 | 购机补贴(通用类) | 2025-09-06 | 山东省
2056 | 打（压）捆机 | 压缩室直径0.52m及以上圆捆压捆机 | 乐陵市国宇农牧机械装备有限公司 | 青贮圆捆机 | MK5050-G |  | 功率:4kW;圆捆:是 ;压缩室直径:0.55m;压缩室宽度:0.52m; | 配套动力：4KW 挂接方式：固定式；喂入口宽度：520mm；喂入器结构形式：弹齿式；压缩室成捆机构形式：滚筒式；压缩室宽度：520mm；压缩室直径：550mm；卷压滚筒数量：30个 ；卷压滚筒直径：59mm；配套发动机额定转速：960r/min；成捆尺寸：550mm×520mm | 4 | 购机补贴(通用类) | 2024-12-30 | 山东省
2057 | 打（压）捆机 | 压缩室直径0.52m及以上圆捆压捆机 | 乐陵市天德机械设备有限公司 | 圆草捆打捆包膜一体机 | 9YKB-52 |  | 功率:5.5kW;圆捆:是 ;压缩室直径:/m;压缩室宽度:/m; | 型号名称：9YKB-52型圆草捆打捆包膜一体机 挂接方式/固定式 膜架回转半径mm：580 膜架数量个：1 喂入口宽度mm：520 卷压滚筒（辊杠）数量个：30 配套动力型式/电动机 配套动力范围kW：5.5（打捆）+0.55（包膜） 适用草捆直径范围mm：550 适用草捆长度范围mm：520 | 5.5 | 购机补贴(通用类) | 2024-12-23 | 山东省
2058 | 打（压）捆机 | 压缩室直径0.52m及以上圆捆压捆机 | 乐陵市兴华农业机械有限公司 | 圆草捆打捆机 | 9QYG-0.5 |  | 功率:5.5kW;圆捆:是 ;压缩室直径:0.55m;压缩室宽度:0.52m; | 型号名称 / 9QYG-0.5型圆草捆打捆机 ;挂接方式 / 固定式 ;喂入口宽度 mm 520 ; 喂入器结构型式 / 输送带; 压缩室成捆机构型式 / 滚筒式; 压缩室宽度 mm 520 ;压缩室直径 mm 550; 卷压工作部件数量 个 滚筒 30 ;卷压滚筒直径 mm 60; 捆扎方式 / 缠绳.配套发动机（电动机）额定功率 kW 5.5 . | 5.5 | 购机补贴(通用类) | 2025-09-29 | 山东省
2059 | 打（压）捆机 | 压缩室直径0.52m及以上圆捆压捆机 | 宁津德翔畜牧机械有限公司 | 圆草捆打捆包膜一体机 | 9YDB-0.5 |  | 功率:6.05kW;圆捆:是 ;压缩室直径:0.55m;压缩室宽度:0.52m; | 型号名称 / 9YDB-0.5型圆草捆打捆包膜一体机, 挂接方式 / 固定式 膜架数量 个 1 喂入口宽度 mm 520 ,卷压滚筒（辊杠）数量 个 30 ,配套动力型式 / 电动机 ,配套动力范围 kW 5.5（打捆）+0.55（包膜）, 适用草捆直径范围 mm 550, 适用草捆长度范围 mm 520. | 6.05 | 购机补贴(通用类) | 2026-05-09 | 山东省
2060 | 打（压）捆机 | 压缩室直径0.52m及以上圆捆压捆机 | 宁津隆康农业机械有限公司 | 圆草捆打捆包膜一体机 | 9YDB-0.5 |  | 功率:6.05kW;圆捆:是 ;压缩室直径:0.55m;压缩室宽度:0.52m; | 型号名称 / 9YDB-0.5型圆草捆打捆包膜一体机, 挂接方式 / 固定式 ,膜架数量 个 1, 喂入口宽度 mm 520 ,卷压滚筒（辊杠）数量 个 30, 配套动力型式 / 电动机 ,配套动力范围 kW 5.5+0.55, 适用草捆直径范围 mm 550 ,适用草捆长度范围 mm 520. | 6.05 | 购机补贴(通用类) | 2025-07-06 | 山东省
2061 | 打（压）捆机 | 压缩室直径0.52m及以上圆捆压捆机 | 宁津县新瑞特机械有限公司 | 圆草捆打捆包膜一体机 | 9YDB-0.5 |  | 功率:6.05kW;圆捆:是 ;压缩室直径:0.55m;压缩室宽度:0.52m; | 型号名称 / 9YDB-0.5型圆草捆打捆包膜一体机, 挂接方式 / 固定式 ,膜架数量 个 1 ,喂入口宽度 mm 520, 卷压滚筒（辊杠）数量 个 30 ,配套动力型式 / 电动机, 配套动力范围 kW 5.5（打捆）+0.55（包膜） ,适用草捆直径范围 mm 550, 适用草捆长度范围 mm 520. | 6.05 | 购机补贴(通用类) | 2026-05-09 | 山东省
2062 | 打（压）捆机 | 压缩室直径0.52m及以上圆捆压捆机 | 曲阜鑫联重工机械制造有限公司 | 圆草捆打捆机 | XL-5552 |  | 功率:5.5kW;圆捆:是 ;压缩室直径:0.55m;压缩室宽度:0.52m; | 圆捆；压缩室直径：0.55m；压缩室宽度：0.52m；配套动力：5.5kw；喂入口宽度：520mm；卷压滚筒数量：30个；工作状态外形尺寸（长*宽*高）：3100mm*1500mm*1600mm | 5.5 | 购机补贴(通用类) | 2022-12-31 | 山东省
2063 | 打（压）捆机 | 压缩室直径0.52m及以上圆捆压捆机 | 山东长睿机械制造有限公司 | 圆草捆打捆包膜一体机 | 9YDB-0.5 |  | 功率:6.05kW;圆捆:是 ;压缩室直径:0.55m;压缩室宽度:0.52m; | 型号名称 / 9YDB-0.5型圆草捆打捆包膜一体机; 挂接方式 / 固定式 ;膜架数量 个 1 ;喂入口宽度 mm 520; 卷压滚筒（辊杠）数量 个 30 ;配套动力型式 / 电动机 ;配套动力范围 kW 5.5（打捆）+0.55（包膜） ;适用草捆直径范围 mm 550 ;适用草捆长度范围 mm 520. | 6.05 | 购机补贴(通用类) | 2026-05-09 | 山东省
2064 | 打（压）捆机 | 压缩室直径0.52m及以上圆捆压捆机 | 山东春元农牧机械有限公司 | 圆草捆打捆机 | 9QYG-0.5 |  | 功率:5.5kW;圆捆:是 ;压缩室直径:0.55m;压缩室宽度:0.52m; | 圆捆，功率5.5kw 产 品 名 称： 9QYG-0.5型圆草捆打捆机 挂 接 方 式： 固定式 捡拾宽度（mm）：/ 喂入口宽度 （mm） ：520 喂入器结构形式 ：输送带 捡拾器结构类型 ：/ 喂入器结构类型 ：输送带 压缩室成捆机构型式 ：滚筒式 压缩室宽度 （mm） ：520 压缩室直径 （mm） ：550 卷压滚筒数量（个） ：30 卷压滚筒直径（mm） ：60 缠绕方式（绳或网） ：绳 配套发动机（电机）额定功率（kw） ：5.5 配套发动机（电机）额定转速（r/min） ：960 | 5.5 | 购机补贴(通用类) | 2024-12-23 | 山东省
2065 | 打（压）捆机 | 压缩室直径0.52m及以上圆捆压捆机 | 山东丰乐机械有限公司 | 圆草捆打捆包膜一体机 | 9YDB-0.5 |  | 功率:5.5+0.55kW;圆捆:是 ;压缩室直径:0.55m;压缩室宽度:0.52m; | 1型号名称:9YDB-0.5型圆草捆打捆包膜一体机 2挂接方式:固定式 3膜架数量:1个 4喂入口宽度:520mm 5卷压滚筒(辊杠)数量:30个 6配套动力型式:电动机 7配套动力范围:5.5(打捆)+0.55(包膜) 8适用草捆直径范围:550mm 9适用草捆长度范围:520mm |  | 购机补贴(通用类) | 2026-05-09 | 山东省
2066 | 打（压）捆机 | 压缩室直径0.52m及以上圆捆压捆机 | 山东牧泉机械有限公司 | 圆草捆打捆包膜一体机 | 9YDB-0.5 |  | 功率:5.5+0.55kW;圆捆:是 ;压缩室直径:0.55m;压缩室宽度:0.52m; | 型号名称：9YDB-0.5型圆草捆打捆包膜一体机；挂接方式：固定式；膜架数量：1个；喂入口宽度：520mm；卷压滚筒（辊杠）数量：30个；配套动力型式：电动机；配套动力范围：5.5kW（打捆）+0.55kW（包膜）；适用草捆直径范围：550mm；适用草捆长度范围：520mm。 | 6.05 | 购机补贴(通用类) | 2026-05-09 | 山东省
2067 | 打（压）捆机 | 压缩室直径0.52m及以上圆捆压捆机 | 山东卓信机械设备有限公司 | 圆草捆打捆包膜一体机 | 9YDB-0.5 |  | 功率:6.05kW;圆捆:是 ;压缩室直径:0.55m;压缩室宽度:0.52m; | 型号名称 / 9YDB-0.5型圆草捆打捆包膜一体机 ;挂接方式 / 固定式 ;膜架数量 个 1 ;喂入口宽度 mm 520; 卷压滚筒（辊杠）数量 个 30 ;配套动力型式 / 电动机 ;配套动力范围 kW 5.5（打捆）+0.55（包膜）; 适用草捆直径范围 mm 550 ;适用草捆长度范围 mm 520. | 6.05 | 购机补贴(通用类) | 2026-05-09 | 山东省
2068 | 打（压）捆机 | 压缩室直径0.52m及以上圆捆压捆机 | 武城县磐古农业发展有限公司 | 圆草捆打捆包膜一体机 | 9YG-0.5 |  | 功率:5.5kW;圆捆:是 ;压缩室直径:0.55m;压缩室宽度:0.52m; | 型号名称:9YG-0.5型圆草捆打捆包膜一体机;挂接方式:固定式;膜架回转半径:580mm;膜架数量:1个;喂入口宽度:520mm;卷压滚筒(辊杠)数量:30个;配套动力型式:电动机;配套动力范围:5.5kw;适用草捆直径范围:550mm;适用草捆长度范围:520mm | 5.5 | 购机补贴(通用类) | 2024-10-24 | 山东省
2069 | 打（压）捆机 | 压缩室截面积（宽×高）0.105m2及以上方捆压捆机 | 湖南达诺农业科技有限公司 | 秸秆压捆机 | 9YF-15 |  | 功率:15kW;方捆:是 ;压缩室截面积(宽×高):0.5508㎡; | 喂入口宽度：810mm、压缩室截面尺寸:810*680mm、配套发动机额定功率：15kw、配套发动机额定转速：1460r/min。 | 15 | 购机补贴(通用类) | 2026-04-05 | 湖南省
2070 | 打（压）捆机 | 压缩室截面积（宽×高）0.105m2及以上方捆压捆机 | 湖南鑫田农业机械有限公司 | 秸秆压捆机 | 9YF-15 |  | 功率:15kW;方捆:是 ;压缩室截面积(宽×高):0.544㎡; | 型号名称：9YF-15型秸秆压捆机；挂接方式：固定式；形式：方捆；喂入口宽度：800mm;压缩室截面尺寸（宽×高）:800×680mm;配套发动机（电动机）额定功率:15KW;配套发动机（电动机）额定转速：1460r/min； | 15 | 购机补贴(通用类) | 2025-08-06 | 湖南省
2071 | 打（压）捆机 | 压缩室截面积（宽×高）0.105m2及以上方捆压捆机 | 齐齐哈尔市艺峰机械制造有限公司 | 秸秆压捆机 | 9YF-1800 |  | 功率:15kW;方捆:是 ;压缩室截面积(宽×高):0.32㎡; | 型号名称：9YF-1800型秸秆压捆机、挂接方式：固定式、喂入口宽度：800mm、配套发动机（电动机）额定功率：15Kw、配套发动机（电动机）额定转速r/min：1460、捆扎方式：手动绳打捆。 |  | 购机补贴(通用类) | 2026-02-28 | 黑龙江
2072 | 打（压）捆机 | 压缩室截面积（宽×高）0.105m2及以上方捆压捆机 | 山东牧泉机械有限公司 | 秸秆压捆机 | 9YF-15 |  | 功率:15kW;方捆:是 ;压缩室截面积(宽×高):0.105㎡; | 型号名称：9YF-15型秸秆压捆机， 挂接方式：固定式， 喂入口宽度：700mm， 压缩室截面尺寸（宽×高）：300×350mm， 配套发动机（电动机）额定功率：15kW， 配套发动机（电动机）额定转速：1460r/min， 捆扎方式：手动绳打捆。 | 15 | 购机补贴(通用类) | 2026-06-29 | 山东省
2073 | 打（压）捆机 | 压缩室截面积（宽×高）0.105m2及以上方捆压捆机 | 山东牧泉机械有限公司 | 秸秆压捆机 | 9YF-22 |  | 功率:22kW;方捆:是 ;压缩室截面积(宽×高):0.105㎡; | 型号名称：9YF-22型秸秆压捆机， 挂接方式：固定式， 喂入口宽度：670mm， 压缩室截面尺寸（宽×高）：300×350mm， 配套发动机（电动机）额定功率22kW， 配套发动机（电动机）额定转速：1470r/min， 捆扎方式：手动绳打捆。 | 22 | 购机补贴(通用类) | 2026-06-29 | 山东省
2074 | 打（压）捆机 | 压缩室截面积（宽×高）0.105m2及以上方捆压捆机 | 潍坊莱鑫智能装备有限公司 | 秸秆压捆机 | 9YF-15 |  | 功率:15kW;方捆:是 ;压缩室截面积(宽×高):0.48㎡; | 挂接方式：固定式；喂入口宽度（mm）:800；压缩室截面尺寸（宽×高）mm：800×600；捆扎方式:手动绳打捆；配套发动机（电动机）额定功率：15KW；配套发动机（电动机）额定转速：1460r/min； | 15 | 购机补贴(通用类) | 2026-06-29 | 山东省
2075 | 打（压）捆机 | 压缩室截面积（宽×高）0.105m2及以上方捆压捆机 | 武城县磐古农业发展有限公司 | 秸秆压捆机 | 9YF-15 |  | 功率:15kW;方捆:是 ;压缩室截面积(宽×高):0.105㎡; | 型号名称：9YG-15型秸秆压捆机；挂接方式：固定式；喂入口宽度：900mm；压缩式截面尺寸（宽×高）：300×350mm；捆扎方式：手动绳打捆；配套发动机（电动机）额定功率：15kw；配套发动机（电动机）额定转速：1460r/min。 | 15 | 购机补贴(通用类) | 2026-04-01 | 山东省
2076 | 打（压）捆机 | 压缩室截面积（宽×高）0.1344m2及以上无打结器自动套袋方捆捡拾压捆机 | 吉林泷禾机械制造有限公司 | 秸秆饲料打捆机 | 9YFJ-2.2 |  | 捡拾宽度:2.2m;方捆:是 ;压缩室截面积(宽×高):0.1575㎡;自动套袋(缠网):是 ; | 型号名称：9YFJ-2.2型秸秆饲料打捆机、挂接方式：牵引式、捡拾宽度：2200mm、捡拾器结构形式：锤爪式、喂入器结构形式：螺旋连续喂入机构、压缩室截面尺寸（宽×高）：350×450、捆扎方式：自动缠网、配套动力范围：≥88. | 88 | 购机补贴(通用类) | 2026-06-29 | 吉林省
2077 | 打（压）捆机 | 压缩室截面积（宽×高）0.1344m2及以上无打结器自动套袋方捆捡拾压捆机 | 吉林泷禾机械制造有限公司 | 秸秆饲料打捆机 | 9YFT-2.2 |  | 捡拾宽度:2.2m;方捆:是 ;压缩室截面积(宽×高):0.1575㎡;自动套袋(缠网):是 ; | 型号名称：9YFT-2.2型秸秆饲料打捆机、挂接方式：牵引式、捡拾宽度：2200mm、捡拾器结构形式：锤爪式、喂入器结构形式：螺旋连续喂入机构、压缩室截面尺寸（宽×高）：450X350、捆扎方式：自动缠网、配套动力范围：≥88. | 88 | 购机补贴(通用类) | 2025-05-28 | 吉林省
2078 | 打（压）捆机 | 压缩室截面积（宽×高）0.1344m2及以上无打结器自动套袋方捆捡拾压捆机 | 吉林瑞丰重工有限公司 | 秸秆饲料捡拾打捆机 | 9YFZ-2.2 |  | 捡拾宽度:2.2m;方捆:是 ;压缩室截面积(宽×高):0.1496㎡;自动套袋(缠网):是 ; | 挂接方式：牵引式；捡拾宽度（mm）：2200；捡拾器结构型式：锤爪式；喂入器结构型式：螺旋连续喂入；压缩室截面尺寸(宽×高) （mm）：340×440；捆扎方式：自动套袋；配套动力范围（mm）：≥110.3 | 110.3 | 购机补贴(通用类) | 2025-12-30 | 吉林省
2079 | 打（压）捆机 | 压缩室截面积（宽×高）0.1344m2及以上无打结器自动套袋方捆捡拾压捆机 | 吉林天朗新能源科技有限公司 | 秸秆饲料捡拾打捆机 | 9YFQ-2.2D |  | 捡拾宽度:2.22m;方捆:是 ;压缩室截面积(宽×高):0.1656㎡;自动套袋(缠网):是 ; | 方捆：压缩式截面积（宽X高）360mmX460mm；捡拾宽度2220mm；捡拾器结构形式：锤爪式；配套动力范围≥110kw;自动缠网 |  | 购机补贴(通用类) | 2026-06-29 | 吉林省
2080 | 打（压）捆机 | 压缩室截面积（宽×高）0.1344m2及以上无打结器自动套袋方捆捡拾压捆机 | 吉林天兴农机制造有限公司 | 秸秆饲料打捆机 | 9YFT-2.2 |  | 捡拾宽度:2.2m;方捆:是 ;压缩室截面积(宽×高):0.1575㎡;自动套袋(缠网):是 ; | 型号名称：9YFT-2.2型秸秆饲料打捆机、挂接方式：牵引式、捡拾宽度：2200mm、捡拾器结构形式：锤爪式、喂入器结构形式：螺旋连续喂入机构、压缩室截面尺寸（宽×高）：450X350、捆扎方式：自动缠网、配套动力范围：≥88. | 88 | 购机补贴(通用类) | 2025-05-28 | 吉林省
2081 | 打（压）捆机 | 压缩室截面积（宽×高）0.1344m2及以上无打结器自动套袋方捆捡拾压捆机 | 山东悍沃农业装备有限公司 | 秸杆饲料捡拾打捆机 | 9YF-2.2 |  | 捡拾宽度:2.2m;方捆:是 ;压缩室截面积(宽×高):0.1496㎡;自动套袋(缠网):是 ; | 型号名称：9YF-2.2型秸杆饲料捡拾打捆机；挂接方式：牵引式；捡拾宽度：2200mm；捡拾器结构型式：锤爪式；喂入器结构型式：螺旋连续喂入机构；捆扎方式：自动缠网；压缩室截面尺寸（宽×高）：340mm×440mm；配套动力范围：≥132.4kW。 |  | 购机补贴(通用类) | 2026-06-29 | 山东省
2082 | 打（压）捆机 | 压缩室截面积（宽×高）0.1344m2及以上无打结器自动套袋方捆捡拾压捆机 | 四平华德农业发展有限公司 | 捡拾方捆压捆机 | 9YZD-2.2Y |  | 捡拾宽度:2.2m;方捆:是 ;压缩室截面积(宽×高):0.154㎡;自动套袋(缠网):是 ; | 1、型号名称：9YZD-2.2Y型捡拾方捆压捆机 2、挂接方式：牵引式 3、捡拾宽度：2220mm 4、捡拾器结构形式：锤爪式 5、喂入器结构形式：螺旋连续喂入机构 6、压缩式截面尺寸：350mm×440mm 7、捆扎方式：自动缠网 8、配套动力范围：≥88kw |  | 购机补贴(通用类) | 2025-12-30 | 吉林省
2083 | 打（压）捆机 | 压缩室截面积（宽×高）0.1344m2及以上无打结器自动套袋方捆捡拾压捆机 | 四平市顺邦农机制造有限公司 | 秸秆饲料打捆机 | 9YFZ-2.2A |  | 捡拾宽度:2.2m;方捆:是 ;压缩室截面积(宽×高):0.1496㎡;自动套袋(缠网):是 ; | 挂接方式 ： 牵引式 ；捡拾宽度： 2200mm ；捡拾器结构型式：锤爪式 ；喂入器结构型式：螺旋连续喂入机构 ；压缩室截面尺寸 （宽×高）：340mm×440mm ；配套动力范围： ≥88kW ； | 0 | 购机补贴(通用类) | 2025-01-16 | 吉林省
2084 | 打（压）捆机 | 压缩室截面积（宽×高）0.1344m2及以上无打结器自动套袋方捆捡拾压捆机 | 四平市硕丰机械制造有限公司 | 秸秆饲料捡拾打捆机 | 9YFQ-2.2A |  | 捡拾宽度:2.2m;方捆:是 ;压缩室截面积(宽×高):0.1402㎡;自动套袋(缠网):是 ; | 捡拾宽度：22200mm；压缩室截面尺寸：330×425mm；捆扎方式：自动缠网 |  | 购机补贴(通用类) | 2025-05-28 | 吉林省
2085 | 打（压）捆机 | 压缩室截面积（宽×高）0.1344m2及以上无打结器自动套袋方捆捡拾压捆机 | 四平市硕丰机械制造有限公司 | 秸秆饲料捡拾打捆机 | 9YFQ-2.2B |  | 捡拾宽度:2.2m;方捆:是 ;压缩室截面积(宽×高):0.1402㎡;自动套袋(缠网):是 ; | 捡拾宽度：2200mm；压缩室截面尺寸（宽×高）：330×425mm；捆扎方式：自动网打捆。 |  | 购机补贴(通用类) | 2025-05-28 | 吉林省
2086 | 打（压）捆机 | 压缩室截面积（宽×高）0.1344m2及以上无打结器自动套袋方捆捡拾压捆机 | 四平市天兴换热设备制造有限公司 | 秸秆饲料打捆机 | 9YFJ-2.2 |  | 捡拾宽度:2.2m;方捆:是 ;压缩室截面积(宽×高):0.1575㎡;自动套袋(缠网):是 ; | 型号名称：9YFJ-2.2型秸秆饲料打捆机、挂接方式：牵引式、捡拾宽度：2200mm、捡拾器结构形式：锤爪式、喂入器结构形式：螺旋连续喂入机构、压缩室截面尺寸（宽×高）：350×450、捆扎方式：自动缠网、配套动力范围：≥88. | 88 | 购机补贴(通用类) | 2026-06-29 | 吉林省
2087 | 打（压）捆机 | 压缩室截面积（宽×高）0.1344m2及以上无打结器自动套袋方捆捡拾压捆机 | 四平市天兴换热设备制造有限公司 | 秸秆饲料打捆机 | 9YFT-2.2 |  | 捡拾宽度:2.2m;方捆:是 ;压缩室截面积(宽×高):0.1575㎡;自动套袋(缠网):是 ; | 型号名称：9YFT2.2型秸秆饲料打捆机、挂接方式：牵引式、捡拾宽度：2200mm、捡拾器结构形式：锤爪式、喂入器结构形式：螺旋连续喂入机构、压缩室截面尺寸（宽×高）：350×450、捆扎方式：自动缠网、配套动力范围：≥88. | 88 | 购机补贴(通用类) | 2026-06-29 | 吉林省
2088 | 打（压）捆机 | 压缩室截面积（宽×高）0.1344m2及以上无打结器自动套袋方捆捡拾压捆机 | 潍坊丰园机械有限公司 | 方草捆捡拾打捆机 | 9YFQ-2.25 |  | 捡拾宽度:2.25m;方捆:是 ;压缩室截面积(宽×高):0.1443㎡;自动套袋(缠网):是 ; | 方捆；压缩室截面积（宽×高）328mm×440mm；捡拾宽度2250mm；自动套袋 | 0 | 购机补贴(通用类) | 2026-06-29 | 山东省
2089 | 打（压）捆机 | 压缩室截面积（宽×高）0.1344m2及以上无打结器自动套袋方捆捡拾压捆机 | 潍坊华博农业装备有限公司 | 秸秆饲料打捆机 | 9YFQ-2200 |  | 捡拾宽度:2.2m;方捆:是 ;压缩室截面积(宽×高):0.1419㎡;自动套袋(缠网):是 ; | 方捆；压缩室截面积（宽×高）：0.1419㎡；捡拾宽度：2.2m；自动套袋 |  | 购机补贴(通用类) | 2025-12-30 | 山东省
2090 | 打（压）捆机 | 压缩室截面积（宽×高）0.1344m2及以上无打结器自动套袋方捆捡拾压捆机 | 中国农业机械化科学研究院呼和浩特分院有限公司 | 秸秆揉碎除尘方捆机 | 9YFY-2.2 |  | 捡拾宽度:2.2m;方捆:是 ;压缩室截面积(宽×高):0.1656㎡;自动套袋(缠网):是 ; | 捡拾宽度：2.2M |  | 购机补贴(通用类) | 2026-04-01 | 内蒙古自治区
2091 | 圆草捆包膜机 | 圆草捆包膜机 | 定西市三牛农机制造有限公司 | 打捆包膜机 | 9YG-0.7 |  | 单一包膜作业:是 ;包膜圆草捆直径:70cm; | 挂接方式:固定式； 膜架数量:1:个； 喂入口宽度:700:mm； 卷压滚筒（辊杠）数量:30个； 配套动力型式:三相电机； 配套动力范围:7.5kW； 适用草捆直径范围:700mm； 适用草捆长度范围:70mm； |  | 购机补贴(非通用类) | 2025-04-23 | 甘肃省
2092 | 圆草捆包膜机 | 圆草捆包膜机 | 山东牧泉机械有限公司 | 圆草捆包膜机 | 9CY-0.5 |  | 单一包膜作业:是 ;包膜圆草捆直径:52-60cm; | 型号名称：9CY-0.5型圆草捆包膜机；挂接方式：固定式；膜架数量：1个； 配套动力型式：电动机；配套动力范围：1.1kW；适用草捆直径范围：520～600mm；适用草捆长度范围：500～550mm。 | 1.1 | 购机补贴(非通用类) | 2026-05-09 | 山东省
2093 | 圆草捆包膜机 | 圆草捆包膜机 | 中国农业机械化科学研究院呼和浩特分院有限公司 | 圆捆缠膜机 | 9YM-1.5 |  | 单一包膜作业:是 ;包膜圆草捆直径:120-150cm; | 包膜结构形式：旋臂式 |  | 购机补贴(非通用类) | 2023-12-31 | 内蒙古自治区
2094 | 青饲料收获机 | 0.9-1.1m悬挂单圆盘式青饲料收获机 | 宁晋县方锐农业机械有限公司 | 青饲料收获机 | 9Q-900 |  | 割幅:0.9m;悬挂单圆盘式:是 ; | 结构型式（挂接方式）：悬挂式；工作状态外形尺寸（长×宽×高）mm：3870×2810×3720（抛送筒向后）；结构质量kg：720；配套动力范围（牵引式、悬挂式）kW：59-73；割台的有效收获宽度mm：900；割台切割器型式：单圆盘式；秸秆切碎机构型式：轮盘式；秸秆切碎机构转子直径mm：650；秸秆切碎机构主轴转速r/min：1000；抛送筒高度mm：3690；抛送筒回转角度（°）：360；作业速度范围km/h：1-4。 | 59 | 购机补贴(通用类) | 2022-12-31 | 河北省
2095 | 青饲料收获机 | 2-2.6m自走圆盘式青饲料收获机 | 内蒙古长明机械股份有限公司 | 自走式青饲料收获机 | 4QZ-220 |  | 功率:160kW;割幅:2.2m;自走圆盘式:是 ;籽粒破碎机构:无或非对辊式:是 ; | 结构形式（挂接方式）：自走式 ,工作状态外形尺寸（长×宽×高）：6700mm×2300×4700mm ,配套发动机额定功率（kW ）：160,额定转速（r/min):2200,割台收获有效宽度（mm）：2200,割台切割器型式：双圆盘，轮距（自走式）：导向轮1700mm,驱动轮1700mm，轴距：2650mm, 秸秆切碎机构型式：滚筒式, 籽粒破碎机构：无, 抛送筒高度（mm）：4500，结构质量（kg）：5500 | 160 | 购机补贴(通用类) | 2022-12-31 | 内蒙古自治区
2096 | 青饲料收获机 | 2-2.6m自走圆盘式青饲料收获机 | 宁晋县方锐农业机械有限公司 | 自走式青饲料收获机 | 9QZ-2200A |  | 功率:162kW;割幅:2.2m;自走圆盘式:是 ;籽粒破碎机构:无或非对辊式:是 ; | 结构型式：自走式；工作状态外形尺寸（长×宽×高）mm：7150×2720×4470 （抛送筒向后）；结构质量kg：6650；配套发动机规格型号：YM6S4LR22/1620；配套发动机额定功率kW；162；配套发动机额定转速r/min：2200；割台的有效收获宽度mm：2200；割台切割器型式：圆盘式； 轮距导向轮mm：1600；轮距驱动轮mm：1695；轮胎规格导向轮：10.0/75-15.3；轮胎规格驱动轮：15-24；轴距mm：2700；最小离地间隙mm： 310；驾驶室型式：普通式；秸秆切碎机构型式：轮盘式；秸秆切碎机构转子直径mm：1040；秸秆切碎机构主轴转速r/min：1100；抛送筒高度 mm：4310；抛送筒回转角度（°）：360；作业速度范围km/h：1-5。 | 162 | 购机补贴(通用类) | 2023-12-31 | 河北省
2097 | 青饲料收获机 | 2-2.6m自走圆盘式青饲料收获机 | 宁晋县方锐农业机械有限公司 | 青饲料收获机 | 9QZ-2400A |  | 功率:176.5kW;割幅:2.2m;自走圆盘式:是 ;籽粒破碎机构:无或非对辊式:是 ; | 形式：自走式；工作状态外形尺寸（长×宽×高）mm：7150×2720×4470（抛送筒向后）；配套发动机额定功率kW：162；配套发动机额定转速r/min：2200；割幅mm：2200；作物收集割台型式：直切割台；割台切割器型式：旋转冲击式割刀（圆盘式割刀）；喂入机构型式：喂入辊；喂入机构数量：4；秸秆切碎机构型式：盘式；籽粒破碎机构型式mm：揉搓板式；驾驶室型式mm：普通式；变速方式：自动变速；驱动方式：液压驱动；制动器型式：盘式；导向轮轮距mm：1690；导向轮轮胎规格：10.0/75-15.3；驱动轮轮距mm：1695；驱动轮轮胎规格：15-24；轴距mm：2700；作业速度范围mm：2-6；设计切段长度mm：15。 | 176.5 | 购机补贴(通用类) | 2026-06-29 | 河北省
2098 | 青饲料收获机 | 2.6m及以上自走圆盘式青饲料收获机 | 河北华昌机械设备有限公司 | 青饲料收获机 | 4QZ-3000 |  | 功率:242kW;割幅:3m;自走圆盘式:是 ;籽粒破碎机构:无或非对辊式:是 ; | 型号名称：4QZ-3000型青饲料收获机；结构型式：自走式；工作状态外形尺寸（长×宽×高）：7700mm×3140mm×4390mm；结构质量：8900kg；配套发动机型号规格：SC9DF3302G3；配套发动机额定功率：242kW；配套发动机额定转速：2200r/min；割台的有效收获宽度：3000mm；割台切割器型式：圆盘式；导向轮轮距：1850mm；驱动轮轮距：1800mm；导向轮轮胎规格： 12.00-18；驱动轮轮胎规格：16.9-34；轴距：2500mm；最小离地间隙：410mm；驾驶室型式：普通。 | 242 | 购机补贴(通用类) | 2022-12-31 | 河北省
2099 | 青饲料收获机 | 2.6m及以上自走圆盘式青饲料收获机 | 河北华昌机械设备有限公司 | 青饲料收获机 | 9QZ-2600 |  | 功率:154kW;割幅:2.6m;自走圆盘式:是 ;籽粒破碎机构:无或非对辊式:是 ; | 型号名称：9QZ-2600青饲料收获机；形式：自走式；工作状态外形尺寸（长×宽×高）：7100mm×2720mm×5220mm(抛送筒向后方)；配套发动机额定功率：154kW；配套发动机额定转速：2200r/min；割幅：2600mm；作物收集割台型式：直切割台；割台切割器型式：圆盘式割刀；喂入机构型式：喂入辊；喂入机构数量：4；秸秆切碎机构型式：圆盘式；驾驶室型式：普通；变速方式：手动变速；驱动方式：液压驱动；导向轮轮距：1280mm；导向轮轮胎规格：10.00-15；驱动轮轮距：1900mm；驱动轮轮胎规格：15-24，籽粒破碎机构型式：揉搓板式。 | 154 | 购机补贴(通用类) | 2024-12-30 | 河北省
2100 | 青饲料收获机 | 2.6m及以上自走圆盘式青饲料收获机 | 洛阳福格森机械装备有限公司 | 自走式青饲料收获机 | 4QZ-15 |  | 功率:266kW;割幅:2.9m;自走圆盘式:是 ;籽粒破碎机构:无或非对辊式:是 ; | 工作幅宽(mm):2900；外形尺寸(长×宽×高)(工作状态):7600mm×3050mm×5050mm；最小通过半径(左转/右转)(mm):6000/6000；轮距(导向轮/驱动轮)(mm):1500/2080；轮胎规格导向轮:10.0/75-15.3；轮胎规格驱动轮:15-24；轴距(mm):2650；最小离地间隙(mm):350；结构质量(kg):8300；国三发动机型号：WP10G360E341 ；功率（kw)：266；制造商：潍柴动力股份有限公司；排放阶段：中国第三排放阶段； | 266 | 购机补贴(通用类) | 2021-12-31 | 河南省
2101 | 青饲料收获机 | 2.6m及以上自走圆盘式青饲料收获机 | 内蒙古长明机械股份有限公司 | 自走式青贮饲料收获机 | 4QZ-280 |  | 功率:198kW;割幅:2.8m;自走圆盘式:是 ;籽粒破碎机构:无或非对辊式:是 ; | 结构形式（挂接方式）：自走式 ,工作状态外形尺寸（长×宽×高）：6500mm×2900×4500mm ,配套发动机额定功率（kW ）：198,额定转速（r/min):2200,割台收获有效宽度（mm）：2800,割台切割器型式：双圆盘，轮距（自走式）：导向轮1600mm,驱动轮2000mm，轴距：2600mm, 秸秆切碎机构型式：滚筒式, 籽粒破碎机构：无, 抛送筒高度（mm）：4500 | 198 | 购机补贴(通用类) | 2022-12-31 | 内蒙古自治区
2102 | 青饲料收获机 | 2.6m及以上自走圆盘式青饲料收获机 | 宁晋县方锐农业机械有限公司 | 青饲料收获机 | 9QZ-2650A |  | 功率:176.5kW;割幅:2.65m;自走圆盘式:是 ;籽粒破碎机构:无或非对辊式:是 ; | 型号名称：9QZ-2650A型青饲料收获机；形式：自走式；工作状态外形尺寸（长×宽×高）mm：7130×3080×4450 （抛送筒向正后方）；配套发动机额定功率kW：176.5；配套发动机额定转速r/min：2200；割幅mm：2650；作物收集割台型式：直切割台；割台切割器型式：旋转冲击式割刀（圆盘式割刀）；喂入机构型式：喂入辊；喂入机构数量：4；秸秆切碎机构型式：盘式；籽粒破碎机构型式：揉搓板式；驾驶室型式(自走式）：普通式；变速方式(自走式）：手动变速；驱动方式(自走式）：液压驱动；制动器型式(自走式）盘式；导向轮轮距（自走式）mm：1690；导向轮轮胎规格（自走式）：10.0/75-15.3；驱动轮轮距（自走式）mm：1695 驱动轮轮胎规格（自走式）：15-24；轴距(自走式）mm：2700；作业速度范围km/h：2-6。 | 176.5 | 购机补贴(通用类) | 2025-12-30 | 河北省
2103 | 青饲料收获机 | 2.6m及以上自走圆盘式青饲料收获机 | 山东巨明机械有限公司 | 自走式青贮饲料收获机 | 4QZ-2650 |  | 功率:176kW;割幅:2.6m;自走圆盘式:是 ;籽粒破碎机构:无或非对辊式:是 ; | 割台切割器型式：圆盘式割刀；割台的有效收获宽度：2600mm；外形尺寸（长×宽×高）：6600×2720×4500mm；轴距：2450mm；喂入机构型式:喂入辊;作业速度范围：2-5km/h | 176 | 购机补贴(通用类) | 2026-03-29 | 山东省
2104 | 青饲料收获机 | 2.6m及以上自走圆盘式青饲料收获机 | 山东森睿农牧装备有限公司 | 自走式青饲料收获机 | 4QZ-2800 |  | 功率:199kW;割幅:2.620m;自走圆盘式:是 ;籽粒破碎机构:无或非对辊式:是 ; | 外形尺寸mm：7510*3000*5400 配套发动机额定功率：199KW 割幅：2620mm 割台切割器型式：圆盘式割刀 秸秆切碎机构型式：盘式 导向轮轮距：2120mm 驱动轮轮距：2154mm 轴距：2895mm | 199 | 购机补贴(通用类) | 2025-07-06 | 山东省
2105 | 青饲料收获机 | 2.6m及以上自走圆盘式青饲料收获机 | 石家庄信聚农牧机械有限公司 | 青饲料收获机 | 9QZ-2800 |  | 功率:247kW;割幅:2.75m;自走圆盘式:是 ;籽粒破碎机构:无或非对辊式:是 ; | 产品归档配置和技术参数：结构形式(挂接方式）：自走式.结构质量：6300kg;工作状态外形尺寸（长×宽×高）mm:6010×2872×5200;割台的有效收获宽度（割幅）：2740mm;割台切割形式：圆盘式;导向轮轮距：1520mm;驱动轮轮距：1830mm;导向轮轮胎规格：10.0/75-15.3；驱动轮轮胎规格：15-24；驾驶室形式：普通；秸秆切碎机构形式：滚筒式；抛送高度：5200mm |  | 购机补贴(通用类) | 2021-12-31 | 河北省
2106 | 青饲料收获机 | 2.6m及以上自走圆盘式青饲料收获机 | 渭南经开区定亚农业机械有限公司 | 自走式青饲料收获机 | 4QZ-2650 |  | 功率:220kW;割幅:2.65m;自走圆盘式:是 ;籽粒破碎机构:无或非对辊式:是 ; | 型号名称：4QZ-2650型自走式青饲料收获机、形式：自走式、工作状态外形尺寸（长X宽X高）mm：7490X2980X5100、割幅：2650mm、作物收集割台型式：直切割台、割台切割器型式：圆盘式割刀、喂入机构型式：喂入辊、喂入机构数量：4、秸秆切碎机构型式：盘式、驾驶室型式：普通驾驶室、变速方式：自动变速、驱动方式：前驱动、制动器型式：盘式、导向轮轮距：1970mm、导向轮轮胎规格：16/70-24、驱动轮轮距：1890mm、驱动轮轮胎规格：15-24、轴距：2850mm 发动机参数：配套发动机型号：WP7G300E300、配套发动机额定功率：220KW、配套发动机额定转速：2300r/min、发动机生产厂商名称：潍柴动力股份有限公司 | 220 | 购机补贴(通用类) | 2025-06-08 | 陕西省
2107 | 青饲料收获机 | 2.6m及以上自走圆盘式青饲料收获机 | 渭南经开区定亚农业机械有限公司 | 自走式青饲料收获机 | 4QZ-2650B |  | 功率:199kW;割幅:2.65m;自走圆盘式:是 ;籽粒破碎机构:无或非对辊式:是 ; | 型号名称：4QZ-2650B型自走式青饲料收获机、形式：自走式、工作状态外形尺寸（长X宽X高）mm：7710X2840X5780、整机质量：7900Kg、割幅：2650mm、作物收集割台型式：直切割台、割台切割器型式：圆盘式割刀、喂入机构型式：喂入辊、喂入机构数量：4、秸秆切碎机构型式：盘式、籽粒破碎机构型式：揉搓板式、驾驶室型式：普通驾驶室、变速方式：自动变速、驱动方式：液压驱动、制动器型式：盘式、导向轮轮距：1970mm、导向轮轮胎规格：16/70-20、驱动轮轮距：1890mm、驱动轮轮胎规格：15-24、轴距：2850mm。发动机参数：配套发动机型号：WP7G270E300、配套发动机额定功率：199KW、配套发动机额定转速：2300r/min、发动机生产厂商：潍柴动力股份有限公司、排放阶段：第三阶段 | 199 | 购机补贴(通用类) | 2026-01-14 | 陕西省
2108 | 青饲料收获机 | 2.6m及以上自走圆盘式青饲料收获机 | 渭南经开区定亚农业机械有限公司 | 自走式青饲料收获机 | 4QZ-2650C |  | 功率:154kW;割幅:2.65m;自走圆盘式:是 ;籽粒破碎机构:无或非对辊式:是 ; | 型号名称：4QZ-2650C型自走式青饲料收获机、形式：自走式、工作状态外形尺寸（长X宽X高）mm：7490X2980X5100、割幅：2650mm、作物收集割台型式：直切割台、割台切割器型式：圆盘式割刀、喂入机构型式：喂入辊、喂入机构数量：4、秸秆切碎机构型式：盘式、驾驶室型式：普通驾驶室、变速方式：自动变速、驱动方式：前驱动、制动器型式：盘式、导向轮轮距：1970mm、导向轮轮胎规格：16/70-24、驱动轮轮距：1890mm、驱动轮轮胎规格：15-24、轴距：2850mm 发动机参数：配套发动机型号：WP6G210E330、配套发动机额定功率：154KW、配套发动机额定转速：2200r/min、发动机生产厂商名称：潍柴（潍坊）中型柴油机有限公司、排放阶段：第三阶段 | 154 | 购机补贴(通用类) | 2025-06-08 | 陕西省
2109 | 青饲料收获机 | 2.6m及以上自走圆盘式青饲料收获机 | 渭南经开区定亚农业机械有限公司 | 自走式青饲料收获机 | 4QZ-2650S |  | 功率:247kW;割幅:2.65m;自走圆盘式:是 ;籽粒破碎机构:无或非对辊式:是 ; | 型号名称：4QZ-2650S型自走式青饲料收获机、形式：自走式、工作状态外形尺寸（长X宽X高）mm：7490X2980X5100、割幅：2650mm、作物收集割台型式：直切割台、割台切割器型式：圆盘式割刀、喂入机构型式：喂入辊、喂入机构数量：4、秸秆切碎机构型式：盘式、籽粒破碎机构型式：对辊式、驾驶室型式：普通驾驶室、变速方式：自动变速、驱动方式：液压驱动、制动器型式：盘式、导向轮轮距：1970mm、导向轮轮胎规格：16/70-20、驱动轮轮距：1890mm、驱动轮轮胎规格：15-24、轴距：2850mm 发动机参数：配套发动机型号：D10.34AT30、额定功率：247KW、额定转速：2200r/min、发动机生产厂商名称：中国重型汽车集团有限公司、排放阶段：第三阶段 | 247 | 购机补贴(通用类) | 2026-01-14 | 陕西省
2110 | 青饲料收获机 | 2.6m及以上自走圆盘式青饲料收获机，带对辊式籽粒破碎机构 | 内蒙古长明机械股份有限公司 | 自走式青饲料收获机 | 4QZ-280C |  | 功率:241kW;割幅:2.8m;自走圆盘式:是 ;籽粒破碎机构:对辊式:是 ; | 工作状态外形尺寸(长×宽×高）：6385mm×2930mm×5335mm，割幅（mm)：2800，配套发动机额定功率（KW）241，割台切割器形式：圆盘式割刀（2个圆盘），籽粒破碎机构形式：对辊式，变速方式（自走式）：手动变速，驱动方式（自走式）：液压驱动 | 241 | 购机补贴(通用类) | 2025-12-30 | 内蒙古自治区
2111 | 青饲料收获机 | 2.6m及以上自走圆盘式青饲料收获机，带对辊式籽粒破碎机构 | 石家庄信聚农牧机械有限公司 | 青饲料收获机 | 9QZ-2800A |  | 功率:247kW;割幅:2.75m;自走圆盘式:是 ;籽粒破碎机构:对辊式:是 ; | 结构形式：自走式；结构质量：7100kg；工作状态外形尺寸（长×宽×高）mm：7280×2900×5320；割台的有效收获宽度（割副）：2750mm；割台切割器形式：圆盘式割刀；导向轮轮距：1560mm；驱动轮轮距：1860mm；驱动轮轮胎规格：15-24；导向轮轮胎规格：10.0/75-15.3；驾驶室形式：普通；秸秆切碎机构形式：滚筒式；籽粒破碎机构形式：对辊式；抛送筒高度：5320mm |  | 购机补贴(通用类) | 2024-12-30 | 河北省
2112 | 青饲料收获机 | 2.6m及以上自走圆盘式青饲料收获机，带对辊式籽粒破碎机构 | 石家庄信聚农牧机械有限公司 | 青饲料收获机 | 9QZ-3000A |  | 功率:247kW;割幅:3m;自走圆盘式:是 ;籽粒破碎机构:对辊式:是 ; | 结构形式：自走式；结构质量：9200kg；工作状态外形尺寸（长×宽×高）mm：6900×3060×5200；割台的有效收获宽度（割副）：3000mm；割台切割器形式：圆盘式割刀；导向轮轮距：1880mm；驱动轮轮距：2150mm；驱动轮轮胎规格：23.1-26；导向轮轮胎规格：12.00-18；驾驶室形式：普通；秸秆切碎机构形式：滚筒式；籽粒破碎机构形式：对辊式；抛送筒高度：5200mm |  | 购机补贴(通用类) | 2024-12-30 | 河北省
2113 | 青饲料收获机 | 2.6m及以上自走圆盘式青饲料收获机，带对辊式籽粒破碎机构 | 潍柴雷沃重工股份有限公司 | 自走式青饲料收获机 | 4QZ-30A1 |  | 功率:338kW;割幅:4.5m;自走圆盘式:是 ;籽粒破碎机构:对辊式:是 ; | 结构型式（挂接方式）：自走式；割幅(mm):4500；割台切割器型式：圆盘式；籽粒破碎机构型式：对辊式 | 338 | 购机补贴(通用类) | 2023-12-31 | 山东省
2114 | 青饲料收获机 | 2.6m及以上自走圆盘式青饲料收获机，带对辊式籽粒破碎机构 | 中机美诺科技股份有限公司 | 自走式饲料收获机 | 9265A |  | 功率:242kW;割幅:2.9m;自走圆盘式:是 ;籽粒破碎机构:对辊式:是 ; | 工作状态外形尺寸（长×宽×高）：7220mm×3100mm×5700mm；配套发动机额定功率：242kW；配套发动机额定转速：2100r/min；割台的有效收获宽度：2900mm；割台切割器型式：圆盘式；轮距导向轮：1900mm；轮距驱动轮：2030mm；轮胎规格导向轮：12.00-18；轮胎规格驱动轮：23.1-26；轴距：2500mm；最小离地间隙：410mm；驾驶室形式：普通驾驶室；秸秆切碎机构型式：滚刀式；抛送高度：4800～5700mm | 242 | 购机补贴(通用类) | 2021-12-31 | 北京市
2115 | 青饲料收获机 | 2.6m及以上自走圆盘式青饲料收获机，带对辊式籽粒破碎机构 | 中机美诺科技股份有限公司 | 自走式饲料收获机 | 9335 |  | 功率:242kW;割幅:3.35m;自走圆盘式:是 ;籽粒破碎机构:对辊式:是 ; | 工作状态外形尺寸（长×宽×高）：7220×3450×5800mm 配套发动机额定功率（自走式、配有发动机的牵引式）：242kW 配套发动机额定转速（自走式、配有发动机的牵引式）：2100r/min 割幅：3350mm；作物收集割台型式：直切割台；割台切割器型：圆盘式割刀（两个圆盘）；喂入机构型式：喂入辊 喂入机构数量：5；秸秆切碎机构型式：滚筒式；籽粒破碎机构型式：对辊式；驾驶室型式（自走式）：普通驾驶室；变速方式（自走式）：手动变速；驱动方式（自走式）：液压驱动；制动器型式（自走式）：盘式；导向轮轮距（自走式）：1900mm；导向轮轮胎规格（自走式）：12.0-18；驱动轮轮距（自走式）：2030mm；驱动轮轮胎规格（自走式）：23.1-26 轴距（自走式）：2500mm；作业速度范围：2-10km/h；设计切段长度：10、13、18、22mm | 242 | 购机补贴(通用类) | 2025-12-30 | 北京市
2116 | 青饲料收获机 | 2.6m及以上自走圆盘式青饲料收获机，带对辊式籽粒破碎机构 | 中机美诺科技股份有限公司 | 自走式饲料收获机 | 9360A |  | 功率:264kW;割幅:3.4m;自走圆盘式:是 ;籽粒破碎机构:对辊式:是 ; | 工作状态外形尺寸（长×宽×高）：8090mm×3400mm×5900mm 配套发动机额定功率：264kW；配套发动机额定转速：2100r/min；割幅：3400mm；作物收集割台型式：直切割台；割台切割器型式：圆盘式割刀（2个圆盘）；喂入机构型式：喂入辊；喂入机构数量：4个；秸秆切碎机构型式：滚筒式；籽粒破碎机构型式：对辊式；驾驶室型式：普通驾驶室；变速方式：手动变速；驱动方式：液压驱动；制动器型式：盘式；导向轮轮距：1900mm 导向轮轮胎规格：12.0-18；驱动轮轮距：2250mm；驱动轮轮胎规格：23.1-26 | 264 | 购机补贴(通用类) | 2025-03-31 | 北京市
2117 | 青饲料收获机 | 2.6m及以上自走圆盘式青饲料收获机，带对辊式籽粒破碎机构 | 中机美诺科技股份有限公司 | 自走式饲料收获机 | 9458 |  | 功率:337kW;割幅:4.4m;自走圆盘式:是 ;籽粒破碎机构:对辊式:是 ; | 工作状态外形尺寸（长×宽×高）：7620mm×4550mm×5900mm 配套发动机额定功率：337kw；配套发动机额定转速：1900r/min；割台的有效收获宽度：4400mm；割台切割器型式：圆盘式；轮距导向轮：2450mm；轮距驱动轮：2280mm；轮胎规格导向轮：12.00-18；轮胎规格驱动轮：23.1-26；轴距：2600mm；最小离地间隙：330mm；驾驶室型式：普通驾驶室；秸秆切碎机构型式：滚筒式；抛送高度：5900mm | 337 | 购机补贴(通用类) | 2022-12-31 | 北京市
2118 | 青饲料收获机 | 1.8-2.2m自走其他式青饲料收获机 | 曲阜圣隆机械设备有限公司 | 自走式青饲料收获机 | 4QZ-1800 |  | 功率:92kW;割幅:1.8m;籽粒破碎机构:无或非对辊式:是 ;自走其他式:是 ; | 结构型式（挂接方式）：自走式；结构质量（kg）：3700；工作状态外形尺寸（长×宽×高）mm：5800×2200×4030；割台的有效收获宽度（割幅）：1800mm；割台切割器型式：辊刀式；导向轮轮距：1700mm；驱动轮轮距：1660mm；轮胎规格：导向轮：10-15；驱动轮：12.6-20；驾驶室型式：普通式；秸秆切碎机构型式：滚筒式；抛送筒高度：4030mm。发动机信息：型号：4D3-125U32；标定功率：92kw；制造商：安徽全柴动力股份有限公司；排放阶段：GB 20891-2014第三阶段排放标准。 | 92 | 购机补贴(通用类) | 2023-12-31 | 山东省
2119 | 青饲料收获机 | 1.8-2.2m自走其他式青饲料收获机 | 曲阜圣隆机械设备有限公司 | 自走式青饲料收获机 | 4QZ-1800A |  | 功率:92kW;割幅:1.8m;籽粒破碎机构:无或非对辊式:是 ;自走其他式:是 ; | 结构型式（挂接方式）：自走式（履带式）；结构质量（kg）：3600；工作状态外形尺寸（长×宽×高）mm：5000×2200×3280；割台的有效收获宽度（割幅）：1800mm；割台切割器型式：辊刀式；驾驶室型式：无驾驶室；秸秆切碎机构型式：滚筒式；抛送筒高度：3140mm。 | 92 | 购机补贴(通用类) | 2023-12-31 | 山东省
2120 | 青饲料收获机 | 1.8-2.2m自走其他式青饲料收获机 | 武城县磐古农业发展有限公司 | 自走式青饲料收获机 | 4QZ-1800L |  | 功率:118kW;割幅:1.8m;籽粒破碎机构:无或非对辊式:是 ;自走其他式:是 ; | 型号名称:4QZ-1800L自走式青饲料收获机,形式:自走式;外形尺寸:6260×2780×4100mm;割副:1800mm;作物收集割台型式:直切割台;割台切割器型式:地滚刀;喂入机构型式:螺旋绞龙+喂入辊;喂入机构数量:1+2;秸秆切碎机构型式:盘式;驾驶室型式:普通驾驶室;变速方式:手动变速;驱动方式:静液压驱动;制动器型式:鼓式;履带宽度:320mm;履带接地长:1530mm;轨距:1550mm;作业速度范围:0-3kw/h;设计切段长度:40mm | 118 | 购机补贴(通用类) | 2024-10-24 | 山东省
2121 | 青饲料收获机 | 2.2-2.6m自走其他式青饲料收获机 | 武城县磐古农业发展有限公司 | 自走式青饲料收获机 | 4QZ-2200 |  | 功率:118kW;割幅:2.2m;籽粒破碎机构:无或非对辊式:是 ;自走其他式:是 ; | 型号名称:4QZ-2200自走式青饲料收获机,形式:自走式;外形尺寸:6610×3030×3880mm;割副:2200mm;作物收集割台型式:直切割台;割台切割器型式:地滚刀;喂入机构型式:螺旋绞龙+喂入辊;喂入机构数量:1+2;秸秆切碎机构型式:盘式;驾驶室型式:普通驾驶室;变速方式:手动变速;驱动方式:机械驱动;制动器型式:前盘后鼓;导向轮轮距:1910mm;导向轮轮胎规格:10.0/75-15.3;驱动轮轮距:1810mm;驱动轮轮胎规格:13.6-24;轴距:2660mm;作业速度范围:0-3kw/h;设计切段长度:40mm | 118 | 购机补贴(通用类) | 2024-10-24 | 山东省
2122 | 青饲料收获机 | 2.2-2.6m自走其他式青饲料收获机 | 武城县磐古农业发展有限公司 | 自走式青饲料收获机 | 4QZ-2200L |  | 功率:118kW;割幅:2.2m;籽粒破碎机构:无或非对辊式:是 ;自走其他式:是 ; | 型号名称:4QZ-2200L自走式青饲料收获机,形式:自走式;外形尺寸:6260×3000×4100mm;割副:2200mm;作物收集割台型式:直切割台;割台切割器型式:地滚刀;喂入机构型式:螺旋绞龙+喂入辊;喂入机构数量:1+2;秸秆切碎机构型式:盘式;驾驶室型式:普通驾驶室;变速方式:手动变速;驱动方式:静液压驱动;制动器型式:鼓式;履带宽度:320mm;履带接地长:1530mm;轨距:1550mm;作业速度范围:0-3kw/h;设计切段长度:40mm | 118 | 购机补贴(通用类) | 2024-10-24 | 山东省
2123 | 青饲料收获机 | 2.6-2.9m自走其他式青饲料收获机 | 石家庄五业农牧机械有限公司 | 自走式青饲料收获机 | 4QZ-2800 |  | 功率:210kW;割幅:2.8m;籽粒破碎机构:无或非对辊式:是 ;自走其他式:是 ; | 结构型式：自走式，割台的有效收获宽度（mm）:2800 ，割台切割器型式：往复式，工作状态外形尺寸（长×宽×高）（mm）:9000×3220×4330） ，结构质量（kg）: 7200，发动机额定功率（kw）:210，发动机额定转速（r/min）: 2200 ，排放阶段：第三阶段；导向轮轮胎规格：10-15 ，驱动轮轮胎规格：17.5L-24，秸秆切碎机构型式：滚筒式，转子直径（mm）：800 ，主轴转速（r/min）：1000 ，拋送高度（mm）:4330拋送筒回转角度：150° | 210 | 购机补贴(通用类) | 2021-12-31 | 河北省
2124 | 青饲料收获机 | 2.9m及以上自走其他式青饲料收获机 | 石家庄五业农牧机械有限公司 | 自走式青饲料收获机 | 4QZ-3010 |  | 功率:247kW;割幅:3.01m;籽粒破碎机构:无或非对辊式:是 ;自走其他式:是 ; | 结构型式：自走式，割台的有效收获宽度（mm）:3010 ，割台切割器型式：往复式，工作状态外形尺寸（长×宽×高）（mm）:9125×3390×4500 ，结构质量（kg）: 7500 ，发动机额定功率（kw）:247 ，发动机额定转速（r/min）: 2200 ，排放阶段：第三阶段；导向轮轮胎规格：10-15 ，驱动轮轮胎规格：17.5L-24，秸秆切碎机构型式：滚筒式，转子直径（mm）：800 ，主轴转速（r/min）：1000 ，拋送高度（mm）:4500，拋送筒回转角度：180°，作业速度范围(km/h): 2-4 | 247 | 购机补贴(通用类) | 2022-12-31 | 河北省
2125 | 青饲料收获机 | 2.9m及以上自走其他式青饲料收获机，带对辊式籽粒破碎机构 | 河北华昌机械设备有限公司 | 青饲料收获机 | 9QZ-3000 |  | 功率:247kW;割幅:2.95m;籽粒破碎机构:对辊式:是 ;自走其他式:是 ; | 型号名称：9QZ-3000青饲料收获机；结构型式（挂接方式）：自走式；工作状态外形尺寸（长×宽×高）：8550mm×3205mm×5010mm；结构质量：7500kg；配套发动机型号规格：WP10G336E341；配套发动机额定功率：247kW；配套发动机额定转速：2200r/min；割台的有效收获宽度：2950mm；割台切割器型式：往复式；导向轮轮距：1210mm；驱动轮轮距：2400mm；导向轮轮胎规格：10.00-16；驱动轮轮胎规格：460/70R24；轴距：2800mm；最小离地间隙：340mm；驾驶室型式：普通式，籽粒破碎机构型式：对辊式。 | 247 | 购机补贴(通用类) | 2021-12-31 | 河北省
2126 | 青饲料收获机 | 2.9m及以上自走其他式青饲料收获机，带对辊式籽粒破碎机构 | 石家庄信聚农牧机械有限公司 | 青饲料收获机 | 9QZ-3000 |  | 功率:247kW;割幅:2.96m;籽粒破碎机构:对辊式:是 ;自走其他式:是 ; | 结构形式：自走式；结构质量：6960kg；工作状态外形尺寸（长×宽×高）mm：7500×3310×5320；割台的有效收获宽度（割副）：2960mm；割台切割器形式：辊刀；导向轮轮距：1560mm；驱动轮轮距：1860mm；驱动轮轮胎规格：15-24；导向轮轮胎规格：10.0/75-15.3；驾驶室形式：普通；秸秆切碎机构形式：滚筒式；籽粒破碎机构形式：对辊式；抛送筒高度：5320mm |  | 购机补贴(通用类) | 2024-12-30 | 河北省
2127 | 秸秆粉碎还田机 | 1-1.5m秸秆粉碎还田机 | 河北春耕机械制造有限公司 | 秸秆粉碎还田机 | 1JH-120 |  | 作业幅宽:1.2m; | 1JH-120 工作幅宽：1.2m；刀轴总成传动方式：侧边皮带传动；外形尺寸(长×宽×高)mm：1120x1420x950；切碎轴转速r/min：2100；配套动力范围（kW）：29.4-40.5,配套动力输出轴转速（r/min）：720；切碎机构最大回转半径mm:230；切碎机构总安装刀数：48把；与配套拖拉机连接方式：三点悬挂 |  | 购机补贴(通用类) | 2025-12-30 | 河北省
2128 | 秸秆粉碎还田机 | 1-1.5m秸秆粉碎还田机 | 河北春耕机械制造有限公司 | 秸秆粉碎还田机 | 1JH-130 |  | 作业幅宽:1.3m; | 1JH-130 工作幅宽：1.3m；刀轴总成传动方式：侧边皮带传动；外形尺寸(长×宽×高)mm：1140×1490×830；切碎轴转速r/min：2175；配套动力范围（kW）：33.1-44.1；配套动力输出轴转速（r/min）：720；切碎机构最大回转半径mm:235；切碎机构总安装刀数：54把；与配套拖拉机连接方式：三点悬挂 |  | 购机补贴(通用类) | 2022-12-31 | 河北省
2129 | 秸秆粉碎还田机 | 1-1.5m秸秆粉碎还田机 | 河北春翔机械有限公司 | 秸秆收集机 | 4JS-140 |  | 作业幅宽:1.4m; | 工作状态外形尺寸 （长×宽×高） mm 1500×2000×2780 配套动力及功率 kW 44.1～73.5 配套动力输出轴转速 r/min 720 结构型式 / 后悬挂式 作业速度 m/s 0.83-1.39 作业幅宽 m 1.4 收集器型式 / 甩刀式 收集器工作部件数量 个 弯刀：36 地轮规格 / / 地轮数量 个 / 输送器型式 / 绞龙式 抛送器型式 / 离心风机式 集草箱容积 m³ 1.5 集草箱卸料方式 / 液压式 |  | 购机补贴(通用类) | 2026-02-28 | 河北省
2130 | 秸秆粉碎还田机 | 1-1.5m秸秆粉碎还田机 | 河北国昌农业机械有限公司 | 秸秆粉碎还田机 | 1JH-120 |  | 作业幅宽:1.2m; | 1JH-120型秸秆粉碎还田机，配套动力范围：20.0～35.0kw，配套动力输出轴转速：540r/min, 与配套拖拉机联接方式：三点悬挂, 工作状态外形尺寸（长×宽×高）：1150×1450×1000 mm,作业小时生产率：0.35～0.59 h㎡/h, 作业速度：3.0～5.0 km/h, 工作幅宽120 cm, 刀轴总成传动方式：侧边皮带传动, 刀轴数量：1根, 刀轴设计转速：1800 r/min, 刀轴最大回转半径：R245 mm,刀片型式：弯刀+直刀, 刀片总安装数量：32+16把 |  | 购机补贴(通用类) | 2024-12-30 | 河北省
2131 | 秸秆粉碎还田机 | 1-1.5m秸秆粉碎还田机 | 河北江蓝农业机械有限公司 | 秸秆粉碎还田机 | 1JH-120 |  | 作业幅宽:1.20m; | 配套动力范围kW:22-37 配套动力输出轴转速r/min:540、720 与配套拖拉机联接方式:三点悬挂式 工作状态外形尺寸（长×宽×高)mm:1150×1450×1050 作业小时生产率hm2/h:0.25～0.5 作业速度km/h:2～5 工作幅宽cm:120 刀轴总成传动方式:侧边皮带传动 刀轴总成设计转速r/min:1800～2000 刀轴总成最大回转半径mm:240 刀轴总成刀片型式:甩刀 刀轴总成总安装刀数(把):66（弯刀44；直刀22）. |  | 购机补贴(通用类) | 2022-12-31 | 河北省
2132 | 秸秆粉碎还田机 | 1-1.5m秸秆粉碎还田机 | 河北江蓝农业机械有限公司 | 秸秆粉碎还田机 | 1JH-130 |  | 作业幅宽:1.30m; | 配套动力范围kW:22～37 配套动力输出轴转速r/min:540、720 与配套拖拉机联接方式:三点悬挂式 工作状态外形尺寸（长×宽×高)mm:1150×1550×1050 作业小时生产率hm2/h:0.2～0.4 作业速度km/h:2～5 工作幅宽cm:130 刀轴总成传动方式:侧边皮带传动 刀轴总成设计转速r/min:1800～2000 刀轴总成最大回转半径mm:240 刀轴总成刀片型式:甩刀 刀轴总成总安装刀数(把):72（弯刀48；直刀24） |  | 购机补贴(通用类) | 2022-12-31 | 河北省
2133 | 秸秆粉碎还田机 | 1-1.5m秸秆粉碎还田机 | 河北江天农业机械有限公司 | 秸秆粉碎还田机 | 1JH-136 |  | 作业幅宽:1.36m; | 结构型式：侧边皮带传动。配套动力：36.8-44.1kW。纯工作小时生产率（hm2/h）：0.36~0.62。外形尺寸（长×宽×高）：1400mm×1650mm×1050mm。结构质量：380kg。工作幅宽：1.36m。最小离地间隙：330mm。作业前进速度（km/h）：3~5。切碎轴转速：2160r/min。切碎机构最大回转半径：255mm。总安装刀数：36把 |  | 购机补贴(通用类) | 2024-12-30 | 河北省
2134 | 秸秆粉碎还田机 | 1-1.5m秸秆粉碎还田机 | 河北帅旗农业机械制造有限公司 | 秸秆粉碎还田机 | 1JH-120 |  | 作业幅宽:1.2m; | 作业幅宽120cm,刀轴总成传动方式侧边皮带传动,配套动力25.7-29.4kw,配套动力输出轴转速750r/min，与配套拖拉机联接方式三点悬挂,外形尺寸(长×宽×高)1180×1430×770mm,刀轴数量1根，切碎轴转速2250r/min,最大回转半径227mm,切碎机构总安装刀数54把.刀片形式弯刀＋直刀。 | 0 | 购机补贴(通用类) | 2024-12-30 | 河北省
2135 | 秸秆粉碎还田机 | 1-1.5m秸秆粉碎还田机 | 河北帅旗农业机械制造有限公司 | 秸秆粉碎还田机 | 1JH-130 |  | 作业幅宽:1.3m; | 作业幅宽130cm,刀轴总成传动方式侧边皮带传动,配套动力29.4-33.1kw,配套动力输出轴 转速750r/min，与配套拖拉机联接方式三点悬挂,外形尺寸(长×宽×高)1180×1530×770mm,刀轴数量1根，切碎轴转速2250r/min,最大回转半径227mm,切碎机构总安装刀数60把.刀片形式弯刀＋直刀。 | 0 | 购机补贴(通用类) | 2024-12-30 | 河北省
2136 | 秸秆粉碎还田机 | 1-1.5m秸秆粉碎还田机 | 河北帅旗农业机械制造有限公司 | 秸秆粉碎还田机 | 1JH-140 |  | 作业幅宽:1.4m; | 作业幅宽140cm,刀轴总成传动方式侧边皮带传动,配套动力33.1-36.8kw,配套动力输出轴转速750r/min,与配套拖拉机联接方式三点悬挂，外形尺寸(长×宽×高)1180×1630×850mm,刀轴数量1根切碎轴转速2250r/min,最大回转半径227mm,切碎机构总安装刀数66把.刀片形式弯刀＋直刀。 | 0 | 购机补贴(通用类) | 2024-12-30 | 河北省
2137 | 秸秆粉碎还田机 | 1-1.5m秸秆粉碎还田机 | 河北通田机械有限公司 | 秸秆切碎还田机 | 1JHY-120 |  | 作业幅宽:1.2m; | 配套动力范围：22～26kw；与配套拖拉机联接方式：悬挂式；工作状态外形尺寸（长x宽x高）：1300x1450x1000mm；传动方式：侧边皮带传动；工作幅宽：120cm；刀轴总成总安装刀数：66把；刀片型式：两弯一直 |  | 购机补贴(通用类) | 2022-12-31 | 河北省
2138 | 秸秆粉碎还田机 | 1-1.5m秸秆粉碎还田机 | 河北通田机械有限公司 | 秸秆切碎还田机 | 1JHY-130 |  | 作业幅宽:1.3m; | 刀轴总成传动方式：侧边皮带传动；配套动力：22.1～29.4kw；外形尺寸(长×宽×高)：1380×1570×1050mm；工作幅宽：1.3m；刀轴数量:1根；刀片型式：弯刀+直刀；刀片总安装数量：72把 |  | 购机补贴(通用类) | 2024-12-08 | 河北省
2139 | 秸秆粉碎还田机 | 1-1.5m秸秆粉碎还田机 | 山东中旋农业装备有限公司 | 秸秆粉碎还田机 | 1JH-100 |  | 作业幅宽:1m; | 配套动力范围（kW）：22-29.4；与配套拖拉机联接方式：三点悬挂；工作状态外形尺寸（长×宽×高）mm：1010×1220×740；刀轴总成传动方式：侧边皮带传动；总安装刀数量(把)：36；刀片型式：甩刀（直刀+弯刀）。 | 0 | 购机补贴(通用类) | 2024-10-22 | 山东省
2140 | 秸秆粉碎还田机 | 1-1.5m秸秆粉碎还田机 | 山东中旋农业装备有限公司 | 秸秆粉碎还田机 | 1JH-110 |  | 作业幅宽:1.1m; | 配套动力范围（kW）：22-29.4；与配套拖拉机联接方式：三点悬挂；工作状态外形尺寸（长×宽×高）mm：1010×1320×740；刀轴总成传动方式：侧边皮带传动；总安装刀数量(把)：42；刀片型式：甩刀（直刀+弯刀）。 | 0 | 购机补贴(通用类) | 2024-10-22 | 山东省
2141 | 秸秆粉碎还田机 | 1-1.5m秸秆粉碎还田机 | 山东中旋农业装备有限公司 | 秸秆粉碎还田机 | 1JH-120 |  | 作业幅宽:1.2m; | 配套动力范围（kW）：22-29.4；与配套拖拉机联接方式：三点悬挂；工作状态外形尺寸（长×宽×高）mm：1010×1420×740；刀轴总成传动方式：侧边皮带传动；总安装刀数量(把)：48；刀片型式：甩刀（直刀+弯刀）。 | 0 | 购机补贴(通用类) | 2024-10-22 | 山东省
2142 | 秸秆粉碎还田机 | 1-1.5m秸秆粉碎还田机 | 山东中旋农业装备有限公司 | 秸秆粉碎还田机 | 1JH-130 |  | 作业幅宽:1.3m; | 配套动力范围（kW）：29.4-36.8；与配套拖拉机联接方式：三点悬挂；工作状态外形尺寸（长×宽×高）mm：1010×1520×740；刀轴总成传动方式：侧边皮带传动；总安装刀数量(把)：54；刀片型式：甩刀（直刀+弯刀）。 | 0 | 购机补贴(通用类) | 2024-10-22 | 山东省
2143 | 秸秆粉碎还田机 | 1-1.5m秸秆粉碎还田机 | 山东中旋农业装备有限公司 | 秸秆粉碎还田机 | 1JH-140 |  | 作业幅宽:1.4m; | 配套动力范围（kW）：29.4-36.8；与配套拖拉机联接方式：三点悬挂；工作状态外形尺寸（长×宽×高）mm：1010×1620×740；刀轴总成传动方式：侧边皮带传动；总安装刀数量(把)：54；刀片型式：甩刀（直刀+弯刀）。 | 0 | 购机补贴(通用类) | 2024-10-22 | 山东省
2144 | 秸秆粉碎还田机 | 1-1.5m秸秆粉碎还田机 | 石家庄惠田机械有限公司 | 秸秆粉碎还田机 | 1JH-110 |  | 作业幅宽:1.1m; | 1JH-110型秸秆粉碎还田机；配套动力范围：22.0-29.4KW;配套动力输出轴转速：540r/min; 与配套拖拉机联接方式：三点悬挂；外形尺寸：1050×1300×805mm; 作业小时生产率：0.25～0.45 h㎡/h；作业速度：3～5 km/h；工作幅宽：110cm；刀轴总成传动方式：侧边皮带传动；刀轴数量：1根；刀轴设计转速：1720 r/min；刀轴最大回转半径：R230 mm；刀片型式：弯刀+直刀；刀片总安装数量；66把 |  | 购机补贴(通用类) | 2025-12-29 | 河北省
2145 | 秸秆粉碎还田机 | 1-1.5m秸秆粉碎还田机 | 石家庄惠田机械有限公司 | 秸秆粉碎还田机 | 1JH-125 |  | 作业幅宽:1.25m; | 1JH-125型秸秆粉碎还田机；配套动力：26.0-30KW; 配套动力输出轴转速：540r/min;与配套拖拉机联接方式：三点悬挂；外形尺寸：1150×1470×925mm; 作业小时生产率：0.37～0.62 h㎡/h；作业速度：3～5 km/h；工作幅宽：125cm；刀轴总成传动方式：侧边皮带传动；刀轴数量：1根；刀轴设计转速：2075 r/min；刀轴最大回转半径：R245 mm；刀片型式：弯刀；刀片总装数量： 32把； |  | 购机补贴(通用类) | 2024-11-28 | 河北省
2146 | 秸秆粉碎还田机 | 1-1.5m秸秆粉碎还田机 | 石家庄惠田机械有限公司 | 秸秆粉碎还田机 | 1JH-130 |  | 作业幅宽:1.3m; | 1JH-130型秸秆粉碎还田机；配套动力：30.0-36.8KW; 配套动力输出轴转速：540r/min;与配套拖拉机联接方式：三点悬挂；外形尺寸：1150×1520×925mm; 作业小时生产率：0.25～0.51 h㎡/h；作业速度：2～4 km/h；工作幅宽：130cm；刀轴总成传动方式：侧边皮带传动；刀轴数量：1根；刀轴设计转速：1790 r/min；刀轴最大回转半径：R245 mm；刀片型式：弯刀+直刀；刀片总装数量： 弯刀52把、直刀26把； |  | 购机补贴(通用类) | 2024-11-28 | 河北省
2147 | 秸秆粉碎还田机 | 1-1.5m秸秆粉碎还田机 | 石家庄惠田机械有限公司 | 秸秆粉碎还田机 | 1JH-140 |  | 作业幅宽:1.4m; | 1JH-140型秸秆粉碎还田机；配套动力：33.1-40.4KW; 配套动力输出轴转速：540r/min;与配套拖拉机联接方式：三点悬挂；外形尺寸：1150×1620×925mm; 作业小时生产率：0.27～0.55 h㎡/h；作业速度：2～4 km/h；工作幅宽：140cm；刀轴总成传动方式：侧边皮带传动；刀轴数量：1根；刀轴设计转速：1790 r/min；刀轴最大回转半径：R245 mm；刀片型式：弯刀+直刀；刀片总装数量： 弯刀56把、直刀28把； |  | 购机补贴(通用类) | 2024-11-28 | 河北省
2148 | 秸秆粉碎还田机 | 1-1.5m秸秆粉碎还田机 | 石家庄金牛农机制造有限公司 | 秸秆切碎还田机 | 4JQ-120 |  | 作业幅宽:1.2m; | 工作幅宽：120cm 与配套拖拉机联接方式：后置三点悬挂 刀轴总成传动方式：侧边皮带传动 刀片型式：弯刀+直刀 |  | 购机补贴(通用类) | 2025-11-29 | 河北省
2149 | 秸秆粉碎还田机 | 1-1.5m秸秆粉碎还田机 | 石家庄沃强机械制造有限公司 | 秸秆切碎还田机 | 1JH-125 |  | 作业幅宽:1.25m; | 配套动力范围 kw 22.0-44.1 配套动力输出轴转速 r/min 720 与配套拖拉机联接方式 / 三点悬挂 工作状态外形尺寸（长×宽×高） mm 1250×1500×1030 作业小时生产率 hm2/h 0.36-0.60 作业速度 km/h 2-5 工作幅宽 cm 125 | 22.0 | 购机补贴(通用类) | 2025-12-30 | 河北省
2150 | 秸秆粉碎还田机 | 1-1.5m秸秆粉碎还田机 | 石家庄沃田机械制造有限公司 | 秸秆切碎还田机 | 1JQ-100 |  | 作业幅宽:1m; | 配套动力范围 kW 22～33 配套动力输出轴转速 r/min 760 与配套拖拉机联接方式 / 三点悬挂 工作状态外形尺寸(长×宽×高) mm 1120×1210×900 作业小时生产率 hm2/h 0.25～0.45 作业速度 km/h 3～5 工作幅宽 cm 100 刀轴总成传动方式 / 侧边皮带传动 刀轴数量 根 1 刀轴设计转速 r/min 2120 刀轴最大回转半径 mm 227 刀片型式 / 弯刀+直刀 刀片总安装数量 把 42 折叠机构型式 / / |  | 购机补贴(通用类) | 2025-11-29 | 河北省
2151 | 秸秆粉碎还田机 | 1-1.5m秸秆粉碎还田机 | 石家庄沃田机械制造有限公司 | 秸秆切碎还田机 | 1JQ-110 |  | 作业幅宽:1.1m; | 配套动力范围 kW 26～36 配套动力输出轴转速 r/min 720 与配套拖拉机连接方式 / 三点悬挂 工作状态外形尺寸（长×宽×高） mm 1200×1310×900 作业小时生产率 hm2/h 0.30～0.50 作业速度 km/h 3～5 工作幅宽 cm 110 刀轴总成传动方式 / 侧边皮带传动 刀轴总成设计转速 r/min 2120 刀轴总成最大回转半径 mm R240 刀轴总成刀片型式 / 弯刀 刀轴总成总安装刀数 把 30 |  | 购机补贴(通用类) | 2022-12-31 | 河北省
2152 | 秸秆粉碎还田机 | 1-1.5m秸秆粉碎还田机 | 石家庄沃田机械制造有限公司 | 秸秆切碎还田机 | 1JQ-120 |  | 作业幅宽:1.2m; | 配套动力范围 kW 30～37 配套动力输出轴转速 r/min 760 与配套拖拉机联接方式 / 三点悬挂 工作状态外形尺寸(长×宽×高) mm 1120×1420×900 作业小时生产率 hm2/h 0.30～0.55 作业速度 km/h 3～5 工作幅宽 cm 120 刀轴总成传动方式 / 侧边皮带传动 刀轴数量 根 1 刀轴设计转速 r/min 2120 刀轴最大回转半径 mm 227 刀片型式 / 弯刀+直刀 刀片总安装数量 把 48 折叠机构型式 / / |  | 购机补贴(通用类) | 2025-11-29 | 河北省
2153 | 秸秆粉碎还田机 | 1-1.5m秸秆粉碎还田机 | 石家庄沃田机械制造有限公司 | 秸秆切碎还田机 | 1JQ-130 |  | 作业幅宽:1.3m; | 配套动力范围 kW 30～45 配套动力输出轴转速 r/min 720 与配套拖拉机连接方式 / 三点悬挂 工作状态外形尺寸（长×宽×高） mm 1200×1530×900 作业小时生产率 hm2/h 0.42～0.70 作业速度 km/h 3～5 工作幅宽 cm 130 刀轴总成传动方式 / 侧边皮带传动 刀轴总成设计转速 r/min 2120 刀轴总成最大回转半径 mm R240 刀轴总成刀片型式 / 弯刀 刀轴总成总安装刀数 把 36 |  | 购机补贴(通用类) | 2022-12-31 | 河北省
2154 | 秸秆粉碎还田机 | 1-1.5m秸秆粉碎还田机 | 石家庄沃田机械制造有限公司 | 秸秆切碎还田机 | 1JQ-135A |  | 作业幅宽:1.35m; | 配套动力输出轴转速760r/min 与配套拖拉机联接方式/三点悬挂 工作状态外形尺寸（长×宽×高）1900×1715×990mm 作业小时生产率0.33-0.53 hm2/h 作业速度3-5km/h 工作幅宽135cm 刀轴总成 传动方式/双侧边皮带传动 刀轴数量2根 刀轴设计转速2300 r/min 刀轴最大回转半径280mm 刀片型式/弯刀＋直刀 刀片总安装数量 72把 折叠机构形式// |  | 购机补贴(通用类) | 2024-10-22 | 河北省
2155 | 秸秆粉碎还田机 | 1-1.5m秸秆粉碎还田机 | 石家庄沃田机械制造有限公司 | 秸秆切碎还田机 | 1JQ-140 |  | 作业幅宽:1.4m; | 配套动力范围 kW 33.3-58.8 配套动力输出轴转速 r/min 720 与配套拖拉机联接方式 / 三点悬挂 工作状态外形尺寸(长×宽×高) mm 1160×1630×900 作业小时生产率 hm2/h 0.42-0.70 作业速度 km/h 3-5 工作幅宽 cm 140 刀轴总成传动方式 / 侧边皮带传动 刀轴总成设计转速 r/min 2200 刀轴总成最大回转半径 mm R227 刀轴总成刀片型式 / 甩刀式 刀轴总成总安装刀数 把 60 |  | 购机补贴(通用类) | 2022-12-31 | 河北省
2156 | 秸秆粉碎还田机 | 1-1.5m秸秆粉碎还田机 | 石家庄兴农机械制造有限公司 | 秸秆切碎还田机 | 1JQ-120 |  | 作业幅宽:1.2m; | 配套动力范围，29.5-36.8Kw，配套动力输出轴转速，720r/min，与配套拖拉机联接方式为三点悬挂。作业小时生产率，0.30-0.55为h㎡/h，作业速度3-5km/h，工作幅宽120cm，刀轴总成传动方式为侧边皮带传动，刀轴总成设计转速，2120r/min，刀轴总成最大回转半径，R227mm，刀轴总成刀片型式，甩刀式。刀轴总成总安装刀数，弯刀：36，直刀：18 | 0 | 购机补贴(通用类) | 2022-12-31 | 河北省
2157 | 秸秆粉碎还田机 | 1-1.5m秸秆粉碎还田机 | 石家庄兴农机械制造有限公司 | 秸秆切碎还田机 | 1JQ-130 |  | 作业幅宽:1.3m; | 配套动力范围，33.1-36.8Kw，配套动力输出轴转速，720r/min，与配套拖拉机联接方式为三点悬挂。工作状态外形尺寸（长×宽×高）1100×1550×875mm， 作业小时生产率，0.35-0.62为h㎡/h，作业速度3-5km/h，工作幅宽130cm，刀轴总成传动方式为侧边皮带传动，刀轴总成设计转速，2120r/min，刀轴总成最大回转半径，R227mm，刀轴总成刀片型式，甩刀式。刀轴总成总安装刀数，弯刀：40，直刀：20 | 0 | 购机补贴(通用类) | 2022-12-31 | 河北省
2158 | 秸秆粉碎还田机 | 1-1.5m秸秆粉碎还田机 | 石家庄兴田机械有限公司 | 秸秆切碎还田机 | 1JH-120 |  | 作业幅宽:1.2m; | 型号名称:1JH-120秸秆切碎还田机,配套动力范围：22-26kW；配套动力输出轴转速:720r/min, 与配套拖拉机联接方式：三点悬挂式,工作状态外形尺寸（长x宽X高）:1230x1430x1050mm;作业小时生产率:0.36-0.60hm²/h;作业速度3-5km/h;工作幅宽:120cm;刀轴总成传动方式：侧边皮带传动；刀轴设计转速:2120r/min;刀轴最大回转半径:260mm;刀片型式:弯刀;切碎机构总安装刀数：28把 |  | 购机补贴(通用类) | 2021-12-31 | 河北省
2159 | 秸秆粉碎还田机 | 1-1.5m秸秆粉碎还田机 | 石家庄兴田机械有限公司 | 秸秆粉碎还田机 | 1JH-130 |  | 作业幅宽:1.3m; | 型号名称:1JH-130秸秆粉碎还田机,配套动力范围：29.4-44.1kW；配套动力输出轴转速:720r/min, 与配套拖拉机联接方式：三点悬挂式,工作状态外形尺寸（长x宽X高）:1100x1550x870mm;作业小时生产率:0.33-0.55hm²/h;作业速度3-5km/h;工作幅宽:130cm;刀轴总成传动方式：侧边皮带传动；刀轴数量：1根；刀轴设计转速:2120r/min;刀轴最大回转半径:R237mm;刀片型式:弯刀+直刀;切碎机构总安装刀数：40+20把 |  | 购机补贴(通用类) | 2024-11-28 | 河北省
2160 | 秸秆粉碎还田机 | 1-1.5m秸秆粉碎还田机 | 石家庄兴田机械有限公司 | 秸秆粉碎还田机 | 1JH-140 |  | 作业幅宽:1.4m; | 型号名称:1JH-140秸秆粉碎还田机,配套动力范围：36.7-51.4kW；配套动力输出轴转速:720r/min, 与配套拖拉机联接方式：三点悬挂式,工作状态外形尺寸（长x宽X高）:1240x1650x960mm;作业小时生产率:0.42-0.70hm²/h;作业速度3-5km/h;工作幅宽:140cm;刀轴总成传动方式：侧边皮带传动；刀轴数量：1根；刀轴设计转速:2120r/min;刀轴最大回转半径:R250m;刀片型式:弯刀+直刀; 切碎机构总安装刀数：56+28把 |  | 购机补贴(通用类) | 2024-11-28 | 河北省
2161 | 秸秆粉碎还田机 | 1-1.5m秸秆粉碎还田机 | 石家庄益旺田机械制造有限公司 | 秸秆切碎还田机 | 4JQ-120 |  | 作业幅宽:1.2m; | 配套动力：25.7-36.8kw；工作幅宽：1200mm；配套动力输出轴转速：720r/min；传动方式：侧边皮带传动；与配套拖拉机连接方式：三点悬挂 |  | 购机补贴(通用类) | 2021-12-31 | 河北省
2162 | 秸秆粉碎还田机 | 1-1.5m秸秆粉碎还田机 | 石家庄益旺田机械制造有限公司 | 秸秆切碎还田机 | 4JQ-130 |  | 作业幅宽:1.3m; | 配套动力：29.4-36.8kw；工作幅宽：1300mm；配套动力输出轴转速：720r/min；传动方式：侧边皮带传动；与配套拖拉机连接方式：三点悬挂 |  | 购机补贴(通用类) | 2021-12-31 | 河北省
2163 | 秸秆粉碎还田机 | 1-1.5m秸秆粉碎还田机 | 潍坊顺民农机有限公司 | 秸秆粉碎还田机 | 1JHY-120 |  | 作业幅宽:1.2m; | 型号名称：1JHY-120型秸秆粉碎还田机；工作状态外形尺寸（长×宽×高）：1030mm×1440mm×750mm；工作幅宽：1200mm；刀轴总成传动方式 ：侧边皮带传动；刀轴总成刀片型式：弯刀+直刀；刀轴总成总安装刀数：48个；配套动力范围：22.0～36.8 kW；配套动力输出轴转速：540/720 r/min；与配套拖拉机联接方式：三点悬挂。 |  | 购机补贴(通用类) | 2023-12-31 | 山东省
2164 | 秸秆粉碎还田机 | 1-1.5m秸秆粉碎还田机 | 潍坊顺民农机有限公司 | 秸秆粉碎还田机 | 1JHY-130 |  | 作业幅宽:1.3m; | 型号名称：1JHY-130型秸秆粉碎还田机；工作状态外形尺寸（长×宽×高）：1030mm×1520mm×750mm；工作幅宽：1300mm；刀轴总成传动方式 ：侧边皮带传动；刀轴总成刀片型式：弯刀+直刀；刀轴总成总安装刀数：54个；配套动力范围：22.0～44.1 kW；配套动力输出轴转速：540/720 r/min；与配套拖拉机联接方式：三点悬挂。 |  | 购机补贴(通用类) | 2023-12-31 | 山东省
2165 | 秸秆粉碎还田机 | 1-1.5m秸秆粉碎还田机 | 潍坊顺民农机有限公司 | 秸秆粉碎还田机 | 1JHY-140 |  | 作业幅宽:1.4m; | 型号名称：1JHY-140型秸秆粉碎还田机；工作状态外形尺寸（长×宽×高）：1030mm×1625mm×750mm；工作幅宽：1400mm；刀轴总成传动方式 ：侧边皮带传动；刀轴总成刀片型式：弯刀+直刀；刀轴总成总安装刀数：60个；配套动力范围：29.4～51.5 kW；配套动力输出轴转速：540/720 r/min；与配套拖拉机联接方式：三点悬挂。 |  | 购机补贴(通用类) | 2023-12-31 | 山东省
2166 | 秸秆粉碎还田机 | 1-1.5m秸秆粉碎还田机 | 赵县联行机械有限公司 | 秸秆切碎还田机 | 1JQ-130 |  | 作业幅宽:1.3m; | 型号名称：1JQ-130型秸秆切碎还田机、配套动力（kW）：25.7～44.1、配套动力输出轴转速r/min：720、与配套拖拉机连接方式：三点悬挂、外形尺寸（长×宽×高）：1250mm×1550mm×1050mm、作业小时生产率hm²/h:0.35~0.60；作业速度km/h：3~5、工作幅宽cm：130、刀轴总成传动方式：侧边皮带传动、刀轴数量：1根、刀轴设计转速r/min:2160、刀轴最大回转半径mm：R250、刀片形式：弯刀、刀片总安装数量：32把 |  | 购机补贴(通用类) | 2024-12-08 | 河北省
2167 | 秸秆粉碎还田机 | 1-1.5m秸秆粉碎还田机 | 赵县联行机械有限公司 | 秸秆切碎还田机 | 4JQ-120 |  | 作业幅宽:1.2m; | 型号名称：4JQ-120型秸秆切碎还田机、配套动力（kW）：25.7～36.8、配套动力输出轴转速r/min：720、与配套拖拉机连接方式：三点悬挂、外形尺寸（长×宽×高）：1300mm×1420mm×1050mm、作业小时生产率hm²/h:0.33~0.56；作业速度km/h：3~5、工作福利cm：120、刀轴总成传动方式：侧边皮带传动、刀轴数量：1根、刀轴设计转速r/min:2160、刀轴最大回转半径mm：R250、刀片形式：弯刀、刀片总安装数量：28把 |  | 购机补贴(通用类) | 2024-11-28 | 河北省
2168 | 秸秆粉碎还田机 | 1-1.5m秸秆粉碎还田机 | 赵县自强机械有限公司 | 秸秆切碎还田机 | 1JH-120 |  | 作业幅宽:1.20m; | 1.结构形式：悬挂式 2.配套动力：29.5-37.0kw 3.工作状态外形尺寸（长×宽×高）：1100×1480×900mm 4.结构质量：266kg 5.工作幅宽：1200mm 6.作业速度范围：3-5km/h 7.切碎机构主轴额定转速：2400r/min 8.切碎机构转子半径：227Ømm 9. 切碎机构形式：弯刀+直刀 10 .刀轴总成传动方式：侧边皮带传动 11. 切碎轴刀片数量：48把 12.刀轴数量：1根 | 0 | 购机补贴(通用类) | 2024-11-28 | 河北省
2169 | 秸秆粉碎还田机 | 1-1.5m秸秆粉碎还田机 | 赵县自强机械有限公司 | 秸秆切碎还田机 | 1JH-130 |  | 作业幅宽:1.30m; | 1.结构形式：悬挂式 2.配套动力：33.1-36.8kw 3.工作状态外形尺寸（长×宽×高）：1100×1580×900mm 4.结构质量：308kg 5.工作幅宽：1300mm 6.作业速度范围：3-5km/h 7.切碎机构主轴额定转速：2400r/min 8.切碎机构转子半径：227Ømm 9. 切碎机构形式：弯刀+直刀 10 .刀轴总成传动方式：侧边皮带传动 11. 切碎轴刀片数量：54把 12.刀轴数量：1根 | 0 | 购机补贴(通用类) | 2024-11-28 | 河北省
2170 | 秸秆粉碎还田机 | 1-1.5m秸秆粉碎还田机 | 赵县自强机械有限公司 | 秸秆切碎还田机 | 1JH-135A |  | 作业幅宽:1.35m; | 1.结构形式：悬挂式 2.配套动力：36.8-58.8kw 3.工作状态外形尺寸（长×宽×高）：1900×1715×990mm 4.结构质量：825kg 5.工作幅宽：1350mm 6.作业速度范围：3-5km/h 7.切碎机构主轴额定转速：2300r/min 8.切碎机构转子直径：Ø560mm 9. 切碎机构形式：弯刀+直刀 10 .刀轴总成传动方式：双侧边皮带传动 11. 切碎轴刀片：72把 12.刀轴数量：2根 | 0 | 购机补贴(通用类) | 2024-10-22 | 河北省
2171 | 秸秆粉碎还田机 | 1-1.5m秸秆粉碎还田机 | 赵县自强机械有限公司 | 秸秆切碎还田机 | 1JH-140 |  | 作业幅宽:1.40m; | 1.结构形式：悬挂式 2.配套动力：33.1-58.5kw 3.工作状态外形尺寸（长×宽×高）：1100×1680×900mm 4.结构质量：318kg 5.工作幅宽：1400mm 6.作业速度范围：3-5km/h 7.切碎机构主轴额定转速：2400r/min 8.切碎机构转子半径：227Ømm 9. 切碎机构形式：弯刀+直刀 10 .刀轴总成传动方式：侧边皮带传动 11. 切碎轴刀片数量：54把 12.刀轴数量：1根 | 0 | 购机补贴(通用类) | 2024-11-28 | 河北省
2172 | 秸秆粉碎还田机 | 1.5-2m秸秆粉碎还田机 | 河北春耕机械制造有限公司 | 秸秆粉碎还田机 | 1JH-150 |  | 作业幅宽:1.5m; | 1JH-150 工作幅宽：150cm；刀轴总成传动方式：侧边皮带传动；外形尺寸(长×宽×高)mm：1250×1750×1100；切碎轴转速r/min：2100；配套动力范围（kW）：44.1～55；配套动力输出轴转速(r/min)：720切碎机构最大回转半径mm:260；切碎机构总安装刀数：96把，与配套拖拉机连接方式：三点悬挂。 |  | 购机补贴(通用类) | 2025-09-21 | 河北省
2173 | 秸秆粉碎还田机 | 1.5-2m秸秆粉碎还田机 | 河北春耕机械制造有限公司 | 秸秆粉碎还田机 | 1JH-160 |  | 作业幅宽:1.6m; | 1JH-160 工作幅宽：160cm；刀轴总成传动方式：侧边皮带传动；外形尺寸(长×宽×高)mm：1250×1850×1100；切碎轴转速r/min：2100；配套动力范围（kW）：55～60；切碎机构最大回转半径mm:260；切碎机构总安装刀数：102把 |  | 购机补贴(通用类) | 2025-09-21 | 河北省
2174 | 秸秆粉碎还田机 | 1.5-2m秸秆粉碎还田机 | 河北春耕机械制造有限公司 | 秸秆粉碎还田机 | 1JH-172 |  | 作业幅宽:1.72m; | 1JH-172 工作幅宽：172cm；刀轴总成传动方式：侧边皮带传动；外形尺寸(长×宽×高)mm：1250×1970×1100；切碎轴转速r/min：2100；配套动力范围（kW）：60～66.5；切碎机构最大回转半径mm:260；切碎机构总安装刀数：108把 |  | 购机补贴(通用类) | 2025-09-21 | 河北省
2175 | 秸秆粉碎还田机 | 1.5-2m秸秆粉碎还田机 | 河北春耕机械制造有限公司 | 秸秆粉碎还田机 | 1JH-180 |  | 作业幅宽:1.8m; | 1JH-180 工作幅宽：180cm；刀轴总成传动方式：侧边皮带传动；外形尺寸(长×宽×高)mm：1250×2050×1100；切碎轴转速r/min：2100；配套动力范围（kW）：66.5～73.5；切碎机构最大回转半径mm:260；切碎机构总安装刀数：114把 |  | 购机补贴(通用类) | 2025-09-21 | 河北省
2176 | 秸秆粉碎还田机 | 1.5-2m秸秆粉碎还田机 | 河北春翔机械有限公司 | 秸秆收集机 | 4JS-180 |  | 作业幅宽:1.8m; | 外形尺寸 （长×宽×高） mm 1500×2350×2780 配套动力及功率 kW 88.2～102.9 配套动力输出轴转速 r/min 720 结构型式 / 后悬挂式 作业速度 m/s 0.83-1.39 作业幅宽 m 1.8 收集器型式 / 甩刀式 收集器工作部件数量 个 弯刀：48 输送器型式 / 绞龙式 抛送器型式 / 离心风机式 集草箱容积 m³ 1.9 集草箱卸料方式 / 液压式 |  | 购机补贴(通用类) | 2026-02-28 | 河北省
2177 | 秸秆粉碎还田机 | 1.5-2m秸秆粉碎还田机 | 河北国昌农业机械有限公司 | 秸秆粉碎还田机 | 1JH-165 |  | 作业幅宽:1.65m; | 1JH-165型秸秆粉碎还田机，配套动力范围：51.5～58.8 kw，配套动力输出轴转速：720r/min, 与配套拖拉机联接方式：三点悬挂, 工作状态外形尺寸（长×宽×高）：1300×1900×1100 mm,作业小时生产率：0.49～0.82 h㎡/h, 作业速度：3.0～5.0 km/h, 工作幅宽165 cm, 刀轴总成传动方式：侧边皮带传动, 刀轴数量：1根, 刀轴设计转速：2160 r/min, 刀轴最大回转半径：R265 mm,刀片型式：弯刀+直刀, 刀片总安装数量：64+32把 |  | 购机补贴(通用类) | 2024-12-30 | 河北省
2178 | 秸秆粉碎还田机 | 1.5-2m秸秆粉碎还田机 | 河北国昌农业机械有限公司 | 秸秆粉碎还田机 | 1JH-172 |  | 作业幅宽:1.72m; | 1JH-172型秸秆粉碎还田机，配套动力范围：51.0～55.1 kw，配套动力输出轴转速：720r/min, 与配套拖拉机联接方式：三点悬挂, 工作状态外形尺寸（长×宽×高）：1350×1970×1050 mm,作业小时生产率：0.51～0.85 h㎡/h, 作业速度：3.0～5.0 km/h, 工作幅宽172 cm, 刀轴总成传动方式：侧边皮带传动, 刀轴数量：1根, 刀轴设计转速：2160 r/min, 刀轴最大回转半径：R265 mm,刀片型式：弯刀+直刀, 刀片总安装数量：68+34把 |  | 购机补贴(通用类) | 2024-12-30 | 河北省
2179 | 秸秆粉碎还田机 | 1.5-2m秸秆粉碎还田机 | 河北国昌农业机械有限公司 | 秸秆粉碎还田机 | 1JH-180 |  | 作业幅宽:1.8m; | 1JH-180型秸秆粉碎还田机，配套动力范围：58.5～73.5 kw，配套动力输出轴转速：720r/min, 与配套拖拉机联接方式：三点悬挂, 工作状态外形尺寸（长×宽×高）：1300×2050×1100 mm,作业小时生产率：0.53～0.89h㎡/h, 作业速度：3.0～5.0 km/h, 工作幅宽180 cm, 刀轴总成传动方式：侧边皮带传动, 刀轴数量：1根, 刀轴设计转速：2160 r/min, 刀轴最大回转半径：R265 mm,刀片型式：弯刀+直刀, 刀片总安装数量：72+36把 |  | 购机补贴(通用类) | 2024-12-30 | 河北省
2180 | 秸秆粉碎还田机 | 1.5-2m秸秆粉碎还田机 | 河北江蓝农业机械有限公司 | 秸秆粉碎还田机 | 1JH-150 |  | 作业幅宽:1.50m; | 配套动力范围kW:36.8～58.8 配套动力输出轴转速r/min:540、720 与配套拖拉机联接方式:三点悬挂式 工作状态外形尺寸（长×宽×高)mm:1300×1800×1100 作业小时生产率hm2/h:0.25～0.5 作业速度km/h:3～5 工作幅宽cm:150 刀轴总成传动方式:侧边皮带传动 刀轴总成设计转速r/min:1800～2000 刀轴总成最大回转半径mm:250 刀轴总成刀片型式:甩刀 刀轴总成总安装刀数(把):90（弯刀60；直刀30）. |  | 购机补贴(通用类) | 2022-12-31 | 河北省
2181 | 秸秆粉碎还田机 | 1.5-2m秸秆粉碎还田机 | 河北江蓝农业机械有限公司 | 秸秆粉碎还田机 | 1JH-165 |  | 作业幅宽:1.65m; | 配套动力范围kW:36.8～58.8 配套动力输出轴转速r/min:540、720 与配套拖拉机联接方式:三点悬挂式 工作状态外形尺寸（长×宽×高)mm:1300×1900×1100 作业小时生产率hm2/h:0.25～0.5 作业速度km/h:3～5 工作幅宽cm:165 刀轴总成传动方式:侧边皮带传动 刀轴总成设计转速r/min:1800～2000 刀轴总成最大回转半径mm:250 刀轴总成刀片型式:甩刀 刀轴总成总安装刀数(把):96（弯刀64；直刀32）. |  | 购机补贴(通用类) | 2022-12-31 | 河北省
2182 | 秸秆粉碎还田机 | 1.5-2m秸秆粉碎还田机 | 河北江蓝农业机械有限公司 | 秸秆粉碎还田机 | 1JH-172 |  | 作业幅宽:1.72m; | 配套动力范围kW:51.4～81 配套动力输出轴转速r/min:540、720 与配套拖拉机联接方式:三点悬挂式 工作状态外形尺寸（长×宽×高)mm:1300×1970×1100 作业小时生产率hm2/h:0.25～0.6 作业速度km/h:3～5 工作幅宽cm:172 刀轴总成传动方式:侧边皮带传动 刀轴总成设计转速r/min:1800～2000 刀轴总成最大回转半径mm:250 刀轴总成刀片型式:甩刀 刀轴总成总安装刀数(把):108（弯刀72；直刀36）. |  | 购机补贴(通用类) | 2022-12-31 | 河北省
2183 | 秸秆粉碎还田机 | 1.5-2m秸秆粉碎还田机 | 河北江蓝农业机械有限公司 | 秸秆粉碎还田机 | 1JH-180 |  | 作业幅宽:1.8m; | 配套动力范围kW:51.4～88.2 配套动力输出轴转速r/min:540、720 与配套拖拉机联接方式:三点悬挂式 工作状态外形尺寸（长×宽×高)mm:1300×2100×1100 作业小时生产率hm2/h:0.3～0.8 作业速度km/h:3～5 工作幅宽cm:180 刀轴总成传动方式:侧边皮带传动 刀轴总成设计转速r/min:1800～2000 刀轴总成最大回转半径mm:250 刀轴总成刀片型式:甩刀 刀轴总成总安装刀数(把):114（弯刀76；直刀38）. |  | 购机补贴(通用类) | 2022-12-31 | 河北省
2184 | 秸秆粉碎还田机 | 1.5-2m秸秆粉碎还田机 | 河北江天农业机械有限公司 | 秸秆粉碎还田机 | 1JH-150 |  | 作业幅宽:1.50m; | 结构型式：侧边皮带传动。配套动力：40-44kW。纯工作小时生产率（hm2/h）0.45~0.75。：外形尺寸（长×宽×高）：1170mm×1770mm×1020mm。结构质量：460kg。工作幅宽：1.50m。最小离地间隙：350mm。作业前进速度（km/h）：3~5。切碎轴转速：2200r/min。切碎机构最大回转半径：260mm。总安装刀数：40把 |  | 购机补贴(通用类) | 2025-11-29 | 河北省
2185 | 秸秆粉碎还田机 | 1.5-2m秸秆粉碎还田机 | 河北江天农业机械有限公司 | 秸秆粉碎还田机 | 1JH-165 |  | 作业幅宽:1.65m; | 结构型式：侧边皮带传动。配套动力：48-66kW。纯工作小时生产率（hm2/h）0.49~0.82。：外形尺寸（长×宽×高）：1300mm×1880mm×1020mm。结构质量：468kg。工作幅宽：1.65m。最小离地间隙：350mm。作业前进速度（km/h）：3~5。切碎轴转速：2160r/min。切碎机构最大回转半径：275mm。总安装刀数：90把 |  | 购机补贴(通用类) | 2022-12-31 | 河北省
2186 | 秸秆粉碎还田机 | 1.5-2m秸秆粉碎还田机 | 河北江天农业机械有限公司 | 秸秆粉碎还田机 | 1JH-180 |  | 作业幅宽:1.80m; | 结构型式：侧边皮带传动。配套动力：62-81kw。纯工作生产率（hm2/h）：0.54~0.9。外形尺寸（长×宽×高）：1300mmX2030mmX1020mm。结构质量：488kg。工作幅宽：1.8m。最小离地间隙：360mm。作业前进速度（km/h）：3~5。切碎轴转速：2160r/min。切碎机构最大回转半径：275mm。总安装刀数：96把 |  | 购机补贴(通用类) | 2022-12-31 | 河北省
2187 | 秸秆粉碎还田机 | 1.5-2m秸秆粉碎还田机 | 河北江天农业机械有限公司 | 秸秆切碎收集机 | 4JS-150 |  | 作业幅宽:1.5m; | 型号名称：4JS-150秸杆切碎收集机。工作状态外形尺寸（长×宽×高)：1460mm×1930mm×3100mm。配套动力及功率：66.2-102.9kW。配套动力输出轴转速：720r/min。结构型式：后悬挂式。作业速度（m/s）：0.56-1.11。作业幅宽（m）：1.5。收集器型式：甩刀式。收集器工作部件数量：弯刀，40个。输送器型式：绞龙式。抛送器型式：离心风机 |  | 购机补贴(通用类) | 2025-12-29 | 河北省
2188 | 秸秆粉碎还田机 | 1.5-2m秸秆粉碎还田机 | 河北江天农业机械有限公司 | 秸秆切碎收集机 | 4JS-180 |  | 作业幅宽:1.80m; | 型号名称：4JS-180秸杆切碎收集机。工作状态外形尺寸（长×宽×高)：1520mm×2210mm×3100mm。配套动力及功率：66.2-102.9kW。配套动力输出轴转速：720r/min。结构型式：后悬挂式。作业速度（m/s）：0.56-1.11。作业幅宽（m）：1.8。收集器型式：甩刀式。收集器工作部件数量：弯刀，48个。输送器型式：绞龙式。抛送器型式：离心风机 |  | 购机补贴(通用类) | 2025-12-29 | 河北省
2189 | 秸秆粉碎还田机 | 1.5-2m秸秆粉碎还田机 | 河北圣和农业机械有限公司 | 秸秆粉碎还田机 | 1JH-165B |  | 作业幅宽:1.65m; | 配套动力范围：58.5～66.2kW；配套动力输出轴转速:760 r/min；与配套拖拉机联接方式:三点悬挂联接；工作状态外形尺寸（长×宽×高）:1450×1870× 1085 mm ；结构质量：594kg；作业小时生产率:0.54～0.99hm2/h；作业速度:3.3～6.0km/h ；工作幅宽：165cm；刀轴总成传动方式:单侧边皮带传动；刀轴数量:1根；刀轴设计转速:2560r/min；刀轴最大回转半径:260mm；刀片型式:弯刀+直刀；刀片总安装数量:68（弯刀）+34（直刀）把。 | 0 | 购机补贴(通用类) | 2025-12-30 | 河北省
2190 | 秸秆粉碎还田机 | 1.5-2m秸秆粉碎还田机 | 河北圣和农业机械有限公司 | 秸秆粉碎还田机 | 1JH-180B |  | 作业幅宽:1.8m; | 配套动力范围：66.2～73.5kW；配套动力输出轴转速:760 r/min；与配套拖拉机联接方式:三点悬挂联接；工作状态外形尺寸（长×宽×高）:1450×2020×1085mm；结构质量：648kg；作业小时生产率:0.59～1.08hm2/h；作业速度:3.3～6.0km/h ；工作幅宽：180cm；刀轴总成传动方式:单侧边皮带传动；刀轴数量:1根；刀轴设计转速:2560r/min；刀轴最大回转半径:260mm；刀片型式:弯刀+直刀；刀片总安装数量:76（弯刀）+38（直刀）把。 | 0 | 购机补贴(通用类) | 2025-12-30 | 河北省
2191 | 秸秆粉碎还田机 | 1.5-2m秸秆粉碎还田机 | 河北圣和农业机械有限公司 | 秸秆切碎还田机 | 1JQ-150 |  | 作业幅宽:1.5m; | "配套动力范围：44.1～58.8kW；配套动力输出轴转速:720 r/min；与配套拖拉机联接方式:三点悬挂式；工作状态外形尺寸（长×宽×高）:1300×1790×1040mm；结构质量：550kg；作业小时生产率:0.30～0.75hm2/h；作业速度:2～5km/h ；工作幅宽：150cm；刀轴总成传动方式:侧边皮带传动；刀轴数量:1根；刀轴设计转速:2160r/min；刀轴最大回转半径:R255mm；刀片型式：弯刀+直刀；刀片总安装数量：弯刀64+直刀32。 " | 0 | 购机补贴(通用类) | 2024-12-30 | 河北省
2192 | 秸秆粉碎还田机 | 1.5-2m秸秆粉碎还田机 | 河北圣和农业机械有限公司 | 秸秆切碎还田机 | 1JQ-165 |  | 作业幅宽:1.65m; | 配套动力范围：48.8～68.1kW；配套动力输出轴转速:760 r/min；与配套拖拉机联接方式:三点悬挂；工作状态外形尺寸（长×宽×高）:1350×1900×1050mm；结构质量：500kg；作业小时生产率:0.33～0.53hm2/h；作业速度:3.0～6km/h ；工作幅宽：165cm；刀轴总成传动方式:侧边皮带传动；刀轴数量:1根；刀轴设计转速:2160r/min；刀轴最大回转半径:R270mm；刀片型式：甩刀；总安装刀数：44把。 | 0 | 购机补贴(通用类) | 2022-12-31 | 河北省
2193 | 秸秆粉碎还田机 | 1.5-2m秸秆粉碎还田机 | 河北圣和农业机械有限公司 | 秸秆切碎还田机 | 1JQ-180 |  | 作业幅宽:1.8m; | 配套动力范围：55.0～68.8kW；配套动力输出轴转速：760r/min；与配套拖拉机联接方式：三点悬挂；工作状态外形尺寸（长×宽×高）：1350×2050×1060mm；结构质量：552kg；作业小时生产率：0.56～0.93hm2/h；作业速度：3.0～6.0km/h；工作幅宽：180cm；刀轴总成传动方式：侧边皮带传动；刀轴数量：1个；刀轴设计转速：2570r/min；刀轴最大回转半径：259mm；刀片型式：弯刀；刀片总安装数量：48把。 | 0 | 购机补贴(通用类) | 2025-09-21 | 河北省
2194 | 秸秆粉碎还田机 | 1.5-2m秸秆粉碎还田机 | 河北帅旗农业机械制造有限公司 | 秸秆粉碎还田机 | 1JH-150 |  | 作业幅宽:1.5m; | 作业幅宽150cm,刀轴总成传动方式侧边皮带传动，配套动力36.8-51.5kw,,配套动力输出轴转速720r/min,与配套拖拉机联接方式三点悬挂,外形尺寸（长×宽×高）1300×1740×1000mm，刀轴数量1根,,切碎轴转速2100r/min,最大回转半径260mm,切碎机构总安装刀数90把，刀片形式弯刀＋直刀。 | 0 | 购机补贴(通用类) | 2024-12-08 | 河北省
2195 | 秸秆粉碎还田机 | 1.5-2m秸秆粉碎还田机 | 河北帅旗农业机械制造有限公司 | 秸秆粉碎还田机 | 1JH-165 |  | 作业幅宽:1.65m; | 作业幅宽165cm，刀轴总成传动方式侧边皮带传动，配套动力51.5-62.5kw,,配套动力输出轴转速720r/min,与配套拖拉机联接方式三点悬挂,外形尺寸（长×宽×高）1300×1890×1000mm,切碎轴数量1根,,轴转速2100r/min,,刀最大回转半径260mm,切碎机构总安装刀数96把。刀片形式弯刀＋直刀。 |  | 购机补贴(通用类) | 2024-12-08 | 河北省
2196 | 秸秆粉碎还田机 | 1.5-2m秸秆粉碎还田机 | 河北帅旗农业机械制造有限公司 | 秸秆粉碎还田机 | 1JH-172 |  | 作业幅宽:1.72m; | 作业幅宽172cm,刀轴总成传动方式侧边皮带传动，配套动力58.8-69.9kw,,配套动力输出轴转速720r/min,与配套拖拉机联接方式三点悬挂,外形尺寸（长×宽×高）1300×1960×1000mm，刀轴数量1根,,切碎轴转速2100r/min,最大回转半径260mm,切碎机构总安装刀数108把。刀片形式弯刀＋直刀。 | 0 | 购机补贴(通用类) | 2024-12-08 | 河北省
2197 | 秸秆粉碎还田机 | 1.5-2m秸秆粉碎还田机 | 河北帅旗农业机械制造有限公司 | 秸秆粉碎还田机 | 1JH-185 |  | 作业幅宽:1.85m; | 作业幅宽185cm,刀轴总成传动方式侧边皮带传动,配套动力66.2-73.5kw,,输出轴转速720r/min,与配套拖拉机联接方式三点悬挂,外形尺寸(长×宽×高)1300×2090×1000mm,刀轴数量1根，,切碎轴转速2100r/min,最大回转半径260mm,切碎机构总安装刀数114把.刀片形式弯刀＋直刀。 | 0 | 购机补贴(通用类) | 2024-12-08 | 河北省
2198 | 秸秆粉碎还田机 | 1.5-2m秸秆粉碎还田机 | 河北通田机械有限公司 | 秸秆切碎还田机 | 1JHY-150 |  | 作业幅宽:1.5m; | 配套动力范围：40～44kw；与配套拖拉机联接方式：悬挂式；工作状态外形尺寸（长×宽×高）：1300×1750×1100mm；工作幅宽：150cm；传动方式：侧边皮带传动；总安装刀数：40把;刀片型式：甩刀 |  | 购机补贴(通用类) | 2021-12-31 | 河北省
2199 | 秸秆粉碎还田机 | 1.5-2m秸秆粉碎还田机 | 河北通田机械有限公司 | 秸秆切碎还田机 | 1JHY-165 |  | 作业幅宽:1.65m; | 配套动力范围：48～51kw；配套动力输出轴转速720r/min；与配套拖拉机联接方式：三点悬挂；工作状态外形尺寸（长×宽×高）：1300×1900×1100mm；作业小时生产率：0.49～0.82hm2/h；作业速度：3～5km/h；工作幅宽：165cm；刀轴总成传动方式：侧边皮带传动；刀轴数量：1根；刀轴设计转速：2160r/min；刀轴最大回转半径：265mm；刀片型式：弯刀；刀片总安装数量：44把 |  | 购机补贴(通用类) | 2025-11-29 | 河北省
2200 | 秸秆粉碎还田机 | 1.5-2m秸秆粉碎还田机 | 河北通田机械有限公司 | 秸秆切碎还田机 | 1JHY-172 |  | 作业幅宽:1.72m; | 配套动力：44.1～58.8kw；与配套拖拉机联接方式：三点悬挂；刀轴总成传动方式：侧边皮带传动；工作状态外形尺寸(长×宽×高)：1380×2000×1050mm；刀轴数量：1根；刀片型式：弯刀+直刀；工作幅宽：172cm；刀片总安装数量：102把 |  | 购机补贴(通用类) | 2024-12-08 | 河北省
2201 | 秸秆粉碎还田机 | 1.5-2m秸秆粉碎还田机 | 河北通田机械有限公司 | 秸秆切碎还田机 | 1JHY-180 |  | 作业幅宽:1.8m; | 配套动力范围：62～66kw；配套动力输出轴转速720r/min；与配套拖拉机联接方式：三点悬挂；工作状态外形尺寸（长×宽×高）：1300×2050×1100mm；作业小时生产率：0.54～0.90hm2/h；作业速度：3～5km/h；工作幅宽：180cm；刀轴总成传动方式：侧边皮带传动；刀轴数量：1根；刀轴设计转速：2160r/min；刀轴最大回转半径：265mm；刀片型式：弯刀；刀片总安装数量：48把 |  | 购机补贴(通用类) | 2025-11-29 | 河北省
2202 | 秸秆粉碎还田机 | 1.5-2m秸秆粉碎还田机 | 菏泽新亚机械设备有限公司 | 秸秆粉碎还田机 | 1JH-165 |  | 作业幅宽:1.65m; | 作业幅宽：1.65m；配套动力范围（KW）：44.1-51.47；配套动力输出轴转速（r/min）：550；与配套拖拉机联接方式：三点悬挂；工作状态外形尺寸（长×宽×高）：1310mm×2000mm×1074mm；作业小时生产率（hm²/h）：0.4-0.6；作业速度（km/h）：2.5-4.0；刀轴总成传动方式：侧边皮带传动；刀轴总成设计转速（r/min）：2200；刀轴总成最大回转半径（mm）：265；刀轴总成刀片型式：甩刀式；刀轴总成总安装刀数（把）：99。 | 0 | 购机补贴(通用类) | 2022-12-31 | 山东省
2203 | 秸秆粉碎还田机 | 1.5-2m秸秆粉碎还田机 | 菏泽新亚机械设备有限公司 | 秸秆粉碎还田机 | 1JH-180 |  | 作业幅宽:1.8m; | 作业幅宽：1.8m；配套动力范围（kw）：51.47；配套动力输出轴转速（r/min）：550；与配套拖拉机联接方式：三点悬挂；工作状态外形尺寸(长×宽×高)：1390mm×2030mm×1074mm；作业小时生产率（hm²/h）：0.45-0.72；作业速度（km/h）：2.5-4.0；刀轴总成传动方式：侧边皮带传动；刀轴总成设计转速（r/min）：2200；刀轴总成最大回转半径（mm）：265；刀轴总成刀片型式：甩刀式；刀轴总成总安装刀数（把）：108。 | 0 | 购机补贴(通用类) | 2022-12-31 | 山东省
2204 | 秸秆粉碎还田机 | 1.5-2m秸秆粉碎还田机 | 江苏沃得高新农业装备有限公司(原：江苏沃得植保机械有限公司、原：沃得重工（中国）有限公司) | 秸秆粉碎还田机 | 1JH-165 |  | 作业幅宽:1.65m; | 作业幅宽:1.65m；配套动力（kW）：44.1-58.8；配套动力输出轴转速（r/min）：540、760；工作状态外形尺寸（长×宽×高）（mm）：1398×1900×1000；作业小时生产率（h㎡/h）：0.54-0.75；作业速度（k㎡/h）：2-5；刀轴总成传动方式：侧边皮带传动；刀轴数量（根）：1；刀轴设计转速（r/min）:2150；刀轴最大回转半径（mm）：280；刀片型式：弯刀+直刀；刀片总安装数量（把）：96；与拖拉机联接方式：三点悬挂。 | 0 | 购机补贴(通用类) | 2025-12-28 | 江苏省
2205 | 秸秆粉碎还田机 | 1.5-2m秸秆粉碎还田机 | 江苏沃得高新农业装备有限公司(原：江苏沃得植保机械有限公司、原：沃得重工（中国）有限公司) | 秸秆粉碎还田机 | 1JH-180 |  | 作业幅宽:1.8m; | 作业幅宽:1.8m；配套动力（kW）：51.5-66.2；配套动力输出轴转速（r/min）：540、760；工作状态外形尺寸（长×宽×高）（mm）：1398×2050×1000；作业小时生产率（h㎡/h）：0.59-0.82；作业速度（k㎡/h）：2-5；刀轴总成传动方式：侧边皮带传动；刀轴数量（根）：1；刀轴设计转速（r/min）:2150；刀轴最大回转半径（mm）：280；刀片型式：弯刀+直刀；刀片总安装数量（把）：108；与拖拉机联接方式：三点悬挂。 | 0 | 购机补贴(通用类) | 2025-12-28 | 江苏省
2206 | 秸秆粉碎还田机 | 1.5-2m秸秆粉碎还田机 | 克拉玛依五五机械制造有限责任公司 | 秸秆粉碎还田机 | 4JH-165 |  | 作业幅宽:1.65m; | 作业幅宽1.65m；外形尺寸(长x宽x高)mm：1360x1860x1100；粉碎长度(mm):＜100；留茬高度(mm):20～80(可调)；刀轴转数(转/分):2160；刀片数量(只):44；机具重量：550kg；作业速度:3-6km/h；配套动力:≥51kw、；作部件配置：悬挂装置、变速箱及传动机构、机壳、刀轴、地轮 。 | 51 | 购机补贴(通用类) | 2021-12-31 | 新疆维吾尔自治区
2207 | 秸秆粉碎还田机 | 1.5-2m秸秆粉碎还田机 | 克拉玛依五五机械制造有限责任公司 | 秸秆粉碎还田机 | 4JH-180 |  | 作业幅宽:1.8m; | 作业幅宽1.8m；外形尺寸(长x宽x高)mm：1360x2050x1100；粉碎长度(mm):＜100；留茬高度(mm):20～80(可调)；刀轴转数(转/分):2160；刀片数量(只):48；机具重量：600kg；作业速度:3-6km/h；配套动力:≥59kw；工作部件配置：悬挂装置、变速箱及传动机构、机壳、刀轴、地轮 。 | 59 | 购机补贴(通用类) | 2021-12-31 | 新疆维吾尔自治区
2208 | 秸秆粉碎还田机 | 1.5-2m秸秆粉碎还田机 | 山东大华机械有限公司 | 秸秆粉碎还田机 | 1JH-150 |  | 作业幅宽:1.5m; | 结构型式：三点悬挂甩刀式；工作幅宽：150cm;配套动力范围（kW）：35.3～58.5；与配套拖拉机联接方式：三点悬挂；工作状态外形尺寸（长×宽×高）mm：1330×1760×1050；作业小时生产率：0.30～0.75hm2/h；作业速度：2～5km/h；刀轴总成传动方式：侧边皮带；刀辊数量：1根；刀片型式：甩刀式；总安装刀数量：90把； |  | 购机补贴(通用类) | 2024-12-30 | 山东省
2209 | 秸秆粉碎还田机 | 1.5-2m秸秆粉碎还田机 | 山东大华机械有限公司 | 秸秆粉碎还田机 | 1JH-165 |  | 作业幅宽:1.65m; | 工作幅宽：165cm;配套动力范围：35.3～51.5kW；与配套拖拉机联接方式：三点悬挂；工作状态外形尺寸（长×宽×高）mm：1400×1930×960；作业小时生产率：0.53～0.67hm2/h；作业速度:3.3～4.4m/s；刀轴总成传动方式：中间齿轮传+侧边皮带；刀片型式：甩刀式；总安装刀数量：32把； |  | 购机补贴(通用类) | 2021-12-31 | 山东省
2210 | 秸秆粉碎还田机 | 1.5-2m秸秆粉碎还田机 | 山东大华机械有限公司 | 秸秆粉碎还田机 | 1JH-180 |  | 作业幅宽:1.8m; | 工作幅宽：180cm;配套动力范围：66.15～80.9kW；与配套拖拉机联接方式：三点悬挂；工作状态外形尺寸（长×宽×高）mm：1400×2100×960；作业小时生产率：0.53～0.80hm2/h；作业速度:3.3～4.4m/s；刀轴总成传动方式：中间齿轮传+侧边皮带；刀片型式：甩刀式；总安装刀数量：36把 |  | 购机补贴(通用类) | 2021-12-31 | 山东省
2211 | 秸秆粉碎还田机 | 1.5-2m秸秆粉碎还田机 | 山东泰拖农业装备有限公司 | 秸秆粉碎还田机 | 1JH-185 |  | 作业幅宽:1.85m; | 工作状态外形尺寸（长*宽*高）：1315×2100×1070（mm），配套动力范围：73.5-103.0（kw），配套动力输出轴转速（r/min):540、760,与配套拖拉机连接方式：三点悬挂式，作业小时生产率（hm²/m）：0.925-1.48，作业速度(km/h):2-5,工作幅宽（cm):185,刀轴总成传动方式：侧边皮带传动，刀轴数量（根）：1，刀轴设计转速（r/min)：1666、2345，刀轴最大回转半径（mm):255，刀片型式：甩刀式（弯刀+直刀+弯刀），刀片总安装数量（把）：114（38组），折叠机构型式：/ |  | 购机补贴(通用类) | 2024-12-30 | 山东省
2212 | 秸秆粉碎还田机 | 1.5-2m秸秆粉碎还田机 | 山东中旋农业装备有限公司 | 秸秆粉碎还田机 | 1JH-150 |  | 作业幅宽:1.5m; | 配套动力范围（kW）：36.8-47.8；与配套拖拉机联接方式：三点悬挂；工作状态外形尺寸（长×宽×高）mm：1310×1830×1080；刀轴总成传动方式：侧边皮带传动；总安装刀数量(把)：60；刀片型式：甩刀（直刀+弯刀）。 | 0 | 购机补贴(通用类) | 2024-10-22 | 山东省
2213 | 秸秆粉碎还田机 | 1.5-2m秸秆粉碎还田机 | 山东中旋农业装备有限公司 | 秸秆粉碎还田机 | 1JH-165 |  | 作业幅宽:1.65m; | 配套动力范围（kW）：47.8-51.5；与配套拖拉机联接方式：三点悬挂；工作状态外形尺寸（长×宽×高）mm：1340×1980×1080；刀轴总成传动方式：侧边皮带传动；总安装刀数量(把)：78；刀片型式：甩刀（直刀+弯刀）。 | 0 | 购机补贴(通用类) | 2024-10-22 | 山东省
2214 | 秸秆粉碎还田机 | 1.5-2m秸秆粉碎还田机 | 山东中旋农业装备有限公司 | 秸秆粉碎还田机 | 1JH-180 |  | 作业幅宽:1.8m; | 配套动力范围（kW）：47.8-51.5；与配套拖拉机联接方式：三点悬挂；工作状态外形尺寸（长×宽×高）mm：1340×2130×1080；刀轴总成传动方式：侧边皮带传动；总安装刀数量(把)：78；刀片型式：甩刀（直刀+弯刀）。 | 0 | 购机补贴(通用类) | 2024-10-22 | 山东省
2215 | 秸秆粉碎还田机 | 1.5-2m秸秆粉碎还田机 | 石家庄惠田机械有限公司 | 秸秆粉碎还田机 | 1JH-150 |  | 作业幅宽:1.5m; | 1JH-150型秸秆粉碎还田机；配套动力：40.4-51.5KW; 配套动力输出轴转速：720r/min; 与配套拖拉机联接方式：三点悬挂；外形尺寸：1310×1770×1100mm; 作业小时生产率：0.45～0.75h㎡/h；作业速度：3～5 km/h；工作幅宽：150cm；刀轴总成传动方式：侧边皮带传动；刀轴数量：1根；刀轴设计转速：2075 r/min；刀轴最大回转半径：R265 mm；刀片型式：弯刀+直刀；刀片总装数量：弯刀60把，直刀30把； |  | 购机补贴(通用类) | 2024-11-28 | 河北省
2216 | 秸秆粉碎还田机 | 1.5-2m秸秆粉碎还田机 | 石家庄惠田机械有限公司 | 秸秆粉碎还田机 | 1JH-165 |  | 作业幅宽:1.65m; | 1JH-165型秸秆粉碎还田机；配套动力范围:44-58.8KW；配套动力输出轴转速：720r/min;与配套拖拉机联接方式：三点悬挂；外形尺寸:1310×1920×1100mm；作业小时生产率：0.495～0.825 h㎡/h；作业速度：3～5 km/h；工作幅宽:165cm；刀轴总成传动方式：侧边皮带传动；刀轴数量：1根；刀轴转速：2390r/min；刀轴最大回转半径：R265 mm；刀片型式：弯刀；刀片总安装数量；46把； |  | 购机补贴(通用类) | 2025-12-29 | 河北省
2217 | 秸秆粉碎还田机 | 1.5-2m秸秆粉碎还田机 | 石家庄惠田机械有限公司 | 秸秆粉碎还田机 | 1JH-172 |  | 作业幅宽:1.72m; | 1JH-172型秸秆粉碎还田机；配套动力:58.8-70KW；配套动力输出轴转速：720r/min;与配套拖拉机联接方式：三点悬挂；外形尺寸:1310×1990×1100mm；作业小时生产率：0.51～0.86h㎡/h；作业速度：3～5 km/h；工作幅宽:172cm; 刀轴设计转速：2075 r/min；刀轴最大回转半径：R265 mm；刀片型式：弯刀；刀片总装数量： 48把； |  | 购机补贴(通用类) | 2024-11-28 | 河北省
2218 | 秸秆粉碎还田机 | 1.5-2m秸秆粉碎还田机 | 石家庄惠田机械有限公司 | 秸秆粉碎还田机 | 1JH-180 |  | 作业幅宽:1.8m; | 1JH-180型秸秆粉碎还田机；配套动力范围:55-69.9KW；配套动力输出轴转速：720r/min;与配套拖拉机联接方式：三点悬挂；外形尺寸:1310×2070×1100mm；作业小时生产率：0.54～0.9 h㎡/h；作业速度：3～5 km/h；工作幅宽:180cm；刀轴总成传动方式:侧边皮带传动；刀轴数量：1根；刀轴总成传动方式：侧边皮带传动；切碎轴转速：2390 r/min；切碎机构最大回转半径：R265 mm；刀片型式：弯刀；刀片总安装数量；52把； |  | 购机补贴(通用类) | 2025-12-29 | 河北省
2219 | 秸秆粉碎还田机 | 1.5-2m秸秆粉碎还田机 | 石家庄金牛农机制造有限公司 | 秸秆切碎还田机 | 4JQ-150 |  | 作业幅宽:1.5m; | 工作幅宽：150cm 刀轴总成传动方式：侧边皮带传动 刀轴总成最大回转半径：255mm 刀轴总成刀片型式：甩刀式 |  | 购机补贴(通用类) | 2022-12-31 | 河北省
2220 | 秸秆粉碎还田机 | 1.5-2m秸秆粉碎还田机 | 石家庄金牛农机制造有限公司 | 秸秆切碎还田机 | 4JQ-165 |  | 作业幅宽:1.65m; | 工作幅宽：165cm 刀轴总成传动方式：侧边皮带传动 与配套拖拉机连接方式：后置三点悬挂刀轴总成刀片型式：甩刀式 |  | 购机补贴(通用类) | 2022-12-31 | 河北省
2221 | 秸秆粉碎还田机 | 1.5-2m秸秆粉碎还田机 | 石家庄金牛农机制造有限公司 | 秸秆切碎还田机 | 4JQ-180 |  | 作业幅宽:1.8m; | 工作幅宽：180cm 与配套拖拉机连接方式：后置三点悬挂 刀轴总成传动方式：侧边皮带传动 刀轴总成刀片型式：甩刀式 |  | 购机补贴(通用类) | 2022-12-31 | 河北省
2222 | 秸秆粉碎还田机 | 1.5-2m秸秆粉碎还田机 | 石家庄沃强机械制造有限公司 | 秸秆切碎还田机 | 1JH-150 |  | 作业幅宽:1.50m; | 配套动力范围 kw 44.1-88.2 配套动力输出轴转速 r/min 720 与配套拖拉机联接方式 / 三点悬挂 工作状态外形尺寸（长×宽×高） mm 1280×1740×1020 作业小时生产率 hm2/h 0.45-0.75 作业速度 km/h 2-5 工作幅宽 cm 150 | 44.1 | 购机补贴(通用类) | 2025-12-30 | 河北省
2223 | 秸秆粉碎还田机 | 1.5-2m秸秆粉碎还田机 | 石家庄沃强机械制造有限公司 | 秸秆切碎还田机 | 1JH-165 |  | 作业幅宽:1.65m; | 配套动力范围 kw 44.1-88.2 配套动力输出轴转速 r/min 720 与配套拖拉机联接方式 / 三点悬挂 工作状态外形尺寸（长×宽×高） mm 1310×1930×1020 作业小时生产率 hm2/h 0.51-0.86 作业速度 km/h 2-5 工作幅宽 cm 165 | 44.1 | 购机补贴(通用类) | 2025-12-30 | 河北省
2224 | 秸秆粉碎还田机 | 1.5-2m秸秆粉碎还田机 | 石家庄沃强机械制造有限公司 | 秸秆切碎还田机 | 1JH-180 |  | 作业幅宽:1.80m; | 配套动力范围 kw 62.5-95.6 配套动力输出轴转速 r/min 720 与配套拖拉机联接方式 / 三点悬挂 工作状态外形尺寸（长×宽×高） mm 1310×2080×1020 作业小时生产率 hm2/h 0.54-0.90 作业速度 km/h 2-5 工作幅宽 cm 180 | 62.5 | 购机补贴(通用类) | 2025-12-30 | 河北省
2225 | 秸秆粉碎还田机 | 1.5-2m秸秆粉碎还田机 | 石家庄沃田机械制造有限公司 | 秸秆切碎还田机 | 1JQ-150 |  | 作业幅宽:1.5m; | 配套动力范围 kW 36.7-73.5 配套动力输出轴转速 r/min 720 与配套拖拉机联接方式 / 三点悬挂 工作状态外形尺寸(长×宽×高) mm 1300×1750×1050 作业小时生产率 hm2/h 0.49-0.82 作业速度 km/h 3-5 工作幅宽 cm 150 刀轴总成传动方式 / 侧边皮带传动 刀轴总成设计转速 r/min 2200 刀轴总成最大回转半径 mm R260 刀轴总成刀片型式 / 甩刀式 刀轴总成总安装刀数 把 90 |  | 购机补贴(通用类) | 2022-12-31 | 河北省
2226 | 秸秆粉碎还田机 | 1.5-2m秸秆粉碎还田机 | 石家庄沃田机械制造有限公司 | 秸秆切碎还田机 | 1JQ-165 |  | 作业幅宽:1.65m; | 配套动力范围 kW 40～55 配套动力输出轴转速 r/min 720 与配套拖拉机连接方式 / 三点悬挂 工作状态外形尺寸（长×宽×高） mm 1300×1900×1100 作业小时生产率 hm2/h 0.49～0.82 作业速度 km/h 3～5 工作幅宽 cm 165 刀轴总成传动方式 / 侧边皮带传动 刀轴总成设计转速 r/min 2120 刀轴总成最大回转半径 mm R260 刀轴总成刀片型式 / 弯刀 刀轴总成总安装刀数 把 44 |  | 购机补贴(通用类) | 2022-12-31 | 河北省
2227 | 秸秆粉碎还田机 | 1.5-2m秸秆粉碎还田机 | 石家庄沃田机械制造有限公司 | 秸秆切碎还田机 | 1JQ-180 |  | 作业幅宽:1.8m; | 配套动力范围 kW 45～65 配套动力输出轴转速 r/min 720 与配套拖拉机连接方式 / 三点悬挂 工作状态外形尺寸（长×宽×高） mm 1300×2050×1100 作业小时生产率 hm2/h 0.54～0.90 作业速度 km/h 3～5 工作幅宽 cm 180 刀轴总成传动方式 / 侧边皮带传动 刀轴总成设计转速 r/min 2120 刀轴总成最大回转半径 mm R260 刀轴总成刀片型式 / 弯刀 刀轴总成总安装刀数 把 48 |  | 购机补贴(通用类) | 2022-12-31 | 河北省
2228 | 秸秆粉碎还田机 | 1.5-2m秸秆粉碎还田机 | 石家庄兴农机械制造有限公司 | 秸秆切碎还田机 | 1JQ-150 |  | 作业幅宽:1.5m; | 配套动力范围，30-50Kw，配套动力输出轴转速，740r/min，与配套拖拉机联接方式为三点悬挂。工作状态外形尺寸（长×宽×高）1340x1800x1000mm， 作业小时生产率，0.45-0.75为h㎡/h，作业速度3-5km/h，工作幅宽150cm，刀轴总成传动方式为侧边皮带传动，刀轴总成设计转速，2200r/min，刀轴总成最大回转半径，R270mm，刀轴总成刀片型式，甩刀式。刀轴总成总安装刀数，弯刀：40把 |  | 购机补贴(通用类) | 2025-09-01 | 河北省
2229 | 秸秆粉碎还田机 | 1.5-2m秸秆粉碎还田机 | 石家庄兴农机械制造有限公司 | 秸秆切碎还田机 | 1JQ-165 |  | 作业幅宽:1.65m; | 配套动力范围，45-55Kw，配套动力输出轴转速，740r/min，与配套拖拉机联接方式为三点悬挂。工作状态外形尺寸（长×宽×高）1400x2000x1000mm， 作业小时生产率，0.40-0.60为h㎡/h，作业速度3.0-5.0km/h，工作幅宽165cm，刀轴总成传动方式为侧边皮带传动，刀轴总成设计转速，2200r/min，刀轴总成最大回转半径，R270mm，刀轴总成刀片型式，甩刀式。刀轴总成总安装刀数，弯刀：44把 | 0 | 购机补贴(通用类) | 2024-11-28 | 河北省
2230 | 秸秆粉碎还田机 | 1.5-2m秸秆粉碎还田机 | 石家庄兴农机械制造有限公司 | 秸秆切碎还田机 | 1JQ-180 |  | 作业幅宽:1.8m; | 配套动力范围，55-65Kw，配套动力输出轴转速，740r/min，与配套拖拉机联接方式为三点悬挂。工作状态外形尺寸（长×宽×高）1400x2100x1000mm， 作业小时生产率，0.47-0.67为h㎡/h，作业速度3.0-5.0km/h，工作幅宽180cm，刀轴总成传动方式为侧边皮带传动，刀轴总成设计转速，2200r/min，刀轴总成最大回转半径，R270mm，刀轴总成刀片型式，甩刀式。刀轴总成总安装刀数，弯刀：48把 | 0 | 购机补贴(通用类) | 2024-11-28 | 河北省
2231 | 秸秆粉碎还田机 | 1.5-2m秸秆粉碎还田机 | 石家庄兴田机械有限公司 | 秸秆粉碎还田机 | 1JH-150 |  | 作业幅宽:1.5m; | 型号名称:1JH-150秸秆粉碎还田机,配套动力范围：40.4-58.8kW；配套动力输出轴转速:720r/min, 与配套拖拉机联接方式：三点悬挂式,工作状态外形尺寸（长x宽X高）:1240x1770x1030mm;作业小时生产率:0.45-0.75hm²/h;作业速度3-5km/h;工作幅宽:150cm;刀轴总成传动方式：侧边皮带传动；刀轴数量：1根；刀轴设计转速:2120r/min;刀轴最大回转半径:R260mm;刀片型式:弯刀+直刀;切碎机构总安装刀数：60+30把 |  | 购机补贴(通用类) | 2024-11-28 | 河北省
2232 | 秸秆粉碎还田机 | 1.5-2m秸秆粉碎还田机 | 石家庄兴田机械有限公司 | 秸秆切碎还田机 | 1JH-165 |  | 作业幅宽:1.65m; | 型号名称:1JH-165秸秆切碎还田机,配套动力范围：40-55kW；配套动力输出轴转速:720r/min, 与配套拖拉机联接方式：三点悬挂式,工作状态外形尺寸（长x宽X高）:1150x1900x1030mm;作业小时生产率:0.49-0.82hm²/h;作业速度3-5km/h;工作幅宽:165cm;刀轴总成传动方式：侧边皮带传动；刀轴数量：1根；刀轴设计转速:2120r/min;刀轴最大回转半径:R260mm;刀片型式:弯刀;切碎机构总安装刀数：44把； |  | 购机补贴(通用类) | 2024-11-28 | 河北省
2233 | 秸秆粉碎还田机 | 1.5-2m秸秆粉碎还田机 | 石家庄兴田机械有限公司 | 秸秆切碎还田机 | 1JH-172 |  | 作业幅宽:1.72m; | 型号名称:1JH-172秸秆切碎还田机,配套动力范围：45-55kW；配套动力输出轴转速:720r/min, 与配套拖拉机联接方式：三点悬挂式,工作状态外形尺寸（长x宽X高）:1150x1970x1030mm;作业小时生产率:0.51-0.86hm²/h;作业速度3-5km/h;工作幅宽:172cm;刀轴总成传动方式：侧边皮带传动；刀轴数量：1根；刀轴设计转速:2120r/min;刀轴最大回转半径:R260mm;刀片型式:弯刀+直刀;切碎机构总安装刀数：60+30把； |  | 购机补贴(通用类) | 2024-11-28 | 河北省
2234 | 秸秆粉碎还田机 | 1.5-2m秸秆粉碎还田机 | 石家庄兴田机械有限公司 | 秸秆切碎还田机 | 1JH-180 |  | 作业幅宽:1.8m; | 型号名称:1JH-180秸秆切碎还田机,配套动力范围：45-65kW；配套动力输出轴转速:720r/min, 与配套拖拉机联接方式：三点悬挂式,工作状态外形尺寸（长x宽X高）:1150x2050x1030mm;作业小时生产率:0.54-0.90hm²/h;作业速度3-5km/h;工作幅宽:180cm;刀轴总成传动方式：侧边皮带传动；刀轴数量：1根；刀轴设计转速:2120r/min;刀轴最大回转半径:R260mm;刀片型式:弯刀;切碎机构总安装刀数：48把； |  | 购机补贴(通用类) | 2024-11-28 | 河北省
2235 | 秸秆粉碎还田机 | 1.5-2m秸秆粉碎还田机 | 石家庄益旺田机械制造有限公司 | 秸秆切碎还田机 | 4JQ-150 |  | 作业幅宽:1.5m; | 配套动力：40-50kw；配套动力输出轴转速：720r/min；与配套拖拉机联接方式：三点悬挂；工作幅宽：1.5m；工作效率：0.45-0.75h㎡/h；传动方式：侧边皮带传动；刀片总安装数量：90把。 |  | 购机补贴(通用类) | 2024-12-08 | 河北省
2236 | 秸秆粉碎还田机 | 1.5-2m秸秆粉碎还田机 | 石家庄益旺田机械制造有限公司 | 秸秆切碎还田机 | 4JQ-165 |  | 作业幅宽:1.65m; | 配套动力：52-66kw；配套动力输出轴转速：720r/min；与配套拖拉机联接方式：三点悬挂；工作幅宽：1.65m；工作效率：0.49-0.82h㎡/h；传动方式：侧边皮带传动；刀片总安装数量：96把。 |  | 购机补贴(通用类) | 2024-12-08 | 河北省
2237 | 秸秆粉碎还田机 | 1.5-2m秸秆粉碎还田机 | 石家庄益旺田机械制造有限公司 | 秸秆切碎还田机 | 4JQ-172 |  | 作业幅宽:1.72m; | 配套动力：55-66kw；配套动力输出轴转速：720r/min；与配套拖拉机联接方式：三点悬挂；工作幅宽：1.72m；工作效率：0.51-0.86h㎡/h；传动方式：侧边皮带传动；刀片总安装数量：96把。 |  | 购机补贴(通用类) | 2024-12-08 | 河北省
2238 | 秸秆粉碎还田机 | 1.5-2m秸秆粉碎还田机 | 石家庄益旺田机械制造有限公司 | 秸秆切碎还田机 | 4JQ-180 |  | 作业幅宽:1.8m; | 配套动力：62-75kw；配套动力输出轴转速：720r/min；与配套拖拉机联接方式：三点悬挂；工作幅宽：1.8m；工作效率：0.54-0.90h㎡/h；传动方式：侧边皮带传动；刀片总安装数量：102把。 |  | 购机补贴(通用类) | 2024-12-08 | 河北省
2239 | 秸秆粉碎还田机 | 1.5-2m秸秆粉碎还田机 | 四川川龙拖拉机制造有限公司 | 秸秆粉碎还田机 | CL1JH-180 |  | 作业幅宽:1.8m; | 外形尺寸(长×宽×高)mm:2060×1320×980；工作幅宽:1.8m,最小离地间隙:200㎜,切碎轴转速:1800 r/min ,切碎机构最大回转半径:230㎜,切碎机构总安装刀数: 52把；配套动力kW：55～100 |  | 购机补贴(通用类) | 2021-12-31 | 四川省
2240 | 秸秆粉碎还田机 | 1.5-2m秸秆粉碎还田机 | 赵县联行机械有限公司 | 秸秆切碎还田机 | 1JQ-150 |  | 作业幅宽:1.5m; | 型号名称：1JQ-150型秸秆切碎还田机、配套动力（kW）：35～50、配套动力输出轴转速r/min：720、与配套拖拉机连接方式：三点悬挂、外形尺寸（长×宽×高）：1300mm×1750mm×1100mm、作业小时生产率hm²/h:0.36~0.61；作业速度km/h：3~5、工作幅宽cm：150、刀轴总成传动方式：侧边皮带传动、刀轴数量：1根、刀轴设计转速r/min:2160、刀轴最大回转半径mm：260、刀片形式：弯刀、刀片总安装数量：44把 |  | 购机补贴(通用类) | 2025-09-01 | 河北省
2241 | 秸秆粉碎还田机 | 1.5-2m秸秆粉碎还田机 | 赵县联行机械有限公司 | 秸秆切碎还田机 | 4JQ-165 |  | 作业幅宽:1.65m; | 型号名称：4JQ-165型秸秆切碎还田机、配套动力（kW）：65～85、配套动力输出轴转速r/min：720、与配套拖拉机连接方式：三点悬挂、外形尺寸（长×宽×高）：1360mm×1860mm×1100mm、作业小时生产率hm²/h:0.33~0.45；作业速度km/h：3~5、工作幅宽cm：165、刀轴总成传动方式：侧边皮带传动、刀轴数量：1根、刀轴设计转速r/min:2160、刀轴最大回转半径mm：R275、刀片形式：弯刀、刀片总安装数量：44把 |  | 购机补贴(通用类) | 2024-11-28 | 河北省
2242 | 秸秆粉碎还田机 | 1.5-2m秸秆粉碎还田机 | 赵县联行机械有限公司 | 秸秆切碎还田机 | 4JQ-180 |  | 作业幅宽:1.80m; | 工作幅宽：180cm、刀轴总成传动方式：侧边皮带传动、刀轴数量：1根、刀轴设计转速r/min：2160、刀轴最大回转半径mm：R275、刀片形式：弯刀、刀片总安装数量：48把 |  | 购机补贴(通用类) | 2024-11-28 | 河北省
2243 | 秸秆粉碎还田机 | 1.5-2m秸秆粉碎还田机 | 赵县自强机械有限公司 | 秸秆切碎还田机 | 1JH-150 |  | 作业幅宽:1.50m; | 1. 与配套拖拉机连接方式：三点悬挂 2.配套动力：40-58.3kw 3.工作状态外形尺寸（长×宽×高）：1300×1730×1050mm 4.工作幅宽：150cm 5.作业前进速度：3-5km/h 6.工作小时生产率：0.45-0.75hm2/h 7.切碎机构最大回转半径：R255mm 8.粉碎刀形式：甩刀 式 9.切碎轴刀片：90把 10.刀轴总成传动方式：侧边皮带传动 11. 切碎机构设计转速：2120r/min 12：配套动力输出轴转速：720 r/min | 0 | 购机补贴(通用类) | 2022-12-31 | 河北省
2244 | 秸秆粉碎还田机 | 1.5-2m秸秆粉碎还田机 | 赵县自强机械有限公司 | 秸秆切碎还田机 | 1JH-165 |  | 作业幅宽:1.65m; | 1.结构形式：侧边皮带传动 2.配套动力：45-62kw 3.工作状态外形尺寸（长×宽×高）：1456×1880×1050mm 4.结构质量：480kg 5.工作幅宽：165cm 6.最小离地间隙：≥400mm 7.作业前进速度：3-5km/h 8.纯工作小时生产率：0.49-0.82hm2/h 9.切碎机构最大回转半径：R255mm 10.粉碎刀形式：弯刀 11.切碎轴刀片：44把 12.切碎轴转速：2120r/mi | 0 | 购机补贴(通用类) | 2024-12-30 | 河北省
2245 | 秸秆粉碎还田机 | 1.5-2m秸秆粉碎还田机 | 赵县自强机械有限公司 | 秸秆切碎还田机 | 1JH-180 |  | 作业幅宽:1.80m; | 1. 与配套拖拉机连接方式：三点悬挂2.配套动力：55.1-73.5kw 3.工作状态外形尺寸（长×宽×高）：1300×2030×1050mm 4.工作幅宽：180cm 5.作业前进速度：3-5km/h 6.工作小时生产率：0.49-0.82hm2/h 7.切碎机构最大回转半径：R255mm 8.粉碎刀形式：甩刀 式 9.切碎轴刀片：108把 10.刀轴总成传动方式：侧边皮带传动 11. 切碎机构设计转速：2120r/min 12：配套动力输出轴转速：720 r/min | 0 | 购机补贴(通用类) | 2022-12-31 | 河北省
2246 | 秸秆粉碎还田机 | 2-2.5m秸秆粉碎还田机 | 常州汉森机械股份有限公司 | 秸秆粉碎还田机 | 1JH-200 |  | 作业幅宽:2.0m; | 工作幅宽：200cm,粉碎轴转速：2400rpm,整机质量：584kg。 | 0 | 购机补贴(通用类) | 2021-12-31 | 江苏省
2247 | 秸秆粉碎还田机 | 2-2.5m秸秆粉碎还田机 | 常州汉森机械股份有限公司 | 秸秆粉碎还田机 | 1JH-220 |  | 作业幅宽:2.2m; | 工作幅宽：220cm,粉碎轴转速：2400rpm,整机质量：615kg。 | 0 | 购机补贴(通用类) | 2021-12-31 | 江苏省
2248 | 秸秆粉碎还田机 | 2-2.5m秸秆粉碎还田机 | 常州汉森机械股份有限公司 | 秸秆粉碎还田机 | 1JH-230 |  | 作业幅宽:2.3m; | 工作幅宽：230cm,粉碎轴转速：2220rpm,整机质量：1035kg。 | 0 | 购机补贴(通用类) | 2025-06-30 | 江苏省
2249 | 秸秆粉碎还田机 | 2-2.5m秸秆粉碎还田机 | 河北春耕机械制造有限公司 | 秸秆粉碎还田机 | 1JH-200 |  | 作业幅宽:2m; | 1JH-200 工作幅宽：200cm;刀轴总成传动方式：侧边皮带传动；外形尺寸(长×宽×高)mm：1250×2250×1100；切碎轴转速r/min：2100；配套动力范围（kW）：73.5～88.2；切碎机构最大回转半径mm:260；切碎机构总安装刀数：126把 |  | 购机补贴(通用类) | 2025-09-21 | 河北省
2250 | 秸秆粉碎还田机 | 2-2.5m秸秆粉碎还田机 | 河北春耕机械制造有限公司 | 秸秆粉碎还田机 | 1JH-220 |  | 作业幅宽:2.2m; | 1JH-220 工作幅宽：2.2m；刀轴总成传动方式：侧边皮带传动；外形尺寸(长×宽×高)mm：1250×2415×1100；切碎轴转速r/min：2175；配套动力范围（kW）：80.9-99.2；配套动力输出轴转速（r/min）：720；切碎机构最大回转半径mm:260；切碎机构总安装刀数：138把;与配套拖拉机连接方式：三点悬挂 |  | 购机补贴(通用类) | 2022-12-31 | 河北省
2251 | 秸秆粉碎还田机 | 2-2.5m秸秆粉碎还田机 | 河北春耕机械制造有限公司 | 秸秆粉碎还田机 | 1JH-230 |  | 作业幅宽:2.3m; | 型号名称：1JH-230秸秆粉碎还田机，工作状态外形尺寸(mm):1350x2595x1070,工作幅宽（cm）：230，刀轴总成传动方式：双侧边皮带传动，刀轴数量（根）：1，刀片型式：弯刀+直刀，刀片总安装数量（把）：144，配套动力范围（Kw）：80.9-110.3,配套动力输出轴转速(r/min）:720,与配套拖拉机联接方式：三点悬挂。 |  | 购机补贴(通用类) | 2025-12-30 | 河北省
2252 | 秸秆粉碎还田机 | 2-2.5m秸秆粉碎还田机 | 河北春翔机械有限公司 | 秸秆收集机 | 4JS-230 |  | 作业幅宽:2.3m; | 工作状态外形尺寸 （长×宽×高） mm 1570×2750×2780 配套动力及功率 kW 95.6～132.3 配套动力输出轴转速 r/min 720 结构型式 / 后悬挂式 作业速度 m/s 0.83-1.39 作业幅宽 m 2.3 收集器型式 / 甩刀式 收集器工作部件数量 个 弯刀：64 输送器型式 / 绞龙式 抛送器型式 / 离心风机式 集草箱容积 m³ 2.3 集草箱卸料方式 / 液压式 |  | 购机补贴(通用类) | 2026-02-28 | 河北省
2253 | 秸秆粉碎还田机 | 2-2.5m秸秆粉碎还田机 | 河北国昌农业机械有限公司 | 秸秆粉碎还田机 | 1JH-200 |  | 作业幅宽:2m; | 1JH-200型秸秆粉碎还田机，配套动力范围：66.0～80.0 kw，配套动力输出轴转速：720r/min, 与配套拖拉机联接方式：三点悬挂, 工作状态外形尺寸（长×宽×高）：1350×2250×1050 mm,作业小时生产率：0.59～0.99 h㎡/h, 作业速度：3.0～5.0 km/h, 工作幅宽200 cm, 刀轴总成传动方式：侧边皮带传动, 刀轴数量：1根, 刀轴设计转速：2160 r/min, 刀轴最大回转半径：R265 mm,刀片型式：弯刀+直刀, 刀片总安装数量：80+40把 |  | 购机补贴(通用类) | 2024-12-30 | 河北省
2254 | 秸秆粉碎还田机 | 2-2.5m秸秆粉碎还田机 | 河北江蓝农业机械有限公司 | 秸秆粉碎还田机 | 1JH-200 |  | 作业幅宽:2m; | 配套动力范围kW:58.8～88.2 配套动力输出轴转速r/min:540、720 与配套拖拉机联接方式:三点悬挂式 工作状态外形尺寸（长×宽×高)mm:1300×2300×1100 作业小时生产率hm2/h:0.4～0.9 作业速度km/h:1.9～4.5 工作幅宽cm:200 刀轴总成传动方式:侧边皮带传动 刀轴总成设计转速r/min:1800～2000 刀轴总成最大回转半径mm:250 刀轴总成刀片型式:甩刀 刀轴总成总安装刀数(把):120（弯刀80；直刀40）. |  | 购机补贴(通用类) | 2022-12-31 | 河北省
2255 | 秸秆粉碎还田机 | 2-2.5m秸秆粉碎还田机 | 河北江天农业机械有限公司 | 秸秆粉碎还田机 | 1JH-200 |  | 作业幅宽:2.00m; | 结构型式：侧边皮带传动。配套动力：66-88kW。纯工作生产率（hm2/h）0.6~1。外形尺寸（长×宽×高）：1300mm×2230mm×1020mm。结构质量：518kg。工作幅宽:2.0m。最小离地间隙：350mm。作业前进速度（km/h）:3~5。切碎轴转速：2160r/min。切碎机构最大回转半径：275mm。总安装刀数：108把 |  | 购机补贴(通用类) | 2022-12-31 | 河北省
2256 | 秸秆粉碎还田机 | 2-2.5m秸秆粉碎还田机 | 河北江天农业机械有限公司 | 秸秆粉碎还田机 | 1JH-230 |  | 作业幅宽:2.30m; | 结构型式：侧边皮带传动。配套动力：74-80kW。纯工作生产率（hm2/h）：0.69~1.15。外形尺寸（长×宽×高）：1140mm×2590mm×1020mm。结构质量：651kg。工作幅宽:2.30m。最小离地间隙：370mm。作业前进速度（km/h）：3~5。切碎轴转速：2200r/min。切碎机构最大回转半径：260mm。总安装刀数：60把 |  | 购机补贴(通用类) | 2025-11-29 | 河北省
2257 | 秸秆粉碎还田机 | 2-2.5m秸秆粉碎还田机 | 河北圣和农业机械有限公司 | 秸秆粉碎还田机 | 1JH-200B |  | 作业幅宽:2m; | 配套动力范围：80.9～88.2kW；配套动力输出轴转速:760 r/min；与配套拖拉机联接方式:三点悬挂联接；工作状态外形尺寸（长×宽×高）:1450×2220×1085mm；结构质量：730kg；作业小时生产率:0.66～1.20hm2/h；作业速度:3.3～6.0km/h ；工作幅宽：200cm；刀轴总成传动方式:单侧边皮带传动；刀轴数量:1根；刀轴设计转速:2560r/min；刀轴最大回转半径:260mm；刀片型式:弯刀+直刀；刀片总安装数量:84（弯刀）+42（直刀）把。 | 0 | 购机补贴(通用类) | 2025-12-30 | 河北省
2258 | 秸秆粉碎还田机 | 2-2.5m秸秆粉碎还田机 | 河北圣和农业机械有限公司 | 秸秆切碎还田机 | 1JQ-200 |  | 作业幅宽:2m; | 配套动力范围：73.5～95.5kW；配套动力输出轴转速：720r/min；与配套拖拉机联接方式：三点悬挂式；工作状态外形尺寸（长×宽×高）：1300×2290×1040mm；结构质量：640kg；作业小时生产率：0.4～1.0hm2/h；作业速度：2～5km/h；工作幅宽：200cm；刀轴总成传动方式：侧边皮带传动；刀轴数量：1个；刀轴设计转速：2160r/min；刀轴最大回转半径：R255mm；刀片型式：弯刀+直刀；刀片总安装数量：弯刀84+直刀42把。 | 0 | 购机补贴(通用类) | 2024-12-30 | 河北省
2259 | 秸秆粉碎还田机 | 2-2.5m秸秆粉碎还田机 | 河北圣和农业机械有限公司 | 秸秆切碎还田机 | 1JQ-215 |  | 作业幅宽:2.15m; | 配套动力范围：73.5～95.5kW；配套动力输出轴转速：760r/min；与配套拖拉机联接方式：三点悬挂联接；工作状态外形尺寸（长×宽×高）：1300×2400×1140mm；结构质量：765kg；作业小时生产率：0.75～1.29hm2/h；作业速度：3.5～6km/h；工作幅宽：215cm；刀轴总成传动方式：侧边皮带传动；刀轴数量：1个；刀轴设计转速：2445r/min；刀轴最大回转半径：R258mm；刀片型式：弯刀+直刀；刀片总安装数量：弯刀88+直刀44把。 | 0 | 购机补贴(通用类) | 2025-03-03 | 河北省
2260 | 秸秆粉碎还田机 | 2-2.5m秸秆粉碎还田机 | 河北圣和农业机械有限公司 | 秸秆切碎还田机 | 1JQ-230 |  | 作业幅宽:2.3m; | 配套动力范围：88.2～110.2kW；配套动力输出轴转速：760r/min；与配套拖拉机联接方式：三点悬挂联接；工作状态外形尺寸（长×宽×高）：1300×2550×1140mm；结构质量：793kg；作业小时生产率：0.8～1.38hm2/h；作业速度：3.5～6km/h；工作幅宽：230cm；刀轴总成传动方式：侧边皮带传动；刀轴数量：1个；刀轴设计转速：2445r/min；刀轴最大回转半径：R258mm；刀片型式：弯刀+直刀；刀片总安装数量：弯刀96+直刀48把。 | 0 | 购机补贴(通用类) | 2025-03-03 | 河北省
2261 | 秸秆粉碎还田机 | 2-2.5m秸秆粉碎还田机 | 河北帅旗农业机械制造有限公司 | 秸秆粉碎还田机 | 1JH-200 |  | 作业幅宽:2m; | 作业幅宽200cm,刀轴总成传动式侧边皮带传动,配套动力73.5-88.2kw,输出轴转速720r/min,与配套拖拉机联接方式三点悬挂,外形尺寸(长×宽×高)1410×2250×1040mm，刀轴数量1根,切碎轴转速2465r/min,最大回转半径260mm,切碎机构总安装刀数120把.刀片形式弯刀＋直刀。 | 0 | 购机补贴(通用类) | 2025-10-15 | 河北省
2262 | 秸秆粉碎还田机 | 2-2.5m秸秆粉碎还田机 | 河北帅旗农业机械制造有限公司 | 秸秆粉碎还田机 | 1JH-215 |  | 作业幅宽:2.15m; | 作业幅宽215cm,刀轴总成传动方式,侧边皮带传动，刀轴数量1根，配套动力88.5-110.3kw,与配套拖拉机联接方式三点悬挂,外形尺寸(长×宽×高)1410×2450×1020mm,刀轴数量1根,切碎轴转速2465r/min,最大回转半径260mm,切碎机构总安装刀数132把.刀片形式弯刀＋直刀。 | 0 | 购机补贴(通用类) | 2024-12-30 | 河北省
2263 | 秸秆粉碎还田机 | 2-2.5m秸秆粉碎还田机 | 河北帅旗农业机械制造有限公司 | 秸秆粉碎还田机 | 1JH-230 |  | 作业幅宽:2.3m; | 作业幅宽230cm,刀轴总成传动方式侧边皮带传动,刀轴数量1根，配套动力110.3-132.7kw,与配套拖拉机联接方式三点悬挂,外形尺寸(长×宽×高)1410×2600×1020mm,刀轴数量1根，切碎轴转速2465r/min,最大回转半径260mm,切碎机构总安装刀数144把.刀片形式弯刀＋直刀。 | 0 | 购机补贴(通用类) | 2024-12-30 | 河北省
2264 | 秸秆粉碎还田机 | 2-2.5m秸秆粉碎还田机 | 河北通田机械有限公司 | 秸秆切碎还田机 | 1JHY-200 |  | 作业幅宽:2m; | 配套动力范围：66～70KW；与配套拖拉机联接方式：悬挂式；工作状态外形尺寸(长×宽×高)：1300×2250×1100mm；工作幅宽：200cm；刀轴总成传动方式： 侧边皮带传动；刀轴数量：1根；刀片型式：弯刀；刀片总安装数量：52把 |  | 购机补贴(通用类) | 2024-12-30 | 河北省
2265 | 秸秆粉碎还田机 | 2-2.5m秸秆粉碎还田机 | 河北通田机械有限公司 | 秸秆切碎还田机 | 1JHY-220 |  | 作业幅宽:2.2m; | 配套动力范围：80.9～102.9kw；与配套拖拉机联接方式：三点悬挂；工作状态外形尺寸(长×宽×高)：1380×2480×1050mm；刀轴总成传动方式：侧边皮带传动；工作幅宽：220cm；刀轴数量：1根；刀片型式：弯刀+直刀；刀片总安装数量：132把 |  | 购机补贴(通用类) | 2024-12-08 | 河北省
2266 | 秸秆粉碎还田机 | 2-2.5m秸秆粉碎还田机 | 河北通田机械有限公司 | 秸秆切碎还田机 | 1JHY-240 |  | 作业幅宽:2.4m; | 配套动力范围：88.2～102.9kw；与配套拖拉机联接方式：三点悬挂；工作状态外形尺寸(长×宽×高)：1380×2690×1050mm；刀轴总成传动方式：侧边皮带传动；刀轴数量：1根；工作幅宽：240cm；刀片型式：弯刀+直刀；刀片总安装数量：144把 |  | 购机补贴(通用类) | 2024-12-08 | 河北省
2267 | 秸秆粉碎还田机 | 2-2.5m秸秆粉碎还田机 | 菏泽新亚机械设备有限公司 | 秸秆粉碎还田机 | 1JH-200 |  | 作业幅宽:2m; | 作业幅宽：2m；配套动力范围（KW）：55.1-73；配套动力输出轴转速（r/min）：720；与配套拖拉机联接方式：三点悬挂；工作状态外形尺寸（长×宽×高）：1300mm×2250mm×1000mm；作业小时生产率（hm²/h）：0.6-0.9；作业速度（km/h）：3-7；刀轴总成传动方式：侧边皮带传动；刀轴数量（根）：1；刀轴设计转速（r/min）：2200；刀轴最大回转半径（mm）：260；刀片型式：弯刀+直刀；刀片总安装数量（把）：114。 | 0 | 购机补贴(通用类) | 2024-12-23 | 山东省
2268 | 秸秆粉碎还田机 | 2-2.5m秸秆粉碎还田机 | 菏泽新亚机械设备有限公司 | 秸秆粉碎还田机 | 1JH-220 |  | 作业幅宽:2.2m; | 作业幅宽：2.2m；配套动力范围（KW）：73.5-88.2；配套动力输出轴转速（r/min）：720；与配套拖拉机联接方式：三点悬挂；工作状态外形尺寸（长×宽×高）：1350mm×2500mm×1000mm；作业小时生产率（hm²/h）：0.99-1.12；作业速度（km/h）：3-6；刀轴总成传动方式：侧边皮带传动；刀轴数量（根）：1；刀轴设计转速（r/min）：2200；刀轴最大回转半径（mm）：260；刀片型式：弯刀+直刀；刀片总安装数量（把）：132。 | 0 | 购机补贴(通用类) | 2024-12-23 | 山东省
2269 | 秸秆粉碎还田机 | 2-2.5m秸秆粉碎还田机 | 江苏沃得高新农业装备有限公司(原：江苏沃得植保机械有限公司、原：沃得重工（中国）有限公司) | 秸秆粉碎还田机 | 1JH-200 |  | 作业幅宽:2m; | 作业幅宽：2m；配套动力（kW）：66.2-81；配套动力输出轴转速（r/min）：540、760；工作状态外形尺寸（长×宽×高）（mm）：1398×2260×1000；作业小时生产率（h㎡/h）：0.66-0.91；作业速度（k㎡/h）：2-5；刀轴总成传动方式：侧边皮带传动；刀轴数量（根）：1；刀轴设计转速（r/min）:2150；刀轴最大回转半径（mm）：280；刀片型式：弯刀+直刀；刀片总安装数量（把）：120；与拖拉机联接方式：三点悬挂. | 0 | 购机补贴(通用类) | 2025-12-28 | 江苏省
2270 | 秸秆粉碎还田机 | 2-2.5m秸秆粉碎还田机 | 江苏沃得高新农业装备有限公司(原：江苏沃得植保机械有限公司、原：沃得重工（中国）有限公司) | 秸秆粉碎还田机 | 1JH-220 |  | 作业幅宽:2.2m; | 作业幅宽：2.2m；配套动力（kW）：73.5-88.2；配套动力输出轴转速（r/min）：540、760；工作状态外形尺寸（长×宽×高）（mm）：1400×2450×1000；作业小时生产率（h㎡/h）：0.73-1.0；作业速度（k㎡/h）：2-5；刀轴总成传动方式：侧边皮带传动；刀轴数量（根）：1；刀轴设计转速（r/min）:2150；刀轴最大回转半径（mm）：280；刀片型式：弯刀+直刀；刀片总安装数量（把）：132；与拖拉机联接方式：三点悬挂。 | 0 | 购机补贴(通用类) | 2025-12-28 | 江苏省
2271 | 秸秆粉碎还田机 | 2-2.5m秸秆粉碎还田机 | 克拉玛依五五机械制造有限责任公司 | 秸秆粉碎还田机 | 4JH-220 |  | 作业幅宽:2.2m; | 作业幅宽2.2m；外形尺寸(长x宽x高)mm：1360x2350x1100；粉碎长度(mm):＜100；留茬高度(mm):20～80(可调)；刀轴转数(转/分):2160；刀片数量(只):56；机具重量：620kg；作业速度:3-6km/h；配套动力:≥66kw；工作部件配置：悬挂装置、变速箱及传动机构、机壳、刀轴、地轮 。 | 66 | 购机补贴(通用类) | 2021-12-31 | 新疆维吾尔自治区
2272 | 秸秆粉碎还田机 | 2-2.5m秸秆粉碎还田机 | 山东大华机械有限公司 | 秸秆粉碎还田机 | 1JH-200 |  | 作业幅宽:2m; | 结构型式：三点悬挂甩刀式；工作幅宽：200cm;配套动力范围：66.2～88.3kW；与配套拖拉机联接方式：三点悬挂；外形尺寸（长×宽×高）：1330×2260×1050mm：理论作业速度:2～5km/h；刀辊转数:2100/2310/2490r/min;刀片型式：甩刀式；总安装刀数量：120把； |  | 购机补贴(通用类) | 2021-12-31 | 山东省
2273 | 秸秆粉碎还田机 | 2-2.5m秸秆粉碎还田机 | 山东大华机械有限公司 | 秸秆粉碎还田机 | 1JH-220 |  | 作业幅宽:2.2m; | 结构型式：三点悬挂甩刀式；工作幅宽：220cm;配套动力范围：80.9～95.6kW；与配套拖拉机联接方式：三点悬挂；工作状态外形尺寸（长×宽×高）：1330×2460×1050mm：作业速度:2～5km/h；刀辊数量：1根；刀辊设计转速：2310r/min；刀片型式：甩刀式；总安装刀数量：120把； |  | 购机补贴(通用类) | 2024-12-30 | 山东省
2274 | 秸秆粉碎还田机 | 2-2.5m秸秆粉碎还田机 | 山东泰拖农业装备有限公司 | 秸秆粉碎还田机 | 1JH-200 |  | 作业幅宽:2m; | 工作状态外形尺寸（长*宽*高）：1315×2250×1070（mm），配套动力范围：88.2-117.6（kw），配套动力输出轴转速（r/min):540、760,与配套拖拉机连接方式：三点悬挂式，作业小时生产率（hm²/m）：1.0-1.6，作业速度(km/h):2-5,工作幅宽（cm):200,刀轴总成传动方式：侧边皮带传动，刀轴数量（根）：1，刀轴设计转速（r/min)：1666、2345，刀轴最大回转半径（mm):255，刀片型式：甩刀式（弯刀+直刀+弯刀），刀片总安装数量（把）：120（40组），折叠机构型式：/ |  | 购机补贴(通用类) | 2024-12-30 | 山东省
2275 | 秸秆粉碎还田机 | 2-2.5m秸秆粉碎还田机 | 山东中旋农业装备有限公司 | 秸秆粉碎还田机 | 1JH-200 |  | 作业幅宽:2m; | 配套动力范围（kW）：88.2-102.9；与配套拖拉机联接方式：三点悬挂；工作状态外形尺寸（长×宽×高）mm：1340×2330×1080；刀轴总成传动方式：侧边皮带传动；总安装刀数量(把)：84；刀片型式：甩刀（直刀+弯刀）。 |  | 购机补贴(通用类) | 2024-10-22 | 山东省
2276 | 秸秆粉碎还田机 | 2-2.5m秸秆粉碎还田机 | 山东中旋农业装备有限公司 | 秸秆粉碎还田机 | 1JH-220 |  | 作业幅宽:2.2m; | 配套动力范围（kW）：102.9-117.6；与配套拖拉机联接方式：三点悬挂；工作状态外形尺寸（长×宽×高）mm：1340×2530×1080；刀轴总成传动方式：侧边皮带传动；总安装刀数量(把)：96；刀片型式：甩刀（直刀+弯刀）。 | 0 | 购机补贴(通用类) | 2024-10-22 | 山东省
2277 | 秸秆粉碎还田机 | 2-2.5m秸秆粉碎还田机 | 山东中旋农业装备有限公司 | 秸秆粉碎还田机 | 1JH-230 |  | 作业幅宽:2.3m; | 配套动力范围（kW）：102.9-117.6；与配套拖拉机联接方式：三点悬挂；结构质量（kg）：740；；工作状态外形尺寸（长×宽×高）mm：1340×2630×1080；刀轴总成传动方式：侧边皮带传动；总安装刀数量(把)：102；刀片型式：甩刀（直刀+弯刀）。 | 0 | 购机补贴(通用类) | 2024-10-22 | 山东省
2278 | 秸秆粉碎还田机 | 2-2.5m秸秆粉碎还田机 | 石家庄惠田机械有限公司 | 秸秆粉碎还田机 | 1JH-200 |  | 作业幅宽:2.0m; | 1JH-200型秸秆粉碎还田机；配套动力:73.5-88.2KW；配套动力输出轴转速：720r/min; 与配套拖拉机联接方式：三点悬挂；外形尺寸:1310×2270×1100mm；作业小时生产率：0.6～1.0h㎡/h；作业速度：3～5 km/h；工作幅宽:200cm; 刀轴总成传动方式：侧边皮带传动；刀轴数量：1根；刀轴设计转速：2075 r/min；刀轴最大回转半径：R265 mm；刀片型式：弯刀+直刀；刀片总装数量：弯刀80把，直刀40把； |  | 购机补贴(通用类) | 2024-11-28 | 河北省
2279 | 秸秆粉碎还田机 | 2-2.5m秸秆粉碎还田机 | 石家庄惠田机械有限公司 | 秸秆粉碎还田机 | 1JH-230 |  | 作业幅宽:2.3m; | 1JH-230型秸秆粉碎还田机；配套动力:80.9-102.9KW；配套动力输出轴转速：720r/min; 与配套拖拉机联接方式：三点悬挂；外形尺寸:1310×2570×1100mm；作业小时生产率：0.7～1.1h㎡/h；作业前进速度：3～5 km/h；工作幅宽:230cm; 刀轴总成传动方式：侧边皮带传动；刀轴数量：1根；刀轴设计转速：2075 r/min；刀轴最大回转半径：R265 mm；刀片型式：弯刀；刀片总装数量：64把； |  | 购机补贴(通用类) | 2024-12-08 | 河北省
2280 | 秸秆粉碎还田机 | 2-2.5m秸秆粉碎还田机 | 石家庄惠田机械有限公司 | 秸秆粉碎还田机 | 1JH-230A |  | 作业幅宽:2.3m; | 1JH-230A型秸秆粉碎还田机；配套动力:80.9-102.9KW;配套动力输出轴转速：720r/min;与配套拖拉机联接方式：三点悬挂；外形尺寸:1370×2680×1100mm;作业小时生产率：0.65-1.1 h㎡/h; 作业前进速度：3～5 km/h；工作幅宽:230cm; 刀轴总成传动方式:双侧边皮带传动;刀轴数量；2根；刀轴设计轴转速：2330 r/min；刀轴最大回转半径：R265 mm；刀片型式：弯刀+直刀；刀片总装数量：弯刀88把、直刀44把； |  | 购机补贴(通用类) | 2024-11-28 | 河北省
2281 | 秸秆粉碎还田机 | 2-2.5m秸秆粉碎还田机 | 石家庄金牛农机制造有限公司 | 秸秆切碎还田机 | 4JQ-200 |  | 作业幅宽:2.0m; | 工作幅宽：200cm 刀轴总成传动方式：侧边皮带传动 刀轴总成刀片型式：甩刀式 与配套拖拉机连方式：后置三点悬挂 |  | 购机补贴(通用类) | 2022-12-31 | 河北省
2282 | 秸秆粉碎还田机 | 2-2.5m秸秆粉碎还田机 | 石家庄金牛农机制造有限公司 | 秸秆切碎还田机 | 4JQ-220 |  | 作业幅宽:2.2m; | 工作幅宽：220cm 与配套拖拉机连接方式：后置三点悬挂 刀轴总成传动方式：侧边皮带传动 刀轴总成刀片型式：甩刀式 |  | 购机补贴(通用类) | 2022-12-31 | 河北省
2283 | 秸秆粉碎还田机 | 2-2.5m秸秆粉碎还田机 | 石家庄沃强机械制造有限公司 | 秸秆切碎还田机 | 1JH-200 |  | 作业幅宽:2.00m; | 配套动力范围 kw 62.5-102.9 配套动力输出轴转速 r/min 720 与配套拖拉机联接方式 / 三点悬挂 工作状态外形尺寸（长×宽×高） mm 1310×2280×1020 作业小时生产率 hm2/h 0.60-1.00 作业速度 km/h 2-5 工作幅宽 cm 200 | 62.5 | 购机补贴(通用类) | 2025-12-30 | 河北省
2284 | 秸秆粉碎还田机 | 2-2.5m秸秆粉碎还田机 | 石家庄沃强机械制造有限公司 | 秸秆切碎还田机 | 1JH-230 |  | 作业幅宽:2.30m; | 配套动力范围 kw 88.2-128.6 配套动力输出轴转速 r/min 720 与配套拖拉机联接方式 / 三点悬挂 工作状态外形尺寸（长×宽×高） mm 1310×2720×1020 作业小时生产率 hm2/h 0.69-1.15 作业速度 km/h 2-5 工作幅宽 cm 230 | 88.2 | 购机补贴(通用类) | 2025-12-30 | 河北省
2285 | 秸秆粉碎还田机 | 2-2.5m秸秆粉碎还田机 | 石家庄沃田机械制造有限公司 | 秸秆切碎还田机 | 1JQ-200 |  | 作业幅宽:2m; | 配套动力范围 Kw 58.8-73.5 配套动力输出轴转速 r/min 760 与配套拖拉机联接方式 / 三点悬挂 工作状态外形尺寸(长×宽×高) mm 1370×2270×1050 作业小时生产率 hm2/h 0.55-0.92 作业速度 km/h 3-5 工作幅宽 cm 200 刀轴总成传动方式 / 侧边皮带传动 刀轴数量 根 1 刀轴设计转速 r/min 2200 刀轴最大回转半径 mm 260 刀片型式 / 弯刀 刀片总安装数量 把 52 折叠机构型式 / / |  | 购机补贴(通用类) | 2024-12-30 | 河北省
2286 | 秸秆粉碎还田机 | 2-2.5m秸秆粉碎还田机 | 石家庄沃田机械制造有限公司 | 秸秆切碎还田机 | 1JQ-220 |  | 作业幅宽:2.2m; | 配套动力范围 kW 76～90 配套动力输出轴转速 r/min 760 与配套拖拉机联接方式 / 三点悬挂 工作状态外形尺寸(长×宽×高) mm 1270×2500×1000 作业小时生产率 hm2/h 0.6～1.0 作业速度 km/h 3～5 工作幅宽 cm 220 刀轴总成传动方式 / 侧边皮带传动 刀轴数量 根 1 刀轴设计转速 r/min 2200 刀轴最大回转半径 mm 260 刀片型式 / 弯刀 刀片总安装数量 把 60 折叠机构型式 / / |  | 购机补贴(通用类) | 2025-11-29 | 河北省
2287 | 秸秆粉碎还田机 | 2-2.5m秸秆粉碎还田机 | 石家庄沃田机械制造有限公司 | 秸秆切碎还田机 | 1JQ-220A |  | 作业幅宽:2.2m; | 配套动力范围88.2-117.6kW 配套动力输出轴转速760r/min 与配套拖拉机联接方式/三点悬挂 工作状态外形尺寸（长×宽×高）2260×2680×1145mm 作业小时生产率0.6-1.0 hm2/h 作业速度3-5km/h 工作幅宽220cm 刀轴总成 传动方式/双侧边皮带传动 刀轴数量2根 刀轴设计转速2400 r/min 刀轴最大回转半径350mm 刀片型式/弯刀＋直刀，锤爪 刀片总安装数量 弯刀＋直刀；96把 锤爪；8把 折叠机构形式// |  | 购机补贴(通用类) | 2024-10-22 | 河北省
2288 | 秸秆粉碎还田机 | 2-2.5m秸秆粉碎还田机 | 石家庄沃田机械制造有限公司 | 秸秆切碎还田机 | 1JQ-240 |  | 作业幅宽:2.4m; | 配套动力范围 kW 90～115 配套动力输出轴转速 r/min 760 与配套拖拉机联接方式 / 三点悬挂 工作状态外形尺寸(长×宽×高) mm 1370×2700×1000 作业小时生产率 hm2/h 0.4～1.1 作业速度 km/h 3～5 工作幅宽 cm 240 刀轴总成传动方式 / 侧边皮带传动 刀轴数量 根 1 刀轴设计转速 r/min 2200 刀轴最大回转半径 mm 260 刀片型式 / 弯刀 刀片总安装数量 把 68 折叠机构型式 / / |  | 购机补贴(通用类) | 2025-11-29 | 河北省
2289 | 秸秆粉碎还田机 | 2-2.5m秸秆粉碎还田机 | 石家庄兴农机械制造有限公司 | 秸秆切碎还田机 | 1JQ-200 |  | 作业幅宽:2.0m; | 配套动力范围，65-75Kw，配套动力输出轴转速，720r/min，与配套拖拉机联接方式为三点悬挂。工作状态外形尺寸（长×宽×高）1400x2300x1000mm， 作业小时生产率，0.6-0.9为h㎡/h，作业速度3-5km/h，工作幅宽200cm，刀轴总成传动方式为侧边皮带传动，刀轴总成设计转速，2200r/min，刀轴总成最大回转半径，R270mm，刀轴总成刀片型式，甩刀式。刀轴总成总安装刀数，弯刀：52把 | 0 | 购机补贴(通用类) | 2022-12-31 | 河北省
2290 | 秸秆粉碎还田机 | 2-2.5m秸秆粉碎还田机 | 石家庄兴农机械制造有限公司 | 秸秆切碎还田机 | 1JQ-220 |  | 作业幅宽:2.2m; | 配套动力范围，76-90Kw，配套动力输出轴转速，740r/min，与配套拖拉机联接方式为三点悬挂。工作状态外形尺寸（长×宽×高）1370x2460x1050mm， 作业小时生产率，0.69-1.15为h㎡/h，作业速度3-5km/h，工作幅宽220cm，刀轴总成传动方式为侧边皮带传动，刀轴总成设计转速，2200r/min，刀轴总成最大回转半径，R280mm，刀轴总成刀片型式，甩刀式。刀轴总成总安装刀数，弯刀：60把 | 0 | 购机补贴(通用类) | 2025-09-01 | 河北省
2291 | 秸秆粉碎还田机 | 2-2.5m秸秆粉碎还田机 | 石家庄兴田机械有限公司 | 秸秆切碎还田机 | 1JH-200 |  | 作业幅宽:2.0m; | 型号名称:1JH-200秸秆切碎还田机,配套动力范围：60-70kW；配套动力输出轴转速:720r/min, 与配套拖拉机联接方式：三点悬挂式,工作状态外形尺寸（长x宽X高）:1150x2250x1030mm;作业小时生产率:0.6-1.0hm²/h;作业速度3-5km/h;工作幅宽:200cm;刀轴总成传动方式：侧边皮带传动；刀轴数量：1根；刀轴设计转速:2120r/min;刀轴最大回转半径:R260mm;刀片型式:弯刀+直刀;切碎机构总安装刀数：72+36把； |  | 购机补贴(通用类) | 2024-11-28 | 河北省
2292 | 秸秆粉碎还田机 | 2-2.5m秸秆粉碎还田机 | 石家庄兴田机械有限公司 | 秸秆粉碎还田机 | 1JH-220 |  | 作业幅宽:2.2m; | 型号名称:1JH-220秸秆粉碎还田机,配套动力范围：73.5-95.6kW；配套动力输出轴转速:720r/min, 与配套拖拉机联接方式：三点悬挂式,工作状态外形尺寸（长x宽X高）:1260x2490x1030mm;作业小时生产率:0.62-1.1hm²/h;作业速度3-5km/h;工作幅宽:220cm;刀轴总成传动方式：侧边皮带传动；刀轴数量：1根；刀轴设计转速:2120r/min;刀轴最大回转半径:R270mm;刀片型式:弯刀+直刀;切碎机构总安装刀数：84+42把 |  | 购机补贴(通用类) | 2024-11-28 | 河北省
2293 | 秸秆粉碎还田机 | 2-2.5m秸秆粉碎还田机 | 石家庄兴田机械有限公司 | 秸秆切碎还田机 | 1JH-230 |  | 作业幅宽:2.3m; | 型号名称:1JH-230秸秆切碎还田机,配套动力范围：81-90kW；配套动力输出轴转速:720r/min, 与配套拖拉机联接方式：三点悬挂式,工作状态外形尺寸（长x宽X高）:1300x2550x1100mm;作业小时生产率:0.72-1.2hm²/h;作业速度3-5km/h;工作幅宽:230cm;刀轴总成传动方式：侧边皮带传动；刀轴设计转速:2160r/min;刀轴最大回转半径:R260mm;刀片型式:弯刀;切碎机构总安装刀数：60把； |  | 购机补贴(通用类) | 2022-12-31 | 河北省
2294 | 秸秆粉碎还田机 | 2-2.5m秸秆粉碎还田机 | 石家庄兴田机械有限公司 | 秸秆粉碎还田机 | 1JH-240 |  | 作业幅宽:2.4m; | 型号名称:1JH-240秸秆粉碎还田机,配套动力范围：80.8-102.9kW；配套动力输出轴转速:720r/min, 与配套拖拉机联接方式：三点悬挂式,工作状态外形尺寸（长x宽X高）:1260x2690x1030mm;作业小时生产率:0.7-1.1hm²/h;作业速度3-5km/h;工作幅宽:240cm;刀轴总成传动方式：侧边皮带传动；刀轴数量：1根；刀轴设计转速:2120r/min;刀轴最大回转半径:R270mm;刀片型式:弯刀+直刀;切碎机构总安装刀数：88+44把 |  | 购机补贴(通用类) | 2024-11-28 | 河北省
2295 | 秸秆粉碎还田机 | 2-2.5m秸秆粉碎还田机 | 石家庄益旺田机械制造有限公司 | 秸秆切碎还田机 | 4JQ-200 |  | 作业幅宽:2.0m; | 配套动力：70-80kw；配套动力输出轴转速：720r/min；与配套拖拉机联接方式：三点悬挂；工作幅宽：2.0m；工作效率：0.60-1.00h㎡/h；传动方式：侧边皮带传动；刀片总安装数量：108把。 |  | 购机补贴(通用类) | 2024-12-08 | 河北省
2296 | 秸秆粉碎还田机 | 2-2.5m秸秆粉碎还田机 | 石家庄益旺田机械制造有限公司 | 秸秆切碎还田机 | 4JQ-220 |  | 作业幅宽:2.2m; | 套动力：80.9-95.6kw；工作幅宽：2200mm；配套动力输出轴转速：720r/min；传动方式：侧边皮带传动；与配套拖拉机连接方式：三点悬挂 |  | 购机补贴(通用类) | 2021-12-31 | 河北省
2297 | 秸秆粉碎还田机 | 2-2.5m秸秆粉碎还田机 | 石家庄益旺田机械制造有限公司 | 秸秆切碎还田机 | 4JQ-230 |  | 作业幅宽:2.3m; | 配套动力：88.2-102.9kw；工作幅宽：2300mm；配套动力输出轴转速：720r/min；传动方式：侧边皮带传动；与配套拖拉机连接方式：三点悬挂 |  | 购机补贴(通用类) | 2021-12-31 | 河北省
2298 | 秸秆粉碎还田机 | 2-2.5m秸秆粉碎还田机 | 潍坊顺民农机有限公司 | 秸秆粉碎还田机 | 1JHY-200 |  | 作业幅宽:2.0m; | 型号名称：1JHY-200型秸秆粉碎还田机；工作状态外形尺寸（长×宽×高）：1360mm×2300mm×960mm；工作幅宽：2000mm；刀轴总成传动方式 ：侧边皮带传动；刀轴总成刀片型式：弯刀+直刀；刀轴总成总安装刀数：78个；配套动力范围：66.2～102.9 kW；配套动力输出轴转速：540/720 r/min；与配套拖拉机联接方式：三点悬挂。 |  | 购机补贴(通用类) | 2023-12-31 | 山东省
2299 | 秸秆粉碎还田机 | 2-2.5m秸秆粉碎还田机 | 赵县联行机械有限公司 | 秸秆切碎还田机 | 1JQ-220 |  | 作业幅宽:2.2m; | 型号名称：1JQ-220型秸秆切碎还田机、配套动力（kW）：66.2～88.2、配套动力输出轴转速r/min：720、与配套动拖拉机连接方式：三点悬挂、外形尺寸（长×宽×高）：1300mm×2450mm×1010mm、作业小时生产率hm²/h:0.58~1.00；作业速度km/h：3~5、工作幅宽cm：220、刀轴总成传动方式：侧边皮带传动、刀轴数量：1根、刀轴设计转速r/min:2160、刀轴最大回转半径mm：270、刀片形式：弯刀、刀片总安装数量：60把 |  | 购机补贴(通用类) | 2024-12-08 | 河北省
2300 | 秸秆粉碎还田机 | 2-2.5m秸秆粉碎还田机 | 赵县联行机械有限公司 | 秸秆切碎还田机 | 4JQ-200 |  | 作业幅宽:2.0m; | 型号名称：4JQ-200型秸秆切碎还田机、配套动力（kW）：63～80、配套动力输出轴转速r/min：720、与配套拖拉机连接方式：三点悬挂、外形尺寸（长×宽×高）：1300mm×2250mm×1100mm、作业小时生产率hm²/h:0.7~0.9；作业速度km/h：3~5、工作幅宽cm：200、刀轴总成传动方式：侧边皮带传动、刀轴数量：1根、刀轴设计转速r/min:2160、刀轴最大回转半径mm：265、刀片形式：弯刀、刀片总安装数量：56把 |  | 购机补贴(通用类) | 2025-09-01 | 河北省
2301 | 秸秆粉碎还田机 | 2-2.5m秸秆粉碎还田机 | 赵县自强机械有限公司 | 秸秆切碎还田机 | 1JH-200 |  | 作业幅宽:2.00m; | 1.结构形式：悬挂式 2.配套动力：58.8-73.5kw 3.工作状态外形尺寸（长×宽×高）：1250×2290×1050mm 4.结构质量：543kg 5.工作幅宽：2000mm 6.作业速度范围：3-5km/h 7.切碎机构主轴额定转速：2400r/min 8.切碎机构转子半径：255Ømm 9. 切碎机构形式：弯刀+直刀 10 .刀轴总成传动方式：侧边皮带传动 11. 切碎轴刀片数量：120把 12.刀轴数量：1根 | 0 | 购机补贴(通用类) | 2024-11-28 | 河北省
2302 | 秸秆粉碎还田机 | 2-2.5m秸秆粉碎还田机 | 赵县自强机械有限公司 | 秸秆切碎还田机 | 1JH-220 |  | 作业幅宽:2.20m; | 1.结构形式：悬挂式 2.配套动力：80.8-95.6kw 3.工作状态外形尺寸（长×宽×高）：1250×2490×1050mm 4.结构质量：631kg 5.工作幅宽：2200mm 6.作业速度范围：3-5km/h 7.切碎机构主轴额定转速：2400r/min 8.切碎机构转子直径：Ø510mm 9. 切碎机构形式：弯刀+直刀 10 .刀轴总成传动方式：侧边皮带传动 11. 切碎轴刀片数量：126把 12.刀轴数量：1根 | 0 | 购机补贴(通用类) | 2024-10-22 | 河北省
2303 | 秸秆粉碎还田机 | 2-2.5m秸秆粉碎还田机 | 赵县自强机械有限公司 | 秸秆切碎还田机 | 1JH-220A |  | 作业幅宽:2.20m; | 1.结构形式：悬挂式 2.配套动力：88.2-117.6kw 3.工作状态外形尺寸（长×宽×高）：2260×2680×1145mm 4.结构质量：1500kg 5.工作幅宽：2200mm 6.作业速度范围：3-5km/h 7.切碎机构主轴额定转速：2400r/min 8.切碎机构转子直径：Ø700mm 9. 切碎机构形式：弯刀+直刀，锤爪 10 .刀轴总成传动方式：双侧边皮带传动 11. 切碎轴刀片数量：弯刀+直刀96把锤爪8把 12.刀轴数量：2根 | 0 | 购机补贴(通用类) | 2024-10-22 | 河北省
2304 | 秸秆粉碎还田机 | 2-2.5m秸秆粉碎还田机 | 赵县自强机械有限公司 | 秸秆切碎还田机 | 1JH-240 |  | 作业幅宽:2.40m; | 1.结构形式：悬挂式 2.配套动力：88.2-117.6kw 3.工作状态外形尺寸（长×宽×高）：1250×2690×1050mm 4.结构质量：663kg 5.工作幅宽：2400mm 6.作业速度范围：3-5km/h 7.切碎机构主轴额定转速：2400r/min 8.切碎机构转子直径：Ø510mm 9. 切碎机构形式：弯刀+直刀 10 .刀轴总成传动方式：侧边皮带传动 11. 切碎轴刀片数量：132把 12.刀轴数量：1根 | 0 | 购机补贴(通用类) | 2024-10-22 | 河北省
2305 | 秸秆粉碎还田机 | 2.5m及以上秸秆粉碎还田机 | 常州汉森机械股份有限公司 | 秸秆粉碎还田机 | 1JH-260 |  | 作业幅宽:2.6m; | 工作幅宽：260cm,粉碎轴转速：2220rpm,整机质量：1110kg。 | 0 | 购机补贴(通用类) | 2025-05-28 | 江苏省
2306 | 秸秆粉碎还田机 | 2.5m及以上秸秆粉碎还田机 | 常州汉森机械股份有限公司 | 秸秆粉碎还田机 | 4JH-330 |  | 作业幅宽:3.3m; | 工作幅宽：330cm,粉碎轴转速：2220rpm,整机质量：1570kg。 | 0 | 购机补贴(通用类) | 2026-01-28 | 江苏省
2307 | 秸秆粉碎还田机 | 2.5m及以上秸秆粉碎还田机 | 河北春耕机械制造有限公司 | 秸秆粉碎还田机 | 1JH-250 |  | 作业幅宽:2.5m; | 1JH-250 工作幅宽：2.5m；刀轴总成传动方式：侧边皮带传动；外形尺寸(长×宽×高)mm：1350x2795x1070；切碎轴转速r/min：2000；配套动力范围（kW）：102.9～132.3；切碎机构最大回转半径mm:260；切碎机构总安装刀数：156把 |  | 购机补贴(通用类) | 2025-12-30 | 河北省
2308 | 秸秆粉碎还田机 | 2.5m及以上秸秆粉碎还田机 | 河北春耕机械制造有限公司 | 秸秆粉碎还田机 | 1JH-260 |  | 作业幅宽:2.6m; | 型号名称：1JH-260秸秆粉碎还田机，工作状态外形尺寸(mm):1500*3080*1090,工作幅宽（cm）：260，刀轴总成传动方式：双侧边皮带传动，刀轴数量（根）：1，刀片型式：弯刀+直刀，刀片总安装数量（把）：126，配套动力范围（Kw）：110.3~132.3,配套动力输出轴转速(r/min）:720,与配套拖拉机联接方式：三点悬挂。 |  | 购机补贴(通用类) | 2025-12-30 | 河北省
2309 | 秸秆粉碎还田机 | 2.5m及以上秸秆粉碎还田机 | 河北春耕机械制造有限公司 | 秸秆粉碎还田机 | 1JH-280 |  | 作业幅宽:2.8m; | 1JH-280 工作幅宽：2.8m；刀轴总成传动方式：侧边皮带传动；外形尺寸(长×宽×高)mm：1500x3280x1090；切碎轴转速r/min：2100；配套动力范围（kW）：117.6～147；切碎机构最大回转半径mm:260；切碎机构总安装刀数：132把 |  | 购机补贴(通用类) | 2025-12-30 | 河北省
2310 | 秸秆粉碎还田机 | 2.5m及以上秸秆粉碎还田机 | 河北江天农业机械有限公司 | 秸秆粉碎还田机 | 1JH-260 |  | 作业幅宽:2.60m; | 结构型式：侧边皮带传动。配套动力：88.2-110.3kW。纯工作小时生产率（hm2/h）：0.72~1.15。外形尺寸（长×宽×高）：1470mm×3020mm×1240mm。结构质量：1160kg。工作幅宽:2.6m。最小离地间隙：320mm。作业前进速度（km/h）:3~5。切碎轴转速：1800r/min。切碎机构最大回转半径：275mm。总安装刀数：102把 |  | 购机补贴(通用类) | 2025-11-29 | 河北省
2311 | 秸秆粉碎还田机 | 2.5m及以上秸秆粉碎还田机 | 河北江天农业机械有限公司 | 秸秆粉碎还田机 | 1JH-300 |  | 作业幅宽:3.00m; | 结构型式：侧边皮带传动。配套动力：95.6-132.4kW。纯工作小时生产率（hm2/h）：0.85~1.25。外形尺寸（长×宽×高）：1470mm×3440mm×1240mm。结构质量：1365kg。工作幅宽:3.0m。最小离地间隙：350mm。作业前进速度（km/h）：3~5。切碎轴转速：1800r/min。切碎机构最大回转半径：275mm。总安装刀数：120把 |  | 购机补贴(通用类) | 2025-11-29 | 河北省
2312 | 秸秆粉碎还田机 | 2.5m及以上秸秆粉碎还田机 | 河北江天农业机械有限公司 | 秸秆粉碎还田机 | 1JH-360 |  | 作业幅宽:3.60m; | 结构型式：侧边皮带传动。配套动力：95.6-132.4kW。纯工作小时生产率（hm2/h）：1.02~1.65。外形尺寸（长×宽×高）：1470mm×4040mm×1240mm。结构质量：1490kg。工作幅宽:3.6m。最小离地间隙：330mm。作业前进速度（km/h）：3~5。切碎轴转速：1800r/min。切碎机构最大回转半径：275mm。总安装刀数：144把 |  | 购机补贴(通用类) | 2025-11-29 | 河北省
2313 | 秸秆粉碎还田机 | 2.5m及以上秸秆粉碎还田机 | 河北江天农业机械有限公司 | 秸秆粉碎还田机 | 1JH-400 |  | 作业幅宽:4.00m; | 结构型式：侧边皮带传动。配套动力：102.9-147.1kW。纯工作小时生产率（hm2/h）：1.15~1.85。外形尺寸（长×宽×高）：1470mm×4440mm×1240mm。结构质量：1665kg。工作幅宽:4.0m。最小离地间隙：340mm。作业前进速度（km/h）：3~5。切碎轴转速：1800r/min。切碎机构最大回转半径：275mm。总安装刀数：162把 |  | 购机补贴(通用类) | 2025-11-29 | 河北省
2314 | 秸秆粉碎还田机 | 2.5m及以上秸秆粉碎还田机 | 河北圣和农业机械有限公司 | 秸秆切碎还田机 | 1JQ-250 |  | 作业幅宽:2.5m; | 配套动力范围：108.2～130.2kW；配套动力输出轴转速：760r/min；与配套拖拉机联接方式：三点悬挂联接；工作状态外形尺寸（长×宽×高）：1300×2750×1140mm；结构质量：821kg；作业小时生产率：0.87～1.5hm2/h；作业速度：3.5～6km/h；工作幅宽：250cm；刀轴总成传动方式：侧边皮带传动；刀轴数量：1个；刀轴设计转速：2445r/min；刀轴最大回转半径：R258mm；刀片型式：弯刀+直刀；刀片总安装数量：弯刀104+直刀52把。 | 0 | 购机补贴(通用类) | 2025-03-03 | 河北省
2315 | 秸秆粉碎还田机 | 2.5m及以上秸秆粉碎还田机 | 河北圣和农业机械有限公司 | 秸秆切碎还田机 | 1JQ-260 |  | 作业幅宽:2.6m; | "配套动力范围：80.2～88.2kW；配套动力输出轴转速:760 r/min；与配套拖拉机联接方式:三点悬挂联接；工作状态外形尺寸（长×宽×高）1346×3020×1150mm；结构质量：1106kg；作业小时生产率:0.59～1.08hm2/h；作业速度:3.5～6.0km/h ；工作幅宽：260cm；刀轴总成传动方式:双侧边皮带传动；刀轴数量:1根；刀轴设计转速:2280r/min；刀轴最大回转半径:260mm；刀片型式：弯刀；刀片总安装数量：72把。 " | 0 | 购机补贴(通用类) | 2025-12-30 | 河北省
2316 | 秸秆粉碎还田机 | 2.5m及以上秸秆粉碎还田机 | 河北圣和农业机械有限公司 | 秸秆切碎还田机 | 1JQ-300 |  | 作业幅宽:3m; | 配套动力范围：85～115kW；配套动力输出轴转速：720r/min；与配套拖拉机联接方式：三点悬挂；工作状态外形尺寸（长×宽×高）：1400×3545×1100mm；结构质量：1140kg；作业小时生产率：0.9～1.8hm2/h；作业速度：3.0～6.0km/h；工作幅宽：300cm；刀轴总成传动方式：双侧边皮带传动；刀轴总成设计转速：2160r/min；刀轴最大回转半径：270mm；刀片型式：甩刀式；刀片总安装数量：80把。 | 0 | 购机补贴(通用类) | 2021-12-31 | 河北省
2317 | 秸秆粉碎还田机 | 2.5m及以上秸秆粉碎还田机 | 河北圣和农业机械有限公司 | 秸秆切碎还田机 | 1JQ-360A |  | 作业幅宽:3.6m; | 配套动力范围：115～135kW；配套动力输出轴转速：720r/min；与配套拖拉机联接方式：三点悬挂；工作状态外形尺寸（长×宽×高）：1440×4100×1200mm；结构质量：1300kg；作业小时生产率：1.08～2.16hm2/h；作业速度：3.0～6.0km/h；工作幅宽：360cm；刀轴总成传动方式：双侧边皮带传动；刀轴总成设计转速：2160r/min；刀轴最大回转半径：270mm；刀片型式：甩刀式；刀片总安装数量：96把。 | 0 | 购机补贴(通用类) | 2021-12-31 | 河北省
2318 | 秸秆粉碎还田机 | 2.5m及以上秸秆粉碎还田机 | 河北圣和农业机械有限公司 | 秸秆切碎还田机 | 1JQ-450 |  | 作业幅宽:4.5m; | 配套动力范围：≥150kW；配套动力输出轴转速：720r/min；与配套拖拉机联接方式：三点悬挂；工作状态外形尺寸（长×宽×高）：1440×4940×1100mm；结构质量：1600kg；作业小时生产率：1.35～2.7hm2/h；作业速度：3.0～6.0km/h；工作幅宽：450cm；刀轴总成传动方式：双侧边皮带传动；刀轴总成设计转速：2160r/min；刀轴最大回转半径：270mm；刀片型式：甩刀式；刀片总安装数量：120把。 | 0 | 购机补贴(通用类) | 2021-12-31 | 河北省
2319 | 秸秆粉碎还田机 | 2.5m及以上秸秆粉碎还田机 | 河北盛农农业机械有限公司 | 秸秆切碎还田机 | 1JH-300 |  | 作业幅宽:3m; | 工作幅宽:3m；配套动力范围：110.3-132.4kW；与配套拖拉机联接方式：三点悬挂；结构质量：1340KG；工作状态外形尺寸（长×宽×高）：1510×3450×1120mm；刀轴总成传动方式：双侧边皮带传动；总安装刀数量：80把；刀片型式：甩刀式。 | 0 | 购机补贴(通用类) | 2021-12-31 | 河北省
2320 | 秸秆粉碎还田机 | 2.5m及以上秸秆粉碎还田机 | 河北盛农农业机械有限公司 | 秸秆切碎还田机 | 1JH-440 |  | 作业幅宽:4.4m; | 工作幅宽:4.4m；配套动力范围：161.8-183.8kW；与配套拖拉机联接方式：三点悬挂；结构质量：1650KG；工作状态外形尺寸（长×宽×高）：1510×4890×1160mm；刀轴总成传动方式：双侧边皮带传动；总安装刀数量：124把；刀片型式：甩刀式。 | 0 | 购机补贴(通用类) | 2021-12-31 | 河北省
2321 | 秸秆粉碎还田机 | 2.5m及以上秸秆粉碎还田机 | 河北通田机械有限公司 | 秸秆切碎还田机 | 1JHY-250 |  | 作业幅宽:2.5m; | 配套动力范围：90～95KW；配套动力输出轴转速：720r/min；与配套拖拉机联接方式：悬挂式；工作状态外形尺寸(长×宽×高)：1430×2950×1100mm；工作幅宽：250cm；刀轴总成传动方式：双侧边皮带传动；刀轴数量：1根；刀片型式：弯刀；刀片总安装数量：68把 |  | 购机补贴(通用类) | 2024-12-30 | 河北省
2322 | 秸秆粉碎还田机 | 2.5m及以上秸秆粉碎还田机 | 河北通田机械有限公司 | 秸秆切碎还田机 | 1JHY-250A |  | 作业幅宽:2.5m; | 配套动力：95～112KW；配套动力输出轴转速：720r/min；与配套拖拉机联接方式：三点悬挂；工作状态外形尺寸(长×宽×高)：1415×2805×1100mm；工作幅宽：250cm；刀轴总成传动方式：侧边皮带传动；刀轴数量：1根；刀片型式：弯刀；刀片总安装数量：68把 |  | 购机补贴(通用类) | 2024-12-30 | 河北省
2323 | 秸秆粉碎还田机 | 2.5m及以上秸秆粉碎还田机 | 河北通田机械有限公司 | 秸秆切碎还田机 | 1JHY-260 |  | 作业幅宽:2.6m; | 配套动力范围：95～112KW;配套动力输出轴转速：720r/min；与配套拖拉机联接方式：三点悬挂；工作状态外形尺寸(长×宽×高)：1410×3060×1150mm；工作幅宽：260cm；刀轴总成传动方式：双侧边皮带传动；刀轴数量：2根；刀片型式：弯刀；刀片总安装数量：68把 |  | 购机补贴(通用类) | 2024-12-30 | 河北省
2324 | 秸秆粉碎还田机 | 2.5m及以上秸秆粉碎还田机 | 河北通田机械有限公司 | 秸秆切碎还田机 | 1JHY-260A |  | 作业幅宽:2.6m; | 配套动力范围：95～112KW;配套动力输出轴转速：720r/min；与配套拖拉机联接方式：三点悬挂；工作状态外形尺寸(长×宽×高)：1430×2885×1115mm；工作幅宽：260cm；刀轴总成传动方式： 侧边皮带传动；刀轴数量：1根；刀片型式：弯刀；刀片总安装数量：72把 |  | 购机补贴(通用类) | 2024-12-30 | 河北省
2325 | 秸秆粉碎还田机 | 2.5m及以上秸秆粉碎还田机 | 河北通田机械有限公司 | 秸秆切碎还田机 | 1JHY-280 |  | 作业幅宽:2.8m; | 配套动力范围：110.3～125.0kw；配套动力输出轴转速720r/min；与配套拖拉机联接方式：三点悬挂；工作状态外形尺寸（长×宽×高）：1470×3260×1140mm；作业小时生产率：0.8～1.3hm2/h；作业速度：3～5km/h；工作幅宽：280cm；刀轴总成传动方式：双侧边皮带传动；刀轴数量：2根（单排）；刀轴设计转速：2160r/min；刀轴最大回转半径：260mm；刀片型式：弯刀；刀片总安装数量：72把 |  | 购机补贴(通用类) | 2025-11-29 | 河北省
2326 | 秸秆粉碎还田机 | 2.5m及以上秸秆粉碎还田机 | 河北通田机械有限公司 | 秸秆切碎还田机 | 1JHY-300 |  | 作业幅宽:3m; | 配套动力范围：100～125kw；与配套拖拉机联接方式：悬挂式；工作状态外形尺寸（长×宽×高）：1430×3420×1160mm；刀轴总成传动方式：双侧皮带传动；刀轴总成刀片型式：弯刀；工作幅宽：300cm；刀轴总成总安装刀数：80把 |  | 购机补贴(通用类) | 2022-12-31 | 河北省
2327 | 秸秆粉碎还田机 | 2.5m及以上秸秆粉碎还田机 | 河北通田机械有限公司 | 秸秆切碎还田机 | 1JHY-330 |  | 作业幅宽:3.3m; | 配套动力范围：96～110kw；配套动力输出轴转速720r/min；与配套拖拉机联接方式：三点悬挂；工作状态外形尺寸（长×宽×高）：1400×3730×1170；作业小时生产率：1.0～1.5hm2/h；作业速度：3～5km/h；工作幅宽：330cm；刀轴总成传动方式：双侧边皮带传动；刀轴数量：2根（单排）；刀轴设计转速：2160r/min；刀轴最大回转半径：265mm；刀片型式：弯刀；刀片总安装数量：84把 |  | 购机补贴(通用类) | 2025-11-29 | 河北省
2328 | 秸秆粉碎还田机 | 2.5m及以上秸秆粉碎还田机 | 河北通田机械有限公司 | 秸秆切碎还田机 | 1JHY-360 |  | 作业幅宽:3.6m; | 配套动力范围：：110～140kw；配套动力输出轴转速720r/min；与配套拖拉机联接方式：三点悬挂；工作状态外形尺寸（长×宽×高）：1420×4030×1170mm；作业小时生产率：1.1～1.7hm2/h；作业速度：3～5km/h；工作幅宽：360cm；刀轴总成传动方式：双侧边皮带传动；刀轴数量：2根（单排）；刀轴设计转速：2160r/min；刀轴最大回转半径：265mm；刀片型式：弯刀；刀片总安装数量：96把 |  | 购机补贴(通用类) | 2025-11-29 | 河北省
2329 | 秸秆粉碎还田机 | 2.5m及以上秸秆粉碎还田机 | 河北通田机械有限公司 | 秸秆切碎还田机 | 1JHY-440 |  | 作业幅宽:4.4m; | 配套动力范围： 132～162KW；;配套动力输出轴转速：720r/min；与拖拉机连接方式：三点悬挂；工作状态 外形尺寸(长×宽×高)：1420X4870X1190；作业小时生产率：1.22-1.92hm2/h；作业速度：3～5km/h； 工作幅宽:440cm；刀轴总成传动方式：双侧边皮带传动；刀轴数量：2根；刀轴设计转速：2160r/min； 刀轴最大回转半径：260mm；刀片型式：弯刀；刀片总安装数量：116把 |  | 购机补贴(通用类) | 2025-12-30 | 河北省
2330 | 秸秆粉碎还田机 | 2.5m及以上秸秆粉碎还田机 | 河北通田机械有限公司 | 秸秆切碎还田机 | 1JHY-480 |  | 作业幅宽:4.8m; | 配套动力范围： 147～177KW；;配套动力输出轴转速：720r/min；与拖拉机连接方式：三点悬挂；工作状态 外形尺寸(长×宽×高)：1410X5260X1200；作业小时生产率：1.44-2.25hm2/h；作业速度：3～5km/h； 工作幅宽:480cm；刀轴总成传动方式：双侧边皮带传动；刀轴数量：2根；刀轴设计转速：2160r/min； 刀轴最大回转半径：260mm；刀片型式：弯刀；刀片总安装数量：124把 |  | 购机补贴(通用类) | 2025-12-30 | 河北省
2331 | 秸秆粉碎还田机 | 2.5m及以上秸秆粉碎还田机 | 克拉玛依五五机械制造有限责任公司 | 秸秆粉碎还田机 | 4JH-300 |  | 作业幅宽:3m; | 作业幅宽3.0m；外形尺寸(长x宽x高)mm：1420x3350x1100；粉碎长度(mm):＜100；留茬高度(mm):20～80(可调)；刀轴转数(转/分):2160；刀片数量(只):80；机具重量：1024kg；作业速度:3-6km/h；配套动力:≥88kw；工作部件配置：悬挂装置、变速箱及传动机构、机壳、刀轴、地轮 。 | 88 | 购机补贴(通用类) | 2021-12-31 | 新疆维吾尔自治区
2332 | 秸秆粉碎还田机 | 2.5m及以上秸秆粉碎还田机 | 山东大华机械有限公司 | 秸秆粉碎还田机 | 1JH-260 |  | 作业幅宽:2.6m; | 结构型式：三点悬挂甩刀式；工作幅宽：260cm;配套动力范围：91.9～110.3kW；与配套拖拉机联接方式：三点悬挂；工作状态外形尺寸（长×宽×高）：1680×3040×1310mm：作业速度:2～5km/h；刀辊数量：1根；刀辊设计转速：2310r/min；刀片型式：甩刀式；总安装刀数量：144把； |  | 购机补贴(通用类) | 2024-12-30 | 山东省
2333 | 秸秆粉碎还田机 | 2.5m及以上秸秆粉碎还田机 | 山东大华机械有限公司 | 秸秆粉碎还田机 | 1JH-330 |  | 作业幅宽:3.3m; | 工作幅宽：330cm;配套动力范围：110.25～169.05kW；与配套拖拉机联接方式：三点悬挂；工作状态外形尺寸（长×宽×高）：1570×3780×1160mm：作业速度:2～5km/h；刀轴数量：1根；刀辊设计转速：2000r/min；刀片型式：弯刀式；总安装刀数量：96把； |  | 购机补贴(通用类) | 2025-12-30 | 山东省
2334 | 秸秆粉碎还田机 | 2.5m及以上秸秆粉碎还田机 | 山东大华机械有限公司 | 秸秆粉碎还田机 | 1JH-400 |  | 作业幅宽:4m; | 结构型式：三点悬挂甩刀式；工作幅宽：400cm;配套动力范围：132.3～161.8kW；与拖拉机联接方式：三点悬挂；外形尺寸（长×宽×高）：1730×4490×1310mm：理论作业速度:2～5km/h；刀辊转速：2100/2310/2490r/min；刀片型式：甩刀式；总安装刀数量：228把； |  | 购机补贴(通用类) | 2021-12-31 | 山东省
2335 | 秸秆粉碎还田机 | 2.5m及以上秸秆粉碎还田机 | 山东大华机械有限公司 | 秸秆粉碎还田机 | 1JH-455 |  | 作业幅宽:4.55m; | 工作幅宽：455cm;配套动力范围：147～191.1kW；与配套拖拉机联接方式：三点悬挂式；工作状态外形尺寸（长×宽×高）：1600×5020×1150mm：理论作业速度:2～5km/h；刀片型式：甩刀式（弯刀+弯刀）；刀轴数量：1根；刀轴设计转速：2000r/min；总安装刀数量：136（68组）把； |  | 购机补贴(通用类) | 2025-03-31 | 山东省
2336 | 秸秆粉碎还田机 | 2.5m及以上秸秆粉碎还田机 | 石家庄惠田机械有限公司 | 秸秆粉碎还田机 | 1JH-250 |  | 作业幅宽:2.7m; | 1JH-250型秸秆粉碎还田机；配套动力范围:88.2-102.9KW; 配套动力输出轴转速：720r/min; 与配套拖拉机联接方式：三点悬挂；外形尺寸:1310×2770×1100mm; 作业小时生产率：0.65～1.10h㎡/h；作业速度：3～5 km/h；工作幅宽:250cm; 刀轴总成传动方式：侧边皮带传动；刀轴数量：1根；刀轴设计转速：2390 r/min；刀轴最大回转半径：R265 mm；刀片型式：弯刀+直刀；刀片总装数量：150把； |  | 购机补贴(通用类) | 2025-12-29 | 河北省
2337 | 秸秆粉碎还田机 | 2.5m及以上秸秆粉碎还田机 | 石家庄惠田机械有限公司 | 秸秆粉碎还田机 | 1JH-250A |  | 作业幅宽:2.5m; | 1JH-250A型秸秆粉碎还田机；配套动力:88.2-102.9KW;配套动力输出轴转速：720r/min;与配套拖拉机联接方式：三点悬挂；外形尺寸:1370×2880×1100mm;作业小时生产率：0.7-1.15 h㎡/h; 作业前进速度：3～5 km/h；工作幅宽:250cm; 刀轴总成传动方式:双侧边皮带传动;刀轴数量；2根；刀轴设计轴转速：2330 r/min；刀轴最大回转半径：R265 mm；刀片型式：弯刀+直刀；刀片总装数量：弯刀96把、直刀48把； |  | 购机补贴(通用类) | 2024-11-28 | 河北省
2338 | 秸秆粉碎还田机 | 2.5m及以上秸秆粉碎还田机 | 石家庄惠田机械有限公司 | 秸秆粉碎还田机 | 1JH-260 |  | 作业幅宽:2.6m; | 1JH-260型秸秆粉碎还田机；配套动力:88.2-110.3KW;配套动力输出轴转速：720r/min;与配套拖拉机联接方式：三点悬挂；外形尺寸:1370×2980×1100mm;作业小时生产率：0.75-1.2 h㎡/h; 作业前进速度：3～5 km/h；工作幅宽:260cm; 刀轴总成传动方式:双侧边皮带传动;刀轴数量；2根；刀轴设计轴转速：2330 r/min；刀轴最大回转半径：R265 mm；刀片型式：弯刀+直刀；刀片总装数量：弯刀96把、直刀48把； |  | 购机补贴(通用类) | 2024-11-28 | 河北省
2339 | 秸秆粉碎还田机 | 2.5m及以上秸秆粉碎还田机 | 石家庄惠田机械有限公司 | 秸秆粉碎还田机 | 1JH-300 |  | 作业幅宽:3m; | 1JH-300型秸秆粉碎还田机；配套动力范围:95.6-117.7KW; 配套动力输出轴转速：720r/min;与配套拖拉机联接方式：三点悬挂；外形尺寸:1370×3440×1100mm; 作业小时生产率：0.8-1.3 h㎡/h;作业前进速度：3～5 km/h；工作幅宽:300cm; 刀轴总成传动方式:双侧边皮带传动;刀轴数量；2根；刀轴设计轴转速：2330 r/min；刀轴最大回转半径：R265 mm；刀片型式：弯刀+直刀；刀片总装数量：180把； |  | 购机补贴(通用类) | 2025-12-29 | 河北省
2340 | 秸秆粉碎还田机 | 2.5m及以上秸秆粉碎还田机 | 石家庄惠田机械有限公司 | 秸秆粉碎还田机 | 1JH-320 |  | 作业幅宽:3.2m; | 1JH-320型秸秆粉碎还田机；配套动力:102.9-117.7KW;配套动力输出轴转速：720r/min;与配套拖拉机联接方式：三点悬挂；外形尺寸:1370×3640×1100mm;作业小时生产率：0.9-1.5 h㎡/h; 作业前进速度：3～5 km/h；工作幅宽:320cm; 刀轴总成传动方式:双侧边皮带传动;刀轴数量；2根；刀轴设计轴转速：2330 r/min；刀轴最大回转半径：R265 mm；刀片型式：弯刀+直刀；刀片总装数量：弯刀120把、直刀60把； |  | 购机补贴(通用类) | 2024-11-28 | 河北省
2341 | 秸秆粉碎还田机 | 2.5m及以上秸秆粉碎还田机 | 石家庄惠田机械有限公司 | 秸秆粉碎还田机 | 1JH-360 |  | 作业幅宽:3.6m; | 1JH-360型秸秆粉碎还田机；配套动力:110.3-132.4KW;配套动力输出轴转速：720r/min;与配套拖拉机联接方式：三点悬挂；外形尺寸:1500×4040×1170mm;作业小时生产率：1.0-1.6 h㎡/h; 作业前进速度：3～5 km/h；工作幅宽:360cm; 刀轴总成传动方式:双侧边皮带传动;刀轴数量；2根；刀轴设计轴转速：2330 r/min；刀轴最大回转半径：R265 mm；刀片型式：弯刀+直刀；刀片总装数量：弯刀144把、直刀72把； |  | 购机补贴(通用类) | 2024-11-28 | 河北省
2342 | 秸秆粉碎还田机 | 2.5m及以上秸秆粉碎还田机 | 石家庄金牛农机制造有限公司 | 秸秆切碎还田机 | 4JQ-250 |  | 作业幅宽:2.5m; | 工作幅宽：250cm 与配套拖拉机联接方式：后置三点悬挂 刀轴总成传动方式：侧边皮带传动 刀轴数量：1根 |  | 购机补贴(通用类) | 2025-11-29 | 河北省
2343 | 秸秆粉碎还田机 | 2.5m及以上秸秆粉碎还田机 | 石家庄沃强机械制造有限公司 | 秸秆切碎还田机 | 1JH-260 |  | 作业幅宽:2.60m; | 配套动力范围 kw 95.6-132.3 配套动力输出轴转速 r/min 720 与配套拖拉机联接方式 / 三点悬挂 工作状态外形尺寸（长×宽×高） mm 1310×2990×1180 作业小时生产率 hm2/h 0.75-1.25 作业速度 km/h 2-5 工作幅宽 cm 260 | 95.6 | 购机补贴(通用类) | 2025-12-30 | 河北省
2344 | 秸秆粉碎还田机 | 2.5m及以上秸秆粉碎还田机 | 石家庄沃田机械制造有限公司 | 秸秆切碎还田机 | 1JQ-250 |  | 作业幅宽:2.5m; | 配套动力范围 Kw 110.2-117.6 配套动力输出轴转速 r/min 760 与配套拖拉机联接方式 / 三点悬挂 工作状态外形尺寸(长×宽×高) mm 1250×2790×1050 作业小时生产率 hm2/h 0.6-1.0 作业速度 km/h 3-5 工作幅宽 cm 250 刀轴总成传动方式 / 侧边皮带传动 刀轴数量 根 1 刀轴设计转速 r/min 2400 刀轴最大回转半径 mm 260 刀片型式 / 弯刀＋直刀 刀片总安装数量 把 144 折叠机构型式 / / |  | 购机补贴(通用类) | 2024-10-22 | 河北省
2345 | 秸秆粉碎还田机 | 2.5m及以上秸秆粉碎还田机 | 石家庄沃田机械制造有限公司 | 秸秆切碎还田机 | 1JQ-280A |  | 作业幅宽:2.8m; | 配套动力范围117.6-161.7kW 配套动力输出轴转速760r/min 与配套拖拉机联接方式/三点悬挂 工作状态外形尺寸（长×宽×高）2260×3265×1160mm 作业小时生产率0.8-1.3 hm2/h 作业速度3-5km/h 工作幅宽280cm 刀轴总成 传动方式/双侧边皮带传动 刀轴数量2根 刀轴设计转速2400 r/min 刀轴最大回转半径350mm 刀片型式/弯刀＋直刀，锤爪 刀片总安装数量 弯刀＋直刀；156把 锤爪；8把 折叠机构形式// |  | 购机补贴(通用类) | 2024-10-22 | 河北省
2346 | 秸秆粉碎还田机 | 2.5m及以上秸秆粉碎还田机 | 石家庄沃田机械制造有限公司 | 秸秆切碎还田机 | 1JQ-300 |  | 作业幅宽:3m; | 配套动力范围 Kw 95.6-102.9 配套动力输出轴转速 r/min 760 与配套拖拉机联接方式 / 三点悬挂 工作状态外形尺寸(长×宽×高) mm 1410×3397×1080 作业小时生产率 hm2/h 0.82-1.35 作业速度 km/h 3-5 工作幅宽 cm 300 刀轴总成传动方式 / 双侧边皮带传动 刀轴数量 根 2 刀轴设计转速 r/min 2400 刀轴最大回转半径 mm 260 刀片型式 / 弯刀 刀片总安装数量 把 80 折叠机构型式 / / |  | 购机补贴(通用类) | 2024-11-28 | 河北省
2347 | 秸秆粉碎还田机 | 2.5m及以上秸秆粉碎还田机 | 石家庄沃田机械制造有限公司 | 秸秆切碎还田机 | 1JQ-330 |  | 作业幅宽:3.3m; | 配套动力范围 Kw 102.9-110.3 配套动力输出轴转速 r/min 760 与配套拖拉机联接方式 / 三点悬挂 工作状态外形尺寸(长×宽×高) mm 1485×3740×1145 作业小时生产率 hm2/h 0.85-1.50 作业速度 km/h 3-5 工作幅宽 cm 330 刀轴总成传动方式 / 双侧边皮带传动 刀轴数量 根 2 刀轴设计转速 r/min 2300 刀轴最大回转半径 mm 255 刀片型式 / 弯刀＋直刀 刀片总安装数量 把 192 折叠机构型式 / / |  | 购机补贴(通用类) | 2024-11-28 | 河北省
2348 | 秸秆粉碎还田机 | 2.5m及以上秸秆粉碎还田机 | 石家庄沃田机械制造有限公司 | 秸秆切碎还田机 | 1JQ-360 |  | 作业幅宽:3.6m; | 配套动力范围 Kw 110.3-132.3 配套动力输出轴转速 r/min 760 与配套拖拉机联接方式 / 三点悬挂 工作状态外形尺寸(长×宽×高) mm 1485×4040×1145 作业小时生产率 hm2/h 1.02-1.65 作业速度 km/h 3-5 工作幅宽 cm 360 刀轴总成传动方式 / 双侧边皮带传动 刀轴数量 根 2 刀轴设计转速 r/min 2300 刀轴最大回转半径 mm 255 刀片型式 / 弯刀＋直刀 刀片总安装数量 把 216 折叠机构型式 / / |  | 购机补贴(通用类) | 2024-11-28 | 河北省
2349 | 秸秆粉碎还田机 | 2.5m及以上秸秆粉碎还田机 | 石家庄兴田机械有限公司 | 秸秆粉碎还田机 | 1JH-250 |  | 作业幅宽:2.5m; | 型号名称:1JH-250秸秆粉碎还田机,配套动力范围：88.2-110.2kW；配套动力输出轴转速:720r/min, 与配套拖拉机联接方式：三点悬挂式,工作状态外形尺寸（长x宽X高）:1260x2790x1030mm;作业小时生产率:0.7-1.2hm²/h;作业速度3-5km/h;工作幅宽:250cm;刀轴总成传动方式：侧边皮带传动；刀轴数量：1根；刀轴设计转速:2120r/min;刀轴最大回转半径:R270mm;刀片型式:弯刀+直刀;切碎机构总安装刀数：92+46把 |  | 购机补贴(通用类) | 2024-11-28 | 河北省
2350 | 秸秆粉碎还田机 | 2.5m及以上秸秆粉碎还田机 | 石家庄兴田机械有限公司 | 秸秆粉碎还田机 | 1JH-260 |  | 作业幅宽:2.6m; | 型号名称:1JH-260秸秆粉碎还田机,配套动力范围：88.2-117.6kW；配套动力输出轴转速:720r/min, 与配套拖拉机联接方式：三点悬挂式,工作状态外形尺寸（长x宽X高）:1260x3070x1030mm;作业小时生产率:0.8-1.2hm²/h;作业速度3-5km/h;工作幅宽:260cm;刀轴总成传动方式：双侧边皮带传动；刀轴数量：1根；刀轴设计转速:2120r/min;刀轴最大回转半径:R270mm;刀片型式:弯刀+直刀;切碎机构总安装刀数：96+48把； |  | 购机补贴(通用类) | 2024-11-28 | 河北省
2351 | 秸秆粉碎还田机 | 2.5m及以上秸秆粉碎还田机 | 石家庄兴田机械有限公司 | 秸秆粉碎还田机 | 1JH-280 |  | 作业幅宽:2.8m; | 型号名称:1JH-280秸秆粉碎还田机,配套动力范围：95.6-132.4kW；配套动力输出轴转速:720r/min, 与配套拖拉机联接方式：三点悬挂式,工作状态外形尺寸（长x宽X高）:1260x3270x1030mm;作业小时生产率:0.9-1.3hm²/h;作业速度3-5km/h;工作幅宽:280cm;刀轴总成传动方式：双侧边皮带传动；刀轴数量：1根；刀轴设计转速:2120r/min;刀轴最大回转半径:R270mm;刀片型式:弯刀+直刀;切碎机构总安装刀数：104+52把 |  | 购机补贴(通用类) | 2024-11-28 | 河北省
2352 | 秸秆粉碎还田机 | 2.5m及以上秸秆粉碎还田机 | 石家庄兴田机械有限公司 | 秸秆粉碎还田机 | 1JH-300 |  | 作业幅宽:3.0m; | 型号名称:1JH-300秸秆粉碎还田机,配套动力范围：102.9-147.0kW；配套动力输出轴转速:720r/min, 与配套拖拉机联接方式：三点悬挂式,工作状态外形尺寸（长x宽X高）:1260x3470x1030mm;作业小时生产率:0.9-1.48hm²/h;作业速度3-5km/h;工作幅宽:300cm;刀轴总成传动方式：双侧边皮带传动；刀轴数量：2根；刀轴设计转速:2120r/min;刀轴最大回转半径:R260mm;刀片型式:弯刀+直刀;切碎机构总安装刀数：120+60把 |  | 购机补贴(通用类) | 2024-11-28 | 河北省
2353 | 秸秆粉碎还田机 | 2.5m及以上秸秆粉碎还田机 | 石家庄兴田机械有限公司 | 秸秆粉碎还田机 | 1JH-330 |  | 作业幅宽:3.3m; | 型号名称:1JH-330秸秆粉碎还田机,配套动力范围：110.2-161.7kW；配套动力输出轴转速:720r/min, 与配套拖拉机联接方式：三点悬挂式,工作状态外形尺寸（长x宽X高）:1380x3720x1170mm;作业小时生产率:1.0-1.58hm²/h;作业速度3-5km/h;工作幅宽:330cm;刀轴总成传动方式：双侧边皮带传动；刀轴数量：2根；刀轴设计转速:2120r/min;刀轴最大回转半径:R270mm;刀片型式:弯刀+直刀;切碎机构总安装刀数：128+64把； |  | 购机补贴(通用类) | 2024-11-28 | 河北省
2354 | 秸秆粉碎还田机 | 2.5m及以上秸秆粉碎还田机 | 石家庄兴田机械有限公司 | 秸秆粉碎还田机 | 1JH-360 |  | 作业幅宽:3.6m; | 型号名称:1JH-360秸秆粉碎还田机,配套动力范围：117.6-191.1kW；配套动力输出轴转速:720r/min, 与配套拖拉机联接方式：三点悬挂式,工作状态外形尺寸（长x宽X高）:1260x4070x1030mm;作业小时生产率:1.1-1.6hm²/h;作业速度3-5km/h;工作幅宽:360cm;刀轴总成传动方式：双侧边皮带传动；刀轴数量：2根；刀轴设计转速:2120r/min;刀轴最大回转半径:R270mm;刀片型式:弯刀+直刀;切碎机构总安装刀数：144+72把 |  | 购机补贴(通用类) | 2024-11-28 | 河北省
2355 | 秸秆粉碎还田机 | 2.5m及以上秸秆粉碎还田机 | 赵县自强机械有限公司 | 秸秆切碎还田机 | 1JH-280A |  | 作业幅宽:2.80m; | 1.结构形式：悬挂式 2.配套动力：117.6-161.7kw 3.工作状态外形尺寸（长×宽×高）：2260×3265×1160mm 4.结构质量：1750kg 5.工作幅宽：2800mm 6.作业速度范围：3-5km/h 7.切碎机构主轴额定转速：2400r/min 8.切碎机构转子直径：Ø700mm 9. 切碎机构形式：弯刀+直刀,锤爪 10 .刀轴总成传动方式：双侧边皮带传动 11. 切碎轴刀片数量：弯刀+直刀156把 锤爪8把 12.刀轴数量：2根 | 0 | 购机补贴(通用类) | 2024-10-22 | 河北省
2356 | 秸秆粉碎还田机 | 2.5m及以上秸秆粉碎还田机 | 赵县自强机械有限公司 | 秸秆切碎还田机 | 1JH-300 |  | 作业幅宽:3.00m; | 1.结构形式：悬挂式 2.配套动力：95.6-102.9kw 3.工作状态外形尺寸（长×宽×高）：1410×3397×1080mm 4.结构质量：906kg 5.工作幅宽：3000mm 6.作业速度范围：3-5km/h 7.切碎机构主轴额定转速：2400r/min 8.切碎机构转子半径：255Ømm 9. 切碎机构形式：弯刀 10 .刀轴总成传动方式：双侧边皮带传动 11. 切碎轴刀片数量：80把 12.刀轴数量：2根 | 0 | 购机补贴(通用类) | 2024-11-28 | 河北省
2357 | 秸秆粉碎还田机 | 2.5m及以上秸秆粉碎还田机 | 赵县自强机械有限公司 | 秸秆切碎还田机 | 1JH-330 |  | 作业幅宽:3.30m; | 1.结构形式：悬挂式 2.配套动力：102-110.3kw 3.工作状态外形尺寸（长×宽×高）：1485×3740×1140mm 4.结构质量：1462kg 5.工作幅宽：3300mm 6.作业速度范围：3-5km/h 7.切碎机构主轴额定转速：2300r/min 8.切碎机构转子半径：255Ømm 9. 切碎机构形式：弯刀+直刀 10 .刀轴总成传动方式：双侧边皮带传动 11. 切碎轴刀片数量：192把 12.刀轴数量：2根 | 0 | 购机补贴(通用类) | 2024-11-28 | 河北省
2358 | 秸秆粉碎还田机 | 2.5m及以上秸秆粉碎还田机 | 赵县自强机械有限公司 | 秸秆切碎还田机 | 1JH-345A |  | 作业幅宽:3.45m; | 1.与配套拖拉机连接方式：三点悬挂 2.配套动力范围：154.4-191.1kw 3.配套动力输出轴转速：760r/min 4.工作状态外形尺寸（长×宽×高）：2732×3966×1432mm 5.工作幅宽：345cm 6.作业速度：3-5km/h 7.刀轴设计转速：2000r/min 8.刀轴最大回转半径：380mm 9.刀片形式：锤爪 10 .刀轴总成传动方式：双侧边皮带传动 11. 刀片总安装数量：72把 12.刀轴数量：2根 | 0 | 购机补贴(通用类) | 2025-12-30 | 河北省
2359 | 秸秆粉碎还田机 | 2.5m及以上秸秆粉碎还田机 | 赵县自强机械有限公司 | 秸秆切碎还田机 | 1JH-360 |  | 作业幅宽:3.60m; | 1.结构形式：悬挂式 2.配套动力：110.3-132.3kw 3.工作状态外形尺寸（长×宽×高）：1485×4040×1145mm 4.结构质量：1520kg 5.工作幅宽：3600mm 6.作业速度范围：3-5km/h 7.切碎机构主轴额定转速：2300r/min 8.切碎机构转子半径：255Ømm 9. 切碎机构形式：弯刀+直刀 10 .刀轴总成传动方式：双侧边皮带传动 11. 切碎轴刀片数量：216把 12.刀轴数量：2根 | 0 | 购机补贴(通用类) | 2024-11-28 | 河北省
2360 | 玉米脱粒机 | 生产率3—5t/h玉米脱粒机 | 云南精旭农机制造有限公司 | 玉米脱粒机 | 5TY-58-103 |  | 生产率:3t/h; | 外形尺寸（长×宽×高）1250×420×820：生产率≥3000kg/h，喂入方式：人工喂料 |  | 购机补贴(非通用类) | 2023-12-31 | 云南省
2361 | 玉米脱粒机 | 生产率5—10t/h玉米脱粒机 | 云南精旭农机制造有限公司 | 玉米脱粒机 | 5TY-48-150 |  | 生产率:5t/h; | 生产率≥5000kg/h：喂入方式：人工喂料，外形尺寸，长×宽×高630×720×880 |  | 购机补贴(非通用类) | 2022-12-31 | 云南省
2362 | 玉米脱粒机 | 生产率5—10t/h玉米脱粒机 | 云南精旭农机制造有限公司 | 玉米脱粒机 | 5TY-540-127 |  | 生产率:5t/h; | 配套动力：转速2800r/min，喂入方式：人工喂料，外形尺寸（长宽高）1080×370×730 |  | 购机补贴(非通用类) | 2025-04-15 | 云南省
2363 | 玉米脱粒机 | 生产率10—30t/h玉米脱粒机 | 云南精旭农机制造有限公司 | 玉米脱粒机 | 5TY-128-150 |  | 生产率:10t/h; | 工作状态外形尺寸：长×宽×高mm1500×700×940 ，喂入方式：人工喂料 |  | 购机补贴(非通用类) | 2022-12-31 | 云南省
2364 | 玉米脱粒机 | 生产率10—30t/h玉米脱粒机 | 云南靓耀农机制造有限公司 | 玉米脱粒机 | 5TY-620-122 |  | 生产率:10t/h; | 生产率≥10000kg/h，喂入方式：人工喂料，结构型式：双滚筒 | 3 | 购机补贴(非通用类) | 2025-04-15 | 云南省
2365 | 复式清选机 | 生产率25t/h及以上复式清选机 | 内蒙古亿源农牧业机械制造有限公司 | 比重复式清粮机 | 5XFZ-2000 |  | 生产率:26-28t/h; | 项目 单位 设计值 型号名称 / 5XFZ-2000型比重复式清粮机 结构型式 / 复式 机体外形尺寸(长×宽×高) / 6970mm×2970mm×1960mm 清选方式 / 比重、风选、筛选 喂入方式 / / 纯工作小时生产率 t/h 26～28 振动电机型号规格 / / 振动电机数量 / / 振动电机功率 kW / 风机电机型号规格 / Y132M-6 风机电机功率 kW 7.5 风机电机转速 r/min 970 滚筒电机型号规格 / / 滚筒电机功率 kW / 喂料电机型号规格 / / 喂料电机功率 kW / 清选筛型式 / 半筛：Φ18mm圆孔 上筛：Φ13mm圆孔 中筛：4.5mm×25mm长孔 下筛：3.0mm×25mm长孔 清选筛层数 层 4 清选筛筛片面积 m2 2.34 清选筛振动频率 Hz 6.46 清选筛振幅 mm 16 清选滚筒型式 / / 清选滚筒数量 个 / 清选滚筒直径×长度 mm / 风机型号规格 / 直板轴流风机860mm×Φ660mm 风机数量 个 2 风机叶轮直径 mm Φ660 比重分离台规格（长×宽） / 2170mm×2000mm 比重分离台频率 Hz 6.46 比重分离台振幅 mm 24 型号名称 / 5XFZ-2000型比重复式清粮机 结构型式 / 复式 机体外形尺寸(长×宽×高) / 6970mm×2970mm×1960mm 清选方式 / 比重、风选、筛选 喂入方式 / / 纯工作小时生产率 t/h 26～28 振动电机型号规格 / / 振动电机数量 / / 振动电机功率 kW / 风机电机型号规格 / Y132M-6 风机电机功率 kW 7.5 风机电机转速 r/min 970 滚筒电机型号规格 / / 滚筒电机功率 kW / 喂料电机型号规格 / / 喂料电机功率 kW / 清选筛型式 / 半筛：Φ18mm圆孔 上筛：Φ13mm圆孔 中筛：4.5mm×25mm长孔 下筛：3.0mm×25mm长孔 清选筛层数 层 4 清选筛筛片面积 m2 2.34 清选筛振动频率 Hz 6.46 清选筛振幅 mm 16 清选滚筒型式 / / 清选滚筒数量 个 / 清选滚筒直径×长度 mm / 风机型号规格 / 直板轴流风机860mm×Φ660mm 风机数量 个 2 风机叶轮直径 mm Φ660 比重分离台规格（长×宽） / 21 | 7.5 | 购机补贴(非通用类) | 2026-01-21 | 内蒙古自治区
2366 | 复式清选机 | 生产率25t/h及以上复式清选机 | 内蒙古亿源农牧业机械制造有限公司 | 比重复式清粮机 | 5XFZ-3000 |  | 生产率:26-30t/h; | 项目 单位 设计值 型号名称 / 5XFZ-3000型比重复式清粮机 结构型式 / 复式 机体外形尺寸(长×宽×高) / 6900mm×3120mm×2080mm 清选方式 / 比重、风选、筛选 喂入方式 / / 纯工作小时生产率 t/h 26～30 振动电机型号规格 / / 振动电机数量 / / 振动电机功率 kW / 风机电机型号规格 / Y132M-6 风机电机功率 kW 7.5 风机电机转速 r/min 970 滚筒电机型号规格 / / 滚筒电机功率 kW / 喂料电机型号规格 / / 喂料电机功率 kW / 清选筛型式 / 半筛：Φ18mm圆孔 上筛：Φ13mm圆孔 中筛：4.5mm×25mm长孔 下筛：3.0mm×25mm长孔 清选筛层数 层 4 清选筛筛片面积 m2 4.17 清选筛振动频率 Hz 6.46 清选筛振幅 mm 16 清选滚筒型式 / / 清选滚筒数量 个 / 清选滚筒直径×长度 mm / 风机型号规格 / 直板轴流风机935mm×Φ660mm 风机数量 个 2 风机叶轮直径 mm Φ660 比重分离台规格（长×宽） / 2160mm×2150mm 比重分离台频率 Hz 6.46 比重分离台振幅 mm 24 | 7.5 | 购机补贴(非通用类) | 2026-01-21 | 内蒙古自治区
2367 | 复式清选机 | 生产率25t/h及以上复式清选机 | 乌鲁木齐鑫旺达机械技术有限公司 | 谷物清选机 | 5XFZ-42 |  | 生产率:42t/h; | 外形尺寸（长*宽*高），mm 5600*2680*3150 轴距，mm 前2070；后830 轮胎型号：5.50-16 结构质量，KG 2010 喂入口高度，mm：2330 出料口高度，mm 高2660,；低1000 震动清选筛：频率 392次/min 振幅：24mm 筛箱 350*1710 （3层） 吹风机转速2410r/min 主风机转速：883r/min 纯工作小时生产率：42t/h 重力分离台：分离台尺寸1800*1900mm 层数：3 频率：392次/min 振幅：24mm 倾角6度 | 10.5 | 购机补贴(非通用类) | 2022-12-31 | 新疆维吾尔自治区
2368 | 复式清选机 | 生产率25t/h及以上复式清选机 | 乌鲁木齐兴凯湖机械设备有限公司 | 复式谷物清选机 | 5XFZ-30 |  | 生产率:36t/h; | 型号规格：5XFZ-30 外型尺寸（长×宽×高），mm：5350×2600×3100 结构型式：复式 配套总动力：总功率，KW：12.7 点击数量，个：4 振动清选筛：外型尺寸（长×宽×高）mm：1800×2135×8 筛片数量，个：3 倾角，（°）：第一层：4 第二层：6 第三层：6 重力分离台：尺寸（长×宽×高），mm：2000×2100×8 倾角，（°）：6 风机：型号规格：HL760 风压，Pa：1500~3000 风量，m³/h：7000~13000 清洁率，%：≥99 清选损失率，%：≤1.0 实用性用户意见，%：≥80 有效度：≥97 用户满意度：≥80 | 12.7 | 购机补贴(非通用类) | 2024-04-10 | 新疆维吾尔自治区
2369 | 谷物烘干机 | 批处理量4-10t循环式谷物烘干机 | 安徽金明机械科技有限公司 | 谷物干燥机 | 5H-5.0 |  | 批处理量:5t;循环式:是 ; | 批次处理量：5t；结构型式：循环式；干燥机机体外形尺寸（长×宽×高）：1632×2320×6472mm；干燥方式：间接加热 | 4.9 | 购机补贴(通用类) | 2022-12-31 | 安徽省
2370 | 谷物烘干机 | 批处理量4-10t循环式谷物烘干机 | 平利县电机制造有限责任公司 | 粮食烘干机 | 5H-6TP |  | 批处理量:6t;循环式:是 ; | 1.结构型式：循环式 2.整机质量：3300kg 3.外形尺寸（3550x1250x3600)mm4.批处理量：6t 5.处理量：≥1.0t/h 6.干燥速率1.1~1.5%/h 7.燃烧机：型式 热风炉 点火方式 手动 8.热风炉燃料种类：生物质9.电机总功率： 13kw 10.安全装置：外露回转防护装置 过载、漏电保护装置、温控保护装置、灭火器。 | 13 | 购机补贴(通用类) | 2024-12-30 | 陕西省
2371 | 谷物烘干机 | 批处理量4-10t循环式谷物烘干机 | 山本机械（苏州）有限公司 | 循环式低温谷物干燥机 | NCD-80BC |  | 批处理量:8t;循环式:是 ; | 整机质量：2000kg；外形尺寸（长×宽×高）：3590*1820*6420 mm；最大处理量（吨/批）：稻谷：8 吨/批；小麦：9.7吨/批；烘干方式：循环式批次烘干,功率：6.25KW | 6.25 | 购机补贴(通用类) | 2025-12-30 | 江苏省
2372 | 谷物烘干机 | 批处理量10-20t循环式谷物烘干机 | 安徽金明机械科技有限公司 | 谷物干燥机 | 5H-15 |  | 批处理量:15t;循环式:是 ; | 批处理量：15t；结构形式：循环式；干燥方式：间接加热；烘干机机体外形尺寸（长×宽×高）：2220×1900×8405mm；烘干机电机总功率：7.4kw | 7.4 | 购机补贴(通用类) | 2024-12-23 | 安徽省
2373 | 谷物烘干机 | 批处理量10-20t循环式谷物烘干机 | 安徽金明机械科技有限公司 | 混流式谷物干燥机 | 5H-16 |  | 批处理量:16t;循环式:是 ; | 批次处理量：16t；结构型式：循环式；干燥机机体外形尺寸（长×宽×高）：1870×2060×10150mm； | 9.6 | 购机补贴(通用类) | 2021-12-31 | 安徽省
2374 | 谷物烘干机 | 批处理量10-20t循环式谷物烘干机 | 安徽三喜农机有限公司 | 谷物烘干机 | 5HX-12 |  | 批处理量:12t;循环式:是 ; | 1.结构形式：循环式；2.批处理量：12t；3.外形尺寸：2060mm*1660mm*8060mm；4.烘干机电机总功率：6.36KW | 6.36 | 购机补贴(通用类) | 2025-12-30 | 安徽省
2375 | 谷物烘干机 | 批处理量10-20t循环式谷物烘干机 | 安徽三喜农机有限公司 | 谷物烘干机 | 5HX-16 |  | 批处理量:16t;循环式:是 ; | 1.结构形式：循环式；2.批处理量：16t；3.外形尺寸：2060mm*1860mm*9900mm；4.烘干机电机总功率：7.56KW | 7.56 | 购机补贴(通用类) | 2025-12-30 | 安徽省
2376 | 谷物烘干机 | 批处理量10-20t循环式谷物烘干机 | 安徽唯嵩光电科技有限公司 | 批式循环谷物干燥机 | 5H-15 |  | 批处理量:15t;循环式:是 ; | 结构型式：循环式；干燥方式：间接加热；干燥机机体外形尺寸（长*宽*高）：2521*2451*9124；批次处理量（t）：15；干燥段数量/每段高度（个/mm）：1/2150；缓苏段高度（个/mm）：1/4650；热风温度范围（℃）：40~100；热风机数量：1；热风机型号：ERZ-S710单吸；热风电机功率：5.5kW；排粮电机功率：0.37kW；安全装置：粮位观察孔、满粮报警、热继电器、异常过热保护、定时开关等。 | 11.53 | 购机补贴(通用类) | 2021-12-31 | 安徽省
2377 | 谷物烘干机 | 批处理量10-20t循环式谷物烘干机 | 湖南郴州粮油机械有限公司 | 批式循环谷物干燥机 | 5H-10 |  | 批处理量:10t;循环式:是 ; | 结构型式：塔式、间接加热；批处理量：10T；外形尺寸（长*宽*高cm）： 2070*1850*8020（仓体）；干燥段数量/每段高度：1/1220mm；缓苏段数量/每段高度：8/610mm；配套动力（kw）： 17； | 17 | 购机补贴(通用类) | 2022-12-31 | 湖南省
2378 | 谷物烘干机 | 批处理量10-20t循环式谷物烘干机 | 湖南郴州粮油机械有限公司 | 批式循环谷物干燥机 | 5H-10A |  | 批处理量:10t;循环式:是 ; | 结构型式：循环式；干燥方式：直接加热；烘干机机体外形尺寸(长×宽×高)(mm)：2070*1850*8020；批处理量(t)：10；干燥段高度(mm)：1870；缓苏段高度(mm)：4880；烘干机电机总功率(kw)：7.55； | 7.55 | 购机补贴(通用类) | 2024-12-19 | 湖南省
2379 | 谷物烘干机 | 批处理量10-20t循环式谷物烘干机 | 江苏三喜机械有限公司 | 循环式谷物干燥机 | SS-100 |  | 批处理量:10t;循环式:是 ; | 1.结构形式：批式循环；2.批处理量：10t；3.外形尺寸：2060mm*1650mm*7430mm；4.烘干机总功率：6.36KW | 6.36 | 购机补贴(通用类) | 2023-12-31 | 江苏省
2380 | 谷物烘干机 | 批处理量10-20t循环式谷物烘干机 | 江苏三喜机械有限公司 | 循环式谷物干燥机 | SS-150 |  | 批处理量:15t;循环式:是 ; | 1.结构形式：循环式；2.批处理量：15t；3.外形尺寸：2060mm*1860mm*9243mm；4.烘干机总功率：7.56KW | 7.56 | 购机补贴(通用类) | 2025-12-30 | 江苏省
2381 | 谷物烘干机 | 批处理量10-20t循环式谷物烘干机 | 江苏沃得高新农业装备有限公司(原：江苏沃得植保机械有限公司、原：沃得重工（中国）有限公司) | 谷物干燥机 | 5H-10 |  | 批处理量:10t;循环式:是 ; | 批处理量:10t；结构型式：循环式；加热方式：直接加热；干燥机机体外形尺寸（长×宽×高）（mm）：1850×2060×7260；干燥速率（%/h）：0.5-1.0；干燥段高度（mm）：850；缓苏段高度（mm）：5300；有效容积（m³）：20.1；烘干机电机总功率（kW）：8.06；燃烧器型号名称：FS20/2燃烧器；燃烧器燃料种类：天然气；燃烧器喷火头数量：2个；燃烧器热功率（输出热量）（kJ/h）：836000。 | 8.06 | 购机补贴(通用类) | 2025-12-28 | 江苏省
2382 | 谷物烘干机 | 批处理量10-20t循环式谷物烘干机 | 江苏沃得高新农业装备有限公司(原：江苏沃得植保机械有限公司、原：沃得重工（中国）有限公司) | 谷物干燥机 | 5H-12 |  | 批处理量:12t;循环式:是 ; | 批处理量:12t；结构型式：循环式；干燥方式：间接加热/直接加热（选装）；干燥机机体外形尺寸（长×宽×高）（mm）：3610×2660×9670；干燥速率（%/h）：0.5-1.0；干燥段高度（mm）：830；缓苏段高度（mm）：6300；有效容积（m³）：22.55；烘干机电机总功率（kW）：6.52；燃烧器型号名称：FS20/2型燃烧器（选装）；热风炉燃料种类：生物质颗粒；燃烧器燃料种类：天然气（选装）；燃烧器喷火头数量：2个（选装）。 | 6.52 | 购机补贴(通用类) | 2026-01-28 | 江苏省
2383 | 谷物烘干机 | 批处理量10-20t循环式谷物烘干机 | 江苏沃得高新农业装备有限公司(原：江苏沃得植保机械有限公司、原：沃得重工（中国）有限公司) | 谷物干燥机 | 5H-12A |  | 批处理量:12t;循环式:是 ; | 批处理量:12t；结构型式：循环式；干燥方式：直接加热；干燥机机体外形尺寸（长×宽×高）（mm）：2855×2026×9540；干燥速率（%/h）：0.5-1.0；干燥段数量/高度（个/mm）：1/830；缓苏段高度（mm）：6300；装机容量（m3）：22.55；热风机数量（个）：1；热风机型号名称：305E；电机功率（kW）：5.5；热风机/燃烧器型号名称：FS20/2燃烧器；燃料种类：天然气、液化气；喷（点）火头数量：2。 | 7.1 | 购机补贴(通用类) | 2022-12-31 | 江苏省
2384 | 谷物烘干机 | 批处理量10-20t循环式谷物烘干机 | 江苏沃得高新农业装备有限公司(原：江苏沃得植保机械有限公司、原：沃得重工（中国）有限公司) | 谷物干燥机 | 5H-15 |  | 批处理量:15t;循环式:是 ; | 批处理量:15t；结构型式：循环式；加热方式：直接加热；干燥机机体外形尺寸（长×宽×高）（mm）：1850×2060×9260；干燥速率（%/h）：0.5-1.0；干燥段高度（mm）：850；缓苏段高度（mm）：7300；有效容积（m³）：27.3；烘干机电机总功率（kW）：8.06；燃烧器型号名称：FS20/2燃烧器；燃烧器燃料种类：天然气；燃烧器喷火头数量：2个；燃烧器热功率（输出热量）（kJ/h）：836000。 | 8.06 | 购机补贴(通用类) | 2025-12-28 | 江苏省
2385 | 谷物烘干机 | 批处理量10-20t循环式谷物烘干机 | 江苏沃得高新农业装备有限公司(原：江苏沃得植保机械有限公司、原：沃得重工（中国）有限公司) | 谷物干燥机 | 5H-15A |  | 批处理量:15t;循环式:是 ; | 批处理量:15t；结构型式：循环式；加热方式：直接加热；干燥机机体外形尺寸（长×宽×高）（mm）：2855×2026×10540；干燥速率（%/h）：0.5-1.0；干燥段数量/高度（个/mm）：1/830；缓苏段高度（mm）：7300；装机容量（m3）：27.25；热风机数量（个）：1；热风机型号名称：305E；电机功率（kW）：5.5；热风机/燃烧器型号名称：FS20/2燃烧器；燃料种类：天然气、液化气。 | 7.1 | 购机补贴(通用类) | 2022-12-31 | 江苏省
2386 | 谷物烘干机 | 批处理量10-20t循环式谷物烘干机 | 江苏沃得高新农业装备有限公司(原：江苏沃得植保机械有限公司、原：沃得重工（中国）有限公司) | 谷物干燥机 | 5H-15C |  | 批处理量:15t;循环式:是 ; | 批处理量:15t；结构型式：循环式；加热方式：直接加热；干燥机机体外形尺寸（长×宽×高）（mm）：3070×2475×10500；干燥速率（%/h）：0.5-1.0；干燥段数量/高度（个/mm）：1/1500；缓苏段高度（mm）：5500；装机容量（m3）：29.5；热风机数量（个）：1；热风机型号名称：505E；电机功率（kW）：7.5；热风机/燃烧器型号名称：FS20/2燃烧器；燃料种类：天然气、液化气。 | 9.95 | 购机补贴(通用类) | 2022-12-31 | 江苏省
2387 | 谷物烘干机 | 批处理量10-20t循环式谷物烘干机 | 宁波天海制冷设备有限公司 | 热泵型谷物干燥机 | 5HXRG-100 |  | 批处理量:10t;循环式:是 ; | 型号名称：5HXRG-100型热泵型谷物干燥机 结构型式：循环式； 干燥方式：间接加热； 烘干机机体外形尺寸（长*宽*高）（mm）：2060*1650*7450； 批次处理量（t）:10; 干燥速率(%/h):0.4~1.0; 干燥段高度（mm）:920(数量1段)； 缓苏段高度（mm）:5520(数量1段)； 有效容积（m3）:18.2; 热风温度范围（℃）：35~60； 排粮电机功率（kw）：0.1； 提升机生产率（t/h）:10; 提升机电机功率（kw）：1.5； 热风机数量：1； 热风机型号名称：4-72-6A型离心式通风机； 热风机转速（r/min）:1450; 热风机风压（Pa）:1139-724; 热风机流量(m3/h):6677-13353 热风机电机功率（kw）:4; 烘干机电机总功率（kw）：7.07； 热泵型号名称：5RWF80型热泵型干燥热风机 热泵额定功率（输入功率）（kw）：30.2； 热泵额定制热量（输出热量）（KJ/h）:396000; 热泵压缩机型式：涡旋式； 热泵压缩机数量（个或组）：6； 热泵辅助电加热功率（kw）:13.5; 热泵输出热风最高温度（℃）：60. | 7.07 | 购机补贴(通用类) | 2024-12-30 | 浙江宁波
2388 | 谷物烘干机 | 批处理量10-20t循环式谷物烘干机 | 平利县电机制造有限责任公司 | 粮食烘干机 | 5H-14TP |  | 批处理量:14t;循环式:是 ; | 1.结构型式:循环式;2.干燥方式:间接加热;3.外形尺寸:(4100x2750x4600)mm;4.批处理量:14t;5.干燥速率:1.3-1.5%/h;6.干燥段高度:2700mm;7.热风炉燃料种类:生物质;8.电机总功率:17.5kw;9.安全装置:外露回转防护装置过载、漏电保护装置、温控保护装置、灭火器. | 17.5 | 购机补贴(通用类) | 2024-12-30 | 陕西省
2389 | 谷物烘干机 | 批处理量10-20t循环式谷物烘干机 | 山本机械（苏州）有限公司 | 循环式低温谷物干燥机 | NCD-100BC |  | 批处理量:10t;循环式:是 ; | 整机质量：2120kg；外形尺寸（长×宽×高）：3590*1820*7420 mm；最大处理量（吨/批）：稻谷：10吨/批；小麦：12吨 /批；烘干方式：循环式批次烘干,功率：6.25KW | 6.25 | 购机补贴(通用类) | 2025-12-30 | 江苏省
2390 | 谷物烘干机 | 批处理量10-20t循环式谷物烘干机 | 山本机械（苏州）有限公司 | 循环式低温谷物干燥机 | NCD-120BC |  | 批处理量:12t;循环式:是 ; | 整机质量：2240kg；外形尺寸（长×宽×高）：3590*1820*8420 mm；最大处理量（吨/批）：稻谷：12吨/批；小麦：13.6吨/批；烘干方式：循环式批次烘干,功率：6.25KW | 6.25 | 购机补贴(通用类) | 2025-12-30 | 江苏省
2391 | 谷物烘干机 | 批处理量10-20t循环式谷物烘干机 | 山本机械（苏州）有限公司 | 循环式低温谷物干燥机 | SD-100B |  | 批处理量:10t;循环式:是 ; | 整机质量：2040kg；外形尺寸（长×宽×高）：4080*1985*7615 mm；最大处理量（吨/批）：稻谷：10吨/批；小麦：12吨/批；烘干方式：循环式批次烘干；功率：5.78KW | 5.78 | 购机补贴(通用类) | 2025-12-30 | 江苏省
2392 | 谷物烘干机 | 批处理量10-20t循环式谷物烘干机 | 山本机械（苏州）有限公司 | 循环式低温谷物干燥机 | SD-120B |  | 批处理量:12t;循环式:是 ; | 整机质量：2100kg；外形尺寸（长×宽×高）：4080*1985*8515 mm；最大处理量（吨/批）：稻谷：12吨/批；小麦：12吨 /批；烘干方式：循环式批次烘干，功率：5.78KW | 5.78 | 购机补贴(通用类) | 2025-12-30 | 江苏省
2393 | 谷物烘干机 | 批处理量10-20t循环式谷物烘干机 | 山东瑞良烘干机械科技有限公司 | 批式循环（混流）式谷物干燥机 | 5HRH-15 |  | 批处理量:15t;循环式:是 ; | 结构型式:循环式;烘干机机体外形尺寸(长×宽×高)mm:2060×1845×10010;处理方式:批式循环式(混流);批处理量:15t;烘干机电机总功率:10.52kw | 10.52 | 购机补贴(通用类) | 2024-12-23 | 山东省
2394 | 谷物烘干机 | 批处理量10-20t循环式谷物烘干机 | 四川川龙拖拉机制造有限公司 | 循环式谷物干燥机 | 5H-10 |  | 批处理量:10t;循环式:是 ; | 型式:批式循环外形尺寸(长×宽×高mm:3940×1820×7657；热风炉/燃烧器等燃料种类:0#柴油；热风机型号名称:SJG-5F风机 | 4.6 | 购机补贴(通用类) | 2022-12-31 | 四川省
2395 | 谷物烘干机 | 批处理量10-20t循环式谷物烘干机 | 四川川龙拖拉机制造有限公司 | 循环式谷物干燥机 | 5H-12.5 |  | 批处理量:12.5t;循环式:是 ; | 型式:批式循环外形尺寸(长×宽×高)mm:3940×1820×8657;热风炉/燃烧器等燃料种类:0#柴油;热风机型号名称:SJG-5F风机 | 4.6 | 购机补贴(通用类) | 2022-12-31 | 四川省
2396 | 谷物烘干机 | 批处理量10-20t循环式谷物烘干机 | 潍柴雷沃重工股份有限公司 | 低温循环式谷物干燥机 | 5HXY-15 |  | 批处理量:15t;循环式:是 ; | 结构型式:循环式；批处理量(T):15T |  | 购机补贴(通用类) | 2025-12-30 | 山东省
2397 | 谷物烘干机 | 批处理量10-20t循环式谷物烘干机 | 潍柴雷沃重工股份有限公司 | 批式循环谷物干燥机 | 5HXY-15A |  | 批处理量:15t;循环式:是 ; | 结构型式:循环式；批处理量(T):15T |  | 购机补贴(通用类) | 2022-12-31 | 山东省
2398 | 谷物烘干机 | 批处理量10-20t循环式谷物烘干机 | 星光农机股份有限公司 | 批式循环谷物干燥机 | 5H-16 |  | 批处理量:16t;循环式:是 ; | 结构形式：固定式；整机质量：4141KG；外形尺寸(长×宽×高):4850MM×3033MM×9552MM；处理量：≥1000KG/H；处理方式：批式循环；循环批处理量（批式循环式）：16T；电机总功率：13.1KW；塔体内尺寸(长×宽×高):2200MM×2200MM×7664MM；安全装置：过载保护；安全装置：满粮开关；安全装置：接地线；安全装置：灭火器；加热方式：间接加热 | 13.1 | 购机补贴(通用类) | 2021-12-31 | 浙江省
2399 | 谷物烘干机 | 批处理量10-20t循环式谷物烘干机 | 佐竹机械（苏州）有限公司 | 循环式谷物干燥机 | 5HNSDR-15 |  | 批处理量:15t;循环式:是 ; | 循环式；批处理量：15t；干燥机机体外形尺寸（长×宽×高）：4110×2650×8360mm；干燥速度：0.3-0.9%/h；装机容量：29m3 |  | 购机补贴(通用类) | 2021-12-31 | 江苏省
2400 | 谷物烘干机 | 批处理量10-20t循环式谷物烘干机 | 佐竹机械（苏州）有限公司 | 循环式谷物干燥机 | 5HNSDR-DS12 |  | 批处理量:12t;循环式:是 ; | 循环式；批处理量：12t；干燥机机体外形尺寸（长×宽×高）：1900×2280×9630mm；干燥速度：0.3-0.9 %/h；装机容量：23m3 |  | 购机补贴(通用类) | 2022-12-31 | 江苏省
2401 | 谷物烘干机 | 批处理量10-20t循环式谷物烘干机 | 佐竹机械（苏州）有限公司 | 循环式谷物干燥机 | 5HNSDR-S12 |  | 批处理量:12t;循环式:是 ; | 循环式；批处理量：12t；干燥机机体外形尺寸（长×宽×高）：3560×2440×9630mm；干燥速度：0.3-0.8 %/h；装机容量：23m3 |  | 购机补贴(通用类) | 2021-12-31 | 江苏省
2402 | 谷物烘干机 | 批处理量20-30t循环式谷物烘干机 | 安徽金明机械科技有限公司 | 谷物干燥机 | 5H-22 |  | 批处理量:22t;循环式:是 ; | 批次处理量：22t；结构型式：循环式；干燥机机体外形尺寸（长×宽×高）：2220×2650×8920mm；干燥方式：间接加热 | 8.5 | 购机补贴(通用类) | 2021-12-31 | 安徽省
2403 | 谷物烘干机 | 批处理量20-30t循环式谷物烘干机 | 安徽金明机械科技有限公司 | 谷物干燥机 | 5H-22B |  | 批处理量:22t;循环式:是 ; | 批次处理量：22t；结构型式：循环式；干燥机机体外形尺寸（长×宽×高）：2220×2650×8965mm；干燥方式：间接加热 | 9.4 | 购机补贴(通用类) | 2022-12-31 | 安徽省
2404 | 谷物烘干机 | 批处理量20-30t循环式谷物烘干机 | 安徽金明机械科技有限公司 | 谷物干燥机 | 5HQ-22A |  | 批处理量:22t;循环式:是 ; | 批次处理量：22t；结构型式：循环式；干燥方式：直接加热；干燥机机体外形尺寸（长×宽×高）：2220×2650×8920mm | 10.5 | 购机补贴(通用类) | 2021-12-31 | 安徽省
2405 | 谷物烘干机 | 批处理量20-30t循环式谷物烘干机 | 安徽三喜农机有限公司 | 谷物烘干机 | 5HX-22 |  | 批处理量:22t;循环式:是 ; | 1.结构形式：循环式；2.批处理量：22t；3.外形尺寸：2060mm*2566mm*10289mm；4.烘干机总功率：9.6KW | 9.6 | 购机补贴(通用类) | 2025-12-30 | 安徽省
2406 | 谷物烘干机 | 批处理量20-30t循环式谷物烘干机 | 安徽唯嵩光电科技有限公司 | 批式循环谷物干燥机 | 5HVS-20 |  | 批处理量:20t;循环式:是 ; | 结构型式：循环式；干燥方式：间接加热；干燥机机体外形尺寸（长*宽*高）：2437×2440×9785；批次处理量（t）：20；干燥段数量/每段高度（个/mm）：1/2149；缓苏段高度（个/mm）：1/5310；热风温度范围（℃）：40~80；热风机数量：1；热风机型号：ERZ-S710单吸；热风电机功率：7.5kW；排粮电机功率：0.37kW；安全装置：粮位观察孔、满粮报警、热继电器、异常过热保护、定时开关等。 | 13.44 | 购机补贴(通用类) | 2025-12-30 | 安徽省
2407 | 谷物烘干机 | 批处理量20-30t循环式谷物烘干机 | 湖南郴州粮油机械有限公司 | 批式循环谷物干燥机 | 5H-20 |  | 批处理量:20t;循环式:是 ; | 结构型式：塔式、批式循环；批处理量：≥20T；外形尺寸（长×宽×高）（mm）：2250×2200×11780（干燥机塔体）；干燥段数量/每段高度：1/1220mm；缓苏段数量/每段高度：13/610mm；冷却段高度：1/610mm；电机总功率（kw）：14.65（干燥机塔体）； | 14.65 | 购机补贴(通用类) | 2021-12-31 | 湖南省
2408 | 谷物烘干机 | 批处理量20-30t循环式谷物烘干机 | 湖南湘源金穗智能装备有限公司 | 批式循环谷物干燥机 | 5H-20 |  | 批处理量:20t;循环式:是 ; | 1.型号名称：5H-20型批式循环谷物干燥剂；2.结构型式：循环式；3.干燥方式：间接加热；4.烘干机机体外形尺寸（长×宽×高）：2200×2200×9600mm;5.批处理量：20t;6.干燥速率：≥0.5%/h;7.干燥段高度：1220mm;8.缓苏段高度：6710mm;9.有效容积：36.7m³；10.热风温度范围：35-60℃：11.排粮电机功率：0.2KW;12.提升机生产率：15-20t/h;13.提升机电机功率：2.2KW;14.热风机数量：1个；15.热风机型号名称：SHGF-670型混流式风机；16.热风机转速：1450r/min;17.热风机风压：450-600pa;18.热风机流量：9000-12000m³/h;19.热风机电机功率：4.0KW;20.烘干机电机总功率：8.2KW;21.热风炉引烟风机型号名称：5LS-260型热风炉；22.热风炉燃料种类：生物质颗粒；23.热风炉引烟风机型号名称：YE2-112M-2.2KW风机;24.热风炉引烟风机电机功率：1.5KW;25.热风炉热功率(输出热量）200000Kcal/h | 8.2 | 购机补贴(通用类) | 2025-12-30 | 湖南省
2409 | 谷物烘干机 | 批处理量20-30t循环式谷物烘干机 | 江苏三喜机械有限公司 | 谷物干燥机 | 5HX-20 |  | 批处理量:20t;循环式:是 ; | 1.结构形式：循环式；2.批处理量：20t；3.外形尺寸：2102mm*2566mm*9289mm；4.烘干机总功率：10.7KW | 10.7 | 购机补贴(通用类) | 2024-09-28 | 江苏省
2410 | 谷物烘干机 | 批处理量20-30t循环式谷物烘干机 | 江苏三喜机械有限公司 | 循环式谷物干燥机 | SL-220 |  | 批处理量:22t;循环式:是 ; | 1.结构形式：循环式；2.批处理量：22t；3.外形尺寸：2060mm*4120mm*7760mm；4.烘干机总功率：15.01KW | 15.01 | 购机补贴(通用类) | 2025-12-30 | 江苏省
2411 | 谷物烘干机 | 批处理量20-30t循环式谷物烘干机 | 江苏沃得高新农业装备有限公司(原：江苏沃得植保机械有限公司、原：沃得重工（中国）有限公司) | 谷物干燥机 | 5H-22C |  | 批处理量:22t;循环式:是 ; | 批处理量:22t；结构型式：循环式；加热方式：直接加热；干燥机机体外形尺寸（长×宽×高）（mm）：3070×2475×12500；干燥速率（%/h）：0.5-1.0；干燥段数量/高度（个/mm）：1/1500；缓苏段高度（mm）：7500；装机容量（m3）：40.5；热风机数量（个）：1；热风机型号名称：505E；电机功率（kW）：7.5；热风炉/燃烧器型号名称：FS20/2燃烧器（可选配）；燃料种类：天然气、液化气。 | 9.95 | 购机补贴(通用类) | 2022-12-31 | 江苏省
2412 | 谷物烘干机 | 批处理量20-30t循环式谷物烘干机 | 潍柴雷沃重工股份有限公司 | 低温循环式干燥机 | 5HXY-21A |  | 批处理量:21t;循环式:是 ; | 结构型式:循环式；批处理量(T):21T |  | 购机补贴(通用类) | 2021-12-31 | 山东省
2413 | 谷物烘干机 | 批处理量20-30t循环式谷物烘干机 | 星光农机股份有限公司 | 批式循环谷物干燥机 | 5H-20 |  | 批处理量:20t;循环式:是 ; | 结构形式：固定式；整机质量：4346KG；外形尺寸(长×宽×高):4850MM×3033MM×10770MM；处理量：≥1000KG/H；处理方式：批式循环；循环批处理量（批式循环式）：20T；电机总功率：13.1KW；塔体内尺寸(长×宽×高):2200MM×2200MM×8884MM；安全装置：过载保护；安全装置：满粮开关；安全装置：接地线；安全装置：灭火器；加热方式：间接加热 | 13.1 | 购机补贴(通用类) | 2021-12-31 | 浙江省
2414 | 谷物烘干机 | 批处理量30t及以上循环式谷物烘干机 | 安徽金明机械科技有限公司 | 谷物干燥机 | 5H-30 |  | 批处理量:30t;循环式:是 ; | 批处理量：30t；结构型式：循环式；烘干机电机总功率：16.2kw；烘干机机体外形尺寸(长×宽×高)：3100×2220×10585mm | 16.2 | 购机补贴(通用类) | 2024-12-23 | 安徽省
2415 | 谷物烘干机 | 批处理量30t及以上循环式谷物烘干机 | 安徽金明机械科技有限公司 | 谷物干燥机 | 5H-30A |  | 批处理量:30t;循环式:是 ; | 批次处理量：30t；结构型式：循环式；干燥机机体外形尺寸（长×宽×高）：2220×3100×10915mm；干燥方式：间接加热 | 14 | 购机补贴(通用类) | 2022-12-31 | 安徽省
2416 | 谷物烘干机 | 批处理量30t及以上循环式谷物烘干机 | 安徽金明机械科技有限公司 | 混流式谷物干燥机 | 5H-32 |  | 批处理量:32t;循环式:是 ; | 批次处理量：32t；结构型式：循环式；干燥方式：间接加热；干燥机机体外形尺寸（长×宽×高）：3260×2560×10600mm | 16.5 | 购机补贴(通用类) | 2021-12-31 | 安徽省
2417 | 谷物烘干机 | 批处理量30t及以上循环式谷物烘干机 | 安徽唯嵩光电科技有限公司 | 批式循环谷物干燥机 | 5H-30 |  | 批处理量:30t;循环式:是 ; | 结构型式：循环式；干燥方式：间接加热；干燥机机体外形尺寸（长*宽*高）：3097*3045*10643；批次处理量（t）：30；干燥段数量/每段高度（个/mm）：1/2246；缓苏段高度（个/mm）：1/5442；热风温度范围（℃）：40~100；热风机数量：1；热风机型号：ERZ-S710单吸；热风电机功率：7.5kW；排粮电机功率：0.75kW；安全装置：粮位观察孔、满粮报警、热继电器、异常过热保护、定时开关等。 | 15 | 购机补贴(通用类) | 2021-12-31 | 安徽省
2418 | 谷物烘干机 | 批处理量30t及以上循环式谷物烘干机 | 安徽唯嵩光电科技有限公司 | 批式循环谷物干燥机 | 5H-40 |  | 批处理量:40t;循环式:是 ; | 结构型式：循环式；干燥方式：间接加热；干燥机机体外形尺寸（长*宽*高）：3097*3045*12683；批次处理量（t）：40；干燥段数量/每段高度（个/mm）：1/2246；缓苏段高度（个/mm）：1/7482；热风温度范围（℃）：40~100；热风机数量：1；热风机型号：ERZ-S710单吸；热风电机功率：11kW；排粮电机功率：0.75kW；安全装置：粮位观察孔、满粮报警、热继电器、异常过热保护、定时开关等。 | 20.04 | 购机补贴(通用类) | 2021-12-31 | 安徽省
2419 | 谷物烘干机 | 批处理量30t及以上循环式谷物烘干机 | 安徽唯嵩光电科技有限公司 | 批式循环谷物干燥机 | 5H-50 |  | 批处理量:50t;循环式:是 ; | 结构型式：循环式；干燥方式：间接加热；干燥机机体外形尺寸（长*宽*高）：3106×3057×16180；批次处理量（t）：50；干燥段数量/每段高度（个/mm）：1/4045；缓苏段高度（个/mm）：1/8842；热风温度范围（℃）：40~80；热风机数量：1；热风机型号：ERZ-S1000单吸；热风电机功率：18.5kW；排粮电机功率：0.75kW；安全装置：粮位观察孔、满粮报警、热继电器、异常过热保护、定时开关等。 | 29.2 | 购机补贴(通用类) | 2025-12-30 | 安徽省
2420 | 谷物烘干机 | 批处理量30t及以上循环式谷物烘干机 | 安徽唯嵩光电科技有限公司 | 批式循环谷物干燥机 | 5HVS-30A |  | 批处理量:30t;循环式:是 ; | 结构型式：循环式；干燥方式：间接加热；干燥机机体外形尺寸（长*宽*高）：3107×3054×11982；批次处理量（t）：30；干燥段数量/每段高度（个/mm）：1/4944；缓苏段高度（个/mm）：1/4080；热风温度范围（℃）：40~100；热风机数量：1；热风机型号：ERZ-S710单吸；热风电机功率：11kW；排粮电机功率：0.75kW；安全装置：粮位观察孔、满粮报警、热继电器、异常过热保护、定时开关等。 | 18.4 | 购机补贴(通用类) | 2025-12-30 | 安徽省
2421 | 谷物烘干机 | 批处理量30t及以上循环式谷物烘干机 | 湖南郴州粮油机械有限公司 | 批式循环谷物干燥机 | 5H-30 |  | 批处理量:30t;循环式:是 ; | 结构型式：循环式；干燥方式：间接加热；烘干机机体外形尺寸(长*宽*高)mm：2900*2270*11680；批处理量(t)：30；烘干机电机总功率(kw)：17.35； | 17.35 | 购机补贴(通用类) | 2025-10-08 | 湖南省
2422 | 谷物烘干机 | 批处理量30t及以上循环式谷物烘干机 | 湖南湘源金穗智能装备有限公司 | 批式循环谷物干燥机 | 5H-30 |  | 批处理量:30t;循环式:是 ; | 1.型号名称：5H-30型批式循环谷物干燥剂；2.结构型式：循环式；3.干燥方式：间接加热；4.烘干机机体外形尺寸（长×宽×高）：2960×2570×10800mm;5.批处理量：30t;6.干燥速率：0.2-0.8%/h;7.干燥段高度：1500mm;8.缓苏段高度：7910mm;9.有效容积：56.4m³；10.热风温度范围：40-80℃：11.排粮电机功率：0.4KW;12.提升机生产率：10-20t/h;13.提升机电机功率：3KW;14.热风机数量：2个；15.热风机型号名称：SHGF-670型混流式风机；16.热风机转速：1440r/min;17.热风机风压：400-650pa;18.热风机流量：9000-12500m³/h;19.热风机电机功率：4KW;20.烘干机电机总功率：17.8KW;21.热风炉型号名称：5LS-360型生物质成型燃料热风炉；22.热风炉燃料种类：生物质；23.热风炉引烟风机型号名称：LSHG-4.5B型混流风机;24.热风炉引烟风机电机功率：1.5KW;25.热风炉热功率(输出热量）300000Kcal/h | 17.8 | 购机补贴(通用类) | 2024-12-19 | 湖南省
2423 | 谷物烘干机 | 批处理量30t及以上循环式谷物烘干机 | 江苏三喜机械有限公司 | 循环式谷物干燥机 | SL-320 |  | 批处理量:32t;循环式:是 ; | 1.结构形式：循环式；2.批处理量：32t；3.外形尺寸：2060mm*4120mm*9760mm；4.烘干机总功率：15.01KW | 15.01 | 购机补贴(通用类) | 2025-12-30 | 江苏省
2424 | 谷物烘干机 | 批处理量30t及以上循环式谷物烘干机 | 江苏沃得高新农业装备有限公司(原：江苏沃得植保机械有限公司、原：沃得重工（中国）有限公司) | 谷物干燥机 | 5H-32A |  | 批处理量:32t;循环式:是 ; | 批处理量:32t；结构型式：循环式；干燥机机体外形尺寸（长×宽×高）（mm）：3550×3435×12290；干燥速率（%/h）：0.5-1.0；干燥段数量/高度（个/mm）：1/1500；缓苏段高度（mm）：7000；装机容量（m3）：57.38；热风机数量（个）：2；热风机型号名称：305E；电机功率（kW）：5.5；热风机/燃烧器型号名称：5LS-45（可选配）；炉排型式：固定式；换热器型式：管式换热；加热方式：间接加热；燃料种类：生物质颗粒、柴、秸杆、稻壳。 | 17.44 | 购机补贴(通用类) | 2022-12-31 | 江苏省
2425 | 谷物烘干机 | 批处理量30t及以上循环式谷物烘干机 | 江苏沃得高新农业装备有限公司(原：江苏沃得植保机械有限公司、原：沃得重工（中国）有限公司) | 谷物干燥机 | 5H-32D |  | 批处理量:32t;循环式:是 ; | 批处理量:32t；结构型式：循环式；加热方式：直接加热；干燥机机体外形尺寸（长×宽×高）（mm）：2300×3100×12350；干燥速率（%/h）：0.5-1.0；干燥段高度（mm）：2000；缓苏段高度（mm）：8000；有效容积（m³）：58；烘干机电机总功率（kW）：19.11；燃烧器型号名称：RL34燃烧器；燃烧器燃料种类：柴油；燃烧器喷火头数量：1个。 | 19.11 | 购机补贴(通用类) | 2025-03-30 | 江苏省
2426 | 谷物烘干机 | 批处理量30t及以上循环式谷物烘干机 | 江苏沃得高新农业装备有限公司(原：江苏沃得植保机械有限公司、原：沃得重工（中国）有限公司) | 谷物干燥机 | 5H-32E |  | 批处理量:32t;循环式:是 ; | 批处理量:32t；结构型式：循环式；干燥方式：间接加热/直接加热（选装）；干燥机机体外形尺寸（长×宽×高）（mm）：2300×3100×12450；干燥速率（%/h）：0.5-1.0；干燥段高度（mm）：3090（1段）；缓苏段高度（mm）：7000（1段）；有效容积（m³）：58；烘干机电机总功率（kW）：19.11；燃烧器型号名称：RS34/M型燃烧器（选装）；热风炉燃料种类:生物质颗粒;燃烧器燃料种类：天然气（选装）；燃烧器喷火头数量：1个（选装）。 | 19.11 | 购机补贴(通用类) | 2026-01-28 | 江苏省
2427 | 谷物烘干机 | 批处理量30t及以上循环式谷物烘干机 | 山东瑞良烘干机械科技有限公司 | 批式循环（混流）式谷物干燥机 | 5HRH-35 |  | 批处理量:35t;循环式:是 ; | 结构型式:循环式;烘干机机体外形尺寸(长×宽×高)mm:3265×2560×10370;处理方式:批式循环式(混流);批处理量:35t;烘干机电机总功率:17.17kw | 17.17 | 购机补贴(通用类) | 2024-12-23 | 山东省
2428 | 谷物烘干机 | 批处理量30t及以上循环式谷物烘干机 | 山东瑞良烘干机械科技有限公司 | 批式循环（横流）式谷物干燥机 | 5HRX-35 |  | 批处理量:35t;循环式:是 ; | 结构型式:循环式;烘干机机体外形尺寸(长×宽×高)mm:3065×3265×9790;处理方式:批式循环式(横流);批处理量:35t;烘干机电机总功率:17.17kw | 17.17 | 购机补贴(通用类) | 2024-12-23 | 山东省
2429 | 谷物烘干机 | 批处理量30t及以上循环式谷物烘干机 | 山东瑞良烘干机械科技有限公司 | 批式循环谷物干燥机 | 5HXH-30 |  | 批处理量:30t;循环式:是 ; | 结构型式:循环式;烘干机机体外形尺寸(长×宽×高)mm:3260×2560×11180处理方式: 批式循环式;批处理量:≥30t;烘干机电机总功率:16.6kw | 16.6 | 购机补贴(通用类) | 2025-12-30 | 山东省
2430 | 谷物烘干机 | 批处理量30t及以上循环式谷物烘干机 | 潍柴雷沃重工股份有限公司 | 批式循环谷物干燥机 | 5HXQ-30 |  | 批处理量:30t;循环式:是 ; | 结构型式:循环式；批处理量(T):30T |  | 购机补贴(通用类) | 2023-12-31 | 山东省
2431 | 谷物烘干机 | 批处理量30t及以上循环式谷物烘干机 | 潍柴雷沃重工股份有限公司 | 批式循环谷物干燥机 | 5HXY-30 |  | 批处理量:30t;循环式:是 ; | 结构型式:循环式；批处理量(T):30T |  | 购机补贴(通用类) | 2021-12-31 | 山东省
2432 | 谷物烘干机 | 批处理量30t及以上循环式谷物烘干机 | 潍柴雷沃重工股份有限公司 | 批式循环谷物干燥机 | 5HXY-30A |  | 批处理量:30t;循环式:是 ; | 结构型式:循环式；批处理量(T):30T |  | 购机补贴(通用类) | 2023-12-31 | 山东省
2433 | 谷物烘干机 | 批处理量30t及以上循环式谷物烘干机 | 星光农机股份有限公司 | 批式循环谷物干燥机 | 5H-30 |  | 批处理量:30t;循环式:是 ; | 结构形式：固定式；整机质量：6340KG；外形尺寸(长×宽×高):5035MM×3737MM×12226MM；处理量：≥1550KG/H；处理方式：批式循环；循环批处理量（批式循环式）：30T；电机总功率：19.15KW；塔体内尺寸(长×宽×高):2200MM×2950MM×9444MM；安全装置：过载保护；安全装置：满粮开关；安全装置：接地线；安全装置：灭火器；加热方式：间接加热 | 19.15 | 购机补贴(通用类) | 2021-12-31 | 浙江省
2434 | 谷物烘干机 | 批处理量30t及以上循环式谷物烘干机 | 浙江一田农业机械有限公司 | 批式循环谷物干燥机 | 5H-30A |  | 批处理量:30t;循环式:是 ; | 1. 型号名称：5H-30A型批式循环谷物干燥机； 2. 结构型式：循环式； 3. 干燥方式：间接加热； 4. 烘干机机体外形尺寸（长×宽×高）：2950×2570×11000mm; 5. 批处理量：≥30t; 6. 干燥速率：0.2～0.8%/h; 7. 干燥段高度：1720mm； 8. 缓苏段高度：7700mm； 9. 有效容积：55.7m^3; 10. 热风温度范围：40-80℃ 11. 排粮电机功率：1.5kW; 12. 提升机生产率：10-20t/h; 13. 提升机电机功率：3kW; 14. 热风机数量：2个; 15. 热风机型号名称：SHGF-670风机; 16. 热风机转速：1440r/min; 17. 热风机风压：400-650Pa; 18. 热风机流量：9000-12500m^3/h; 19. 热风机电机功率：4kW; 20. 烘干机电机总功率：8kW; 21. 热风炉型号名称：RFL-20型生物质热风炉; 22. 热风炉燃料种类：生物质; 23. 热风炉引烟风机型号名称：4-72-3.2A风机; 24. 热风炉引烟风机电机功率：2.2kW; 25. 热风炉热功率（输出热量）：200Kcal/h | 14.7 | 购机补贴(通用类) | 2024-09-29 | 浙江省
2435 | 谷物烘干机 | 批处理量30t及以上循环式谷物烘干机 | 佐竹机械（苏州）有限公司 | 循环式谷物干燥机 | 5HNSDR-30 |  | 批处理量:30t;循环式:是 ; | 循环式；批处理量：30t；干燥机机体外形尺寸（长×宽×高）：5750×3360×12500 mm；干燥速度：0.3-0.8 %/h；装机容量：56 m3 |  | 购机补贴(通用类) | 2021-12-31 | 江苏省
2436 | 谷物烘干机 | 批处理量30t及以上循环式谷物烘干机 | 佐竹机械（苏州）有限公司 | 循环式谷物干燥机 | 5HNSDR-R30 |  | 批处理量:30t;循环式:是 ; | 循环式；批处理量：30t；干燥机机体外形尺寸（长×宽×高）：3100×2300×11470 mm；干燥速度：0.3-0.8 %/h；装机容量：56 m3 |  | 购机补贴(通用类) | 2022-12-31 | 江苏省
2437 | 谷物烘干机 | 批处理量30t及以上循环式谷物烘干机 | 佐竹机械（苏州）有限公司 | 循环式谷物干燥机 | 5HPDR-120 |  | 批处理量:120t;循环式:是 ; | 循环式；批处理量：120t；干燥机机体外形尺寸（长×宽×高）: 9179×7057×21081 mm；干燥速度：0.3-0.8 %/h；装机容量：220 m3 |  | 购机补贴(通用类) | 2021-12-31 | 江苏省
2438 | 谷物烘干机 | 处理量100t/d及以上连续式谷物烘干机 | 江苏沃得高新农业装备有限公司(原：江苏沃得植保机械有限公司、原：沃得重工（中国）有限公司) | 谷物干燥机 | 5H-100L |  | 处理量:100t/d;连续式:是 ; | 批处理量:100t/d；结构型式：连续式；干燥方式：直接加热/间接加热（选装）；烘干机机体外形尺寸（长×宽×高）（mm）：2405×2405×16800；降水幅度（%）：≥3（水稻）、≥5（小麦、大豆）、≥10（玉米）；干燥段数量（个）：2（3600mm、2700mm）；缓苏段数量（个）：2；冷却段高度（mm）：1800；烘干机净容积（m³）：40.5；热风温度范围（℃）：30-150；烘干机电机总功率（kW）：45.7；热风炉型号名称/燃料种类：JLR-2型热风炉/生物质颗粒（选装）；燃烧器燃料种类：天然气。 | 45.7 | 购机补贴(通用类) | 2026-01-28 | 江苏省
2439 | 谷物烘干机 | 处理量100t/d及以上连续式谷物烘干机 | 开原市鑫昊源粮食烘干设备有限公司 | 粮食干燥机 | 5HSHN-200 |  | 处理量:200t/d;连续式:是 ; | 结构形式：连续式；处理量：200t/d;装粮容积：93立方米；功率：112.8KW；机体外形尺寸：3000mmx3000mmx20400mm. | 112.8 | 购机补贴(通用类) | 2021-12-31 | 辽宁省
2440 | 谷物烘干机 | 处理量100t/d及以上连续式谷物烘干机 | 开原市鑫昊源粮食烘干设备有限公司 | 粮食干燥机 | 5HSHN-300 |  | 处理量:300t/d;连续式:是 ; | 结构形式：连续式；处理量：300t/d;装粮容积：143立方米；功率：170.1KW；机体外形尺寸：3500mmx3000mmx23400mm. | 170.1 | 购机补贴(通用类) | 2021-12-31 | 辽宁省
2441 | 谷物烘干机 | 处理量100t/d及以上连续式谷物烘干机 | 开原市鑫昊源粮食烘干设备有限公司 | 粮食干燥机 | 5HSHN-500 |  | 处理量:500t/d;连续式:是 ; | 结构形式：连续式；处理量：500t/d；装粮容积：213立方米；功率：242.2KW；机体外形尺寸：3500mmx4000mmx27400mm. | 242.2 | 购机补贴(通用类) | 2021-12-31 | 辽宁省
2442 | 谷物烘干机 | 处理量100t/d及以上连续式谷物烘干机 | 山东双力现代农业装备有限公司 | 连续式粮食干燥机 | 5HL120 |  | 处理量:120t/d;连续式:是 ; | 烘干机型号：5HL120；结构形式：连续式、循环式；外形尺寸mm：2280×2380×12150；整机质量kg：5280；处理量t/d：120；装机容积m³：37.6；热风机型号：4-72-9C；热风炉型号：5GBR-90 |  | 购机补贴(通用类) | 2021-12-31 | 山东省
2443 | 谷物烘干机 | 处理量100t/d及以上连续式谷物烘干机 | 铁岭精达机械制造有限公司 | 粮食干燥机 | 5HT-10 |  | 处理量:300t/d;连续式:是 ; | 型号名称 / 5HT-10粮食干燥机 结构型式 / 连续式 干燥方式 / 间接加热 干燥机机体外形尺寸（长×宽×高） mm 3300×3500×17500 处理量 t/d 200 10%≤降水幅度≤15% 300 5%≤降水幅度＜10% 降水幅度，% 5%~15% 干燥段数量 个 2 缓苏段数量 个 1 冷却段高度 mm 2000 烘干机净容积 m³ 90 热风温度范围 ℃ 110℃~140℃ 1号热风机型号名称 / 4-72-12C离心通风机 1号热风机风压 Pa 1859 1号热风机流量 m³/h 63953 1号热风机电机功率 kW 55 冷却风机型号名称 / 4-72-8C离心通风机 冷却风机电机功率 kW 11 排粮电机功率 kW 1.5 烘干机电机总功率 kW 123.3 热风炉型号名称/燃料种类 / WRF-Ⅲ4燃煤热风炉/煤 热风炉热功率（输出热量） kJ/h（Kcal/h） 10032000kJ/h 2400000Kcal/h 热风炉引烟风机型号名称 / Y5-48-6.3C锅炉引风机 热风炉引烟风机电机功率 kW 22 | 184.3 | 购机补贴(通用类) | 2024-11-28 | 辽宁省
2444 | 谷物烘干机 | 处理量100t/d及以上连续式谷物烘干机 | 铁岭精达机械制造有限公司 | 粮食干燥机 | 5HT-15 |  | 处理量:300t/d;连续式:是 ; | 1 型号名称 / 5HT-15粮食干燥机 2 结构型式 / 连续式 3 干燥方式 / 间接加热 4 干燥机机体外形尺寸（长×宽×高） mm 6400×3500×19870 5 处理量 t/d 300 10%≤降水幅度≤15% 560 5%≤降水幅度＜10% 6 降水幅度，% 5%~15% 7 干燥段数量 个 2 8 缓苏段数量 个 1 9 冷却段高度 mm 1896 10 烘干机净容积 m³ 167 11 热风温度范围 ℃ 110℃~140℃ 12 1号热风机型号名称 / Y4-73No11D通风机 13 1号热风机风压 Pa 2463 14 1号热风机流量 m³/h 47427 15 1号热风机电机功率 kW 55 16 2号热风机型号名称 / Y4-73No10D通风机 17 2号热风机风压 Pa 2011 18 2号热风机流量 m³/h 39926 19 2号热风机电机功率 kW 37 20 冷却风机型号名称 / 4-72No10C通风机 21 冷却风机电机功率 kW 15 22 排粮电机功率 kW 1.5 23 烘干机电机总功率 kW 184.3 24 热风炉型号名称/燃料种类 / WRF-Ⅲ6燃煤热风炉/煤 25 热风炉热功率（输出热量） kJ/h（Kcal/h） 15048000kJ/h 3600000Kcal/h 26 热风炉引烟风机型号名称 / Y5-48No8C通风机 27 热风炉引烟风机电机功率 kW 30 | 184.3 | 购机补贴(通用类) | 2024-11-28 | 辽宁省
2445 | 谷物烘干机 | 处理量100t/d及以上连续式谷物烘干机 | 铁岭精达机械制造有限公司 | 粮食干燥机 | 5HT-25(TZH-500) |  | 处理量:500t/d;连续式:是 ; | 型号规格:5HT-25(TZH-500)；干燥方式:间接加热；干燥机机体外形尺寸(长×宽×高)mm:6500×7900×25560；处理量t/d:50010%≤降水幅度≤15%6005%≤降水幅度<10%；t/h:20.810%≤降水幅度≤15%25.05%≤降水幅度<10%；降水幅度%:5~15；加热方式:间接换热式；燃料种类:煤；结构型式:连续式；整机质量kg:55000；燃烧机点火方式:人工；燃料消耗量:kg/h:1025；电机总功率kw:381.45. | 381.45 | 购机补贴(通用类) | 2021-12-31 | 辽宁省
2446 | 谷物烘干机 | 处理量100t/d及以上连续式谷物烘干机 | 铁岭精达机械制造有限公司 | 粮食干燥机 | 5HT-5 |  | 处理量:100t/d;连续式:是 ; | 型号名称 / 5HT-5粮食干燥机 结构型式 / 连续式 干燥方式 / 间接加热 干燥机机体外形尺寸（长×宽×高） mm 3300×2500×12265 处理量 t/d 100 10%≤降水幅度≤15% 170 5%≤降水幅度＜10% 降水幅度，% 5%~15% 干燥段数量 个 1 缓苏段数量 个 无 冷却段高度 mm 1800 烘干机净容积 m³ 37 热风温度范围 ℃ 110℃~140℃ 1号热风机型号名称 / Y4-73-9C通风机 1号热风机风压 Pa 2000 1号热风机流量 m³/h 35000 1号热风机电机功率 kW 30 冷却风机型号名称 / 4-72-6A通风机 冷却风机电机功率 kW 4 排粮电机功率 kW 1.5 烘干机电机总功率 kW 59.8 热风炉型号名称/燃料种类 / WRF-Ⅲ2燃煤热风炉/煤 热风炉热功率（输出热量） kJ/h（Kcal/h） 5016000kJ/h 1200000Kcal/h 热风炉引烟风机型号名称 / Y5-48-5C通风机 热风炉引烟风机电机功率 kW 11 | 59.8 | 购机补贴(通用类) | 2024-11-28 | 辽宁省
2447 | 谷物烘干机 | 处理量100t/d及以上连续式谷物烘干机 | 铁岭圣添机械有限公司 | 粮食烘干机 | SHN150 |  | 处理量:150t/d;连续式:是 ; | 结构型式：连续式； 处理量：≥220t/d（5%≤降水幅度＜10%），≥150t/d（10%≤降水幅度≤15%）； 总功率：74.75kW。 | 74.75 | 购机补贴(通用类) | 2025-11-17 | 辽宁省
2448 | 谷物烘干机 | 处理量100t/d及以上连续式谷物烘干机 | 铁岭圣添机械有限公司 | 粮食烘干机 | SHN200 |  | 处理量:200t/d;连续式:是 ; | 结构型式：连续式； 处理量：≥300t/d(5%≤降水幅度＜10%），≥200t/d（10%≤降水幅度≤15%）； 总功率：106.4kW。 | 106.4 | 购机补贴(通用类) | 2024-11-28 | 辽宁省
2449 | 谷物烘干机 | 处理量100t/d及以上连续式谷物烘干机 | 铁岭圣添机械有限公司 | 粮食烘干机 | SHN300 |  | 处理量:300t/d;连续式:是 ; | 结构型式：连续式； 处理量：≥500t/d(5%≤降水幅度＜10%），≥300t/d（10%≤降水幅度≤15%）； 总功率：148.1kW。 | 148.1 | 购机补贴(通用类) | 2024-11-28 | 辽宁省
2450 | 谷物烘干机 | 处理量100t/d及以上连续式谷物烘干机 | 铁岭圣添机械有限公司 | 粮食烘干机 | SHN500 |  | 处理量:500t/d;连续式:是 ; | 结构型式：连续式； 处理量：≥640t/d(5%≤降水幅度＜10%），≥500t/d（10%≤降水幅度≤15%）； 总功率：241.6kW。 | 241.6 | 购机补贴(通用类) | 2024-11-28 | 辽宁省
2451 | 谷物烘干机 | 处理量100t/d及以上连续式谷物烘干机 | 铁岭天星机械有限公司 | 谷物干燥机 | MCGD-100 |  | 处理量:100t/d;连续式:是 ; | 处理量(t/d ): 100;连续式；降水幅度 : 12-16%。 | 62.7 | 购机补贴(通用类) | 2021-12-31 | 辽宁省
2452 | 谷物烘干机 | 处理量100t/d及以上连续式谷物烘干机 | 铁岭天星机械有限公司 | 谷物干燥机 | MCGD-200 |  | 处理量:200t/d;连续式:是 ; | 处理量(t/d ): 200;连续式；降水幅度 : 12-16%。 | 103 | 购机补贴(通用类) | 2021-12-31 | 辽宁省
2453 | 水果分级机 | 光电式重量分选,分级数8—16级,生产率3t/h以下水果分级机 | 合肥泰禾智能科技集团股份有限公司 | 智能水果分级机 | 6GFDCZSP-1 |  | 生产率:2t/h;光电式重量分选:是 ;分级数:10级; | 分选方式：电子式；动力传动方式：链传动；分级精度（按外观颜色分级的不适用）：尺寸±2mm/质量±5g/糖度±1度；分选等级：尺寸10级/质量10级/糖度3级/颜色3级；通道数：1条；视觉系统/称重传感系统：视觉+称重；分选尺寸/分选质量/分选糖度区间：45~110mm/40~2000g/8~17度；纯工作小时生产率：≥11000个/h或≥2t/h；标配总功率：7.09kW；额定电压：380V | 7.09 | 购机补贴(非通用类) | 2023-12-31 | 安徽省
2454 | 水果分级机 | 光电式重量分选,分级数8—16级,生产率3t/h及以上水果分级机 | 合肥泰禾智能科技集团股份有限公司 | 智能水果分级机 | 6GFDZ-1 |  | 生产率:3t/h;光电式重量分选:是 ;分级数:15级; | 传感系统类型：称重；传感系统规格型号：AG10 C3 SH 10e F TR；分选等级：15个；通道数：1条；动力传动方式：链传动；适用水果种类：苹果、柑橘、柠檬等；分选尺寸区间：/mm；分选质量区间：10-600g；分选区间糖度：/；纯工作小时生产率：≥3t/h；配套总功率：4.85kw；额定电压：380V；尺寸分级误差：/ mm；质量分选误差：5g；糖度分级误差：/；分选功能：重量 | 4.85 | 购机补贴(非通用类) | 2025-12-30 | 安徽省
2455 | 水果分级机 | 光电式重量分选,分级数8—16级,生产率3t/h及以上水果分级机 | 湖南科凡农业机械有限公司 | 水果分级机 | 6GFDZ-1A |  | 生产率:3t/h;光电式重量分选:是 ;分级数:12级; | 形式:光电式重量分选 ;生产率:3t/h;分级数:12; | 2.99 | 购机补贴(非通用类) | 2025-05-28 | 湖南省
2456 | 水果分级机 | 光电式重量分选,分级数16级及以上,生产率5t/h及以上水果分级机 | 合肥泰禾智能科技集团股份有限公司 | 智能水果分级机 | 6GFDZ-2 |  | 生产率:5t/h;光电式重量分选:是 ;分级数:16级; | 传感系统类型：称重；传感系统规格型号：AG10 C3 SH 10e F TR；分选等级：16个；通道数：2条；动力传动方式：链传动；适用水果种类：苹果、柑橘、柠檬等；分选尺寸区间：/mm；分选质量区间：10-600g；分选区间糖度：/；纯工作小时生产率：≥5t/h；配套总功率：12.51kw；额定电压：380V；尺寸分级误差：/ mm；质量分选误差：5g；糖度分级误差：/；分选功能：重量 | 12.51 | 购机补贴(非通用类) | 2025-12-30 | 安徽省
2457 | 水果分级机 | 光电式重量分级和色选色差分选分级数,分级数8级及以上,生产率3t/h及以上水果分级机 | 湖北玺瑞自动化输送设备科技有限公司 | 红枣智能分拣机 | XR-HZ2T |  | 生产率:≥3.5万个t/h;分级数:14级;分级方式:色选色差分选分级 ; | 额定电压：220V 额定功率：4KW 外形尺寸：4300mm*2000mm（长*宽） | 4 | 购机补贴(非通用类) | 2026-04-01 | 湖北省
2458 | 水果清洗机 | 5t/h及以上水果清洗机 | 湖南科凡农业机械有限公司 | 水果清洗机 | 6GX-110 |  | 生产率:8t/h; | 生产率:8t/h;含电机;清洗方式:浸泡+毛刷刷洗;作业幅宽:110cm. | 3 | 购机补贴(非通用类) | 2026-04-05 | 湖南省
2459 | 水果清洗机 | 5t/h及以上水果清洗机 | 湖南科凡农业机械有限公司 | 水果清洗机 | 6GX-50 |  | 生产率:5t/h; | 生产率:5t/h;含电机;清洗方式:浸泡+毛刷刷洗;作业幅宽:50cm. | 2.25 | 购机补贴(非通用类) | 2026-04-05 | 湖南省
2460 | 潜水电泵 | 7.5-18.5kW潜水泵 | 上海义民电机有限公司 | 潜水电泵 | QY100-17-7.5 |  | 电机功率:/kW; | 配套功率 : 7.5kW，动力类型 : 三相，电压：380V，频率：50Hz，电流：16.8A，流量：100m3/h，扬程：17m，电 泵效率：55.6%，质量：97kg，外形尺寸：230x275x780（mm）。 | 7.5 | 购机补贴(非通用类) | 2024-12-30 | 上海市
2461 | 潜水电泵 | 7.5-18.5kW潜水泵 | 上海义民电机有限公司 | 潜水电泵 | QY100-25-11 |  | 电机功率:/kW; | 配套功率 : 11kW，动力类型 : 三相，电压：380V，频率：50Hz，电流：24.3A，流量：100m3/h，扬程：25m，电泵 效率：56.5%，质量：125kg，外形尺寸：328x328x888（mm）。 | 11 | 购机补贴(非通用类) | 2024-12-30 | 上海市
2462 | 潜水电泵 | 7.5-18.5kW潜水泵 | 上海义民电机有限公司 | 潜水电泵 | QY160-15-11 |  | 电机功率:/kW; | 配套功率 : 11kW，动力类型 : 三相，电压：380V，频率：50Hz，电流：24.3A，流量：160m3/h，扬程：15m，电泵 效率：55.1%，质量：125kg，外形尺寸：328x328x888（mm）。 | 11 | 购机补贴(非通用类) | 2024-12-30 | 上海市
2463 | 潜水电泵 | 7.5-18.5kW潜水泵 | 上海义民电机有限公司 | 潜水电泵 | QY200-9-7.5 |  | 电机功率:/kW; | 配套功率 : 7.5kW，动力类型 : 三相，电压：380V，频率：50Hz，电流：16.8A，流量：200m3/h，扬程：9m，电泵 效率：53.1%，质量：97kg，外形尺寸：230x275x855（mm）。 | 7.5 | 购机补贴(非通用类) | 2024-12-30 | 上海市
2464 | 潜水电泵 | 7.5-18.5kW潜水泵 | 上海义民电机有限公司 | 潜水电泵 | QY250-9.5-11 |  | 电机功率:/kW; | 配套功率 : 11kW，动力类型 : 三相，电压：380V，频率：50Hz，电流：24.3A，流量：250m3/h，扬程：9.5m，电泵 效率：54%，质量：125kg，外形尺寸：328x328x888（mm）。 | 11 | 购机补贴(非通用类) | 2024-12-30 | 上海市
2465 | 潜水电泵 | 7.5-18.5kW潜水泵 | 上海义民电机有限公司 | 潜水电泵 | QY40-40-7.5 |  | 电机功率:/kW; | 配套功率 : 7.5kW，动力类型 : 三相，电压：380V，频率：50Hz，电流：16.8A，流量：40m3/h，扬程：40m，电泵 效率：53.0%，质量：97kg，外形尺寸：230x275x895（mm）。 | 7.5 | 购机补贴(非通用类) | 2024-12-30 | 上海市
2466 | 潜水电泵 | 7.5-18.5kW潜水泵 | 上海义民电机有限公司 | 潜水电泵 | QY65-25-7.5 |  | 电机功率:/kW; | 配套功率 : 7.5kW，动力类型 : 三相，电压：380V，频率：50Hz，电流：16.8A，流量：65m3/h，扬程：25m，电泵 效率：55.6%，质量：97kg，外形尺寸：230x275x780（mm）。 | 7.5 | 购机补贴(非通用类) | 2024-12-30 | 上海市
2467 | 潜水电泵 | 7.5-18.5kW潜水泵 | 上海义民电机有限公司 | 潜水电泵 | QY65-37-11 |  | 电机功率:/kW; | 配套功率 : 11kW，动力类型 : 三相，电压：380V，频率：50Hz，电流：24.3A，流量：65m3/h，扬程：37m，电泵 效率：54.4%，质量：125kg，外形尺寸：328x328x888（mm）。 | 11 | 购机补贴(非通用类) | 2024-12-30 | 上海市
2468 | 铡草机 | 0.5-1t/h铡草机 | 凤城市宏伟机械制造有限公司 | 铡草机 | 9ZP-1.0 |  | 生产率:0.8t/h; | 配套动力：2.2kW ~2.7kW 结构型式 ;盘式 外形尺寸（长×宽×高）: 985mm×1250mm×1800mm 生产率:干玉米秸≥900kg/h 干谷草≥1000kg/h 干稻草≥800kg/h | 2.2 | 购机补贴(非通用类) | 2025-11-17 | 辽宁省
2469 | 铡草机 | 0.5-1t/h铡草机 | 凤城市农祥农机制造有限公司 | 风送式铡草机 | 93ZP-0.9 |  | 生产率:0.8t/h; | 配套动力：1.8kW；结构型式：盘式；外形尺寸（长×宽×高）：740×950×1485mm；生产率：谷草≥900kg/h；稻草≥800kg/h；干玉米秸≥800kg/h；设计切草长度：30、18、9mm；喂入口宽度：120mm；喂入方式：人工；主轴额定转速：900r/min；喂入辊额定转速：492、278、153mm；动刀片数量：4个；动刀片刀形：直线；圆盘直径（含刀片）：470mm； | 1.8 | 购机补贴(非通用类) | 2022-12-31 | 辽宁省
2470 | 铡草机 | 0.5-1t/h铡草机 | 凤城市农祥农机制造有限公司 | 风送式铡草机 | 93ZP-1.0 |  | 生产率:0.9t/h; | 配套动力：2.2kW；结构型式：盘式；外形尺寸（长×宽×高）：750×975×1520mm；生产率：谷草≥1000kg/h；稻草≥900kg/h；干玉米秸≥900kg/h；设计切草长度：30、18、9mm；喂入口宽度：160mm；喂入方式：人工；主轴额定转速：895r/min；喂入辊额定转速：488、272、151mm；动刀片数量：4个；动刀片刀形：直线；圆盘直径（含刀片）：520mm； | 2.2 | 购机补贴(非通用类) | 2022-12-31 | 辽宁省
2471 | 铡草机 | 1-3t/h铡草机 | 凤城市宏伟机械制造有限公司 | 铡草机 | 9ZP-1.2 |  | 生产率:1t/h; | 配套动力：2.2kW ~2.7kW 结构型式:盘式 外形尺寸（长×宽×高）（不含配套动力尺寸）：1018mm×1250mm×1850mm 生产率;干玉米秸≥1100kg/h 干谷草≥1200kg/h 干稻草≥1000kg/h | 2.2 | 购机补贴(非通用类) | 2025-11-17 | 辽宁省
2472 | 铡草机 | 1-3t/h铡草机 | 凤城市宏伟机械制造有限公司 | 铡草机 | 9ZP-1.6 |  | 生产率:1.4t/h; | 配套动力：2.7kW ~3.0kW 结构型式:盘式 外形尺寸（长×宽×高）（不含配套动力尺寸）：1118mm×1250mm×1900mm 生产率;干玉米秸≥1500kg/h 干谷草≥1600kg/h 干稻草≥1400kg/h | 2.7 | 购机补贴(非通用类) | 2025-11-17 | 辽宁省
2473 | 铡草机 | 1-3t/h铡草机 | 凤城市农亮农机制造有限公司 | 铡草机 | 9ZP-1.0 |  | 生产率:1t/h; | 生产率：干玉米秸≥1000kg/h 稻草≥1000kg/h 谷草≥1000kg/h 配套动力：2.7kW 结构形式：盘式 外形尺寸：长885mm宽900mm高1630mm | 2.7 | 购机补贴(非通用类) | 2022-12-31 | 辽宁省
2474 | 铡草机 | 1-3t/h铡草机 | 凤城市农亮农机制造有限公司 | 铡草机 | 9ZP-1.2 |  | 生产率:1.2t/h; | 生产率：干玉米秸≥1200kg/h 稻草≥1200kg/h 谷草≥1200kg/h 配套动力：2.7kW 结构形式：盘式 外形尺寸：长990mm宽920mm高1700mm | 2.7 | 购机补贴(非通用类) | 2022-12-31 | 辽宁省
2475 | 铡草机 | 1-3t/h铡草机 | 凤城市农亮农机制造有限公司 | 铡草机 | 9ZP-1.4 |  | 生产率:1.4t/h; | 生产率：干玉米秸≥1400kg/h 稻草≥1300kg/h 谷草≥1400kg/h 配套动力：3kW 结构形式：盘式 外形尺寸：长1090mm宽940mm高1725mm | 3.0 | 购机补贴(非通用类) | 2022-12-31 | 辽宁省
2476 | 铡草机 | 1-3t/h铡草机 | 凤城市农祥农机制造有限公司 | 风送式铡草机 | 93ZP-1.2 |  | 生产率:1.1t/h; | 配套动力：3.0kW；结构型式：盘式；外形尺寸（长×宽×高）：890×1170×1600mm；生产率：谷草≥1200kg/h；稻草≥1100kg/h；干玉米秸≥1100kg/h；设计切草长度：23、18、11mm；喂入口宽度：175mm；喂入方式：人工；主轴额定转速：780r/min；喂入辊额定转速：426、254、132mm；动刀片数量：4个；动刀片刀形：直线；圆盘直径（含刀片）：600mm； | 3.0 | 购机补贴(非通用类) | 2022-12-31 | 辽宁省
2477 | 铡草机 | 1-3t/h铡草机 | 凤城市农祥农机制造有限公司 | 风送式铡草机 | 93ZP-1.5 |  | 生产率:1.5t/h; | 型号名称：93ZP-1.5型风送式铡草机；配套动力：2.7~3.0kW；结构型式：盘式；外形尺寸（长×宽×高）（不含配套动力尺寸）：1120×890×1900mm；生产率：玉米秸秆≥1500kg/h；谷草≥1600kg/h；稻草≥1500kg/h；设计切草长度：7、12、19mm；喂入口宽度：180mm；喂入方式：人工；主轴额定转速：800r/min；动刀片数量：6个；动刀片刀形：直刃；圆盘或滚筒直径（工作部件）：590mm； | 3.0 | 购机补贴(非通用类) | 2024-08-06 | 辽宁省
2478 | 铡草机 | 1-3t/h铡草机 | 凤城市农祥农机制造有限公司 | 风送式铡草机 | 93ZP-2.0 |  | 生产率:2.0t/h; | 型号名称：93ZP-2.0型风送式铡草机；配套动力：2.7~3.0kW；结构型式：盘式；外形尺寸（长×宽×高）（不含配套动力尺寸）：1150×950×1980mm；生产率：玉米秸秆≥2000kg/h；谷草≥2100kg/h；稻草≥2000kg/h；设计切草长度：7、12、19mm；喂入口宽度：200mm；喂入方式：人工；主轴额定转速：760r/min；动刀片数量：6个；动刀片刀形：直刃；圆盘或滚筒直径（工作部件）：620mm； | 3.0 | 购机补贴(非通用类) | 2024-08-06 | 辽宁省
2479 | 铡草机 | 1-3t/h铡草机 | 凤城市农祥农机制造有限公司 | 风送式铡草机 | 93ZP-2.4 |  | 生产率:2.0t/h; | 配套动力：4.0kW；结构型式：盘式；外形尺寸（长×宽×高）：1080×1300×1900mm；生产率：谷草≥2400kg/h；稻草≥2000kg/h；干玉米秸≥2000kg/h；设计切草长度：35、25、12mm；喂入口宽度：260mm；喂入方式：人工；主轴额定转速：800r/min；喂入辊额定转速：523、284、147mm；动刀片数量：4个；动刀片刀形：直线；圆盘直径（含刀片）：755mm； | 4.0 | 购机补贴(非通用类) | 2022-12-31 | 辽宁省
2480 | 铡草机 | 1-3t/h铡草机 | 凤城市农祥农机制造有限公司 | 风送式铡草机 | 93ZP-2.4A |  | 生产率:2.4t/h; | 型号名称：93ZP-2.4A型风送式铡草机；配套动力：3.0~4.0kW；结构型式：盘式；外形尺寸（长×宽×高）（不含配套动力尺寸）：1440×950×1970mm；生产率：谷草≥2500kg/h；稻草≥2400kg/h；玉米秸秆≥2400kg/h；设计切草长度：7、12、19mm；喂入口宽度：200mm；喂入方式：人工；主轴额定转速：760r/min；动刀片数量：6个；动刀片刀形：直刃；圆盘或滚筒直径（工作部件）：620mm； | 3.0 | 购机补贴(非通用类) | 2024-08-06 | 辽宁省
2481 | 铡草机 | 1-3t/h铡草机 | 凤城市韶邦机械制造有限公司 | 铡草机 | 9ZP-1.0 |  | 生产率:1t/h; | 生产率：干玉米秸≥1000kg/h干谷草≥1000kg/h干稻草≥1000kg/h 配套动力：2.7~3.0 kW 结构型式：盘式 外形尺寸（长×宽×高）：1000 mm×850 mm×1860 mm | 2.7 | 购机补贴(非通用类) | 2024-10-27 | 辽宁省
2482 | 铡草机 | 1-3t/h铡草机 | 凤城市韶邦机械制造有限公司 | 铡草机 | 9ZP-1.8 |  | 生产率:1.8t/h; | 生产率：干玉米秸≥1800kg/h干谷草≥1800kg/h干稻草≥1800kg/h 配套动力：2.7~3.0kW 结构型式：盘式 外形尺寸（长×宽×高）：1000mm×925mm×1900mm | 2.7 | 购机补贴(非通用类) | 2024-10-27 | 辽宁省
2483 | 铡草机 | 1-3t/h铡草机 | 凤城市盛翔机械制造有限公司 | 铡草机 | 9ZP-1.0 |  | 生产率:1.0t/h; | 生产率：干玉米秸≥1000kg/h 干稻草≥1000kg/h 配套动力：1.8kW ~2.2kW 结构型式：盘式 外形尺寸（长×宽×高）（不包括配套动力尺寸）：950mm×840mm×1500mm | 1.8 | 购机补贴(非通用类) | 2021-12-31 | 辽宁省
2484 | 铡草机 | 1-3t/h铡草机 | 凤城市盛翔机械制造有限公司 | 铡草机 | 9ZP-1.8 |  | 生产率:1.8t/h; | 生产率：干玉米秸≥1800kg/h 谷草≥1900kg/h 稻草≥1800kg/h 配套动力：3.0kW ~4.0kW 结构型式：盘式 外形尺寸（长×宽×高）（不包括配套动力尺寸）：970mm×1200mm×1850mm | 3.0 | 购机补贴(非通用类) | 2022-12-31 | 辽宁省
2485 | 铡草机 | 1-3t/h铡草机 | 凤城市盛翔机械制造有限公司 | 铡草机 | 9ZP-2.3 |  | 生产率:2.3t/h; | 生产率：干玉米秸≥2300kg/h 谷草≥2400kg/h 稻草≥2300kg/h 配套动力：3.0kW ~4.0kW 结构型式：盘式 外形尺寸（长×宽×高）（不包括配套动力尺寸）：1020mm×1180mm×1900mm | 3.0 | 购机补贴(非通用类) | 2022-12-31 | 辽宁省
2486 | 铡草机 | 1-3t/h铡草机 | 郑州市松海机械制造有限公司 | 铡草机 | 9Z-1.5 |  | 生产率:1.5t/h; | 规格型号:9Z-1.5,配套动力:3KW,结构形式:盘式;外形尺寸:920mm×1100mm×1860mm;生产效率:1.5T/H.喂入口宽度:170MM;主轴转速:1300R/MIN,喂入辊转:285R/MIN,动刀片数量:6片;圆盘或滚筒直径:530mm | 3 | 购机补贴(非通用类) | 2023-12-31 | 河南省
2487 | 铡草机 | 1-3t/h铡草机 | 郑州市松海机械制造有限公司 | 铡草机 | 9Z-2.5A |  | 生产率:2.5t/h; | 规格型号:9Z-2.5A,配套动力:3KW,结构形式:盘式;外形尺寸:1050mm×1180mm×1600mm;生产效率:2.5T/H.喂入口宽度:160MM;主轴转速:1040R/MIN,喂入辊转:420R/MIN,动刀片数量:6片;圆盘或滚筒直径:560mm | 3 | 购机补贴(非通用类) | 2023-12-31 | 河南省
2488 | 铡草机 | 1-3t/h铡草机 | 郑州市松海机械制造有限公司 | 铡草机 | 9Z-2A |  | 生产率:2t/h; | 规格型号:9Z-2A,配套动力:3KW,结构形式:盘式;外形尺寸:1030mm×1170mm×1650mm;生产效率:2T/H.喂入口宽度:160MM;主轴转速:1270R/MIN,喂入辊转:500R/MIN,动刀片数量:6片;圆盘或滚筒直径:550mm | 3 | 购机补贴(非通用类) | 2023-12-31 | 河南省
2489 | 铡草机 | 3-6t/h铡草机 | 凤城市草河机械制造有限公司 | 铡草机 | 9ZP-4.0 |  | 生产率:3.5t/h; | 配套动力:7.5-11kW(出厂不配动力)；结构形式:盘式；外形尺寸(长×宽×高):1210×2180×2140mm；生产率:玉米秸≥3500kg/h；稻草≥3800kg/h；谷草≥4000kg/h；设计切草长度:6、16mm；喂入口宽度:260mm；喂入方式:自动；主轴额定转速:750r/min；喂入辊额定转速:87,221r/min；动刀片数量:4片；动刀片刀形:弧线；圆盘或滚筒直径(含刀片):782mm； |  | 购机补贴(非通用类) | 2021-12-31 | 辽宁省
2490 | 铡草机 | 3-6t/h铡草机 | 凤城市农祥农机制造有限公司 | 风送式铡草机 | 93ZP-3.5 |  | 生产率:3.5t/h; | 型号名称：93ZP-3.5型风送式铡草机；配套动力：4.0~5.5kW；结构型式：盘式；外形尺寸（长×宽×高）（不含配套动力尺寸）：1770×985×2000mm；生产率：谷草≥3700kg/h；稻草≥3500kg/h；玉米秸秆≥3500kg/h；设计切草长度：7、10、13mm；喂入口宽度：200mm；喂入方式：自动；主轴额定转速：1000r/min；动刀片数量：6个；动刀片刀形：直刃；圆盘或滚筒直径（工作部件）：620mm； | 5.5 | 购机补贴(非通用类) | 2024-08-06 | 辽宁省
2491 | 铡草机 | 3-6t/h铡草机 | 凤城市韶邦机械制造有限公司 | 铡草机 | 9ZP-3.5 |  | 生产率:3.5t/h; | 生产率：干玉米秸≥3500kg/h干谷草≥3500kg/h干稻草≥3500kg/h 配套动力：4.0~5.5kW 结构型式：盘式 外形尺寸（长×宽×高）：1710mm×1250mm×2100mm | 4 | 购机补贴(非通用类) | 2024-10-27 | 辽宁省
2492 | 铡草机 | 3-6t/h铡草机 | 凤城市韶邦机械制造有限公司 | 铡草机 | 9ZT-3.0 |  | 生产率:3.0t/h; | 生产率：干玉米秸秆≥3000 kg/h 干谷草≥3000 kg/h 干稻草≥3000 kg/h 配套动力: 3.0～4.0 kW 结构型式:筒式 外形尺寸（长×宽×高）:1700 mm×535 mm×1060 mm | 3.0 | 购机补贴(非通用类) | 2025-11-17 | 辽宁省
2493 | 铡草机 | 3-6t/h铡草机 | 凤城市盛翔机械制造有限公司 | 铡草机 | 9ZP-3.5 |  | 生产率:3.5t/h; | 生产率：干玉米秸≥3500kg/h 稻草≥4000kg/h 谷草≥4000kg/h 配套动力：3.0kW ~5.5kW 结构型式：盘式 外形尺寸（长×宽×高）（不包括配套动力尺寸）：1820mm×1180mm×1810mm | 3.0 | 购机补贴(非通用类) | 2024-08-06 | 辽宁省
2494 | 铡草机 | 3-6t/h铡草机 | 凤城市盛翔机械制造有限公司 | 铡草机 | 9ZP-5.0 |  | 生产率:5t/h; | 生产率：干玉米秸≥5000kg/h 稻草≥5500kg/h 谷草≥5500kg/h 配套动力：5.5kW ~7.5kW 结构型式：盘式 外形尺寸（长×宽×高）（不包括配套动力尺寸）：1737mm×1575mm×2315mm | 5.5 | 购机补贴(非通用类) | 2024-08-06 | 辽宁省
2495 | 铡草机 | 3-6t/h铡草机 | 云南精旭农机制造有限公司 | 铡草机 | 9ZP-4.0 |  | 生产率:4t/h; | 外形尺寸（长×宽×高）930×980×1460mm,喂入方式：自动喂料 |  | 购机补贴(非通用类) | 2025-04-15 | 云南省
2496 | 铡草机 | 3-6t/h铡草机 | 郑州市松海机械制造有限公司 | 铡草机 | 9Z-3A |  | 生产率:3t/h; | 规格型号:9Z-3A,配套动力:4KW,结构形式:盘式;外形尺寸:1500mm×1250mm×1735mm;生产效率:3T/H.喂入口宽度:170MM;主轴转速:850R/MIN,喂入辊转:350R/MIN,动刀片数量:3片;圆盘或滚筒直径:620mm | 4 | 购机补贴(非通用类) | 2023-12-31 | 河南省
2497 | 铡草机 | 3-6t/h铡草机 | 郑州市松海机械制造有限公司 | 铡草机 | 9Z-4.5A |  | 生产率:4.5t/h; | 规格型号:9Z-4.5A,配套动力:5.5KW,结构形式:盘式;外形尺寸:1750mm×1420mm×2380mm;生产效率:4.5T/H.喂入口宽度:220MM;主轴转速:840R/MIN,喂入辊转:280/360R/MIN,动刀片数量:4片;圆盘或滚筒直径:780mm | 5.5 | 购机补贴(非通用类) | 2023-12-31 | 河南省
2498 | 铡草机 | 6-9t/h铡草机 | 凤城市宏伟机械制造有限公司 | 铡草机 | 9ZP-6.5 |  | 生产率:6.5t/h; | 生产率：干玉米秸秆≥6500kg/h干谷草≥6500kg/h干稻草≥6500kg/h 配套动力：7.5~11kW 结构型式：盘式 外形尺寸（长×宽×高）：2250×1680×2390mm | 7.5 | 购机补贴(非通用类) | 2025-09-15 | 辽宁省
2499 | 铡草机 | 6-9t/h铡草机 | 凤城市盛翔机械制造有限公司 | 铡草机 | 9ZP-6 |  | 生产率:6t/h; | 生产率：干玉米秸≥6000kg/h 谷草≥6500kg/h 稻草≥6500kg/h 配套动力：7.5kW ~11kW 结构型式：盘式 外形尺寸（长×宽×高）（不包括配套动力尺寸）：2180mm×1500mm×2850mm | 7.5 | 购机补贴(非通用类) | 2022-12-31 | 辽宁省
2500 | 铡草机 | 6-9t/h铡草机 | 云南榕盛农机制造有限公司 | 铡草机 | 9ZP-6.3 |  | 生产率:6.3t/h; | 外形尺寸长宽高：1220mmX920mmX1960、配套动力：7.5kw、设计切草长度：8、10、15mm、结构形式：盘式、喂入口宽度：180mm、喂入方式：自动喂入、生产率：6300kg/h(玉米秸秆含水率≤25%) | 7.5 | 购机补贴(非通用类) | 2025-08-12 | 云南省
2501 | 铡草机 | 6-9t/h铡草机 | 郑州市松海机械制造有限公司 | 铡草机 | 9Z-6.5A |  | 生产率:6.5t/h; | 规格型号:9Z-6.5A,配套动力:7.5KW,结构形式:盘式;外形尺寸:1880mm×2180mm×2750mm;生产效率:6.5T/H.喂入口宽度:270MM;主轴转速:660R/MIN,喂入辊转:190/250R/MIN,动刀片数量:3片;圆盘或滚筒直径:1050mm | 7.5 | 购机补贴(非通用类) | 2023-12-31 | 河南省
2502 | 铡草机 | 9-15t/h铡草机 | 肥城盛泰龙机械有限公司 | 铡草机 | 93ZP-10.0 |  | 生产率:10t/h; | 配套动力:15kw；结构质量:700kg；外形尺寸(长*宽*高):2600*2150*3500mm；喂入口宽度:370mm；主轴转速:705r/min；动刀片数:3；定刀片数:1；圆盘直经:1300mm；生产率:10000kg/h(鲜秸秆). | 15 | 购机补贴(非通用类) | 2024-10-24 | 山东省
2503 | 铡草机 | 9-15t/h铡草机 | 凤城市宏伟机械制造有限公司 | 铡草机 | 9ZP-10 |  | 生产率:10t/h; | 生产率：干玉米秸秆≥10000kg/h干谷草≥10000kg/h干稻草≥10000kg/h 配套动力：11~15kW 结构型式：盘式 外形尺寸（长×宽×高）：2280×1870×3030mm | 11 | 购机补贴(非通用类) | 2025-09-15 | 辽宁省
2504 | 铡草机 | 9-15t/h铡草机 | 凤城市农亮农机制造有限公司 | 铡草机 | 9ZP-12 |  | 生产率:12t/h; | 生产率：干玉米秸≥12000 kg/h；干谷草≥12500 kg/h；干稻草≥12000 kg/h 配套动力：15-18.5kW 结构形式：盘式 外形尺寸：长2510mm宽1868mm高3495mm | 15 | 购机补贴(非通用类) | 2024-08-06 | 辽宁省
2505 | 铡草机 | 9-15t/h铡草机 | 凤城市农亮农机制造有限公司 | 铡草机 | 9ZP-6A |  | 生产率:10t/h; | 生产率：干玉米秸≥10000 kg/h；干谷草≥11000 kg/h；干稻草≥10000 kg/h 配套动力：11-15kW 结构形式：盘式 外形尺寸：长2510mm宽1698mm高3295mm | 11 | 购机补贴(非通用类) | 2024-08-06 | 辽宁省
2506 | 铡草机 | 9-15t/h铡草机 | 凤城市韶邦机械制造有限公司 | 铡草机 | 9ZP-10 |  | 生产率:10t/h; | 生产率：干玉米秸秆≥10000 kg/h 干谷草≥10000 kg/h 干稻草≥10000 kg/h 配套动力：11～15 kW 结构型式：盘式 外形尺寸（长×宽×高）：2650mm×1660mm×2880mm | 11 | 购机补贴(非通用类) | 2025-11-17 | 辽宁省
2507 | 铡草机 | 9-15t/h铡草机 | 凤城市韶邦机械制造有限公司 | 铡草机 | 9ZP-12 |  | 生产率:12t/h; | 生产率：干玉米秸秆≥12000 kg/h 干谷草≥12000 kg/h 干稻草≥12000 kg/h 配套动力：15～18.5 kW 结构型式：盘式 外形尺寸（长×宽×高）：2650mm×1750mm×2930mm | 15 | 购机补贴(非通用类) | 2025-11-17 | 辽宁省
2508 | 铡草机 | 9-15t/h铡草机 | 凤城市盛翔机械制造有限公司 | 铡草机 | 9ZP-9 |  | 生产率:9t/h; | 生产率：干玉米秸≥9000kg/h 谷草≥9500kg/h 稻草≥9500kg/h 配套动力：7.5kW ~15kW 结构型式：盘式 外形尺寸（长×宽×高）（不包括配套动力尺寸）：2420mm×1830mm×3230mm | 7.5 | 购机补贴(非通用类) | 2022-12-31 | 辽宁省
2509 | 铡草机 | 9-15t/h铡草机 | 云南榕盛农机制造有限公司 | 铡草机 | 9ZP-10 |  | 生产率:10t/h; | 外形尺寸长宽高：1700mmX1250mmX2430、配套动力：7.5kw、设计切草长度：17、34 mm、结构形式：盘式、喂入口宽度：220mm、喂入方式：自动喂入、生产率：10000kg/h(玉米秸秆含水率≤25%) | 7.5 | 购机补贴(非通用类) | 2025-08-12 | 云南省
2510 | 铡草机 | 9-15t/h铡草机 | 郑州市松海机械制造有限公司 | 铡草机 | 9Z-10A |  | 生产率:10t/h; | 规格型号:9Z-10A,配套动力:15KW,结构形式:盘式;外形尺寸:2630mm×2500mm×4100mm;生产效率:10T/H.喂入口宽度:400MM;主轴转速:530R/MIN,喂入辊转:150/205R/MIN,动刀片数量:3片;圆盘或滚筒直径:1300mm | 15 | 购机补贴(非通用类) | 2023-12-31 | 河南省
2511 | 铡草机 | 20t/h及以上铡草机 | 肥城盛泰龙机械有限公司 | 铡草机 | 93ZP-8.0C |  | 生产率:20t/h; | 配套动力:30-37kw；结构质量:1800kg；外形尺寸(长*宽*高):4570*2100*4400mm；喂入口宽度:470mm；主轴转速:458r/min；动刀片数:3；定刀片数:1；圆盘直经:1660mm；生产效率:20-30t/h(青秸秆). | 30 | 购机补贴(非通用类) | 2021-12-31 | 山东省
2512 | 铡草机 | 20t/h及以上铡草机 | 凤城市草河机械制造有限公司 | 铡草机 | 9ZP-40 |  | 生产率:40t/h; | 配套动力:30～55kW；结构形式:盘式；外形尺寸(长×宽×高)（不含配套动力尺寸）:4395×3030×5570mm；生产效率:干玉米秸秆(含水率17%) ≥40000kg/h；设计切草长度:10,15,23,35mm；喂入口宽度：600mm；喂入方式：自动；主轴额定转速：470r/min；动刀片数量：3片；动刀片刀形：弧线；圆盘或滚筒直径（工作部件）：1834mm |  | 购机补贴(非通用类) | 2025-09-15 | 辽宁省
2513 | 青贮切碎机 | 6-9t/h青贮切碎机 | 云南榕盛农机制造有限公司 | 青贮切碎机 | 93QS-6 |  | 生产率:6t/h; | 外形尺寸长宽高：1190mmX620mmX855mm、配套动力：7.5kw、设计切草长度：15、25mm、结构形式：滚筒式、喂入口宽度：355mm、喂入方式：人工喂入、生产率：≥9000kg/h(玉米秸秆含水率≥65%) | 7.5 | 购机补贴(非通用类) | 2025-08-12 | 云南省
2514 | 揉丝机 | 1-2t/h揉丝机 | 沧州盛承祥机械制造有限公司 | 秸秆揉丝机 | 9R-1.2 |  | 生产率:1.2t/h; | 外形尺寸（长×宽×高）：1430×1180×850mm;配套动力：11kW；生产效率：1200kg/h;结构质量：125kg;主轴转速：3500r/min;转子直径：215mm。 | 11 | 购机补贴(非通用类) | 2021-12-31 | 河北省
2515 | 揉丝机 | 1-2t/h揉丝机 | 武城县磐古农业发展有限公司 | 揉丝机 | 9RC-4 |  | 生产率:16.5t/h; | 型号名称:9RC-4型揉丝机,结构型式:锤片式;外形尺寸(长×宽×高):2820×850×1140mm;配套动力功率:16.5(15+1.5)kw;配套动力额定转速:1460/1400r/min;主轴额定转速:1920r/min;传动方式:皮带传动;转子直径(不带锤片):350mm;转子高度:475mm;转子工作直径:540mm;锤片数量:72片;喂入方式:链条;揉搓机构型式:锤片+揉搓板 | 16.5 | 购机补贴(非通用类) | 2024-12-23 | 山东省
2516 | 揉丝机 | 2-4t/h揉丝机 | 沧州盛承祥机械制造有限公司 | 秸秆揉丝机 | 9R-2.0 |  | 生产率:2t/h; | 外形尺寸(长×宽×高):1220×860×1300mm；配套动力:4.0kW；生产效率:2000kg/h；结构质量:70kg；主轴转速:3500r/min；转子直径:300mm. | 4 | 购机补贴(非通用类) | 2025-12-29 | 河北省
2517 | 揉丝机 | 2-4t/h揉丝机 | 沧州盛承祥机械制造有限公司 | 秸秆揉丝机 | 9R-2.0A |  | 生产率:2t/h; | 外形尺寸(长×宽×高):1100×720×1100mm；配套动力:4.0kW；生产效率:2000kg/h；主轴转速:3500r/min；转子直径:300mm. | 4 | 购机补贴(非通用类) | 2021-12-31 | 河北省
2518 | 揉丝机 | 2-4t/h揉丝机 | 沧州盛承祥机械制造有限公司 | 秸秆揉丝机 | 9R-2.0B |  | 生产率:2.06t/h; | 结构型式:滚筒式、功率:4.0kW、外形尺寸(长×宽×高):1250×1130×940mm；生产率:2060kg/h；转子直径:300mm、锤片数量:32片、喂入方式:人工轴向喂入. | 4 | 购机补贴(非通用类) | 2022-12-31 | 河北省
2519 | 揉丝机 | 2-4t/h揉丝机 | 沧州盛承祥机械制造有限公司 | 秸秆揉丝机 | 9R-2.0C |  | 生产率:2.069t/h; | 结构形式：滚筒式、外形尺寸（长X宽X高）1170X1170X1380、额定功率：4.0KW、额定转速：2800r/min、转子直径：230mm、锤片数量：32片、喂入方式：人工轴向喂入，生产率：2.069Kg/h | 4 | 购机补贴(非通用类) | 2024-12-30 | 河北省
2520 | 揉丝机 | 2-4t/h揉丝机 | 沧州盛承祥机械制造有限公司 | 秸秆揉丝机 | 9R-2.2 |  | 生产率:2.1t/h; | 外形尺寸(长×宽×高):1320×1450×920MM；配套动力:18.5KW；生产效率:2100KG/H；主轴转速:3500R/MIN；转子直径:215MM. | 18.5 | 购机补贴(非通用类) | 2021-12-31 | 河北省
2521 | 揉丝机 | 2-4t/h揉丝机 | 沧州盛承祥机械制造有限公司 | 秸秆揉丝机 | 9R-2.5 |  | 生产率:2.5t/h; | 外形尺寸（长×宽×高）：1600×1470×1050mm;配套动力：22.0kW；生产效率：2500kg/h;结构质量：175kg;主轴转速：3500r/min;转子直径：260mm。 | 22 | 购机补贴(非通用类) | 2021-12-31 | 河北省
2522 | 揉丝机 | 2-4t/h揉丝机 | 沧州盛承祥机械制造有限公司 | 秸秆揉丝机 | 9R-2.7 |  | 生产率:2.7t/h; | 外形尺寸(长×宽×高):1670×1360×1030mm；配套动力:30.0kW；生产效率:2700kg/h；主轴转速:3500r/min；转子直径:260mm. | 30 | 购机补贴(非通用类) | 2021-12-31 | 河北省
2523 | 揉丝机 | 2-4t/h揉丝机 | 沧州盛承祥机械制造有限公司 | 秸秆揉丝机 | 9R-3.0 |  | 生产率:3t/h; | 结构形式：滚筒式、外形尺寸（长×宽×高）：1450×1180×940mm;配套动力：11.0kW；额定转速：1400r/min、生产效率：3046kg/h；主轴转速：3500r/min；传动方式：皮带传动、转子直径：（不带锤片）：370mm、转子宽度：220mm、转子工作直径：400mm、锤片数量：24片、喂入方式：人工轴向喂入、刀片数量：动刀3 定刀1、铡切机构形式：轮盘式 | 11 | 购机补贴(非通用类) | 2022-12-31 | 河北省
2524 | 揉丝机 | 2-4t/h揉丝机 | 沧州盛承祥机械制造有限公司 | 秸秆揉丝机 | 9R-40C |  | 生产率:2t/h; | 结构形式：滚筒式、外形尺寸（长×宽×高）：1460×1520×850mm;配套动力：18.5kW；额定转速：1400r/min、生产效率：2000kg/h；主轴转速：3500r/min；传动方式：皮带传动、转子直径：（不带锤片）：380mm、转子宽度：230mm、转子工作直径：400mm、锤片数量：16片、喂入方式：人工轴向喂入、刀片数量：动刀3片、 定刀1片、铡切机构形式：轮盘式 | 18.5 | 购机补贴(非通用类) | 2022-12-31 | 河北省
2525 | 揉丝机 | 4-6t/h揉丝机 | 定西市三牛农机制造有限公司 | 秸秆揉丝机 | 9R-5.0 |  | 生产率:5t/h; | 结构型式:锤片式 外形尺寸(长×宽×高)mm: 2800×920×1150 配套动力功率:kW 16.5（15+1.5） 配套动力转速:1460r/min 主轴额定转速:1650r/min 生产率: 5000kg/h 传动方式:带传动 转子直径（不带锤片）:Ф300mm 转子宽度:470mm 转子工作直径:Ф580mm 锤片数量:48片 喂入方式:自动喂入 整机质量:555kg | 16.5 | 购机补贴(非通用类) | 2025-04-23 | 甘肃省
2526 | 揉丝机 | 4-6t/h揉丝机 | 乐陵市天德机械设备有限公司 | 秸秆揉丝机 | 9RSJ-5 |  | 生产率:4-6t/h; | 结构型式：锤片式 外形尺寸（长×宽×高）mm：2860×915×1120 配套动力额定功率kW：15（主电机）+1.5（输送） 配套动力额定转速r/min：1460（主电机）/1400（输送） 主轴额定转速r/min:2800 生产率kg/h:≥5000（青秸秆）、≥2500（干秸秆） 传动方式/:皮带传动 转子直径（不带锤片）mm:350 转子宽度mm:470 转子工作直径mm:550 锤片数量片:48 喂入方式/链条 刀片数量//:铡切机构型式/揉搓机构型式/锤片+揉搓板 | 15 | 购机补贴(非通用类) | 2026-05-09 | 山东省
2527 | 揉丝机 | 4-6t/h揉丝机 | 四川阳意机电有限公司 | 秸秆揉丝机 | 9ZR-4 |  | 生产率:4t/h; | 生产率:4T/h;喂入方式：人工喂料，传动方式：皮带传动 |  | 购机补贴(非通用类) | 2025-04-13 | 北京市
2528 | 揉丝机 | 4-6t/h揉丝机 | 西安大洋现代农业装备有限公司 | 秸秆揉丝机 | 9RC-6 |  | 生产率:5.006t/h; | 纯工作小时生产率实测值：5.006t/h | 11 | 购机补贴(非通用类) | 2022-12-31 | 陕西省
2529 | 揉丝机 | 6-10t/h揉丝机 | 沧州盛承祥机械制造有限公司 | 秸秆揉丝机 | 9R-6.0 |  | 生产率:6t/h; | 结构形式：滚筒式、外形尺寸（长×宽×高）：1700×1240×1100mm;配套动力：30.0kW；额定转速：1400r/min、生产效率：6119kg/h;主轴转速：3400r/min;传动方式：皮带传动、转子直径（不带锤片）：400mm、转子宽度：420mm、转子工作直径：450mm、锤片数量：28片、喂入方式：人工轴向喂入、刀片数量：动刀3片、定刀一片、铡切机构形式：轮盘式 | 30 | 购机补贴(非通用类) | 2022-12-31 | 河北省
2530 | 揉丝机 | 6-10t/h揉丝机 | 沧州盛承祥机械制造有限公司 | 秸秆揉丝机 | 9R-60A |  | 生产率:6t/h; | 外形尺寸(长×宽×高):880×2100×1160MM；配套动力:45.0KW；生产效率:6000KG/H；结构质量:500KG；主轴转速:2900R/MIN；转子直径:600MM | 45 | 购机补贴(非通用类) | 2022-12-31 | 河北省
2531 | 揉丝机 | 6-10t/h揉丝机 | 沧州盛承祥机械制造有限公司 | 秸秆揉丝机 | 9R-60C |  | 生产率:7t/h; | 外形尺寸(长×宽×高):1900×1900×1410MM；配套动力:55.0KW；生产效率:7000KG/H；结构质量:750KG；主轴转速:2900R/MIN；转子直径:600MM. | 55 | 购机补贴(非通用类) | 2022-12-31 | 河北省
2532 | 揉丝机 | 6-10t/h揉丝机 | 沧州盛承祥机械制造有限公司 | 秸秆揉丝机 | 9R-80C |  | 生产率:8t/h; | 外形尺寸(长×宽×高):1900×1360×1600MM；配套动力:55.0KW；生产效率:8000KG/H；结构质量:850KG；主轴转速:3500R/MIN；转子直径:285MM | 55 | 购机补贴(非通用类) | 2022-12-31 | 河北省
2533 | 揉丝机 | 6-10t/h揉丝机 | 德州辉腾农业科技发展有限公司 | 秸秆揉丝机 | 9RSJ-6 |  | 生产率:6t/h; | 型号名称:9RSJ-6型秸秆揉丝机；结构型式：铡切、揉搓板式；外形尺寸（长×宽×高）：1980×580×990mm；配套动力额定功率：11kW；配套动力额定转速：2930r/min；主轴额定转速：铡切1465r/min、揉搓3770r/min；生产率：≥6000kg/h；传动方式：皮带传动；转子直径（不带锤片）：铡切φ185mm、揉搓φ205mm；转子宽度：铡切260mm、揉搓235mm；转子工作直径：铡切φ205mm、揉搓φ205mm；喂入方式：链条自动喂入；刀片数量：4；铡切机构型式:筒式；揉搓机构型式:揉搓齿板式。 |  | 购机补贴(非通用类) | 2026-06-29 | 山东省
2534 | 揉丝机 | 6-10t/h揉丝机 | 山东牧泉机械有限公司 | 秸秆揉丝机 | 9RSJ-6 |  | 生产率:6t/h; | 型号名称：9RSJ-6型秸秆揉丝机；结构型式：锤片式；外形尺寸（长×宽×高）：2800×865×1180mm；配套动力额定功率：15kW（主电机）+1.5kW（输送）；配套动力额定转速：1460r/min（主电机）/1400r/min（输送）;主轴额定转速：1947r/min；生产率：≥6000kg/h（青秸秆）、≥3000kg/h（干秸秆）；传动方式：皮带传动；转子直径（不带锤片）：347mm；转子宽度：470mm；转子工作直径：537mm；锤片数量：48片；喂入方式：链条；揉搓机构型式：锤片+揉搓板。 | 16.5 | 购机补贴(非通用类) | 2026-05-09 | 山东省
2535 | 揉丝机 | 6-10t/h揉丝机 | 西安大洋现代农业装备有限公司 | 秸秆揉丝机 | 9RC-8 |  | 生产率:7.379t/h; | 纯工作小时生产率实测值：7.379t/h | 15 | 购机补贴(非通用类) | 2022-12-31 | 陕西省
2536 | 揉丝机 | 10-15t/h揉丝机 | 沧州盛承祥机械制造有限公司 | 秸秆揉丝机 | 9R-100C |  | 生产率:10t/h; | 外形尺寸(长×宽×高):1880×1600×1600MM；配套动力:75.0KW；生产效率:10000KG/H；结构质量:950KG；主轴转速:3400R/MIN；转子直径:285MM. | 75 | 购机补贴(非通用类) | 2022-12-31 | 河北省
2537 | 揉丝机 | 10-15t/h揉丝机 | 沧州盛承祥机械制造有限公司 | 秸秆揉丝机 | 9R-80 |  | 生产率:10t/h; | 外形尺寸(长×宽×高):2150×2200×1580MM；配套动力:55.0KW；生产效率:10000KG/H；结构质量:700KG；主轴转速:2200R/MIN；转子直径:710MM. | 55 | 购机补贴(非通用类) | 2022-12-31 | 河北省
2538 | 揉丝机 | 10-15t/h揉丝机 | 德州辉腾农业科技发展有限公司 | 秸秆揉丝机 | 9RSJ-10 |  | 生产率:10t/h; | 型号名称：9RSJ-10型秸秆揉丝机；结构型式：铡切、揉搓板式；外形尺寸（长×宽×高）：2240×710×1060mm；配套动力额定功率：15kW；配套动力额定转速：2930r/min；主轴额定转速铡切：1830r/min、揉搓3660r/min；生产率：≥10000kg/h；传动方式：皮带传动；转子直径（不带锤片）：铡切φ195mm、揉搓φ165mm；转子宽度：铡切350mm、揉搓370mm；转子工作直径：铡切φ207mm、揉搓φ250mm；喂入方式：链条自动喂入；刀片数量：4；铡切机构型式：筒式；揉搓机构型式：揉搓齿板式。 |  | 购机补贴(非通用类) | 2026-06-29 | 山东省
2539 | 揉丝机 | 10-15t/h揉丝机 | 西安大洋现代农业装备有限公司 | 秸秆揉丝机 | 9RC-10 |  | 生产率:11.338t/h; | 纯工作小时生产率实测值：11.338t/h | 18.5 | 购机补贴(非通用类) | 2021-12-31 | 陕西省
2540 | 揉丝机 | 10-15t/h揉丝机 | 西安天洋农林科技有限公司 | 秸秆揉丝机 | 9RC-10 |  | 生产率:生产率实测值10.838t/h; | 配套动力:四极中速18.5千瓦铜芯电机 | 18.5 | 购机补贴(非通用类) | 2026-07-11 | 陕西省
2541 | 揉丝机 | 15t/h及以上揉丝机 | 西安大洋现代农业装备有限公司 | 秸秆揉丝机 | 9RC-15 |  | 生产率:16.547t/h; | 检测试验动力：30千瓦中速铜芯电机。 | 30 | 购机补贴(非通用类) | 2026-01-14 | 陕西省
2542 | 压块机 | 1-2t/h压块机 | 河北天太生物质能源开发有限公司 | 秸秆压块机 | 9K-2000 |  | 生产率:1.5-2.0t/h; | 1、主机外形尺寸（长×宽×高）：3400×1500×1900（mm）2、结构型式：环模立式（/）3、主电机功率：30×2（Kw）4、压模直径（环模内径）：610（mm）5、压模宽度：155（mm）6、压辊转速：163（r/min）7、压辊数量：2（个）8、模孔数量：45（个）9、模孔尺寸：32×32（mm）10、生产率：1500-2000（kg/h） | 60 | 购机补贴(非通用类) | 2022-12-31 | 河北省
2543 | 压块机 | 2t/h及以上压块机 | 河北天太生物质能源开发有限公司 | 秸秆压块机 | 9K-2600A |  | 生产率:2.6t/h; | 1、主机外形尺寸（长×宽×高）：2860×2100×2100（mm）2、结构型式：环模立式（/）3、主电动机额定功率：75（Kw）4、压模直径（内径）：1060（mm）5、压模宽度：90（mm）6、压辊转速：120（r/min）7、压辊数量：2（个）8、模孔尺寸：32×32（mm）9、模孔数量：52（个）10、生产率：2600（kg/h） | 75 | 购机补贴(非通用类) | 2022-12-31 | 河北省
2544 | 压块机 | 2t/h及以上压块机 | 河北天太生物质能源开发有限公司 | 秸秆压块机 | 9K-3500 |  | 生产率:2.5-3.5t/h; | 1、主机外形尺寸（长×宽×高）：3500×2200×1900（mm）2、结构型式：环模立式（/）3、主电机功率：132（Kw）4、压模直径（环模内径）：980（mm）5、压模宽度：176（mm）6、压辊转速：160（r/min）7、压辊数量：2（个）8、模孔数量：72（个）9、模孔尺寸：32×32（mm）10、生产率：2500-3500（kg/h） | 132 | 购机补贴(非通用类) | 2022-12-31 | 河北省
2545 | 压块机 | 2t/h及以上压块机 | 河北天太生物质能源开发有限公司 | 秸秆压块机 | 9K-3500A |  | 生产率:3.5t/h; | 1、主机外形尺寸（长×宽×高）：3310×2530×2010（mm）2、结构型式：环模立式（/）3、主电动机额定功率：110（Kw）4、压模直径（内径）：1340（mm）5、压模宽度：90（mm）6、压辊转速：120（r/min）7、压辊数量：2（个）8、模孔尺寸：32×32（mm）9、模孔数量：72（个）10、生产率：3500（kg/h） | 110 | 购机补贴(非通用类) | 2022-12-31 | 河北省
2546 | 压块机 | 2t/h及以上压块机 | 河北天太生物质能源开发有限公司 | 秸秆压块机 | 9K-4500A |  | 生产率:4.5t/h; | 1、主机外形尺寸（长×宽×高）：3500×2570×2010（mm）2、结构型式：环模立式（/）3、主电动机额定功率：132（Kw）4、压模直径（内径）：1620（mm）5、压模宽度：90（mm）6、压辊转速：120（r/min）7、压辊数量：3（个）8、模孔尺寸：32×32（mm）9、模孔数量：88（个）10、生产率：4500（kg/h） | 132 | 购机补贴(非通用类) | 2022-12-31 | 河北省
2547 | 饲料（草）粉碎机 | 400-550mm饲料粉碎机 | 沧州盛承祥机械制造有限公司 | 饲料粉碎机 | 9FQ-40-16 |  | 转子工作直径:400mm; | 外形尺寸:1270×1040×1120mm,整机质量:68kg,转子直径:400mm,粉碎室宽度:160mm,主轴转速:3500r/min,配套动力:4.0kW | 4 | 购机补贴(非通用类) | 2021-12-31 | 河北省
2548 | 饲料（草）粉碎机 | 400-550mm饲料粉碎机 | 沧州盛承祥机械制造有限公司 | 饲料粉碎机 | 9FQ-40-20 |  | 转子工作直径:400mm; | 外形尺寸:1100×450×1100mm,整机质量:72kg,转子直径:400mm,粉碎室宽度:200mm,锤片数量:24,主轴转速:3500r/min,配套动力:4kW | 4 | 购机补贴(非通用类) | 2025-12-29 | 河北省
2549 | 饲料（草）粉碎机 | 400-550mm饲料粉碎机 | 沧州盛承祥机械制造有限公司 | 饲料粉碎机 | 9FQ-40-28 |  | 转子工作直径:400mm; | 外形尺寸:1270×800×1000mm,整机质量:120kg,转子直径:400mm,粉碎室宽度:280mm,锤片数量:24,主轴转速:3800r/min,配套动力:11kW | 11 | 购机补贴(非通用类) | 2025-12-29 | 河北省
2550 | 饲料（草）粉碎机 | 400-550mm饲料粉碎机 | 沧州盛承祥机械制造有限公司 | 饲料粉碎机 | 9FQ-46-40 |  | 转子工作直径:460mm; | 外形尺寸:1440×800×1250mm,整机质量:170kg,转子直径:460mm,粉碎室宽度:400mm,锤片数量:24,主轴转速:3800r/min,配套动力:15kW | 15 | 购机补贴(非通用类) | 2025-12-29 | 河北省
2551 | 饲料（草）粉碎机 | 400-550mm饲料粉碎机 | 定西市三牛农机制造有限公司 | 揉丝粉碎机 | 9RF-40A |  | 转子工作直径:440mm; | 结构型式：锤片式； 壳体制造方式：焊接； 外形尺寸：1550mm×1200mm×1800mm 整机质量：147（不含电机）kg； 转子盘直径：260（不带锤片）mm； 转子工作直径：440mm； 粉碎室宽度：280mm； 锤片或圆（扁）齿数量：24个； 主轴转速：4200r/min； 配套动力：11kW； |  | 购机补贴(非通用类) | 2022-12-31 | 甘肃省
2552 | 饲料（草）粉碎机 | 400-550mm饲料粉碎机 | 诸城市盛奥机械有限公司 | 锤片式饲料粉碎机 | 9FQ50-40 |  | 转子工作直径:500mm; | 外形尺寸：1550×1580×2050（mm）；整机重量：285kg;转子盘直径300mm；转子工作直径：500mm；粉碎室宽度：400mm；锤片数量：24个；主轴转速;3440r/min；配套动力：18.5-22kw. |  | 购机补贴(非通用类) | 2025-12-30 | 山东省
2553 | 饲料（草）粉碎机 | 550mm及以上饲料粉碎机 | 沧州盛承祥机械制造有限公司 | 饲料粉碎机 | 9FQ-56-20 |  | 转子工作直径:560mm; | 锤片式、外形尺寸（长X宽X高）1200X1210X1240、整机质量：100Kg、转子直径：560mm、主轴转速：2800r/min | 4.0 | 购机补贴(非通用类) | 2024-12-30 | 河北省
2554 | 饲料混合机 | 1-2m³立式混合机 | 新乡市北方散热器有限公司 | 饲料混合机 | 9HLP-500A |  | 混合室容积:1.02m³;立式:是 ; | 结构型式:立式单轴螺旋,外形尺寸（长×宽×高）:1190×1080×2380mm,混合轴工作段长度:2010mm,混合轴数量:1个,混合轴额定转速：410r/min，整机质量：126kg，配套动力：3kW，混合室容积：1.02m³，额定批次混合量：500kg | 3.0 | 购机补贴(非通用类) | 2026-07-21 | 河南省
2555 | 饲料混合机 | 1-2m³立式混合机 | 新乡市乐丰机械有限公司 | 饲料混合机 | 9HLP-500 |  | 混合室容积:1.02m³;立式:是 ; | 结构型式：立式单轴螺旋，混合室容积：1.02m³，配套动力：3.0kW | 3.0 | 购机补贴(非通用类) | 2026-07-21 | 河南省
2556 | 饲料混合机 | 2m³及以上立式混合机 | 博尔塔拉蒙古自治州乐鑫农牧机械有限公司 | 饲料混合机 | 9HLP-1800 |  | 混合室容积:2.4m³;立式:是 ; | 规格型号/9HLP-1800外形尺寸（长×宽×高）mm1500×2100×3000配套动力上料电机转速r/min1400配套动力上料电机功率kW1.5 配套动力搅拌电机转速r/min1440配套动力搅拌电机功率kW4主轴空载转速r/min410混合方式/批次混合容积(批次式混合机)m33.4 料仓直径mm1500喂入方式/输送搅拢搅拌机搅拌型式/立式搅拢 |  | 购机补贴(非通用类) | 2021-12-31 | 新疆维吾尔自治区
2557 | 饲料混合机 | 2m³及以上立式混合机 | 新乡市北方散热器有限公司 | 饲料混合机 | 9HLP-1000A |  | 混合室容积:2.11m³;立式:是 ; | 结构型式：立式单轴螺旋，外形尺寸（长×宽×高）：1340×1290×2850mm，混合轴工作段长度：2540mm，混合轴数量：1个，混合轴额定转速：410r/min，整机质量：182kg，配套动力：3kW，混合室容积：2.11m³，额定批次混合量：1000 | 3.0 | 购机补贴(非通用类) | 2026-07-21 | 河南省
2558 | 饲料混合机 | 2m³及以上立式混合机 | 新乡市北方散热器有限公司 | 饲料混合机 | 9HLP-2000 |  | 混合室容积:3.8m³;立式:是 ; | 结构型式：立式单轴螺旋，外形尺寸（长×宽×高）：1630×1580×3290mm，混合轴工作段长度：2920mm，混合轴数量：1，混合轴额定转速：410r/min，整机质量：290kg，配套动力：4kW，混合室容积：3.8m³，额定批次混合量：2000kg | 4.0 | 购机补贴(非通用类) | 2026-07-21 | 河南省
2559 | 饲料混合机 | 2m³及以上立式混合机 | 新乡市乐丰机械有限公司 | 饲料混合机 | 9HLP-1000 |  | 混合室容积:2.11m³;立式:是 ; | 结构型式：立式单轴螺旋，混合室容积：2.11m³，配套动力：3.0kW | 3.0 | 购机补贴(非通用类) | 2026-07-21 | 河南省
2560 | 饲料混合机 | 2m³及以上卧式(单轴)混合机 | 博尔塔拉蒙古自治州乐鑫农牧机械有限公司 | 饲料混合机 | 9HWP-1000 |  | 混合室容积:2.4m³;单轴:是 ;卧式:是 ; | 规格型号/9HWP-1000 外形尺寸(长宽×高)mm3660×1180×2060 配套动力型号及名称/Y160M-4三相异步电动机 配套动力额定功率kW11 配套动力额定转速r/min1460主轴转速（空载）r/min24.7 混合方式/批次式额定批次混合量（批次式混合机）kg1000 容积（批次式混合机）m32.4 |  | 购机补贴(非通用类) | 2022-12-31 | 新疆维吾尔自治区
2561 | 饲料混合机 | 2m³及以上卧式(双轴)混合机 | 巴彦淖尔市恒升机械有限公司 | 饲料混合机 | 9SH-4 |  | 混合室容积:2.4m³;卧式:是 ;双轴:是 ; | 型号名称：9SH-4型饲料混合机 结构形式：卧式双轴螺旋 外形尺寸（长×宽×高）：3600mm×2050mm×2230mm 混合轴工作段长度：2000mm 混合轴数量：2个 整机质量：500Kg 配套动力：4KW 混合室容积：2.4m³ 主轴转速：17r/min（双绞龙转速） 额定批次混合量：1000kg | 4 | 购机补贴(非通用类) | 2024-12-30 | 内蒙古自治区
2562 | 饲料混合机 | 2m³及以上卧式(双轴)混合机 | 科尔沁右翼中旗牧航农业装备有限公司 | 饲料混合机 | 9HW-1200 |  | 混合室容积:2.3m³;卧式:是 ;双轴:是 ; | 结构型式：卧式双轴螺旋；外形尺寸（长×宽×高）：2560mm×1440mm×2030mm；混合轴工作段长度：mm：1500（主混合轴）143（副混合轴）；混合轴数量：2个；混合轴额定转速：20r/min；整机质量：950kg；配套动力：7.5kW；混合室容积：2.3m³；额定批次混合量：1200kg | 7.5 | 购机补贴(非通用类) | 2025-07-09 | 内蒙古自治区
2563 | 饲料混合机 | 2m³及以上卧式(双轴)混合机 | 内蒙古巨之牧机械设备有限公司 | 饲料混合机 | 9HWS-2200 |  | 混合室容积:2m³;卧式:是 ;双轴:是 ; | 型号名称：9HWS-2200型饲料混合机、结构型式：卧式双轴桨叶、外形尺寸（长X宽X高）：2850mmX1100mmX1800mm、混合轴工作段长度：2000mm、混合轴数量：2个、混合轴额定转速：17r/min、整机质量：700KG、配套动力：7.5KW、混合室容积：2.1m³、额定批次混合量：1300KG。 | 7.5 | 购机补贴(非通用类) | 2026-01-21 | 内蒙古自治区
2564 | 饲料混合机 | 2m³及以上卧式(双轴)混合机 | 内蒙古牧昌机械设备制造有限公司 | 饲料混合机 | 9HWS-1300 |  | 混合室容积:2.1m³;卧式:是 ;双轴:是 ; | 结构型式：卧式双轴螺旋 外形尺寸（长×宽×高）： 2600mm×1100mm×1200mm 混合轴数量 个 2 配套动力 kW 7.5 混合室容积 m³ 2.1 额定批次混合量 kg 1300 | 7.5 | 购机补贴(非通用类) | 2026-03-30 | 内蒙古自治区
2565 | 颗粒饲料压制机 | 环模直径250mm及以上颗粒饲料压制机 | 河北天太生物质能源开发有限公司 | 秸秆颗粒饲料压制机 | 9K-90 |  | 电机功率:90kW;环模直径:560mm; | 1、主机外形尺寸（长×宽×高）：2600×1250×1950（mm）2、结构型式：环模立式（/）3、主电机功率：90（Kw）4、压模直径（环模内径）：560（mm）5、压模宽度：220（mm）6、压辊转速：75（r/min）7、压辊数量：2（个）8、模孔数量：1200（个）9、模孔尺寸：φ8（mm）10、生产率：1000-1500（kg/h） | 90 | 购机补贴(非通用类) | 2022-12-31 | 河北省
2566 | 颗粒饲料压制机 | 环模直径250mm及以上颗粒饲料压制机 | 湖南达诺农业科技有限公司 | 颗粒饲料压制机 | 9KLP-500 |  | 电机功率:30kW;环模直径:250mm; | 立式结构型式：立式平模、主电动机额定功率：30kw、压模直径：500mm、压模有效宽度：32mm、压辊数量：4个、压模孔截面尺寸：Φ30mm、纯工作小时生产率：≥2000kg/h。 | 30 | 购机补贴(非通用类) | 2026-06-08 | 湖南省
2567 | 饲料制备（搅拌）机 | 4-7m³饲料全混合日粮制备机 | 巴彦淖尔市恒升机械有限公司 | 全混合日粮制备机 | 9JGL-6 |  | 搅拌室容积:6m³; | 型号名称：9JGL-6型全混合日粮制备机 型式：固定立式 称重系统最大称重：12000Kg 搅拌仓容积：6m³ 搅拌仓仓体外形尺寸（长×宽×高）：2480mm×1900mm×1856mm 配套动力形式：电动机 配套动力功率范围：主电机15kW ，卸料门电机1.5kW 主搅龙数量：1个 | 16.5 | 购机补贴(非通用类) | 2026-03-30 | 内蒙古自治区
2568 | 饲料制备（搅拌）机 | 4-7m³饲料全混合日粮制备机 | 巴彦淖尔市恒升机械有限公司 | 全混日粮搅拌机 | 9JGW-6 |  | 搅拌室容积:6m³; | 规格型号：9JGW-6全混日粮搅拌机 结构形式：卧式 外形尺寸（长×宽×高）：3950mm×1850×2000mm 结构质量：2100kg 搅龙转速：21r/min 搅拌仓容积：6m³ 配套动力范围：主电机5.5KW+5.5KW 卸料门电机：1.5KW 刀片型式：梅花式 刀片数量：120片 配套动力形式：交流电机 | 12.5 | 购机补贴(非通用类) | 2021-12-31 | 内蒙古自治区
2569 | 饲料制备（搅拌）机 | 4-7m³饲料全混合日粮制备机 | 博尔塔拉蒙古自治州乐鑫农牧机械有限公司 | 全混合日粮饲料制备机 | 9JGW-5 |  | 搅拌室容积:5m³; | 型号名称/9JGW-5全混合日粮饲料制备机型式/固定式称重系统最大称量kg5000搅拌仓容积m35搅拌仓仓体外形尺寸（长×宽×高mm 1400×2600×1700配套动力型式/电动机配套动力功率范围kW18.5～37配套动力转速r/min960～1440主搅龙数量个2 |  | 购机补贴(非通用类) | 2025-06-21 | 新疆维吾尔自治区
2570 | 饲料制备（搅拌）机 | 4-7m³饲料全混合日粮制备机 | 河北厚德机械设备有限公司 | 全日粮饲料制备机 | 9JGW-5 |  | 搅拌室容积:5m³; | 型号名称：9JGW-5全日粮饲料制备机， 型式：固定卧式 ， 称重系统最大称量：8000kg， 搅拌仓容积：5， 搅拌仓仓体外形尺寸（长*宽*高）：2805*1461*1610， 配套动力型式：电机， 配套动力功率：15kw， 配套动力转速：1470， 主搅龙数量：1， 副搅龙数量：2 | 22 | 购机补贴(非通用类) | 2026-02-28 | 河北省
2571 | 饲料制备（搅拌）机 | 4-7m³饲料全混合日粮制备机 | 河北华昌机械设备有限公司 | 全日粮饲料制备机 | 9JGL-6 |  | 搅拌室容积:6m³; | 型号名称：9JGL-6全日粮饲料制备机；型式：固定立式；称重系统最大称量：32000kg；配套动力型式：电机；配套动力功率范围：18.5kW；配套动力转速：1460r/min；搅拌仓容积：6m3；搅拌仓仓体外形尺寸（长×宽×高）：2650mm×1800mm×1750mm；主搅龙数量：1个 | 18.5 | 购机补贴(非通用类) | 2026-05-23 | 河北省
2572 | 饲料制备（搅拌）机 | 4-7m³饲料全混合日粮制备机 | 河北华昌机械设备有限公司 | 全日粮饲料制备机 | 9JGW-4 |  | 搅拌室容积:4m³; | 型号名称：9JGW-4全日粮饲料制备机；型式：固定卧式；称重系统最大称量：32000kg；配套动力型式：电机；配套动力功率范围：11kW；配套动力转速：1460r/min；搅拌仓容积：4m³；搅拌仓仓体外形尺寸 （长×宽×高）：2200mm×1500mm×1650mm；主搅龙数量：1个；副搅龙数量：2个 | 11 | 购机补贴(非通用类) | 2024-12-30 | 河北省
2573 | 饲料制备（搅拌）机 | 4-7m³饲料全混合日粮制备机 | 河北华昌机械设备有限公司 | 全日粮饲料制备机 | 9JGW-5 |  | 搅拌室容积:5m³; | 型号名称：9JGW-5全日粮饲料制备机；型式：固定卧式；称重系统最大称量：32000kg；配套动力型式：电机；配套动力功率范围：18.5kW；配套动力转速：1470r/min；搅拌仓容积：5m³；搅拌仓仓体外形尺寸 （长×宽×高）：2800mm×1500mm×1650mm；主搅龙数量：1个；副搅龙数量：2个。 | 18.5 | 购机补贴(非通用类) | 2024-12-30 | 河北省
2574 | 饲料制备（搅拌）机 | 4-7m³饲料全混合日粮制备机 | 河北华泰机械有限公司 | 全日粮饲料制备机 | 9JGW-4 |  | 搅拌室容积:4m³; | 型号名称：9JGW-4全日粮饲料制备机；型式为固定卧式；称重系统最大称量8000kg；配套动力型式为电动机；配套动力功率15KW；配套动力转速1430r/min；搅拌仓容积4m³；搅拌仓仓体外形尺寸（长×宽×高）2500×1500×1700；主搅龙数量1个；副搅龙数量2个。 | 15 | 购机补贴(非通用类) | 2026-05-23 | 河北省
2575 | 饲料制备（搅拌）机 | 4-7m³饲料全混合日粮制备机 | 河北金农机械设备有限公司 | 全混合日粮制备机 | 9JGW-4 |  | 搅拌室容积:4m³; | 型号名称：9JGW-4全混合日粮制备机 型式：固定卧式 称重系统最大称量：800kg 配套动力型式：电动机 配套动力功率：11KW 配套动力转速：1460转/分 搅拌仓容积：4m3 搅拌仓仓体外形尺寸（长×宽×高）：2400mm×1500mm×1670mm 主搅龙数量：1个 副搅龙数量：2个 | 11 | 购机补贴(非通用类) | 2026-02-28 | 河北省
2576 | 饲料制备（搅拌）机 | 4-7m³饲料全混合日粮制备机 | 河北龙兴机械有限公司 | 全混合日粮制备机 | 9JGW-4 |  | 搅拌室容积:4m³; | 型号名称：9JGW-4 全混合日粮制备机， 型式：固定卧式， 称重系统最大称量：8000kg， 配套动力型式：电动机， 配套动力功率：11*2（kW）， 配套动力转速：1460转/分， 搅拌仓容积：4m³， 搅拌仓仓体外形尺寸（长*宽*高）（mm）：2305*1402*1495 允许偏差±％2， 主搅龙数量：2个 | 22 | 购机补贴(非通用类) | 2026-05-23 | 河北省
2577 | 饲料制备（搅拌）机 | 4-7m³饲料全混合日粮制备机 | 河北龙兴机械有限公司 | 全混合日粮制备机 | 9JGW-5 |  | 搅拌室容积:5m³; | 型号名称：9JGW-5 全混合日粮制备机， 型式：固定卧式， 称重系统最大称量：8000kg， 配套动力型式：电动机， 配套动力功率：15kW， 配套动力转速：1470转/分， 搅拌仓容积：5m³， 搅拌仓仓体外形尺寸（长*宽*高）（mm）：2808*1495*1651 允许偏差±％2， 主 搅龙数量：1个 副搅龙数量：2个 | 15 | 购机补贴(非通用类) | 2026-05-23 | 河北省
2578 | 饲料制备（搅拌）机 | 4-7m³饲料全混合日粮制备机 | 河北尚涵农业科技有限公司 | 全混合日粮饲料制备机 | 9JGW-4 |  | 搅拌室容积:4m³; | 型号名称：9JGW-4全混合日粮饲料制备机 型式：固定卧式 称重系统最大称量kg：8000 配套动力型式：电动机 配套动力功率范围kW：15 配套动力转速r/min：1470 搅拌仓容积m³：4 搅拌仓仓体外形尺寸 （长×宽×高）mm：2400×1400×1650 主搅龙数量：1个 副搅龙数量：2个 | 15 | 购机补贴(非通用类) | 2026-05-23 | 河北省
2579 | 饲料制备（搅拌）机 | 4-7m³饲料全混合日粮制备机 | 河北尚涵农业科技有限公司 | 全混合日粮饲料制备机 | 9JGW-5 |  | 搅拌室容积:5m³; | 型号名称：9JGW-5全混合日粮饲料制备机 型式：固定卧式 称重系统最大称量kg：8000 配套动力型式：电动机 配套动力功率范围kW：15 配套动力转速r/min：1460 搅拌仓容积m³：5 搅拌仓仓体外形尺寸 （长×宽×高）mm：2800×1500×1650 主搅龙数量：1个 副搅龙数量：2个 | 15 | 购机补贴(非通用类) | 2026-05-23 | 河北省
2580 | 饲料制备（搅拌）机 | 4-7m³饲料全混合日粮制备机 | 黑龙江久富园农业机械有限公司 | 全混日粮搅拌机 | 9JGW-4 |  | 搅拌室容积:4m³; | 搅拌室容积：4m³ | 0 | 购机补贴(非通用类) | 2024-10-24 | 黑龙江
2581 | 饲料制备（搅拌）机 | 4-7m³饲料全混合日粮制备机 | 黑龙江久富园农业机械有限公司 | 全混日粮搅拌机 | 9JGW-6 |  | 搅拌室容积:6m³; | 搅拌室容积：6m³ | 0 | 购机补贴(非通用类) | 2024-10-24 | 黑龙江
2582 | 饲料制备（搅拌）机 | 4-7m³饲料全混合日粮制备机 | 黑龙江久富园农业机械有限公司 | 全混日粮搅拌机 | 9JQW-6 |  | 搅拌室容积:6m³; | 搅拌室容积：6m³ | 0 | 购机补贴(非通用类) | 2023-12-31 | 黑龙江
2583 | 饲料制备（搅拌）机 | 4-7m³饲料全混合日粮制备机 | 科尔沁右翼中旗牧航农业装备有限公司 | 全混合日粮制备机 | 9JGW-4 |  | 搅拌室容积:4m³; | 型式：固定式卧式；称重系统最大称量：8000kg；搅拌仓容积：4m³；搅拌仓仓体外形尺寸(长×宽×高)：2500mm×1260mm×1600mm；配套动力型式：电动机；配套动力功率范围：11kW；配套动力转速：1460r/min；主搅龙数量：1个；副搅龙数量：1个； | 11 | 购机补贴(非通用类) | 2026-01-21 | 内蒙古自治区
2584 | 饲料制备（搅拌）机 | 4-7m³饲料全混合日粮制备机 | 科尔沁右翼中旗牧航农业装备有限公司 | 全混合日粮制备机 | 9JGW-5 |  | 搅拌室容积:5.2m³; | 型式：固定式卧式；称重系统最大称量：8000kg；搅拌仓容积：5.2m³；搅拌仓仓体外形尺寸(长×宽×高)：2700mm×1495mm×1631mm；配套动力型式：电动机；配套动力功率范围：15kW；配套动力转速：1460r/min；主搅龙数量：1个；副搅龙数量：2个； | 15 | 购机补贴(非通用类) | 2025-07-09 | 内蒙古自治区
2585 | 饲料制备（搅拌）机 | 4-7m³饲料全混合日粮制备机 | 科尔沁右翼中旗牧航农业装备有限公司 | 全混合日粮制备机 | 9JQW-4 |  | 搅拌室容积:4m³; | 型式：牵引式卧式；称重系统最大称量：8000kg；搅拌仓容积：4m³；搅拌仓仓体外形尺寸(长×宽×高)：2500mm×1260mm×1600mm；配套动力型式：拖拉机；配套动力功率范围：≥14.7kW；主搅龙数量：1个；副搅龙数量：1个；轮胎规格：225/60-16；轮距：1170mm； |  | 购机补贴(非通用类) | 2026-01-21 | 内蒙古自治区
2586 | 饲料制备（搅拌）机 | 4-7m³饲料全混合日粮制备机 | 科尔沁右翼中旗牧航农业装备有限公司 | 全混合日粮制备机 | 9JQW-5 |  | 搅拌室容积:5.2m³; | 型式：牵引式卧式；称重系统最大称量：8000kg；搅拌仓容积：5.2m³；搅拌仓仓体外形尺寸(长×宽×高)：2700mm×1495mm×1631mm；配套动力型式：拖拉机；配套动力功率范围：25～37kW；主搅龙数量：1个；副搅龙数量：2个；轮胎规格：10.0/75-15.3；轮距：1400mm |  | 购机补贴(非通用类) | 2025-07-09 | 内蒙古自治区
2587 | 饲料制备（搅拌）机 | 4-7m³饲料全混合日粮制备机 | 内蒙古巨之牧机械设备有限公司 | 全混日粮搅拌机 | 9JGW-5 |  | 搅拌室容积:5m³; | 型号名称;9JGW-5型全混日粮搅拌机、型式：固定式卧式、称重系统最大称量：8000KG、搅拌仓容积：5m³、搅拌仓仓体外形尺寸（长X宽X高）：2800mmX1500mmX1650mm、配套动力型式：电动机、配套动力功率范围：主电动机15KW、卸料门电动机：1.5KW、配套动力转速：主电动机1470r/min、卸料门电动机1400r/min、主搅龙数量：1个、副搅龙数量：2个。 | 15 | 购机补贴(非通用类) | 2026-01-21 | 内蒙古自治区
2588 | 饲料制备（搅拌）机 | 4-7m³饲料全混合日粮制备机 | 曲阜鑫联重工机械制造有限公司 | 全混合日粮制备机 | 9JGW-5 |  | 搅拌室容积:5m³; | 型式：卧式；称重系统最大称量：12000kg；搅拌仓容积：5m³；搅拌仓仓体外形尺寸（长*宽*高）：2815*1500*1655mm；配套动力型式：电动机；配套动力功率范围：15+1.5kw；配套动力转速：1465/1400r/min；主搅龙数量：1个；副搅龙数量：2个 | 16.5 | 购机补贴(非通用类) | 2025-12-29 | 山东省
2589 | 饲料制备（搅拌）机 | 4-7m³饲料全混合日粮制备机 | 山东瑞科农业装备有限公司 | 全混合日粮制备机 | 9JGW-5 |  | 搅拌室容积:5m³; | 搅拌仓容积：5m³；搅拌仓仓体外形尺寸（长×宽×高）:2820mm×1500mm×1650mm；型式：固定卧式；配套动力型式：电动机；配套动力功率范围：15+1.5kw；配套动力转速（r/min）：1470/1400。 |  | 购机补贴(非通用类) | 2026-03-29 | 山东省
2590 | 饲料制备（搅拌）机 | 4-7m³饲料全混合日粮制备机 | 石家庄盖氏机械设备有限公司 | 全混合日粮制备机 | 9JGW-4 |  | 搅拌室容积:4m³; | 型号名称：9JGW-4全混合日粮制备机 型式：固定卧式 称重系统最大称量8000kg 搅拌仓容积：4m³搅拌仓仓体外形尺寸（长*宽*高）2200*1600*1580mm 配套动力型式：电动机 配套动力功率范围：15KW 配套动力转速：1440r/min 主搅龙数量1个 副搅龙数量2个 | 15 | 购机补贴(非通用类) | 2024-12-08 | 河北省
2591 | 饲料制备（搅拌）机 | 4-7m³饲料全混合日粮制备机 | 石家庄盖氏机械设备有限公司 | 全混合日粮制备机 | 9JGW-5 |  | 搅拌室容积:5m³; | 型号名称：9JGW-5型全混合日粮制备机 型式：固定卧式 称重系统最大称量8000kg 搅拌仓容积：5m³搅拌仓仓体外形尺寸（长*宽*高）2600mm*1600mm*1580mm 配套动力型式：电动机 配套动力功率范围：11-15KW 配套动力转速：1400-1500r/min 主搅龙数量1个 副搅龙数量2个 | 15 | 购机补贴(非通用类) | 2024-12-30 | 河北省
2592 | 饲料制备（搅拌）机 | 4-7m³饲料全混合日粮制备机 | 石家庄恒创机械设备有限公司 | 全日粮饲料制备机 | 9TMRW-4 |  | 搅拌室容积:4m³; | 型号名称：9TMRW-4 全日粮饲料制备机；搅拌仓容积：4m³； 配套动力功率：15kW;；型式：固定卧式； 称重系统最大称量：6000kg； 配套动力型式：电机； 配套动力转速：1460转/分； 搅拌仓仓体外形尺寸（长*宽*高）：2510mm*1750mm*1620mm; 主搅龙数量：1个；副搅龙数量：2个。 | 15 | 购机补贴(非通用类) | 2024-12-30 | 河北省
2593 | 饲料制备（搅拌）机 | 4-7m³饲料全混合日粮制备机 | 石家庄农奥机械设备有限公司 | 全混日粮搅拌机 | 9JGW-5 |  | 搅拌室容积:5m³; | 型式:固定卧式 ;称重系统最大称量：16000kg；配套动力型式:电机；配套动力功率：15kW;配套动力转速：1464转/分；搅拌仓容积：5m3；搅拌仓仓体外形尺寸（长X宽X高）:2800mmX 1500mmX 1650mm;主搅龙数量：1个；副搅龙数量：2个。 | 15 | 购机补贴(非通用类) | 2026-05-23 | 河北省
2594 | 饲料制备（搅拌）机 | 4-7m³饲料全混合日粮制备机 | 石家庄诺达机械设备有限公司 | 全日粮饲料制备机 | 9TMRW-4 |  | 搅拌室容积:4m³; | 序号 项目 单位 设计值 1 型号名称 / 9TMRW-4全日粮饲料制备机 2 型式 / 固定式（卧式） 3 称重系统最大称量 kg 8000 4 配套动力型式 / 电机 5 配套动力功率范围 kW 11 6 配套动力转速 转/分 1470 7 搅拌仓容积 m3 4 8 搅拌仓仓体外形尺寸 （长×宽×高） mm 2500×1500×1600 9 主搅龙数量 个 1 10 副搅龙数量 个 2 11 取料滚筒宽度 mm / 12 最大取料高度 mm / 13 轮胎规格 / / 14 轮距 mm / 15 轴距 mm / 16 驾驶室 / / | 11 | 购机补贴(非通用类) | 2025-11-29 | 河北省
2595 | 饲料制备（搅拌）机 | 4-7m³饲料全混合日粮制备机 | 石家庄诺达机械设备有限公司 | 全日粮饲料制备机 | 9TMRW-5 |  | 搅拌室容积:5m³; | 序号 项目 单位 设计值 1 型号名称 / 9TMRW-5全日粮饲料制备机 2 型式 / 固定式（卧式） 3 称重系统最大称量 kg 8000 4 配套动力型式 / 电机 5 配套动力功率范围 kW 15 6 配套动力转速 转/分 1470 7 搅拌仓容积 m3 5 8 搅拌仓仓体外形尺寸 （长×宽×高） mm 2850×1500×1700 9 主搅龙数量 个 1 10 副搅龙数量 个 2 11 取料滚筒宽度 mm / 12 最大取料高度 mm / 13 轮胎规格 / / 14 轮距 mm / 15 轴距 mm / 16 驾驶室 / / | 15 | 购机补贴(非通用类) | 2025-11-29 | 河北省
2596 | 饲料制备（搅拌）机 | 4-7m³饲料全混合日粮制备机 | 石家庄圣旋机械设备有限公司 | 全混合日粮制备机 | 9JGW-4 |  | 搅拌室容积:4m³; | 型号名称：9JGW-4全混合日粮制备机 型式：固定卧式 称重系统最大称量：1500kg 配套动力型式：电机 配套动力功率范围：15kW 配套动力转速：1470r/min 搅拌仓容积：4m³ 搅拌仓仓体外形尺寸（长×宽×高）：2500×1450×1680mm 主搅龙数量：1 副搅龙数量：2 取料滚筒宽度：/mm 最大取料高度：/mm 轮胎规格：/ 轮距：/mm 轴距：/mm 驾驶室：// |  | 购机补贴(非通用类) | 2026-02-28 | 河北省
2597 | 饲料制备（搅拌）机 | 4-7m³饲料全混合日粮制备机 | 石家庄圣旋机械设备有限公司 | 全混合日粮制备机 | 9JGW-4A |  | 搅拌室容积:4m³; | 型号名称：9JGW-4A全混合日粮制备机 型式：固定卧式 称重系统最大称量：1500kg 配套动力型式：电机 配套动力功率范围：15kW 配套动力转速：1470r/min 搅拌仓容积：4m³ 搅拌仓仓体外形尺寸（长×宽×高）：2400×1450×1470mm 主搅龙数量：2 副搅龙数量：// 取料滚筒宽度：/mm 最大取料高度：/mm 轮胎规格：// 轮距：/mm 轴距：/mm 驾驶室：// |  | 购机补贴(非通用类) | 2026-02-28 | 河北省
2598 | 饲料制备（搅拌）机 | 4-7m³饲料全混合日粮制备机 | 石家庄圣旋机械设备有限公司 | 全混日粮搅拌机 | 9JGW-5 |  | 搅拌室容积:5m³; | 型号名称：9JGW-5 全混日粮搅拌机 型式：固定卧式 搅拌仓容积：5m3 搅拌仓仓体外形尺寸 （长×宽×高）：2920×1500×1700mm 配套动力型式：电机 配套动力功率范围：15kW 配套动力转速：1460r/min 搅龙数量 主搅龙：1 副搅龙：2 取料滚筒宽度：/mm 最大取料高度：/mm 轮胎规格：// 轮距：/mm 轴距：/mm 驾驶室：// |  | 购机补贴(非通用类) | 2022-12-31 | 河北省
2599 | 饲料制备（搅拌）机 | 4-7m³饲料全混合日粮制备机 | 石家庄圣旋机械设备有限公司 | 全混合日粮制备机 | 9JGW-5 |  | 搅拌室容积:5m³; | 型号名称：9JGW-5全混合日粮制备机 型式：固定卧式 称重系统最大称量：2000kg 配套动力型式：电机 配套动力功率范围：11×2kW 配套动力转速：1470r/min 搅拌仓容积：5m3 搅拌仓仓体外形尺寸（长×宽×高）：2800×1500×1700mm 主搅龙数量：2 副搅龙数量：// 取料滚筒宽度：/mm 最大取料高度：/mm 轮胎规格：// 轮距：/mm 轴距：/mm 驾驶室：// |  | 购机补贴(非通用类) | 2026-02-28 | 河北省
2600 | 饲料制备（搅拌）机 | 4-7m³饲料全混合日粮制备机 | 石家庄市百牧旺乳业机械有限公司 | 全混合日粮制备机 | 9JGL-5.0 |  | 搅拌室容积:5m³; | 结构型式：固定立式 1、仓体外形尺寸：2650*1750*1800mm；2、搅拌室容积5m3；3、配套动力形式:电机4、配套动力功率范围：15kW;5、转速：1465r/min; 6、搅龙数量：1;7、称重系统最大称量：15000KG; |  | 购机补贴(非通用类) | 2026-02-28 | 河北省
2601 | 饲料制备（搅拌）机 | 4-7m³饲料全混合日粮制备机 | 石家庄市百牧旺乳业机械有限公司 | 全混合日粮制备机 | 9JQL-5.0 |  | 搅拌室容积:5m³; | 结构型式：牵引立式;1、仓体外形尺寸：2650*1750*1800mm；2、搅拌室容积5m3；3、配套动力形式:拖拉机4、配套动力功率范围：40～60kW;5、称重系统最大称量：15000KG; 6、搅龙数量：1;7、轮胎规格：10-15;8、轮距：1370mm; |  | 购机补贴(非通用类) | 2026-02-28 | 河北省
2602 | 饲料制备（搅拌）机 | 4-7m³饲料全混合日粮制备机 | 石家庄市百牧旺乳业机械有限公司 | 全日粮饲料制备机 | 9TMRL-5 |  | 搅拌室容积:5m³; | 结构型式：固定式（立式） 1、仓体外形尺寸：2700*1700*1800mm；2、搅拌室容积：5m3；3、配套动力形式:j电机（电机；配套动力范围:11kW）；4、转速：960r/min; 5、搅龙数量：1;6、称重系统最大称量：20000KG;7、刀片结构型式：三角形; 8、刀片数量：4片;9、生产率：≥2.2t/h;10、结构质量：1900KG;11、搅龙转速：22r/min |  | 购机补贴(非通用类) | 2025-12-29 | 河北省
2603 | 饲料制备（搅拌）机 | 4-7m³饲料全混合日粮制备机 | 石家庄市金源机械有限公司 | 全日粮饲料制备机 | 9TMRL-4 |  | 搅拌室容积:4m³; | 型号名称：9TMRL-4 全日粮饲料制备机， 搅拌仓仓体外形尺寸（长×宽×高）：2600mm×1780mm×1300mm， 型式：固定立式， 配套动力型式：电动机， 配套动力功力范围：11kw～15kw， 配套动力转速：1440转/分， 搅拌仓容积：4m3 | 11 | 购机补贴(非通用类) | 2025-12-29 | 河北省
2604 | 饲料制备（搅拌）机 | 4-7m³饲料全混合日粮制备机 | 石家庄市金源机械有限公司 | 全日粮饲料制备机 | 9TMRL-5 |  | 搅拌室容积:5m³; | 型号名称：9TMRL-5全日粮饲料制备机， 搅拌仓仓体外形尺寸（长×宽×高）：2600mm×1780mm×1630mm， 型式：固定立式，配套动力型式：电机， 配套动力功率范围：15kw， 配套动力转速：1450r/min， 搅拌仓容积：5m3 | 15 | 购机补贴(非通用类) | 2024-12-08 | 河北省
2605 | 饲料制备（搅拌）机 | 4-7m³饲料全混合日粮制备机 | 石家庄市金源机械有限公司 | 全日粮饲料制备机 | 9TMRLF-4 |  | 搅拌室容积:4m³; | 型号名称：9TMRLF-4全日粮饲料制备机， 搅拌仓仓体外形尺寸（长×宽×高）：2600mm×1780mm×1350mm， 型式：固定立式， 配套动力型式：电机， 配套动力功率范围：11kw， 配套动力转速：1450r/min， 搅拌仓容积：4m3 | 11 | 购机补贴(非通用类) | 2024-12-08 | 河北省
2606 | 饲料制备（搅拌）机 | 4-7m³饲料全混合日粮制备机 | 石家庄市金源机械有限公司 | 全日粮饲料制备机 | 9TMRLQ-5 |  | 搅拌室容积:5m³; | 型号名称：9TMRLQ-5全日粮饲料制备机， 搅拌仓仓体外形尺寸（长×宽×高）：2600mm×1780mm×1630mm， 型式：牵引立式，配套动力型式：电机， 配套动力功率范围：15kw， 配套动力转速：1450r/min， 搅拌仓容积 ：5m3 | 15 | 购机补贴(非通用类) | 2024-12-08 | 河北省
2607 | 饲料制备（搅拌）机 | 4-7m³饲料全混合日粮制备机 | 石家庄市金源机械有限公司 | 全日粮饲料制备机 | 9TMRW-5 |  | 搅拌室容积:5m³; | 型号名称：9TMRW-5 全日粮饲料制备机， 搅拌仓仓体外形尺寸（长×宽×高）：2600mm×1700mm×1730mm， 型式：固定卧式，配套动力型式：电动机， 配套动力功力范围：11kw～15kw， 配套动力转速：1460转/分， 搅拌仓容积：5m3 | 11 | 购机补贴(非通用类) | 2025-12-29 | 河北省
2608 | 饲料制备（搅拌）机 | 4-7m³饲料全混合日粮制备机 | 石家庄市联实机械有限公司 | 全日粮饲料制备机 | 9TMR-4 |  | 搅拌室容积:4m³; | 1.搅拌仓容积：4m³；2.搅拌仓仓体外形尺寸（长×宽×高）:2700mm×1500mm×1550mm；3.型式：固定式；4.配套动力型式：电机；5.功率范围：11kw；6.转速（r/min）：1470. | 11 | 购机补贴(非通用类) | 2022-12-31 | 河北省
2609 | 饲料制备（搅拌）机 | 4-7m³饲料全混合日粮制备机 | 石家庄市联实机械有限公司 | 全日粮饲料制备机 | 9TMR-7 |  | 搅拌室容积:7m³; | 1.搅拌仓容积：7m³；2.仓体外形尺寸(长×宽×高)：3000mm×1800mm×1940mm；3.型式：固定式；4.配套动力型式：电机；5.功率范围：18.5kw；6.转速（r/min）：1470. | 18.5 | 购机补贴(非通用类) | 2022-12-31 | 河北省
2610 | 饲料制备（搅拌）机 | 4-7m³饲料全混合日粮制备机 | 泰安意美特机械有限公司 | 全混合日粮搅拌机 | 9JGL-6 |  | 搅拌室容积:6m³; | 型号名称9JGL-6型全混合日粮制备机；型式固定立式；称重系统最大称量12300kg；配套动力型式电动机；配套动力功率范围16.5(15+1.5)KW；搅拌仓容积6立方；搅拌仓仓体外形尺寸 （长×宽×高）2704mm×1884mm×190mm;主搅龙数量1个 |  | 购机补贴(非通用类) | 2025-07-06 | 山东省
2611 | 饲料制备（搅拌）机 | 4-7m³饲料全混合日粮制备机 | 泰安意美特机械有限公司 | 全混合日粮制备机 | 9JGW-5 |  | 搅拌室容积:5m³; | 型号名称9JGW-5型全混合日粮制备机；型式，固定卧式；称重系统最大称量12000kg；配套动力型式，电动机；配套动力功率范围，16.5(2×7.5+1.5)KW；搅拌仓容积5立方；搅拌仓仓体外形尺寸 （长×宽×高）2232mm×1700mm×1650mm;主搅龙数量2个 |  | 购机补贴(非通用类) | 2025-12-29 | 山东省
2612 | 饲料制备（搅拌）机 | 4-7m³饲料全混合日粮制备机 | 泰安意美特机械有限公司 | 全混合日粮搅拌机 | 9JQL-6 |  | 搅拌室容积:6m³; | 型号名称 9JQL-6型全混合日粮制备机;形式牵引立式;称重系统最大称重12300kg,搅拌仓容积6立方；搅拌仓仓体外形尺寸（长×宽×高）2704mm×1884mm×1900mm;配套动力形式拖拉机；配套动力功率范围37KW-56KW;;配套动力转速540r/min;主搅龙数量1个 |  | 购机补贴(非通用类) | 2025-07-06 | 山东省
2613 | 饲料制备（搅拌）机 | 4-7m³饲料全混合日粮制备机 | 潍坊牧王机械有限公司 | 全日粮饲料制备机 | 9JGW-4 |  | 搅拌室容积:4m³; | 型式：固定卧式；称重系统最大称量：8000kg；搅拌仓容积：4m³；搅拌仓仓体外形尺寸（长×宽×高）mm：2300×1450×1650；配套动力型式：电动机；配套动力功率范围：11kw；配套动力转速：1460r/min；主搅龙数量：1个；副搅龙数量：2个； | 11 | 购机补贴(非通用类) | 2026-06-29 | 山东省
2614 | 饲料制备（搅拌）机 | 4-7m³饲料全混合日粮制备机 | 潍坊晟康农业机械有限公司 | 全日粮饲料制备机 | 9JGW-4 |  | 搅拌室容积:4m³; | 形式：固定卧式；称重系统最大称量：8000kg；搅拌仓容积：4m³；搅拌仓仓体外形尺寸：2300×1450×1650mm；配套动力型式：电动机；配套动力功率范围：11kW；配套动力转速：1460r/min；主搅龙数量：1个；副搅龙数量：2个。 | 11 | 购机补贴(非通用类) | 2026-06-29 | 山东省
2615 | 饲料制备（搅拌）机 | 4-7m³饲料全混合日粮制备机 | 行唐县九牧机械设备有限公司 | 全混合日粮制备机 | 9JGW-4 |  | 搅拌室容积:4m³; | 型号名称：9JGW-4全混合日粮制备机， 型式：固定卧式 ， 称重系统最大称量：8000kg， 搅拌仓容积：4， 搅拌仓仓体外形尺寸（长*宽*高）：2400*1400*1500， 配套动力型式：电动机， 配套动力功率：11kw， 配套动力转速：1460， 主搅龙数量：2 | 11 | 购机补贴(非通用类) | 2026-05-23 | 河北省
2616 | 饲料制备（搅拌）机 | 4-7m³饲料全混合日粮制备机 | 行唐县九牧机械设备有限公司 | 全混合日粮制备机 | 9JGW-5 |  | 搅拌室容积:5m³; | 型号名称：9JGW-5全混合日粮制备机， 型式：固定卧式 ， 称重系统最大称量：8000kg， 搅拌仓容积：5， 搅拌仓仓体外形尺寸（长*宽*高）：2800*1500*1650， 配套动力型式：电动机， 配套动力功率：15kw， 配套动力转速：1470， 主搅龙数量：1， 副搅龙数量：2 | 15 | 购机补贴(非通用类) | 2026-05-23 | 河北省
2617 | 饲料制备（搅拌）机 | 7-9m³饲料全混合日粮制备机 | 河北华昌机械设备有限公司 | 饲料搅拌机 | 9TMR-7 |  | 搅拌室容积:7m³; | 型号规格：9TMR-7；型式：固定卧式；配套动力型式：电机；配套动力功率范围：22kW；配套动力转速：1470r/min；搅拌仓容积：7m³；搅拌仓仓体外形尺寸（长×宽×高）：3190 mm×1748 mm×1980 mm；搅龙数量：3个 | 22 | 购机补贴(非通用类) | 2021-12-31 | 河北省
2618 | 饲料制备（搅拌）机 | 7-9m³饲料全混合日粮制备机 | 河北联牧机械制造有限公司 | 全日粮饲料制备机 | 9TMRL-8 |  | 搅拌室容积:8m³; | 型式：固定立式。配套动力功率：30kw。搅拌仓容积：8m3. 搅拌仓仓体外形尺寸（长x宽x高）mm:3440×2300×1900 | 30 | 购机补贴(非通用类) | 2026-02-28 | 河北省
2619 | 饲料制备（搅拌）机 | 7-9m³饲料全混合日粮制备机 | 石家庄市百牧旺乳业机械有限公司 | 全混合日粮制备机 | 9JQW-7 |  | 搅拌室容积:7m³; | 结构型式：卧式牵引式 1、仓体外形尺寸：3010*1755*1838mm；2、搅拌室容积7m3； 3、配套动力形式:j电机或拖拉机（电机；配套动力范围:≥22kW、拖拉机≥80马力）； 4、电机型号：RX107-Y22KW-1/3.46-M1; 功率：22KW；制造商：REDSUN. 5、转速：1470r/min;6、搅龙数量：3（1主2副）; 7、轮胎规格：HY708 12.00-16; 8、刀片结构型式：弧形; 9、刀片数量：39片;10、生产率：≥2.2t/h;11、结构质量：2568KG; 12、主搅龙转速：18r/min |  | 购机补贴(非通用类) | 2021-12-31 | 河北省
2620 | 饲料制备（搅拌）机 | 7-9m³饲料全混合日粮制备机 | 石家庄市百牧旺乳业机械有限公司 | 全日粮饲料制备机 | 9TMRL-7 |  | 搅拌室容积:7m³; | 结构型式：固定立式 1、仓体外形尺寸：2950*1950*1900mm;2、搅拌室容积7m3；3、 配套动力形式:电机;4、配套动力范围:22kW；5、电机型号：RX107-Y22KW-1/3.46-M1; 功率：22KW；制造商：REDSUN. 6、配套动力转速：1470r/min; 7、搅龙转速：22r/min ; 8、刀片型式:三角形;9、刀片数量:5片; 10、结构质量：1995KG |  | 购机补贴(非通用类) | 2022-12-31 | 河北省
2621 | 饲料制备（搅拌）机 | 7-9m³饲料全混合日粮制备机 | 石家庄市金源机械有限公司 | 全混合日粮饲料搅拌机 | 9TMR-7 |  | 搅拌室容积:7m³; | 规格型号：9TMR-7， 搅拌仓仓体外形尺寸（长×宽×高）：3000mm×1728mm×1811mm， 型式：卧式， 配套动力型式：电机， 配套动力功率范围：15KW， 配套动力转速：1460r/min， 搅拌仓容积：7m3 | 15 | 购机补贴(非通用类) | 2022-12-31 | 河北省
2622 | 饲料制备（搅拌）机 | 7-9m³饲料全混合日粮制备机 | 石家庄市金源机械有限公司 | 全日粮饲料制备机 | 9TMRL-8 |  | 搅拌室容积:8m³; | 型号名称：9TMRL-8 全日粮饲料制备机， 搅拌仓仓体外形尺寸（长×宽×高）：3150mm×2200mm×1700mm， 型式：固定立式， 配套动力型式：电机， 配套动力功力范围：15kw～22kw， 配套动力转速：1460转/分， 搅拌仓容积 ：8m3 | 15 | 购机补贴(非通用类) | 2025-12-29 | 河北省
2623 | 饲料制备（搅拌）机 | 7-9m³饲料全混合日粮制备机 | 泰安意美特机械有限公司 | 全混合日粮制备机 | 9JGL-8 |  | 搅拌室容积:8m³; | 型号名称9JGL-8型全混合日粮制备机；型式固定立式；称重系统最大称量12300kg;配套动力型式电动机;配套动力功率范围23.5(22+1.5)KW;配套动力转速1470/2800r/min;搅拌仓容积8立方；搅拌仓仓体外形尺寸 （长×宽×高）3003mm×2184mm×1900mm；主搅龙数量1个 |  | 购机补贴(非通用类) | 2025-07-06 | 山东省
2624 | 饲料制备（搅拌）机 | 7-9m³饲料全混合日粮制备机 | 泰安意美特机械有限公司 | 全混合日粮制备机 | 9JGW-7 |  | 搅拌室容积:7m³; | 型号名称9JGW-7型全混合日粮制备机；型式固定卧式；称重系统最大称量12000kg;配套动力型式电动机；配套动力功率范围23.5(22+1.5)KW；配套动力转速1470/1390r/min；搅拌仓容积7立方；搅拌仓仓体外形尺寸 （长×宽×高）2665mm×1700mm×1850mm；主搅龙数量2个 |  | 购机补贴(非通用类) | 2025-07-06 | 山东省
2625 | 饲料制备（搅拌）机 | 7-9m³饲料全混合日粮制备机 | 泰安意美特机械有限公司 | 全混合日粮制备机 | 9JQL-8 |  | 搅拌室容积:8m³; | 型号名称9JQL-8型全混合日粮制备机；型式牵引立式；称重系统最大称重12300kg;搅拌仓容积8立方；搅拌仓仓体外形尺寸（长×宽×高）3003mm×2184mm×1900mm;配套动力形式拖拉机；配套动力功率范围56-67KW;配套动力转速540r/min;主搅龙数量1个 |  | 购机补贴(非通用类) | 2025-07-06 | 山东省
2626 | 饲料制备（搅拌）机 | 9-12m³饲料全混合日粮制备机 | 安徽科爱利机械制造有限公司 | 全混日粮搅拌机 | 9JGL-12 |  | 搅拌室容积:12m³; | 型号名称：9JGL-12型全混日粮搅拌机，型式：固定立式；称重系统最大称量：4200kg；配套动力型式：电动机；配套动力功率范围：37kW；配套动力转速：1480转/分；搅拌仓容积：12立方，搅拌仓仓体外形尺寸（长×宽×高）: 3400X2320X2160mm;主搅龙数量1个 | 37 | 购机补贴(非通用类) | 2025-09-27 | 安徽省
2627 | 饲料制备（搅拌）机 | 9-12m³饲料全混合日粮制备机 | 巴彦淖尔市恒升机械有限公司 | 全混合日粮搅拌机 | 9JGW-9 |  | 搅拌室容积:9m³; | 型号名称：9JGW-9型全混合日粮搅拌机 形式：固定卧式 称重系统最大称重：32000kg 搅拌仓容积：9m³ 搅拌仓仓体外形尺寸（长×宽×高）：3000mm×1800mm×1800mm 配套动力形式：电动机 配套动力功率范围：主电动机11KW×2 卸料门电动机：1.5KW 配套动力转速：主电动机：1465r/min 卸料门电动机1440r/min | 23.5 | 购机补贴(非通用类) | 2026-03-30 | 内蒙古自治区
2628 | 饲料制备（搅拌）机 | 9-12m³饲料全混合日粮制备机 | 博尔塔拉蒙古自治州乐鑫农牧机械有限公司 | 全混合日粮饲料制备机 | 9JGW-10 |  | 搅拌室容积:10m³; | 型号名称/9JGW-10全混合日粮饲料制备机型式/固定式称重系统最大称量kg8000搅拌仓容积m310搅拌仓仓体外形尺寸（长×宽×高） mm1700×3500×2000配套动力型式/电动机配套动力功率范围kW18.5～37配套动力转速，r/min960～1440主搅龙数量个2 |  | 购机补贴(非通用类) | 2025-06-21 | 新疆维吾尔自治区
2629 | 饲料制备（搅拌）机 | 9-12m³饲料全混合日粮制备机 | 河北厚德机械设备有限公司 | 全混合日粮制备机 | 9JGW-9 |  | 搅拌室容积:9m³; | 型号名称：9JGW-9全混合日粮制备机， 型式：固定卧式 ， 称重系统最大称量：8000kg， 搅拌仓容积：9m³， 搅拌仓仓体外形尺寸（长*宽*高）：3502*1745*2005， 配套动力型式：电机， 配套动力功率：22kw， 配套动力转速：1475， 主搅龙数量：1， 副搅龙数量：2 | 22 | 购机补贴(非通用类) | 2026-02-28 | 河北省
2630 | 饲料制备（搅拌）机 | 9-12m³饲料全混合日粮制备机 | 河北华昌机械设备有限公司 | 全日粮饲料制备机 | 9JGL-10 |  | 搅拌室容积:10m³; | 型号名称：9JGL-10全日粮饲料制备机；型式：固定立式；称重系统最大称量：32000kg；配套动力型式：电机；配套动力功率范围：30kW；配套动力转速：1470r/min；搅拌仓容积：10m3；搅拌仓仓体外形尺寸（长×宽×高）：3050mm×2300mm×1950mm；主搅龙数量：1个 | 30 | 购机补贴(非通用类) | 2026-05-23 | 河北省
2631 | 饲料制备（搅拌）机 | 9-12m³饲料全混合日粮制备机 | 河北华昌机械设备有限公司 | 全日粮饲料制备机 | 9JGW-9 |  | 搅拌室容积:9m³; | 型号名称：9JGW-9全日粮饲料制备机；型式：固定卧式；称重系统最大称量：32000kg；配套动力型式：电机；配套动力功率范围：30kW；配套动力转速：1470r/min；搅拌仓容积：9m³；搅拌仓仓体外形尺寸 （长×宽×高）：3500mm×1850mm×2150mm；主搅龙数量：1个；副搅龙数量：2个 | 30 | 购机补贴(非通用类) | 2024-12-30 | 河北省
2632 | 饲料制备（搅拌）机 | 9-12m³饲料全混合日粮制备机 | 河北华昌机械设备有限公司 | 全日粮饲料制备机 | 9JQL-10 |  | 搅拌室容积:10m³; | 型号名称：9JQL-10全日粮饲料制备机；型式：牵引立式；称重系统最大称量：32000kg；配套动力型式：拖拉机；配套动力功率范围（kW）：55～75；搅拌仓容积：10m3；搅拌仓仓体外形尺寸（长×宽×高）：3050mm×2300mm×1950mm；主搅龙数量：1个；轮胎规格：7.50-16；轮距：1715mm | 75 | 购机补贴(非通用类) | 2026-05-23 | 河北省
2633 | 饲料制备（搅拌）机 | 9-12m³饲料全混合日粮制备机 | 河北金农机械设备有限公司 | 全混合日粮制备机 | 9JGW-9 |  | 搅拌室容积:9m³; | 型号名称：9JGW-9全混合日粮制备机 型式：固定卧式 称重系统最大称量：1000kg 配套动力型式：电动机 配套动力功率：30KW 配套动力转速：1475转/分 搅拌仓容积：9m3 搅拌仓仓体外形尺寸（长×宽×高）：3500mm×1800mm×2000mm 主搅龙数量：1个 副搅龙数量：2个 | 30 | 购机补贴(非通用类) | 2026-02-28 | 河北省
2634 | 饲料制备（搅拌）机 | 9-12m³饲料全混合日粮制备机 | 河北龙兴机械有限公司 | 全混合日粮制备机 | 9JGW-9 |  | 搅拌室容积:9m³; | 型号名称：9JGW-9 全混合日粮制备机， 型式：固定卧式， 称重系统最大称量：8000kg， 配套动力型式：电动机， 配套动力功率：22kW， 配套动力转速：1470转/分， 搅拌仓容积：9m³， 搅拌仓仓体外形尺寸（长*宽*高）（mm）：3525*1749*2102 允许偏差±％2， 主 搅龙数量：1个 副搅龙数量：2个 | 22 | 购机补贴(非通用类) | 2026-05-23 | 河北省
2635 | 饲料制备（搅拌）机 | 9-12m³饲料全混合日粮制备机 | 河北尚涵农业科技有限公司 | 全混合日粮饲料制备机 | 9JGW-9 |  | 搅拌室容积:9m³; | 型号名称：9JGW-9全混合日粮饲料制备机 型式：固定卧式 称重系统最大称量kg：8000 配套动力型式：电动机 配套动力功率范围kW：22 配套动力转速r/min：1470 搅拌仓容积m³：9 搅拌仓仓体外形尺寸 （长×宽×高）mm：3500×1850×2150 主搅龙数量：1个 副搅龙数量：2个 | 22 | 购机补贴(非通用类) | 2026-05-23 | 河北省
2636 | 饲料制备（搅拌）机 | 9-12m³饲料全混合日粮制备机 | 黑龙江久富园农业机械有限公司 | 全混日粮搅拌机 | 9JGW-9 |  | 搅拌室容积:9m³; | 搅拌室容积：9m³ | 0 | 购机补贴(非通用类) | 2024-10-24 | 黑龙江
2637 | 饲料制备（搅拌）机 | 9-12m³饲料全混合日粮制备机 | 科尔沁右翼中旗牧航农业装备有限公司 | 全混合日粮制备机 | 9JGW-9 |  | 搅拌室容积:9m³; | 式：固定式卧式；称重系统最大称量：8000kg；搅拌仓容积：9m³；搅拌仓仓体外形尺寸(长×宽×高)：3520mm×1750mm×2000mm；配套动力型式：电动机；配套动力功率范围：主电动机：22 KW卸料门电动机：1.5KW；配套动力转速：主电动机：1380 卸料门电动机：1450；主搅龙数量：1个；副搅龙数量：2个； | 23.5 | 购机补贴(非通用类) | 2026-01-21 | 内蒙古自治区
2638 | 饲料制备（搅拌）机 | 9-12m³饲料全混合日粮制备机 | 科尔沁右翼中旗牧航农业装备有限公司 | 全混合日粮制备机 | 9JQW-9 |  | 搅拌室容积:9m³; | 型式：牵引式卧式；称重系统最大称量：8000kg；搅拌仓容积：9m³；搅拌仓仓体外形尺寸(长×宽×高)：3520mm×1750mm×2000mm；配套动力型式：拖拉机；配套动力功率范围：≥36.8kW；主搅龙数量：1个；副搅龙数量：2个；轮胎规格：11.5/80-15.3；轮距：1280mm； |  | 购机补贴(非通用类) | 2026-01-21 | 内蒙古自治区
2639 | 饲料制备（搅拌）机 | 9-12m³饲料全混合日粮制备机 | 内蒙古巨之牧机械设备有限公司 | 全混日粮搅拌机 | 9JGW-10 |  | 搅拌室容积:10m³; | 型号名称：9JGW-10型全混日粮搅拌机、型式；固定式卧式、称重系统最大称量；12000KG、搅拌仓容积；10m³、搅拌仓仓体外形尺寸（长X宽X高）；3500mmX1800mmX2050mm、配套动力型式：电动机、配套动力功率范围；主电机30KW、卸料门电动机1.5KW、配套动力转速；主电机1470r/min、卸料门电动机1450r/min、主搅龙数量；1个、副搅龙数量：2个。 | 30 | 购机补贴(非通用类) | 2026-03-30 | 内蒙古自治区
2640 | 饲料制备（搅拌）机 | 9-12m³饲料全混合日粮制备机 | 曲阜鑫联重工机械制造有限公司 | 全混合日粮制备机 | 9JGW-9 |  | 搅拌室容积:9m³; | 型式：卧式；称重系统最大称量：12000kg；搅拌仓容积：9m³；搅拌仓仓体外形尺寸（长*宽*高）：3510*1750*2080mm；配套动力型式：电动机；配套动力功率范围：30+1.5kw；配套动力转速：1475/1400r/min；主搅龙数量：1个；副搅龙数量：2个 | 31.5 | 购机补贴(非通用类) | 2025-12-29 | 山东省
2641 | 饲料制备（搅拌）机 | 9-12m³饲料全混合日粮制备机 | 山东瑞科农业装备有限公司 | 全混合日粮制备机 | 9JGW-9 |  | 搅拌室容积:9m³; | 搅拌仓容积：9m³；搅拌仓仓体外形尺寸（长×宽×高）:3300mm×1900mm×2100mm；型式：固定卧式；配套动力型式：电动机；配套动力功率范围：30+1.5kw；配套动力转速（r/min）：1475/1400。 |  | 购机补贴(非通用类) | 2026-03-29 | 山东省
2642 | 饲料制备（搅拌）机 | 9-12m³饲料全混合日粮制备机 | 石家庄川页机械制造有限公司 | 全日粮饲料制备机 | 9TMRW-9 |  | 搅拌室容积:9m³; | 型式：固定式。配套动力型式：电机。配套动力功率范围：30kw。搅拌仓容积：9M3。搅拌仓仓体外形尺寸（长x宽x高）mm：3500×1750×2100 | 30 | 购机补贴(非通用类) | 2026-02-28 | 河北省
2643 | 饲料制备（搅拌）机 | 9-12m³饲料全混合日粮制备机 | 石家庄盖氏机械设备有限公司 | 全混合日粮制备机 | 9JGW-9 |  | 搅拌室容积:9m³; | 型号名称：9JGW-9型全混合日粮制备机 型式：固定卧式 称重系统最大称量8000kg 搅拌仓容积：9m³搅拌仓仓体外形尺寸（长*宽*高）3300mm*2000mm*1780mm 配套动力型式：电动机 配套动力功率范围：22-30KW 配套动力转速：1400-1500r/min 主搅龙数量1个 副搅龙数量2个 | 22 | 购机补贴(非通用类) | 2024-12-30 | 河北省
2644 | 饲料制备（搅拌）机 | 9-12m³饲料全混合日粮制备机 | 石家庄盖氏机械设备有限公司 | 全混合日粮制备机 | 9JGW-9A |  | 搅拌室容积:9m³; | 型号名称：9JGW-9A全混合日粮制备机 型式：固定卧式 称重系统最大称量8000kg搅拌仓容积：9m³搅拌仓仓体外形尺寸（长*宽*高）3000mm*2000mm*2000mm 配套动力型式：电动机 配套动力功率范围：22KW 配套动力转速：1460r/min 主搅龙数量1个 | 22 | 购机补贴(非通用类) | 2026-02-28 | 河北省
2645 | 饲料制备（搅拌）机 | 9-12m³饲料全混合日粮制备机 | 石家庄恒创机械设备有限公司 | 全日粮饲料制备机 | 9TMRW-9 |  | 搅拌室容积:9m³; | 型号名称：9TMRW-9 全日粮饲料制备机；搅拌仓容积：9m³；配套动力功率：22kW; 型式：固定卧式；称重系统最大称量：10000kg;配套动力型式：电机；配套动力转速：1470转/分；搅拌仓仓体外形尺寸（长*宽*高）：3510mm*1750mm*1900mm;主搅龙数量：1个；副搅龙数量：2个。 | 22 | 购机补贴(非通用类) | 2024-12-30 | 河北省
2646 | 饲料制备（搅拌）机 | 9-12m³饲料全混合日粮制备机 | 石家庄农奥机械设备有限公司 | 全混日粮搅拌机 | 9JGW-9 |  | 搅拌室容积:9m³; | 型式:固定卧式 ;称重系统最大称量：16000kg；配套动力型式:电机；配套动力功率：30kW;配套动力转速：1470转/分；搅拌仓容积：9m3；搅拌仓仓体外形尺寸（长X宽X高）:3500mmX 1750mmX 2000mm;主搅龙数量：1个；副搅龙数量：2个。 | 30 | 购机补贴(非通用类) | 2026-05-23 | 河北省
2647 | 饲料制备（搅拌）机 | 9-12m³饲料全混合日粮制备机 | 石家庄诺达机械设备有限公司 | 全日粮饲料制备机 | 9TMRL-9 |  | 搅拌室容积:9m³; | 序号 项目 单位 设计值 1 型号名称 / 9TMRL-9全日粮饲料制备机 2 型式 / 固定立式 3 称重系统最大称量 kg 8000 4 配套动力型式 / 电机 5 配套动力功率范围 kW 30 6 配套动力转速 转/分 1470 7 搅拌仓容积 m3 9 8 搅拌仓仓体外形尺寸 （长×宽×高） mm 3400×2300×1860 9 主搅龙数量 个 1 10 副搅龙数量 个 / 11 取料滚筒宽度 mm / 12 最大取料高度 mm / 13 轮胎规格 / / 14 轮距 mm / 15 轴距 mm / 16 驾驶室 / / | 30 | 购机补贴(非通用类) | 2026-05-23 | 河北省
2648 | 饲料制备（搅拌）机 | 9-12m³饲料全混合日粮制备机 | 石家庄诺达机械设备有限公司 | 全日粮饲料制备机 | 9TMRW-9 |  | 搅拌室容积:9m³; | 序号 项目 单位 设计值 1 型号名称 / 9TMRW-9全日粮饲料制备机 2 型式 / 固定卧式 3 称重系统最大称量 kg 8000 4 配套动力型式 / 电机 5 配套动力功率范围 kW 30 6 配套动力转速 转/分 1470 7 搅拌仓容积 m3 9 8 搅拌仓仓体外形尺寸 （长×宽×高） mm 3320×1900×2120 9 主搅龙数量 个 1 10 副搅龙数量 个 2 11 取料滚筒宽度 mm / 12 最大取料高度 mm / 13 轮胎规格 / / 14 轮距 mm / 15 轴距 mm / 16 驾驶室 / / | 30 | 购机补贴(非通用类) | 2026-05-23 | 河北省
2649 | 饲料制备（搅拌）机 | 9-12m³饲料全混合日粮制备机 | 石家庄圣旋机械设备有限公司 | 全混合日粮制备机 | 9JGW-9 |  | 搅拌室容积:9m³; | 型号名称：9JGW-9全混合日粮制备机 型式：固定卧式 称重系统最大称量：3000kg 配套动力型式：电机 配套动力功率范围：22kW 配套动力转速：1470r/min 搅拌仓容积：9m³ 搅拌仓仓体外形尺寸（长×宽×高）：3300×1900×2100mm 主搅龙数量：1 副搅龙数量：2 取料滚筒宽度：/mm 最大取料高度：/mm 轮胎规格：// 轮距：/mm 轴距：/mm 驾驶室：// |  | 购机补贴(非通用类) | 2026-02-28 | 河北省
2650 | 饲料制备（搅拌）机 | 9-12m³饲料全混合日粮制备机 | 石家庄市百牧旺乳业机械有限公司 | 全混合日粮制备机 | 9JGL-9 |  | 搅拌室容积:9m³; | 结构型式：固定式立式 1、仓体尺寸：3250*2230*1960mm；2、搅拌仓容积：9m33、配套动力型式：电动机；4、配套动力功率范围：≥30KW; 5、配套动力转速：1476转/分.6、电机型号：RX127-Y30KW-1/3.4-M1; 功率：30KW；制造商：REDSUN. 7、主搅龙数量：1个; 8、刀片结构型式：三角形; 9、刀片数量：8片 ;10、生产率：≥2.2t/h ;11、结构质量：2860KG ;12、主搅龙转速：22~25r/min;13、称重系统最大称量：32000KG； |  | 购机补贴(非通用类) | 2024-12-30 | 河北省
2651 | 饲料制备（搅拌）机 | 9-12m³饲料全混合日粮制备机 | 石家庄市百牧旺乳业机械有限公司 | 全混合日粮制备机 | 9JGL-9.0 |  | 搅拌室容积:9m³; | 结构型式：固定立式 1、仓体外形尺寸：3200*2250*1930mm；2、搅拌室容积:9m3；3、配套动力形式:电机4、配套动力功率范围：30kW 5、转速：1476r/min; 6、搅龙数量：1;7、称重系统最大称量：15000KG |  | 购机补贴(非通用类) | 2026-02-28 | 河北省
2652 | 饲料制备（搅拌）机 | 9-12m³饲料全混合日粮制备机 | 石家庄市百牧旺乳业机械有限公司 | 全混合日粮制备机 | 9JQL-9.0 |  | 搅拌室容积:9m³; | 结构型式：牵引立式 1、仓体外形尺寸：3200*2250*1930mm；2、搅拌室容积:9m3； 3、配套动力形式:拖拉机；4、配套动力功率范围：60～90kW.5、称重系统最大称量：15000KG;6、搅龙数量：1 ; 7、轮胎规格：10.0/75-15.3;8、轮距：1570mm |  | 购机补贴(非通用类) | 2026-02-28 | 河北省
2653 | 饲料制备（搅拌）机 | 9-12m³饲料全混合日粮制备机 | 石家庄市金源机械有限公司 | 全日粮饲料制备机 | 9TMRW-9 |  | 搅拌室容积:9m³; | 型号名称：9TMRW-9 全日粮饲料制备机， 搅拌仓仓体外形尺寸（长×宽×高）：3500mm×1740mm×1810mm， 型式：固定卧式，配套动力型式：电机， 配套动力功力范围：15kw～22kw， 配套动力转速：1460转/分， 搅拌仓容积：9m3 | 15 | 购机补贴(非通用类) | 2025-12-29 | 河北省
2654 | 饲料制备（搅拌）机 | 9-12m³饲料全混合日粮制备机 | 泰安意美特机械有限公司 | 全混合日粮制备机 | 9JGL-10 |  | 搅拌室容积:10m³; | 型号名称9JGL-10型全混合日粮制备机；型式固定立式；称重系统最大称量12300KW;配套动力型式电动机;配套动力功率范围31.5(30+1.5)KW;配套动力转速1470/2800kg；搅拌仓容积10立方；搅拌仓仓体外形尺寸 （长×宽×高）3262mm×2398mm×2000mm;主搅龙数量1个 |  | 购机补贴(非通用类) | 2025-07-06 | 山东省
2655 | 饲料制备（搅拌）机 | 9-12m³饲料全混合日粮制备机 | 泰安意美特机械有限公司 | 全混合日粮制备机 | 9JGW-11 |  | 搅拌室容积:11m³; | 型号名称9JGW-11型全混合日粮制备机；型式固定卧式；称重系统最大称量20000kg;配套动力型式电动机；配套动力功率范围18.5×2KW；配套动力转速1470r/min；搅拌仓容积11立方；搅拌仓仓体外形尺寸 （长×宽×高）4115mm×1700mm×1900mm；主搅龙数量2个 |  | 购机补贴(非通用类) | 2025-12-30 | 山东省
2656 | 饲料制备（搅拌）机 | 9-12m³饲料全混合日粮制备机 | 泰安意美特机械有限公司 | 全混合日粮制备机 | 9JGW-9 |  | 搅拌室容积:9m³; | 型号名称9JGW-9型全混合日粮制备机；型式，固定卧式；称重系统最大称量12000kg；配套动力型式，电动机；配套动力功率范围，31.5(2×15+1.5)KW；搅拌仓容积9立方；搅拌仓仓体外形尺寸 （长×宽×高）3165mm×1900mm×1850mm;主搅龙数量2个 |  | 购机补贴(非通用类) | 2025-12-29 | 山东省
2657 | 饲料制备（搅拌）机 | 9-12m³饲料全混合日粮制备机 | 泰安意美特机械有限公司 | 全混合日粮制备机 | 9JQL-10 |  | 搅拌室容积:10m³; | 型号名称9JQL-10型全混合日粮制备机；型式牵引立式；称重系统最大称重12300kg;搅拌仓容积10立方；搅拌仓仓体外形尺寸3262mm×2398mm×2000mm;配套动力型式拖拉机；配套动力功率范围67-81KW;配套动力转速540r/min;主搅龙数量1个 |  | 购机补贴(非通用类) | 2025-07-06 | 山东省
2658 | 饲料制备（搅拌）机 | 9-12m³饲料全混合日粮制备机 | 行唐县九牧机械设备有限公司 | 全混合日粮制备机 | 9JGW-9 |  | 搅拌室容积:9m³; | 型号名称：9JGW-9全日粮饲料制备机， 型式：固定卧式 ， 称重系统最大称量：8000kg， 搅拌仓容积：9， 搅拌仓仓体外形尺寸（长*宽*高）：3500*1750*2100， 配套动力型式：电动机， 配套动力功率：30kw， 配套动力转速：1470， 主搅龙数量：1， 副搅龙数量：2 | 30 | 购机补贴(非通用类) | 2026-05-23 | 河北省
2659 | 饲料制备（搅拌）机 | 9-12m³饲料全混合日粮制备机 | 郑州嵩威机械制造有限公司 | 饲料制备机 | 9JGW-9D |  | 搅拌室容积:9.05m³; | 1、结构型式：固定式、卧式；2、搅拌仓容积：9.05m³；3、配套动力：31.5kw | 31.5 | 购机补贴(非通用类) | 2026-07-21 | 河南省
2660 | 饲料制备（搅拌）机 | 9-12m³饲料全混合日粮制备机 | 郑州嵩威机械制造有限公司 | 饲料制备机 | 9JGW-9ZS |  | 搅拌室容积:9.05m³; | 1、结构型式：固定式、卧式；2、搅拌仓容积：9.05m³；3、配套动力：31.5kw。 | 31.5 | 购机补贴(非通用类) | 2026-07-21 | 河南省
2661 | 饲料制备（搅拌）机 | 9-12m³饲料全混合日粮制备机 | 中机美诺科技股份有限公司 | 全混合日粮制备机 | 5350 |  | 搅拌室容积:9m³; | 外形尺寸(长×宽×高)：5110mm×2620mm×2310mm；配套动力范围：≥44.1kW；结构质量：3300kg刀片结构型式：锯齿式；规格型号：5350；搅龙转速：41r/min；刀片数量：9片；结构形式：立式；搅拌仓容积：10m3；配套动力形式：拖拉机 |  | 购机补贴(非通用类) | 2021-12-31 | 北京市
2662 | 饲料制备（搅拌）机 | 12m³及以上饲料全混合日粮制备机 | 安徽科爱利机械制造有限公司 | 全混日粮搅拌机 | 9JGL-22 |  | 搅拌室容积:22m³; | 型号名称：9JGL-22型全混日粮搅拌机，型式：固定立式；称重系统最大称量：7000kg；配套动力型式：电动机；配套动力功率范围：55kW；配套动力转速：1480转/分；搅拌仓容积：22立方，搅拌仓仓体外形尺寸（长×宽×高）:5570×2320×2160mm;主搅龙数量2个 | 55 | 购机补贴(非通用类) | 2025-09-27 | 安徽省
2663 | 饲料制备（搅拌）机 | 12m³及以上饲料全混合日粮制备机 | 巴彦淖尔市恒升机械有限公司 | 全混日粮搅拌机 | 9JGW-14 |  | 搅拌室容积:14m³; | 规格型号：9JGW-14全混日粮搅拌机 结构形式：卧式 外形尺寸（长×宽×高）：5180mm×2050mm×2480mm 仓体尺寸（长×宽×高）：3500mm×1800mm×2100mm 结构质量：4100 绞龙转速：20r/min 配套动力：主电机15KW+15KW 卸料门电机1.5KW 配套动力形式：交流电机 刀片形式：梅花式 刀片数量：190片 | 31.5 | 购机补贴(非通用类) | 2021-12-31 | 内蒙古自治区
2664 | 饲料制备（搅拌）机 | 12m³及以上饲料全混合日粮制备机 | 巴彦淖尔市恒升机械有限公司 | 全混合日粮制备机 | 9JQL-13 |  | 搅拌室容积:13m³; | 型号名称：9JQL-13型全混合日粮制备机 型式：牵引式立式 称重系统最大称重：8000Kg 搅拌仓容积：13m³ 搅拌仓仓体外形尺寸（长×宽×高）：3290mm×2150mm×2250mm 配套动力形式：拖拉机 配套动力功率范围：58.8KW～73.5kw 主搅龙数量：1个 轮胎规格：400/60-15.5 轮距：1560mm | 58.8 | 购机补贴(非通用类) | 2025-07-05 | 内蒙古自治区
2665 | 饲料制备（搅拌）机 | 12m³及以上饲料全混合日粮制备机 | 博尔塔拉蒙古自治州乐鑫农牧机械有限公司 | 全混合日粮饲料制备机 | 9JGW-12 |  | 搅拌室容积:12m³; | 型号名称/9JGW-12全混合日粮饲料制备机型式/固定式称重系统最大称量kg8000搅拌仓容积m312搅拌仓仓体外形尺寸（长×宽×高）mm1800×3650×2100配套动力型式/电动机配套动力功率范围，kW18.5～37配套动力转速r/min960～1440主搅龙数量个2 |  | 购机补贴(非通用类) | 2025-06-21 | 新疆维吾尔自治区
2666 | 饲料制备（搅拌）机 | 12m³及以上饲料全混合日粮制备机 | 河北辰旺机械设备有限公司 | 全日粮饲料制备机 | 9JGW-12 |  | 搅拌室容积:12m³; | 型号名称：9JGW-12全日粮饲料制备机；型式：固定卧式；称重系统最大称量：8000kg；配套动力型式：电机；配套动力功率：22kw；配套动力转速：1470转/分；搅拌仓容积：12m3；搅拌仓仓体外形尺寸（长X宽X高）：2800mmX2200mmX2300mm; 主搅龙数量：1个。 | 22 | 购机补贴(非通用类) | 2026-05-23 | 河北省
2667 | 饲料制备（搅拌）机 | 12m³及以上饲料全混合日粮制备机 | 河北华昌机械设备有限公司 | 全日粮饲料制备机 | 9JGL-20 |  | 搅拌室容积:20m³; | 型号名称：9JGL-20全日粮饲料制备机；型式：固定立式；称重系统最大称量：32000kg；配套动力型式：电机；配套动力功率范围：75kW；配套动力转速：1480r/min；搅拌仓容积：20m3；搅拌仓仓体外形尺寸（长×宽×高）：5000mm×2300mm×2000mm；主搅龙数量：2个 | 75 | 购机补贴(非通用类) | 2026-05-23 | 河北省
2668 | 饲料制备（搅拌）机 | 12m³及以上饲料全混合日粮制备机 | 河北华昌机械设备有限公司 | 全日粮饲料制备机 | 9JGW-12 |  | 搅拌室容积:12m³; | 型号名称：9JGW-12型全日粮饲料制备机；型式：卧式；搅拌仓容积：12m3；搅拌仓仓体外形尺寸（长×宽×高）：4000 mm×1850mm×2200 mm；配套动力型式：电机；配套动力功率范围：30kW；配套动力转速：1475r/min；搅龙数量：3个。 | 30 | 购机补贴(非通用类) | 2023-12-31 | 河北省
2669 | 饲料制备（搅拌）机 | 12m³及以上饲料全混合日粮制备机 | 河北华昌机械设备有限公司 | 全日粮饲料制备机 | 9JQL-20 |  | 搅拌室容积:20m³; | 型号名称：9JQL-20全日粮饲料制备机；型式：牵引立式；称重系统最大称量：32000kg；配套动力型式：拖拉机；配套动力功率范围（kW）：115～150；搅拌仓容积：20m3；搅拌仓仓体外形尺寸（长×宽×高）：5000mm×2300mm×2000mm；主搅龙数量：2个；轮胎规格：7.00-16LT；轮距：1420mm；轴距：930mm。 | 150 | 购机补贴(非通用类) | 2026-05-23 | 河北省
2670 | 饲料制备（搅拌）机 | 12m³及以上饲料全混合日粮制备机 | 河北华昌机械设备有限公司 | 全日粮饲料制备机 | 9TMRL-12 |  | 搅拌室容积:12m³; | 型号名称：9TMRL-12全日粮饲料制备机；型式：固定立式；称重系统最大称量：32000kg；配套动力型式：电动机；配套动力功力范围：37kW；配套动力转速：1480转/分；搅拌仓容积：12m3；搅拌仓仓体外形尺寸(长×宽×高)：3100mm×2420mm×2270mm；主搅拌龙数量：1个 | 37 | 购机补贴(非通用类) | 2025-12-29 | 河北省
2671 | 饲料制备（搅拌）机 | 12m³及以上饲料全混合日粮制备机 | 河北华泰机械有限公司 | 全日粮饲料制备机 | 9JGW-12 |  | 搅拌室容积:12m³; | 型号名称：9JGW-12全日粮饲料制备机；型式为固定卧式；称重系统最大称量8000kg；配套动力型式电动机；配套动力功率22KW×2；配套动力转速1475r/min；搅拌仓仓体外形尺寸（长×宽×高）3000×2250×2100；主搅龙数量2个。 | 22 | 购机补贴(非通用类) | 2026-05-23 | 河北省
2672 | 饲料制备（搅拌）机 | 12m³及以上饲料全混合日粮制备机 | 河北金农机械设备有限公司 | 全混合日粮制备机 | 9JGL-12 |  | 搅拌室容积:12m³; | 型号名称：9JGW-12全混合日粮制备机 型式：固定卧式 称重系统最大称量：16000kg 配套动力型式：电动机 配套动力功率：37KW 配套动力转速：1480转/分 搅拌仓容积：12m3 搅拌仓仓体外形尺寸（长×宽×高）：3180mm×2250mm×2150mm 主搅龙数量：1个 | 37 | 购机补贴(非通用类) | 2026-02-28 | 河北省
2673 | 饲料制备（搅拌）机 | 12m³及以上饲料全混合日粮制备机 | 河北龙兴机械有限公司 | 全混合日粮制备机 | 9JGW-12 |  | 搅拌室容积:12m³; | 型号名称：9JGW-12 全混合日粮制备机， 型式：固定卧式， 称重系统最大称量：8000kg， 配套动力型式：电动机， 配套动力功率：22*2kW， 配套动力转速：1470转/分， 搅拌仓容积：12m³， 搅拌仓仓体外形尺寸（长*宽*高）（mm）：3524*1901*1970 允许偏差±％2， 主搅龙数量：2个 | 44 | 购机补贴(非通用类) | 2026-05-23 | 河北省
2674 | 饲料制备（搅拌）机 | 12m³及以上饲料全混合日粮制备机 | 河北尚涵农业科技有限公司 | 全混合日粮饲料制备机 | 9JGW-12 |  | 搅拌室容积:12m³; | 型号名称：9JGW-12全混合日粮饲料制备机 型式：固定卧式 称重系统最大称量kg：8000 配套动力型式：电动机 配套动力功率范围kW：37 配套动力转速r/min：1480 搅拌仓容积m³：12 搅拌仓仓体外形尺寸 （长×宽×高）mm：4000×2000×2150 主搅龙数量：1个 副搅龙数量：2个 | 37 | 购机补贴(非通用类) | 2026-05-23 | 河北省
2675 | 饲料制备（搅拌）机 | 12m³及以上饲料全混合日粮制备机 | 河南力欧畜牧装备科技有限公司 | 全混合日粮制备机 | 9JQL-12 |  | 搅拌室容积:12m³; | 型式：立式、牵引式；称重系统最大称量：10000kg；配套动力功率范围：≥30kW；配套动力转速：540转/分；搅拌仓容积：12m³；搅拌仓仓体外形尺寸（长×宽×高）（mm）：3474×2490×2202；主搅龙数量：1个；轮胎规格：650-16；轮距：1770 | 30 | 购机补贴(非通用类) | 2024-12-30 | 河南省
2676 | 饲料制备（搅拌）机 | 12m³及以上饲料全混合日粮制备机 | 黑龙江久富园农业机械有限公司 | 全混日粮搅拌机 | 9JGW-13 |  | 搅拌室容积:13m³; | 搅拌室容积：13m³ | 0 | 购机补贴(非通用类) | 2024-10-24 | 黑龙江
2677 | 饲料制备（搅拌）机 | 12m³及以上饲料全混合日粮制备机 | 黑龙江久富园农业机械有限公司 | 全混日粮搅拌机 | 9JQW-13 |  | 搅拌室容积:13m³; | 搅拌室容积：13m³ | 0 | 购机补贴(非通用类) | 2023-12-31 | 黑龙江
2678 | 饲料制备（搅拌）机 | 12m³及以上饲料全混合日粮制备机 | 青岛三合东行机械有限公司 | 固定式全混合日粮制备机 | 9JGL-12 |  | 搅拌室容积:12m³; | 1 型号名称 / 9JGL-12 2 型式 / 立式固定 3 称重系统最大称量 kg 10吨 4 配套动力型式 / 电机 5 配套动力功率范围 kW 55 6 配套动力转速 转/分 1480 7 搅拌仓容积 m³ 12 8 搅拌仓仓体外形尺寸 mm 2800*2800**2572 9 主搅龙数量 个 1 10 副搅龙数量 个 / | 55 | 购机补贴(非通用类) | 2025-12-30 | 山东省
2679 | 饲料制备（搅拌）机 | 12m³及以上饲料全混合日粮制备机 | 曲阜鑫联重工机械制造有限公司 | 全混合日粮制备机 | 9JGL-12 |  | 搅拌室容积:12m³; | 型式：固定立式；称重系统最大称量：8000kg；搅拌仓容积：12m³；搅拌仓仓体外形尺寸（长*宽*高）：3280*2280*2010mm；配套动力型式：电动机；配套动力功率范围：30-37kw；配套动力转速：1480转/分；主搅龙数量：1个 | 37 | 购机补贴(非通用类) | 2025-12-30 | 山东省
2680 | 饲料制备（搅拌）机 | 12m³及以上饲料全混合日粮制备机 | 曲阜鑫联重工机械制造有限公司 | 全混合日粮制备机 | 9JGW-12 |  | 搅拌室容积:12m³; | 型式：固定卧式；称重系统最大称量：8000kg；搅拌仓容积：12m³；搅拌仓仓体外形尺寸（长*宽*高）：4020*2020*2160mm；配套动力型式：电动机；配套动力功率范围：30-37kw；配套动力转速：1470转/分；主搅龙数量：1个；副搅龙数量：2个 | 37 | 购机补贴(非通用类) | 2025-12-30 | 山东省
2681 | 饲料制备（搅拌）机 | 12m³及以上饲料全混合日粮制备机 | 石家庄盖氏机械设备有限公司 | 全混合日粮制备机 | 9JGL-12 |  | 搅拌室容积:12m³; | 型号名称：9JGL-12全混合日粮制备机 型式：固定立式 称重系统最大称量8000kg 搅拌仓容积：12m³搅拌仓仓体外形尺寸（长*宽*高）3800*2400*2100mm 配套动力型式：电动机 配套动力功率范围：37KW 配套动力转速：1480r/min 主搅龙数量1个 | 37 | 购机补贴(非通用类) | 2026-02-28 | 河北省
2682 | 饲料制备（搅拌）机 | 12m³及以上饲料全混合日粮制备机 | 石家庄盖氏机械设备有限公司 | 全混合日粮制备机 | 9JGW-12 |  | 搅拌室容积:12m³; | 型号名称：9JGW-12全混合日粮制备机 型式：固定卧式 称重系统最大称量8000kg 搅拌仓容积：12m³搅拌仓仓体外形尺寸（长*宽*高）3500*2000*2130mm 配套动力型式：电动机 配套动力功率范围：30KW 配套动力转速：1470r/min 主搅龙数量1个 副搅龙数量2个 | 30 | 购机补贴(非通用类) | 2024-12-08 | 河北省
2683 | 饲料制备（搅拌）机 | 12m³及以上饲料全混合日粮制备机 | 石家庄恒创机械设备有限公司 | 全日粮饲料制备机 | 9TMRW-14 |  | 搅拌室容积:14m³; | 型号名称：9TMRW-14 全日粮饲料制备机； 搅拌仓容积：14m³，配套动力功率：30*2 kW; 型式：固定卧式；称重系统最大称量：16000kg;配套动力型式：电机；配套动力转速：1470转/分；搅拌仓仓体外形尺寸（长*宽*高）：4000mm*2000mm*2100mm;主搅龙数量：2个。 | 60 | 购机补贴(非通用类) | 2024-12-30 | 河北省
2684 | 饲料制备（搅拌）机 | 12m³及以上饲料全混合日粮制备机 | 石家庄诺达机械设备有限公司 | 全混日粮搅拌机 | 9JGL-12 |  | 搅拌室容积:12m³; | 序号 项目 单位 设计值 1 型号名称 / 9JGL-12全混日粮搅拌机 2 型式 / 固定立式 3 称重系统最大称量 kg 8000 4 配套动力型式 / 电机 5 配套动力功率范围 kW 30 6 配套动力转速 转/分 1470 7 搅拌仓容积 m3 12 8 搅拌仓仓体外形尺寸 （长×宽×高） mm 3300×2350×2050 9 9 主搅龙数量 个 1 10 副搅龙数量 个 / 11 取料滚筒宽度 mm / 12 最大取料高度 mm / 13 轮胎规格 / / 14 轮距 mm / 15 轴距 mm / 16 驾驶室 / / | 30 | 购机补贴(非通用类) | 2026-05-23 | 河北省
2685 | 饲料制备（搅拌）机 | 12m³及以上饲料全混合日粮制备机 | 石家庄诺达机械设备有限公司 | 全混日粮搅拌机 | 9JGL-16 |  | 搅拌室容积:16m³; | 序号 项目 单位 设计值 1 型号名称 / 9JGL-16全混日粮搅拌机 2 型式 / 固定立式 3 称重系统最大称量 kg 8000 4 配套动力型式 / 电机 5 配套动力功率范围 kW 30×2 6 配套动力转速 转/分 1470 7 搅拌仓容积 m3 16 8 搅拌仓仓体外形尺寸 （长×宽×高） mm 5150×2270×1850 9 主搅龙数量 个 2 10 副搅龙数量 个 / 11 取料滚筒宽度 mm / 12 最大取料高度 mm / 13 轮胎规格 / / 14 轮距 mm / 15 轴距 mm / 16 驾驶室 / / | 60 | 购机补贴(非通用类) | 2026-05-23 | 河北省
2686 | 饲料制备（搅拌）机 | 12m³及以上饲料全混合日粮制备机 | 石家庄诺达机械设备有限公司 | 全混日粮搅拌机 | 9JGL-20 |  | 搅拌室容积:20m³; | 序号 项目 单位 设计值 1 型号名称 / 9JGL-20全混日粮搅拌机 2 型式 / 固定立式 3 称重系统最大称量 kg 8000 4 配套动力型式 / 电机 5 配套动力功率范围 kW 37×2 6 配套动力转速 转/分 1470 7 搅拌仓容积 m3 20 8 搅拌仓仓体外形尺寸 （长×宽×高） mm 5360×2360×2070 9 主搅龙数量 个 2 10 副搅龙数量 个 / 11 取料滚筒宽度 mm / 12 最大取料高度 mm / 13 轮胎规格 / / 14 轮距 mm / 15 轴距 mm / 16 驾驶室 / / | 74 | 购机补贴(非通用类) | 2026-05-23 | 河北省
2687 | 饲料制备（搅拌）机 | 12m³及以上饲料全混合日粮制备机 | 石家庄诺达机械设备有限公司 | 全混日粮搅拌机 | 9JQL-12 |  | 搅拌室容积:12m³; | 序号 项目 单位 设计值 1 型号名称 / 9JQL-12全混日粮搅拌机 2 型式 / 牵引立式 3 称重系统最大称量 kg 8000 4 配套动力型式 / 拖拉机 5 配套动力功率范围 kW 37-50 6 配套动力转速 转/分 / 7 搅拌仓容积 m3 12 8 搅拌仓仓体外形尺寸 （长×宽×高） mm 3300×2350×2050 9 主搅龙数量 个 1 10 副搅龙数量 个 / 11 取料滚筒宽度 mm / 12 最大取料高度 mm / 13 轮胎规格 / 825-16 14 轮距 mm 1510 15 轴距 mm / 16 驾驶室 / / | 0 | 购机补贴(非通用类) | 2026-05-23 | 河北省
2688 | 饲料制备（搅拌）机 | 12m³及以上饲料全混合日粮制备机 | 石家庄诺达机械设备有限公司 | 全混日粮搅拌机 | 9JQL-16 |  | 搅拌室容积:16m³; | 序号 项目 单位 设计值 1 型号名称 / 9JQL-16全混日粮搅拌机 2 型式 / 牵引立式 3 称重系统最大称量 kg 8000 4 配套动力型式 / 拖拉机 5 配套动力功率范围 kW 80-100 6 配套动力转速 转/分 / 7 搅拌仓容积 m3 16 8 搅拌仓仓体外形尺寸 （长×宽×高） mm 5150×2270×1850 9 主搅龙数量 个 2 10 副搅龙数量 个 / 11 取料滚筒宽度 mm / 12 最大取料高度 mm / 13 轮胎规格 / 7.50-16 14 轮距 mm 1670 15 轴距 mm 860 16 驾驶室 / / | 0 | 购机补贴(非通用类) | 2026-05-23 | 河北省
2689 | 饲料制备（搅拌）机 | 12m³及以上饲料全混合日粮制备机 | 石家庄诺达机械设备有限公司 | 全混日粮搅拌机 | 9JQL-20 |  | 搅拌室容积:20m³; | 序号 项目 单位 设计值 1 型号名称 / 9JQL-20全混日粮搅拌机 2 型式 / 牵引立式 3 称重系统最大称量 kg 8000 4 配套动力型式 / 拖拉机 5 配套动力功率范围 kW 80-120 6 配套动力转速 转/分 / 7 搅拌仓容积 m3 20 8 搅拌仓仓体外形尺寸 （长×宽×高） mm 5360×2360×2070 9 主搅龙数量 个 2 10 副搅龙数量 个 / 11 取料滚筒宽度 mm / 12 最大取料高度 mm / 13 轮胎规格 / 7.50-16 14 轮距 mm 1670 15 轴距 mm 860 16 驾驶室 / / | 0 | 购机补贴(非通用类) | 2026-05-23 | 河北省
2690 | 饲料制备（搅拌）机 | 12m³及以上饲料全混合日粮制备机 | 石家庄诺达机械设备有限公司 | 全日粮饲料制备机 | 9TMRW-12 |  | 搅拌室容积:12m³; | 序号 项目 单位 设计值 1 型号名称 / 9TMRW-12全日粮饲料制备机 2 型式 / 固定式（卧式） 3 称重系统最大称量 kg 8000 4 配套动力型式 / 电机 5 配套动力功率范围 kW 22 6 配套动力转速 转/分 1470 7 搅拌仓容积 m3 12 8 搅拌仓仓体外形尺寸 （长×宽×高） mm 4020×2000×2300 9 主搅龙数量 个 1 10 副搅龙数量 个 2 11 取料滚筒宽度 mm / 12 最大取料高度 mm / 13 轮胎规格 / / 14 轮距 mm / 15 轴距 mm / 16 驾驶室 / / | 22 | 购机补贴(非通用类) | 2025-11-29 | 河北省
2691 | 饲料制备（搅拌）机 | 12m³及以上饲料全混合日粮制备机 | 石家庄诺达机械设备有限公司 | 全日粮饲料制备机 | 9TMRW-14 |  | 搅拌室容积:14m³; | 序号 项目 计量单位 设计值 1 型号名称 / 9TMRW-14全日粮饲料制备机 2 型式 / 卧式 3 称重系统最大称量 kg 8000 4 配套动力型式 / 电机 5 配套动力功率 kW 22 6 配套动力转速 转/分 1450 7 搅拌仓容积 M³ 14 8 搅拌仓仓体外形尺寸（长×宽×高） mm 4300×2000×2400 9 主搅龙数量 个 1 10 副搅龙数量 个 2 11 取料滚筒宽度 mm / 12 最大取料高度 mm / 13 轮胎规格 / / 14 轮距 mm / 15 轴距 mm / 16 驾驶室 / / | 22 | 购机补贴(非通用类) | 2024-12-30 | 河北省
2692 | 饲料制备（搅拌）机 | 12m³及以上饲料全混合日粮制备机 | 石家庄圣旋机械设备有限公司 | 全混日粮搅拌机 | 9JGW-12 |  | 搅拌室容积:12m³; | 型号名称：9JGW-12 全混日粮搅拌机 型式：固定卧式 搅拌仓容积：12m³ 搅拌仓仓体外形尺寸 （长×宽×高）：4020×2000×2300mm 配套动力型式：电机 配套动力功率范围：22kW 配套动力转速：1460r/min 搅龙数量 主搅龙：1 副搅龙：2 取料滚筒宽度：/mm 最大取料高度：/mm 轮胎规格：// 轮距：/mm 轴距：/mm 驾驶室：// |  | 购机补贴(非通用类) | 2022-12-31 | 河北省
2693 | 饲料制备（搅拌）机 | 12m³及以上饲料全混合日粮制备机 | 石家庄市百牧旺乳业机械有限公司 | 全日粮饲料制备机 | 9TMRL-12 |  | 搅拌室容积:12m³; | 结构型式：牵引立式 1、仓体尺寸：3250*2150*2040mm；2、搅拌仓容积：12m3；3、配套动力型式：电机；4、配套动力功率范围：45KW; 5、配套动力转速：1480转/分. 6、电机型号：RX157-Y45KW-1/2.7-M1; 功率：45KW；制造商：REDSUN.7、主搅龙数量：1个;8、刀片结构型式：三角形; 9、刀片数量：8片;10、结构质量：3695KG; 11、主搅龙转速：22r/min |  | 购机补贴(非通用类) | 2022-12-31 | 河北省
2694 | 饲料制备（搅拌）机 | 12m³及以上饲料全混合日粮制备机 | 石家庄市百牧旺乳业机械有限公司 | 全日粮饲料制备机 | 9TMRL-18 |  | 搅拌室容积:18m³; | 结构型式：牵引立式 1、仓体尺寸：5150×2250×1900mm；2、搅拌仓容积：18m3；3、配套动力型式：电机；4、配套动力功率范围：55KW; 5、配套动力转速：1480转/分.6、电机型号：RX157-Y45KW-1/2.7-M1; 功率：55KW；制造商：REDSUN. 7、主搅龙数量：1个; 8、刀片结构型式：三角形; 9、刀片数量：14片; 10、结构质量：4450KG; 11、主搅龙转速：23r/min |  | 购机补贴(非通用类) | 2022-12-31 | 河北省
2695 | 饲料制备（搅拌）机 | 12m³及以上饲料全混合日粮制备机 | 石家庄市百牧旺乳业机械有限公司 | 全日粮饲料制备机 | 9TMRL-21 |  | 搅拌室容积:21m³; | 结构型式：固定式（立式） 1、仓体尺寸：5700×2600×1850mm；2、搅拌仓容积：21m3；3、配套动力型式：电机；4、配套动力功率范围：45KW; 5、配套动力转速：1480转/分6 7、主搅龙数量：2个;7、刀片结构型式：三角形; 8、刀片数量：14片;9、结构质:6200KG； 10、主搅龙转速：23r/min |  | 购机补贴(非通用类) | 2025-12-29 | 河北省
2696 | 饲料制备（搅拌）机 | 12m³及以上饲料全混合日粮制备机 | 石家庄市金源机械有限公司 | 全混合日粮饲料搅拌机 | 9TMR-12 |  | 搅拌室容积:12m³; | 规格型号：9TMR-12， 搅拌仓仓体外形尺寸（长×宽×高）： 3994mm×1800mm×2000mm， 型式：卧式， 配套动力型式：电机， 配套动力功率范围：30KW， 配套动力转速：1460r/min， 搅拌仓容积：12m3 | 30 | 购机补贴(非通用类) | 2022-12-31 | 河北省
2697 | 饲料制备（搅拌）机 | 12m³及以上饲料全混合日粮制备机 | 石家庄市金源机械有限公司 | 全日粮饲料制备机 | 9TMRL-12 |  | 搅拌室容积:12m³; | 型号名称：9TMRL-12 全日粮饲料制备机， 搅拌仓仓体外形尺寸（长×宽×高）：3400mm×2250mm×1900mm， 型式：固定立式， 配套动力型式：电动机， 配套动力功力范围：30kw～45kw， 配套动力转速：1470转/分， 搅拌仓容积：12m3 | 30 | 购机补贴(非通用类) | 2025-12-29 | 河北省
2698 | 饲料制备（搅拌）机 | 12m³及以上饲料全混合日粮制备机 | 石家庄市金源机械有限公司 | 全日粮饲料制备机 | 9TMRL-21 |  | 搅拌室容积:21m³; | 型号规格：9TMRL-21， 搅拌仓仓体外形尺寸（长×宽×高）：5650mm×2270mm×2200mm， 型式：固定立式， 配套动力型式： 电机， 配套动力功率范围：45KW， 配套动力转速：1480r/min， 搅拌仓容积：21m3 | 45 | 购机补贴(非通用类) | 2022-12-31 | 河北省
2699 | 饲料制备（搅拌）机 | 12m³及以上饲料全混合日粮制备机 | 石家庄市金源机械有限公司 | 全日粮饲料制备机 | 9TMRL-36 |  | 搅拌室容积:36m³; | 型号名称：9TMRL-36全日粮饲料制备机， 搅拌仓仓体外形尺寸（长×宽×高）：7900mm×2270mm×2200mm， 型式：固定立式， 配套动力型式：电机， 配套动力功率范围：93.5kw， 配套动力转速：540r/min， 搅拌仓容积：36m3 | 93.5 | 购机补贴(非通用类) | 2024-12-08 | 河北省
2700 | 饲料制备（搅拌）机 | 12m³及以上饲料全混合日粮制备机 | 石家庄市金源机械有限公司 | 全日粮饲料制备机 | 9TMRLQ-21 |  | 搅拌室容积:21m³; | 型号规格：9TMRLQ-21， 搅拌仓仓体外形尺寸（长×宽×高）：5650mm×2270mm×2200mm， 型式：牵引式， 配套动力型式：拖拉机， 配套动力功率范围：102.9kw～117.6kw，搅拌仓容积：21m3 | 102.9 | 购机补贴(非通用类) | 2022-12-31 | 河北省
2701 | 饲料制备（搅拌）机 | 12m³及以上饲料全混合日粮制备机 | 石家庄市金源机械有限公司 | 全日粮饲料制备机 | 9TMRLQ-36 |  | 搅拌室容积:36m³; | 型号名称 ：9TMRLQ-36全日粮饲料制备机， 搅拌仓仓体外形尺寸（长×宽×高）：7900mm×2270mm×2200mm， 型式：牵引立式， 配套动力型式：电机， 配套动力功率范围：103kw～147kw， 搅拌仓容积 ：36m3 | 103 | 购机补贴(非通用类) | 2024-12-08 | 河北省
2702 | 饲料制备（搅拌）机 | 12m³及以上饲料全混合日粮制备机 | 石家庄市联实机械有限公司 | 全日粮饲料制备机 | 9TMRL-12 |  | 搅拌室容积:12m³; | 1、搅拌仓容积:12m³；2、搅拌仓仓体外形尺寸(长×宽×高):3300mm×2200mm×2100mm；3、称重系统最大称量：30000kg；4、结构形式:固定式（立式）;5、配套动力形式:电机；6、配套动力范围:37kW;7、配套动力转速：1470r/min. | 37 | 购机补贴(非通用类) | 2025-12-29 | 河北省
2703 | 饲料制备（搅拌）机 | 12m³及以上饲料全混合日粮制备机 | 石家庄远辰机械制造有限公司 | 全日粮饲料制备机 | 9TMRL-12 |  | 搅拌室容积:12m³; | 型式：固定立式。配套动力型式：电机。配套动力功率：37kw。搅拌仓容积：12m3。搅拌仓仓体外形尺寸（长x宽x高）mm：3350x2250x2050 | 37 | 购机补贴(非通用类) | 2026-02-28 | 河北省
2704 | 饲料制备（搅拌）机 | 12m³及以上饲料全混合日粮制备机 | 泰安意美特机械有限公司 | 全混合日粮制备机 | 9JGL-12 |  | 搅拌室容积:12m³; | 型号名称9JGL-12型全混合日粮制备机；型式固定立式；称重系统最大称量12300kg；配套动力型式电动机；配套动力功率范围37KW；搅拌仓容积12立方；搅拌仓仓体外形尺寸（长×宽×高）3405mm×2420mm×2250mm;主搅龙数量1个 |  | 购机补贴(非通用类) | 2025-12-30 | 山东省
2705 | 饲料制备（搅拌）机 | 12m³及以上饲料全混合日粮制备机 | 泰安意美特机械有限公司 | 全混合日粮制备机 | 9JGL-14 |  | 搅拌室容积:14m³; | 型号名称9JGL-14型全混合日粮制备机；型式固定立式；称重系统最大称量16400kg；配套动力型式电动机；配套动力功率范围45KW；搅拌仓容积14立方；搅拌仓仓体外形尺寸（长×宽×高）4957mm×2168mm×1750mm;主搅龙数量2个 |  | 购机补贴(非通用类) | 2025-12-30 | 山东省
2706 | 饲料制备（搅拌）机 | 12m³及以上饲料全混合日粮制备机 | 泰安意美特机械有限公司 | 全混合日粮制备机 | 9JGL-16 |  | 搅拌室容积:16m³; | 型号名称9JGL-16型全混合日粮制备机；型式固定立式；称重系统最大称量16400kg；配套动力型式电动机；配套动力功率范围45KW；搅拌仓容积16立方；搅拌仓仓体外形尺寸（长×宽×高）5072mm×2190mm×1950mm;主搅龙数量2个 |  | 购机补贴(非通用类) | 2025-12-30 | 山东省
2707 | 饲料制备（搅拌）机 | 12m³及以上饲料全混合日粮制备机 | 泰安意美特机械有限公司 | 全混合日粮制备机 | 9JGL-18 |  | 搅拌室容积:18m³; | 型号名称9JGL-18型全混合日粮制备机；型式固定立式；称重系统最大称量20000kg；配套动力型式电动机；配套动力功率范围55KW；搅拌仓容积18立方；搅拌仓仓体外形尺寸（长×宽×高）5187mm×2208mm×2150mm;主搅龙数量2个 |  | 购机补贴(非通用类) | 2025-12-30 | 山东省
2708 | 饲料制备（搅拌）机 | 12m³及以上饲料全混合日粮制备机 | 泰安意美特机械有限公司 | 全混合日粮制备机 | 9JGL-20 |  | 搅拌室容积:20m³; | 型号名称9JGL-20型全混合日粮制备机；型式固定立式；称重系统最大称量20000kg；配套动力型式电动机；配套动力功率范围75KW；搅拌仓容积20立方；搅拌仓仓体外形尺寸（长×宽×高）5501mm×2396mm×2000mm;主搅龙数量2个 |  | 购机补贴(非通用类) | 2025-12-30 | 山东省
2709 | 饲料制备（搅拌）机 | 12m³及以上饲料全混合日粮制备机 | 泰安意美特机械有限公司 | 全混合日粮制备机 | 9JGL-24 |  | 搅拌室容积:24m³; | 型号名称9JGL-24型全混合日粮制备机；型式固定立式；称重系统最大称量30000kg；配套动力型式电动机；配套动力功率范围75KW；搅拌仓容积24立方；搅拌仓仓体外形尺寸（长×宽×高）5702mm×2432mm×2350mm;主搅龙数量2个 |  | 购机补贴(非通用类) | 2025-12-30 | 山东省
2710 | 饲料制备（搅拌）机 | 12m³及以上饲料全混合日粮制备机 | 泰安意美特机械有限公司 | 全混合日粮制备机 | 9JGL-30 |  | 搅拌室容积:30m³; | 型号名称9JGL-30型全混合日粮制备机；型式固定立式；称重系统最大称重30000kg；配套动力型式电动机；配套动力功率范围91.5(90+1.5)kw；搅拌仓容积30立方；搅拌仓仓体外形尺寸（长×宽×高）6159mm×2640mm×2450mm；主搅龙数量2个 |  | 购机补贴(非通用类) | 2025-12-30 | 山东省
2711 | 饲料制备（搅拌）机 | 12m³及以上饲料全混合日粮制备机 | 泰安意美特机械有限公司 | 全混合日粮制备机 | 9JGL-30S |  | 搅拌室容积:30m³; | 型号名称9JGL-30S型全混合日粮制备机；型式固定立式；称重系统最大称重30000kg；配套动力型式电动机；配套动力功率范围111.5(110+1.5)kw；搅拌仓容积30立方；搅拌仓仓体外形尺寸（长×宽×高）7741mm×2394mm×2000mm；主搅龙数量3个 |  | 购机补贴(非通用类) | 2025-12-30 | 山东省
2712 | 饲料制备（搅拌）机 | 12m³及以上饲料全混合日粮制备机 | 泰安意美特机械有限公司 | 全混合日粮制备机 | 9JGL-36 |  | 搅拌室容积:36m³; | 型号名称9JGL-36型全混合日粮制备机；型式固定立式；称重系统最大称重30000kg；配套动力型式电动机；配套动力功率范围133.5(132+1.5)kw；搅拌仓容积36立方；搅拌仓仓体外形尺寸（长×宽×高）6245mm×2656mm×2850mm；主搅龙数量2个 |  | 购机补贴(非通用类) | 2025-12-30 | 山东省
2713 | 饲料制备（搅拌）机 | 12m³及以上饲料全混合日粮制备机 | 泰安意美特机械有限公司 | 全混合日粮制备机 | 9JGL-36S |  | 搅拌室容积:36m³; | 型号名称9JGL-36S型全混合日粮制备机；型式固定立式；称重系统最大称重30000kg；配套动力型式电动机；配套动力功率范围133.5(132+1.5)kw；搅拌仓容积36立方；搅拌仓仓体外形尺寸（长×宽×高）7970mm×2436mm×2400mm；主搅龙数量3个 |  | 购机补贴(非通用类) | 2025-12-30 | 山东省
2714 | 饲料制备（搅拌）机 | 12m³及以上饲料全混合日粮制备机 | 泰安意美特机械有限公司 | 全混合日粮制备机 | 9JGW-13 |  | 搅拌室容积:13m³; | 型号名称9JGW-13型全混合日粮制备机；型式固定卧式；称重系统最大称量20000kg；配套动力型式电动机；配套动力功率范围38.5(2×18.5+1.5)KW搅拌仓容积13立方；搅拌仓仓体外形尺寸（长×宽×高）4115mm×2000mm×1950mm；主搅龙数量2个 |  | 购机补贴(非通用类) | 2025-12-30 | 山东省
2715 | 饲料制备（搅拌）机 | 12m³及以上饲料全混合日粮制备机 | 泰安意美特机械有限公司 | 全混合日粮制备机 | 9JGW-17 |  | 搅拌室容积:17m³; | 型号名称9JGW-17型全混合日粮制备机；型式固定卧式；称重系统最大称重20000kg；配套动力型式电动机；配套动力功率范围45.5（2×22+1.5)KW；搅拌仓容积17立方；搅拌仓仓体外形尺寸（长×宽×高）5200mm×2000mm×2055mm；主搅龙数量2个 |  | 购机补贴(非通用类) | 2025-12-30 | 山东省
2716 | 饲料制备（搅拌）机 | 12m³及以上饲料全混合日粮制备机 | 泰安意美特机械有限公司 | 全混合日粮制备机 | 9JGW-21 |  | 搅拌室容积:21m³; | 型号名称9JGW-21型全混合日粮制备机；型式固定卧式；称重系统最大称重40000kg；配套动力型式电动机；配套动力功率范围75.5(2×37+1.5)kw；搅拌仓容积21立方；搅拌仓仓体外形尺寸（长×宽×高）5300mm×2300mm×2165mm；主搅龙数量2个；副搅龙数量2个 |  | 购机补贴(非通用类) | 2025-12-30 | 山东省
2717 | 饲料制备（搅拌）机 | 12m³及以上饲料全混合日粮制备机 | 泰安意美特机械有限公司 | 全混合日粮制备机 | 9JGW-25 |  | 搅拌室容积:25m³; | 型号名称9JGW-25型全混合日粮制备机；型式固定卧式；称重系统最大称量40000kg；配套动力型式电动机；配套动力功率范围37×2+4.2KW；配套动力转速1480/1440r/min；搅拌仓容积25立方；搅拌仓仓体外形尺寸 （长×宽×高）5500mm×2350mm×2365mm；主搅龙数量2个；副搅龙数量2个 |  | 购机补贴(非通用类) | 2025-12-30 | 山东省
2718 | 饲料制备（搅拌）机 | 12m³及以上饲料全混合日粮制备机 | 泰安意美特机械有限公司 | 全混合日粮制备机 | 9JQL-12 |  | 搅拌室容积:12m³; | 型号名称9JQL-12型全混合日粮制备机;形式牵引立式;称重系统最大称重12300kg,搅拌仓容积12立方；搅拌仓仓体外形尺寸（长×宽×高）3405mm×2420mm×2250mm;配套动力形式拖拉机；配套动力功率范围74KW-89KW;主搅龙数量1个 |  | 购机补贴(非通用类) | 2025-12-30 | 山东省
2719 | 饲料制备（搅拌）机 | 12m³及以上饲料全混合日粮制备机 | 泰安意美特机械有限公司 | 全混合日粮制备机 | 9JQL-14 |  | 搅拌室容积:14m³; | 型号名称9JQL-14型全混合日粮制备机;形式牵引立式;称重系统最大称重16400kg,搅拌仓容积14立方；搅拌仓仓体外形尺寸（长×宽×高）4957mm×2168mm×1750mm;配套动力形式拖拉机；配套动力功率范围81KW-96KW;主搅龙数量2个 |  | 购机补贴(非通用类) | 2025-12-30 | 山东省
2720 | 饲料制备（搅拌）机 | 12m³及以上饲料全混合日粮制备机 | 泰安意美特机械有限公司 | 全混合日粮制备机 | 9JQL-16 |  | 搅拌室容积:16m³; | 型号名称9JQL-16型全混合日粮制备机;形式牵引立式;称重系统最大称重16400kg；搅拌仓容积16立方；搅拌仓仓体外形尺寸（长×宽×高）5072mm×2190mm×1950mm;配套动力形式拖拉机；配套动力功率范围89KW-104KW;主搅龙数量2个 |  | 购机补贴(非通用类) | 2025-12-30 | 山东省
2721 | 饲料制备（搅拌）机 | 12m³及以上饲料全混合日粮制备机 | 泰安意美特机械有限公司 | 全混合日粮制备机 | 9JQL-18 |  | 搅拌室容积:18m³; | 型号名称 9JQL-18型全混合日粮制备机;形式牵引立式;称重系统最大称重20000kg；搅拌仓容积18立方；搅拌仓仓体外形尺寸（长×宽×高）5187mm×2208mm×2150mm;配套动力形式拖拉机；配套动力功率范围89KW-104KW;主搅龙数量2个 |  | 购机补贴(非通用类) | 2025-12-30 | 山东省
2722 | 饲料制备（搅拌）机 | 12m³及以上饲料全混合日粮制备机 | 泰安意美特机械有限公司 | 全混合日粮制备机 | 9JQL-20 |  | 搅拌室容积:20m³; | 型号名称 9JQL-20型全混合日粮制备机;形式牵引立式;称重系统最大称重20000kg,搅拌仓容积20立方；搅拌仓仓体外形尺寸（长×宽×高）5501mm×2396mm×2000mm;配套动力形式拖拉机；配套动力功率范围96KW-111KW；主搅龙数量2个 |  | 购机补贴(非通用类) | 2025-12-30 | 山东省
2723 | 饲料制备（搅拌）机 | 12m³及以上饲料全混合日粮制备机 | 泰安意美特机械有限公司 | 全混合日粮制备机 | 9JQL-24 |  | 搅拌室容积:24m³; | 型号名称 9JQL-24型全混合日粮制备机;形式,牵引立式;称重系统最大称重20000kg,搅拌仓容积24立方；搅拌仓仓体外形尺寸（长×宽×高）5702mm×2432mm×2350mm;配套动力形式拖拉机；配套动力功率范围96KW-111KW;主搅龙数量2个 |  | 购机补贴(非通用类) | 2025-12-30 | 山东省
2724 | 饲料制备（搅拌）机 | 12m³及以上饲料全混合日粮制备机 | 泰安意美特机械有限公司 | 全混合日粮制备机 | 9JQL-30 |  | 搅拌室容积:30m³; | 型号名称9JQL-30型全混合日粮制备机；形式牵引立式；称重系统最大称重30000kg；配套动力型式拖拉机；配套动力功率范围≥117kw；搅拌仓容积30立方；搅拌仓仓体外形尺寸（长×宽×高）6159mm×2640mm×2450mm；主搅龙数量2个 |  | 购机补贴(非通用类) | 2025-12-30 | 山东省
2725 | 饲料制备（搅拌）机 | 12m³及以上饲料全混合日粮制备机 | 泰安意美特机械有限公司 | 全混合日粮制备机 | 9JQL-30S |  | 搅拌室容积:30m³; | 型号名称9JQL-30S型全混合日粮制备机；形式牵引立式，称重系统最大称重30000kg；配套动力型式拖拉机，配套动力功率范围≥117kw；搅拌仓容积30立方；搅拌仓仓体外形尺寸（长×宽×高）7741mm×2394mm×2000mm；主搅龙数量3个 |  | 购机补贴(非通用类) | 2025-12-30 | 山东省
2726 | 饲料制备（搅拌）机 | 12m³及以上饲料全混合日粮制备机 | 泰安意美特机械有限公司 | 全混合日粮制备机 | 9JQL-36 |  | 搅拌室容积:36m³; | 型号名称9JQL-36型；型式牵引立式；称重系统最大称重30000kg；配套动力型式拖拉机；配套动力功率范围≥117kw；搅拌仓容积36立方；搅拌仓仓体外形尺寸（长×宽×高）6245mm×2656mm×2850mm；主搅龙数量2个 |  | 购机补贴(非通用类) | 2025-12-30 | 山东省
2727 | 饲料制备（搅拌）机 | 12m³及以上饲料全混合日粮制备机 | 泰安意美特机械有限公司 | 全混合日粮制备机 | 9JQL-36S |  | 搅拌室容积:36m³; | 型号名称9JQL-36S型；型式牵引立式；称重系统最大称重30000kg；搅拌仓仓体外形尺寸（长×宽×高）7970mm×2436mm×2400mm；主搅龙数量3个 |  | 购机补贴(非通用类) | 2025-12-30 | 山东省
2728 | 饲料制备（搅拌）机 | 12m³及以上饲料全混合日粮制备机 | 行唐县九牧机械设备有限公司 | 全混合日粮制备机 | 9JGL-12 |  | 搅拌室容积:12m³; | 型号名称：9JGL-12全混合日粮制备机， 型式：固定立式 ， 称重系统最大称量：8000kg， 搅拌仓容积：12， 搅拌仓仓体外形尺寸（长*宽*高）：3300*2300*2100， 配套动力型式：电动机， 配套动力功率：37kw， 配套动力转速：1470， 主搅龙数量：1 | 37 | 购机补贴(非通用类) | 2026-05-23 | 河北省
2729 | 饲料制备（搅拌）机 | 12m³及以上饲料全混合日粮制备机 | 郑州嵩威机械制造有限公司 | 饲料制备机 | 9JGW-12ZS |  | 搅拌室容积:12m³; | 1、结构型式：固定式、卧式；2、搅拌仓容积：12m³；3、配套动力：45.5kw。 | 45.5 | 购机补贴(非通用类) | 2026-07-21 | 河南省
2730 | 饲料制备（搅拌）机 | 12m³及以上饲料全混合日粮制备机 | 中机美诺科技股份有限公司 | 全混合日粮制备机 | 5425 |  | 搅拌室容积:12.7m³; | 外形尺寸(长×宽×高)5380mm×2740mm×2460mm；配套动力范围：≥51.5kW；结构质量：3400kg；刀片结构型式：锯齿式；规格型号：5425；搅龙转速：41r/min；刀片数量：9片；结构形式：立式；搅拌仓容积：12.7m3；配套动力形式：拖拉机 |  | 购机补贴(非通用类) | 2021-12-31 | 北京市
2731 | 饲料制备（搅拌）机 | 12m³及以上饲料全混合日粮制备机 | 淄博翔宇机械有限公司 | 全混合日粮制备机 | 9JGL-12 |  | 搅拌室容积:12m³; | 形式：固定立式；称重系统最大称量：22500kg；搅拌仓容积：12m³；搅拌仓仓体外形尺寸（长×宽×高）：3675×2550×2230；配套动力形式：电动机；配套动力功率范围：37kw；配套动力转速：1480r/min；主搅龙数量：1个 | 37 | 购机补贴(非通用类) | 2025-09-29 | 山东省
2732 | 饲料制备（搅拌）机 | 12m³及以上饲料全混合日粮制备机 | 淄博翔宇机械有限公司 | 全混合日粮制备机 | 9JGL-24 |  | 搅拌室容积:24m³; | 形式：固定立式；称重系统最大称量：30000kg；搅拌仓容积：24m³；搅拌仓仓体外形尺寸（长×宽×高）：5790×2575×2235；配套动力形式：电动机；配套动力功率范围：75kw；配套动力转速：1480r/min；主搅龙数量：2个 | 75 | 购机补贴(非通用类) | 2025-09-29 | 山东省
2733 | 饲料制备（搅拌）机 | 12m³及以上饲料全混合日粮制备机 | 淄博翔宇机械有限公司 | 全混合日粮制备机 | 9JGL-30 |  | 搅拌室容积:30m³; | 形式：固定立式；称重系统最大称量：30000kg；搅拌仓容积：30m³；搅拌仓仓体外形尺寸（长×宽×高）：6220×2650×2580；配套动力形式：电动机；配套动力功率范围：110kw；配套动力转速：1480r/min；主搅龙数量：2个 | 110 | 购机补贴(非通用类) | 2025-09-29 | 山东省
2734 | 饲料制备（搅拌）机 | 12m³及以上饲料全混合日粮制备机 | 淄博翔宇机械有限公司 | 全混日粮制备机 | 9JQL-12 |  | 搅拌室容积:12m³; | 立式混合机。搅拌仓容积：12m³，形式：拖拉机牵引式，搅拌仓仓体外形尺寸（长×宽×高）：3675×2250×2240mm，配套功率：≥55kw，搅龙数量：1个，轮胎规格：15.0/55-17，轮距：1700mm |  | 购机补贴(非通用类) | 2021-12-31 | 山东省
2735 | 饲料制备（搅拌）机 | 12m³及以上饲料全混合日粮制备机 | 淄博翔宇机械有限公司 | 全混合日粮制备机 | 9JQL-22 |  | 搅拌室容积:22m³; | 搅拌仓容积：22m³，形式：立式；拖拉机形式：拖拉机；拖拉机功率范围：95.6～132.4kw；拖拉机转速：540r/min；搅拌仓仓体外形尺寸（长×宽×高）：5720×2570×2130mm；搅龙数量：2个；轮胎规格：275/70 R22.5；轮距：2000mm | 0 | 购机补贴(非通用类) | 2023-12-31 | 山东省
2736 | 饲料制备（搅拌）机 | 12m³及以上饲料全混合日粮制备机 | 淄博翔宇机械有限公司 | 全混日粮制备机 | 9JQL-24 |  | 搅拌室容积:24m³; | 立式混合机。搅拌仓容积：24m³，形式：拖拉机牵引式，搅拌仓仓体外形尺寸（长×宽×高）：5900×2250×2245mm，配套功率：≥110kw，搅龙数量：2个，轮胎规格：275/70R22.5，轮距：1660mm | 0 | 购机补贴(非通用类) | 2021-12-31 | 山东省
2737 | 饲料制备（搅拌）机 | 12m³及以上饲料全混合日粮制备机 | 淄博翔宇机械有限公司 | 全混合日粮制备机 | 9JQL-30 |  | 搅拌室容积:30m³; | 搅拌仓容积：30m³；形式：立式；拖拉机形式：拖拉机；拖拉机功率范围：132.4～161.8kW；拖拉机转速：540r/min；搅拌仓仓体外形尺寸（长×宽×高）：6220×2650×2580mm；搅龙数量：2个；轮胎规格：275/70 R22.5；轮距：2200mm | 0 | 购机补贴(非通用类) | 2023-12-31 | 山东省
2738 | 孵化机 | 1万-5万枚孵化机 | 蚌埠市大江电子有限责任公司 | 孵化机 | 9DJF-13680 |  | 蛋容量:1.368万枚; | 容蛋量:13680枚；总功率:4.00KW；翻蛋机构形式:机械翻蛋；加热机构形式:电加热. | 4.0 | 购机补贴(非通用类) | 2022-12-31 | 安徽省
2739 | 孵化机 | 1万-5万枚孵化机 | 蚌埠市大江电子有限责任公司 | 孵化机 | 9DJF-19200 |  | 蛋容量:1.92万枚; | 容蛋量:19200枚；总功率:5.78kW；翻蛋机构形式:机械翻蛋；加热机构形式:电加热. | 5.78 | 购机补贴(非通用类) | 2022-12-31 | 安徽省
2740 | 孵化机 | 1万-5万枚孵化机 | 蚌埠市三诚电子有限责任公司 | 孵化机 | 9DMF-19200 |  | 蛋容量:1.92万枚; | 容蛋量：19200枚/蛋，蛋车形式：架式；箱体外形尺寸（长×宽×高）mm：3360×2460×2630；翻蛋角度(°):40～45;温度范围（℃）：34～39，控温精度（℃）：≤0.2，控湿范围（RH%）：40～80，湿度分辨率：1%RH；总功率：5.78KW | 5.78 | 购机补贴(非通用类) | 2022-12-31 | 安徽省
2741 | 孵化机 | 1万-5万枚孵化机 | 蚌埠市益联电子设备有限公司 | 孵化机 | 9LYF-13800 |  | 蛋容量:1.38万枚; | 规格型号：9LYF-13800 结构型式：箱体式 工作状态外形尺寸mm（上*宽*高）:2510*2535*2560 装机容量：4.512kw 送风机构型式：混流式 加热机构型式：普通电热管 加湿机构型式：加湿片 翻蛋机构型式：蜗轮蜗杆式 容蛋量：13800枚 蛋盘总数：138个 | 4.512 | 购机补贴(非通用类) | 2025-11-30 | 安徽省
2742 | 孵化机 | 1万-5万枚孵化机 | 蚌埠市益联电子设备有限公司 | 孵化机 | 9LYF-19200 |  | 蛋容量:1.92万枚; | 规格型号：9LYF-19200 结构型式：箱体式 工作状态外形尺寸mm（上*宽*高）:3350*2400*2600 装机容量：5.97kw 送风机构型式：混流式 加热机构型式：普通电热管 加湿机构型式：加湿片 翻蛋机构型式：蜗轮蜗杆式 容蛋量：19200枚 蛋盘总数：128个 | 5.97 | 购机补贴(非通用类) | 2025-11-30 | 安徽省
2743 | 孵化机 | 1万-5万枚孵化机 | 蚌埠依爱电子科技有限责任公司 | 孵化机 | EICTPC-Y23040 |  | 蛋容量:2.304万枚; | 1.型号名称：EICTPC-Y23040型孵化机；2.结构型式：箱体式；3.工作形态外形尺寸（长×宽×高）：5100mm×2770mm×2420mm（箱体）；4.装机容量：6.3kW；5.加热机构型式：电加热管；6.容蛋量：23040枚（鸭蛋）；7.蛋盘总数：192个。 | 6.3 | 购机补贴(非通用类) | 2023-12-31 | 安徽省
2744 | 孵化机 | 1万-5万枚孵化机 | 蚌埠依爱电子科技有限责任公司 | 箱体式孵化机 | EIF(C)DMS-12096 |  | 蛋容量:1.2096万枚; | 1.型号名称：EIF(C)DMS-12096型箱体式孵化机；2.结构型式：箱体式；3.工作形态外形尺寸（长×宽×高）：3360mm×2460mm×2630mm；4.装机容量：5.84kW；5.排风机构额定转速：288r/min；6.加热机构型式：电加热管；7.翻蛋机构型式：蜗轮蜗杆式；8.容蛋量：12096枚（鸭蛋）；9.蛋盘总数：192个。 | 5.84 | 购机补贴(非通用类) | 2022-12-31 | 安徽省
2745 | 孵化机 | 1万-5万枚孵化机 | 蚌埠依爱电子科技有限责任公司 | 箱体式孵化机 | EIF(C)DMS-19200 |  | 蛋容量:1.92万枚; | 1.型号名称：EIF(C)DMS-19200型箱体式孵化机；2.结构型式：箱体式；3.工作形态外形尺寸（长×宽×高）：3360mm×2460mm×2630mm；4.装机容量：5.84kW；5.排风机构额定转速：288r/min；6.加热机构型式：电加热管；7.翻蛋机构型式：蜗轮蜗杆式；8.容蛋量：19200枚（鸡蛋）；9.蛋盘总数：128个。 | 5.84 | 购机补贴(非通用类) | 2022-12-31 | 安徽省
2746 | 孵化机 | 1万-5万枚孵化机 | 蚌埠依爱电子科技有限责任公司 | 孵化机 | EIF(C)DMS-22528 |  | 蛋容量:2.2528万枚; | 1.型号名称：EIF(C)DMS-22528型孵化机；2.结构型式：箱体式；3.工作形态外形尺寸（长×宽×高）：3360mm×2235mm×2375mm；4.装机容量：5.84kW；5.排风机构额定转速：1440r/min；6.加热机构型式：电加热管；7.翻蛋机构型式：蜗轮蜗杆式；8.容蛋量：22528（鸡蛋）；9.蛋盘总数：256个。 | 5.84 | 购机补贴(非通用类) | 2022-12-31 | 安徽省
2747 | 孵化机 | 1万-5万枚孵化机 | 蚌埠依爱电子科技有限责任公司 | 孵化机 | EIF(C)TPC-40320 |  | 蛋容量:4.032万枚; | 1.型号名称：EIF(C)TPC-40320型孵化机；2.结构型式：箱体式；3.工作形态外形尺寸（长×宽×高）：5100mm×2770mm×2740mm；4.装机容量：9.9kW；5.加热机构型式：电加热管；6.翻蛋机构型式：气动式；7.容蛋量：40320枚（鸡蛋）；8.蛋盘总数：960个。 | 9.9 | 购机补贴(非通用类) | 2022-12-31 | 安徽省
2748 | 孵化机 | 1万-5万枚孵化机 | 蚌埠依爱电子科技有限责任公司 | 孵化机 | EIFTPC-Y34560 |  | 蛋容量:3.456万枚; | 1.型号名称：EIFTPC-Y34560型孵化机；2.结构型式：箱体式；3.工作形态外形尺寸（长×宽×高）：6280mm×2820mm×2670mm；4.装机容量：13.5kW；5.加热机构型式：电加热管；6.翻蛋机构型式：气动式；7.容蛋量：34560枚（鸭蛋）；8.蛋盘总数：1152个。 | 13.5 | 购机补贴(非通用类) | 2023-12-31 | 安徽省
2749 | 孵化机 | 1万-5万枚孵化机 | 蚌埠依爱电子科技有限责任公司 | 孵化机 | EIFXDT-Y43200 |  | 蛋容量:4.32万枚; | 1.型号名称：EIFXDT-Y43200型孵化机；2.结构型式：箱体式；3.工作形态外形尺寸（长×宽×高）：7440mm×3122mm×2710mm；4.装机容量：9.7kW；5.加热机构型式：电加热管；6.翻蛋机构型式：气动式；7.容蛋量：43200枚（鸭蛋）；8.蛋盘总数：1440个。 | 9.7 | 购机补贴(非通用类) | 2023-12-31 | 安徽省
2750 | 孵化机 | 1万-5万枚孵化机 | 耒阳市和一农机制造有限公司 | 箱体式孵化机 | 9FU-22528 |  | 蛋容量:2.3万枚; | 1.型号名称:9FU-22528型箱体式孵化机;2.结构型式:箱体式;3.工作状态外形尺寸(长×宽×高):3360×2460×2630mm;4.装机容量:5.84kW;5.容蛋量:22528枚;6.送风机构型式(混流式、层流式、其他):混流式;7.加热机构型式(普通电热管、变频式电热管、其他):普通电热管;8.加湿机构型式(加湿片、喷淋式、其他):加湿片;9.翻蛋机构型式:蜗轮蜗杆式;10.蛋盘总数:128个. | 5.84 | 购机补贴(非通用类) | 2025-08-06 | 湖南省
2751 | 孵化机 | 1万-5万枚孵化机 | 青岛兴仪电子设备有限责任公司 | 孵化机 | EICTPC-Y23040 |  | 蛋容量:2.3040万枚; | 1、型号名称：EICTPC-Y23040型孵化机； 2、结构型式：箱体式； 3、工作形态外形尺寸（长×宽×高）：5100mm×2770mm×2420mm（箱体）； 4、装机容量：6.3kW； 5、排风机构额定转速：/； 6、加热机构型式：电加热管； 7、翻蛋机构型式：/； 8、容蛋量：23040枚（鸭蛋）； 9、蛋盘总数：192个。 | 6.3 | 购机补贴(非通用类) | 2022-12-31 | 山东省
2752 | 孵化机 | 1万-5万枚孵化机 | 青岛兴仪电子设备有限责任公司 | 孵化机 | EICXDH-15120 |  | 蛋容量:1.5120万枚; | 1、型号名称：EICXDH-15120型孵化机； 2、结构型式：箱体式； 3、工作形态外形尺寸（长×宽×高）：3360mm×2000mm×1990mm； 4、装机容量：4.62kW； 5、排风机构额定转速（r/min）：/； 6、加热机构型式：电加热管； 7、翻蛋机构型式：/； 8、容蛋量：15120枚（鸡蛋）； 9、蛋盘总数：90个。 | 4.62 | 购机补贴(非通用类) | 2021-12-31 | 山东省
2753 | 孵化机 | 1万-5万枚孵化机 | 青岛兴仪电子设备有限责任公司 | 孵化机 | EIF(C)DMHI-19200 |  | 蛋容量:1.9200万枚; | 1、型号名称：EIF(C)DMHI-19200型孵化机； 2、结构型式：箱体式； 3、工作形态外形尺寸（长×宽×高）：3360mm×2460mm×2630mm； 4、装机容量：5.84kW； 5、排风机构额定转速：1440 r/min； 6、加热机构型式：电加热管； 7、翻蛋机构型式：涡轮蜗杆式； 8、容蛋量：19200枚（鸡蛋）； 9、蛋盘总数：128个。 | 5.84 | 购机补贴(非通用类) | 2022-12-31 | 山东省
2754 | 孵化机 | 1万-5万枚孵化机 | 青岛兴仪电子设备有限责任公司 | 孵化机 | EIF(C)DMHI-Y12096 |  | 蛋容量:1.2096万枚; | 1、型号名称：EIF(C)DMHI-Y12096型孵化机； 2、结构型式：箱体式； 3、工作形态外形尺寸（长×宽×高）：3360mm×2460mm×2630mm； 4、装机容量：5.84kW； 5、排风机构额定转速：1440 r/min； 6、加热机构型式：电加热管； 7、翻蛋机构型式：涡轮蜗杆式； 8、容蛋量：12096枚（鸭蛋）； 9、蛋盘总数：192个。 | 5.84 | 购机补贴(非通用类) | 2022-12-31 | 山东省
2755 | 孵化机 | 1万-5万枚孵化机 | 青岛兴仪电子设备有限责任公司 | 箱体式孵化机 | EIF（C）DMS-12096 |  | 蛋容量:1.2096万枚; | 1、结构型式：箱体式； 2、规格型号：EIF(C)DMS-12096； 3、装机容量：5.84kW； 4、外形尺寸（长×宽×高）：3360mm×2460mm×2630mm； 5、容蛋量：12096枚； 6、蛋盘总数：192个（换证时蛋盘总数由原来的128个变更为192个，详见检验报告）。 | 5.84 | 购机补贴(非通用类) | 2021-12-31 | 山东省
2756 | 孵化机 | 1万-5万枚孵化机 | 青岛兴仪电子设备有限责任公司 | 箱体式孵化机 | EIF（C）DMS-19200 |  | 蛋容量:1.9200万枚; | 1、结构型式：箱体式； 2、规格型号：EIF(C)DMS-19200； 3、装机容量：5.84kW； 4、外形尺寸（长×宽×高）：3360mm×2460mm×2630mm； 5、容蛋量：19200枚； 6、蛋盘总数：128个。 | 5.84 | 购机补贴(非通用类) | 2021-12-31 | 山东省
2757 | 孵化机 | 1万-5万枚孵化机 | 青岛兴仪电子设备有限责任公司 | 孵化机 | EIF(C)DMS-22528 |  | 蛋容量:2.2528万枚; | 1、型号名称：EIF(C)DMS-22528型孵化机； 2、结构型式：箱体式； 3、工作形态外形尺寸（长×宽×高）：3360mm×2235mm×2375mm； 4、装机容量：5.84kW； 5、排风机构额定转速：1400 r/min； 6、加热机构型式：电加热管； 7、翻蛋机构型式：蜗轮蜗杆式； 8、容蛋量：22528枚（鸡蛋）； 9、蛋盘总数：256个。 | 5.84 | 购机补贴(非通用类) | 2021-12-31 | 山东省
2758 | 孵化机 | 1万-5万枚孵化机 | 青岛兴仪电子设备有限责任公司 | 孵化机 | EIF(C)TPC-40320 |  | 蛋容量:4.0320万枚; | 1、型号名称：EIF(C)TPC-40320型孵化机； 2、结构型式：箱体式； 3、工作形态外形尺寸（长×宽×高）：5100mm×2770mm×2740mm； 4、装机容量：9.9kW； 5、排风机构额定转速：/； 6、加热机构型式：电加热管； 7、翻蛋机构型式：气动式； 8、容蛋量：40320枚（鸡蛋）； 9、蛋盘总数：960个。 | 9.9 | 购机补贴(非通用类) | 2021-12-31 | 山东省
2759 | 孵化机 | 1万-5万枚孵化机 | 青岛兴仪电子设备有限责任公司 | 孵化机 | EIFTPC-Y34560 |  | 蛋容量:3.4560万枚; | 1、规格型号：EIFTPC-Y34560； 2、结构型式：整批入孵式； 3、工作状态外形尺寸（长×宽×高）：6280mm×2820mm×2670mm； 4、装机容量：13.8kW； 5、送风机构型式：层流式； 6、加热机构型式：普通电热管； 7、加湿机构型式：喷雾式； 8、翻蛋机构型式：气动式； 9、容蛋量：34560枚（鸭蛋）； 10、蛋盘总数：1152个。 | 13.8 | 购机补贴(非通用类) | 2025-06-28 | 山东省
2760 | 孵化机 | 1万-5万枚孵化机 | 青岛兴仪电子设备有限责任公司 | 孵化机 | EIFXDT-Y43200 |  | 蛋容量:4.32万枚; | 1、规格型号：EIFXDT-Y43200； 2、结构型式：分批入孵式； 3、工作状态外形尺寸（长×宽×高）：7440mm×3122mm×2710mm； 4、装机容量：9.7kW； 5、送风机构型式：层流式； 6、加热机构型式：普通电热管； 7、加湿机构型式：喷雾式； 8、翻蛋机构型式：气动式； 9、容蛋量：43200枚（鸭蛋）； 10、蛋盘总数：1440个。 | 9.7 | 购机补贴(非通用类) | 2025-06-28 | 山东省
2761 | 孵化机 | 5万枚及以上孵化机 | 蚌埠市大江电子有限责任公司 | 孵化机 | 9DJF-90720 |  | 蛋容量:9.072万枚; | 容蛋量:90720枚；总功率:9.70kW；翻蛋机构形式:气动翻蛋；加热机构形式:电加热. | 9.7 | 购机补贴(非通用类) | 2022-12-31 | 安徽省
2762 | 孵化机 | 5万枚及以上孵化机 | 蚌埠市三诚电子有限责任公司 | 孵化机 | 9XDF-90720 |  | 蛋容量:9.072万枚; | 容蛋量：90720枚/蛋，蛋车形式：架式；箱体外形尺寸（长×宽×高）mm：8490×3160×2720；翻蛋角度(°):45±2;温度范围（℃）：36～40，控温精度（℃）：±0.1，控湿范围（RH%）：40～80，湿度分辨率：1%RH；总功率：9.7KW | 9.7 | 购机补贴(非通用类) | 2022-12-31 | 安徽省
2763 | 孵化机 | 5万枚及以上孵化机 | 蚌埠依爱电子科技有限责任公司 | 孵化机 | EICTPC-60480 |  | 蛋容量:6.048万枚; | 1.型号名称：EICTPC-60480型孵化机；2.结构型式：箱体式；3.工作形态外形尺寸（长×宽×高）：5100mm×4090mm×2420mm；4.装机容量：11.4kW；5.加热机构型式：电加热管；6.容蛋量：60480枚（鸡蛋）；7.蛋盘总数：360个。 | 11.4 | 购机补贴(非通用类) | 2022-12-31 | 安徽省
2764 | 孵化机 | 5万枚及以上孵化机 | 蚌埠依爱电子科技有限责任公司 | 孵化机 | EIFTPC-120960 |  | 蛋容量:12.096万枚; | 1.型号名称：EIFTPC-120960型孵化机；2.结构型式：箱体式；3.工作形态外形尺寸（长×宽×高）：6980mm×5460mm×2740mm（箱体式）；4.装机容量：27.6kW；5.加热机构型式：电加热管；6.翻蛋机构型式：气动式；7.容蛋量：120960枚（鸡蛋）；8.蛋盘总数：2880个。 | 27.6 | 购机补贴(非通用类) | 2023-12-31 | 安徽省
2765 | 孵化机 | 5万枚及以上孵化机 | 蚌埠依爱电子科技有限责任公司 | 孵化机 | EIFTPC-Y69120 |  | 蛋容量:6.912万枚; | 1.型号名称：EIFTPC-Y69120孵化机；2.结构型式：箱体式；3.工作形态外形尺寸（长×宽×高）：6280mm×5460mm×2670mm（箱体）；4.装机容量：26.7kW；5.加热机构型式：电加热管；6.翻蛋机构型式：气动式；7.容蛋量：69120枚（鸭蛋）；8.蛋盘总数：2304个。 | 26.7 | 购机补贴(非通用类) | 2023-12-31 | 安徽省
2766 | 孵化机 | 5万枚及以上孵化机 | 蚌埠依爱电子科技有限责任公司 | 孵化机 | EIFXDT-90720 |  | 蛋容量:9.072万枚; | 1.型号名称：EIFXDT-90720型孵化机；2.结构型式：箱体式；3.工作形态外形尺寸（长×宽×高）：8440mm×3122mm×2600mm；4.装机容量：9.7kW；5.加热机构型式：电加热管；6.翻蛋机构型式：气动式；7.容蛋量：90720枚（鸡蛋）；8.蛋盘总数：2160个。 | 9.7 | 购机补贴(非通用类) | 2022-12-31 | 安徽省
2767 | 孵化机 | 5万枚及以上孵化机 | 青岛兴仪电子设备有限责任公司 | 孵化机 | EICTPC-60480 |  | 蛋容量:6.0480万枚; | 1、型号名称：EICTPC-60480型孵化机； 2、结构型式：箱体式； 3、工作形态外形尺寸（长×宽×高）：5100mm×4090mm×2420mm； 4、装机容量：11.4kW； 5、排风机构额定转速：/； 6、加热机构型式：电加热管； 7、翻蛋机构型式：/； 8、容蛋量：60480枚（鸡蛋）； 9、蛋盘总数：360个。 | 11.4 | 购机补贴(非通用类) | 2022-12-31 | 山东省
2768 | 孵化机 | 5万枚及以上孵化机 | 青岛兴仪电子设备有限责任公司 | 孵化机 | EIFTPC-120960 |  | 蛋容量:12.0960万枚; | 1、型号名称：EIFTPC-120960型孵化机； 2、结构型式：箱体式； 3、工作形态外形尺寸（长×宽×高）：6980mm×5460mm×2740mm； 4、装机容量：27.6kW； 5、排风机构额定转速：/； 6、加热机构型式：电加热管； 7、翻蛋机构型式：气动式； 8、容蛋量：120960枚（鸡蛋）； 9、蛋盘总数：2880个。 | 27.6 | 购机补贴(非通用类) | 2021-12-31 | 山东省
2769 | 孵化机 | 5万枚及以上孵化机 | 青岛兴仪电子设备有限责任公司 | 孵化机 | EIFTPC-60480 |  | 蛋容量:6.0480万枚; | 1、型号名称：EIFTPC-60480型孵化机； 2、结构型式：箱体式； 3、工作形态外形尺寸（长×宽×高）：6980mm×2770mm×2740mm； 4、装机容量：13.8kW； 5、排风机构额定转速：/； 6、加热机构型式：电加热管； 7、翻蛋机构型式：气动式； 8、容蛋量：60480枚（鸡蛋）； 9、蛋盘总数：1440个。 | 13.8 | 购机补贴(非通用类) | 2021-12-31 | 山东省
2770 | 孵化机 | 5万枚及以上孵化机 | 青岛兴仪电子设备有限责任公司 | 孵化机 | EIFTPC-Y69120 |  | 蛋容量:6.9120万枚; | 1、型号名称：EIFTPC-Y69120型孵化机； 2、结构型式：箱体式； 3、工作形态外形尺寸（长×宽×高）：6280mm×5460mm×2670mm（箱体）； 4、装机容量：26.7kW； 5、排风机构额定转速：/； 6、加热机构型式：电加热管； 7、翻蛋机构型式：气动式； 8、容蛋量：69120枚（鸭蛋）； 9、蛋盘总数：2304个。 | 26.7 | 购机补贴(非通用类) | 2022-12-31 | 山东省
2771 | 孵化机 | 5万枚及以上孵化机 | 青岛兴仪电子设备有限责任公司 | 孵化机 | EIFXDT-90720 |  | 蛋容量:9.0720万枚; | 1、规格型号：EIFXDT-90720； 2、结构型式：分批入孵式； 3、工作状态外形尺寸（长×宽×高）：8440mm×3122mm×2600mm； 4、装机容量：9.7kW； 5、送风机构型式：层流式； 6、加热机构型式：普通电热管； 7、加湿机构型式：喷雾式； 8、翻蛋机构型式：气动式； 9、容蛋量：90720枚（鸡蛋）； 10、蛋盘总数：2160个。 | 9.7 | 购机补贴(非通用类) | 2025-06-28 | 山东省
2772 | 清粪机 | 禽用刮板式清粪机 | 博尔塔拉蒙古自治州乐鑫农牧机械有限公司 | 牵引式刮板清粪机 | 9FQ-2000/3 |  | 是否含电机:是 ;禽用:是 ;刮板式:是 ;刮板宽度:2.04m;不锈钢材质:否 ; | 型号名称/9FQ-2000/3型牵引式刮板清粪机 结构型式/牵引刮板式 配套电动机额定功率kW 2.2 配套电动机额定转速r/min1420 刮粪板宽度（端部刮粪板宽度）m2.04 刮粪板（端部刮粪板）防腐方式防腐漆 传动方式/链传动 刮粪板高度mm210 刮粪板行程距离m30～100 刮粪板数量个 1-3 牵引绳（链）材料/亚麻绳 |  | 购机补贴(非通用类) | 2021-12-31 | 新疆维吾尔自治区
2773 | 清粪机 | 300-500m²输送带式清粪机 | 青岛大牧人机械股份有限公司 | 输送带式清粪机 | 9FD-2×780/1870-PP |  | 是否含电机:是 ;输送带式:是 ;输送带面积:438.5m²;清粪带层数:3层; | 电机数量2个，中上两层0.75kW下层0.75kW 清粪带层数3层 | 0.75 | 购机补贴(非通用类) | 2026-04-01 | 山东省
2774 | 清粪机 | 300-500m²输送带式清粪机 | 青岛大牧人机械股份有限公司 | 输送带式清粪机 | 9FD-2×880/2040-PP |  | 是否含电机:是 ;输送带式:是 ;输送带面积:488m²;清粪带层数:3层; | 中上两层1.1kW下层0.75kW 清粪带层数3层 | 1.1 | 购机补贴(非通用类) | 2026-04-01 | 山东省
2775 | 清粪机 | 300-500m²输送带式清粪机 | 青岛大牧人机械股份有限公司 | 输送带式清粪机 | 9FD-3×1120-PP |  | 是否含电机:是 ;输送带式:是 ;输送带面积:325m²;清粪带层数:3层; | 电机功率1.1kW 清粪带层数3层 | 1.1 | 购机补贴(非通用类) | 2026-04-01 | 山东省
2776 | 挤奶机 | 24-40杯组鱼骨式挤奶机 | 利拉伐（天津）有限公司 | 鱼骨式挤奶机 | 9JYD-32 |  | 杯组数:32组;脱杯方式:自动:是 ;型式:鱼骨式:是 ;脉动器型式:电子:是 ;电子计量:是 ; | 32位鱼骨式挤奶机设备，电子计量32个，集乳器规格360ml，挤奶位点32个，自动脱杯，电子脉动 | 32 | 购机补贴(通用类) | 2023-12-31 | 天津市
2777 | 挤奶机 | 24-40杯组鱼骨式挤奶机 | 山东岳江机械有限公司 | 挤奶机 | 9JYD-26 |  | 杯组数:26组;脱杯方式:自动:是 ;型式:鱼骨式:是 ;脉动器型式:电子:是 ;电子计量:是 ; | 型式：鱼骨式；杯组数：26；脱杯方式：自动；脉动形式：电子；计量方式：电子； | 11 | 购机补贴(通用类) | 2025-12-30 | 山东省
2778 | 挤奶机 | 24-40杯组鱼骨式挤奶机 | 山东岳江机械有限公司 | 挤奶机 | 9JYD-32 |  | 杯组数:32组;脱杯方式:自动:是 ;型式:鱼骨式:是 ;脉动器型式:电子:是 ;电子计量:是 ; | 型式：鱼骨式；杯组数：32；脱杯方式：自动；脉动形式：电子；计量方式：电子； | 11 | 购机补贴(通用类) | 2025-12-30 | 山东省
2779 | 挤奶机 | 20杯组及以上并列（转盘）式挤奶机 | 利拉伐（天津）有限公司 | 并列式挤奶机 | 9JBD-24 |  | 杯组数:24组;脱杯方式:自动:是 ;脉动器型式:电子:是 ;电子计量:是 ;并列(转盘)式:是 ; | 24位并列式挤奶机，电子脉动24个，挤奶杯组24套，集乳器容积360ml， 自动脱杯 | 25 | 购机补贴(通用类) | 2023-12-31 | 天津市
2780 | 挤奶机 | 20杯组及以上并列（转盘）式挤奶机 | 利拉伐（天津）有限公司 | 并列式挤奶机 | 9JBD-32 |  | 杯组数:32组;脱杯方式:自动:是 ;脉动器型式:电子:是 ;电子计量:是 ;并列(转盘)式:是 ; | 并列式2✖16/32位挤奶机，电子脉动器32个，自动脱杯，挤奶杯组32套，集乳器容积360ml | 32 | 购机补贴(通用类) | 2023-12-31 | 天津市
2781 | 挤奶机 | 20杯组及以上并列（转盘）式挤奶机 | 利拉伐（天津）有限公司 | 转盘式挤奶机 | 9JRP-50P2100 |  | 杯组数:50组;脱杯方式:自动:是 ;脉动器型式:电子:是 ;电子计量:是 ;并列(转盘)式:是 ; | 50位转盘式挤奶机设备，电子脉动器50个，挤奶杯组50套，集乳器容积360ml,自动脱杯 | 37 | 购机补贴(通用类) | 2021-12-31 | 天津市
2782 | 挤奶机 | 20杯组及以上并列（转盘）式挤奶机 | 利拉伐（天津）有限公司 | 转盘式挤奶机 | 9JZD-60 |  | 杯组数:60组;脱杯方式:自动:是 ;脉动器型式:电子:是 ;电子计量:是 ;并列(转盘)式:是 ; | 60位转盘式挤奶机，电子脉动60个，挤奶杯组60套，集乳器容积360ML，自动脱杯 | 40 | 购机补贴(通用类) | 2023-12-31 | 天津市
2783 | 挤奶机 | 20杯组及以上并列（转盘）式挤奶机 | 山东岳江机械有限公司 | 挤奶机 | 9JBD-26 |  | 杯组数:26组;脱杯方式:自动:是 ;脉动器型式:电子:是 ;电子计量:是 ;并列(转盘)式:是 ; | 型式：并列式；杯组数：26；脱杯方式：自动；脉动形式：电子；计量方式：电子； | 11 | 购机补贴(通用类) | 2025-12-30 | 山东省
2784 | 挤奶机 | 20杯组及以上并列（转盘）式挤奶机 | 山东岳江机械有限公司 | 挤奶机 | 9JBD-28 |  | 杯组数:28组;脱杯方式:自动:是 ;脉动器型式:电子:是 ;电子计量:是 ;并列(转盘)式:是 ; | 型式：并列式；杯组数：28；脱杯方式：自动；脉动形式：电子；计量方式：电子； | 11 | 购机补贴(通用类) | 2025-12-30 | 山东省
2785 | 挤奶机 | 20杯组及以上并列（转盘）式挤奶机 | 山东岳江机械有限公司 | 挤奶机 | 9JBD-30 |  | 杯组数:30组;脱杯方式:自动:是 ;脉动器型式:电子:是 ;电子计量:是 ;并列(转盘)式:是 ; | 型式：并列式；杯组数：30；脱杯方式：自动；脉动形式：电子；计量方式：电子； | 11 | 购机补贴(通用类) | 2025-12-30 | 山东省
2786 | 挤奶机 | 20杯组及以上并列（转盘）式挤奶机 | 山东岳江机械有限公司 | 挤奶机 | 9JBD-32 |  | 杯组数:32组;脱杯方式:自动:是 ;脉动器型式:电子:是 ;电子计量:是 ;并列(转盘)式:是 ; | 型式：并列式；杯组数：32；脱杯方式：自动；脉动形式：电子；计量方式：电子； | 11 | 购机补贴(通用类) | 2025-12-30 | 山东省
2787 | 挤奶机 | 20杯组及以上并列（转盘）式挤奶机 | 山东岳江机械有限公司 | 挤奶机 | 9JBD-36 |  | 杯组数:36组;脱杯方式:自动:是 ;脉动器型式:电子:是 ;电子计量:是 ;并列(转盘)式:是 ; | 型式：并列式；杯组数：36；脱杯方式：自动；脉动形式：电子；计量方式：电子； | 11 | 购机补贴(通用类) | 2025-12-30 | 山东省
2788 | 挤奶机 | 20杯组及以上并列（转盘）式挤奶机 | 山东岳江机械有限公司 | 挤奶机 | 9JBD-40 |  | 杯组数:40组;脱杯方式:自动:是 ;脉动器型式:电子:是 ;电子计量:是 ;并列(转盘)式:是 ; | 型式：并列式；杯组数：40；脱杯方式：自动；脉动形式：电子；计量方式：电子； | 11 | 购机补贴(通用类) | 2025-12-30 | 山东省
2789 | 挤奶机 | 20杯组及以上并列（转盘）式挤奶机 | 山东岳江机械有限公司 | 挤奶机 | 9JBD-48 |  | 杯组数:48组;脱杯方式:自动:是 ;脉动器型式:电子:是 ;电子计量:是 ;并列(转盘)式:是 ; | 型式：并列式；杯组数：48；脱杯方式：自动；脉动形式：电子；计量方式：电子； | 11 | 购机补贴(通用类) | 2025-12-30 | 山东省
2790 | 挤奶机 | 20杯组及以上并列（转盘）式挤奶机 | 山东岳江机械有限公司 | 挤奶机 | 9JBD-60 |  | 杯组数:60组;脱杯方式:自动:是 ;脉动器型式:电子:是 ;电子计量:是 ;并列(转盘)式:是 ; | 型式：并列式；杯组数：60；脱杯方式：自动；脉动形式：电子；计量方式：电子； | 18.5 | 购机补贴(通用类) | 2025-12-30 | 山东省
2791 | 挤奶机 | 20杯组及以上并列（转盘）式挤奶机 | 石家庄市百牧旺乳业机械有限公司 | 并列式挤奶机 | 9JBD-20 |  | 杯组数:20组;脱杯方式:自动:是 ;脉动器型式:电子:是 ;电子计量:是 ;并列(转盘)式:是 ; | 型式：并列式挤奶机 1、挤奶杯组数:20；2、脱杯方式：自动；3、形式：并列式。 4、真空泵：品牌：GD；型号:GACMDRD；数量:1台；5、脉动器：品牌：Interpuls; 型号：LE30; 型式：电子；脉动频率：60次/min ; 脉动比率：60%；6、计量方式:电子计量； |  | 购机补贴(通用类) | 2023-12-31 | 河北省
2792 | 挤奶机 | 20杯组及以上并列（转盘）式挤奶机 | 石家庄市百牧旺乳业机械有限公司 | 并列式挤奶机 | 9JBD-24 |  | 杯组数:24组;脱杯方式:自动:是 ;脉动器型式:电子:是 ;电子计量:是 ;并列(转盘)式:是 ; | 型式：并列式挤奶机 1、挤奶杯组数:24；2、脱杯方式：自动；3、形式：并列式。4、配套电机功率:11KW； 5、真空泵：品牌：GD；型号:GACMDRD；数量:1台；6、脉动器：品牌：Interpuls; 型号：LE30; 型式：电子；脉动频率：60次/min ; 脉动比率：60%； 7、计量方式:电子计量； |  | 购机补贴(通用类) | 2023-12-31 | 河北省
2793 | 挤奶机 | 20杯组及以上并列（转盘）式挤奶机 | 石家庄市百牧旺乳业机械有限公司 | 并列式挤奶机 | 9JBD-30 |  | 杯组数:30组;脱杯方式:自动:是 ;脉动器型式:电子:是 ;电子计量:是 ;并列(转盘)式:是 ; | 型式：并列式挤奶机 1、挤奶杯组数:30；2、脱杯方式：自动；3、形式：并列式。4、真空泵：品牌：GD；型号:GACMDRD；数量:1台； 5、脉动器：品牌：InterPuls; 型号：LE30; 型式：电子；脉动频率：60次/min ; 脉动比率：60%；6、计量方式:电子计量； |  | 购机补贴(通用类) | 2025-12-30 | 河北省
2794 | 挤奶机 | 20杯组及以上并列（转盘）式挤奶机 | 石家庄市百牧旺乳业机械有限公司 | 并列式挤奶机 | 9JBD-32 |  | 杯组数:32组;脱杯方式:自动:是 ;脉动器型式:电子:是 ;电子计量:是 ;并列(转盘)式:是 ; | 型式：并列式挤奶机 1、挤奶杯组数:32；2、脱杯方式：自动；3、形式：并列式。4、真空泵：品牌：GD；型号:GACMDRD；数量:1台；5、脉动器：品牌：InterPuls; 型号：LE30; 型式：电子；脉动频率：60次/min ; 脉动比率：60%；6、计量方式:电子计量； |  | 购机补贴(通用类) | 2025-12-30 | 河北省
2795 | 挤奶机 | 20杯组及以上并列（转盘）式挤奶机 | 石家庄市百牧旺乳业机械有限公司 | 并列式挤奶机 | 9JBD-40 |  | 杯组数:40组;脱杯方式:自动:是 ;脉动器型式:电子:是 ;电子计量:是 ;并列(转盘)式:是 ; | 型式：并列式挤奶机 1、挤奶杯组数:40；2、脱杯方式：自动；3、形式：并列式。 4、、真空泵：品牌：GD；型号:GAEMDSD；数量:1台；5、脉动器：品牌：InterPuls; 型号：LE30; 型式：电子；脉动频率：60次/min ; 脉动比率：60%；5、计量方式:电子计量； |  | 购机补贴(通用类) | 2023-12-31 | 河北省
2796 | 挤奶机 | 20杯组及以上并列（转盘）式挤奶机 | 石家庄市百牧旺乳业机械有限公司 | 并列式挤奶机 | 9JBD－48 |  | 杯组数:48组;脱杯方式:自动:是 ;脉动器型式:电子:是 ;电子计量:是 ;并列(转盘)式:是 ; | 型式：并列式挤奶机 1、挤奶杯组数:48；2、脱杯方式：自动；3、形式：并列式。 4、真空泵：品牌：GD；型号:GAEMDSD；数量:1台； 5、脉动器：品牌：InterPuls; 型号：LE30; 型式：电子；脉动频率：60次/min ; 脉动比率：60%； 6、计量方式:电子计量； |  | 购机补贴(通用类) | 2023-12-31 | 河北省
2797 | 挤奶机 | 20杯组及以上并列（转盘）式挤奶机 | 石家庄市百牧旺乳业机械有限公司 | 转盘式挤奶机 | 9JZD-32 |  | 杯组数:32组;脱杯方式:自动:是 ;脉动器型式:电子:是 ;电子计量:是 ;并列(转盘)式:是 ; | 型式：转盘式挤奶机 1、挤奶杯组数:30；2、脱杯方式：自动；3、形式：并列式。4、真空泵：品牌：GD；型号:GACMDRD；数量:1台；5、脉动器：品牌：InterPuls; 型号：LE30; 型式：电子；脉动频率：60次/min ; 脉动比率：60%；6、计量方式:电子计量； |  | 购机补贴(通用类) | 2025-12-30 | 河北省
2798 | 挤奶机 | 20杯组及以上并列（转盘）式挤奶机 | 石家庄市百牧旺乳业机械有限公司 | 转盘式挤奶机 | 9JZD-36 |  | 杯组数:32组;脱杯方式:自动:是 ;脉动器型式:电子:是 ;电子计量:是 ;并列(转盘)式:是 ; | 型式：转盘式挤奶机 1、挤奶杯组数:36；2、脱杯方式：自动；3、形式：转盘式。4、真空泵：品牌：GD；型号:GACMDRD；数量:1台； 5、脉动器：品牌：InterPuls; 型号：LE30; 型式：电子；脉动频率：60次/min ; 脉动比率：60%；6、计量方式:电子计量； |  | 购机补贴(通用类) | 2025-12-30 | 河北省
2799 | 挤奶机 | 20杯组及以上并列（转盘）式挤奶机 | 石家庄市百牧旺乳业机械有限公司 | 转盘式挤奶机 | 9JZD-48 |  | 杯组数:48组;脱杯方式:自动:是 ;脉动器型式:电子:是 ;电子计量:是 ;并列(转盘)式:是 ; | 型式：转盘式挤奶机 1、挤奶杯组数:48；2、脱杯方式：自动；3、形式：转盘式。4、真空泵：品牌：GD；型号:GAEMDSD；数量:1台；5、脉动器：品牌：InterPuls; 型号：LE30; 型式：电子；脉动频率：60次/min ; 脉动比率：60%；6、计量方式:电子计量； |  | 购机补贴(通用类) | 2025-12-30 | 河北省
2800 | 挤奶机 | 自动挤奶设备 | 利拉伐（天津）有限公司 | 鱼骨式挤奶机 | 9JH-2x10M150 |  | 套杯时间:/s; | 2x10 20位鱼骨式MP150挤奶机，20位挤奶点，集乳器容积360ml，20个电子脉动，20个电子计量，清洗水槽1个，容积200L | 27 | 购机补贴(通用类) | 2021-12-31 | 天津市
2801 | 贮奶（冷藏）罐 | 3000-6000L贮奶罐 | 利拉伐（天津）有限公司 | 直冷封闭式牛奶冷藏罐 | 9GRW-5 |  | 容量:5000L; | 直冷封闭式牛奶冷藏罐，作业功率15Kw，压缩机数量2，全自动清洗 | 15 | 购机补贴(通用类) | 2021-12-31 | 天津市
2802 | 贮奶（冷藏）罐 | 6000-12000L贮奶罐 | 利拉伐（天津）有限公司 | 直冷封闭式牛奶冷藏罐 | 9GRW-6 |  | 容量:6000L; | 直冷封闭式牛奶冷藏罐，全自动清洗。压缩机数量2，作业功率17KW | 17 | 购机补贴(通用类) | 2021-12-31 | 天津市
2803 | 贮奶（冷藏）罐 | 6000-12000L贮奶罐 | 石家庄诺达机械设备有限公司 | 贮奶罐 | 9G-8 |  | 容量:8000L; | 序号 项目 单位 设计值 1 名称 / 贮奶罐 2 型号 / 9G-8 3 罐体外形尺寸（长×宽×高） mm 4990×2030×1390 4 清洗方式（全自动、非全自动） 非自动清洗 5 额定容量 1000L 8 6 定位系统 / / | 0 | 购机补贴(通用类) | 2024-12-30 | 河北省
2804 | 贮奶（冷藏）罐 | 20000L及以上贮奶罐 | 河南力欧畜牧装备科技有限公司 | 贮奶罐 | 9GW-34 |  | 容量:34000L; | 罐体外形尺寸（长×宽×高）（mm）：10450×2470×2060；清洗方式（全自动、非全自动）：非全自动；额定容量：34000L | 0 | 购机补贴(通用类) | 2025-12-30 | 河南省
2805 | 贮奶（冷藏）罐 | 6000L及以上非全自动清洗冷藏罐 | 河北华昌机械设备有限公司 | 直冷式贮奶罐 | 9ZTH-6 |  | 容量:6000L;清洗方式:非全自动清洗:是 ; | 名称：直冷式贮奶罐；型号：9ZTH-6；罐体外形尺寸（长×宽×高）：2850mm×2065mm×1880mm；清洗方式：非全自动；额定容量：6000L；压缩机个数：2个；压缩机品牌：涡旋式；压缩机规格型号：2B45RQ-TFD-558；压缩机作业功率：16.64kW。 | 16.64 | 购机补贴(通用类) | 2021-12-31 | 河北省
2806 | 贮奶（冷藏）罐 | 3000-6000L全自动清洗冷藏罐 | 河南力欧畜牧装备科技有限公司 | 冷藏罐 | 9GRW-3 |  | 容量:3000L;清洗方式:全自动清洗:是 ; | 罐体外形尺寸（长×宽×高）（mm）：2410×1778×1224；清洗方式（全自动、非全自动）：全自动；额定容量：3000L；压缩机个数：1个；压缩机品牌：谷轮牌；压缩机规格型号：ZB45KQ | 5.27 | 购机补贴(通用类) | 2025-12-30 | 河南省
2807 | 贮奶（冷藏）罐 | 6000L及以上全自动清洗冷藏罐 | 河南力欧畜牧装备科技有限公司 | 冷藏罐 | 9GRW-15 |  | 容量:15000L;清洗方式:全自动清洗:是 ; | 罐体外形尺寸（长×宽×高）（mm）：5830×2200×1800；清洗方式（全自动、非全自动）：全自动；额定容量：15000L；压缩机个数：4个；压缩机品牌：谷轮牌；压缩机规格型号：2×ZB58KQ+2×ZB76KQ | 30 | 购机补贴(通用类) | 2025-12-30 | 河南省
2808 | 贮奶（冷藏）罐 | 6000L及以上全自动清洗冷藏罐 | 河南力欧畜牧装备科技有限公司 | 冷藏罐 | 9GRW-8 |  | 容量:8000L;清洗方式:全自动清洗:是 ; | 罐体外形尺寸（长×宽×高）（mm）：3170×2210×1810；清洗方式（全自动、非全自动）：全自动；额定容量：8000L；压缩机个数：2个；压缩机品牌：谷轮牌；压缩机规格型号：ZB58KQ | 16 | 购机补贴(通用类) | 2025-12-30 | 河南省
2809 | 贮奶（冷藏）罐 | 6000L及以上全自动清洗冷藏罐 | 石家庄诺达机械设备有限公司 | 冷藏罐 | 9GR-6000 |  | 容量:6000L;清洗方式:全自动清洗:是 ; | 序号 项目 单位 设计值 1 名称 / 冷藏罐 2 型号 / 9GR-6000 3 罐体外形尺寸（长×宽×高） mm 3050×2070×1600 4 清洗方式（全自动、非全自动） / 全自动 5 额定容量 1000L 6 6 压缩机个数 个 2 7 压缩机品牌 / 松下 8 压缩机规格型号 / C-SB373H6A | 0 | 购机补贴(通用类) | 2025-11-29 | 河北省
2810 | 贮奶（冷藏）罐 | 6000L及以上全自动清洗冷藏罐 | 石家庄诺达机械设备有限公司 | 冷藏罐 | 9GR-8000 |  | 容量:8000L;清洗方式:全自动清洗:是 ; | 序号 项目 单位 设计值 1 名称 / 冷藏罐 2 型号 / 9GR-8000 3 罐体外形尺寸（长×宽×高） mm 3400×2200×1650 4 清洗方式（全自动、非全自动） / 全自动 5 额定容量 1000L 8 6 压缩机个数 个 2 7 压缩机品牌 / 松下 8 压缩机规格型号 / C-SB373H8A | 0 | 购机补贴(通用类) | 2025-11-29 | 河北省
2811 | 贮奶（冷藏）罐 | 6000L及以上全自动清洗冷藏罐 | 石家庄市百牧旺乳业机械有限公司 | 冷藏罐 | 9GR-10000 |  | 容量:10000L;清洗方式:全自动清洗:是 ; | 1、罐体外形尺寸：3635*2350*1760mm; 2、冷却设备额定输出功率：14.7Kw,3、清洗方式：全自动清洗；4、冷藏罐容量（L）：10000；5、搅拌器转速：36r/min； ； 6、额定工作电压：380V；7、制冷剂型号：R22； 8、压缩机：2个、品牌：Panasonic/松下；规格型号：C-SC753H8H; 作业功率：14.7（7.35*2）KW |  | 购机补贴(通用类) | 2021-12-31 | 河北省
2812 | 贮奶（冷藏）罐 | 6000L及以上全自动清洗冷藏罐 | 石家庄市百牧旺乳业机械有限公司 | 冷藏罐 | 9GR-12000 |  | 容量:12000L;清洗方式:全自动清洗:是 ; | 1、罐体外形尺寸：4285*2350*1820mm;2、冷却设备额定输出功率：17.64Kw,3、清洗方式：全自动清洗；4、冷藏罐容量（L）：12000；5、搅拌器转速：36r/min； 6、额定工作电压：380V；7、制冷剂型号：R22； 8、压缩机：2个、品牌：Panasonic/松下；规格型号：C-SC903H8H; 作业功率：17.64（8.82*2）KW |  | 购机补贴(通用类) | 2021-12-31 | 河北省
2813 | 贮奶（冷藏）罐 | 6000L及以上全自动清洗冷藏罐 | 石家庄市百牧旺乳业机械有限公司 | 冷藏罐 | 9GR-6000 |  | 容量:6000L;清洗方式:全自动清洗:是 ; | 结构型式：卧式 1、罐体外形尺寸：2660×2070×1700mm; 2、冷却设备额定输出功率：9.48Kw,3、清洗方式：全自动清；4、冷藏罐容量（L）：6000; 5、搅拌器转速：35r/min ;6、额定工作电压：380V;7、压缩机个数：2个；8、压缩机品牌：松下; 9、压缩机规格型号：C-SB453H8A |  | 购机补贴(通用类) | 2025-12-29 | 河北省
2814 | 贮奶（冷藏）罐 | 6000L及以上全自动清洗冷藏罐 | 石家庄市百牧旺乳业机械有限公司 | 冷藏罐 | 9GR-8000 |  | 容量:8000L;清洗方式:全自动清洗:是 ; | 结构型式：卧式 1、外形尺寸：3200×2200×1700mm;2、冷却设备额定输出功率：12.9Kw,3、清洗方式：全自动；4、冷藏罐容量（L）：8000；5、搅拌器转速：36r/min ； 6、额定工作电压：380V；7、压缩机个数：2 个；8、压缩机品牌：松下；9、压缩机规格型号：C-SC603H8H |  | 购机补贴(通用类) | 2025-12-29 | 河北省
2815 | 增氧机 | 普通型增氧机 | 上海义民电机有限公司 | 水车式增氧机 | YC5-1.5 |  | 普通型增氧机:是 ; | 电压:380V,频率:50HZ,额定功率:1.5KW增氧能力:2.4KG/H,动力效率:1.55KG/KW.H,净浮率:125%,质量:62KG,外形尺寸:1650X1520X440(MM)。 | 1.5 | 购机补贴(非通用类) | 2022-12-31 | 上海市
2816 | 增氧机 | 普通型增氧机 | 台州金湖机电有限公司 | 永磁变频水车式增氧机 | DSC-0.75 |  | 普通型增氧机:是 ; | 型号：DSC-0.75，外型尺寸（长×宽×高）：1650×1480×690mm，整机质量：50.9kg，浮体材料：PE，浮体体积：0.14㎥，配套动力：0.75kw，水车转速：105r/min，叶轮数：2，叶轮直径;680mm，叶片数：16 | 0.75 | 购机补贴(非通用类) | 2026-04-01 | 浙江省
2817 | 增氧机 | 普通型增氧机 | 台州金湖机电有限公司 | 高效水冷水车式增氧机 | YC-0.75A |  | 普通型增氧机:是 ; | 型号：YC-0.75A，外型尺寸（长×宽×高）：1650×1570×850mm，整机质量：60kg，浮体材料：PE，浮体体积：0.14㎥，配套动力：0.75kw，水车转速：106r/min，叶轮数：2，叶轮直径;670mm，叶片数：16 | 0.75 | 购机补贴(非通用类) | 2025-12-30 | 浙江省
2818 | 增氧机 | 普通型增氧机 | 台州金湖机电有限公司 | 高效水冷水车式增氧机 | YC-1.5A |  | 普通型增氧机:是 ; | 型号：YC-1.5A，外型尺寸（长×宽×高）：2060×1640×850mm，整机质量：78kg，浮体材料：PE，浮体体积：0.21㎥，配套动力：1.5kw，水车转速：106r/min，叶轮数：4，叶轮直径;670mm，叶片数：32 | 1.5 | 购机补贴(非通用类) | 2025-12-30 | 浙江省
2819 | 增氧机 | 普通型增氧机 | 台州金湖机电有限公司 | 高效水冷水车式增氧机 | YCS-0.75 |  | 普通型增氧机:是 ; | 型号：YCS-0.75，外型尺寸（长×宽×高）：1650×1570×850mm，整机质量：63kg，浮体材料：PE，浮体体积：0.14㎥，配套动力：0.75kw，水车转速：106r/min，叶轮数：2，叶轮直径;670mm，叶片数：36 | 0.75 | 购机补贴(非通用类) | 2025-12-30 | 浙江省
2820 | 增氧机 | 普通型增氧机 | 台州金湖机电有限公司 | 高效水冷水车式增氧机 | YCS-2.2 |  | 普通型增氧机:是 ; | 型号：YCS-2.2，外型尺寸（长×宽×高）：2800×1650×850mm，整机质量：100kg，浮体材料：PE，浮体体积：0.21㎥，配套动力：2.2kw，水车转速：104r/min，叶轮数：6，叶轮直径：670mm，叶片数：108 | 2.2 | 购机补贴(非通用类) | 2025-12-30 | 浙江省
2821 | 增氧机 | 普通型增氧机 | 台州金湖机电有限公司 | 叶轮式增氧机 | YLF-1.5 |  | 普通型增氧机:是 ; | 型号：YLF-1.5，外型尺寸（直径×高）：2100×750mm,整机质量：48.5kg，浮体材料：PE，浮体体积：0.12㎥，配套动力：1.5kw，叶轮转速：126r/min，叶轮直径：740mm，叶片数：8，叶轮锥角：180° | 1.5 | 购机补贴(非通用类) | 2025-12-30 | 浙江省
2822 | 增氧机 | 普通型增氧机 | 台州金湖机电有限公司 | 叶轮式增氧机 | YLS-1.5 |  | 普通型增氧机:是 ; | 型号：YLS-1.5，外型尺寸（直径×高）：2150×750mm,整机质量：47kg，浮体材料：PE，浮体体积：0.12㎥，配套动力：1.5kw，叶轮转速：126r/min，叶轮直径：740mm，叶片数：8，叶轮锥角：180° | 1.5 | 购机补贴(非通用类) | 2025-12-30 | 浙江省
2823 | 增氧机 | 普通型增氧机 | 台州市元晟水产养殖机械有限公司 | 叶轮式增氧机 | YL-1.5 |  | 普通型增氧机:是 ; | 型号：YL-1.5 外形尺寸（直径×高）：2200×860mm 整机质量：70kg 浮体材料：PE 浮体体积：0.16m³ 配套动力：1.5kW 叶轮转速：138r/min 叶轮直径：550mm 叶片数：12 叶轮锥角:48° | 1.5 | 购机补贴(非通用类) | 2021-12-31 | 浙江省
2824 | 增氧机 | 普通型增氧机 | 台州市元晟水产养殖机械有限公司 | 永磁变频叶轮式增氧机 | YSB-1.5 |  | 普通型增氧机:是 ; | 型号：YSB-1.5 外形尺寸（直径×高）：1820×500mm 整机质量：28kg 配套动力型式：永磁变频电机 配套动力标定功率：1.5kW 叶轮转速：160r/min 叶轮直径：550mm 叶片数：8 叶轮锥角:180° 浮体材料：PE 浮体体积：0.1m³ | 1.5 | 购机补贴(非通用类) | 2026-04-01 | 浙江省
2825 | 增氧机 | 普通型增氧机 | 台州市元晟水产养殖机械有限公司 | 超级叶轮式增氧机 | YSD-1.5 |  | 普通型增氧机:是 ; | 型号：YSD-1.5 外形尺寸（直径×高）：2100×680mm 整机质量：39kg 配套动力型式：三相异步电机 配套动力标定功率：1.5kW 叶轮转速：155r/min 叶轮直径：550mm 叶片数：8 叶轮锥角：180° 浮体材料：PE 浮体体积：0.1m³ | 1.5 | 购机补贴(非通用类) | 2026-04-01 | 浙江省
2826 | 增氧机 | 普通型增氧机 | 浙江富地机械有限公司 | 高效率水车式增氧机 | GSC-0.75 |  | 普通型增氧机:是 ; | 型号：GSC-0.75 外形尺寸（长X宽X高）1840*1840*860mm；整机质量54kg；浮体材料：PE塑料；浮体体积0.101m³；配套动力0.75kW；叶轮转速100r/min；叶轮直径660mm；叶片数36;叶轮数 6 | 0.75 | 购机补贴(非通用类) | 2021-12-31 | 浙江省
2827 | 增氧机 | 普通型增氧机 | 浙江富地机械有限公司 | 高效率水车式增氧机 | GSC-1.5 |  | 普通型增氧机:是 ; | 外形尺寸（长X宽X高）1980X1980X860；整机质量54.1kg；浮体材料：PE；浮体体积0.149m³；配套动力1.5kW；水车转速100r/min；叶轮数12个；叶轮直径660mm；叶片数72个；增氧能力2.43kg（O₂）/h；动力效率1.81kg（O₂）/kW.h；噪声（声功率级）70.9dB（A）；净浮率3.00 | 1.5 | 购机补贴(非通用类) | 2024-12-30 | 浙江省
2828 | 增氧机 | 普通型增氧机 | 浙江富地机械有限公司 | 高效率水车式增氧机 | GSC-2.2 |  | 普通型增氧机:是 ; | 外形尺寸（长X宽X高）2500X1620X890；整机质量75.10kg；浮体材料：PE；浮体体积0.24m³；配套动力2.2kW；水车转速100r/min；叶轮数18个；叶轮直径660mm；叶片数108个；增氧能力4.05（O₂）kg/h；动力效率1.83kg（O₂）/kW.h；噪声（声功率级）73.6dB（A）；净浮率3.24 | 2.2 | 购机补贴(非通用类) | 2024-12-30 | 浙江省
2829 | 增氧机 | 普通型增氧机 | 浙江富地机械有限公司 | 涌浪叶轮式增氧机 | GYL-0.75 |  | 普通型增氧机:是 ; | 型号：GYL-0.75 外形尺寸（直径X高）2020*630mm；整机质量45kg；浮体材料：PE塑料；浮体体积0.236m³；配套动力0.75kW；叶轮转速26r/min；叶轮直径1770mm；叶片数4 | 0.75 | 购机补贴(非通用类) | 2021-12-31 | 浙江省
2830 | 增氧机 | 普通型增氧机 | 浙江富地机械有限公司 | 涌浪叶轮式增氧机 | GYL-1.5 |  | 普通型增氧机:是 ; | 型号：GYL-1.5 外形尺寸（直径X高）2020*630mm；整机质量45kg；浮体材料：PE塑料；浮体体积0.236m³；配套动力1.5kW；叶轮转速32r/min；叶轮直径1770mm；叶片数4个 | 1.5 | 购机补贴(非通用类) | 2021-12-31 | 浙江省
2831 | 增氧机 | 普通型增氧机 | 浙江富地机械有限公司 | 水车式增氧机 | MSC-0.75 |  | 普通型增氧机:是 ; | 型号：MSC-0.75 外形尺寸（长X宽X高）1840*1840*860mm；整机质量44kg；浮体材料：PE塑料；浮体体积0.101m³；配套动力0.75kW；叶轮转速100r/min；叶轮直径550mm；叶片数10;叶轮数 6 | 0.75 | 购机补贴(非通用类) | 2021-12-31 | 浙江省
2832 | 增氧机 | 普通型增氧机 | 浙江富地机械有限公司 | 水车式增氧机 | MSC-1.5 |  | 普通型增氧机:是 ; | 型号：MSC-1.5 外形尺寸（长X宽X高）1600*2000*860mm；整机质量65kg；浮体材料：PE塑料；浮体体积0.169m³；配套动力1.5kW；叶轮转速100r/min；叶轮直径550mm；叶片数20个 | 1.5 | 购机补贴(非通用类) | 2021-12-31 | 浙江省
2833 | 增氧机 | 普通型增氧机 | 浙江富地机械有限公司 | 喷水式增氧机 | PS-150 |  | 普通型增氧机:是 ; | 型号：PS-150 外形尺寸（直径X宽X高）1000X600X600mm；整机质量35kg；浮体材料：PE塑料；浮体体积0.064m³；配套动力3.7kW；叶轮转速2800r/min；叶轮直径8mm；叶轮数110；增氧能力2.17kg（O₂）/h；动力效率0.61kg（O₂）/kW.h；噪声（声功率级）83dB（A）； | 3.7 | 购机补贴(非通用类) | 2021-12-31 | 浙江省
2834 | 增氧机 | 普通型增氧机 | 浙江富地机械有限公司 | 水车式增氧机 | SC-0.75 |  | 普通型增氧机:是 ; | 外形尺寸（长X宽X高）1640X1410X860mm；整机质量49kg；浮体材料：PE；浮体体积0.13m³；配套动力0.75kW；水车转速100r/min；叶轮数2个；叶轮直径660mm；叶片数16个；增氧能力1.18kg（O₂）/h；动力效率1.51kg（O₂）/kW.h；噪声（声功率级）73.5dB（A）；净浮率2.10 | 0.75 | 购机补贴(非通用类) | 2025-09-29 | 浙江省
2835 | 增氧机 | 普通型增氧机 | 浙江富地机械有限公司 | 水车式增氧机 | SC-1.5 |  | 普通型增氧机:是 ; | 外形尺寸（长X宽X高）1600X2000X860mm；整机质量67kg；浮体材料：PE；浮体体积0.186m³；配套动力1.5kW；水车转速100r/min；叶轮数4个；叶轮直径660mm；叶片数32个；增氧能力2.07kg（O₂）/h；动力效率1.47kg（O₂）/kW.h；噪声（声功率级）76.8dB（A）；净浮率2.47 | 1.5 | 购机补贴(非通用类) | 2025-09-29 | 浙江省
2836 | 增氧机 | 普通型增氧机 | 浙江富地机械有限公司 | 水车式增氧机 | SC-2.2 |  | 普通型增氧机:是 ; | 型号:SC-2.2外形尺寸(长X宽X高)2500*1620*890MM；整机质量65KG；浮体材料:PE塑料；浮体体积0.186M3；配套动力2.2KW；叶轮转速100R/MIN；叶轮直径660MM；叶片数48个 | 2.2 | 购机补贴(非通用类) | 2021-12-31 | 浙江省
2837 | 增氧机 | 普通型增氧机 | 浙江富地机械有限公司 | 叶轮式增氧机 | SF-1.5 |  | 普通型增氧机:是 ; | 型号：SF-1.5 外形尺寸（直径X高）2144*674mm；整机质量50.7kg；配套动力1.5kW；叶轮转速126r/min；叶轮直径735mm；叶片数8，叶轮锥角90°，浮体材料PE，浮体体积0.04m³ | 1.5 | 购机补贴(非通用类) | 2023-12-31 | 浙江省
2838 | 增氧机 | 普通型增氧机 | 浙江富地机械有限公司 | 涌浪式增氧机 | SW-0.28 |  | 普通型增氧机:是 ; | 型号：SW-0.28外形尺寸（直径X高）1940X630mm；整机质量38kg；浮体材料：PE塑料；浮体体积0.13m³；配套动力0.28kW；叶轮转速32r/min；叶轮直径1350mm；叶片数4个；叶片高度1552mm，叶轮锥角：140°； | 0.28 | 购机补贴(非通用类) | 2021-12-31 | 浙江省
2839 | 增氧机 | 普通型增氧机 | 浙江富地机械有限公司 | 涌浪式增氧机 | SW-0.49 |  | 普通型增氧机:是 ; | 型号：SW-0.49外形尺寸（直径X高）1940X630mm；整机质量40kg；浮体材料：PE塑料；浮体体积0.128m³；配套动力0.49kW；叶轮转速32r/min；叶轮直径1350mm；叶片数4个；叶片高度162mm，叶轮锥角：140°；增氧能力1.06kg（O₂）/h；动力效率2.1kg（O₂）/kW.h；噪声（声功率级）72dB（A）；净浮率3.19 | 0.49 | 购机补贴(非通用类) | 2021-12-31 | 浙江省
2840 | 增氧机 | 普通型增氧机 | 浙江富地机械有限公司 | 涌浪式增氧机 | SW-0.9 |  | 普通型增氧机:是 ; | 型号：SW-0.9外形尺寸（直径X高）1940X630mm；整机质量45kg；浮体材料：PE塑料；浮体体积0.128m³；配套动力0.9kW；叶轮转速32r/min；叶轮直径1350mm；叶片数4个；叶片高度210mm，叶轮锥角：140°；增氧能力1.66kg（O₂）/h；动力效率1.8kg（O₂）/kW.h；噪声（声功率级）77dB（A）；净浮率2.84 | 0.9 | 购机补贴(非通用类) | 2021-12-31 | 浙江省
2841 | 增氧机 | 普通型增氧机 | 浙江富地机械有限公司 | 涌浪式增氧机 | SW-1.5 |  | 普通型增氧机:是 ; | 型号：SW-1.5 外形尺寸（直径X高）1940X650mm；整机质量50kg；浮体材料：PE塑料；浮体体积0.128m³；配套动力1.5kW；叶轮转速32r/min；叶轮直径1350mm；叶片数4个；叶片高度210mm，叶轮锥角：140°；增氧能力2.19kg（O₂）/h；动力效率1.7kg（O₂）/kW.h；噪声（声功率级）80dB（A）；净浮率2.55 | 1.5 | 购机补贴(非通用类) | 2021-12-31 | 浙江省
2842 | 增氧机 | 普通型增氧机 | 浙江富地机械有限公司 | 叶轮式增氧机 | SYL-1.5 |  | 普通型增氧机:是 ; | 外形尺寸（长*宽*高）905*810*695mm；整机质量29kg；浮体材料：PE；浮体体0.07m³；配套动力1.5kW；叶轮转速300r/min；叶轮直径440mm；叶片数6个；叶轮锥角：50°；增氧能力2.32kg（O₂）/h；动力效率1.59kg（O₂）/kW.h；噪声（声功率级）90.6dB（A）；净浮率2.40 | 1.5 | 购机补贴(非通用类) | 2023-12-31 | 浙江省
2843 | 增氧机 | 普通型增氧机 | 浙江富地机械有限公司 | 叶轮式增氧机 | YL-1.5 |  | 普通型增氧机:是 ; | 外形尺寸（直径X高）2160X770mm；整机质量46kg；浮体材料：PE；浮体体积0.13m³；配套动力1.5kW；叶轮转速120r/min；叶轮直径695mm；叶片数12个；叶轮锥角：106°；增氧能力2.59kg（O₂）/h；动力效率1.59kg（O₂）/kW.h；噪声（声功率级）90.5dB（A）；净浮率2.79 | 1.5 | 购机补贴(非通用类) | 2025-09-29 | 浙江省
2844 | 增氧机 | 普通型增氧机 | 浙江富地机械有限公司 | 叶轮式增氧机 | YL-3.0 |  | 普通型增氧机:是 ; | 外形尺寸（直径X高）2280X790mm；整机质量65kg；浮体材料：PE；浮体体积0.13m³；配套动力3.0kW；叶轮转速128r/min；叶轮直径780mm；叶片数12个；叶轮锥角：106°；增氧能力4.66kg（O₂）/h；动力效率1.52kg（O₂）/kW.h；噪声（声功率级）96.2dB（A）；净浮率1.96 | 3.0 | 购机补贴(非通用类) | 2025-09-29 | 浙江省
2845 | 增氧机 | 普通型增氧机 | 浙江富地机械有限公司 | 叶轮式增氧机 | ZY-1.1 |  | 普通型增氧机:是 ; | 型号：ZY-1.1 外形尺寸（直径X高）2166*450mm；整机质量36.7kg；配套动力1.1kW；叶轮转速135.6r/min；叶轮直径650mm；叶片数8，叶轮锥角90°，浮体材料PE，浮体体积0.04m³ | 1.1 | 购机补贴(非通用类) | 2023-12-31 | 浙江省
2846 | 增氧机 | 普通型增氧机 | 浙江富地机械有限公司 | 叶轮式增氧机 | ZY-1.5 |  | 普通型增氧机:是 ; | 型号：ZY-1.5 外形尺寸（直径X高）2166*450mm；整机质量36.7kg；配套动力1.5kW；叶轮转速170.4r/min；叶轮直径650mm；叶片数8，叶轮锥角90°，浮体材料PE，浮体体积0.04m³ | 1.5 | 购机补贴(非通用类) | 2023-12-31 | 浙江省
2847 | 增氧机 | 微孔曝气式增氧机 | 浙江富地机械有限公司 | 曝气式增氧机 | BQ-1.5 |  | 功率:1.5kW;曝气式增氧机:是 ; | 型号：BQ-1.5；配套动力：1.5kW；额定风压30kPa；额定风量72m³/h；曝气管内径8mm；曝气管外径15mm；曝气管长度200m；增氧能力3.45kg（O₂）/h；动力效率2.42kg（O₂）/kW.h； | 1.5 | 购机补贴(非通用类) | 2023-12-31 | 浙江省
2848 | 增氧机 | 微孔曝气式增氧机 | 浙江富地机械有限公司 | 曝气式增氧机 | BQ-2.2 |  | 功率:2.2kW;曝气式增氧机:是 ; | 型号：BQ-2.2；配套动力：2.2kW；额定风压30kPa；额定风量108m³/h；曝气管内径8mm；曝气管外径15mm；曝气管长度220m；增氧能力4.03kg（O₂）/h；动力效率2.42kg（O₂）/kW.h； | 2.2 | 购机补贴(非通用类) | 2023-12-31 | 浙江省
2849 | 增氧机 | 微孔曝气式增氧机 | 浙江富地机械有限公司 | 曝气式增氧机 | BQ-3.0 |  | 功率:3.0kW;曝气式增氧机:是 ; | 型号：BQ-3.0 风机型式：罗茨风；机配套动力：3.0kW；额定风压30kPa；额定风量2.42m³/min；曝气盘规格800mm；曝气管内径8mm；曝气管外径15mm；曝气管长度500m | 3.0 | 购机补贴(非通用类) | 2021-12-31 | 浙江省
2850 | 增氧机 | 微孔曝气式增氧机 | 浙江富地机械有限公司 | 曝气式增氧机 | BQ-5.5 |  | 功率:5.5kW;曝气式增氧机:是 ; | 型号：BQ-5.5； 风机型式：罗茨风；机配套动力：5.5kW；额定风压30kPa；额定风量5.95m³/min；曝气盘规格800mm；曝气管内径8mm；曝气管外径15mm；曝气管长度900m； | 5.5 | 购机补贴(非通用类) | 2021-12-31 | 浙江省
2851 | 增氧机 | 微孔曝气式增氧机 | 浙江富地机械有限公司 | 曝气式增氧机 | BQ-7.5 |  | 功率:7.5kW;曝气式增氧机:是 ; | 型号：BQ-7.5； 风机型式：罗茨风；机配套动力：7.5kW；额定风压30kPa；额定风量7.7m³/min；曝气盘规格800mm；曝气管内径8mm；曝气管外径15mm；曝气管长度1200m； | 7.5 | 购机补贴(非通用类) | 2021-12-31 | 浙江省
2852 | 秸秆压块（粒、棒）机 | 0.5-1.5t/h的秸秆压块(粒、棒)机 | 湖南鑫田农业机械有限公司 | 秸秆压棒机 | 11JP-300A |  | 生产率:1t/h; | 型号名称：11JP-300A型秸秆压棒机；立式结构型式：平模；主电动机额定功率：22KW;外形尺寸（长×宽×高）:1550×660×1340mm;压模直径:Ø300mm;压模有效宽度:80mm;压辊数量:4个；压模孔截面尺寸：Ø8.4mm;压模孔数量:656个；纯工作小时生产率：1000kg/h。 | 22 | 购机补贴(非通用类) | 2025-08-06 | 湖南省
2853 | 秸秆压块（粒、棒）机 | 1.5t/h及以上的秸秆压块(粒、棒)机 | 湖南鑫田农业机械有限公司 | 秸秆压棒机 | 11JP-350A |  | 生产率:2t/h; | 型号名称：11JP-350A型秸秆压棒机；主电动机额定功率：30KW;纯工作小时生产率：2000kg/h；立式结构型式：平模；外形尺寸（长×宽×高）：1970×620×1410mm;压模直径：Ø350mm；压模有效宽度：95mm；压辊数量：4个；压模孔截面尺寸：Ø8.4mm;压模孔数量：744个。 | 30 | 购机补贴(非通用类) | 2025-08-06 | 湖南省
2854 | 平地机 | 幅宽2-3m激光或卫星平地机 | 保定冀旋农机装备有限公司 | 激光平地机 | 1JP-2.5 |  | 幅宽:2.5m; | 工作状态外形尺寸：3700*2590*1300mm，结构形式：牵引式，作业幅宽：2500mm，配套动力：80-100kW，控制方式：激光控制，平地铲型式：铲斗式，平地铲铲刃长度：2500mm，平地铲高度：1200mm，平地铲最大提升高度：420mm，激光发射器型号：KF-508，激光发射器有效发射半径：400m，激光接收器型号：LS-608，激光接收器数量：1个，桅杆数量：1个，轮胎数量：2个。 |  | 购机补贴(非通用类) | 2021-12-31 | 河北省
2855 | 平地机 | 幅宽2-3m激光或卫星平地机 | 河北硕传农业科技有限公司 | 激光平地机 | 12PJ-250 |  | 幅宽:2.5m; | 工作状态外形尺寸(长×宽×高)：3700×2600×3700mm；结构型式：牵引式；最大工作幅宽：2500mm；配套拖拉机功率：≥80kW；配套拖拉机动力输出轴转速：540/720r/min;控制方式：激光控制；平地铲型式：直顺铲；平地铲铲刃长度：2500mm；平地铲高度：700mm;平地铲最大提升高度：300mm；激光发射器型号：KF-508；激光发射器有效发射半径：300m；激光接收器型号：LS-808；激光接收器数量：1个；桅杆数量：1个；控制器型号：CB-808；液压泵型号：CBG2063；分配器型号：ZDB10V-2-40B/200；油缸型号规格：HSG80×50；运输间隙：≥300mm；轮胎型号规格：10.0/75-15.3；轮胎数量：2个； |  | 购机补贴(非通用类) | 2025-08-23 | 河北省
2856 | 平地机 | 幅宽2-3m激光或卫星平地机 | 河北硕传农业科技有限公司 | 卫星平地机 | 12PW-250 |  | 幅宽:2.5m; | 工作状态外形尺寸(长×宽×高)：3700×2600×1500mm；结构型式：牵引式；最大工作幅宽：2500mm；配套拖拉机功率：≥80kW；配套拖拉机动力输出轴转速：540/720r/min；控制方式：卫星控制；平地铲型式：直顺铲；平地铲铲刃长度：2500mm；平地铲高度：700mm；平地铲最大提升高度：300mm；车载计算机型号：TCBDPC-700；卫星接收机型号：M100；卫星接收机接收信号源 ：北斗、GPS、GLONASS；移动基站频率Hz：233.025M-235M；移动基站功率 kW：0.001； 控制器型号 ：AG-700；液压泵型号 ：CGB2063 ；分配器型号 ：ZDB10V-2-40B/200；油缸型号规格：HSG80×50；运输间隙（悬挂式不测）mm ：≥300；轮胎型号规格：10.0/75-15.3；轮胎数量：2个 |  | 购机补贴(非通用类) | 2025-09-14 | 河北省
2857 | 平地机 | 幅宽2-3m激光或卫星平地机 | 江苏常禾农业科技有限公司 | 激光平地机 | 12JP-200 |  | 幅宽:2m; | 工作幅宽；2m、整机质量；420kg、工作状态外形尺寸（长×宽×高）；2960×2020×3700mm。 |  | 购机补贴(非通用类) | 2023-12-31 | 江苏省
2858 | 平地机 | 幅宽2-3m激光或卫星平地机 | 青岛智慧北斗农业科技有限公司 | 卫星平地机 | 12PW-280CS |  | 幅宽:2.8m; | 型号名称 / 12PW-280CS型卫星平地机 工作状态外形尺寸（长×宽×高） mm 5750×2940×2200 结构型式 / 牵引式 最大工作幅宽 mm 2800 配套拖拉机功率 kW ≥110.3 配套拖拉机动力输出轴转速 r/min ≥540 控制方式 / 卫星控制 平地铲型式 / 直顺铲 平地铲铲刃长度 mm 2800 平地铲高度 mm 950 平地铲最大提升高度 mm 400 松土器型式 / / 松土器数量 个 / 激光发射器型号 / / 激光发射器有效发射半径 m / 激光接收器型号 / / 激光接收器数量 个 / 桅杆数量 个 / 车载计算机型号 / AL10-B1 卫星接收机 / K726/UB482 卫星接收机接收信号源 / 北斗、GPS、GLONASS 移动基站频率 Hz 410000000～470000000 移动基站功率 kW 0.001 控制器型号 / AD100-1 液压泵型号 / CBY-63 分配器型号 / 4WEH16G-ET-R220P0 45 油缸型号规格 / 90-50-400 90-50-600 运输间隙 mm 310 轮胎型号规格 / 12.5/80-15.3 轮胎数量 个 4 |  | 购机补贴(非通用类) | 2026-08-05 | 山东青岛
2859 | 平地机 | 幅宽3m及以上激光或卫星平地机 | 保定冀旋农机装备有限公司 | 激光平地机 | 1JP-3.0 |  | 幅宽:3.0m; | 工作状态外形尺寸：3700*3080*1300mm，结构形式：牵引式，作业幅宽：3000mm，配套动力：90-120kW，控制方式：激光控制，平地铲型式：铲斗式，平地铲铲刃长度：3000mm，平地铲高度：1200mm，平地铲最大提升高度：420mm，激光发射器型号：KF-508，激光发射器有效发射半径：400m，激光接收器型号：LS-608，激光接收器数量：1个，桅杆数量：1个，轮胎数量：2个。 |  | 购机补贴(非通用类) | 2021-12-31 | 河北省
2860 | 平地机 | 幅宽3m及以上激光或卫星平地机 | 河北硕传农业科技有限公司 | 激光平地机 | 12PJ-300 |  | 幅宽:3m; | 工作状态外形尺寸(长×宽×高)：3670×3110×3695mm；结构型式：牵引式；最大工作幅宽：3000mm；配套拖拉机功率：≥88kW；配套拖拉机动力输出轴转速：540/720r/min;控制方式：激光控制；平地铲型式：直顺铲；平地铲铲刃长度：3000mm；平地铲高度：700mm;平地铲最大提升高度：300mm；激光发射器型号：KF-508；激光发射器有效发射半径：300m；激光接收器型号：LS-808；激光接收器数量：1个；桅杆数量：1个；控制器型号：CB-808；液压泵型号：CBG2063；分配器型号：ZDB10V-2-40B/200；油缸型号规格：HSG80×50；运输间隙：≥300mm；轮胎型号规格：10.0/75-15.3；轮胎数量：2个； |  | 购机补贴(非通用类) | 2025-08-23 | 河北省
2861 | 平地机 | 幅宽3m及以上激光或卫星平地机 | 河北硕传农业科技有限公司 | 激光平地机 | 12PJ-350 |  | 幅宽:3.5m; | 工作状态外形尺寸(长×宽×高)：3700×3600×3700mm；结构型式：牵引式；最大工作幅宽：3500mm；配套拖拉机功率≥100kW；配套拖拉机动力输出轴转速：540/720r/min;控制方式：激光控制；平地铲型式：直顺铲；平地铲铲刃长度：3500mm；平地铲高度：700mm；平地铲最大提升高度：300mm；激光发射器型号：KF-508；激光发射器有效发射半径：300m；激光接收器型号：LS-808；激光接收器数量：1个；桅杆数量：1个；控制器型号：CB-808；液压泵型号：CBG2063；分配器型号：ZDB10V-2-40B/200；油缸型号规格：HSG80×50；运输间隙：≥300mm；轮胎型号规格：6.50-16；轮胎数量：4个； |  | 购机补贴(非通用类) | 2025-08-23 | 河北省
2862 | 平地机 | 幅宽3m及以上激光或卫星平地机 | 河北硕传农业科技有限公司 | 卫星平地机 | 12PW-300 |  | 幅宽:3m; | 工作状态外形尺寸(长×宽×高)：3700×3100×1500mm；结构型式：牵引式；最大工作幅宽：3000mm；配套拖拉机功率：≥88kW；配套拖拉机动力输出轴转速：540/720r/min；控制方式：卫星控制；平地铲型式：直顺铲；平地铲铲刃长度：3000mm；平地铲高度：700mm；平地铲最大提升高度：300mm；车载计算机型号：TCBDPC-700；卫星接收机型号：M100；卫星接收机接收信号源 ：北斗、GPS、GLONASS；移动基站频率Hz：233.025M～235M；移动基站功率 kW：0.001；控制器型号 ：AG-700；液压泵型号 ：CGB2063 ；分配器型号 ：ZDB10V-2-40B/200；油缸型号规格：HSG80×50；运输间隙（悬挂式不测）mm ：≥300；轮胎型号规格：10.0/75-15.3；轮胎数量：2个 |  | 购机补贴(非通用类) | 2025-09-14 | 河北省
2863 | 平地机 | 幅宽3m及以上激光或卫星平地机 | 河北硕传农业科技有限公司 | 卫星平地机 | 12PW-350 |  | 幅宽:3.5m; | 工作状态外形尺寸(长×宽×高)：3700×3600×1500mm；结构型式：牵引式；最大工作幅宽：3500mm；配套拖拉机功率： ≥100kW；配套拖拉机动力输出轴转速：540/720r/min；控制方式：卫星控制；平地铲型式：直顺铲；平地铲铲刃长度：3500mm；平地铲高度：700mm；平地铲最大提升高度：300mm；车载计算机型号：TCBDPC-700；卫星接收机型号：M100；卫星接收机接收信号源 ：北斗、GPS、GLONASS；移动基站频率Hz：233.025M～235M；移动基站功率 kW：0.001；控制器型号 ：AG-700；液压泵型号 ：CGB2063 ；分配器型号 ：ZDB10V-2-40B/200；油缸型号规格：HSG80×50；运输间隙（悬挂式不测）mm ：≥300；轮胎型号规格：6.50-16；轮胎数量：4个 |  | 购机补贴(非通用类) | 2025-09-14 | 河北省
2864 | 平地机 | 幅宽3m及以上激光或卫星平地机 | 河北益瑞农业机械制造有限公司 | 激光平地机 | 12PJ-300 |  | 幅宽:3m; | "激光发射器：有效发射半径410m，激光源的波长及级数635nm/2级，激光水平精度48mm，自动调节范围±5°，旋转速度600r/min 控制器：适宜温度范围—-10~+50°c 激光接收器：接受角度范围360°， 接受高度范围±10cm 作业幅宽：3000mm 连接方式：牵引式" |  | 购机补贴(非通用类) | 2022-12-31 | 河北省
2865 | 平地机 | 幅宽3m及以上激光或卫星平地机 | 黑龙江惠达科技发展有限公司 | 北斗卫星平地机 | 12PW-3501 |  | 幅宽:3-3.5m; | 工作状态外形尺寸(长×宽×高)：3770×3580×1460mm；结构型式：牵引式；最大工作幅宽：3500mm；配套拖拉机功率：≥110.3kW；配套拖拉机动力输出轴转速：≥720r/min;控制方式：卫星控制；平地铲型式：直顺铲；平地铲铲刃长度：3500mm；平地铲高度：710mm;卫星接收机接收信号源:北斗、GPS、GLONASS ；移动基站频率：223.025-235MHz ；移动基站功率：1W。 |  | 购机补贴(非通用类) | 2026-02-28 | 黑龙江
2866 | 平地机 | 幅宽3m及以上激光或卫星平地机 | 黑龙江惠达科技发展有限公司 | 北斗卫星平地机 | 12PW-3502 |  | 幅宽:3-3.5m; | 工作状态外形尺寸(长×宽×高)：3770×3580×1160mm；结构型式：牵引式；最大工作幅宽：3500mm；配套拖拉机功率：≥110.3kW；配套拖拉机动力输出轴转速：≥720r/min;控制方式：卫星控制；平地铲型式：直顺铲；平地铲铲刃长度：3500mm；平地铲高度：710mm;卫星接收机接收信号源:北斗、GPS、GLONASS ；移动基站频率：223.025-235MHz ；移动基站功率：1W。 |  | 购机补贴(非通用类) | 2026-02-28 | 黑龙江
2867 | 平地机 | 幅宽3m及以上激光或卫星平地机 | 佳木斯康盛农业机械有限公司 | 卫星平地机 | 12PW-300 |  | 幅宽:3.05m; | 工作状态外形尺寸(长×宽×高)3100×3800×1400mm结构型式/牵引式最大工作幅宽3050mm配套拖拉机功率73.5~191.1kW配套拖拉机动力输出轴转速540r/min控制方式/卫星控制平地铲型式/直顺铲平地铲铲刃长度3050mm平地铲高度580mm平地铲最大提升高度300mm | 73 | 购机补贴(非通用类) | 2025-10-27 | 新疆维吾尔自治区
2868 | 平地机 | 幅宽3m及以上激光或卫星平地机 | 青岛智慧北斗农业科技有限公司 | 卫星平地机 | 12PW-360C |  | 幅宽:3.6m; | 序号 项目 单位 设计值 1 型号名称 / 12PW-360C型卫星平地机 2 工作状态外形尺寸（长×宽×高） mm 6750×3750×2600 3 结构型式 / 牵引式 4 最大工作幅宽 mm 3600 5 配套拖拉机功率 kW ≥154.4 6 配套拖拉机动力输出轴转速 r/min ≥540 7 控制方式 / 卫星控制 8 平地铲型式 / 直顺铲 9 平地铲铲刃长度 mm 3600 10 平地铲高度 mm 1050 11 平地铲最大提升高度 mm 450 12 松土器型式 / / 13 松土器数量 个 / 14 激光发射器型号 / / 15 激光发射器有效发射半径 m / 16 激光接收器型号 / / 17 激光接收器数量 个 / 18 桅杆数量 个 / 19 车载计算机型号 / AL10-B1 20 卫星接收机 / K726/UB482 21 卫星接收机接收信号源 / 北斗、GPS、GLONASS 22 移动基站频率 Hz 410000000～470000000 23 移动基站功率 kW 0.001 24 控制器型号 / AD100-1 25 液压泵型号 / CBY-63 26 分配器型号 / 4WEH16G-ET-R220P0 45 27 油缸型号规格 / 110-63-400 100-63-800 28 运输间隙 mm 310 29 轮胎型号规格 / 385/65R22.5 30 轮胎数量 个 4 |  | 购机补贴(非通用类) | 2026-08-05 | 山东青岛
2869 | 平地机 | 幅宽3m及以上激光或卫星平地机 | 青岛智慧北斗农业科技有限公司 | 卫星平地机 | 12PW-380C |  | 幅宽:3.8m; | 型号名称 / 12PW-380C型卫星平地机 工作状态外形尺寸（长×宽×高） mm 6960×3950×2400 结构型式 / 牵引式 最大工作幅宽 mm 3800 配套拖拉机功率 kW ≥154.4 配套拖拉机动力输出轴转速 r/min ≥540 控制方式 / 卫星控制 平地铲型式 / 直顺铲 平地铲铲刃长度 mm 3800 平地铲高度 mm 1200 平地铲最大提升高度 mm 500 松土器型式 / / 松土器数量 个 / 激光发射器型号 / / 激光发射器有效发射半径 m / 激光接收器型号 / / 激光接收器数量 个 / 桅杆数量 个 / 车载计算机型号 / AL10-B1 卫星接收机 / K726/UB482 卫星接收机接收信号源 / 北斗、GPS、GLONASS 移动基站频率 Hz 410000000～470000000 移动基站功率 kW 0.001 控制器型号 / AD100-1 液压泵型号 / CBY-63 分配器型号 / 4WEH16G-ET-R220P0 45 油缸型号规格 / 110-63-450 110-63-1000 运输间隙 mm 310 轮胎型号规格 / 445/65R22.5 轮胎数量 个 4 |  | 购机补贴(非通用类) | 2026-08-05 | 山东青岛
2870 | 平地机 | 幅宽3m及以上激光或卫星平地机 | 青岛智慧北斗农业科技有限公司 | 卫星平地机 | 12PW-400C |  | 幅宽:4m; | 型号名称 / 12PW-400C型卫星平地机 工作状态外形尺寸（长×宽×高） mm 7200×4150×2500 结构型式 / 牵引式 最大工作幅宽 mm 4000 配套拖拉机功率 kW ≥191.1 配套拖拉机动力输出轴转速 r/min ≥540 控制方式 / 卫星控制 平地铲型式 / 直顺铲 平地铲铲刃长度 mm 4000 平地铲高度 mm 1350 平地铲最大提升高度 mm 500 松土器型式 / / 松土器数量 个 / 激光发射器型号 / / 激光发射器有效发射半径 m / 激光接收器型号 / / 激光接收器数量 个 / 桅杆数量 个 / 车载计算机型号 / AL10-B1 卫星接收机 / K726/UB482 卫星接收机接收信号源 / 北斗、GPS、GLONASS 移动基站频率 Hz 410000000～470000000 移动基站功率 kW 0.001 控制器型号 / AD100-1 液压泵型号 / CBY-63 分配器型号 / 4WEH16G-ET-R220P0 45 油缸型号规格 / 110-63-450 125-63-1150 运输间隙 mm 310 轮胎型号规格 / 445/65R22.5 轮胎数量 个 4 |  | 购机补贴(非通用类) | 2026-08-05 | 山东青岛
2871 | 平地机 | 幅宽3m及以上激光或卫星平地机 | 青岛智慧北斗农业科技有限公司 | 卫星平地机 | 12PW-420C |  | 幅宽:4.2m; | 型号名称 / 12PW-420C型卫星平地机 工作状态外形尺寸（长×宽×高） mm 7200×4340×2500 结构型式 / 牵引式 最大工作幅宽 mm 4200 配套拖拉机功率 kW ≥191.1 配套拖拉机动力输出轴转速 r/min ≥540 控制方式 / 卫星控制 平地铲型式 / 直顺铲 平地铲铲刃长度 mm 4200 平地铲高度 mm 1350 平地铲最大提升高度 mm 500 松土器型式 / / 松土器数量 个 / 激光发射器型号 / / 激光发射器有效发射半径 m / 激光接收器型号 / / 激光接收器数量 个 / 桅杆数量 个 / 车载计算机型号 / AL10-B1 卫星接收机 / K726/UB482 卫星接收机接收信号源 / 北斗、GPS、GLONASS 移动基站频率 Hz 410000000～470000000 移动基站功率 kW 0.001 控制器型号 / AD100-1 液压泵型号 / CBY-63 分配器型号 / 4WEH16G-ET-R220P0 45 油缸型号规格 / 110-63-450 125-63-1150 运输间隙 mm 310 轮胎型号规格 / 445/65R22.5 轮胎数量 个 4 |  | 购机补贴(非通用类) | 2026-08-05 | 山东青岛
2872 | 平地机 | 幅宽3m及以上激光或卫星平地机 | 宜兴博登泰科工业装备有限公司 | 卫星平地机 | 12PW-350 |  | 幅宽:3.5m; | 工作状态外形尺寸（长×宽×高）mm：6595×3530×1456 结构型式：牵引式 最大工作幅宽mm：3500 配套拖拉机功率kW：150～190 配套拖拉机动力输出轴转速r/min：540～1000 控制方式：液压 平地铲型式：楔形 平地铲铲刃长度mm：3500 平地铲高度mm：600 平地铲最大提升高度mm：300 |  | 购机补贴(非通用类) | 2026-03-29 | 江苏省
2873 | 平地机 | 幅宽3m及以上激光或卫星平地机 | 宜兴博登泰科工业装备有限公司 | 卫星平地机 | 12PW-380 |  | 幅宽:3.8m; | 工作状态外形尺寸（长×宽×高）mm：6885×3942×1504 结构型式：牵引式 最大工作幅宽mm：3800 配套拖拉机功率kW：200～240 配套拖拉机动力输出轴转速r/min：540～1000 控制方式：液压 平地铲型式：楔形 平地铲铲刃长度mm：3800 平地铲高度mm：600 平地铲最大提升高度mm：300 |  | 购机补贴(非通用类) | 2026-03-29 | 江苏省
2874 | 平地机 | 幅宽3m及以上激光或卫星平地机 | 宜兴博登泰科工业装备有限公司 | 卫星平地机 | 12PW-400 |  | 幅宽:4m; | 工作状态外形尺寸（长×宽×高）mm：7131×4156×1692 结构型式：牵引式 最大工作幅宽mm：4000 配套拖拉机功率kW：240～270 配套拖拉机动力输出轴转速r/min：540～1000 控制方式：液压 平地铲型式：楔形 平地铲铲刃长度mm：4000 平地铲高度mm：600 平地铲最大提升高度mm：300 |  | 购机补贴(非通用类) | 2026-03-29 | 江苏省
2875 | 平地机 | 幅宽3m及以上激光或卫星平地机 | 浙江联辉智能科技有限公司 | 北斗卫星平地机 | 12PBDW-300A |  | 幅宽:3m; | 型号名称 / 12PBDW-300A型北斗卫星平地机 工作状态外形尺寸（长×宽×高） mm 3700×3065×1380 结构型式 / 牵引式 最大工作幅宽 mm 3000 配套拖拉机功率 kW 66.15～132.3 配套拖拉机动力输出轴转速 r/min 540/720 控制方式 / 卫星控制 平地铲型式 / 直顺铲 平地铲铲刃长度 mm 3000 平地铲高度 mm 700 平地铲最大提升高度 mm 300 松土器型式 / / 松土器数量 个 / 激光发射器型号 / / 激光发射器有效发射半径 mm / 激光接收器型号 / / 激光接收器数量 个 / 桅杆数量 个 / 车载计算机型号 / TinGun701 卫星接收机型号 / AC300mini 卫星接收机接收信号源 / GPS(L1/L2)、GLONASS(L1/L2)、BDS(B1/B2) 移动基站频率 Hz / 移动基站功率 kW / 控制器型号 / PDS CON_V1.0 液压泵型号 / CBF-E 63 P 齿轮泵 分配器型号 / SWH-G03-C6-D12-20-ST 油缸型号规格 / Φ63/50-400 运输间隙（悬挂式不测） mm ≥300 轮胎型号规格 / 6.50-16LT 轮胎数量 个 2 |  | 购机补贴(非通用类) | 2024-12-31 | 浙江省
2876 | 轮式拖拉机 | 20-30马力两轮驱动拖拉机 | 潍柴雷沃重工股份有限公司 | 轮式拖拉机 | 现：TC250（原：HT250） |  | 功率:25马力;驱动方式:两轮驱动:是 ; | 驱动方式：两轮驱动；功率（kw）：18.8 | 18.8 | 购机补贴(通用类) | 2022-12-31 | 山东省
2877 | 轮式拖拉机 | 30-40马力两轮驱动拖拉机 | 江苏悦达智能农业装备有限公司 | 轮式拖拉机 | YB300 |  | 功率:30马力;驱动方式:两轮驱动:是 ; | 发动机功率：22.1千瓦（30马力）；国三排放；两轮驱动；前进8个挡倒退2个挡；直联式干式单作用；液压转向(或机械转向）；动力输出轴后置非独立式；整机外廓尺寸(长×宽×高)mm：3350×1280（1280-1740）×2200；整机轴距或履带接地长mm：1695；整机常用轮距(前轮/后轮)或轨距mm：1050/1040；整机最小离地间隙mm：340。 | 22.1 | 购机补贴(通用类) | 2022-12-31 | 江苏省
2878 | 轮式拖拉机 | 30-40马力两轮驱动拖拉机 | 宁波甬野拖拉机制造有限公司 | 轮式拖拉机 | 350 |  | 功率:35马力;驱动方式:两轮驱动:是 ; | 功率：35马力，驱动方式：两轮驱动。 | 25.8 | 购机补贴(通用类) | 2021-12-31 | 浙江省
2879 | 轮式拖拉机 | 30-40马力两轮驱动拖拉机 | 山东联诚农业装备有限公司 | 轮式拖拉机 | LC350-A |  | 功率:35马力;驱动方式:两轮驱动:是 ; | 两轮驱动；外廓尺寸：3180×1490×2360；轴距1900mm；常用轮距（前轮/后轮）：1135/1200；轮距（前轮/后轮）调整方式：伸缩套管/辐板或轮辋；最小使用质量：1490kg；标准配重（前/后）：30/160；档位数（前进/倒退/爬行）：8/2/0；主变速档位数*副变速档位数：（4+1）*2；发动机与离合器联接方式：直联；起动方式：电启动；翻倾防护装置（驾驶室或安全框架）：安全框架；转向系型式：全液压；传动系变速箱型式：机械平面组成式；主变速箱换挡型式：机械有级档；副变速箱换挡型式：机械有级档；轮胎型号（前轮/后轮）：6.00-16/11.2-28，选配5.00-15/11.2-24、6.50-16/11.2-28 | 25.8 | 购机补贴(通用类) | 2025-04-09 | 山东省
2880 | 轮式拖拉机 | 30-40马力两轮驱动拖拉机 | 山东山拖凯泰农业装备有限公司 | 轮式拖拉机 | 山拖300 |  | 功率:30马力;驱动方式:两轮驱动:是 ; | 外廓尺寸(长×宽×高)：3230×1480×2270mm；驱动型式：两轮驱动；功率:30马力；轴距:1740mm；最小离地间隙及部位：430mm（牵引板底部）；轮距（前轮/后轮）：1140、1240、1340、1440/1350、1450mm；最小使用质量:1370kg；最小使用比质量（kg/kw）：62.9；标准配重(前/后)50/140kg；档位数(前进/倒退):8/2；主变速档位数：4+1；副变速档位数：2；翻倾防护装置（驾驶室或安全框架）:型号554-46-010,两柱式 ；发动机标定功率：22.1kw；轮胎型号（前轮/后轮）：5.00-15/11.2-24；发动机型号:JD2E6N6 ; 功率:22.1KW ； 生产厂家:江苏农华智慧农业科技股份有限公司 ；发动机排放标准：国Ⅲ | 22.1 | 购机补贴(通用类) | 2024-12-30 | 山东省
2881 | 轮式拖拉机 | 30-40马力两轮驱动拖拉机 | 山东山拖凯泰农业装备有限公司 | 轮式拖拉机 | 山拖350 |  | 功率:35马力;驱动方式:两轮驱动:是 ; | 外廓尺寸(长×宽×高):3360X1480X2270mm；驱动型式:两轮驱动；功率:35马力；轴距:1890mm；最小离地间隙及部位：430mm（牵引板底部）；轮距（前轮/后轮）：1140、1240、1340、1440/1350、1450；最小使用质量:1450kg；标准配重(前/后)50/140kg；最小使用比质量（kg/kw）：56.4；档位数(前进/倒退):8/2；主变速档位数：4+1；副变速档位数：2；翻倾防护装置（驾驶室或安全框架）:型号554-46-010,两柱式 ；轮胎型号（前轮/后轮）：5.00-15/11.2-24；发动机型号:SL3100DKT-2；生产厂家:福建力佳股份有限公司 功率:25.7KW； 发动机排放标准：国Ⅲ | 25.7 | 购机补贴(通用类) | 2024-12-30 | 山东省
2882 | 轮式拖拉机 | 30-40马力两轮驱动拖拉机 | 山东时风（集团）有限责任公司 | 轮式拖拉机 | SF300-C |  | 功率:30马力;驱动方式:两轮驱动:是 ; | 驱动方式：两轮驱动， YD4U30V1,功率：22.1kW，扬动股份有限公司，第三阶段。 | 22.1 | 购机补贴(通用类) | 2025-07-06 | 山东省
2883 | 轮式拖拉机 | 30-40马力两轮驱动拖拉机 | 山东潍坊鲁中拖拉机有限公司 | 轮式拖拉机 | LZ300 |  | 功率:30马力;驱动方式:两轮驱动:是 ; | 发动机标定功率：30马力，驱动方式：两轮驱动，最小使用质量：1420kg，最小使用比质量：64.25，外廓尺寸(长×宽×高)：3370*1260*2430/3370*1500*2350；轴距或履带接地长：1670； 常用轮距(前轮/后轮)或轨距：960/960(选装：1200/1200)；标准配重(前/后)：70/80；档位数(前进/倒退/爬行)：8/2/0；（选装一：8/8/0） 主变速档位数*副变速档位数/其他档位数：（4+1）*2/0；（选装一：4*2*（1+1）/0）；发动机与离合器联接方式：直联式； 起动方式：电启动；翻倾防护装置（驾驶室或安全框架）：安全框架；转向系型式：全液压；传动系变速箱型式：机械平面组成式；主变速箱换档方式：机械有级挡；副变速箱换档方式：机械有级挡；轮胎型号(前轮/后轮)：6.00-16/11.2-28；（选装：（5.00-16）/（12.4-24、11.2-24、9.5-28、9.5-24））；排放阶段：国三 | 22.1 | 购机补贴(通用类) | 2026-06-29 | 山东省
2884 | 轮式拖拉机 | 30-40马力两轮驱动拖拉机 | 泰安泰山国泰拖拉机制造有限公司 | 轮式拖拉机 | 泰山-350 |  | 功率:35马力;驱动方式:两轮驱动:是 ; | 外廓尺寸（长*宽*高及部位mm）：3280×1600×2270（安全架），驱动型式：两驱 ，标定功率（kw)：26，发动机 商标或品牌： 四达 发动机型号： SD4AW3D，轴距（mm）：1930，最小使用质量（kg）：1460，配重（kg）(前/后)：32/170，档位数（前进/倒退）：8/2，变速箱（器）型式：机械平面组成式，机架型式： 无架 | 26 | 购机补贴(通用类) | 2024-12-30 | 山东省
2885 | 轮式拖拉机 | 30-40马力两轮驱动拖拉机 | 泰安泰山国泰拖拉机制造有限公司 | 轮式拖拉机 | 泰山350-B |  | 功率:35马力;驱动方式:两轮驱动:是 ; | 外廓尺寸（长*宽*高及部位mm）：3250×1570×2250(安全框架顶)，驱动型式：两驱 ，标定功率（kw)：26，发动机 商标或品牌： 四达 发动机型号： SD4AW3D，轴距（mm）：1825，最小使用质量（kg）：1480，标准配重（kg）(前/后)：54/192，档位数（前进/倒退）：8/2，变速箱（器）型式：机械平面组成式，机架型式： 无架 | 26 | 购机补贴(通用类) | 2024-12-30 | 山东省
2886 | 轮式拖拉机 | 30-40马力两轮驱动拖拉机 | 潍柴雷沃重工股份有限公司 | 轮式拖拉机 | M300-E |  | 功率:30马力;驱动方式:两轮驱动:是 ; | 驱动方式：两轮驱动；功率（kw）：22.1KW | 22.1 | 购机补贴(通用类) | 2025-09-29 | 山东省
2887 | 轮式拖拉机 | 30-40马力两轮驱动拖拉机 | 潍柴雷沃重工股份有限公司 | 轮式拖拉机 | M350-E |  | 功率:35马力;驱动方式:两轮驱动:是 ; | 驱动方式：两轮驱动；功率（kw）：25.8KW | 25.8 | 购机补贴(通用类) | 2024-12-30 | 山东省
2888 | 轮式拖拉机 | 30-40马力两轮驱动拖拉机 | 潍柴雷沃重工股份有限公司 | 轮式拖拉机 | 现：TC300（原：HT300） |  | 功率:30马力;驱动方式:两轮驱动:是 ; | 驱动方式：两轮驱动；功率（kw）：22.1 | 22.1 | 购机补贴(通用类) | 2022-12-31 | 山东省
2889 | 轮式拖拉机 | 30-40马力两轮驱动拖拉机 | 潍柴雷沃重工股份有限公司 | 轮式拖拉机 | 现：TC350（原：HT350） |  | 功率:35马力;驱动方式:两轮驱动:是 ; | 驱动方式：两轮驱动；功率（kw）：25.8 | 25.8 | 购机补贴(通用类) | 2022-12-31 | 山东省
2890 | 轮式拖拉机 | 30-40马力两轮驱动拖拉机 | 潍坊百利拖拉机有限公司 | 轮式拖拉机 | 悍沃300 |  | 功率:30马力;驱动方式:两轮驱动:是 ; | 整机外廓尺寸（长×宽×高）：3350×1410×2100mm（安全架）；轴距：1720mm；整机型式：4×2两轮驱动；标准配重：前70kg/后50kg；发动机标定功率：22.1kW；轮胎型号：前轮6.00-16/后轮11.2-24；最小使用质量：1184kg。 | 22.1 | 购机补贴(通用类) | 2024-12-30 | 山东省
2891 | 轮式拖拉机 | 30-40马力两轮驱动拖拉机 | 潍坊百利拖拉机有限公司 | 轮式拖拉机 | 悍沃350 |  | 功率:35马力;驱动方式:两轮驱动:是 ; | 整机外廓尺寸（长×宽×高）：3350×1610×2100mm（安全架）；轴距：1750mm；整机型式：4×2两轮驱动；标准配重：前70kg/后50kg；发动机标定功率：25.8kW；轮胎型号：前轮6.00-16/后轮11.2-24；最小使用质量：1214kg。 | 25.8 | 购机补贴(通用类) | 2024-12-30 | 山东省
2892 | 轮式拖拉机 | 30-40马力两轮驱动拖拉机 | 潍坊力王农业装备有限公司 | 轮式拖拉机 | LW300 |  | 功率:30马力;驱动方式:两轮驱动:是 ; | 功率：22.1kW（30马力）；驱动型式：两轮驱动 | 22.1 | 购机补贴(通用类) | 2026-06-29 | 山东省
2893 | 轮式拖拉机 | 30-40马力两轮驱动拖拉机 | 约翰迪尔（宁波）农业机械有限公司 | 轮式拖拉机 | 2C-350 |  | 功率:35马力;驱动方式:两轮驱动:是 ; | 驱动轮数：两轮驱动；发动机标定功率（kW）：25.7 | 25.7 | 购机补贴(通用类) | 2024-12-30 | 浙江省
2894 | 轮式拖拉机 | 40-50马力两轮驱动拖拉机 | 常力工贸有限公司 | 轮式拖拉机 | CL400 |  | 功率:40马力;驱动方式:两轮驱动:是 ; | 外廓尺寸（长×宽×高mm）:3600×1500×2100(安全框架)、3600×1500×2300(驾驶室)；最小使用质量:1370(安全框架)、1500(驾驶室)kg；配套动力（kW）:30；型式:两轮驱动；轴距（mm）:1850； 轮距（前轮/后轮）（mm）:1100、1200、1300/1060-1200； 最小离地间隙（mm）:360； 标准配重（kg）:42/70； 档位数（前进/倒退/爬行）: 8/2；变速箱型式:（4+1）×2组成式；轮胎型号（前轮/后轮）:6.00-16/11.2-24。 | 30 | 购机补贴(通用类) | 2024-09-29 | 山东省
2895 | 轮式拖拉机 | 40-50马力两轮驱动拖拉机 | 常力工贸有限公司 | 轮式拖拉机 | CL400-D |  | 功率:40马力;驱动方式:两轮驱动:是 ; | 整机外廓尺寸（长×宽×高mm）:3120×1380×1850（安全框架顶部）；最小使用质量:1265 kg；配套动力（kW）:30；型式:两轮驱动；轴距（mm）:1560 ； 轮距（前轮/后轮）（mm）:960/910-1050 ； 最小离地间隙（mm）:240；变速箱前端面至后驱动轴轴心线的水平距离：891； 标准配重（kg）:0/240 ； 档位数（前进/倒退/爬行）: 8/2；变速箱型式:（4+1）×2组成式；轮胎型号（前轮/后轮）:5.00-12/9.50-16。 | 30 | 购机补贴(通用类) | 2025-03-24 | 山东省
2896 | 轮式拖拉机 | 40-50马力两轮驱动拖拉机 | 常力工贸有限公司 | 轮式拖拉机 | CL450 |  | 功率:45马力;驱动方式:两轮驱动:是 ; | 外廓尺寸（长×宽×高mm）:3600×1500×2100(安全框架)、3600×1500×2300(驾驶室)；最小使用质量:1380(安全框架)、1520(驾驶室)kg；配套动力（kW）:33.1；型式:两轮驱动；轴距（mm）:1850； 轮距（前轮/后轮）（mm）:1100、1200、1300/1060-1200； 最小离地间隙（mm）:360； 标准配重（kg）:42/70； 档位数（前进/倒退/爬行）: 8/2；变速箱型式:（4+1）×2组成式；轮胎型号（前轮/后轮）:6.00-16/11.2-24。 | 33.1 | 购机补贴(通用类) | 2024-09-29 | 山东省
2897 | 轮式拖拉机 | 40-50马力两轮驱动拖拉机 | 常力工贸有限公司 | 轮式拖拉机 | CL450-D |  | 功率:45马力;驱动方式:两轮驱动:是 ; | 整机外廓尺寸（长×宽×高mm）:3120×1380×1850（安全框架顶部） ；最小使用质量:1275 ；配套动力（kW）:33.1；型式:两轮驱动；轴距（mm）:1560 ； 轮距（前轮/后轮）（mm）:960/910-1050； 最小离地间隙（mm）:230；变速箱前端面至后驱动轴轴心线的水平距离：891 ； 标准配重（kg）:0/240 ； 档位数（前进/倒退/爬行）: 8/2；变速箱型式:（4+1）×2组成式；轮胎型号（前轮/后轮）:5.00-12/9.50-16。 | 33.1 | 购机补贴(通用类) | 2025-03-24 | 山东省
2898 | 轮式拖拉机 | 40-50马力两轮驱动拖拉机 | 江苏悦达智能农业装备有限公司 | 轮式拖拉机 | YD400 |  | 功率:40马力;驱动方式:两轮驱动:是 ; | 发动机功率：29.4千瓦（40马力），国三排放，两轮驱动，前进/倒退/爬行8/2/0,，直联式干式单作用，动力输出轴后置非独立式，外廓尺寸(长×宽×高)mm：3395×1485（1430-1785）×2450，轴距或履带接地长mm：1839，常用轮距(前轮/后轮)或轨距mm：1150/1200，最小离地间隙mm：370 。 | 29.42 | 购机补贴(通用类) | 2022-12-31 | 江苏省
2899 | 轮式拖拉机 | 40-50马力两轮驱动拖拉机 | 宁波兴野拖拉机制造有限公司 | 轮式拖拉机 | 450 |  | 功率:45马力;驱动方式:两轮驱动:是 ; | 标定功率：45马力（33.09kW），驱动方式：两轮驱动。配套国3排放柴油机，最小使用比质量：45.03。 | 33.09 | 购机补贴(通用类) | 2024-12-30 | 浙江宁波
2900 | 轮式拖拉机 | 40-50马力两轮驱动拖拉机 | 山东联诚农业装备有限公司 | 轮式拖拉机 | LC400-A |  | 功率:40马力;驱动方式:两轮驱动:是 ; | 两轮驱动；外廓尺寸：3180×1490×2360；轴距1900mm；常用轮距（前轮/后轮）：1135/1200；轮距（前轮/后轮）调整方式：伸缩套管/辐板或轮辋；最小使用质量：1490kg；标准配重（前/后）：30/160；档位数（前进/倒退/爬行）：8/2/0；主变速档位数*副变速档位数：（4+1）*2；发动机与离合器联接方式：直联；起动方式：电启动；翻倾防护装置（驾驶室或安全框架）：安全框架；转向系型式：全液压；传动系变速箱型式：机械平面组成式；主变速箱换挡型式：机械有级档；副变速箱换挡型式：机械有级档；轮胎型号（前轮/后轮）：6.00-16/11.2-28，选配5.00-15/11.2-24、6.50-16/11.2-28 | 29.5 | 购机补贴(通用类) | 2025-04-09 | 山东省
2901 | 轮式拖拉机 | 40-50马力两轮驱动拖拉机 | 山东联诚农业装备有限公司 | 轮式拖拉机 | LC450A |  | 功率:45马力;驱动方式:两轮驱动:是 ; | 两轮驱动；外廓尺寸：3230×1490×2360；轴距1850mm；轮距（前轮/后轮）：1210、1310、1410、1510/1105、1200、1300、1400；轮距（前轮/后轮）调整方式：可调/可调；最小使用质量：1599kg；最大配重（前/后）：30/160；档位数（前进/倒退/爬行）：8/2/0；主变速档位数*副变速档位数：（4+1）*2;发动机与离合器联接方式：直联；起动方式：电启动；翻倾防护装置（驾驶室或安全框架）：两柱式 安全架；转向系型式：前轮液压转向；传动系变速箱型式：直齿（4+1）×2平面组合式；主变速箱换挡型式：滑移齿轮换挡；副变速箱换档方式：滑移齿轮换档；轮胎型号（前轮/后轮）：6.00-16/11.2-28 | 33.1 | 购机补贴(通用类) | 2021-12-31 | 山东省
2902 | 轮式拖拉机 | 40-50马力两轮驱动拖拉机 | 山东山拖凯泰农业装备有限公司 | 轮式拖拉机 | 400-A |  | 功率:40马力;驱动方式:两轮驱动:是 ; | 型式：轮式；机架型式：无架；用途：一般用途；外廓尺寸(长×宽×高): 3510×1573×2380（安全架顶部) mm；驱动型式:两驱；功率:40马力；轴距:1830MM；最小离地间隙及部位：400 mm（下拉杆座底部）；轮距（前轮/后轮）：1215、1340/1200～1430mm；最小使用质量:1390KG；标准配重质量(前/后)：48/66KG；最小使用比质量（kg/kw）：47.1；档位数(前进/倒退):8/2；变速箱型式:机械平面组成式；主变速档位数：4+1；副变速档位数：2；翻倾防护装置（驾驶室或安全框架）:型号KT1204A.46B.010,安全框架；轮胎型号（前轮/后轮）：5.00-15/11.2-24，选装件轮胎型号（前轮/后轮）5.00-12/11.2-20、9.5-24、9.5-20、13.8-20 ；发动机型号:4TE40 ；生产厂家:山东华源莱动内燃机有限公司;功率:29.5 KW； 发动机排放标准：国Ⅲ；变更后选装发动机1：发动机型号: SD4BW3D1；生产厂家:江苏四达动力机械集团有限公司;标定功率:29.4KW；标定转速（r/min）：2400； 发动机排放标准：国Ⅲ；选装发动机2：发动机型号:YD4R40V1，生产厂家:扬动股份有限公司，气缸数：4；标定功率29.4KW，标定转速（r/min）：2400；排放标准：第三阶段 | 29.5 | 购机补贴(通用类) | 2025-07-06 | 山东省
2903 | 轮式拖拉机 | 40-50马力两轮驱动拖拉机 | 山东山拖凯泰农业装备有限公司 | 轮式拖拉机 | 400-B |  | 功率:40马力;驱动方式:两轮驱动:是 ; | 型式：轮式；机架型式：无架；用途：一般用途；外廓尺寸(长×宽×高):3560×1600×2510（安全架顶部) MM；驱动型式:两驱；功率:40马力；轴距: 1955MM；最小离地间隙及部位：405 mm（牵引板底部）；轮距（前轮/后轮）：1235、1335/1210、1300；最小使用质量: 1460KG；标准配重质量(前/后)：80/120 KG；最小使用比质量（kg/kw）：49.5；档位数(前进/倒退):10/2；变速箱型式: 机械平面组成式；主变速档位数：5+1；副变速档位数：2 ；翻倾防护装置（驾驶室或安全框架）:型号KT1204A.46B.010,安全框架；轮胎型号（前轮/后轮）：6.00-16/11.2-24， 选装件轮胎型号（前轮/后轮）5.50-16、5.00-15/9.5-24、11.2-20；发动机型号:4TE40 ；生产厂家:山东华源莱动内燃机有限公司;功率:29.5 KW； 发动机排放标准：国Ⅲ | 29.5 | 购机补贴(通用类) | 2025-07-06 | 山东省
2904 | 轮式拖拉机 | 40-50马力两轮驱动拖拉机 | 山东山拖凯泰农业装备有限公司 | 轮式拖拉机 | 450-A |  | 功率:45马力;驱动方式:两轮驱动:是 ; | 型式：轮式；机架型式：无架；用途：一般用途；外廓尺寸(长×宽×高):3610×1530×2400（安全架顶部）MM；驱动型式:两驱；功率:45马力；轴距:1930 MM；最小离地间隙及部位：380mm（后桥放油口）；轮距（前轮/后轮）：1160、1245、1345/1200～1430mm；最小使用质量:1435KG；标准配重质量(前/后)：48/66KG；最小使用比质量（kg/kw）：43.4；档位数(前进/倒退):8/2；变速箱型式:机械平面组成式；主变速档位数：4+1；副变速档位数：2；翻倾防护装置（驾驶室或安全框架）:型号KT1204A.46B.010 安全框架；轮胎型号（前轮/后轮）：5.00-15/11.2-24， 选装件轮胎型号（前轮/后轮）5.00-12/11.2-20、9.5-24、9.5-20、13.8-20；发动机型号:4TE45；生产厂家:山东华源莱动内燃机有限公司;功率:33.1KW； 发动机排放标准：国Ⅲ | 33.1 | 购机补贴(通用类) | 2025-07-06 | 山东省
2905 | 轮式拖拉机 | 40-50马力两轮驱动拖拉机 | 山东山拖凯泰农业装备有限公司 | 轮式拖拉机 | 山拖450-B |  | 功率:45马力;驱动方式:两轮驱动:是 ; | 外廓尺寸(长×宽×高):3430X1530X2285mm；驱动型式:两轮驱动；功率:45马力；轴距:1970mm；最小离地间隙及部位：440mm（牵引板下部）；轮距（前轮/后轮）：1160、1260、1360、1460、1500/1244、1260、1360、1460；最小使用质量:1299kg；标准配重(前/后)35/118kg；最小使用比质量（kg/kw）：43.2；档位数(前进/倒退):10/2；主变速档位数：5+1；副变速档位数：2；翻倾防护装置（驾驶室或安全框架）:型号554-46-010,两柱式；轮胎型号（前轮/后轮）：5.00-15/11.2-24；发动机型号:YD4J45V2，生产厂家:扬动股份有限公司，功率:33.1KW，型式核准证书号:CN FC G3 0716 02 0001；发动机排放标准：国Ⅲ | 33.1 | 购机补贴(通用类) | 2024-12-30 | 山东省
2906 | 轮式拖拉机 | 40-50马力两轮驱动拖拉机 | 山东时风（集团）有限责任公司 | 轮式拖拉机 | SF400B |  | 功率:40马力;驱动方式:两轮驱动:是 ; | 驱动方式：四轮驱动，江苏农华集团JD4B4M2, 功率：29.4kW，转速2300r/min，第三阶段。 | 29.42 | 购机补贴(通用类) | 2021-12-31 | 山东省
2907 | 轮式拖拉机 | 40-50马力两轮驱动拖拉机 | 山东时风（集团）有限责任公司 | 轮式拖拉机 | SF400-C |  | 功率:40马力;驱动方式:两轮驱动:是 ; | 驱动方式：两轮驱动，SD4BW3D1, 功率：30kW，江苏四达动力机械集团有限公司，第三阶段。 | 30 | 购机补贴(通用类) | 2025-07-06 | 山东省
2908 | 轮式拖拉机 | 40-50马力两轮驱动拖拉机 | 山东潍坊鲁中拖拉机有限公司 | 轮式拖拉机 | LZ400-B |  | 功率:40马力;驱动方式:两轮驱动:是 ; | 发动机标定功率：40马力，驱动方式：两轮驱动，最小使用质量：1540kg，最小使用比质量：52.20，外廓尺寸(长×宽×高)：3570*1260*2430/3570*1500*2350；轴距或履带接地长：1820； 常用轮距(前轮/后轮)或轨距：960/960(选装：1200/1200)；标准配重(前/后)：70/80；档位数(前进/倒退/爬行)：8/2/0；（选装一：8/8/0） 主变速档位数*副变速档位数/其他档位数：（4+1）*2/0；（选装一：4*2*（1+1）/0）；发动机与离合器联接方式：直联式； 起动方式：电启动；翻倾防护装置（驾驶室或安全框架）：安全框架；转向系型式：全液压；传动系变速箱型式：机械平面组成式；主变速箱换档方式：机械有级挡；副变速箱换档方式：机械有级挡；轮胎型号(前轮/后轮)：6.00-16/11.2-28；（选装：（5.00-16）/（12.4-24、11.2-24、9.5-28、9.5-24））；排放阶段：国三 | 29.5 | 购机补贴(通用类) | 2026-06-29 | 山东省
2909 | 轮式拖拉机 | 40-50马力两轮驱动拖拉机 | 山东潍坊鲁中拖拉机有限公司 | 轮式拖拉机 | LZ450-B |  | 功率:45马力;驱动方式:两轮驱动:是 ; | 发动机标定功率：45马力，驱动方式：两轮驱动，最小使用质量：1540kg，最小使用比质量：46.53，外廓尺寸(长×宽×高)：3570*1260*2430/3570*1500*2350；轴距或履带接地长：1820； 常用轮距(前轮/后轮)或轨距：960/960(选装：1200/1200)；标准配重(前/后)：70/80；档位数(前进/倒退/爬行)：8/2/0；（选装一：8/8/0） 主变速档位数*副变速档位数/其他档位数：（4+1）*2/0；（选装一：4*2*（1+1）/0）；发动机与离合器联接方式：直联式； 起动方式：电启动；翻倾防护装置（驾驶室或安全框架）：安全框架；转向系型式：全液压；传动系变速箱型式：机械平面组成式；主变速箱换档方式：机械有级挡；副变速箱换档方式：机械有级挡；轮胎型号(前轮/后轮)：6.00-16/11.2-28；（选装：（5.00-16）/（12.4-24、11.2-24、9.5-28、9.5-24））；排放阶段：国三 | 33.1 | 购机补贴(通用类) | 2026-06-29 | 山东省
2910 | 轮式拖拉机 | 40-50马力两轮驱动拖拉机 | 山东英胜机械有限公司 | 轮式拖拉机 | TT450 |  | 功率:45马力;驱动方式:两轮驱动:是 ; | 型式：4×2 两轮驱动；外廊尺寸（长x宽x高）(mm）： 3550×1550×2270；最小使用质量（kg）：1331；;配套动力（kW）：33.1；PTO转速(r/min)：540/720； | 33.1 | 购机补贴(通用类) | 2021-12-31 | 山东省
2911 | 轮式拖拉机 | 40-50马力两轮驱动拖拉机 | 山东英胜机械有限公司 | 轮式拖拉机 | TT450-D |  | 功率:45马力;驱动方式:两轮驱动:是 ; | 型式：4×2 两轮驱动；外廊尺寸（长x宽x高）(mm）： 3225×1400×2165；最小使用质量（kg）：1200；配套动力（kW）：33.1；PTO转速(r/min)：540/720； | 33.1 | 购机补贴(通用类) | 2021-12-31 | 山东省
2912 | 轮式拖拉机 | 40-50马力两轮驱动拖拉机 | 泰安泰山国泰拖拉机制造有限公司 | 轮式拖拉机 | 泰山-400A |  | 功率:40马力;驱动方式:两轮驱动:是 ; | 外廓尺寸（长*宽*高mm）：3500×1580×2380，驱动型式：4×2轮式，配套功率（kw）：29.4，发动机商标或品牌：扬动、四达、莱动、锡柴、全柴、新柴，发动机型号： YD4R40V1、SD4BW3D1、4TE40、4TE40A、4DW91-40GG3U、4B2-40V32、4D27T31/404，轴距（mm）：1800，最小使用质量（kg）：1600，配重（kg）(前/后)：80/172，档位数（前进/倒退/爬行）：8/8，变速箱型式：4×2×（1+1）组成式 | 30 | 购机补贴(通用类) | 2021-12-31 | 山东省
2913 | 轮式拖拉机 | 40-50马力两轮驱动拖拉机 | 泰安泰山国泰拖拉机制造有限公司 | 轮式拖拉机 | 泰山-400B |  | 功率:40马力;驱动方式:两轮驱动:是 ; | 外廓尺寸（长*宽*高mm）：3450×1550×2250，驱动型式：4×2轮式，配套功率（kw）：29.4，发动机商标或品牌：扬动、四达、莱动、锡柴、全柴、新柴，发动机型号： YD4R40V1、SD4BW3D1、4TE40、4TE40A、4DW91-40GG3U、4B2-40V32、4D27T31/404，轴距（mm）：1780，最小使用质量（kg）：1420，配重（kg）(前/后)：54/135，档位数（前进/倒退/爬行）：8/2，变速箱型式：（4+1）×2组成式 | 30 | 购机补贴(通用类) | 2021-12-31 | 山东省
2914 | 轮式拖拉机 | 40-50马力两轮驱动拖拉机 | 泰安泰山国泰拖拉机制造有限公司 | 轮式拖拉机 | 泰山-400C |  | 功率:40马力;驱动方式:两轮驱动:是 ; | 外廓尺寸（长*宽*高mm）：3500×1560×2340，驱动型式：4×2轮式，配套功率（kw）：29.4，发动机商标或品牌：扬动、四达、莱动、锡柴、全柴、新柴，发动机型号： YD4R40V1、SD4BW3D1、4TE40、4TE40A、4DW91-40GG3U、4B2-40V32、4D27T31/404，轴距（mm）：1800，最小使用质量（kg）：1590，配重（kg）(前/后)：95/172，档位数（前进/倒退/爬行）：8/2，变速箱型式：（4+1）×2组成式 | 30 | 购机补贴(通用类) | 2021-12-31 | 山东省
2915 | 轮式拖拉机 | 40-50马力两轮驱动拖拉机 | 泰安泰山国泰拖拉机制造有限公司 | 轮式拖拉机 | 泰山-400D |  | 功率:40马力;驱动方式:两轮驱动:是 ; | 结构尺寸（长*宽*高）：3000×1320×2150（mm），最小使用质量：1230（kg），标定功率：29.4（KW），驱动型式：两轮驱动，轴距：1750（mm），轮距(前/后)：950、1000、1050/910-1060(mm)，最大配重（前/后）：32/34（kg），档位数（前进/倒退/爬行）： 8/2/-，发动机与离合器联接方式：直联，发动机商标或品牌：扬动、四达、莱动、锡柴、全柴、新柴、常柴，发动机型号：YD4R40V1、SD4BW3D1、4TE40、4TE40A、4DW91-40GG3U、4DW91-40GG33、4B2-40V32、4D27T31/404、ZN490BT（国三），转向系型式：液压转向，离合器型式：单片、干式、单作用，变速箱型式：直齿（4+1）×2平面组成式，变速箱换挡方式：啮合套换挡，机架型式：无架式，轮胎型号（前轮/后轮）：4.50-12/9.5-16，液压悬挂系统型式：半分置式，悬挂装置型式：后置三点悬挂，调节方式：综合调节，液压输出装置：/，动力输出轴型式：后置非独立式，动力输出轴转速：540/760（r/min） | 30 | 购机补贴(通用类) | 2021-12-31 | 山东省
2916 | 轮式拖拉机 | 40-50马力两轮驱动拖拉机 | 泰安泰山国泰拖拉机制造有限公司 | 轮式拖拉机 | 泰山-400S |  | 功率:40马力;驱动方式:两轮驱动:是 ; | 外廓尺寸（长*宽*高mm）：3410×1600×2510，驱动型式：两轮驱动，配套功率（kw）：30，发动机商标或品牌：四达，发动机型号：SD4BW3D1，轴距（mm）：1935，最小使用质量（kg）：1580，配重（kg）(前/后)：24/160，档位数（前进/倒退/爬行）：8/2/无，变速箱型式：（4+1）×2组成式，机架型式：无架式 | 30 | 购机补贴(通用类) | 2023-12-31 | 山东省
2917 | 轮式拖拉机 | 40-50马力两轮驱动拖拉机 | 泰安泰山国泰拖拉机制造有限公司 | 轮式拖拉机 | 泰山-400SA |  | 功率:40马力;驱动方式:两轮驱动:是 ; | 外廓尺寸（长*宽*高mm）：3410×1600×2510，驱动型式：两轮驱动，配套功率（kw）：30，发动机商标或品牌：四达，发动机型号：SD4BW3D1，轴距（mm）：1935，最小使用质量（kg）：1580，配重（kg）(前/后)：24/160，档位数（前进/倒退/爬行）：10/2/无，变速箱型式：（5+1）×2组成式，机架型式：无架式 | 30 | 购机补贴(通用类) | 2023-12-31 | 山东省
2918 | 轮式拖拉机 | 40-50马力两轮驱动拖拉机 | 泰安泰山国泰拖拉机制造有限公司 | 轮式拖拉机 | 泰山-450A |  | 功率:45马力;驱动方式:两轮驱动:是 ; | 外廓尺寸（长*宽*高mm）：3500×1580×2380，驱动型式：4×2轮式，配套功率（kw）：33.1，发动机商标或品牌：扬动、四达、莱动、锡柴、全柴、新柴，发动机型号：YD4J45V2、SD4DW3D2、4TE45、4TE45A、4DW91-45GG3U、4B2-45V32、4D30T31/454，轴距（mm）：1800，最小使用质量（kg）：1600，配重（kg）(前/后)：80/172，档位数（前进/倒退/爬行）：8/8，变速箱型式：4×2×（1+1）组成式 | 34 | 购机补贴(通用类) | 2021-12-31 | 山东省
2919 | 轮式拖拉机 | 40-50马力两轮驱动拖拉机 | 泰安泰山国泰拖拉机制造有限公司 | 轮式拖拉机 | 泰山-450B |  | 功率:45马力;驱动方式:两轮驱动:是 ; | 外廓尺寸（长*宽*高mm）：3450×1550×2250，驱动型式：4×2轮式，配套功率（kw）：33.1，发动机商标或品牌：扬动、四达、莱动、锡柴、全柴、新柴，发动机型号：YD4J45V2、SD4DW3D2、4TE45、4TE45A、4DW91-45GG3U、4B2-45V32、4D30T31/454，轴距（mm）：1780，最小使用质量（kg）：1420，配重（kg）(前/后)：54/135，档位数（前进/倒退/爬行）：8/2，变速箱型式：（4+1）×2组成式 | 34 | 购机补贴(通用类) | 2021-12-31 | 山东省
2920 | 轮式拖拉机 | 40-50马力两轮驱动拖拉机 | 泰安泰山国泰拖拉机制造有限公司 | 轮式拖拉机 | 泰山-450C |  | 功率:45马力;驱动方式:两轮驱动:是 ; | 外廓尺寸（长*宽*高mm）：3500×1560×2340，驱动型式：4×2轮式，配套功率（kw）：33.1，发动机商标或品牌：扬动、四达、莱动、锡柴、全柴、新柴，发动机型号：YD4J45V2、SD4DW3D2、4TE45、4TE45A、4DW91-45GG3U、4B2-45V32、4D30T31/454，轴距（mm）：1800，最小使用质量（kg）：1590，配重（kg）(前/后)：95/172，档位数（前进/倒退/爬行）：8/2，变速箱型式：（4+1）×2组成式 | 34 | 购机补贴(通用类) | 2021-12-31 | 山东省
2921 | 轮式拖拉机 | 40-50马力两轮驱动拖拉机 | 泰安泰山国泰拖拉机制造有限公司 | 轮式拖拉机 | 泰山-450D |  | 功率:45马力;驱动方式:两轮驱动:是 ; | 结构尺寸（长*宽*高）：3000×1320×2150（mm），最小使用质量：1230（kg），标定功率：33.1（KW），驱动型式：两轮驱动，轴距：1750（mm），轮距(前/后)：950、1000、1050/910-1060(mm)，最大配重（前/后）：32/34（kg），档位数（前进/倒退/爬行）：8/2/-，发动机与离合器联接方式：直联，发动机商标或品牌：扬动、莱动、锡柴、全柴、新柴、四达、扬动、常柴，发动机型号：YD4J45V2、4TE45、4TE45A、4DW91-45GG3U、4DW91-45GG33、4B2-45V32、4D30T31/454、SD4DW3D2、SD4DW3D1、YD4C45V3、4L68，转向系型式：液压转向，离合器型式：单片、干式、单作用，变速箱型式：直齿（4+1）×2平面组合式，变速箱换挡方式：啮合套换挡，机架型式：无架式，轮胎型号（前轮/后轮）： 4.50-12/9.5-16，液压悬挂系统型式：半分置式，悬挂装置型式：后置三点悬挂，调节方式：综合调节，液压输出装置：/，动力输出轴型式：后置非独立式，动力输出轴转速：540/760（r/min） | 34 | 购机补贴(通用类) | 2021-12-31 | 山东省
2922 | 轮式拖拉机 | 40-50马力两轮驱动拖拉机 | 泰安泰山国泰拖拉机制造有限公司 | 轮式拖拉机 | 泰山-450S |  | 功率:45马力;驱动方式:两轮驱动:是 ; | 外廓尺寸（长*宽*高mm）：3410×1600×2510，驱动型式：两轮驱动，配套功率（kw）：33.1，发动机商标或品牌：四达，发动机型号：SD4DW3D2，轴距（mm）：1935，最小使用质量（kg）：1580，配重（kg）(前/后)：24/160，档位数（前进/倒退/爬行）：8/2/无，变速箱型式：（4+1）×2组成式，机架型式：无架式 | 33.1 | 购机补贴(通用类) | 2023-12-31 | 山东省
2923 | 轮式拖拉机 | 40-50马力两轮驱动拖拉机 | 泰安泰山国泰拖拉机制造有限公司 | 轮式拖拉机 | 泰山-450SA |  | 功率:45马力;驱动方式:两轮驱动:是 ; | 外廓尺寸（长*宽*高mm）：3410×1600×2510，驱动型式：两轮驱动，配套功率（kw）：33.1，发动机商标或品牌：四达，发动机型号：SD4DW3D2，轴距（mm）：1935，最小使用质量（kg）：1580，配重（kg）(前/后)：24/160，档位数（前进/倒退/爬行）：10/2/无，变速箱型式：（5+1）×2组成式，机架型式：无架式 | 33.1 | 购机补贴(通用类) | 2023-12-31 | 山东省
2924 | 轮式拖拉机 | 40-50马力两轮驱动拖拉机 | 潍柴雷沃重工股份有限公司 | 轮式拖拉机 | M400-E |  | 功率:40马力;驱动方式:两轮驱动:是 ; | 驱动方式：两轮驱动；功率（kw）：29.4 | 29.4 | 购机补贴(通用类) | 2022-12-31 | 山东省
2925 | 轮式拖拉机 | 40-50马力两轮驱动拖拉机 | 潍柴雷沃重工股份有限公司 | 轮式拖拉机 | M400-E1 |  | 功率:40马力;驱动方式:两轮驱动:是 ; | 驱动方式：两轮驱动；功率（kw）：29.4KW | 29.4 | 购机补贴(通用类) | 2026-03-29 | 山东省
2926 | 轮式拖拉机 | 40-50马力两轮驱动拖拉机 | 潍柴雷沃重工股份有限公司 | 轮式拖拉机 | M400L-E |  | 功率:40马力;驱动方式:两轮驱动:是 ; | 驱动方式：两轮驱动；功率（kw）：29.4KW | 29.4 | 购机补贴(通用类) | 2021-12-31 | 山东省
2927 | 轮式拖拉机 | 40-50马力两轮驱动拖拉机 | 潍柴雷沃重工股份有限公司 | 轮式拖拉机 | M450-E |  | 功率:45马力;驱动方式:两轮驱动:是 ; | 驱动方式：两轮驱动；功率（kw）：33.1KW | 33.1 | 购机补贴(通用类) | 2026-03-29 | 山东省
2928 | 轮式拖拉机 | 40-50马力两轮驱动拖拉机 | 潍柴雷沃重工股份有限公司 | 轮式拖拉机 | 现：TC400（原：HT400） |  | 功率:40马力;驱动方式:两轮驱动:是 ; | 驱动方式：两轮驱动；功率（kw）：29.4 | 29.4 | 购机补贴(通用类) | 2022-12-31 | 山东省
2929 | 轮式拖拉机 | 40-50马力两轮驱动拖拉机 | 潍坊百利拖拉机有限公司 | 轮式拖拉机 | 400-B |  | 功率:40马力;驱动方式:两轮驱动:是 ; | 整机外廓尺寸（长×宽×高）：3350×1510×2200mm（安全架顶）；轴距：1750mm；整机型式：4×2两轮驱动；标准配重：前100kg/后400kg；发动机标定功率：29.5kW；轮胎型号：前轮6.50-16/后轮11.2-24；最小使用质量：1300kg。 | 29.5 | 购机补贴(通用类) | 2024-12-30 | 山东省
2930 | 轮式拖拉机 | 40-50马力两轮驱动拖拉机 | 潍坊百利拖拉机有限公司 | 轮式拖拉机 | 400-D |  | 功率:40马力;驱动方式:两轮驱动:是 ; | 整机外廓尺寸（长×宽×高）：3020×1450×2100mm（安全架顶）；轴距：1600mm；整机型式：4×2两轮驱动；标准配重：前100kg/后400kg；发动机标定功率：29.5kW；轮胎型号：前轮18.0/7.50-12/后轮13.8-20（后轮选装13.6-16）；最小使用质量：1300kg；。 | 29.5 | 购机补贴(通用类) | 2024-12-30 | 山东省
2931 | 轮式拖拉机 | 40-50马力两轮驱动拖拉机 | 潍坊百利拖拉机有限公司 | 轮式拖拉机 | 悍沃-450 |  | 功率:45马力;驱动方式:两轮驱动:是 ; | 整机外廓尺寸（长×宽×高）：3500×1600×2200mm（安全架顶部）；轴距：1800mm；整机型式：4×2两轮驱动；配重（最大）：前100kg/后400kg；发动机标定功率：33.1kW；轮胎型号：前轮6.50-16/后轮11.2-28；最小使用质量：1430kg。 | 33.1 | 购机补贴(通用类) | 2025-12-28 | 山东省
2932 | 轮式拖拉机 | 40-50马力两轮驱动拖拉机 | 潍坊华特拖拉机有限公司 | 轮式拖拉机 | HT-400 |  | 功率:40马力;驱动方式:两轮驱动:是 ; | 功率：29.5kW（40马力）；驱动型式：两轮驱动 | 29.5 | 购机补贴(通用类) | 2025-12-30 | 山东省
2933 | 轮式拖拉机 | 40-50马力两轮驱动拖拉机 | 潍坊力王农业装备有限公司 | 轮式拖拉机 | LW400 |  | 功率:40马力;驱动方式:两轮驱动:是 ; | 功率：29.5kW（40马力）；驱动型式：两轮驱动 | 29.5 | 购机补贴(通用类) | 2026-06-29 | 山东省
2934 | 轮式拖拉机 | 40-50马力两轮驱动拖拉机 | 潍坊力王农业装备有限公司 | 轮式拖拉机 | 力王-450 |  | 功率:45马力;驱动方式:两轮驱动:是 ; | 功率：33.1kW（45马力）；驱动型式：两轮驱动 | 33.1 | 购机补贴(通用类) | 2021-12-31 | 山东省
2935 | 轮式拖拉机 | 40-50马力两轮驱动拖拉机 | 潍坊市鑫升机械制造有限公司 | 轮式拖拉机 | XSY400 |  | 功率:40马力;驱动方式:两轮驱动:是 ; | 标定功率：29.5kW；驱动方式：两轮驱动；整机外廓尺寸(长×宽×高)（mm）: 3320×1300×1800；轴距（mm）:1780；轮距(前轮/后轮)（mm）:960-1300/960-1300；轮距(前轮/后轮)调整方式：有级可调/有级可调；最小离地间隙（mm）：370；整机最小使用质量（kg）：1177；最大配重(前/后)（kg）：48/90 ；整机挡位数（前进/倒退/爬行）：8F/2R；发动机与主离合器联接方式：直联；起动方式：电启动；翻倾防护装置型号：鑫升604；翻倾防护装置型式：拖拉机防翻架；转向系型式：液压转向；变速箱型式：（4+1）×2组成式；变速箱换挡方式：啮合套换挡；轮胎型号(前轮/后轮)：6.00-16/9.5-24；悬挂装置类别：1类；动力输出轴转速（ r/min）：720 。 | 29.5 | 购机补贴(通用类) | 2021-12-31 | 山东省
2936 | 轮式拖拉机 | 40-50马力两轮驱动拖拉机 | 约翰迪尔（宁波）农业机械有限公司 | 轮式拖拉机 | 3B-400 |  | 功率:40马力;驱动方式:两轮驱动:是 ; | 驱动轮数：两轮驱动；发动机标定功率（kW）：29.5 | 29.5 | 购机补贴(通用类) | 2025-12-30 | 浙江省
2937 | 轮式拖拉机 | 40-50马力两轮驱动拖拉机 | 浙江杭拖农业装备有限公司 | 轮式拖拉机 | 450A |  | 功率:45马力;驱动方式:两轮驱动:是 ; | 整机型式：两轮驱动；外廓尺寸(长×宽×高)：3300×1400×2365mm；轴距：1860mm；轮距(前轮/后轮)：1185、1285、1385、1500/1200、1300、1400、1500mm；常用轮距(前轮/后轮)：1185/1200mm；轮距(前轮/后轮)调整方式：有级调节/有级调节；最小离地间隙：380mm；最小使用质量：1580kg；档位数前进/倒退/爬行：8/2/0；档位数主变速/副变速/其他：5/2/0；发动机型号：4D30T31/454；发动机生产厂：浙江新柴股份有限公司；发动机进气方式：自然吸气；发动机气缸数：4；发动机标定功率：33.1kW；发动机标定转速：2400r/min；排放阶段：国3排放标准；行走系轮胎型号(前轮/后轮)：6.00-16/11.2-28；工作装置框架上最大提升力：≥7.45kN；选装发动机1型号：SD4DW3D2；选装发动机1生产厂：江苏四达动力机械集团有限公司；选装发动机1进气方式：自然吸气；选装发动机1气缸数：4；选装发动机1标定功率：33.1kW；选装发动机1标定转速：2400r/min；排放阶段：国3排放标准；选装发动机2型号：JD4B4M1；选装发动机2生产厂：江苏农华智慧农业科技股份有限公司；选装发动机2进气方式：自然吸气；选装发动机2气缸数：4；选装发动机2标定功率：33.09kW；选装发动机2标定转速：2300r/min；排放阶段：国3排放标准； | 33.1 | 购机补贴(通用类) | 2022-12-31 | 浙江省
2938 | 轮式拖拉机 | 50-60马力两轮驱动拖拉机 | 常力工贸有限公司 | 轮式拖拉机 | CL500 |  | 功率:50马力;驱动方式:两轮驱动:是 ; | 整机外廓尺寸（长×宽×高mm）:3600×1500×2100(安全框架)、3600×1500×2300(驾驶室)；最小使用质量:1460(安全框架)、1580((驾驶室)kg；配套动力（kW）:36.8；型式:两轮驱动；轴距（mm）:1835； 轮距（前轮/后轮）（mm）:1100、1200、1300/1060-1200； 最小离地间隙（mm）:360；变速箱前端面至后驱动轴轴心线的水平距离：1010； 标准配重（kg）:42/70； 档位数（前进/倒退/爬行）: 8/2；变速箱型式:（4+1）×2组成式；轮胎型号（前轮/后轮）:6.00-16/11.2-24。 | 36.8 | 购机补贴(通用类) | 2024-10-22 | 山东省
2939 | 轮式拖拉机 | 50-60马力两轮驱动拖拉机 | 常力工贸有限公司 | 轮式拖拉机 | CL500-D |  | 功率:50马力;驱动方式:两轮驱动:是 ; | 整机外廓尺寸（长×宽×高mm）:3240×1380×1880（安全框架顶部）；最小使用质量:1400 kg；配套动力（kW）:36.8；型式:两轮驱动；轴距（mm）:1560 ； 轮距（前轮/后轮）（mm）:960/910-1050； 最小离地间隙（mm）:230；变速箱前端面至后驱动轴轴心线的水平距离：891 ； 标准配重（kg）:0/240 ； 档位数（前进/倒退/爬行）:8/2；变速箱型式:（4+1）×2组成式；轮胎型号（前轮/后轮）:5.00-12/9.50-16 | 36.8 | 购机补贴(通用类) | 2025-03-24 | 山东省
2940 | 轮式拖拉机 | 50-60马力两轮驱动拖拉机 | 河北华戎装备制造有限公司 | 轮式拖拉机 | HR500 |  | 功率:50马力;驱动方式:两轮驱动:是 ; | 整机型式：轮式；整机驱动型式：两驱；整机外廓尺寸(长×宽×高及部位)：3550×1280×2150 (至安全架顶)mm；轴距或履带接地长：1860mm；常用轮距(前轮/后轮)或轨距：1000/1000mm；轮距(前轮/后轮)或轨距：1000、1050、1200/960～1300mm；最小离地间隙及部位：350（后桥底部）mm；离合器壳体前端面至后驱动轴轴心线的水平距离：1028mm；变速箱齿轮副轴孔中心距：80.5±0.044mm；最小使用质量：1380kg；标准配重(前/后)：66/40kg；最小使用比质量：37.5kg/Kw；挡位数（前进/倒退）：8/2；主变速挡位数：4＋1；副变速挡位数：2；发动机与主离合器联接方式：直联；翻倾防护装置（驾驶室或安全框架）型号：HR704-A.46.002；翻倾防护装置（驾驶室或安全框架）型式：安全框架；发动机型号：4DW91-50GAG3U；发动机生产厂：一汽解放汽车有限公司无锡柴油机厂；发动机标定功率：36.8kW；发动机额定净功率：36.8kW；发动机标定转速：2500r/min；驾驶员座椅型号：SMT-CS05-1；安全带型号：FS2001；转向系型式：全液压转向；转向系转向操纵机构：方向盘；转向系转向机构型式：前轮转向；传动系箱体数量：2个；变速箱（器）型式：机械平面组成式；主变速位置：在第2箱体中；主变速换挡方式：机械有级挡；副变速换挡方式：机械有级挡；轮胎型号(前轮/后轮)：6.00-16/11.2-24；轮胎数量(前轮/后轮)：2/2个；液压悬挂系统型式：分置式；悬挂装置型式：后置三点悬挂；悬挂装置类别：1类；工作装置液压油泵型号：CBAd1014YW；液压输出组数：1组；工作装置安全阀全开压力：16±0.5MPa；动力输出轴花键数目：6；动力输出轴标准转速：720r/min。 | 36.8 | 购机补贴(通用类) | 2026-04-01 | 河北省
2941 | 轮式拖拉机 | 50-60马力两轮驱动拖拉机 | 济宁市兖州区华鑫机械有限公司 | 轮式拖拉机 | 金星泰山550 |  | 功率:55马力;驱动方式:两轮驱动:是 ; | 两轮驱动；外廓尺寸：3940×1730×2490；轴距：2090mm；常用轮距（前轮/后轮）：1200、1300、1400、1500/1200、1300、1400、1500；轮距（前轮/后轮）调整方式：伸缩套管/翻转辐板或轮辋；最小使用质量：2260kg；标准配重（前/后）：136/288；档位数（前进/倒退）：12/12；主变速档位数*副变速档位数：4*3×（1+1）；发动机与离合器联接方式：直联；起动方式：电启动；翻倾防护装置（驾驶室或安全框架）：简易驾驶室；转向系型式：全液压；传动系变速箱型式：机械平面组成式；主变速换挡型式：机械有级挡；副变速换挡型式：机械有级挡；轮胎型号（前轮/后轮）：6.00-16/13.6-28 | 40.5 | 购机补贴(通用类) | 2024-12-30 | 山东省
2942 | 轮式拖拉机 | 50-60马力两轮驱动拖拉机 | 江苏悦达智能农业装备有限公司 | 轮式拖拉机 | YBX500 |  | 功率:50马力;驱动方式:两轮驱动:是 ; | 发动机功率：36.8千瓦，国三排放，两轮驱动，前进/倒退：8/2,主变速档位:4+1，副变速档位：2；整机外廓尺寸(长×宽×高) mm：3360×1235×2220 ；整机轴距或履带接地长 mm ：1790 ；整机常用轮距(前轮/后轮)或轨距 mm ：1000/1050 ；整机最小离地间隙 mm：300 ；整机最小使用质量 kg：1420；整机标准配重(前/后) kg： 48/70。 | 36.8 | 购机补贴(通用类) | 2025-06-30 | 江苏省
2943 | 轮式拖拉机 | 50-60马力两轮驱动拖拉机 | 山东联诚农业装备有限公司 | 轮式拖拉机 | LC500A |  | 功率:50马力;驱动方式:两轮驱动:是 ; | 两轮驱动；外廓尺寸：3325×1495×2360；轴距1970mm；轮距（前轮/后轮）： 1200、1300、1400、1500/1105、1200、1300、1400；轮距（前轮/后轮）调整方式：有级可调/有级可调；最小使用质量：1580kg；最大配重（前/后）：30kg/160kg；档位数（前进/倒退/爬行）：8/2/0；主变速档位数*副变速档位数：（4+1）*2;发动机与离合器联接方式：直联；起动方式：电启动；翻倾防护装置（驾驶室或安全框架）：两柱式 安全架；转向系型式：前轮液压转向；传动系变速箱型式：直齿（4+1）×2平面组合式；主变速箱换挡型式：滑移齿轮式换挡；副变速箱换档方式：滑移齿轮换档；轮胎型号（前轮/后轮）：6.0-16/11.2-28 | 36.8 | 购机补贴(通用类) | 2021-12-31 | 山东省
2944 | 轮式拖拉机 | 50-60马力两轮驱动拖拉机 | 山东联诚农业装备有限公司 | 轮式拖拉机 | LC500D |  | 功率:50马力;驱动方式:两轮驱动:是 ; | 两轮驱动；外廓尺寸：3350×1530×2060；轴距1930mm；轮距（前轮/后轮）： 950/1100-1205；轮距（前轮/后轮）调整方式：不可调/无级可调；最小使用质量：1490kg；最大配重（前/后）：45kg/55kg；档位数（前进/倒退/爬行）：8/2/0；主变速档位数*副变速档位数：（4+1）*2;发动机与离合器联接方式：直联；起动方式：电启动；翻倾防护装置（驾驶室或安全框架）：两柱式 安全架；转向系型式：前轮液压转向；传动系变速箱型式：（4+1）×2组成式；主变速箱换挡型式：啮合套换挡；副变速箱换档方式：滑移齿轮换档；轮胎型号（前轮/后轮）：5.0-12/13.6-16 | 36.8 | 购机补贴(通用类) | 2021-12-31 | 山东省
2945 | 轮式拖拉机 | 50-60马力两轮驱动拖拉机 | 山东联诚农业装备有限公司 | 轮式拖拉机 | LC500T |  | 功率:50马力;驱动方式:两轮驱动:是 ; | 两轮驱动；外廓尺寸：3500×1530×2100；轴距1930mm；轮距（前轮/后轮）： 1190、1290、1390、1490/1200-1400；轮距（前轮/后轮）调整方式：可调/无级可调；最小使用质量：1520kg；最大配重（前/后）：45kg/120kg；档位数（前进/倒退/爬行）：8/2/0；主变速档位数*副变速档位数：（4+1）*2;发动机与离合器联接方式：直联；起动方式：电启动；翻倾防护装置（驾驶室或安全框架）：两柱式 安全架；转向系型式：前轮液压转向；传动系变速箱型式：（4+1）×2组成式；主变速箱换挡型式：啮合套换挡；副变速箱换档方式：滑移齿轮换档；轮胎型号（前轮/后轮）：6.0-16/11.2-24 | 36.8 | 购机补贴(通用类) | 2021-12-31 | 山东省
2946 | 轮式拖拉机 | 50-60马力两轮驱动拖拉机 | 山东联诚农业装备有限公司 | 轮式拖拉机 | LC550T |  | 功率:55马力;驱动方式:两轮驱动:是 ; | 两轮驱动；外廓尺寸：3480×1530×2350；轴距1850mm；常用轮距（前轮/后轮）：1130/1200；轮距（前轮/后轮）调整方式：有级可调/无级调节；最小使用质量：1635kg；标准配重（前/后）：64 kg /100 kg；档位数（前进/倒退/爬行）：8/8/0；主变速档位数*副变速档位数：（4+4）×2；发动机与离合器联接方式：直联；起动方式：电起动；翻倾防护装置（驾驶室或安全框架）：两柱式 安全架；转向系型式：前轮全液压转向；传动系变速箱型式：（4+4）×2组成式；主变速箱换挡型式：啮合套换挡式；副变速箱换挡型式：滑移齿轮换挡式；轮胎型号（前轮/后轮）：6.00-16/11.2-28 | 41 | 购机补贴(通用类) | 2022-12-31 | 山东省
2947 | 轮式拖拉机 | 50-60马力两轮驱动拖拉机 | 山东萨丁重工有限公司 | 轮式拖拉机 | SD500 |  | 功率:50马力;驱动方式:两轮驱动:是 ; | 整机型式：轮式；整机机架型式：无架；整机驱动型式：两轮驱动；整机用途：一般用途；外廓尺寸(长×宽×高)：3550x1430x2000mm；轴距或履带接地长：1810mm；常用轮距(前轮/后轮)或轨距：1100/1140mm；整机最小离地间隙：320mm；最小使用质量：1510kg；整机标准配重(前/后)：50/56kg ；整机最小使用比质量：41.03kg/kW；档位数(前进/倒退)：8+8；整机发动机与主离合器联接方式：直联。 | 36.8 | 购机补贴(通用类) | 2024-12-23 | 山东省
2948 | 轮式拖拉机 | 50-60马力两轮驱动拖拉机 | 山东山拖凯泰农业装备有限公司 | 轮式拖拉机 | 500D |  | 功率:50马力;驱动方式:两轮驱动:是 ; | 型式：轮式；机架型式：无架；用途：园艺；外廓尺寸(长×宽×高): 3340×1420×2200（安全架顶部）MM；驱动型式:两驱；功率:50马力；轴距: 1840 MM；最小离地间隙及部位：250 mm（后桥底部）；轮距（前轮/后轮）：1030、1130、1230/1050～1150mm；最小使用质量: 1400 KG；标准配重质量(前/后)：48/24 KG；最小使用比质量（kg/kw）：38.0；档位数(前进/倒退): 8/2；变速箱型式:机械平面组成式；主变速档位数：4+1；副变速档位数：2；翻倾防护装置（驾驶室或安全框架）:型号KT904.46N.010 安全框架；轮胎型号（前轮/后轮）：4.50-12/9.5-20；发动机型号: SD4DW3D；生产厂家:江苏四达动力机械集团有限公司;功率:36.8KW； 发动机排放标准：国Ⅲ；变更后选装发动机 发动机型号:YD4R50V1，生产厂家:扬动股份有限公司，气缸数：4；标定功率36.75KW，标定转速（r/min）：2400；排放标准：第三阶段 | 36.8 | 购机补贴(通用类) | 2025-07-05 | 山东省
2949 | 轮式拖拉机 | 50-60马力两轮驱动拖拉机 | 山东山拖凯泰农业装备有限公司 | 轮式拖拉机 | 500-E |  | 功率:50马力;驱动方式:两轮驱动:是 ; | 型式：轮式；机架型式：无架；用途：一般用途；外廓尺寸(长×宽×高): 3640×1635×2430（安全架顶部）mm，3600×1800×2450（变更后选装驾驶室顶部）mm；驱动型式:两驱；功率:50马力；轴距:1930MM；最小离地间隙及部位：420 mm（后桥底部）；轮距（前轮/后轮）：1240、1340/1200～1430mm；最小使用质量: 1768kg，1843kg（变更后选装驾驶室）；标准配重质量(前/后) ：64/92KG；最小使用比质量（kg/kw）：48.0，50.1（变更后选装驾驶室）；档位数(前进/倒退): 8/2；变速箱型式:机械平面组成式；主变速档位数：4+1；副变速档位数：2；翻倾防护装置（驾驶室或安全框架）: KT1204A.46B.010 安全框架，型号KT1004A.45N.010,简易驾驶室；轮胎型号（前轮/后轮）：6.00-16/12.4-28， 选装件轮胎型号（前轮/后轮）：5.50-16、5.00-15/12.4-24、11.2-24、11.2-20；发动机型号: 4TE50 ；生产厂家: 山东华源莱动内燃机有限公司 ;功率: 36.8 KW； 发动机排放标准：国Ⅲ；变更后选装发动机1：发动机型号: SD4DW3D；生产厂家:江苏四达动力机械集团有限公司;标定功率:36.8KW；标定转速（r/min）：2400； 发动机排放标准：国Ⅲ；选装发动机2：发动机型号:YD4R50V1，生产厂家:扬动股份有限公司，气缸数：4；标定功率36.75KW，标定转速（r/min）：2400；排放标准：第三阶段 | 36.8 | 购机补贴(通用类) | 2025-07-05 | 山东省
2950 | 轮式拖拉机 | 50-60马力两轮驱动拖拉机 | 山东山拖凯泰农业装备有限公司 | 轮式拖拉机 | 550-E |  | 功率:55马力;驱动方式:两轮驱动:是 ; | 型式：轮式；机架型式：无架；用途：一般用途；外廓尺寸(长×宽×高及部位):3575×1620×2420（安全架顶部）mm，3600×1800×2450（变更后选装驾驶室顶部）mm；驱动型式:两驱；功率: 55马力；轴距:1870 MM；最小离地间隙及部位：420 mm（后桥底部）；轮距（前轮/后轮）：1240、1340/1200～1430mm；最小使用质量: 1768kg，1843kg（变更后选装驾驶室）；标准配重质量(前/后)：64/92 KG；最小使用比质量（kg/kw）：43.7，45.5（变更后选装驾驶室）；档位数(前进/倒退): 8/2；变速箱型式:机械平面组成式；主变速档位数：4+1；副变速档位数：2；翻倾防护装置（驾驶室或安全框架）:型号 KT1204A.46B.010，安全框架，型号KT1004A.45N.010,简易驾驶室；轮胎型号（前轮/后轮）：6.00-16/12.4-28 ，选装件轮胎型号（前轮/后轮）：5.50-16、5.00-15/12.4-24、11.2-24、11.2-20；发动机型号: YD4JZ55C1 ；生产厂家: 扬动股份有限公司 ;功率:40.5 KW； 发动机排放标准：国Ⅲ | 40.5 | 购机补贴(通用类) | 2025-07-05 | 山东省
2951 | 轮式拖拉机 | 50-60马力两轮驱动拖拉机 | 山东山拖凯泰农业装备有限公司 | 轮式拖拉机 | 山拖500 |  | 功率:50马力;驱动方式:两轮驱动:是 ; | 外廓尺寸（长×宽×高mm）:3875×1625×2630；驱动方式：两轮驱动；发动机标定功率：36.8kw；轴距:1980mm；常用轮距(前轮/后轮mm):1315/1310；轮距（前轮/后轮）调整方式：有级可调/有级可调；最小使用质量：2070kg；标准配重（前/后）:80/200kg；挡位数（前进/倒退/爬行）:12/12/0；主变速/副变速/其他：4/3/2；发动机与离合器联接方式:直联式；起动方式:电起动；翻倾保护装置（驾驶室/或安全架）：型号：904.46.001，型式：两柱式安全架，生产厂：洛阳同欣工贸有限公司；前照灯型号：FT400/554;转向系型式:全液压转向；行车制动系型式:双片、油浴、盘式；驻车制动系形式：双片、油浴、盘式；前驱动桥型式：无；离合器型式：干式、单片、单作用、常结合；动力输出轴离合器型式：无；变速箱型式：4X3X(1+1)组成式；主变速箱换挡方式：啮合套换挡；副变速箱换挡方式：啮合套换挡；轮胎型号（前轮/后轮）：7.50-16/12.4-28；发动机型号:YD4C50V1，生产厂家:扬动股份有限公司，气缸数：4；标定功率36.8KW，标定转速（r/min）：2400；型式核准证书号:CN FC G3 0716 03 0006；排放标准：第三阶段；选配一：发动机型号：4D32T31/504,生产厂家：浙江新柴股份有限公司，气缸数：4；标定功率36.8KW，标定转速（r/min）：2400；型式核准证书号：CN FC G3 0430 01 0008, 排放标准：第三阶段；选配二：发动机型号：4B5-50V32,生产厂家：安徽全柴动力股份有限公司，气缸数：4；标定功率36.8KW，标定转速（r/min）：2400；；型式核准证书号:CN FC G3 0602 01 0004； 排放标准：第三阶段 | 36.8 | 购机补贴(通用类) | 2021-12-31 | 山东省
2952 | 轮式拖拉机 | 50-60马力两轮驱动拖拉机 | 山东山拖凯泰农业装备有限公司 | 轮式拖拉机 | 山拖500A |  | 功率:50马力;驱动方式:两轮驱动:是 ; | 外廓尺寸（长×宽×高mm）:3580*1670*2550；驱动方式：两轮驱动；发动机标定功率：36.8kw；轴距：1900mm；常用轮距(前轮/后轮mm):1240/1285；轮距（前轮/后轮）调整方式：有级可调/有级可调；最小使用质量：1885kg；标准配重（前/后）:64/188kg；挡位数（前进/倒退/爬行）:8/2/0；主变速档位数：5；副变速档位数/其他档位数：2/0；发动机与离合器联接方式:直联式；起动方式:电起动；翻倾保护装置（驾驶室/或安全架）：型号：554-46-010，型式：两柱式安全架，生产厂：山东山拖凯泰农业装备有限公司；前照灯型号：D-1DDzhL ; 转向系型式：前轮液压转向 ；行车制动系型式：蹄式、机械操纵 ；驻车制动系形式：手动、机械制动 ；前驱动桥型式：/ ；离合器型式：单片、干式、双作用 ；动力输出轴离合器型式：干式摩擦式 ；变速箱型式：2×(4+1)组成式 ；主变速箱换挡方式：滑移齿轮换挡 ；副变速箱换挡方式：啮合套换挡 ；轮胎型号（前轮/后轮）：7.50-16/12.4-28；发动机型号：4D32T31/504,生产厂家：浙江新柴股份有限公司，气缸数：4；标定功率36.8KW，标定转速（r/min）：2400；型式核准证书号：CN FC G3 0430 01 0008, 排放标准：第三阶段 | 36.8 | 购机补贴(通用类) | 2022-12-31 | 山东省
2953 | 轮式拖拉机 | 50-60马力两轮驱动拖拉机 | 山东山拖凯泰农业装备有限公司 | 轮式拖拉机 | 山拖550 |  | 功率:55马力;驱动方式:两轮驱动:是 ; | 外廓尺寸（长×宽×高mm）:3845×*1615×2630；驱动方式：两轮驱动；发动机标定功率：40.5kw；轴距：1980mm；常用轮距(前轮/后轮mm):1315/1310；轮距（前轮/后轮）调整方式：伸缩“U型管”/翻辐板调节；最小使用质量：2070kg；标准配重（前/后）:80/200kg；挡位数（前进/倒退/爬行）:12/12/0；主变速/副变速/其他：4/3/2；发动机与离合器联接方式:直联式；起动方式: 电起动；翻倾保护装置（驾驶室/或安全架）：型号：904.46.001，型式：两柱式安全架，生产厂：洛阳同欣工贸有限公司；前照灯型号：FT400/554;转向系型式:全液压转向；行车制动系型式:双片、油浴、盘式；驻车制动系形式：双片、油浴、盘式；前驱动桥型式：无；离合器型式：干式、单片、单作用、常结合；动力输出轴离合器型式：无；变速箱型式：4X3X(1+1)组成式；主变速箱换挡方式：啮合套换挡；副变速箱换挡方式：啮合套换挡；轮胎型号（前轮/后轮）：7.5-16/12.4-28；发动机型号:YD4JZ55C1；生产厂家:扬动股份有限公司；气缸数：4；标定功率:40.5KW；标定转速（r/min）：2400；型式核准证书号:CN FC G3 0716 06 0015；发动机排放标准：第三阶段； 选配一：发动机型号:4D32ZT32/554；生产厂家:浙江新柴股份有限公司；气缸数：4；标定功率:40.5KW；标定转速（r/min）：2400；型式核准证书号:CN FC G3 0430 04 0011；发动机排放标准：第三阶段； 选配二：发动机型号：4C5-55U32，生产厂家：安徽全柴动力股份有限公司，标定功率:40.5KW；标定转速（r/min）：2400；型式核准证书号:CN FC G30602 04 0026，发动机排放标准：第三阶段 | 40.5 | 购机补贴(通用类) | 2021-12-31 | 山东省
2954 | 轮式拖拉机 | 50-60马力两轮驱动拖拉机 | 山东山拖凯泰农业装备有限公司 | 轮式拖拉机 | 山拖550A |  | 功率:55马力;驱动方式:两轮驱动:是 ; | 外廓尺寸（长×宽×高mm）:3580*1670*2550；驱动方式：两轮驱动；发动机标定功率：40.5kw；轴距：1900mm；常用轮距(前轮/后轮mm):1240/1285；轮距（前轮/后轮）调整方式：有级调/有级可调；最小使用质量：1885kg；标准配重（前/后）:64/188kg；挡位数（前进/倒退/爬行）:8/2/0；主变速档位数：5；副变速档位数/其他档位数：2/0；发动机与离合器联接方式:直联式；起动方式: 电起动；翻倾保护装置（驾驶室/或安全架）：型号：554-46-010，型式：两柱式安全架，生产厂：山东山拖凯泰农业装备有限公司；前照灯型号：D-1DDzhL ; 转向系型式: 前轮液压转向；行车制动系型式: 蹄式、机械操纵 ；驻车制动系形式：手动、机械制动 ；前驱动桥型式：/ ；离合器型式：单片、干式、双作用 ；动力输出轴离合器型式：干式摩擦式 ；变速箱型式：2×(4+1)组成式 ；主变速箱换挡方式：滑移齿轮换挡 ；副变速箱换挡方式：啮合套换挡 ；轮胎型号（前轮/后轮）：7.50-16/12.4-28；发动机型号:4D27ZT32/554；生产厂家:浙江新柴股份有限公司；气缸数：4；标定功率:40.5KW；标定转速（r/min）：2400；型式核准证书号:CN FC G3 0430 06 0011；发动机排放标准：第三阶段 | 40.5 | 购机补贴(通用类) | 2022-12-31 | 山东省
2955 | 轮式拖拉机 | 50-60马力两轮驱动拖拉机 | 山东山拖凯泰农业装备有限公司 | 轮式拖拉机 | 山拖550D |  | 功率:55马力;驱动方式:两轮驱动:是 ; | 外廓尺寸(长×宽×高):3140X1440X2200MM；驱动型式:两驱；功率:55马力；轴距:1908MM；最小离地间隙及部位：270mm（牵引板底部）；轮距（前轮/后轮）：1040、1140、1240、1340/1110-1350；最小使用质量:1425KG；标准配重质量(前/后)45/190KG；最小使用比质量（kg/kw）：35.2；档位数(前进/倒退):8/2；主变速档位数：4+1；副变速档位数：2；翻倾防护装置（驾驶室或安全框架）:型号554-46-010,两柱式；轮胎型号（前轮/后轮）：4.50-12/13.6-16；发动机型号:YD4JZ55C1，生产厂家:扬动股份有限公司，功率:40.5KW；型式核准证书号:CN FC G3 0716 06 0015，发动机排放标准：国Ⅲ | 40.5 | 购机补贴(通用类) | 2024-12-23 | 山东省
2956 | 轮式拖拉机 | 50-60马力两轮驱动拖拉机 | 山东潍坊鲁中拖拉机有限公司 | 轮式拖拉机 | 500-F |  | 功率:50马力;驱动方式:两轮驱动:是 ; | 发动机标定功率：50马力，驱动方式：两轮驱动，最小使用质量：1670kg，最小使用比质量(kg/kw)：45.38，外廓尺寸(长×宽×高)：3500*1520*2480；轴距或履带接地长：1780；常用轮距(前轮/后轮)或轨距：1200/1200；标准配重(前/后)：72/80；档位数(前进/倒退/爬行)：8/2/0；（选装一：8/8/0）；主变速档位数*副变速档位数/其他档位数：(4+1)*2/0；（选装一：4*2*（1+1）/0）；发动机与离合器联接方式：直联式；翻倾防护装置（驾驶室或安全框架）：安全框架；转向系型式：全液压；传动系变速箱型式：机械平面组成式；主变速箱换档方式：机械有级挡；副变速箱换档方式：机械有级挡；轮胎型号(前轮/后轮)：6.00-16/12.4-28； （选装：（6.00-16、6.00-14、5.00-16、5.00-14）/（13.6-24、11.2-28、12.4-24、11.2-24、9.5-28、9.5-24））；排放阶段：国三 | 36.8 | 购机补贴(通用类) | 2025-07-05 | 山东省
2957 | 轮式拖拉机 | 50-60马力两轮驱动拖拉机 | 山东潍坊鲁中拖拉机有限公司 | 轮式拖拉机 | LZ500-B |  | 功率:50马力;驱动方式:两轮驱动:是 ; | 发动机标定功率：50马力，驱动方式：两轮驱动，最小使用质量：1580kg，最小使用比质量(kg/kw)：42.93，外廓尺寸(长×宽×高)：3530*1515*2370/3530*1275*2450；轴距或履带接地长：1820； 常用轮距(前轮/后轮)或轨距：1200/1200；选装（960/960）；标准配重(前/后)：144/160；档位数(前进/倒退/爬行)：8/2/0；（选装：8/8/0） 主变速档位数*副变速档位数/其他档位数：4+1*2/0；（选装：4*2*（1+1）/0）；发动机与离合器联接方式：直联式； 起动方式：电启动；翻倾防护装置（驾驶室或安全框架）：安全框架；转向系型式：全液压；传动系变速箱型式：机械平面组成式；主变速箱换档方式：机械有级挡；副变速箱换档方式：机械有级挡；轮胎型号(前轮/后轮)：6.00-16/12.4-28；（选装：（5.00-16）/（13.6-24、11.2-28、12.4-24、11.2-24、9.5-32、9.5-28、9.5-24））；排放阶段：国三 | 36.8 | 购机补贴(通用类) | 2025-09-29 | 山东省
2958 | 轮式拖拉机 | 50-60马力两轮驱动拖拉机 | 山东潍坊鲁中拖拉机有限公司 | 轮式拖拉机 | LZ500-C |  | 功率:50马力;驱动方式:两轮驱动:是 ; | 发动机标定功率：50马力，驱动方式：两轮驱动，最小使用质量：1420kg，最小使用比质量(kg/kw)：38.59，外廓尺寸(长×宽×高)：3320*1260*2350；轴距或履带接地长：1580； 常用轮距(前轮/后轮)或轨距：960/960；标准配重(前/后)：144/112；档位数(前进/倒退/爬行)：8/2/0；（选装：16/4/0） 主变速档位数*副变速档位数/其他档位数：4+1*2/0；（选装：4+1*2*2/0）；发动机与离合器联接方式：直联式； 起动方式：电启动；翻倾防护装置（驾驶室或安全框架）：安全框架；转向系型式：全液压；传动系变速箱型式：机械平面组成式；主变速箱换档方式：机械有级挡；副变速箱换档方式：机械有级挡；轮胎型号(前轮/后轮)：6.00-16/11.2-24；（选装：（4.50-12、5.00-14、5.00-16、70/80-12）/（9.5-24、9.5-28、8.3-24、13.6-16、13.2-16、9.5-20、13.8/70-20、8.3-20、9.5-16））；排放阶段：国三 | 36.8 | 购机补贴(通用类) | 2025-09-29 | 山东省
2959 | 轮式拖拉机 | 50-60马力两轮驱动拖拉机 | 山东潍坊鲁中拖拉机有限公司 | 轮式拖拉机 | LZ500-D |  | 功率:50马力;驱动方式:两轮驱动:是 ; | 发动机标定功率：50马力，驱动方式：两轮驱动，最小使用质量：1420kg，最小使用比质量(kg/kw)：38.59，外廓尺寸(长×宽×高)：3140*1380*2300；轴距或履带接地长：1420；常用轮距(前轮/后轮)或轨距：960/1020；标准配重(前/后)：144/112；档位数(前进/倒退/爬行)：8/2/0；主变速档位数*副变速档位数/其他档位数：(4+1)*2/0；发动机与离合器联接方式：直联式；起动方式：电启动；翻倾防护装置（驾驶室或安全框架）：安全框架;转向系型式：全液压；传动系变速箱型式：机械平面组成式；主变速箱换档方式：机械有级挡；副变速箱换档方式：机械有级挡；轮胎型号(前轮/后轮)：5.00-16/13.6-16；（选装：（70/80-12、5.00-14、4.50-12）/（8.3-24、9.5-20、8.3-20、13.2-16、13.8/70-20、9.5-16）)；排放阶段：国三 | 36.8 | 购机补贴(通用类) | 2025-09-29 | 山东省
2960 | 轮式拖拉机 | 50-60马力两轮驱动拖拉机 | 山东英胜机械有限公司 | 轮式拖拉机 | TT500 |  | 功率:50马力;驱动方式:两轮驱动:是 ; | 型式：4×2 两轮驱动；外廊尺寸（长x宽x高）(mm）： 3500×1500×2300；最小使用质量（kg）：1420；配套动力（kW）：36.8；PTO转速(r/min)：720； | 36.8 | 购机补贴(通用类) | 2022-12-31 | 山东省
2961 | 轮式拖拉机 | 50-60马力两轮驱动拖拉机 | 山东英胜机械有限公司 | 轮式拖拉机 | TT500-D |  | 功率:50马力;驱动方式:两轮驱动:是 ; | 型式：4×2 两轮驱动；外廊尺寸（长x宽x高）(mm）： 3500×1400×2100；最小使用质量（kg）：1360；配套动力（kW）：36.8；PTO转速(r/min)：720； | 36.8 | 购机补贴(通用类) | 2022-12-31 | 山东省
2962 | 轮式拖拉机 | 50-60马力两轮驱动拖拉机 | 上海向明农业机械有限公司 | 轮式拖拉机 | SH500S |  | 功率:50马力;驱动方式:两轮驱动:是 ; | 型式：两轮驱动；外廓尺寸（长×宽×高）：3350×1850×2345（防翻架） 3350×1850×2345（驾驶室）、轴距：1908mm、轮距：1333mm、1433mm、1533mm/1350mm、1392mm、1502mm、最小使用质量：2060kg、最小离地间隙：400mm、动力输出轴功率：≥32kW、发动机标定功率：37kW、发动机标定转速：2000r/min、档位数（前进/倒退/爬行）8/2/0、框架上最大提升力：≥8.4kN、排放阶段：国三 | 37 | 购机补贴(通用类) | 2023-12-31 | 上海市
2963 | 轮式拖拉机 | 50-60马力两轮驱动拖拉机 | 四川川龙拖拉机制造有限公司 | 轮式拖拉机 | CL500D |  | 功率:50马力;驱动方式:两轮驱动:是 ; | 整机外廓尺寸(长×宽×高及部位)mm：3150×1400×2165；轴距mm：1770；最小离地间隙及部位mm：240（提升框架处）；最小使用质量kg：1480；标准配重(前/后)kg： 7/80；发动机型号：JD4E6N6；发动机生产厂：江苏农华智慧农业科技股份有限公司转向系型式：前轮液压转向； | 36.77 | 购机补贴(通用类) | 2022-12-31 | 四川省
2964 | 轮式拖拉机 | 50-60马力两轮驱动拖拉机 | 泰安泰山国泰拖拉机制造有限公司 | 轮式拖拉机 | GT500-2 |  | 功率:50马力;驱动方式:两轮驱动:是 ; | 结构尺寸（长*宽*高及部位mm）：3550×1820×2380（安全架顶），驱动型式：两驱 ，标定功率（kw)：36.8，发动机商标或品牌：锡柴，发动机型号：4DW91-50GG32,轴距（mm）：1750，最小使用质量（kg）：1530，配重（kg）(前/后)：64/90，档位数（前进/倒退）：8/2，变速箱（器）型式：机械平面组成式，机架型式：无架，选装简易驾驶室：结构尺寸（长*宽*高mm）：3550×1820×2380（驾驶室顶），最小使用质量（kg）：1580，标准配重（kg）(前/后)：64/90； | 36.8 | 购机补贴(通用类) | 2026-04-01 | 山东省
2965 | 轮式拖拉机 | 50-60马力两轮驱动拖拉机 | 泰安泰山国泰拖拉机制造有限公司 | 轮式拖拉机 | 泰山-500A |  | 功率:50马力;驱动方式:两轮驱动:是 ; | 外廓尺寸（长*宽*高mm）：3500×1580×2380，驱动型式：4×2轮式，配套功率（kw）：36.8，发动机商标或品牌：常柴、四达、莱动、锡柴、扬动、全柴、新柴，发动机型号：4G33T、SD4BW3Z1、SD4DW3D、4TE50、4TE50A、4DW93-50GG3U、YD4C50V1、4B5-50V32、4D32T31/504；选装发动机商标或品牌：新柴，发动机型号：4N28T31/504;轴距（mm）：1800，最小使用质量（kg）：1600，配重（kg）(前/后)：80/172，档位数（前进/倒退/爬行）：8/8，变速箱型式：4×2×（1+1）组成式 | 37 | 购机补贴(通用类) | 2021-12-31 | 山东省
2966 | 轮式拖拉机 | 50-60马力两轮驱动拖拉机 | 泰安泰山国泰拖拉机制造有限公司 | 轮式拖拉机 | 泰山-500C |  | 功率:50马力;驱动方式:两轮驱动:是 ; | 外廓尺寸（长*宽*高mm）：3500×1560×2340，驱动型式：4×2轮式，配套功率（kw）：36.8，发动机商标或品牌：常柴、扬动、四达、莱动、锡柴、全柴、新柴，发动机型号：4G33T、YD4C50V1、SD4DW3D、SD4BW3Z1、4TE50、4TE50A、4DW93-50GG3U、4B5-50V32、4D32T31/504，轴距（mm）：1800，最小使用质量（kg）：1590，配重（kg）(前/后)：95/172，档位数（前进/倒退/爬行）：8/2，变速箱型式：（4+1）×2组成式 | 37 | 购机补贴(通用类) | 2021-12-31 | 山东省
2967 | 轮式拖拉机 | 50-60马力两轮驱动拖拉机 | 泰安泰山国泰拖拉机制造有限公司 | 轮式拖拉机 | 泰山-500D |  | 功率:50马力;驱动方式:两轮驱动:是 ; | 结构尺寸（长*宽*高）：3250×1350×2230（mm），最小使用质量： 1400（kg），标定功率：36.8（kw），驱动型式：两轮轮式，轴距：1750（mm），轮距(前/后)：950、1050、1150/1050(mm)，最大配重（前/后）：32/40（kg），档位数（前进/倒退）：8/2/-，发动机与离合器联接方式：直联，发动机商标或品牌：常柴、扬动、四达、莱动、新柴、全柴、锡柴，发动机型号：4G33T、YD4C50V1、SD4DW3D、4TE50、4TE50A、4D32T31/504、4B5-50V32、SD4BW3Z1、4DW93-50GG3U，变速箱型式：直齿（4+1）×2平面组合式，变速箱换挡方式：啮合套换挡 机架型式：无架式 | 37 | 购机补贴(通用类) | 2021-12-31 | 山东省
2968 | 轮式拖拉机 | 50-60马力两轮驱动拖拉机 | 泰安泰山国泰拖拉机制造有限公司 | 轮式拖拉机 | 泰山500D-1 |  | 功率:50马力;驱动方式:两轮驱动:是 ; | 外廓尺寸（长*宽*高mm）：2900×1640×2200（安全架），驱动型式：两驱，配套功率（kw）：36.8，发动机商标或品牌：四达，发动机型号：SD4DW3D，轴距（mm）：1370，最小使用质量（kg）：1450，配重（kg）(前/后)：0/240，档位数（前进/倒退/爬行）：8/2，变速箱型式：机械平面组成式 | 36.8 | 购机补贴(通用类) | 2024-10-22 | 山东省
2969 | 轮式拖拉机 | 50-60马力两轮驱动拖拉机 | 泰安泰山国泰拖拉机制造有限公司 | 轮式拖拉机 | 泰山-500S |  | 功率:50马力;驱动方式:两轮驱动:是 ; | 外廓尺寸（长*宽*高mm）：3410×1600×2510，驱动型式：两轮驱动，配套功率（kw）：36.8，发动机商标或品牌：四达，发动机型号：SD4DW3D，轴距（mm）：1935，最小使用质量（kg）：1580，配重（kg）(前/后)：24/160，档位数（前进/倒退/爬行）：8/2/无，变速箱型式：（4+1）×2组成式，机架型式：无架式 | 36.8 | 购机补贴(通用类) | 2023-12-31 | 山东省
2970 | 轮式拖拉机 | 50-60马力两轮驱动拖拉机 | 泰安泰山国泰拖拉机制造有限公司 | 轮式拖拉机 | 泰山-500SA |  | 功率:50马力;驱动方式:两轮驱动:是 ; | 外廓尺寸（长*宽*高mm）：3410×1600×2510，驱动型式：两轮驱动，配套功率（kw）：36.8，发动机商标或品牌：四达，发动机型号：SD4DW3D，轴距（mm）：1935，最小使用质量（kg）：1580，配重（kg）(前/后)：24/160，档位数（前进/倒退/爬行）：10/2/无，变速箱型式：（5+1）×2组成式，机架型式：无架式 | 36.8 | 购机补贴(通用类) | 2023-12-31 | 山东省
2971 | 轮式拖拉机 | 50-60马力两轮驱动拖拉机 | 泰安泰山国泰拖拉机制造有限公司 | 轮式拖拉机 | 泰山-550C |  | 功率:55马力;驱动方式:两轮驱动:是 ; | 外廓尺寸（长*宽*高mm）：3500×1560×2340，驱动型式：4×2轮式，配套功率（kw）：40.5，发动机商标或品牌：扬动、四达、莱动、锡柴，发动机型号：YD4JZ55C1、SD4BW3Z、4TD55、4DW93-55GG3U，轴距（mm）：1850，最小使用质量（kg）：1590，配重（kg）(前/后)：95/172，档位数（前进/倒退/爬行）：8/2，变速箱型式：（4+1）×2组成式 | 41 | 购机补贴(通用类) | 2021-12-31 | 山东省
2972 | 轮式拖拉机 | 50-60马力两轮驱动拖拉机 | 泰安泰山国泰拖拉机制造有限公司 | 轮式拖拉机 | 泰山-550E |  | 功率:55马力;驱动方式:两轮驱动:是 ; | 结构尺寸（长*宽*高）：3250×1350×2230（mm），最小使用质量：1400（kg），标定功率：40.5（kw），驱动型式：两轮驱动，轴距：1750（mm），轮距(前/后)：950、1050、1150/1050(mm)，最大配重（前/后）：32/40（kg），档位数（前进/倒退/爬行）：8/2/-，发动机与离合器联接方式：直联，发动机商标或品牌：常柴、四达、莱动、锡柴、扬动、新柴，发动机型号：4G33TC、SD4BW3Z、4TD55A、4DW93-55GG3U、YD4JZ55C1、4D32ZT31/554,变速箱型式：直齿（4+1）×2平面组合式，变速箱换挡方式：啮合套换挡，机架型式：无架式 | 41 | 购机补贴(通用类) | 2021-12-31 | 山东省
2973 | 轮式拖拉机 | 50-60马力两轮驱动拖拉机 | 潍柴雷沃重工股份有限公司 | 轮式拖拉机 | M500-B |  | 功率:50马力;驱动方式:两轮驱动:是 ; | 驱动方式：两轮驱动；功率（kw）：36.8KW | 36.8 | 购机补贴(通用类) | 2025-09-29 | 山东省
2974 | 轮式拖拉机 | 50-60马力两轮驱动拖拉机 | 潍柴雷沃重工股份有限公司 | 轮式拖拉机 | M500-E |  | 功率:50马力;驱动方式:两轮驱动:是 ; | 驱动方式：两轮驱动；功率（kw）：36.8KW | 36.8 | 购机补贴(通用类) | 2025-12-30 | 山东省
2975 | 轮式拖拉机 | 50-60马力两轮驱动拖拉机 | 潍柴雷沃重工股份有限公司 | 轮式拖拉机 | M500L-E |  | 功率:50马力;驱动方式:两轮驱动:是 ; | 驱动方式：两轮驱动；功率（kw）：36.8KW | 36.799999999999997 | 购机补贴(通用类) | 2024-12-30 | 山东省
2976 | 轮式拖拉机 | 50-60马力两轮驱动拖拉机 | 潍柴雷沃重工股份有限公司 | 轮式拖拉机 | M550-B1 |  | 功率:55马力;驱动方式:两轮驱动:是 ; | 驱动方式：两轮驱动；功率（kw）：40.5KW | 40.5 | 购机补贴(通用类) | 2025-09-29 | 山东省
2977 | 轮式拖拉机 | 50-60马力两轮驱动拖拉机 | 潍坊百利拖拉机有限公司 | 轮式拖拉机 | 500-E |  | 功率:50马力;驱动方式:两轮驱动:是 ; | 整机外廓尺寸（长×宽×高）：2850×1230×2100mm（安全架顶部）；轴距：1400mm；整机型式：4×2两轮驱动；标准配重：前0kg/后30kg；发动机标定功率：36.8kW；轮胎型号：前轮4.50-14/后轮9.5-20；最小使用质量：1400kg；。 | 36.8 | 购机补贴(通用类) | 2025-02-27 | 山东省
2978 | 轮式拖拉机 | 50-60马力两轮驱动拖拉机 | 潍坊百利拖拉机有限公司 | 轮式拖拉机 | 悍沃500B |  | 功率:50马力;驱动方式:两轮驱动:是 ; | 整机外廓尺寸（长×宽×高）：3500×1500（1400-1780）×2200mm；轴距：1850mm；整机型式：4×2两轮驱动；配重（最大）：前100kg/后100kg；发动机标定功率：36.8kW；轮胎型号：前轮6.00-16/后轮12.4-28；最小使用质量：1530kg。 | 36.8 | 购机补贴(通用类) | 2023-12-31 | 山东省
2979 | 轮式拖拉机 | 50-60马力两轮驱动拖拉机 | 潍坊百利拖拉机有限公司 | 轮式拖拉机 | 悍沃500D |  | 功率:50马力;驱动方式:两轮驱动:是 ; | 整机外廓尺寸（长×宽×高）：3300×1400（1300-1680）×1350mm方向盘（安全架2100mm）；轴距：1730mm；整机型式：4×2两轮驱动；配重（最大）：前100kg/后300kg；发动机标定功率：36.8kW；轮胎型号：前轮6.00-16/后轮13.8-20；最小使用质量：1550kg。 | 36.8 | 购机补贴(通用类) | 2021-12-31 | 山东省
2980 | 轮式拖拉机 | 50-60马力两轮驱动拖拉机 | 潍坊百利拖拉机有限公司 | 轮式拖拉机 | 悍沃550D |  | 功率:55马力;驱动方式:两轮驱动:是 ; | 整机外廓尺寸（长×宽×高）：3300×1400（1300-1680）×1350mm方向盘（安全架2100mm）；轴距：1730mm；整机型式：4×2两轮驱动；配重（最大）：前100kg/后300kg；发动机标定功率：40.5kW；轮胎型号：前轮6.00-16/后轮13.8-20；最小使用质量：1550kg。 | 40.5 | 购机补贴(通用类) | 2021-12-31 | 山东省
2981 | 轮式拖拉机 | 50-60马力两轮驱动拖拉机 | 潍坊华博农业装备有限公司 | 轮式拖拉机 | 华博500 |  | 功率:50马力;驱动方式:两轮驱动:是 ; | 功率：50马力；驱动方式：两轮驱动 | 36.8 | 购机补贴(通用类) | 2021-12-31 | 山东省
2982 | 轮式拖拉机 | 50-60马力两轮驱动拖拉机 | 潍坊华博农业装备有限公司 | 轮式拖拉机 | 华博500H |  | 功率:50马力;驱动方式:两轮驱动:是 ; | 功率：50马力；驱动方式：四轮驱动 | 36.8 | 购机补贴(通用类) | 2022-12-31 | 山东省
2983 | 轮式拖拉机 | 50-60马力两轮驱动拖拉机 | 潍坊华特拖拉机有限公司 | 轮式拖拉机 | HT-500 |  | 功率:50马力;驱动方式:两轮驱动:是 ; | 功率：36.8kW（50马力）；驱动型式：两轮驱动 | 36.8 | 购机补贴(通用类) | 2025-12-30 | 山东省
2984 | 轮式拖拉机 | 50-60马力两轮驱动拖拉机 | 潍坊华夏拖拉机制造有限公司 | 轮式拖拉机 | 华夏500B |  | 功率:50马力;驱动方式:两轮驱动:是 ; | 功率：50马力；驱动方式：两轮驱动 | 36.8 | 购机补贴(通用类) | 2022-12-31 | 山东省
2985 | 轮式拖拉机 | 50-60马力两轮驱动拖拉机 | 潍坊力王农业装备有限公司 | 轮式拖拉机 | LW500Y |  | 功率:50马力;驱动方式:两轮驱动:是 ; | 功率：36.8kW（50马力）；驱动型式：两轮驱动 | 36.8 | 购机补贴(通用类) | 2025-09-29 | 山东省
2986 | 轮式拖拉机 | 50-60马力两轮驱动拖拉机 | 潍坊力王农业装备有限公司 | 轮式拖拉机 | 力王-500 |  | 功率:50马力;驱动方式:两轮驱动:是 ; | 功率：36.8kW（50马力）；驱动型式：两轮驱动 | 36.8 | 购机补贴(通用类) | 2021-12-31 | 山东省
2987 | 轮式拖拉机 | 50-60马力两轮驱动拖拉机 | 潍坊市潍星拖拉机有限公司 | 轮式拖拉机 | WX500-C |  | 功率:50马力;驱动方式:两轮驱动:是 ; | 标定功率：36.8kW；驱动方式：两轮驱动；最小使用比质量：39.54kg/kW；整机型式：轮式；整机外廓尺寸(长×宽×高及部位)（mm）: 3560×1510×2250安全框架顶部；轴距（mm）:1750；常用轮距(前轮/后轮) （mm）:1200/1200；轮距(前轮/后轮) （mm）:960、1100、1200、1300/960、1100、1200、1300；最小离地间隙及部位（mm）：370后桥底部；离合器壳体前端面至后驱动轴轴心线的水平距离（mm）：1040；变速箱齿轮副轴孔中心距（mm）：83；整机最小使用质量（kg）：1455；标准配重(前/后)（kg）：45/60 ；整机档位数（前进/倒退）：8/2；发动机与主离合器联接方式：直联；翻倾防护装置型号：WX804.46.1；翻倾防护装置型式：安全框架；转向系型式：全液压；变速箱（器）型式：机械平面组成式；主变速换挡方式：机械有级挡；副变速换挡方式：机械有级挡；轮胎型号(前轮/后轮)：6.00-16/11.2-24；悬挂装置类别：1类；动力输出轴标准转速（ r/min）： 540/720 。 | 36.8 | 购机补贴(通用类) | 2025-12-30 | 山东省
2988 | 轮式拖拉机 | 50-60马力两轮驱动拖拉机 | 浙江杭拖农业装备有限公司 | 轮式拖拉机 | 500A |  | 功率:50马力;驱动方式:两轮驱动:是 ; | 整机型式：两轮驱动；外廓尺寸(长×宽×高)：3300×1400×2365mm；轴距：1860mm；轮距(前轮/后轮)：1185、1285、1385、1500/1200、1300、1400、1500mm；常用轮距(前轮/后轮)：1185/1200mm；轮距(前轮/后轮)调整方式：有级调节/有级调节；最小离地间隙：380mm；最小使用质量：1580kg；档位数前进/倒退/爬行：8/2/0；档位数主变速/副变速/其他：5/2/0；发动机型号：4D32T31/504；发动机生产厂：浙江新柴股份有限公司；发动机进气方式：自然吸气；发动机气缸数：4；发动机标定功率：36.8kW；发动机标定转速：2400r/min；排放阶段：国3排放标准； 行走系轮胎型号(前轮/后轮)：6.00-16/11.2-28；工作装置框架上最大提升力：≥8.3kN；选装发动机1型号：SD4DW3D；选装发动机1生产厂：江苏四达动力机械集团有限公司；选装发动机1进气方式：自然吸气；选装发动机1气缸数：4；选装发动机1标定功率：36.8kW；选装发动机1标定转速：2400r/min；排放阶段：国3排放标准；选装发动机2型号：JD4E6N6；选装发动机2生产厂：江苏农华智慧农业科技股份有限公司；选装发动机2进气方式：自然吸气；选装发动机2气缸数：4；选装发动机2标定功率：36.77kW；选装发动机2标定转速：2300r/min；排放阶段：国3排放标准；选装发动机3型号：4B5-50V32；选装发动机3生产厂：安徽全柴动力股份有限公司；选装发动机3进气方式：自然吸气；选装发动机3气缸数：4；选装发动机3标定功率：36.8kW；选装发动机3标定转速：2400r/min；排放阶段：国3排放标准；选装发动机4型号：4D30T31/504；选装发动机4生产厂：浙江新柴股份有限公司；选装发动机4进气方式：自然吸气；选装发动机4气缸数：4；选装发动机4标定功率：36.8kW；选装发动机4标定转速：2400r/min；排放阶段：国3排放标准； | 36.8 | 购机补贴(通用类) | 2022-12-31 | 浙江省
2989 | 轮式拖拉机 | 60-70马力两轮驱动拖拉机 | 江苏沃得高新农业装备有限公司(原：江苏沃得植保机械有限公司、原：沃得重工（中国）有限公司) | 轮式拖拉机 | WE600 |  | 功率:60马力;驱动方式:两轮驱动:是 ; | 标定功率：60马力（44.1kW）；驱动方式：两轮驱动；最小使用比质量（kg/kW）：38.55（带安全架）/42.86（带驾驶室）；配套发动机型号：常柴4G33T-60G31E（国Ⅲ排放标准）；标定转速(r/min)：2400；外廓尺寸（长×宽×高）（mm）：3650×1572×2400（至安全架顶）/2460（至驾驶室顶）；轴距或履带接地长（mm）：1835；最小使用质量(kg)：1700（带安全架）/1890（带驾驶室）；发动机与主离合器联接方式：直联；变速箱（器）型式：机械平面组成式；轮胎型号（前轮/后轮）：6.5-16/13.6-28。 | 44.1 | 购机补贴(通用类) | 2025-06-30 | 江苏省
2990 | 轮式拖拉机 | 60-70马力两轮驱动拖拉机 | 山东联诚农业装备有限公司 | 轮式拖拉机 | LC600-1 |  | 功率:60马力;驱动方式:两轮驱动:是 ; | （备注：LC600-1为LC700-T涵盖型号，变更报告由系统根据证书编号自动抓取，无法删除）。两轮驱动；外廓尺寸：3600×1530×2615 mm；轴距1910mm；常用轮距（前轮/后轮）：1130/1200mm；轮距（前轮/后轮）调整方式：有级可调/无级调节；最小使用质量：1675kg；标准配重（前/后）：64 kg /80 kg；档位数（前进/倒退/爬行）：8/8/0；主变速档位数*副变速挡位数：4*（1+1）×2；发动机与离合器联接方式：直联；起动方式：电启动；翻倾防护装置（驾驶室或安全框架）：安全框架；转向系型式：前轮全液压转向；传动系变速箱型式：机械平面组成式；主变速箱换挡型式：机械有级挡；副变速箱换档方式：机械有级挡；轮胎型号（前轮/后轮）：6.00-16/11.2-28 | 44.1 | 购机补贴(通用类) | 2025-12-30 | 山东省
2991 | 轮式拖拉机 | 60-70马力两轮驱动拖拉机 | 山东山拖凯泰农业装备有限公司 | 轮式拖拉机 | 山拖600 |  | 功率:60马力;驱动方式:两轮驱动:是 ; | 外廓尺寸（长×宽×高mm）:3995*1715*2550；驱动方式：两轮驱动；发动机标定功率：44kw；轴距：2090mm；常用轮距(前轮/后轮mm):1340/1365；轮距（前轮/后轮）调整方式：有级可调/有级可调；最小使用质量：2445kg；标准配重（前/后）:128/188kg；挡位数（前进/倒退/爬行）:12/12/0；主变速档位数：4；副变速档位数/其他档位数：3×（1+1）/0；发动机与离合器联接方式:直联式；起动方式: 电起动；翻倾保护装置（驾驶室/或安全架）：型号：904.46.001，型式：两柱式安全架，生产厂：洛阳同欣工贸有限公司；前照灯型号：TE大灯 ; 转向系型式：前轮液压转向 ；行车制动系型式：双片盘式制动器、机械操纵 ；驻车制动系形式：手动、机械制动 ；前驱动桥型式：/ ；离合器型式：单片、干式、双作用 ；动力输出轴离合器型式：干式摩擦式 ；变速箱型式：4×3×(1+1)组成式 ；主变速箱换挡方式：啮合套换挡 ；副变速箱换挡方式：啮合套换挡 ；轮胎型号（前轮/后轮）：7.50-16/11-32；发动机型号:4K41ZT31/602；生产厂家:浙江新柴股份有限公司；气缸数：4；标定功率:44KW；标定转速（r/min）：2200；型式核准证书号:CN FC G3 0430 07 0022；发动机排放标准：第三阶段 | 44 | 购机补贴(通用类) | 2022-12-31 | 山东省
2992 | 轮式拖拉机 | 60-70马力两轮驱动拖拉机 | 山东山拖凯泰农业装备有限公司 | 轮式拖拉机 | 山拖600D |  | 功率:60马力;驱动方式:两轮驱动:是 ; | 外廓尺寸(长×宽×高):3475X1440X2285MM；驱动型式:4X2轮式；功率:60马力；轴距:1865MM；轮距（前轮/后轮）：1040、1140、1240、1340/1110～1350mm；轮距（前轮/后轮）调整方式：有级可调/无级可调；最小离地间隙（离地部位）：295mm；最小使用质量:1391KG；前轴质量/后轴质量：569/822kg；最大配重(前/后)：47/26KG；档位数(前进/倒退):8/2；最大牵引力：9.5kN；变速箱型式:(4+1)X2平面组成式；驾驶室或安全架:904.46.001 两柱式；轮胎型号（前轮/后轮）：4.5-12/13.6-16；发动机型号:4TD60，生产厂家:山东华源莱动内燃机有限公司，功率:44.1KW，型式核准证书号:CN FC G3 0407 04 0005； 发动机排放标准：国Ⅲ； 2、发动机型号:YD4JZ60C1，生产厂家:扬动股份有限公司，功率:44.1KW，型式核准证书号:CN FC G3 0716 06 0002； 发动机排放标准：国Ⅲ；3、发动机型号：4B2-60U32，生产厂家：安徽省全柴动力股份有限公司，功率：44.1kw，型式核准证书号：CN FC G3 0602 05 0004 发动机排放标准：国Ⅲ | 44.1 | 购机补贴(通用类) | 2021-12-31 | 山东省
2993 | 轮式拖拉机 | 60-70马力两轮驱动拖拉机 | 山东潍坊鲁中拖拉机有限公司 | 轮式拖拉机 | 600-F |  | 功率:60马力;驱动方式:两轮驱动:是 ; | 发动机标定功率：60马力，驱动方式：两轮驱动，最小使用质量：1775kg，最小使用比质量(kg/kw)：40.25，外廓尺寸(长×宽×高)：3520*1520*2480；轴距或履带接地长：1820；常用轮距(前轮/后轮)或轨距：1200/1200；标准配重(前/后)：72/80；档位数(前进/倒退/爬行)：8/2/0；（选装一：8/8/0；）主变速档位数*副变速档位数/其他档位数：(4+1)*2/0； （选装一：4*2*（1+1）/0）；发动机与离合器联接方式：直联式；起动方式：电启动；翻倾防护装置（驾驶室或安全框架）：安全框架；转向系型式：全液压；传动系变速箱型式：机械平面组成式；主变速箱换档方式：机械有级挡；副变速箱换档方式：机械有级挡； 轮胎型号(前轮/后轮)：6.00-16/12.4-28；（选装：（6.00-16、6.00-14、5.00-16、5.00-14）/（13.6-24、11.2-28、12.4-24、11.2-24、9.5-28、9.5-24））；排放阶段：国三 | 44.1 | 购机补贴(通用类) | 2025-07-05 | 山东省
2994 | 轮式拖拉机 | 60-70马力两轮驱动拖拉机 | 山东潍坊鲁中拖拉机有限公司 | 轮式拖拉机 | LZ600-B |  | 功率:60马力;驱动方式:两轮驱动:是 ; | 发动机标定功率：60马力，驱动方式：两轮驱动，最小使用质量：1700kg，最小使用比质量(kg/kw)：38.55，外廓尺寸(长×宽×高)：3530*1515*2370/3530*1275*2450；轴距或履带接地长：1820； 常用轮距(前轮/后轮)或轨距：1200/1200；选装（960/960）；标准配重(前/后)：144/160；档位数(前进/倒退/爬行)：8/2/0；（选装：8/8/0） 主变速档位数*副变速档位数/其他档位数：4+1*2/0；（选装：4*2*（1+1）/0）；发动机与离合器联接方式：直联式； 起动方式：电启动；翻倾防护装置（驾驶室或安全框架）：安全框架；转向系型式：全液压；传动系变速箱型式：机械平面组成式；主变速箱换档方式：机械有级挡；副变速箱换档方式：机械有级挡；轮胎型号(前轮/后轮)：6.00-16/12.4-28；（选装：（5.00-16）/（13.6-24、11.2-28、12.4-24、11.2-24、9.5-32、9.5-28、9.5-24））；排放阶段：国三 | 44.1 | 购机补贴(通用类) | 2025-09-29 | 山东省
2995 | 轮式拖拉机 | 60-70马力两轮驱动拖拉机 | 山东潍坊鲁中拖拉机有限公司 | 轮式拖拉机 | LZ600-C |  | 功率:60马力;驱动方式:两轮驱动:是 ; | 发动机标定功率：60马力，驱动方式：两轮驱动，最小使用质量：1710kg，最小使用比质量(kg/kw)：38.78，外廓尺寸(长×宽×高)：3510*1260*2350；轴距或履带接地长：1690； 常用轮距(前轮/后轮)或轨距：960/960；标准配重(前/后)：144/112；档位数(前进/倒退/爬行)：8/2/0；（选装：16/4/0） 主变速档位数*副变速档位数/其他档位数：4+1*2/0；（选装：4+1*2*2/0）；发动机与离合器联接方式：直联式； 起动方式：电启动；翻倾防护装置（驾驶室或安全框架）：安全框架；转向系型式：全液压；传动系变速箱型式：机械平面组成式；主变速箱换档方式：机械有级挡；副变速箱换档方式：机械有级挡；轮胎型号(前轮/后轮)：6.00-16/11.2-24；（选装：（4.50-12、5.00-14、5.00-16、70/80-12）/（9.5-24、9.5-28、8.3-24、13.6-16、13.2-16、9.5-20、13.8/70-20、8.3-20、9.5-16））；排放阶段：国三 | 44.1 | 购机补贴(通用类) | 2025-09-29 | 山东省
2996 | 轮式拖拉机 | 60-70马力两轮驱动拖拉机 | 山东潍坊鲁中拖拉机有限公司 | 轮式拖拉机 | LZ600-D |  | 功率:60马力;驱动方式:两轮驱动:是 ; | 发动机标定功率：60马力，驱动方式：两轮驱动，最小使用质量：1690kg，最小使用比质量(kg/kw)：38.32，外廓尺寸(长×宽×高)：3200*1380*2300；轴距或履带接地长：1460；常用轮距(前轮/后轮)或轨距：960/1020；标准配重(前/后)：144/112；档位数(前进/倒退/爬行)：8/2/0；主变速档位数*副变速档位数/其他档位数：(4+1)*2/0；发动机与离合器联接方式：直联式；起动方式：电启动；翻倾防护装置（驾驶室或安全框架）：安全框架；转向系型式：全液压；传动系变速箱型式：机械平面组成式；主变速箱换档方式：机械有级挡；副变速箱换档方式：机械有级挡；轮胎型号(前轮/后轮)：5.00-16/13.6-16；（选装：（70/80-12、5.00-14、4.50-12）/（8.3-24、9.5-20、8.3-20、13.2-16、13.8/70-20、9.5-16）)；排放阶段：国三 | 44.1 | 购机补贴(通用类) | 2025-09-29 | 山东省
2997 | 轮式拖拉机 | 60-70马力两轮驱动拖拉机 | 山东英胜机械有限公司 | 轮式拖拉机 | TT600 |  | 功率:60马力;驱动方式:两轮驱动:是 ; | 型式：4×2 两轮驱动；外廊尺寸（长x宽x高）(mm）： 3500×1500×2380；最小使用质量（kg）：1575；配套动力（kW）：44.2；PTO转速(r/min)：540/720； | 44.5 | 购机补贴(通用类) | 2021-12-31 | 山东省
2998 | 轮式拖拉机 | 60-70马力两轮驱动拖拉机 | 山东英胜机械有限公司 | 轮式拖拉机 | TT600-D |  | 功率:60马力;驱动方式:两轮驱动:是 ; | 型式：4×2两轮驱动；外廊尺寸（长x宽x高）(mm）：3300×1390×2200；最小使用质量（kg）：1420；配套动力（kW）：44.2；PTO转速(r/min)：540/720； | 44.2 | 购机补贴(通用类) | 2021-12-31 | 山东省
2999 | 轮式拖拉机 | 60-70马力两轮驱动拖拉机 | 泰安泰山国泰拖拉机制造有限公司 | 轮式拖拉机 | 泰山-600A |  | 功率:60马力;驱动方式:两轮驱动:是 ; | 外廓尺寸（长*宽*高mm）：3500×1580×2380，驱动型式：两轮驱动，配套功率（kw）：44.1，发动机商标或品牌：四达，发动机型号：SD4DW3Z2；选装发动机商标或品牌：新柴;发动机型号：4D29ZT32/604;轴距（mm）：1800，最小使用质量（kg）：1600，配重（kg）(前/后)：80/172，档位数（前进/倒退/爬行）：8/8/无，变速箱型式：4×2×（1+1）组成式，机架型式：无架式 | 44.1 | 购机补贴(通用类) | 2023-12-31 | 山东省
3000 | 轮式拖拉机 | 60-70马力两轮驱动拖拉机 | 泰安泰山国泰拖拉机制造有限公司 | 轮式拖拉机 | 泰山-600E |  | 功率:60马力;驱动方式:两轮驱动:是 ; | 结构尺寸（长*宽*高）：3250×1350×2230（mm），最小使用质量：1400（kg），标定功率：44.1（kw），驱动型式：两轮驱动，轴距：1750（mm），轮距(前/后)：950、1050、1150/1050(mm)，最大配重（前/后）：32/40（kg），档位数（前进/倒退/爬行）：8/2/-，发动机与离合器联接方式：直联，发动机商标或品牌：常柴、四达、莱动、锡柴、扬动、新柴，发动机型号：4G33TC-32、SD4DW3Z2、4TD60、4DW93-60GG3U、YD4JZ60C1、YD4JZ60C2、4D32ZT31/604，变速箱型式：直齿（4+1）×2平面组合式，变速箱换挡方式：啮合套换挡，机架型式：无架式 | 45 | 购机补贴(通用类) | 2021-12-31 | 山东省
3001 | 轮式拖拉机 | 60-70马力两轮驱动拖拉机 | 泰安泰山国泰拖拉机制造有限公司 | 轮式拖拉机 | 泰山-600FA |  | 功率:60马力;驱动方式:两轮驱动:是 ; | 外廓尺寸（长*宽*高mm）：3540×1560×2340，驱动型式：两轮驱动，配套功率（kw）：44.1，发动机商标或品牌：四达，发动机型号：SD4DW3Z2，轴距（mm）：1850，最小使用质量（kg）：1660，配重（kg）(前/后)：95/172，档位数（前进/倒退/爬行）：8/2/无，变速箱型式：直齿（4+1）×2组成式，机架型式：无架式 | 44.1 | 购机补贴(通用类) | 2023-12-31 | 山东省
3002 | 轮式拖拉机 | 60-70马力两轮驱动拖拉机 | 潍柴雷沃重工股份有限公司 | 轮式拖拉机 | M600-B |  | 功率:60马力;驱动方式:两轮驱动:是 ; | 驱动方式：两轮驱动；功率（kw）：44.2KW | 44.2 | 购机补贴(通用类) | 2024-12-30 | 山东省
3003 | 轮式拖拉机 | 60-70马力两轮驱动拖拉机 | 潍柴雷沃重工股份有限公司 | 轮式拖拉机 | M600-B1 |  | 功率:60马力;驱动方式:两轮驱动:是 ; | 驱动方式：两轮驱动；功率（kw）：44.2KW | 44.2 | 购机补贴(通用类) | 2025-09-29 | 山东省
3004 | 轮式拖拉机 | 60-70马力两轮驱动拖拉机 | 潍柴雷沃重工股份有限公司 | 轮式拖拉机 | M600L-E |  | 功率:60马力;驱动方式:两轮驱动:是 ; | 驱动方式：两轮驱动；功率（kw）：44.2KW | 44.2 | 购机补贴(通用类) | 2024-12-30 | 山东省
3005 | 轮式拖拉机 | 60-70马力两轮驱动拖拉机 | 潍坊百利拖拉机有限公司 | 轮式拖拉机 | 悍沃600 |  | 功率:60马力;驱动方式:两轮驱动:是 ; | 整机外廓尺寸（长×宽×高）：3500×1600（1400-1780）×2200mm；轴距：1800mm；整机型式：4×2两轮驱动；配重（最大）：前100kg/后400kg；发动机标定功率：44.0kW；轮胎型号：前轮6.00-16/后轮11.2-28；最小使用质量：1570kg。 | 44 | 购机补贴(通用类) | 2021-12-31 | 山东省
3006 | 轮式拖拉机 | 60-70马力两轮驱动拖拉机 | 潍坊百利拖拉机有限公司 | 轮式拖拉机 | 悍沃600A |  | 功率:60马力;驱动方式:两轮驱动:是 ; | 整机外廓尺寸（长×宽×高）：3500×1500（1400-1780）×2200mm；轴距：1900mm；整机型式：4×2两轮驱动；配重（最大）：前100kg/后100kg；发动机标定功率：44.1kW；轮胎型号：前轮700-16/后轮12.4-28；最小使用质量：1630kg。 | 44.1 | 购机补贴(通用类) | 2022-12-31 | 山东省
3007 | 轮式拖拉机 | 60-70马力两轮驱动拖拉机 | 潍坊百利拖拉机有限公司 | 轮式拖拉机 | 悍沃600D |  | 功率:60马力;驱动方式:两轮驱动:是 ; | 整机外廓尺寸（长×宽×高）：3300×1400（1300-1680）×1350mm方向盘（安全架2100mm）；轴距：1730mm；整机型式：4×2两轮驱动；配重（最大）：前100kg/后300kg；发动机标定功率：44.0kW；轮胎型号：前轮6.00-16/后轮13.8-20；最小使用质量：1550kg。 | 44 | 购机补贴(通用类) | 2021-12-31 | 山东省
3008 | 轮式拖拉机 | 60-70马力两轮驱动拖拉机 | 潍坊百利拖拉机有限公司 | 轮式拖拉机 | 悍沃600D-1 |  | 功率:60马力;驱动方式:两轮驱动:是 ; | 整机外廓尺寸（长×宽×高）：3400×1400（1300-1680）×1350方向盘（2100安全架）mm；轴距：1650mm；整机型式：4×2两轮驱动；配重（最大）：前100kg/后100kg；发动机标定功率：44.1kW；轮胎型号：前轮600-16/后轮13.8-20；最小使用质量：1550kg。 | 44.1 | 购机补贴(通用类) | 2022-12-31 | 山东省
3009 | 轮式拖拉机 | 60-70马力两轮驱动拖拉机 | 潍坊华博农业装备有限公司 | 轮式拖拉机 | 华博600H |  | 功率:60马力;驱动方式:两轮驱动:是 ; | 功率：60马力；驱动方式：两轮驱动 | 44.2 | 购机补贴(通用类) | 2022-12-31 | 山东省
3010 | 轮式拖拉机 | 60-70马力两轮驱动拖拉机 | 潍坊力王农业装备有限公司 | 轮式拖拉机 | LW600 |  | 功率:60马力;驱动方式:两轮驱动:是 ; | 功率：44.5kW（60马力）；驱动型式：两轮驱动 | 44.5 | 购机补贴(通用类) | 2025-09-29 | 山东省
3011 | 轮式拖拉机 | 60-70马力两轮驱动拖拉机 | 潍坊力王农业装备有限公司 | 轮式拖拉机 | 力王-600A |  | 功率:60马力;驱动方式:两轮驱动:是 ; | 功率：44.1kW（60马力）；驱动型式：两轮驱动 | 44.5 | 购机补贴(通用类) | 2023-12-31 | 山东省
3012 | 轮式拖拉机 | 60-70马力两轮驱动拖拉机 | 潍坊市鑫升机械制造有限公司 | 轮式拖拉机 | XSE600 |  | 功率:60马力;驱动方式:两轮驱动:是 ; | 标定功率：44.2kW；驱动方式：两轮驱动；整机外廓尺寸(长×宽×高)（mm）: 3500×1550×2250；轴距（mm）:1800；常用轮距(前轮/后轮)（mm）:1200/1200；轮距(前轮/后轮)调整方式：不可调/无级可调；最小离地间隙（mm）：400；整机最小使用质量（kg）：1560；最大配重(前/后)（kg）：60/60 ；整机挡位数（前进/倒退/爬行）：8/2/0；发动机与主离合器联接方式：直联；起动方式：电启动；翻倾防护装置型号：鑫升604；翻倾防护装置型式：拖拉机防翻架；转向系型式：液压转向；变速箱型式：（4+1）×2机械组成式；变速箱换挡方式：啮合套换挡；轮胎型号(前轮/后轮)：7.50-16/12.4-28；悬挂装置类别：1类；动力输出轴转速（ r/min）：540/720 。 | 44.2 | 购机补贴(通用类) | 2021-12-31 | 山东省
3013 | 轮式拖拉机 | 70-80马力两轮驱动拖拉机 | 江苏沃得高新农业装备有限公司(原：江苏沃得植保机械有限公司、原：沃得重工（中国）有限公司) | 轮式拖拉机 | WE700 |  | 功率:70马力;驱动方式:两轮驱动:是 ; | 标定功率：70马力（51.5kW）；驱动方式：两轮驱动；最小使用比质量（kg/kW）：38.45（带安全架）/42.14（带驾驶室）；配套发动机型号：常柴4L88-70G31E（国Ⅲ排放标准）；标定转速(r/min)：2400；外廓尺寸（长×宽×高）（mm）：3650×1572×2400（至安全架顶）/2460（至驾驶室顶）；轴距或履带接地长（mm）：1835；最小使用质量(kg)：1980（带安全架）/2170（带驾驶室）；发动机与主离合器联接方式：直联；变速箱（器）型式：机械平面组成式；轮胎型号（前轮/后轮）：6.5-16/13.6-28。 | 51.5 | 购机补贴(通用类) | 2025-06-30 | 江苏省
3014 | 轮式拖拉机 | 70-80马力两轮驱动拖拉机 | 山东联诚农业装备有限公司 | 轮式拖拉机 | LC700-N |  | 功率:70马力;驱动方式:两轮驱动:是 ; | （备注：LC700-N和LC800-N为LC900-N涵盖型号，变更报告由系统根据证书编号自动抓取，无法删除LC800-N变更报告）。两轮驱动；外廓尺寸：3950×1620×2820mm；轴距2050mm；常用轮距（前轮/后轮）：1200/1300mm；轮距（前轮/后轮）调整方式：有级可调/有级可调；最小使用质量：2045kg；标准配重（前/后）：144 kg /80 kg；档位数（前进/倒退/爬行）：8/2/0；主变速档位数*副变速档位数：（4+1）*2；发动机与离合器联接方式：直联；起动方式：电启动；翻倾防护装置（驾驶室或安全框架）：安全框架；转向系型式：前轮全液压转向；传动系变速箱型式：机械平面组成式；主变速箱换挡型式：机械有级挡；副变速箱换档方式：机械有级挡；轮胎型号（前轮/后轮）：7.50-16/11-32 | 51.5 | 购机补贴(通用类) | 2025-12-30 | 山东省
3015 | 轮式拖拉机 | 70-80马力两轮驱动拖拉机 | 山东联诚农业装备有限公司 | 轮式拖拉机 | LC700-T |  | 功率:70马力;驱动方式:两轮驱动:是 ; | （备注：系统抓取的最小使用比质量为自主变更前的数37.6Kg/KW，自主变更后最小使用比质量为38.3Kg/KW，最小使用质量变更前为1935kg；变更后为1970kg，变化范围1.8%；变更部位：托架；变更原因：因产品调整升级，对易损坏部件增加强度，更换强度更高的托架，造成最小使用质量改变)。两轮驱动；外廓尺寸：3600×1530×2615mm；轴距1960mm；常用轮距（前轮/后轮）：1130/1200mm；轮距（前轮/后轮）调整方式：有级可调/无级调节；最小使用质量：1935kg（变更前）；1970kg（变更后）；标准配重（前/后）：64 kg /80 kg；档位数（前进/倒退/爬行）：8/8/0；主变速档位数*副变速挡位数：4*（1+1）×2；发动机与离合器联接方式：直联；起动方式：电启动；翻倾防护装置（驾驶室或安全框架）：安全框架；转向系型式：前轮全液压转向；传动系变速箱型式：机械平面组成式；主变速箱换挡型式：机械有级挡；副变速箱换档方式：机械有级挡；轮胎型号（前轮/后轮）：6.00-16/11.2-28 | 51.5 | 购机补贴(通用类) | 2025-12-30 | 山东省
3016 | 轮式拖拉机 | 70-80马力两轮驱动拖拉机 | 山东潍坊鲁中拖拉机有限公司 | 轮式拖拉机 | 700-F |  | 功率:70马力;驱动方式:两轮驱动:是 ; | 发动机标定功率：70马力，驱动方式：两轮驱动，最小使用质量：2030kg，最小使用比质量(kg/kw)：39.04，外廓尺寸(长×宽×高)：3520*1520*2480；轴距或履带接地长：1820；常用轮距(前轮/后轮)或轨距：1200/1200； 标准配重(前/后)：72/80；档位数(前进/倒退/爬行)：8/2/0；（选装一：8/8/0；）主变速档位数*副变速档位数/其他档位数 ：(4+1)*2/0；（选装一：4*2*（1+1）/0；）；发动机与离合器联接方式：直联式；起动方式：电启动； 翻倾防护装置（驾驶室或安全框架）：安全框架；转向系型式：全液压；传动系变速箱型式：机械平面组成式；主变速箱换档方式：机械有级挡； 副变速箱换档方式：机械有级挡；轮胎型号(前轮/后轮)：6.00-16/12.4-28；（选装：（6.00-16、6.00-14、5.00-16、5.00-14） /（13.6-24、11.2-28、12.4-24、11.2-24、9.5-28、9.5-24）） ；排放阶段：国三 | 52 | 购机补贴(通用类) | 2025-07-05 | 山东省
3017 | 轮式拖拉机 | 70-80马力两轮驱动拖拉机 | 山东潍坊鲁中拖拉机有限公司 | 轮式拖拉机 | LZ700-B |  | 功率:70马力;驱动方式:两轮驱动:是 ; | 发动机标定功率：70马力，驱动方式：两轮驱动，最小使用质量：1970kg，最小使用比质量(kg/kw)：37.88，外廓尺寸(长×宽×高)：3530*1515*2370/3530*1275*2450；轴距或履带接地长：1820； 常用轮距(前轮/后轮)或轨距：1200/1200；(选装960/960）；标准配重(前/后)：144/160；档位数(前进/倒退/爬行)：8/2/0；（选装：8/8/0） 主变速档位数*副变速档位数/其他档位数：4+1*2/0；（选装：4*2*（1+1）/0）；发动机与离合器联接方式：直联式； 起动方式：电启动；翻倾防护装置（驾驶室或安全框架）：安全框架；转向系型式：全液压；动系变速箱型式：机械平面组成式；主变速箱换档方式：机械有级挡；副变速箱换档方式：机械有级挡；轮胎型号(前轮/后轮)：6.00-16/12.4-28；（选装：（5.00-16）/（13.6-24、11.2-28、12.4-24、11.2-24、9.5-32、9.5-28、9.5-24））；排放阶段：国三 | 52 | 购机补贴(通用类) | 2025-09-29 | 山东省
3018 | 轮式拖拉机 | 70-80马力两轮驱动拖拉机 | 山东英胜机械有限公司 | 轮式拖拉机 | TT700 |  | 功率:70马力;驱动方式:两轮驱动:是 ; | 型式：4×2 两轮驱动；外廊尺寸（长x宽x高）(mm）：3500×1500×2380；最小使用质量（kg）：1575；配套动力（kW）：51.5；PTO转速(r/min)：540/720； | 51.5 | 购机补贴(通用类) | 2022-12-31 | 山东省
3019 | 轮式拖拉机 | 70-80马力两轮驱动拖拉机 | 上海向明农业机械有限公司 | 轮式拖拉机 | SH700 |  | 功率:70马力;驱动方式:两轮驱动:是 ; | 外廓尺寸（长×宽×高）：3943×1930×2394mm；驱动型式:两轮驱动；轴距：2142.5mm;最小使用质量：2400kg;档位数（前进/倒退）：前进8档/倒退2档；发动机标定转速：2400；动力输出轴功率（kw）：41.2；发动机标定功率：51.5kW;框架上最大提升力（kN）：14.1、排放阶段：国三 | 51.5 | 购机补贴(通用类) | 2021-12-31 | 上海市
3020 | 轮式拖拉机 | 70-80马力两轮驱动拖拉机 | 泰安泰山国泰拖拉机制造有限公司 | 轮式拖拉机 | GT700-1 |  | 功率:70马力;驱动方式:两轮驱动:是 ; | 结构尺寸（长*宽*高及部位mm）：3600×1680×2380（安全架顶部），驱动型式：两驱 ，标定功率（kw)：51.5，发动机商标或品牌：扬动，发动机型号：YD4CZ70C1,轴距（mm）：1800，最小使用质量（kg）：1980，配重（kg）(前/后)：68/90，档位数（前进/倒退）：8/2，变速箱（器）型式：机械平面组成式，机架型式：无架，，选装简易驾驶室：结构尺寸（长*宽*高mm）：3600×1600×2380（驾驶室顶部），最小使用质量（kg）：2040，标准配重（kg）(前/后)：68/90； | 51.5 | 购机补贴(通用类) | 2026-04-01 | 山东省
3021 | 轮式拖拉机 | 70-80马力两轮驱动拖拉机 | 泰安泰山国泰拖拉机制造有限公司 | 轮式拖拉机 | GT700-3 |  | 功率:70马力;驱动方式:两轮驱动:是 ; | 结构尺寸（长*宽*高及部位mm）：3600×1660×2400（安全架顶部），驱动型式：两驱 ，标定功率（kw)：51.5，发动机商标或品牌：扬动，发动机型号：YD4CZ70C1,轴距（mm）：1850，最小使用质量（kg）：2105，配重（kg）(前/后)：96/264，档位数（前进/倒退）：8/2，变速箱（器）型式：机械平面组成式，机架型式：无架，选装驾驶室:结构尺寸（长*宽*高及部位mm）:3700×1660×2450（驾驶室顶部），最小使用质量（kg）：2175，标准配重（kg）(前/后）：96/90； | 51.5 | 购机补贴(通用类) | 2026-04-01 | 山东省
3022 | 轮式拖拉机 | 70-80马力两轮驱动拖拉机 | 泰安泰山国泰拖拉机制造有限公司 | 轮式拖拉机 | 泰山-700N |  | 功率:70马力;驱动方式:两轮驱动:是 ; | 外廓尺寸（长*宽*高mm）：3850×1620×2610，驱动型式：两轮驱动，配套功率（kw）：52，发动机商标或品牌：新柴，发动机型号：4D32ZT33/704，轴距（mm）：2000，最小使用质量（kg）：2060，配重（kg）(前/后)：,75/165，档位数（前进/倒退/爬行）：8/2/无，变速箱型式：（4+1）×2组成式，机架型式：无架式 | 52 | 购机补贴(通用类) | 2023-12-31 | 山东省
3023 | 轮式拖拉机 | 70-80马力两轮驱动拖拉机 | 潍柴雷沃重工股份有限公司 | 轮式拖拉机 | M700-B |  | 功率:70马力;驱动方式:两轮驱动:是 ; | 驱动方式：两轮驱动；功率（kw）：51.5kw | 51.5 | 购机补贴(通用类) | 2021-12-31 | 山东省
3024 | 轮式拖拉机 | 70-80马力两轮驱动拖拉机 | 潍柴雷沃重工股份有限公司 | 轮式拖拉机 | M700-BA |  | 功率:70马力;驱动方式:两轮驱动:是 ; | 驱动方式：两轮驱动；功率（kw）：51.5kw | 51.5 | 购机补贴(通用类) | 2021-12-31 | 山东省
3025 | 轮式拖拉机 | 70-80马力两轮驱动拖拉机 | 潍柴雷沃重工股份有限公司 | 轮式拖拉机 | 现：M700-H（原：M700-E） |  | 功率:70马力;驱动方式:两轮驱动:是 ; | 驱动方式：两轮驱动；功率（kw）：51.5 | 51.5 | 购机补贴(通用类) | 2022-12-31 | 山东省
3026 | 轮式拖拉机 | 70-80马力两轮驱动拖拉机 | 潍坊百利拖拉机有限公司 | 轮式拖拉机 | 悍沃700D |  | 功率:70马力;驱动方式:两轮驱动:是 ; | 整机外廓尺寸（长×宽×高）：3500×1400（1300-1680）×1350mm方向盘（2100mm安全架）；轴距：1800mm；整机型式：4×2两轮驱动；配重（最大）：前100kg/后100kg；发动机标定功率：51.5kW；轮胎型号：前轮600-16/后轮13.8-20 选装：前轮600-16/后轮11.2-24；最小使用质量：1610kg。 | 51.5 | 购机补贴(通用类) | 2022-12-31 | 山东省
3027 | 轮式拖拉机 | 70-80马力两轮驱动拖拉机 | 潍坊百利拖拉机有限公司 | 轮式拖拉机 | 悍沃700E |  | 功率:70马力;驱动方式:两轮驱动:是 ; | 整机外廓尺寸（长×宽×高）：3500×1500（1400-1780）×2200mm；轴距：1900mm；整机型式：4×2两轮驱动；配重（最大）：前100kg/后100kg；发动机标定功率：51.5kW；轮胎型号：前轮700-16/后轮12.4-28；最小使用质量：1630kg。 | 51.5 | 购机补贴(通用类) | 2022-12-31 | 山东省
3028 | 轮式拖拉机 | 80-90马力两轮驱动拖拉机 | 第一拖拉机股份有限公司 | 轮式拖拉机 | LX800H |  | 功率:80马力;驱动方式:两轮驱动:是 ; | 功率：58.8kW/80马力；驱动方式：两轮驱动； | 58.8 | 购机补贴(通用类) | 2021-12-31 | 河南省
3029 | 轮式拖拉机 | 80-90马力两轮驱动拖拉机 | 江苏沃得高新农业装备有限公司(原：江苏沃得植保机械有限公司、原：沃得重工（中国）有限公司) | 轮式拖拉机 | WE800 |  | 功率:80马力;驱动方式:两轮驱动:是 ; | 标定功率：80马力（58.8kW）；驱动方式：两轮驱动；最小使用比质量（kg/kW）：38.44（带安全架）/39.97（带驾驶室）；配套发动机型号：常柴4L88-80G31C（国Ⅲ排放标准）；标定转速(r/min)：2400；外廓尺寸（长×宽×高）（mm）：3650×1572×2400（至安全架顶）/2460（至驾驶室顶）；轴距或履带接地长（mm）：1835；最小使用质量(kg)：2260（带安全架）/2350（带驾驶室）；发动机与主离合器联接方式：直联；变速箱（器）型式：机械平面组成式；轮胎型号（前轮/后轮）：6.5-16/13.6-28。 | 58.8 | 购机补贴(通用类) | 2025-06-30 | 江苏省
3030 | 轮式拖拉机 | 80-90马力两轮驱动拖拉机 | 山东联诚农业装备有限公司 | 轮式拖拉机 | LC800-N |  | 功率:80马力;驱动方式:两轮驱动:是 ; | （备注：系统抓取的最小使用比质量为自主变更前的数37.3Kg/KW，自主变更后最小使用比质量为38.3Kg/KW，最小使用质量变更前为2195kg；变更后为2250kg，变化范围2.5%；变更部位：托架、左半轴套管、右半轴套管；变更原因：因产品调整升级，对易损坏部件增加强度，更换强度更高的托架及半轴套管，造成最小使用质量改变)。两轮驱动；外廓尺寸：3950×1620×2820 mm；轴距2050mm；常用轮距（前轮/后轮）：1200/1300mm；轮距（前轮/后轮）调整方式：有级可调/有级可调；最小使用质量：2195kg（变更前）；2250kg（变更后）；标准配重（前/后）：144 kg /80 kg；档位数（前进/倒退/爬行）：8/2/0；主变速档位数*副变速档位数：（4+1）*2；发动机与离合器联接方式：直联；起动方式：电启动；翻倾防护装置（驾驶室或安全框架）：安全框架；转向系型式：前轮全液压转向；传动系变速箱型式：机械平面组成式；主变速箱换挡型式：机械有级挡；副变速箱换档方式：机械有级挡；轮胎型号（前轮/后轮）：7.50-16/11-32 | 58.8 | 购机补贴(通用类) | 2025-12-30 | 山东省
3031 | 轮式拖拉机 | 80-90马力两轮驱动拖拉机 | 山东山拖凯泰农业装备有限公司 | 轮式拖拉机 | 山拖800 |  | 功率:80马力;驱动方式:两轮驱动:是 ; | 外廓尺寸（长×宽×高mm）:3990*1715*2645；驱动方式：两轮驱动；发动机标定功率：58.8kw；轴距：2085mm；常用轮距(前轮/后轮mm):1285/1315；轮距（前轮/后轮）调整方式：有级可调/有级可调；最小使用质量：2452kg；标准配重（前/后）:128/188kg；挡位数（前进/倒退/爬行）:12/12/0；主变速档位数：4；副变速档位数/其他档位数：3×（1+1）/0；发动机与离合器联接方式:直联式；起动方式: 电起动；翻倾保护装置（驾驶室/或安全架）：型号：904.46.001，型式：两柱式安全架，生产厂：洛阳同欣工贸有限公司；前照灯型号：TE大灯 ; 转向系型式: 前轮液压转向；行车制动系型式：双片盘式制动器、机械操纵 ；驻车制动系形式：手动、机械制动；前驱动桥型式：/ ；离合器型式：单片、干式、双作用 ；动力输出轴离合器型式：干式摩擦式；变速箱型式：4×3×(1+1)组成式 ；主变速箱换挡方式：啮合套换挡 ；副变速箱换挡方式：啮合套换挡 ；轮胎型号（前轮/后轮）：7.50-16/11-32；发动机型号:4K41ZT31/804；生产厂家:浙江新柴股份有限公司；气缸数：4；标定功率:58.8KW；标定转速（r/min）：2400；型式核准证书号:CN FC G3 0430 07 0015；发动机排放标准：第三阶段 | 58.8 | 购机补贴(通用类) | 2022-12-31 | 山东省
3032 | 轮式拖拉机 | 80-90马力两轮驱动拖拉机 | 泰安泰山国泰拖拉机制造有限公司 | 轮式拖拉机 | GT800-3 |  | 功率:80马力;驱动方式:两轮驱动:是 ; | 结构尺寸（长*宽*高及部位mm）：3700×1660×2400（安全架顶部），驱动型式：两驱 ，标定功率（kw)：58.8，发动机商标或品牌：扬动，发动机型号：YD4CZ80C1,轴距（mm）：1850，最小使用质量（kg）：2280，配重（kg）(前/后)：96/264，档位数（前进/倒退）：8/2，变速箱（器）型式：机械平面组成式，机架型式：无架，选装驾驶室:结构尺寸（长*宽*高及部位mm）:3700×1660×2450（驾驶室顶部），最小使用质量（kg）：2420，标准配重（kg）(前/后）：96/90； | 58.8 | 购机补贴(通用类) | 2026-04-01 | 山东省
3033 | 轮式拖拉机 | 80-90马力两轮驱动拖拉机 | 泰安泰山国泰拖拉机制造有限公司 | 轮式拖拉机 | 泰山-800FA |  | 功率:80马力;驱动方式:两轮驱动:是 ; | 外廓尺寸（长*宽*高mm）：3540×1560×2340，驱动型式：两轮驱动，配套功率（kw）：58.8，发动机商标或品牌：四达，发动机型号：SD4DWU1，轴距（mm）：1850，最小使用质量（kg）：1660，配重（kg）(前/后)：95/172，档位数（前进/倒退/爬行）：8/2/无，变速箱型式：直齿（4+1）×2组成式，机架型式：无架式 | 58.8 | 购机补贴(通用类) | 2023-12-31 | 山东省
3034 | 轮式拖拉机 | 80-90马力两轮驱动拖拉机 | 潍柴雷沃重工股份有限公司 | 轮式拖拉机 | M800-A |  | 功率:80马力;驱动方式:两轮驱动:是 ; | 驱动方式：两轮驱动；功率（kw）：59KW | 59 | 购机补贴(通用类) | 2024-12-30 | 山东省
3035 | 轮式拖拉机 | 80-90马力两轮驱动拖拉机 | 潍柴雷沃重工股份有限公司 | 轮式拖拉机 | M800-D |  | 功率:80马力;驱动方式:两轮驱动:是 ; | 驱动方式：两轮驱动；功率（kw）：59KW | 59 | 购机补贴(通用类) | 2021-12-31 | 山东省
3036 | 轮式拖拉机 | 80-90马力两轮驱动拖拉机 | 潍柴雷沃重工股份有限公司 | 轮式拖拉机 | M800-DA |  | 功率:80马力;驱动方式:两轮驱动:是 ; | 驱动方式：两轮驱动；功率（kw）：59KW | 59 | 购机补贴(通用类) | 2021-12-31 | 山东省
3037 | 轮式拖拉机 | 80-90马力两轮驱动拖拉机 | 潍柴雷沃重工股份有限公司 | 轮式拖拉机 | 现：M800-H（原：M800-E） |  | 功率:80马力;驱动方式:两轮驱动:是 ; | 驱动方式：两轮驱动；功率（kw）：59KW | 59 | 购机补贴(通用类) | 2022-12-31 | 山东省
3038 | 轮式拖拉机 | 80-90马力两轮驱动拖拉机 | 潍坊百利拖拉机有限公司 | 轮式拖拉机 | 悍沃800D |  | 功率:80马力;驱动方式:两轮驱动:是 ; | 整机外廓尺寸（长×宽×高）：3500×1400（1300-1680）×1420mm方向盘（2100mm安全架）；轴距：1865mm；整机型式：4×2两轮驱动；配重（最大）：前100kg/后100kg；发动机标定功率：58.8kW；轮胎型号：前轮600-16/后轮11.2-24 选装：前轮600-16/后轮13.8-20；最小使用质量：1610kg。 | 58.8 | 购机补贴(通用类) | 2022-12-31 | 山东省
3039 | 轮式拖拉机 | 90-100马力两轮驱动拖拉机 | 第一拖拉机股份有限公司 | 轮式拖拉机 | LX900H |  | 功率:90马力;驱动方式:两轮驱动:是 ; | 功率：66.2kW/90马力；驱动方式：两轮驱动； | 66.2 | 购机补贴(通用类) | 2021-12-31 | 河南省
3040 | 轮式拖拉机 | 90-100马力两轮驱动拖拉机 | 山东联诚农业装备有限公司 | 轮式拖拉机 | LC900-1 |  | 功率:90马力;驱动方式:两轮驱动:是 ; | 两轮驱动；外廓尺寸：4090×1900×2660 mm；轴距2090mm；常用轮距（前轮/后轮）：1360/1500mm；轮距（前轮/后轮）调整方式：有级可调/无级可调；最小使用质量：2720kg；标准配重（前/后）：144 kg /90 kg；档位数（前进/倒退/爬行）：12/12/0；主变速档位数*副变速档位数：4*3×（1+1）；发动机与离合器联接方式：直联；起动方式：电启动；翻倾防护装置（驾驶室或安全框架）：简易驾驶室；转向系型式：前轮全液压转向；传动系变速箱型式：机械平面组成式；主变速箱换挡型式：机械有级挡；副变速箱换档方式：机械有级挡；轮胎型号（前轮/后轮）：7.50-16/14.9-30 | 66.2 | 购机补贴(通用类) | 2026-06-29 | 山东省
3041 | 轮式拖拉机 | 90-100马力两轮驱动拖拉机 | 山东联诚农业装备有限公司 | 轮式拖拉机 | LC900-N |  | 功率:90马力;驱动方式:两轮驱动:是 ; | （备注：LC900-N型号涵盖LC800-N，变更报告由系统根据证书编号自动抓取，无法删除）。两轮驱动；外廓尺寸：3950×1620×2820 mm；轴距2050mm；常用轮距（前轮/后轮）：1200/1300mm；轮距（前轮/后轮）调整方式：有级可调/有级可调；最小使用质量：2250kg；标准配重（前/后）：144 kg /80 kg；档位数（前进/倒退/爬行）：8/2/0；主变速档位数*副变速档位数：（4+1）*2；发动机与离合器联接方式：直联；起动方式：电启动；翻倾防护装置（驾驶室或安全框架）：安全框架；转向系型式：前轮全液压转向；传动系变速箱型式：机械平面组成式；主变速箱换挡型式：机械有级挡；副变速箱换档方式：机械有级挡；轮胎型号（前轮/后轮）：7.50-16/11-32 | 66.2 | 购机补贴(通用类) | 2025-12-30 | 山东省
3042 | 轮式拖拉机 | 90-100马力两轮驱动拖拉机 | 山东山拖凯泰农业装备有限公司 | 轮式拖拉机 | 山拖900 |  | 功率:90马力;驱动方式:两轮驱动:是 ; | 外廓尺寸（长×宽×高mm）:4005*1705*2660；驱动方式：两轮驱动；发动机标定功率：66.2kw；轴距：2055mm；常用轮距(前轮/后轮mm):1280/1390；轮距（前轮/后轮）调整方式：有级可调/有级可调；最小使用质量：2424kg；标准配重（前/后）:128/188kg；挡位数（前进/倒退/爬行）:12/12/0；主变速档位数：4；副变速档位数/其他档位数：3×（1+1）/0；发动机与离合器联接方式:直联式；起动方式: 电起动；翻倾保护装置（驾驶室/或安全架）：型号：904.46.001，型式：两柱式安全架，生产厂：洛阳同欣工贸有限公司；前照灯型号：TE大灯 ; 转向系型式：前轮液压转向；行车制动系型式：双片盘式制动器、机械操纵；驻车制动系形式：手动、机械制动；前驱动桥型式：/ ；离合器型式：单片、干式、双作用；动力输出轴离合器型式：干式摩擦式；变速箱型式：4×3×(1+1)组成式 ；主变速箱换挡方式：啮合套换挡 ；副变速箱换挡方式：啮合套换挡 ；轮胎型号（前轮/后轮）：7.5-16/11-32；发动机型号:YN4E095-32CR4；生产厂家:昆明云内动力股份有限公司；气缸数：4；标定功率:66.2KW；标定转速（r/min）：2300；型式核准证书号:CN FC G3 0225 09 0013；发动机排放标准：第三阶段 | 66.2 | 购机补贴(通用类) | 2022-12-31 | 山东省
3043 | 轮式拖拉机 | 90-100马力两轮驱动拖拉机 | 潍柴雷沃重工股份有限公司 | 轮式拖拉机 | M900-D |  | 功率:90马力;驱动方式:两轮驱动:是 ; | 驱动方式：两轮驱动；功率（kw）：66.2KW | 66.2 | 购机补贴(通用类) | 2024-12-30 | 山东省
3044 | 轮式拖拉机 | 90-100马力两轮驱动拖拉机 | 潍柴雷沃重工股份有限公司 | 轮式拖拉机 | M900-DA |  | 功率:90马力;驱动方式:两轮驱动:是 ; | 驱动方式：两轮驱动；功率（kw）：66.2KW | 66.2 | 购机补贴(通用类) | 2024-12-30 | 山东省
3045 | 轮式拖拉机 | 90-100马力两轮驱动拖拉机 | 潍柴雷沃重工股份有限公司 | 轮式拖拉机 | 现：M900-Y（原：M900-B） |  | 功率:90马力;驱动方式:两轮驱动:是 ; | 驱动方式：两轮驱动；功率（kw）：66.2KW | 66.2 | 购机补贴(通用类) | 2021-12-31 | 山东省
3046 | 轮式拖拉机 | 100马力及以上两轮驱动拖拉机 | 常力工贸有限公司 | 轮式拖拉机 | CL1400 |  | 功率:140马力;驱动方式:两轮驱动:是 ; | 4560×2150×2980(安全架顶)；最小使用质量:4280；配套动力（kW）:103；型式:两轮驱动；轴距（mm）: 2200；轮距（前轮/后轮）（mm）:1450、1550、1650/1500-1830；最小离地间隙（mm）: 460（提升油缸支架底部）；标准配重（kg）:144/80；档位数（前进/倒退/爬行）:16/8/0；变速箱型式:4×2×（2+1）组成式 ；轮胎型号（前轮/后轮）:7.5-20/16.9-34。液压悬挂系统型式:分置式。液压油泵型号：RM954.58.010 | 103 | 购机补贴(通用类) | 2026-06-29 | 山东省
3047 | 轮式拖拉机 | 100马力及以上两轮驱动拖拉机 | 济宁市兖州区华鑫机械有限公司 | 轮式拖拉机 | 金星泰山1000 |  | 功率:100马力;驱动方式:两轮驱动:是 ; | 两轮驱动；外廓尺寸：4450×2050×2880；轴距：2230mm；常用轮距（前轮/后轮）：1400、1500、1600、1700/1608、1692、1796、1892、1996；轮距（前轮/后轮）调整方式：前轮伸缩套管/后轮翻转辐板或轮辋；最小使用质量：3600kg；标准配重（前/后）：296/228；档位数（前进/倒退）：16/8；主变速档位数*副变速档位数：4*（2+1）×2；发动机与离合器联接方式：直联；起动方式：电启动；翻倾防护装置（驾驶室或安全框架）：简易驾驶室；转向系型式：全液压；传动系变速箱型式：机械平面组成式；主变速换挡型式：机械有级挡；副变速换挡型式：机械有级挡；轮胎型号（前轮/后轮）：6.50-20/16.9-34 | 73.5 | 购机补贴(通用类) | 2024-12-30 | 山东省
3048 | 轮式拖拉机 | 100马力及以上两轮驱动拖拉机 | 江苏沃得高新农业装备有限公司(原：江苏沃得植保机械有限公司、原：沃得重工（中国）有限公司) | 轮式拖拉机 | WD1200-B1 |  | 功率:120马力;驱动方式:两轮驱动:是 ; | 标定功率：120马力（88.2kW）；驱动方式：两轮驱动；最小使用比质量（kg/kW）：42.86（带安全架）/44.90（带驾驶室）；配套发动机型号：一拖LR4A3LR23/0882（国Ⅲ排放标准）；标定转速(r/min)：2300；外廓尺寸（长×宽×高）（mm）：4440×2060×2760（至安全架顶）/2820（至驾驶室顶）；轴距或履带接地长（mm）：2207；最小使用质量(kg)：3780（带安全架）/3960（带驾驶室）；发动机与主离合器联接方式：直联；变速箱（器）型式：机械平面组成式；轮胎型号（前轮/后轮）：7.5-20/16.9-34。 | 88.2 | 购机补贴(通用类) | 2025-06-30 | 江苏省
3049 | 轮式拖拉机 | 100马力及以上两轮驱动拖拉机 | 江苏沃得高新农业装备有限公司(原：江苏沃得植保机械有限公司、原：沃得重工（中国）有限公司) | 轮式拖拉机 | WD1300-B1 |  | 功率:130马力;驱动方式:两轮驱动:是 ; | 标定功率：130马力（95.6kW）；驱动方式：两轮驱动；最小使用比质量（kg/kW）： 39.54（带安全架）/41.42（带驾驶室）；配套发动机型号：一拖LR4M3LR23/0956（国Ⅲ排放标准）；标定转速(r/min)：2300；外廓尺寸（长×宽×高）（mm）：4440×2060×2760（至安全架顶）/2820（至驾驶室顶）；轴距或履带接地长（mm）：2207；最小使用质量(kg)：3780（带安全架）/3960（带驾驶室）；发动机与主离合器联接方式：直联；变速箱（器）型式：机械平面组成式；轮胎型号（前轮/后轮）：7.5-20/16.9-34。 | 95.6 | 购机补贴(通用类) | 2025-06-30 | 江苏省
3050 | 轮式拖拉机 | 100马力及以上两轮驱动拖拉机 | 江苏沃得高新农业装备有限公司(原：江苏沃得植保机械有限公司、原：沃得重工（中国）有限公司) | 轮式拖拉机 | WD1400-B1 |  | 功率:140马力;驱动方式:两轮驱动:是 ; | 标定功率：140马力（103kW）；驱动方式：两轮驱动；最小使用比质量（kg/kW）：38.25（带安全架）/40.00（带驾驶室）；配套发动机型号：一拖LR4M3LR23/1030（国Ⅲ排放标准）；标定转速(r/min)：2300；外廓尺寸（长×宽×高）（mm）：4440×2060×2760（至安全架顶）/2820（至驾驶室顶）；轴距或履带接地长（mm）：2207；最小使用质量(kg)：3940（带安全架）/4120（带驾驶室）；发动机与主离合器联接方式：直联；变速箱（器）型式：机械平面组成式；轮胎型号（前轮/后轮）：7.5-20/16.9-34。 | 103 | 购机补贴(通用类) | 2025-06-30 | 江苏省
3051 | 轮式拖拉机 | 100马力及以上两轮驱动拖拉机 | 山东联诚农业装备有限公司 | 轮式拖拉机 | LC1200 |  | 功率:120马力;驱动方式:两轮驱动:是 ; | 两轮驱动；外廓尺寸：4790×2120×2950；轴距2510mm；常用轮距（前轮/后轮）：1500/1608；轮距（前轮/后轮）调整方式：有级可调/无级调节；最小使用质量：4000kg；标准配重（前/后）：308/114；档位数（前进/倒退/爬行）：16/8/0；主变速档位数*副变速档位数：4*（2+1）×2；发动机与离合器联接方式：直联；起动方式：电起动；翻倾防护装置（驾驶室或安全框架）：简易驾驶室；转向系型式：前轮全液压转向；传动系变速箱型式：4×（2+1）×2组成式；主变速箱换挡型式：啮合套换挡式；副变速箱换挡型式：啮合套换挡式；轮胎型号（前轮/后轮）：7.5-20/18.4-34 | 88.2 | 购机补贴(通用类) | 2022-12-31 | 山东省
3052 | 轮式拖拉机 | 100马力及以上两轮驱动拖拉机 | 山东萨丁重工有限公司 | 轮式拖拉机 | SD1400 |  | 功率:140马力;驱动方式:两轮驱动:是 ; | 整机型式：轮式；整机机架型式：无架；整机驱动型式：四轮驱动；整机用途：一般用途；外廓尺寸(长×宽×高)：5060x2030x2810mm；轴距或履带接地长：2620mm；常用轮距(前轮/后轮)或轨距：1450/1745mm；整机最小离地间隙：465mm；最小使用质量：4400kg；整机标准配重(前/后)：308/344kg ；整机最小使用比质量：42.72kg/kW；档位数(前进/倒退)：16+8；整机发动机与主离合器联接方式：直联。 | 103 | 购机补贴(通用类) | 2025-12-28 | 山东省
3053 | 轮式拖拉机 | 100马力及以上两轮驱动拖拉机 | 山东山拖凯泰农业装备有限公司 | 轮式拖拉机 | 1000-A |  | 功率:100马力;驱动方式:两轮驱动:是 ; | 型式：轮式；机架型式：无架；用途：一般用途；外廓尺寸(长×宽×高): 4070×1825×2640（安全架顶部）MM、4070×1825×2650（驾驶室顶部）mm；驱动型式:两驱；功率：100马力；轴距:2040 MM；最小离地间隙及部位：360 mm（牵引板下部）；轮距（前轮/后轮）：1290、1390/1200～1520mm；最小使用质量:2660KG、2850kg（选装驾驶室）；标准配重质量(前/后)：140/92 KG；最小使用比质量（kg/kw）：35.9、38.5（选装驾驶室）；档位数(前进/倒退):12/12；变速箱型式:机械平面组成式；主变速档位数：4；副变速档位数：3×（1+1）；翻倾防护装置（驾驶室或安全框架）:型号KT1204A.46B.010,安全框架，KT1204A.45B.010,简易驾驶室 ；轮胎型号（前轮/后轮）：7.50-16/11-32，选装件轮胎型号（前轮/后轮）6.50-16、6.00-16/12.4-32、12.4-28、12.4-24；发动机型号:YN4E106-30CR4 ；生产厂家: 昆明云内动力股份有限公司;功率:74 KW； 发动机排放标准：国Ⅲ | 74 | 购机补贴(通用类) | 2025-07-05 | 山东省
3054 | 轮式拖拉机 | 100马力及以上两轮驱动拖拉机 | 山东山拖凯泰农业装备有限公司 | 轮式拖拉机 | 1200-A |  | 功率:120马力;驱动方式:两轮驱动:是 ; | 型式：轮式；机架型式：无架；用途：一般用途；外廓尺寸(长×宽×高): 4050×1930×2735（安全架顶部）MM、4070×1825×2650（驾驶室顶部）mm；驱动型式:两驱；功率:120马力；轴距:2040 MM；最小离地间隙及部位：350 mm（牵引板下部）；轮距（前轮/后轮）：1190、1290、1390/1200～1480mm；最小使用质量:3200 KG、3350kg（选装驾驶室）；标准配重质量(前/后)：140/276KG；最小使用比质量（kg/kw）：36.3、38.0（选装驾驶室）；档位数(前进/倒退): 12/12；变速箱型式:机械平面组成式；主变速档位数：4 ；副变速档位数：3×（1+1）；翻倾防护装置（驾驶室或安全框架）:型号KT1204A.46B.010,安全框架，KT1204A.45B.010,简易驾驶室；轮胎型号（前轮/后轮）：7.50-16/11-32，选装件轮胎型号（前轮/后轮）6.50-16、6.00-16/12.4-32、12.4-28、12.4-24；发动机型号:YD4GL120G1；生产厂家:扬动股份有限公司;功率:88.2KW； 发动机排放标准：国Ⅲ | 88.2 | 购机补贴(通用类) | 2025-07-05 | 山东省
3055 | 轮式拖拉机 | 100马力及以上两轮驱动拖拉机 | 山东山拖凯泰农业装备有限公司 | 轮式拖拉机 | 山拖1000 |  | 功率:100马力;驱动方式:两轮驱动:是 ; | 外廓尺寸(长×宽×高):4510×2380×3054MM；驱动型式:4X2轮式；功率:100马力；轴距:2200MM；轮距（前轮/后轮）：1394、1494、1594、1694/1650～2050mm；轮距（前轮/后轮）调整方式：有级可调/无级可调；最小离地间隙（离地部位）：445mm；最小使用质量:3759KG；前轴质量/后轴质量：1542/2442kg；最大配重(前/后)：440/460KG；档位数(前进/倒退/爬行):8/8/8；最大牵引力：20.6kN;变速箱型式:4×(2+1)×2平面组成式；驾驶室:ST2004.45.001六柱式；发动机标定功率:73.5KW；轮胎型号（前轮/后轮）：6.5-20/16.9-34；发动机型号:WP4.1G100E301，生产厂家:潍柴动力扬州柴油机有限责任公司， 功率:73.5KW，型式核准证书号:CN FC G3 0284 05 0001；发动机排放标准：国Ⅲ 2、发动机型号:YC4A110-T310，生产厂家:广西玉柴机器股份有限公司， 功率:73.5KW，型式核准证书号:CN FC G3 0158 29 0001 发动机排放标准：国Ⅲ | 73.5 | 购机补贴(通用类) | 2021-12-31 | 山东省
3056 | 轮式拖拉机 | 100马力及以上两轮驱动拖拉机 | 山东山拖凯泰农业装备有限公司 | 轮式拖拉机 | 山拖1400 |  | 功率:140马力;驱动方式:两轮驱动:是 ; | 外廓尺寸（长×宽×高mm）:5090*2110*3040；驱动方式：两轮驱动；发动机标定功率：103kw；轴距：2600mm；常用轮距(前轮/后轮mm):1505/1650；轮距（前轮/后轮）调整方式：有级可调/无级可调；最小使用质量4450kg；标准配重（前/后）:650/330kg；挡位数（前进/倒退/爬行）:16/8/0；主变速档位数：4；副变速档位数/其他档位数：（2+1）×2/0；发动机与离合器联接方式:直联式；起动方式: 电起动；翻倾保护装置（驾驶室/或安全架）：型号：ST2004.45.001，型式：六柱式驾驶室，生产厂：山东山拖凯泰农业装备有限公司；前照灯型号：ZJ-2017 ; 转向系型式：前轮液压转向 ；行车制动系型式：双片盘式制动器、液压操纵；驻车制动系形式：手动、机械制动；前驱动桥型式：/ ；离合器型式：单片、干式、双作用；动力输出轴离合器型式：干式摩擦式；变速箱型式：4×(2+1)×2组成式；主变速箱换挡方式：啮合套换挡 ；副变速箱换挡方式：啮合套换挡 ；轮胎型号（前轮/后轮）：12.4-24/16.9-34；发动机型号:WP6G140E331；生产厂家:潍柴（潍坊）中型柴油机有限公司；气缸数：6；标定功率:103KW；标定转速（r/min）：2200；型式核准证书号:CN FC G3 0583 02 0013；发动机排放标准：第三阶段 | 103 | 购机补贴(通用类) | 2022-12-31 | 山东省
3057 | 轮式拖拉机 | 100马力及以上两轮驱动拖拉机 | 山东山拖凯泰农业装备有限公司 | 轮式拖拉机 | 山拖1500 |  | 功率:150马力;驱动方式:两轮驱动:是 ; | 外廓尺寸（长×宽×高mm）:5100*2110*3040；驱动方式：两轮驱动；发动机标定功率：110.3kw；轴距：2600mm；常用轮距(前轮/后轮mm):1505/1650；轮距（前轮/后轮）调整方式：有级可调/无级可调；最小使用质量4450kg；标准配重（前/后）:650/330kg；挡位数（前进/倒退/爬行）:16/8/0；主变速档位数：4；副变速档位数/其他档位数：（2+1）×2/0；发动机与离合器联接方式:直联式；起动方式: 电起动；翻倾保护装置（驾驶室/或安全架）：型号：ST2004.45.001，型式：六柱式驾驶室，生产厂：山东山拖凯泰农业装备有限公司；前照灯型号：ZJ-2017 ; 转向系型式：前轮液压转向 ；行车制动系型式：双片盘式制动器、液压操纵；驻车制动系形式： 手动、机械制动 ；前驱动桥型式：/ ；离合器型式：：单片、干式、双作用 ；动力输出轴离合器型式：干式摩擦式 ；变速箱型式：4×(2+1)×2组成式 ；主变速箱换挡方式：啮合套换挡 ；副变速箱换挡方式：啮合套换挡 ；轮胎型号（前轮/后轮）：7.50-20/16.9-34；发动机型号:WP6G150E330A；生产厂家:潍柴（潍坊）中型柴油机有限公司；气缸数：6；标定功率:110.3KW；标定转速（r/min）：2200；型式核准证书号:CN FC G3 0583 02 0030；发动机排放标准：第三阶段 | 110.3 | 购机补贴(通用类) | 2022-12-31 | 山东省
3058 | 轮式拖拉机 | 100马力及以上两轮驱动拖拉机 | 泰安泰山国泰拖拉机制造有限公司 | 轮式拖拉机 | 泰山-1300A |  | 功率:130马力;驱动方式:两轮驱动:是 ; | 外廓尺寸（长*宽*高mm）：4900×2150×2960，驱动型式： 两轮驱动，配套功率（kw）：95.6，发动机商标或品牌： 东方红，发动机型号：LR6A3ZU22/0956E，轴距（mm）：2475，最小使用质量（kg）：4040，配重（kg）(前/后)：350/510，档位数（前进/倒退/爬行）：16（含8个爬行档）/8（含4个爬行档）/12，变速箱型式：4×（2+1）×2组成式，机架型式：无架式 | 95.6 | 购机补贴(通用类) | 2021-12-31 | 山东省
3059 | 轮式拖拉机 | 100马力及以上两轮驱动拖拉机 | 泰安泰山国泰拖拉机制造有限公司 | 轮式拖拉机 | 泰山-1300AP |  | 功率:130马力;驱动方式:两轮驱动:是 ; | 外廓尺寸（长*宽*高mm）：4900×2150×3000，驱动型式： 两轮驱动，配套功率（kw）：95.6，发动机商标或品牌 ：东方红，发动机型号：LR6A3ZU22/0956E，轴距（mm）：2475，最小使用质量（kg）：4160，配重（kg）(前/后)：350/510，档位数（前进/倒退/爬行）：16（含8个爬行档）/8（含4个爬行档）/12，变速箱型式：4×（2+1）×2组成式，机架型式：无架式 | 95.6 | 购机补贴(通用类) | 2021-12-31 | 山东省
3060 | 轮式拖拉机 | 100马力及以上两轮驱动拖拉机 | 泰安泰山国泰拖拉机制造有限公司 | 轮式拖拉机 | 泰山-1300C |  | 功率:130马力;驱动方式:两轮驱动:是 ; | 外廓尺寸（长*宽*高mm）：4900×2150×2960，驱动型式： 两轮驱动，配套功率（kw）：95.6，发动机商标或品牌：东方红，发动机型号：LR6A3ZU22/0956E，轴距（mm）：2475，最小使用质量（kg）：4040，配重（kg）(前/后)：350/510，档位数（前进/倒退/爬行）：12/4/无，变速箱型式：4×（3+1）组成式，机架型式：无架式 | 95.6 | 购机补贴(通用类) | 2021-12-31 | 山东省
3061 | 轮式拖拉机 | 100马力及以上两轮驱动拖拉机 | 泰安泰山国泰拖拉机制造有限公司 | 轮式拖拉机 | 泰山-1300CP |  | 功率:130马力;驱动方式:两轮驱动:是 ; | 外廓尺寸（长*宽*高mm）：4900×2150×3000，驱动型式： 两轮驱动，配套功率（kw）：95.6，发动机商标或品牌： 东方红，发动机型号：LR6A3ZU22/0956E，轴距（mm）：2475，最小使用质量（kg）：4160，配重（kg）(前/后)：350/510，档位数（前进/倒退/爬行）：12/4/无，变速箱型式：4×（3+1）组成式，机架型式：无架式 | 95.6 | 购机补贴(通用类) | 2021-12-31 | 山东省
3062 | 轮式拖拉机 | 100马力及以上两轮驱动拖拉机 | 泰安泰山国泰拖拉机制造有限公司 | 轮式拖拉机 | 泰山-1400A |  | 功率:140马力;驱动方式:两轮驱动:是 ; | 外廓尺寸（长*宽*高mm）：5000×2350×3115，驱动型式： 两轮驱动，配套功率（kw）：103，发动机商标或品牌：东方红，发动机型号：LR6M3ZU22/1030E，轴距（mm）：2550，最小使用质量（kg）：4650，配重（kg）(前/后)：390/450，档位数（前进/倒退/爬行）：16/8/12，变速箱型式：4×（2+1）×2组成式，机架型式：无架式 | 103 | 购机补贴(通用类) | 2021-12-31 | 山东省
3063 | 轮式拖拉机 | 100马力及以上两轮驱动拖拉机 | 泰安泰山国泰拖拉机制造有限公司 | 轮式拖拉机 | 泰山-1400AP |  | 功率:140马力;驱动方式:两轮驱动:是 ; | 外廓尺寸（长*宽*高mm）：5000×2350×3115，驱动型式： 两轮驱动，配套功率（kw）：103，发动机商标或品牌：东方红，发动机型号：LR6M3ZU22/1030E，轴距（mm）：2550，最小使用质量（kg）：4880，配重（kg）(前/后)：390/450，档位数（前进/倒退/爬行） 16/8/12，变速箱型式：4×（2+1）×2组成式，机架型式：无架式 | 103 | 购机补贴(通用类) | 2021-12-31 | 山东省
3064 | 轮式拖拉机 | 100马力及以上两轮驱动拖拉机 | 泰安泰山国泰拖拉机制造有限公司 | 轮式拖拉机 | 泰山-1400C |  | 功率:140马力;驱动方式:两轮驱动:是 ; | 外廓尺寸（长*宽*高mm）：5000×2350×3115，驱动型式： 两轮驱动，配套功率（kw）：103，发动机商标或品牌： 东方红，发动机型号：LR6M3ZU22/1030E，轴距（mm）：2550，最小使用质量（kg）：4650，配重（kg）(前/后)：390/450，档位数（前进/倒退/爬行）：12/4/无，变速箱型式：4×（3+1）组成式，机架型式：无架式 | 103 | 购机补贴(通用类) | 2021-12-31 | 山东省
3065 | 轮式拖拉机 | 100马力及以上两轮驱动拖拉机 | 泰安泰山国泰拖拉机制造有限公司 | 轮式拖拉机 | 泰山-1400CP |  | 功率:140马力;驱动方式:两轮驱动:是 ; | 外廓尺寸（长*宽*高mm）：5000×2350×3115，驱动型式： 两轮驱动，配套功率（kw）：103，发动机商标或品牌：东方红，发动机型号：LR6M3ZU22/1030E，轴距（mm）：2550，最小使用质量（kg）：4880，配重（kg）(前/后)：390/450，档位数（前进/倒退/爬行）：12/4/无，变速箱型式4×（3+1）组成式，机架型式：无架式 | 103 | 购机补贴(通用类) | 2021-12-31 | 山东省
3066 | 轮式拖拉机 | 100马力及以上两轮驱动拖拉机 | 潍柴雷沃重工股份有限公司 | 轮式拖拉机 | M1000-A |  | 功率:100马力;驱动方式:两轮驱动:是 ; | 驱动方式：两轮驱动；功率（kw）：73.5 | 73.5 | 购机补贴(通用类) | 2022-12-31 | 山东省
3067 | 轮式拖拉机 | 100马力及以上两轮驱动拖拉机 | 潍柴雷沃重工股份有限公司 | 轮式拖拉机 | M1000-A1 |  | 功率:100马力;驱动方式:两轮驱动:是 ; | 驱动方式：两轮驱动；功率（kw）：73.5 | 73.5 | 购机补贴(通用类) | 2022-12-31 | 山东省
3068 | 轮式拖拉机 | 100马力及以上两轮驱动拖拉机 | 潍柴雷沃重工股份有限公司 | 轮式拖拉机 | M1000-D |  | 功率:100马力;驱动方式:两轮驱动:是 ; | 驱动方式：两轮驱动；功率（kw）：73.5 | 73.5 | 购机补贴(通用类) | 2021-12-31 | 山东省
3069 | 轮式拖拉机 | 100马力及以上两轮驱动拖拉机 | 潍柴雷沃重工股份有限公司 | 轮式拖拉机 | M1000-DA |  | 功率:100马力;驱动方式:两轮驱动:是 ; | 驱动方式：两轮驱动；功率（kw）：73.5 | 73.5 | 购机补贴(通用类) | 2021-12-31 | 山东省
3070 | 轮式拖拉机 | 100马力及以上两轮驱动拖拉机 | 潍柴雷沃重工股份有限公司 | 轮式拖拉机 | M1000-X |  | 功率:100马力;驱动方式:两轮驱动:是 ; | 驱动方式：两轮驱动；功率（kw）：73.5KW | 73.5 | 购机补贴(通用类) | 2021-12-31 | 山东省
3071 | 轮式拖拉机 | 100马力及以上两轮驱动拖拉机 | 潍柴雷沃重工股份有限公司 | 轮式拖拉机 | M1000-XP |  | 功率:100马力;驱动方式:两轮驱动:是 ; | 驱动方式：两轮驱动；功率（kw）：73.5KW | 73.5 | 购机补贴(通用类) | 2021-12-31 | 山东省
3072 | 轮式拖拉机 | 100马力及以上两轮驱动拖拉机 | 潍柴雷沃重工股份有限公司 | 轮式拖拉机 | M1100-D1 |  | 功率:110马力;驱动方式:两轮驱动:是 ; | 驱动方式：两轮驱动；功率（kw）：81KW | 81 | 购机补贴(通用类) | 2025-12-30 | 山东省
3073 | 轮式拖拉机 | 100马力及以上两轮驱动拖拉机 | 潍柴雷沃重工股份有限公司 | 轮式拖拉机 | M1100-DA1 |  | 功率:110马力;驱动方式:两轮驱动:是 ; | 驱动方式：两轮驱动；功率（kw）：81KW | 81 | 购机补贴(通用类) | 2025-12-30 | 山东省
3074 | 轮式拖拉机 | 100马力及以上两轮驱动拖拉机 | 潍柴雷沃重工股份有限公司 | 轮式拖拉机 | M1100-X |  | 功率:110马力;驱动方式:两轮驱动:是 ; | 驱动方式：两轮驱动；功率（kw）：81KW | 81 | 购机补贴(通用类) | 2021-12-31 | 山东省
3075 | 轮式拖拉机 | 100马力及以上两轮驱动拖拉机 | 潍柴雷沃重工股份有限公司 | 轮式拖拉机 | M1100-XP |  | 功率:110马力;驱动方式:两轮驱动:是 ; | 驱动方式：两轮驱动；功率（kw）：81KW | 81 | 购机补贴(通用类) | 2021-12-31 | 山东省
3076 | 轮式拖拉机 | 100马力及以上两轮驱动拖拉机 | 潍柴雷沃重工股份有限公司 | 轮式拖拉机 | M1200-D1 |  | 功率:120马力;驱动方式:两轮驱动:是 ; | 驱动方式：两轮驱动；功率（kw）：88.2KW | 88.2 | 购机补贴(通用类) | 2025-12-30 | 山东省
3077 | 轮式拖拉机 | 100马力及以上两轮驱动拖拉机 | 潍柴雷沃重工股份有限公司 | 轮式拖拉机 | M1200-DA1 |  | 功率:120马力;驱动方式:两轮驱动:是 ; | 驱动方式：两轮驱动；功率（kw）：88.2KW | 88.2 | 购机补贴(通用类) | 2025-12-30 | 山东省
3078 | 轮式拖拉机 | 100马力及以上两轮驱动拖拉机 | 潍柴雷沃重工股份有限公司 | 轮式拖拉机 | M1200-DSA |  | 功率:120马力;驱动方式:两轮驱动:是 ; | 驱动方式：两轮驱动；功率（kw）：88.2KW | 88.2 | 购机补贴(通用类) | 2025-12-30 | 山东省
3079 | 轮式拖拉机 | 100马力及以上两轮驱动拖拉机 | 潍柴雷沃重工股份有限公司 | 轮式拖拉机 | M1200-X |  | 功率:120马力;驱动方式:两轮驱动:是 ; | 驱动方式：两轮驱动；功率（kw）：88.2KW | 88.2 | 购机补贴(通用类) | 2021-12-31 | 山东省
3080 | 轮式拖拉机 | 100马力及以上两轮驱动拖拉机 | 潍柴雷沃重工股份有限公司 | 轮式拖拉机 | M1200-XP |  | 功率:120马力;驱动方式:两轮驱动:是 ; | 驱动方式：两轮驱动；功率（kw）：88.2KW | 88.2 | 购机补贴(通用类) | 2021-12-31 | 山东省
3081 | 轮式拖拉机 | 100马力及以上两轮驱动拖拉机 | 潍柴雷沃重工股份有限公司 | 轮式拖拉机 | M1300-D |  | 功率:130马力;驱动方式:两轮驱动:是 ; | 驱动方式：两轮驱动；功率（kw）：95.6KW | 95.6 | 购机补贴(通用类) | 2025-12-30 | 山东省
3082 | 轮式拖拉机 | 100马力及以上两轮驱动拖拉机 | 潍柴雷沃重工股份有限公司 | 轮式拖拉机 | M1300-DA |  | 功率:130马力;驱动方式:两轮驱动:是 ; | 驱动方式：两轮驱动；功率（kw）：95.6KW | 95.6 | 购机补贴(通用类) | 2025-12-30 | 山东省
3083 | 轮式拖拉机 | 100马力及以上两轮驱动拖拉机 | 潍柴雷沃重工股份有限公司 | 轮式拖拉机 | M1300-DF |  | 功率:130马力;驱动方式:两轮驱动:是 ; | 驱动方式：两轮驱动；功率（kw）：95.6KW | 95.6 | 购机补贴(通用类) | 2025-12-30 | 山东省
3084 | 轮式拖拉机 | 100马力及以上两轮驱动拖拉机 | 潍柴雷沃重工股份有限公司 | 轮式拖拉机 | M1300-X |  | 功率:130马力;驱动方式:两轮驱动:是 ; | 驱动方式：两轮驱动；功率（kw）：95.6KW | 95.6 | 购机补贴(通用类) | 2021-12-31 | 山东省
3085 | 轮式拖拉机 | 100马力及以上两轮驱动拖拉机 | 潍柴雷沃重工股份有限公司 | 轮式拖拉机 | M1300-XP |  | 功率:130马力;驱动方式:两轮驱动:是 ; | 驱动方式：两轮驱动；功率（kw）：95.6KW | 95.6 | 购机补贴(通用类) | 2021-12-31 | 山东省
3086 | 轮式拖拉机 | 100马力及以上两轮驱动拖拉机 | 潍柴雷沃重工股份有限公司 | 轮式拖拉机 | M1400-D |  | 功率:140马力;驱动方式:两轮驱动:是 ; | 驱动方式：两轮驱动；功率（kw）：102.9KW | 102.9 | 购机补贴(通用类) | 2025-12-30 | 山东省
3087 | 轮式拖拉机 | 100马力及以上两轮驱动拖拉机 | 潍柴雷沃重工股份有限公司 | 轮式拖拉机 | M1400-DA |  | 功率:140马力;驱动方式:两轮驱动:是 ; | 驱动方式：两轮驱动；功率（kw）：102.9KW | 102.9 | 购机补贴(通用类) | 2025-12-30 | 山东省
3088 | 轮式拖拉机 | 100马力及以上两轮驱动拖拉机 | 潍柴雷沃重工股份有限公司 | 轮式拖拉机 | M1400-X |  | 功率:140马力;驱动方式:两轮驱动:是 ; | 驱动方式：两轮驱动；功率（kw）：102.9KW | 102.9 | 购机补贴(通用类) | 2025-07-05 | 山东省
3089 | 轮式拖拉机 | 100马力及以上两轮驱动拖拉机 | 潍柴雷沃重工股份有限公司 | 轮式拖拉机 | M1400-XS |  | 功率:140马力;驱动方式:两轮驱动:是 ; | 驱动方式：两轮驱动；功率（kw）：102.9KW | 102.9 | 购机补贴(通用类) | 2025-07-05 | 山东省
3090 | 轮式拖拉机 | 100马力及以上两轮驱动拖拉机 | 潍柴雷沃重工股份有限公司 | 轮式拖拉机 | M1500-5X |  | 功率:150马力;驱动方式:两轮驱动:是 ; | 驱动方式：两轮驱动；功率（kw）：110.3 | 110.3 | 购机补贴(通用类) | 2025-12-30 | 山东省
3091 | 轮式拖拉机 | 100马力及以上两轮驱动拖拉机 | 潍柴雷沃重工股份有限公司 | 轮式拖拉机 | M1500-D |  | 功率:150马力;驱动方式:两轮驱动:是 ; | 驱动方式：两轮驱动；功率（kw）：110.3 | 110.3 | 购机补贴(通用类) | 2022-12-31 | 山东省
3092 | 轮式拖拉机 | 100马力及以上两轮驱动拖拉机 | 潍柴雷沃重工股份有限公司 | 轮式拖拉机 | M1600-5X |  | 功率:160马力;驱动方式:两轮驱动:是 ; | 驱动方式：两轮驱动；功率（kw）：117.6KW | 117.6 | 购机补贴(通用类) | 2025-12-30 | 山东省
3093 | 轮式拖拉机 | 100马力及以上两轮驱动拖拉机 | 潍柴雷沃重工股份有限公司 | 轮式拖拉机 | M1600-D |  | 功率:160马力;驱动方式:两轮驱动:是 ; | 驱动方式：两轮驱动；功率（kw）：117.6KW | 117.6 | 购机补贴(通用类) | 2023-12-31 | 山东省
3094 | 轮式拖拉机 | 100马力及以上两轮驱动拖拉机 | 潍柴雷沃重工股份有限公司 | 轮式拖拉机 | 现：M1000-Y（原：M1000-B） |  | 功率:100马力;驱动方式:两轮驱动:是 ; | 驱动方式：两轮驱动；功率（kw）：73.5KW | 73.5 | 购机补贴(通用类) | 2021-12-31 | 山东省
3095 | 轮式拖拉机 | 100马力及以上两轮驱动拖拉机 | 潍柴雷沃重工股份有限公司 | 轮式拖拉机 | 现：M1100-U1（原：M1100-A1） |  | 功率:110马力;驱动方式:两轮驱动:是 ; | 驱动方式：两轮驱动；功率（kw）：81 | 81 | 购机补贴(通用类) | 2022-12-31 | 山东省
3096 | 轮式拖拉机 | 100马力及以上两轮驱动拖拉机 | 潍柴雷沃重工股份有限公司 | 轮式拖拉机 | 现：M1200-U1（原：M1200-A1） |  | 功率:120马力;驱动方式:两轮驱动:是 ; | 驱动方式：两轮驱动；功率（kw）：88.2KW | 88.2 | 购机补贴(通用类) | 2021-12-31 | 山东省
3097 | 轮式拖拉机 | 100马力及以上两轮驱动拖拉机 | 潍柴雷沃重工股份有限公司 | 轮式拖拉机 | 现：M1300-U1（原：M1300-A1） |  | 功率:130马力;驱动方式:两轮驱动:是 ; | 驱动方式：两轮驱动；功率（kw）：95.6KW | 95.6 | 购机补贴(通用类) | 2021-12-31 | 山东省
3098 | 轮式拖拉机 | 100马力及以上两轮驱动拖拉机 | 潍坊百利拖拉机有限公司 | 轮式拖拉机 | 悍沃1000 |  | 功率:100马力;驱动方式:两轮驱动:是 ; | 整机外廓尺寸（长×宽×高）：4160×2000×2900mm；轴距：2273mm；整机型式：4×2两轮驱动；配重（最大）：前310kg/后540kg；发动机标定功率：73.5kW；轮胎型号：前轮7.5-20/后轮16.9-34；最小使用质量：3450kg。 | 73.5 | 购机补贴(通用类) | 2022-12-31 | 山东省
3099 | 轮式拖拉机 | 100马力及以上两轮驱动拖拉机 | 潍坊百利拖拉机有限公司 | 轮式拖拉机 | 悍沃1000D |  | 功率:100马力;驱动方式:两轮驱动:是 ; | 整机外廓尺寸（长×宽×高）：4160×2000×2900mm；轴距：2273mm；整机型式：4×2两轮驱动；配重（最大）：前310kg/后540kg；发动机标定功率：73.5kW；轮胎型号：前轮7.5-20/后轮16.9-34；最小使用质量：3300kg。 | 73.5 | 购机补贴(通用类) | 2022-12-31 | 山东省
3100 | 轮式拖拉机 | 100马力及以上两轮驱动拖拉机 | 潍坊力王农业装备有限公司 | 轮式拖拉机 | LWD1200 |  | 功率:120马力;驱动方式:两轮驱动:是 ; | 功率：88.2kW（120马力）；驱动型式：两轮驱动 | 88.2 | 购机补贴(通用类) | 2026-06-29 | 山东省
3101 | 轮式拖拉机 | 100马力及以上两轮驱动拖拉机 | 潍坊力王农业装备有限公司 | 轮式拖拉机 | LWD1300 |  | 功率:130马力;驱动方式:两轮驱动:是 ; | 功率：95.6kW（130马力）；驱动型式：两轮驱动 | 95.6 | 购机补贴(通用类) | 2026-06-29 | 山东省
3102 | 轮式拖拉机 | 100马力及以上两轮驱动拖拉机 | 潍坊力王农业装备有限公司 | 轮式拖拉机 | LWD1400 |  | 功率:140马力;驱动方式:两轮驱动:是 ; | 功率：102.9kW（140马力）；驱动型式：两轮驱动 | 102.9 | 购机补贴(通用类) | 2026-06-29 | 山东省
3103 | 轮式拖拉机 | 20-30马力四轮驱动拖拉机 | 潍柴雷沃重工股份有限公司 | 轮式拖拉机 | 现：TC254（原：HT254） |  | 功率:25马力;驱动方式:四轮驱动:是 ; | 驱动方式：四轮驱动；功率（kw）：18.8 | 18.8 | 购机补贴(通用类) | 2022-12-31 | 山东省
3104 | 轮式拖拉机 | 30-40马力四轮驱动拖拉机 | 河北保东农业机械有限公司 | 轮式拖拉机 | 保东-304 |  | 功率:30马力;驱动方式:四轮驱动:是 ; | 1、马力：30马力，2、驱动方式：四轮驱动。3、排放阶段：国三阶段。 | 22.1 | 购机补贴(通用类) | 2021-12-31 | 河北省
3105 | 轮式拖拉机 | 30-40马力四轮驱动拖拉机 | 江苏悦达智能农业装备有限公司 | 轮式拖拉机 | YB304 |  | 功率:30马力;驱动方式:四轮驱动:是 ; | 发动机功率：22.1千瓦(30马力）；国三排放；四轮驱动；前进8个挡倒退2个挡；直联式干式单作用；动力输出轴后置非独立式；整机外廓尺寸(长×宽×高)mm：3350×1280（1280-1740）×2200；整机轴距或履带接地长mm：1750；整机常用轮距(前轮/后轮)或轨距mm：1050/1040；整机最小离地间隙mm：320；整机标准配重(前/后)kg：48/140 | 22.1 | 购机补贴(通用类) | 2022-12-31 | 江苏省
3106 | 轮式拖拉机 | 30-40马力四轮驱动拖拉机 | 宁波北野拖拉机制造有限公司 | 轮式拖拉机 | 354 |  | 功率:35马力;驱动方式:四轮驱动:是 ; | 标定功率：25.8kw(35马力)；驱动方式：四轮驱动。 | 25.8 | 购机补贴(通用类) | 2021-12-31 | 浙江宁波
3107 | 轮式拖拉机 | 30-40马力四轮驱动拖拉机 | 宁波兴野拖拉机制造有限公司 | 轮式拖拉机 | 304 |  | 功率:30马力;驱动方式:四轮驱动:是 ; | 外廓尺寸：2870×1400×2050，轴距：1627，常用轮距(前轮/后轮)：1200/1230，轮距(前轮/后轮)调整方式：固定轮距式/辐板可调轮距式，最小使用质量：1500kg，标准配重(前/后)： 0/75kg，档位数(前进/倒退/爬行)：8/2/0，主变速档位数 /副变速档位数/其他档位数 ：4+1/2/0，发动机与离合器联接方式：直联，起动方式：电起动，翻倾防护装置（驾驶室或安全框架）：两柱式安全框架，前照灯型号：ND140×90T-1，转向系型式：全液压转向，行车制动系型式：干式、蹄式制动器，机械操纵，驻车制动系型式：锁定踏板式，前驱动桥型式：水田型（四轮驱动），离合器型式：单作用，单片、干式、常接合式，动力输出轴离合器型式：单作用，单片、干式、常接合式，变速箱型式：（4+1）×2组成式，主变速箱换档方式：滑动齿轮换档，副变速箱换档方式：啮合套换档，轮胎型号(前轮/后轮)：6.00-16/11.2-24，标定功率：30马力（22.06kW），驱动方式：四轮驱动，配套国Ⅲ排放柴油机，最小使用比质量：70.26。 | 22.06 | 购机补贴(通用类) | 2024-12-30 | 浙江宁波
3108 | 轮式拖拉机 | 30-40马力四轮驱动拖拉机 | 宁波兴野拖拉机制造有限公司 | 轮式拖拉机 | 354 |  | 功率:35马力;驱动方式:四轮驱动:是 ; | 外廓尺寸：2870×1400×2050，轴距：1627，常用轮距(前轮/后轮)：1300/1230，轮距(前轮/后轮)调整方式：固定轮距式/辐板可调轮距式，最小使用质量：1500kg，标准配重(前/后)： 85/75kg，档位数(前进/倒退/爬行)：8/2/0，主变速档位数 /副变速档位数/其他档位数 ：4+1/2/0，发动机与离合器联接方式：直联，起动方式：电起动，翻倾防护装置（驾驶室或安全框架）：两柱式安全框架，前照灯型号：ND140×90T-1，转向系型式：全液压转向，行车制动系型式：干式、蹄式制动器，机械操纵，驻车制动系型式：锁定踏板式，前驱动桥型式：水田型（四轮驱动），离合器型式：单作用，单片、干式、常接合式，传动系动力输出轴离合器型式：单作用，单片、干式、常接合式，传动系变速箱型式：（4+1）×2组成式，主变速箱换档方式：滑动齿轮换档，副变速箱换档方式：啮合套换档，轮胎型号(前轮/后轮)：6.00-16/11.2-24，标定功率：35马力，配套国Ⅲ排放柴油机，驱动方式：四轮驱动，最小使用比质量：60.22。 | 25.74 | 购机补贴(通用类) | 2024-12-30 | 浙江宁波
3109 | 轮式拖拉机 | 30-40马力四轮驱动拖拉机 | 宁波兴野拖拉机制造有限公司 | 轮式拖拉机 | 354-2 |  | 功率:35马力;驱动方式:四轮驱动:是 ; | 外廓尺寸：3090×1400×2050，轴距：1810，常用轮距(前轮/后轮)：1300/1230，轮距(前轮/后轮)调整方式：固定轮距式/辐板可调轮距式，最小使用质量：1500kg，标准配重(前/后)： 85/75kg，档位数(前进/倒退/爬行)：8/2/0，主变速档位数 /副变速档位数/其他档位数 ：4+1/2/0，发动机与离合器联接方式：直联，起动方式：电起动，翻倾防护装置（驾驶室或安全框架）：两柱式安全框架，前照灯型号：ND140×90T-1，转向系型式：全液压转向，行车制动系型式：干式、蹄式制动器，机械操纵，驻车制动系型式：锁定踏板式，前驱动桥型式：水田型（四轮驱动），离合器型式：单作用，单片、干式、常接合式，传动系动力输出轴离合器型式：单作用，单片、干式、常接合式，传动系变速箱型式：（4+1）×2组成式，主变速箱换档方式：滑动齿轮换档，副变速箱换档方式：啮合套换档，轮胎型号(前轮/后轮)：6.00-16/11.2-24，标定功率：35马力，配套国Ⅲ排放柴油机，驱动方式：四轮驱动，最小使用比质量：60.22。 | 25.74 | 购机补贴(通用类) | 2024-12-30 | 浙江宁波
3110 | 轮式拖拉机 | 30-40马力四轮驱动拖拉机 | 宁波甬野拖拉机制造有限公司 | 轮式拖拉机 | 354 |  | 功率:35马力;驱动方式:四轮驱动:是 ; | 功率：35马力，驱动方式：四轮驱动。 | 25.8 | 购机补贴(通用类) | 2021-12-31 | 浙江省
3111 | 轮式拖拉机 | 30-40马力四轮驱动拖拉机 | 山东联诚农业装备有限公司 | 轮式拖拉机 | LC354-A |  | 功率:35马力;驱动方式:四轮驱动:是 ; | 四轮驱动；外廓尺寸：3230×1490×2360；轴距1880mm；常用轮距（前轮/后轮）：1230/1200；轮距（前轮/后轮）调整方式：不可调/可调节；最小使用质量：1680kg；标准配重（前/后）：30/160；档位数（前进/倒退/爬行）：8/2/0；主变速档位数*副变速档位数：（4+1）*2；发动机与离合器联接方式：直联；起动方式：电启动；翻倾防护装置（驾驶室或安全框架）：安全框架；转向系型式：全液压；传动系变速箱型式：机械平面组成式；主变速箱换挡型式：机械有级档；副变速箱换挡型式：机械有级档；轮胎型号（前轮/后轮）：7.50-16/11.2-28，选配6.00-16/11.2-24、6.50-16/11.2-24 | 25.8 | 购机补贴(通用类) | 2025-04-09 | 山东省
3112 | 轮式拖拉机 | 30-40马力四轮驱动拖拉机 | 山东山拖凯泰农业装备有限公司 | 轮式拖拉机 | 山拖304 |  | 功率:30马力;驱动方式:四轮驱动:是 ; | 外廓尺寸(长×宽×高):3220×1570×2250mm；驱动型式:四驱；功率:30马力；轴距:1760mm；最小离地间隙及部位：320mm（前桥底部）；轮距（前轮/后轮）：1210/1350、1450mm；最小使用质量:1580kg；最小使用比质量（kg/kw）：71.6；标准配重(前/后)48/68kg；档位数(前进/倒退):8/2；主变速档位数：4+1；副变速档位数：2；翻倾防护装置（驾驶室或安全框架）:型号554-46-010,两柱式 ；轮胎型号（前轮/后轮）：6.00-16/11.2-24；发动机型号:JD2E6N6 ; 功率:22.06KW ； 生产厂家:江苏农华智慧农业科技股份有限公司 ；发动机排放标准：国Ⅲ | 22.06 | 购机补贴(通用类) | 2024-12-30 | 山东省
3113 | 轮式拖拉机 | 30-40马力四轮驱动拖拉机 | 山东山拖凯泰农业装备有限公司 | 轮式拖拉机 | 山拖354 |  | 功率:35马力;驱动方式:四轮驱动:是 ; | 外廓尺寸(长×宽×高):3390X1570X2260mm；驱动型式:四驱；功率:35马力；轴距:1860MM；最小离地间隙及部位：345mm（前桥底部）；轮距（前轮/后轮）：1185/1350、1450；最小使用质量:1700KG；标准配重(前/后)48/68KG；最小使用比质量（kg/kw）：66.1；档位数(前进/倒退):8/2；主变速档位数：4+1；副变速档位数：2；翻倾防护装置（驾驶室或安全框架）:型号554-46-010,两柱式 ；轮胎型号（前轮/后轮）：6.00-16/11.2-24；发动机型号:SL3100DKT-2；生产厂家:福建力佳股份有限公司 功率:25.7KW； 发动机排放标准：国Ⅲ | 25.7 | 购机补贴(通用类) | 2024-12-30 | 山东省
3114 | 轮式拖拉机 | 30-40马力四轮驱动拖拉机 | 山东时风（集团）有限责任公司 | 轮式拖拉机 | SF304-C |  | 功率:30马力;驱动方式:四轮驱动:是 ; | 驱动方式：四轮驱动， YD4U30V1, 功率：22.1kW，扬动股份有限公司，第三阶段。 | 22.1 | 购机补贴(通用类) | 2025-07-06 | 山东省
3115 | 轮式拖拉机 | 30-40马力四轮驱动拖拉机 | 山东时风（集团）有限责任公司 | 轮式拖拉机 | SF304L |  | 功率:30马力;驱动方式:四轮驱动:是 ; | 时风ZL33发动机，驱动方式：四轮驱动， 功率：22.1kW，转速：2200r/min,第三阶段。 | 22.06 | 购机补贴(通用类) | 2022-12-31 | 山东省
3116 | 轮式拖拉机 | 30-40马力四轮驱动拖拉机 | 山东时风（集团）有限责任公司 | 轮式拖拉机 | SF354-C |  | 功率:35马力;驱动方式:四轮驱动:是 ; | 驱动方式：四轮驱动，JD4B4M4. 功率：25.74kW，江苏农华智慧农业科技股份有限公司，第三阶段。 | 25.74 | 购机补贴(通用类) | 2025-07-06 | 山东省
3117 | 轮式拖拉机 | 30-40马力四轮驱动拖拉机 | 山东潍坊鲁中拖拉机有限公司 | 轮式拖拉机 | LZ304 |  | 功率:30马力;驱动方式:四轮驱动:是 ; | 发动机标定功率：30马力，驱动方式：四轮驱动，最小使用质量：1530kg，最小使用比质量：69.23，外廓尺寸(长×宽×高)：3400*1260*2430/3400*1500*2350；轴距或履带接地长：1720； 常用轮距(前轮/后轮)或轨距：960/960(选装：1200/1200)；标准配重(前/后)：70/80；档位数(前进/倒退/爬行)：8/2/0；（选装一：8/8/0） 主变速档位数*副变速档位数/其他档位数：（4+1）*2/0；（选装一：4*2*（1+1）/0）；发动机与离合器联接方式：直联式； 起动方式：电启动；翻倾防护装置（驾驶室或安全框架）：安全框架；转向系型式：全液压；传动系变速箱型式：机械平面组成式；主变速箱换档方式：机械有级挡；副变速箱换档方式：机械有级挡；轮胎型号(前轮/后轮)：7.50-16/11.2-28；（选装：（6.50-16、6.00-16）/（12.4-24、11.2-24、9.5-28、9.5-24））；排放阶段：国三 | 22.1 | 购机补贴(通用类) | 2026-06-29 | 山东省
3118 | 轮式拖拉机 | 30-40马力四轮驱动拖拉机 | 泰安泰山国泰拖拉机制造有限公司 | 轮式拖拉机 | 泰山-354 |  | 功率:35马力;驱动方式:四轮驱动:是 ; | 外廓尺寸（长*宽*高及部位mm）：3370×1600×2270（安全架），驱动型式：四驱 ，标定功率（kw)：26，发动机 商标或品牌： 四达 发动机型号： SD4AW3D，轴距（mm）：1930，最小使用质量（kg）：1660，标准配重（kg）(前/后)：32/170，档位数（前进/倒退）：8/2，变速箱（器）型式：机械平面组成式，机架型式： 无架 | 26 | 购机补贴(通用类) | 2024-12-30 | 山东省
3119 | 轮式拖拉机 | 30-40马力四轮驱动拖拉机 | 泰安泰山国泰拖拉机制造有限公司 | 轮式拖拉机 | 泰山354-B |  | 功率:35马力;驱动方式:四轮驱动:是 ; | 外廓尺寸（长*宽*高及部位mm）：3500×1530×2240(安全框架顶)，驱动型式：四驱 ，标定功率（kw)：26，发动机 商标或品牌： 四达 发动机型号： SD4AW3D，轴距（mm）：1750，最小使用质量（kg）：1520，标准配重（kg）(前/后)：54/192，档位数（前进/倒退）：8/2，变速箱（器）型式：机械平面组成式，机架型式： 无架 | 26 | 购机补贴(通用类) | 2024-12-30 | 山东省
3120 | 轮式拖拉机 | 30-40马力四轮驱动拖拉机 | 潍柴雷沃重工股份有限公司 | 轮式拖拉机 | M304-E |  | 功率:30马力;驱动方式:四轮驱动:是 ; | 驱动方式：四轮驱动；功率（kw）：22.1KW | 22.1 | 购机补贴(通用类) | 2025-09-29 | 山东省
3121 | 轮式拖拉机 | 30-40马力四轮驱动拖拉机 | 潍柴雷沃重工股份有限公司 | 轮式拖拉机 | M354-E |  | 功率:35马力;驱动方式:四轮驱动:是 ; | 驱动方式：四轮驱动；功率（kw）：25.8KW | 25.8 | 购机补贴(通用类) | 2024-12-30 | 山东省
3122 | 轮式拖拉机 | 30-40马力四轮驱动拖拉机 | 潍柴雷沃重工股份有限公司 | 轮式拖拉机 | M354L-E |  | 功率:35马力;驱动方式:四轮驱动:是 ; | 驱动方式：四轮驱动；功率（kw）：25.8KW | 25.8 | 购机补贴(通用类) | 2021-12-31 | 山东省
3123 | 轮式拖拉机 | 30-40马力四轮驱动拖拉机 | 潍柴雷沃重工股份有限公司 | 轮式拖拉机 | 现：TC304（原：HT304） |  | 功率:30马力;驱动方式:四轮驱动:是 ; | 驱动方式：四轮驱动；功率（kw）：22.1 | 22.1 | 购机补贴(通用类) | 2022-12-31 | 山东省
3124 | 轮式拖拉机 | 30-40马力四轮驱动拖拉机 | 潍柴雷沃重工股份有限公司 | 轮式拖拉机 | 现：TC354（原：HT354） |  | 功率:35马力;驱动方式:四轮驱动:是 ; | 驱动方式：四轮驱动；功率（kw）：25.8 | 25.8 | 购机补贴(通用类) | 2022-12-31 | 山东省
3125 | 轮式拖拉机 | 30-40马力四轮驱动拖拉机 | 潍坊百利拖拉机有限公司 | 轮式拖拉机 | 悍沃304 |  | 功率:30马力;驱动方式:四轮驱动:是 ; | 整机外廓尺寸（长×宽×高）：3350×1610×2100mm（安全架）；轴距：1700mm；整机型式：4×4四轮驱动；标准配重：前70kg/后50kg；发动机标定功率：22.1kW；轮胎型号：前轮7.50-16/后轮11.2-24；最小使用质量：1284kg。 | 22.1 | 购机补贴(通用类) | 2024-12-30 | 山东省
3126 | 轮式拖拉机 | 30-40马力四轮驱动拖拉机 | 潍坊百利拖拉机有限公司 | 轮式拖拉机 | 悍沃354 |  | 功率:35马力;驱动方式:四轮驱动:是 ; | 整机外廓尺寸（长×宽×高）：3350×1610×2100mm（安全架）；轴距：1800mm；整机型式：4×4四轮驱动；标准配重：前70kg/后50kg；发动机标定功率：25.8kW；轮胎型号：前轮7.50-16/后轮11.2-24；最小使用质量：1314kg。 | 25.8 | 购机补贴(通用类) | 2024-12-30 | 山东省
3127 | 轮式拖拉机 | 30-40马力四轮驱动拖拉机 | 潍坊力王农业装备有限公司 | 轮式拖拉机 | LW304 |  | 功率:30马力;驱动方式:四轮驱动:是 ; | 功率：22.1kW（30马力）；驱动型式：四轮驱动 | 22.1 | 购机补贴(通用类) | 2026-06-29 | 山东省
3128 | 轮式拖拉机 | 30-40马力四轮驱动拖拉机 | 余姚奔野拖拉机制造有限公司 | 轮式拖拉机 | 354 |  | 功率:35马力;驱动方式:四轮驱动:是 ; | 标定功率：25.8kw（35马力）；驱动方式：四轮驱动。 | 25.8 | 购机补贴(通用类) | 2021-12-31 | 浙江宁波
3129 | 轮式拖拉机 | 30-40马力四轮驱动拖拉机 | 约翰迪尔（宁波）农业机械有限公司 | 轮式拖拉机 | 2C-354 |  | 功率:35马力;驱动方式:四轮驱动:是 ; | 驱动轮数：四轮驱动；发动机标定功率（kW）：25.7 | 25.7 | 购机补贴(通用类) | 2024-12-30 | 浙江省
3130 | 轮式拖拉机 | 40-50马力四轮驱动拖拉机 | 常力工贸有限公司 | 轮式拖拉机 | CL404 |  | 功率:40马力;驱动方式:四轮驱动:是 ; | 外廓尺寸（长×宽×高mm）:3600×1500×2100(安全框架)、3600×1500×2300(驾驶室吊装环)；最小使用质量:1550(安全框架)、1680(驾驶室)kg；配套动力（kW）:30；型式:四轮驱动；轴距（mm）:1800； 轮距（前轮/后轮）（mm）:1100、1200、1300/1060-1200； 最小离地间隙（mm）:320； 标准配重（kg）:42/70； 档位数（前进/倒退/爬行）:8/2；变速箱型式:（4+1）×2组成式；轮胎型号（前轮/后轮）:7.50-16/11.2-24。 | 30 | 购机补贴(通用类) | 2024-09-29 | 山东省
3131 | 轮式拖拉机 | 40-50马力四轮驱动拖拉机 | 常力工贸有限公司 | 轮式拖拉机 | CL404-7 |  | 功率:40马力;驱动方式:四轮驱动:是 ; | 外廓尺寸（长×宽×高mm）: 3600×1200×2300 （安全框架顶部）；最小使用质量: 1360 ；配套动力（kW）: 30；型式: 四轮驱动；轴距（mm）: 1830；轮距（前轮/后轮）（mm）: 900、1000/900-1000；最小离地间隙（mm）: 320（前桥底部）；标准配重（kg）: 42/80；档位数（前进/倒退/爬行）: 8/2/0；变速箱型式:（4+1）×2组成式 ；轮胎型号（前轮/后轮）: 7.50-16/11.2-28。液压悬挂系统型式:分置式。液压油泵型号：CBN-F316 | 30 | 购机补贴(通用类) | 2026-04-05 | 山东省
3132 | 轮式拖拉机 | 40-50马力四轮驱动拖拉机 | 常力工贸有限公司 | 轮式拖拉机 | CL404-A |  | 功率:40马力;驱动方式:四轮驱动:是 ; | 外廓尺寸（长×宽×高mm）:3300×1300×1900(安全框架)；最小使用质量:1400kg；配套动力（kW）:30；型式:四轮驱动；轴距（mm）:1750； 轮距（前轮/后轮）（mm）:1060、1280/910-1050； 最小离地间隙（mm）:230； 标准配重（kg）:42/60； 档位数（前进/倒退/爬行）:8/2；变速箱型式:（4+1）×2组成式；轮胎型号（前轮/后轮）:6.00-12/9.50-16。 | 30 | 购机补贴(通用类) | 2024-09-29 | 山东省
3133 | 轮式拖拉机 | 40-50马力四轮驱动拖拉机 | 常力工贸有限公司 | 轮式拖拉机 | CL454 |  | 功率:45马力;驱动方式:四轮驱动:是 ; | 外廓尺寸（长×宽×高mm）:3600×1500×2100安全框架顶部、3600×1500×2300(驾驶室吊装环)；最小使用质量:1525（安全框架)、1675(驾驶室)kg；配套动力（kW）:33.1；型式:四轮驱动；轴距（mm）:1835； 轮距（前轮/后轮）（mm）:1100、1200、1300/1060-1200； 最小离地间隙（mm）:320； 标准配重（kg）:42/70； 档位数（前进/倒退/爬行）: 8/2；变速箱型式:（4+1）×2组成式；轮胎型号（前轮/后轮）:7.50-16/11.2-24。 | 33.1 | 购机补贴(通用类) | 2024-09-29 | 山东省
3134 | 轮式拖拉机 | 40-50马力四轮驱动拖拉机 | 常力工贸有限公司 | 轮式拖拉机 | CL454-7 |  | 功率:45马力;驱动方式:四轮驱动:是 ; | 外廓尺寸（长×宽×高mm）: 3600×1200×2300 （安全框架顶部）；最小使用质量: 1400 ；配套动力（kW）: 33.1；型式: 四轮驱动；轴距（mm）: 1830；轮距（前轮/后轮）（mm）: 900、1000/900-1000；最小离地间隙（mm）: 320（前桥底部）；标准配重（kg）: 42/80；档位数（前进/倒退/爬行）: 8/2/0；变速箱型式:（4+1）×2组成式 ；轮胎型号（前轮/后轮）: 7.50-16/11.2-28。液压悬挂系统型式:分置式。液压油泵型号：CBN-F316 | 33.1 | 购机补贴(通用类) | 2026-04-05 | 山东省
3135 | 轮式拖拉机 | 40-50马力四轮驱动拖拉机 | 常力工贸有限公司 | 轮式拖拉机 | CL454-A |  | 功率:45马力;驱动方式:四轮驱动:是 ; | 外廓尺寸（长×宽×高mm）:3300×1300×1900(安全框架)；最小使用质量:1400(安全框架)kg；配套动力（kW）:33.1；型式:四轮驱动；轴距（mm）:1750； 轮距（前轮/后轮）（mm）:1060、1280/910-1050； 最小离地间隙（mm）:230； 标准配重（kg）:42/60； 档位数（前进/倒退/爬行）: 8/2；变速箱型式:（4+1）×2组成式；轮胎型号（前轮/后轮）:6.00-12/9.50-16。 | 33.1 | 购机补贴(通用类) | 2024-09-29 | 山东省
3136 | 轮式拖拉机 | 40-50马力四轮驱动拖拉机 | 常州森犇农业机械有限公司 | 轮式拖拉机 | SK454 |  | 功率:45马力;驱动方式:四轮驱动:是 ; | 配套动力型号：4D30T31/454； 制造商：浙江新柴股份有限公； 气缸数：4 标定功率(kW)：33.1.1；标定转速（r/min）：2400； 排放标准：国三阶段。 选配一：配套动力型号：YN4H045-32CR；制造商：山东云内动力有限责任公司； 气缸数：4标定功率(kW)：33.1；标定转速（r/min）：2300；排放标准：第3阶段； 外廓尺寸(长×宽×高)：3780*1615*2560/2370mm； 轴距或履带接地长：1990mm； 常用轮距(前轮/后轮)或轨距：1290/1300mm； 轮距(前轮/后轮)调整方式：有级可调/有级可调； 最小使用质量：2268KG 驾驶室，2134KG 安全架； 标准配重(前/后)：120/90； 档位数(前进/倒退/爬行)：12F/12R； 主变速档位数*副变速档位数/其他档位数：4/3/1+1； 发动机与离合器联接方式：直联； 起动方式：电启动； 翻倾防护装置（驾驶室或安全框架）：SK904.451.001； 前照灯型号：SZ550.48.030A/SZ550.48.031A； 转向系型式：独立油路全液压前轮转向； 行车制动系型式：双片油浴盘式制动器； 驻车制动系型式：手柄操纵； 前驱动桥型式：水田型； 离合器型式：干式，单片，常接合，半独立操纵，双作用； 传动系动力输出轴离合器型式：无； 传动系变速箱型式：组成式4*3*（1+1）； 主变速箱换档方式：主变速直齿啮合套换档； 副变速箱换档方式：副变速直齿啮合套换档； 履轮胎型号(前轮/后轮)：8.3-20/12.4-28选装9.5-20/12.4-32,9.5-20/11-32,9.5-20/14.9-28 | 33.1 | 购机补贴(通用类) | 2022-12-31 | 江苏省
3137 | 轮式拖拉机 | 40-50马力四轮驱动拖拉机 | 第一拖拉机股份有限公司 | 轮式拖拉机 | SG454-1 |  | 功率:45马力;驱动方式:四轮驱动:是 ; | 功率：33.1kW/45马力，驱动方式：四轮驱动 | 33.1 | 购机补贴(通用类) | 2021-12-31 | 河南省
3138 | 轮式拖拉机 | 40-50马力四轮驱动拖拉机 | 河北保东农业机械有限公司 | 轮式拖拉机 | 保东-404 |  | 功率:40马力;驱动方式:四轮驱动:是 ; | 1、马力：40马力，2、驱动方式：四轮驱动。3、排放阶段：国三阶段。 | 29.4 | 购机补贴(通用类) | 2022-12-31 | 河北省
3139 | 轮式拖拉机 | 40-50马力四轮驱动拖拉机 | 河北冀拖农业机械制造有限公司 | 轮式拖拉机 | JT404A |  | 功率:40马力;驱动方式:四轮驱动:是 ; | 功率：29.5kW，驱动方式：四轮驱动，最小使用比质量：55.93kg/kW。 | 29.5 | 购机补贴(通用类) | 2022-12-31 | 河北省
3140 | 轮式拖拉机 | 40-50马力四轮驱动拖拉机 | 江苏骏诚光电科技有限公司 | 轮式拖拉机 | 404D |  | 功率:40马力;驱动方式:四轮驱动:是 ; | (1)整机型号、名称:404D型轮式拖拉机;(2)整机型式:轮式;(3)整机机架型式:无架;(4)整机驱动型式:四驱;(5)整机用途:园艺;(6)整机外廓尺寸(长×宽×高及部位)mm:2870×1280×2060(至安全架顶);(7)轴距mm:1840;(8)常用轮距(前轮/后轮)mm:1030/1000;(9)轮距(前轮/后轮)mm:950、1000、1050、1100、1150、1200/960～1220;(10)最小离地间隙及部位mm:250前桥中间传动壳体下方;(11)最小使用质量kg:1300;(12)标准配重(前/后)kg:0/140;(13)最小使用比质量kg/kW:44.21;(14)挡位数（前进/倒退）:8/2;(15)主变速挡位数:4+1;(16)副变速挡位数:2;(17)最高设计理论速度km/h:22.3;(18)发动机与主离合器联接方式:直联;(19)翻倾防护装置（驾驶室或安全框架）型号:1004D.46.001;(20)翻倾防护装置（驾驶室或安全框架）型式:安全框架;(21)翻倾防护装置（驾驶室或安全框架）生产厂:江苏骏诚光电科技有限公司;(22)发动机型号:JD4B4M2;(23)发动机结构型式:立式、直列、直喷、水冷、四冲程;(24)发动机生产厂:江苏农华智慧农业科技股份有限公司;(25)发动机进气方式:自然吸气;(26)发动机气缸数:4;(27)发动机标定功率kW:29.4;(28)发动机额定净功率kW:29.4;(29)发动机标定转速r/min:2400;(30)发动机冷却方式:水冷;(31)空气滤清器型号:K395;(32)空气滤清器型式:湿式;(33)排气管消声腔外形尺寸（长×宽×高）mm:430×115×95;(34)排气管消声腔质量kg:3.0±0.3;(35)驾驶员座椅型号a:160.44.001A;(36)驾驶员座椅生产厂:盐城波士达机械制造有限公司;(37)安全带型号:AQ-01;(38)安全带生产厂:江苏骏辉安全系统有限公司;(39)转向系型式:全液压;(40)转向系转向操纵机构:方向盘;(41)转向系转向机构型式:前轮转向;(42)变速箱（器）型式:机械空间组成式;(43)主变速换挡方式:机械有级挡;(44)副变速换挡方式:机械有级挡;(45)轮胎型号(前轮/后轮):6.00-12/9.50-20; | 29.4 | 购机补贴(通用类) | 2024-12-01 | 江苏省
3141 | 轮式拖拉机 | 40-50马力四轮驱动拖拉机 | 江苏悦达智能农业装备有限公司 | 轮式拖拉机 | YB404 |  | 功率:40马力;驱动方式:四轮驱动:是 ; | 发动机功率：29.4千瓦（40马力）；国三排放；四轮驱动；前进8个挡倒退2个挡；直联式干式单作用；整机外廓尺寸(长×宽×高)mm：3430×1280(1280～1740)×2200；整机轴距mm：1840；整机常用轮距(前轮/后轮)mm：前轮1050/后轮1040；整机最小离地间隙mm：340；整机最小使用质量kg：1430；整机标准配重(前/后)kg：48/140。 | 29.4 | 购机补贴(通用类) | 2022-12-31 | 江苏省
3142 | 轮式拖拉机 | 40-50马力四轮驱动拖拉机 | 江苏悦达智能农业装备有限公司 | 轮式拖拉机 | YB404D |  | 功率:40马力;驱动方式:四轮驱动:是 ; | 发动机功率：29.4千瓦（40马力）；国三排放；四轮驱动；前进8个挡倒退2个挡；直联式干式单作用,动力输出轴后置非独立式,；整机外廓尺寸(长×宽×高)mm：3150×1265(1265～1450)×2075；整机轴距或履带接地长mm：1855；整机常用轮距(前轮/后轮)或轨距mm：1000/1010；整机最小离地间隙mm：240；整机最小使用质量kg：1315；整机标准配重(前/后)kg：无/80 | 29.5 | 购机补贴(通用类) | 2022-12-31 | 江苏省
3143 | 轮式拖拉机 | 40-50马力四轮驱动拖拉机 | 江苏悦达智能农业装备有限公司 | 轮式拖拉机 | YB454 |  | 功率:45马力;驱动方式:四轮驱动:是 ; | 发动机功率：33.1千瓦；国三排放；四轮驱动；变速箱:前进8个挡倒退2个挡；直联式干式单作用,动力输出轴后置非独立式；整机外廓尺寸(长×宽×高)mm：3430×1280(1280-1470)×2280,整机轴距或履带接地长mm：1840；整机常用轮距(前轮/后轮)或轨距mm：1150/1200；整机轮距(前轮/后轮)调整方式/调节轮辐/调节轮辐；整机最小离地间隙mm：340；整机最小使用质量kg：1500；整机标准配重(前/后)kg：48/180 | 33.1 | 购机补贴(通用类) | 2022-12-31 | 江苏省
3144 | 轮式拖拉机 | 40-50马力四轮驱动拖拉机 | 江苏悦达智能农业装备有限公司 | 轮式拖拉机 | YB454D |  | 功率:45马力;驱动方式:四轮驱动:是 ; | 发动机功率：33.1千瓦（45马力）；国三排放；四轮驱动；前进8个挡倒退2个挡；直联式、干式单作用，动力输出轴后置非独立式；整机外廓尺寸(长×宽×高)mm：3185×1345(1345～1450)×2075；整机轴距或履带接地长mm：1855；整机常用轮距(前轮/后轮)或轨距mm：1000/1100；整机最小离地间隙mm：250；整机最小使用质量kg：1365；整机标准配重(前/后)kg：:40/100。 | 33.1 | 购机补贴(通用类) | 2022-12-31 | 江苏省
3145 | 轮式拖拉机 | 40-50马力四轮驱动拖拉机 | 江苏悦达智能农业装备有限公司 | 轮式拖拉机 | YBX404D |  | 功率:40马力;驱动方式:四轮驱动:是 ; | 发动机功率：29.4千瓦（40马力）；国三排放；四轮驱动；前进8个挡倒退2个挡；直联式干式单作用；动力输出轴后置非独立式；外廓尺寸(长×宽×高)mm：3185×1250×2120；常用轮距(前轮/后轮)或轨距：1020mm/1050mm；轴距mm：1840；整机最小离地间隙 mm 230；整机最小使用质量 kg 1460；整机标准配重(前/后) kg 0/100。 | 29.4 | 购机补贴(通用类) | 2024-12-30 | 江苏省
3146 | 轮式拖拉机 | 40-50马力四轮驱动拖拉机 | 江苏悦达智能农业装备有限公司 | 轮式拖拉机 | YBX454D |  | 功率:45马力;驱动方式:四轮驱动:是 ; | 发动机功率：33.1千瓦；国三排放；园艺用途四轮驱动拖拉机；外廓尺寸(长×宽×高)mm：3185×1250×2120；园艺用途四轮驱动拖拉机；前进8个挡倒退2个挡；直联式干式单作用/双作用；液压转向；动力输出轴后置非独立式, | 33.1 | 购机补贴(通用类) | 2024-12-30 | 江苏省
3147 | 轮式拖拉机 | 40-50马力四轮驱动拖拉机 | 江苏悦达智能农业装备有限公司 | 轮式拖拉机 | YCX404D |  | 功率:40马力;驱动方式:四轮驱动:是 ; | 发动机功率：29.4千瓦（40马力）；国三排放；园艺用途四轮驱动拖拉机；外廓尺寸(长×宽×高)mm：2880×1250×2120；常用轮距(前轮/后轮)或轨距：1020mm/1020mm；轴距mm：1536；整机最小离地间隙 mm 200；整机标准配重(前/后) kg 0/100； 前进8个挡倒退2个挡；直联式干式单作用,液压转向；动力输出轴后置非独立式, | 29.4 | 购机补贴(通用类) | 2024-12-30 | 江苏省
3148 | 轮式拖拉机 | 40-50马力四轮驱动拖拉机 | 江苏悦达智能农业装备有限公司 | 轮式拖拉机 | YCX454D |  | 功率:45马力;驱动方式:四轮驱动:是 ; | 发动机功率：33.1千瓦（45马力）；国三排放；园艺用途四轮驱动拖拉机；外廓尺寸(长×宽×高)mm：2880×1250×2120；前进8个挡倒退2个挡；直联式干式单作用,液压转向；动力输出轴后置非独立式,。 | 33.1 | 购机补贴(通用类) | 2024-12-30 | 江苏省
3149 | 轮式拖拉机 | 40-50马力四轮驱动拖拉机 | 江苏悦达智能农业装备有限公司 | 轮式拖拉机 | YD404 |  | 功率:40马力;驱动方式:四轮驱动:是 ; | 发动机功率：29.4千瓦（40马力），国三排放，四轮驱动，前进/倒退/爬行8/2/0,，直联式干式单作用，动力输出轴后置非独立式，外廓尺寸(长×宽×高)mm：3385×1485（1430-1735）×2450，轴距或履带接地长mm：1896，常用轮距(前轮/后轮)或轨距mm：1200/1200，最小离地间隙mm：320 ,最小使用质量kg：1825。 | 29.42 | 购机补贴(通用类) | 2022-12-31 | 江苏省
3150 | 轮式拖拉机 | 40-50马力四轮驱动拖拉机 | 江苏悦达智能农业装备有限公司 | 轮式拖拉机 | 黄海金马—404-C |  | 功率:40马力;驱动方式:四轮驱动:是 ; | 原：（黄海金马-404C)；发动机功率29.4千瓦（40马力）；国三排放；四轮驱动；前进8个挡倒退2个挡；直联式干式单作用/双作用；液压转向；动力输出轴后置非独立式；整机外廓尺寸(长×宽×高)mm：3430×1365（1280-1740）×2200（安全架）；整机轴距或履带接地长mm：1825；整机常用轮距(前轮/后轮)或轨距mm：1050/1040；整机最小离地间隙mm：330；整机标准配重(前/后)kg：48/140；最小使用质量kg：1430。 | 29.5 | 购机补贴(通用类) | 2024-12-30 | 江苏省
3151 | 轮式拖拉机 | 40-50马力四轮驱动拖拉机 | 宁波北野拖拉机制造有限公司 | 轮式拖拉机 | 404-2 |  | 功率:40马力;驱动方式:四轮驱动:是 ; | 标定功率：29.5kw(40马力)；驱动方式：四轮驱动。 | 29.5 | 购机补贴(通用类) | 2025-12-30 | 浙江宁波
3152 | 轮式拖拉机 | 40-50马力四轮驱动拖拉机 | 宁波北野拖拉机制造有限公司 | 轮式拖拉机 | 454-2 |  | 功率:45马力;驱动方式:四轮驱动:是 ; | 标定功率：33.1kw（45马力）；驱动方式：四轮驱动。 | 33.1 | 购机补贴(通用类) | 2024-12-30 | 浙江宁波
3153 | 轮式拖拉机 | 40-50马力四轮驱动拖拉机 | 宁波兴野拖拉机制造有限公司 | 轮式拖拉机 | 404 |  | 功率:40马力;驱动方式:四轮驱动:是 ; | 外廓尺寸：3300×1600×2040，轴距：1810，常用轮距(前轮/后轮)：1300/1250，轮距(前轮/后轮)调整方式：固定轮距式/辐板可调轮距式，最小使用质量：1635kg，标准配重(前/后)： 85/75kg，档位数(前进/倒退/爬行)：8/2/0，主变速档位数 /副变速档位数/其他档位数 ：4+1/2/0，发动机与离合器联接方式：直联，起动方式：电起动，翻倾防护装置（驾驶室或安全框架）：两柱式安全框架，前照灯型号：ND140×90T-1，转向系型式：液压转向，行车制动系型式：干式、蹄式制动器，机械操纵，驻车制动系型式：锁定踏板式，前驱动桥型式：水田型（四轮驱动），离合器型式：单作用，单片、干式、常接合式，传动系动力输出轴离合器型式：单作用，单片、干式、常接合式，传动系变速箱型式：二轴式、直齿（4+1）×2组成式，主变速箱换档方式：滑动齿轮换档，副变速箱换档方式：啮合套换档，轮胎型号(前轮/后轮)：7.50-16/11.2-28，标定功率：40马力，配套国Ⅲ排放柴油机，驱动方式：四轮驱动，最小使用比质量：57.31。 | 29.4 | 购机补贴(通用类) | 2024-12-30 | 浙江宁波
3154 | 轮式拖拉机 | 40-50马力四轮驱动拖拉机 | 宁波兴野拖拉机制造有限公司 | 轮式拖拉机 | 454 |  | 功率:45马力;驱动方式:四轮驱动:是 ; | 外廓尺寸：3300×1600×2040，轴距：1810，常用轮距(前轮/后轮)：1300/1250，轮距(前轮/后轮)调整方式：固定轮距式/辐板可调轮距式，最小使用质量：1635kg，标准配重(前/后)： 85/75kg，档位数(前进/倒退/爬行)：8/2/0，主变速档位数 /副变速档位数/其他档位数 ：4+1/2/0，发动机与离合器联接方式：直联，起动方式：电起动，翻倾防护装置（驾驶室或安全框架）：两柱式安全框架，前照灯型号：ND140×90T-1，转向系型式：液压转向，行车制动系型式：干式、蹄式制动器，机械操纵，驻车制动系型式：锁定踏板式，前驱动桥型式：水田型（四轮驱动），离合器型式：单作用，单片、干式、常接合式，传动系动力输出轴离合器型式：单作用，单片、干式、常接合式，传动系变速箱型式：二轴式、直齿（4+1）×2组成式，主变速箱换档方式：滑动齿轮换档，副变速箱换档方式：啮合套换档，轮胎型号(前轮/后轮)：7.50-16/11.2-28，标定功率：33.09kW(45马力），配套国Ⅲ排放柴油机，驱动方式：四轮驱动，最小使用比质量：50.92。 | 33.09 | 购机补贴(通用类) | 2024-12-30 | 浙江宁波
3155 | 轮式拖拉机 | 40-50马力四轮驱动拖拉机 | 宁波甬野拖拉机制造有限公司 | 轮式拖拉机 | 404-2 |  | 功率:40马力;驱动方式:四轮驱动:是 ; | 功率：40马力；驱动方式：四轮驱动；最小使用比质量54.24kg/kw。 | 29.5 | 购机补贴(通用类) | 2026-07-05 | 浙江省
3156 | 轮式拖拉机 | 40-50马力四轮驱动拖拉机 | 宁波甬野拖拉机制造有限公司 | 轮式拖拉机 | 454-2 |  | 功率:45马力;驱动方式:四轮驱动:是 ; | 功率：45马力；驱动方式：四轮驱动；最小使用比质量48.94kg/kw。 | 33.1 | 购机补贴(通用类) | 2026-07-05 | 浙江省
3157 | 轮式拖拉机 | 40-50马力四轮驱动拖拉机 | 山东福尔沃农业装备股份有限公司 | 轮式拖拉机 | FB404 |  | 功率:40马力;驱动方式:四轮驱动:是 ; | 整机型号、名称 / FB404轮式拖拉机 整机型式 / 轮式 整机机架型式 / 无架 整机驱动型式 / 四轮驱动 整机用途 / 一般用途 整机外廓尺寸(长×宽×高及部位) mm 3560×1500×2200（至安全架顶） 轴距或履带接地长 mm 1875 常用轮距(前轮/后轮)或轨距 mm 1200/1200 轮距(前轮/后轮)或轨距 mm 1200/1037～1537 最小离地间隙及部位 mm 300 前桥下沿 变速箱前端面至后驱动轴轴心线的水平距离 mm 1068 变速箱齿轮副轴孔中心距 mm 80.5±0.044 最小使用质量 kg 1590 标准配重(前/后) kg 30/62 最小使用比质量 kg/kW / 挡位数（前进/倒退） / 8/2 主变速挡位数 / 4+1 副变速挡位数 / 2 最高设计理论速度 km/h 27.35 发动机标定功率（kw）:29.5 | 29.5 | 购机补贴(通用类) | 2024-12-23 | 山东省
3158 | 轮式拖拉机 | 40-50马力四轮驱动拖拉机 | 山东联诚农业装备有限公司 | 轮式拖拉机 | LC404-A |  | 功率:40马力;驱动方式:四轮驱动:是 ; | 四轮驱动；外廓尺寸：3230×1490×2360；轴距1940mm；常用轮距（前轮/后轮）：1230/1200；轮距（前轮/后轮）调整方式：不可调/可调节；最小使用质量：1680kg；标准配重（前/后）：30/160；档位数（前进/倒退/爬行）：8/2/0；主变速档位数*副变速档位数：（4+1）*2；发动机与离合器联接方式：直联；起动方式：电启动；翻倾防护装置（驾驶室或安全框架）：安全框架；转向系型式：全液压；传动系变速箱型式：机械平面组成式；主变速箱换挡型式：机械有级档；副变速箱换挡型式：机械有级档；轮胎型号（前轮/后轮）：7.50-16/11.2-28，选配6.00-16/11.2-24、6.50-16/11.2-24 | 29.5 | 购机补贴(通用类) | 2025-04-09 | 山东省
3159 | 轮式拖拉机 | 40-50马力四轮驱动拖拉机 | 山东联诚农业装备有限公司 | 轮式拖拉机 | LC454A |  | 功率:45马力;驱动方式:四轮驱动:是 ; | 四轮驱动；外廓尺寸：3230×1490×2360 ；轴距1950mm；轮距(前轮/后轮):1250/1105、1200、1300、1400; 轮距（前轮/后轮）调整方式：不可调/有级可调；最小使用质量1750kg；最大配重（前/后）：30kg/160kg；档位数（前进/倒退/爬行）：8/2/0；主变速档位数*副变速档位数：（4+1）*2;发动机与离合器联接方式：直联；起动方式：电启动；翻倾防护装置（驾驶室或安全框架）：两柱式 安全架；转向系型式：前轮液压转向；传动系变速箱型式：直齿（4+1）×2平面组合式；主变速箱换挡型式：滑移齿轮式换挡；副变速箱换档方式：滑移齿轮换档；轮胎型号（前轮/后轮）：7.5-16/11.2-28 | 33.1 | 购机补贴(通用类) | 2021-12-31 | 山东省
3160 | 轮式拖拉机 | 40-50马力四轮驱动拖拉机 | 山东宁奔野农业机械有限公司 | 轮式拖拉机 | 404 |  | 功率:40马力;驱动方式:四轮驱动:是 ; | 四轮驱动，外廓尺寸3250*1640*2450mm，轴距1855mm，常用轮距（前轮/后轮）1300/1300mm，最小使用质量1650kg,最大牵引力大于等于10.7KN | 29.5 | 购机补贴(通用类) | 2022-12-31 | 山东省
3161 | 轮式拖拉机 | 40-50马力四轮驱动拖拉机 | 山东宁奔野农业机械有限公司 | 轮式拖拉机 | 454 |  | 功率:45马力;驱动方式:四轮驱动:是 ; | 四轮驱动，外廓尺寸3500*1640*2450mm，轴距1855mm，常用轮距（前轮/后轮）1300/1300mm，最小使用质量1780kg，最大牵引力12.0kN. | 33.1 | 购机补贴(通用类) | 2022-12-31 | 山东省
3162 | 轮式拖拉机 | 40-50马力四轮驱动拖拉机 | 山东瑞泽重工有限公司 | 轮式拖拉机 | RD404-A |  | 功率:40马力;驱动方式:四轮驱动:是 ; | 功率：29.4kW；驱动方式：四轮驱动； | 29.4 | 购机补贴(通用类) | 2024-12-30 | 山东省
3163 | 轮式拖拉机 | 40-50马力四轮驱动拖拉机 | 山东萨丁重工有限公司 | 轮式拖拉机 | SD404 |  | 功率:40马力;驱动方式:四轮驱动:是 ; | 整机型式：轮式；整机机架型式：无架；整机驱动型式：四轮驱动；整机用途：一般用途；外廓尺寸(长×宽×高)：3300x1460x2330mm；轴距或履带接地长：1880mm；常用轮距(前轮/后轮)或轨距：1030/1200mm；整机最小离地间隙：340mm；最小使用质量：1580kg；整机标准配重(前/后)：50/50kg ；整机最小使用比质量：53.56kg/kW；档位数(前进/倒退)：8+2；整机发动机与主离合器联接方式：直联。 | 29.5 | 购机补贴(通用类) | 2025-12-28 | 山东省
3164 | 轮式拖拉机 | 40-50马力四轮驱动拖拉机 | 山东山拖凯泰农业装备有限公司 | 轮式拖拉机 | 404-A |  | 功率:40马力;驱动方式:四轮驱动:是 ; | 型式：轮式；机架型式：无架；用途：一般用途；外廓尺寸(长×宽×高): 3420×1600×2455（安全架顶部）MM；驱动型式:四驱；功率:40马力；轴距: 1840MM；最小离地间隙及部位：290 mm（前驱动桥下部）；轮距（前轮/后轮）：1200/1200～1305mm；最小使用质量:1465KG；标准配重质量(前/后)：48/24 KG；最小使用比质量（kg/kw）：49.8；档位数(前进/倒退):8/2；变速箱型式:机械平面组成式；主变速档位数：4+1；副变速档位数：2；翻倾防护装置（驾驶室或安全框架）:型号KT1204A.46B.010,安全框架；轮胎型号（前轮/后轮）：6.00-16/13.8-20， 选装件轮胎型号（前轮/后轮）6.00-12、5.00-15/13.6-16、9.5-24、9.5-20；发动机型号: YD4R40V1；生产厂家:扬动股份有限公司;功率:29.4KW； 发动机排放标准：国Ⅲ;变更后选装发动机,发动机型号: SD4BW3D1；生产厂家:江苏四达动力机械集团有限公司;标定功率:29.4KW；标定转速（r/min）：2400；发动机排放标准：国Ⅲ | 29.4 | 购机补贴(通用类) | 2025-07-06 | 山东省
3165 | 轮式拖拉机 | 40-50马力四轮驱动拖拉机 | 山东山拖凯泰农业装备有限公司 | 轮式拖拉机 | 404-B |  | 功率:40马力;驱动方式:四轮驱动:是 ; | 型式：轮式；机架型式：无架；用途：一般用途；外廓尺寸(长×宽×高):3438×1640×2430（安全架顶部）MM；驱动型式:四驱；功率: 40马力；轴距:1935 MM；最小离地间隙及部位：340 mm（前驱动桥下部）；轮距（前轮/后轮）：1200/1210、1300mm；最小使用质量: 1670KG；标准配重质量(前/后)：48/66 KG；最小使用比质量（kg/kw）：56.6；档位数(前进/倒退): 10/2；变速箱型式: 机械平面组成式；主变速档位数：5+1；副变速档位数：2；翻倾防护装置（驾驶室或安全框架）:型号KT1204A.46B.010,安全框架；轮胎型号（前轮/后轮）：6.50-16/11.2-24，选装件轮胎型号（前轮/后轮）6.00-16/11.2-20、9.5-24；发动机型号:4TE40 ；生产厂家:山东华源莱动内燃机有限公司;功率:29.5 KW； 发动机排放标准：国Ⅲ | 29.5 | 购机补贴(通用类) | 2025-07-06 | 山东省
3166 | 轮式拖拉机 | 40-50马力四轮驱动拖拉机 | 山东山拖凯泰农业装备有限公司 | 轮式拖拉机 | 454-A |  | 功率:45马力;驱动方式:四轮驱动:是 ; | 型式：轮式；机架型式：无架；用途：一般用途；外廓尺寸(长×宽×高):3520×1530×2455（安全架顶部）MM；驱动型式:四驱；功率:45马力；轴距:1825MM；最小离地间隙及部位：290 mm（前桥底部）；轮距（前轮/后轮）：1205/1200～1305mm；最小使用质量:1505KG；标准配重质量(前/后)：48/24 KG；最小使用比质量（kg/kw）：45.5；档位数(前进/倒退): 8/2；变速箱型式:机械平面组成式；主变速档位数：4+1；副变速档位数：2；翻倾防护装置（驾驶室或安全框架）:型号KT1204A.46B.010 安全框架；轮胎型号（前轮/后轮）：6.00-16/13.8-20， 选装件轮胎型号（前轮/后轮）6.00-12、5.00-15/13.6-16、9.5-24、9.5-20；发动机型号:SD4DW3D2；生产厂家:江苏四达动力机械集团有限公司;功率: 33.1 KW； 发动机排放标准：国Ⅲ | 33.1 | 购机补贴(通用类) | 2025-07-06 | 山东省
3167 | 轮式拖拉机 | 40-50马力四轮驱动拖拉机 | 山东山拖凯泰农业装备有限公司 | 轮式拖拉机 | 山拖454-B |  | 功率:45马力;驱动方式:四轮驱动:是 ; | 外廓尺寸(长×宽×高):3350X1530X2285mm；驱动型式:四轮驱动；功率:45马力；轴距:1940mm；最小离地间隙及部位：340mm（前桥底部）；轮距（前轮/后轮）：1350/1244、1260、1360、1460；最小使用质量:1548kg；标准配重质量(前/后)35/118kg；最小使用比质量（kg/kw）：46.8；档位数(前进/倒退):10/2；变速箱型式:(5+1)X2组成式；主变速档位数：5+1；副变速档位数：2翻倾防护装置（驾驶室或安全框架）:型号554-46-010,两柱式；轮胎型号（前轮/后轮）：6.50-16/11.2-24；发动机型号:YD4J45V2，生产厂家:扬动股份有限公司，功率:33.1KW，型式核准证书号:CN FC G3 0716 02 0001；发动机排放标准：国Ⅲ； | 33.1 | 购机补贴(通用类) | 2024-12-30 | 山东省
3168 | 轮式拖拉机 | 40-50马力四轮驱动拖拉机 | 山东时风（集团）有限责任公司 | 轮式拖拉机 | SF404-C |  | 功率:40马力;驱动方式:四轮驱动:是 ; | 驱动方式：四轮驱动，SD4BW3D1, 功率：30kW，江苏四达动力机械集团有限公司，第三阶段。 | 30 | 购机补贴(通用类) | 2025-07-06 | 山东省
3169 | 轮式拖拉机 | 40-50马力四轮驱动拖拉机 | 山东时风（集团）有限责任公司 | 轮式拖拉机 | SF404-D |  | 功率:40马力;驱动方式:四轮驱动:是 ; | 大棚王杨动490国Ⅲ、风云机罩、前轮600-12后轮950-16、液压转向、 前防撞器、单层后配重、安全架。 | 29.4 | 购机补贴(通用类) | 2024-12-30 | 山东省
3170 | 轮式拖拉机 | 40-50马力四轮驱动拖拉机 | 山东时风（集团）有限责任公司 | 轮式拖拉机 | SF404E |  | 功率:40马力;驱动方式:四轮驱动:是 ; | 江苏江动，国Ⅲ、风云Ⅱ机罩、前轮6.00-16后轮9.5-24、0.96m轮距、侧置变速、液压转向、双速输出（540/720）、便携前配、单层后配、安全架。 | 30 | 购机补贴(通用类) | 2021-12-31 | 山东省
3171 | 轮式拖拉机 | 40-50马力四轮驱动拖拉机 | 山东时风（集团）有限责任公司 | 轮式拖拉机 | SF454E |  | 功率:45马力;驱动方式:四轮驱动:是 ; | 江动4B4M1国Ⅲ、风云Ⅱ机罩、前轮6.00-16后轮9.5-24、0.96m轮距、后轮滑动可调、侧置变速、液压转向、双速输出（540/720）、便携前配、单层后配、安全架。 | 34 | 购机补贴(通用类) | 2021-12-31 | 山东省
3172 | 轮式拖拉机 | 40-50马力四轮驱动拖拉机 | 山东双力现代农业装备有限公司 | 轮式拖拉机 | SL404 |  | 功率:40马力;驱动方式:四轮驱动:是 ; | 驱动型式：四轮驱动；配套功率：40马力；外廓尺寸（长×宽×高）mm：3450×1500×2000（至排气管顶），3450×1500×2260（至安全架顶）；轴距：1800mm；最小使用质量：1476kg；挡位数（前进/倒退/爬行）：8/2/0；主变速挡位数：4+1；副变速挡位数：2；其他挡位数：0；翻倾防护装置（驾驶室或安全框架）：两柱式；转向系型式：全液压转向；动力输出轴转速：540/720 r/min。 | 29.5 | 购机补贴(通用类) | 2021-12-31 | 山东省
3173 | 轮式拖拉机 | 40-50马力四轮驱动拖拉机 | 山东潍坊鲁中拖拉机有限公司 | 轮式拖拉机 | LZ404-B |  | 功率:40马力;驱动方式:四轮驱动:是 ; | 发动机标定功率：40马力，驱动方式：四轮驱动，最小使用质量：1650kg，最小使用比质量：55.93，外廓尺寸(长×宽×高)：3600*1260*2430/3600*1500*2350；轴距或履带接地长：1850； 常用轮距(前轮/后轮)或轨距：960/960(选装：1200/1200)；标准配重(前/后)：70/80；档位数(前进/倒退/爬行)：8/2/0；（选装一：8/8/0） 主变速档位数*副变速档位数/其他档位数：（4+1）*2/0；（选装一：4*2*（1+1）/0）；发动机与离合器联接方式：直联式； 起动方式：电启动；翻倾防护装置（驾驶室或安全框架）：安全框架；转向系型式：全液压；传动系变速箱型式：机械平面组成式；主变速箱换档方式：机械有级挡；副变速箱换档方式：机械有级挡；轮胎型号(前轮/后轮)：7.50-16/11.2-28；（选装：（6.50-16、6.00-16）/（12.4-24、11.2-24、9.5-28、9.5-24））；排放阶段：国三 | 29.5 | 购机补贴(通用类) | 2026-06-29 | 山东省
3174 | 轮式拖拉机 | 40-50马力四轮驱动拖拉机 | 山东潍坊鲁中拖拉机有限公司 | 轮式拖拉机 | LZ404-C |  | 功率:40马力;驱动方式:四轮驱动:是 ; | 发动机标定功率：40马力，驱动方式：四轮驱动，最小使用质量：1490kg，最小使用比质量：50.51，外廓尺寸(长×宽×高)：3380*1260*2350；轴距或履带接地长：1700； 常用轮距(前轮/后轮)或轨距：960/960；标准配重(前/后)：42/56；档位数(前进/倒退/爬行)：8/2/0；（选装一：16/4/0） 主变速档位数*副变速档位数/其他档位数：（4+1）*2/0；（选装一：（4+1）*（2*2）/0）；发动机与离合器联接方式：直联式； 起动方式：电启动；翻倾防护装置（驾驶室或安全框架）：安全框架；转向系型式：全液压；传动系变速箱型式：机械平面组成式；主变速箱换档方式：机械有级挡；副变速箱换档方式：机械有级挡；轮胎型号(前轮/后轮)：6.50-16/11.2-24；（选装：（6.00-12、6.00-14、6.00-16、7.00-12）/（8.30-20、8.3-24、9.5-16、9.5-20、9.5-24、13.6-16、13.2-16、9.5-28、13.8/70-20））；排放阶段：国三 | 29.5 | 购机补贴(通用类) | 2026-06-29 | 山东省
3175 | 轮式拖拉机 | 40-50马力四轮驱动拖拉机 | 山东潍坊鲁中拖拉机有限公司 | 轮式拖拉机 | LZ454-B |  | 功率:45马力;驱动方式:四轮驱动:是 ; | 发动机标定功率：45马力，驱动方式：四轮驱动，最小使用质量：1650kg，最小使用比质量：49.85，外廓尺寸(长×宽×高)：3600*1260*2430/3600*1500*2350；轴距或履带接地长：1850； 常用轮距(前轮/后轮)或轨距：960/960(选装：1200/1200)；标准配重(前/后)：70/80；档位数(前进/倒退/爬行)：8/2/0；（选装一：8/8/0） 主变速档位数*副变速档位数/其他档位数：（4+1）*2/0；（选装一：4*2*（1+1）/0）；发动机与离合器联接方式：直联式； 起动方式：电启动；翻倾防护装置（驾驶室或安全框架）：安全框架；转向系型式：全液压；传动系变速箱型式：机械平面组成式；主变速箱换档方式：机械有级挡；副变速箱换档方式：机械有级挡；轮胎型号(前轮/后轮)：7.50-16/11.2-28；（选装：（6.50-16、6.00-16）/（12.4-24、11.2-24、9.5-28、9.5-24））；排放阶段：国三 | 33.1 | 购机补贴(通用类) | 2026-06-29 | 山东省
3176 | 轮式拖拉机 | 40-50马力四轮驱动拖拉机 | 山东潍坊鲁中拖拉机有限公司 | 轮式拖拉机 | LZ454-C |  | 功率:45马力;驱动方式:四轮驱动:是 ; | 发动机标定功率：45马力，驱动方式：四轮驱动，最小使用质量：1490kg，最小使用比质量：45.02，外廓尺寸(长×宽×高)：3380*1260*2350；轴距或履带接地长：1700； 常用轮距(前轮/后轮)或轨距：960/960；标准配重(前/后)：42/56；档位数(前进/倒退/爬行)：8/2/0；（选装一：16/4/0） 主变速档位数*副变速档位数/其他档位数：（4+1）*2/0；（选装一：（4+1）*（2*2）/0）；发动机与离合器联接方式：直联式； 起动方式：电启动；翻倾防护装置（驾驶室或安全框架）：安全框架；转向系型式：全液压；传动系变速箱型式：机械平面组成式；主变速箱换档方式：机械有级挡；副变速箱换档方式：机械有级挡；轮胎型号(前轮/后轮)：6.50-16/11.2-24；（选装：（6.00-12、6.00-14、6.00-16、7.00-12）/（8.30-20、8.3-24、9.5-16、9.5-20、9.5-24、13.6-16、13.2-16、9.5-28、13.8/70-20））；排放阶段：国三 | 33.1 | 购机补贴(通用类) | 2026-06-29 | 山东省
3177 | 轮式拖拉机 | 40-50马力四轮驱动拖拉机 | 山东英胜机械有限公司 | 轮式拖拉机 | TT454 |  | 功率:45马力;驱动方式:四轮驱动:是 ; | 型式：4×4 四轮驱动；外廊尺寸（长x宽x高）(mm）： 3550×1550×2270；最小使用质量（kg）：1431；配套动力（kW）：33.1；PTO转速(r/min)：540/720； | 33.1 | 购机补贴(通用类) | 2021-12-31 | 山东省
3178 | 轮式拖拉机 | 40-50马力四轮驱动拖拉机 | 山东英胜机械有限公司 | 轮式拖拉机 | TT454-D |  | 功率:45马力;驱动方式:四轮驱动:是 ; | 型式：4×4 四轮驱动；外廊尺寸（长x宽x高）(mm）：3215×1400×2165；最小使用质量（kg）：1300；配套动力（kW）：33.1；PTO转速(r/min）：540/720； | 33.1 | 购机补贴(通用类) | 2021-12-31 | 山东省
3179 | 轮式拖拉机 | 40-50马力四轮驱动拖拉机 | 泰安泰山国泰拖拉机制造有限公司 | 轮式拖拉机 | 泰山-404A |  | 功率:40马力;驱动方式:四轮驱动:是 ; | 外廓尺寸（长*宽*高mm）：3500×1580×2380，驱动型式：4×4轮式，配套功率（kw）：29.4，发动机商标或品牌：扬动、四达、莱动、锡柴、全柴、新柴，发动机型号： YD4R40V1、SD4BW3D1、4TE40、4TE40A、4DW91-40GG3U、4B2-40V32、4D27T31/404，轴距（mm）：1860，最小使用质量（kg）：1720，配重（kg）(前/后)：80/172，档位数（前进/倒退/爬行）：8/8，变速箱型式：4×2×（1+1）组成式 | 30 | 购机补贴(通用类) | 2021-12-31 | 山东省
3180 | 轮式拖拉机 | 40-50马力四轮驱动拖拉机 | 泰安泰山国泰拖拉机制造有限公司 | 轮式拖拉机 | 泰山-404B |  | 功率:40马力;驱动方式:四轮驱动:是 ; | 外廓尺寸（长*宽*高mm）：3500×1550×2250，驱动型式：4×4轮式，配套功率（kw）：29.4，发动机商标或品牌：扬动、四达、莱动、锡柴、全柴、新柴，发动机型号： YD4R40V1、SD4BW3D1、4TE40、4TE40A、4DW91-40GG3U、4B2-40V32、4D27T31/404，轴距（mm）：1780，最小使用质量（kg）：1520，配重（kg）(前/后)：54/135，档位数（前进/倒退/爬行）：8/2，变速箱型式：（4+1）×2组成式 | 30 | 购机补贴(通用类) | 2021-12-31 | 山东省
3181 | 轮式拖拉机 | 40-50马力四轮驱动拖拉机 | 泰安泰山国泰拖拉机制造有限公司 | 轮式拖拉机 | 泰山-404C |  | 功率:40马力;驱动方式:四轮驱动:是 ; | 外廓尺寸（长*宽*高mm）：3540×1560×2340，驱动型式：4×4轮式，配套功率（kw）：29.4，发动机商标或品牌：扬动、四达、莱动、锡柴、全柴、新柴，发动机型号： YD4R40V1、SD4BW3D1、4TE40、4TE40A、4DW91-40GG3U、4B2-40V32、4D27T31/404，轴距（mm）：1800，最小使用质量（kg）：1710，配重（kg）(前/后)：95/172，档位数（前进/倒退/爬行）：8/2，变速箱型式：（4+1）×2组成式 | 30 | 购机补贴(通用类) | 2021-12-31 | 山东省
3182 | 轮式拖拉机 | 40-50马力四轮驱动拖拉机 | 泰安泰山国泰拖拉机制造有限公司 | 轮式拖拉机 | 泰山-404D |  | 功率:40马力;驱动方式:四轮驱动:是 ; | 结构尺寸（长*宽*高）：3100×1320×2150（mm），驱动型式：四轮驱动，标定功率：29.4（KW），发动机商标或品牌：扬动、四达、莱动、锡柴、全柴、新柴、常柴，发动机型号：YD4R40V1、SD4BW3D1、4TE40、4TE40A、4DW91-40GG3U、4DW91-40GG33、4B2-40V32、4D27T31/404、ZN490BT（国三）最小使用质量： 1330（kg），轴距：1850（mm），最大配重（前/后）：32/34（kg），档位数（前进/倒退/爬行）： 8/2/-，变速箱型式：直齿（4+1）×2平面组成式 | 30 | 购机补贴(通用类) | 2021-12-31 | 山东省
3183 | 轮式拖拉机 | 40-50马力四轮驱动拖拉机 | 泰安泰山国泰拖拉机制造有限公司 | 轮式拖拉机 | 泰山-404S |  | 功率:40马力;驱动方式:四轮驱动:是 ; | 外廓尺寸（长*宽*高mm）：3410×1600×2510，驱动型式：四轮驱动，配套功率（kw）：30，发动机商标或品牌：四达，发动机型号：SD4BW3D1，轴距（mm）：1935，最小使用质量（kg）：1700，配重（kg）(前/后)：24/160，档位数（前进/倒退/爬行）：8/2/无，变速箱型式：（4+1）×2组成式，机架型式：无架式 | 30 | 购机补贴(通用类) | 2023-12-31 | 山东省
3184 | 轮式拖拉机 | 40-50马力四轮驱动拖拉机 | 泰安泰山国泰拖拉机制造有限公司 | 轮式拖拉机 | 泰山-404SA |  | 功率:40马力;驱动方式:四轮驱动:是 ; | 外廓尺寸（长*宽*高mm）：3410×1600×2510，驱动型式：四轮驱动，配套功率（kw）：30，发动机商标或品牌：四达，发动机型号：SD4BW3D1，轴距（mm）：1935，最小使用质量（kg）：1700，配重（kg）(前/后)：24/160，档位数（前进/倒退/爬行）：10/2/无，变速箱型式：（5+1）×2组成式，机架型式：无架式 | 30 | 购机补贴(通用类) | 2023-12-31 | 山东省
3185 | 轮式拖拉机 | 40-50马力四轮驱动拖拉机 | 泰安泰山国泰拖拉机制造有限公司 | 轮式拖拉机 | 泰山-454A |  | 功率:45马力;驱动方式:四轮驱动:是 ; | 外廓尺寸（长*宽*高mm）：3500×1580×2380，驱动型式：4×4轮式，配套功率（kw）：33.1，发动机商标或品牌：扬动、四达、莱动、锡柴、全柴、新柴，发动机型号：YD4J45V2、SD4DW3D2、4TE45、4TE45A、4DW91-45GG3U、4B2-45V32、4D30T31/454，轴距（mm）：1860，最小使用质量（kg）：1720，配重（kg）(前/后)：80/172，档位数（前进/倒退/爬行）：8/8，变速箱型式：4×2×（1+1）组成式 | 34 | 购机补贴(通用类) | 2021-12-31 | 山东省
3186 | 轮式拖拉机 | 40-50马力四轮驱动拖拉机 | 泰安泰山国泰拖拉机制造有限公司 | 轮式拖拉机 | 泰山-454B |  | 功率:45马力;驱动方式:四轮驱动:是 ; | 外廓尺寸（长*宽*高mm）：3500×1550×2250，驱动型式：4×4轮式，配套功率（kw）：33.1，发动机商标或品牌：扬动、四达、莱动、锡柴、全柴、新柴，发动机型号：YD4J45V2、SD4DW3D2、4TE45、4TE45A、4DW91-45GG3U、4B2-45V32、4D30T31/454，轴距（mm）：1780，最小使用质量（kg）：1520，配重（kg）(前/后)：54/135，档位数（前进/倒退/爬行）：8/2，变速箱型式：（4+1）×2组成式 | 34 | 购机补贴(通用类) | 2021-12-31 | 山东省
3187 | 轮式拖拉机 | 40-50马力四轮驱动拖拉机 | 泰安泰山国泰拖拉机制造有限公司 | 轮式拖拉机 | 泰山-454C |  | 功率:45马力;驱动方式:四轮驱动:是 ; | 外廓尺寸（长*宽*高mm）：3540×1560×2340，驱动型式：4×4轮式，配套功率（kw）：33.1，发动机商标或品牌：扬动、四达、莱动、锡柴、全柴、新柴，发动机型号：YD4J45V2、SD4DW3D2、4TE45、4TE45A、4DW91-45GG3U、4B2-45V32、4D30T31/454，轴距（mm）：1800，最小使用质量（kg）：1710，配重（kg）(前/后)：95/172，档位数（前进/倒退/爬行）：8/2，变速箱型式：（4+1）×2组成式 | 34 | 购机补贴(通用类) | 2021-12-31 | 山东省
3188 | 轮式拖拉机 | 40-50马力四轮驱动拖拉机 | 泰安泰山国泰拖拉机制造有限公司 | 轮式拖拉机 | 泰山-454D |  | 功率:45马力;驱动方式:四轮驱动:是 ; | 结构尺寸（长*宽*高）：3100×1320×2150（mm），驱动型式：四轮驱动，最小使用质量：1330（kg），标定功率：33.1（KW），发动机商标或品牌：扬动、莱动、锡柴、全柴、新柴、四达、扬动、常柴，发动机型号：YD4J45V2、4TE45、4TE45A、4DW91-45GG3U、4DW91-45GG33、4B2-45V32、4D30T31/454、SD4DW3D1、SD4DW3D2、YD4C45V3、4L68，轴距：1850（mm），最大配重（前/后）： 32/34（kg），档位数（前进/倒退/爬行）：8/2/-，变速箱型式：直齿（4+1）×2平面组合式 | 34 | 购机补贴(通用类) | 2021-12-31 | 山东省
3189 | 轮式拖拉机 | 40-50马力四轮驱动拖拉机 | 泰安泰山国泰拖拉机制造有限公司 | 轮式拖拉机 | 泰山-454S |  | 功率:45马力;驱动方式:四轮驱动:是 ; | 外廓尺寸（长*宽*高mm）：3410×1600×2510，驱动型式：四轮驱动，配套功率（kw）：33.1，发动机商标或品牌：四达，发动机型号：SD4DW3D2，轴距（mm）：1935，最小使用质量（kg）：1700，配重（kg）(前/后)：24/160，档位数（前进/倒退/爬行）：8/2/无，变速箱型式：（4+1）×2组成式，机架型式：无架式 | 33.1 | 购机补贴(通用类) | 2023-12-31 | 山东省
3190 | 轮式拖拉机 | 40-50马力四轮驱动拖拉机 | 泰安泰山国泰拖拉机制造有限公司 | 轮式拖拉机 | 泰山-454SA |  | 功率:45马力;驱动方式:四轮驱动:是 ; | 外廓尺寸（长*宽*高mm）：3410×1600×2510，驱动型式：四轮驱动，配套功率（kw）：33.1，发动机商标或品牌：四达，发动机型号：SD4DW3D2，轴距（mm）：1935，最小使用质量（kg）：1700，配重（kg）(前/后)：24/160，档位数（前进/倒退/爬行）：10/2/无，变速箱型式：（5+1）×2组成式，机架型式：无架式 | 33.1 | 购机补贴(通用类) | 2023-12-31 | 山东省
3191 | 轮式拖拉机 | 40-50马力四轮驱动拖拉机 | 潍柴雷沃重工股份有限公司 | 轮式拖拉机 | M404-E |  | 功率:40马力;驱动方式:四轮驱动:是 ; | 驱动方式：四轮驱动；功率（kw）：29.4 | 29.4 | 购机补贴(通用类) | 2022-12-31 | 山东省
3192 | 轮式拖拉机 | 40-50马力四轮驱动拖拉机 | 潍柴雷沃重工股份有限公司 | 轮式拖拉机 | M404-E1 |  | 功率:40马力;驱动方式:四轮驱动:是 ; | 驱动方式：两轮驱动；功率（kw）：29.4KW | 29.4 | 购机补贴(通用类) | 2026-03-29 | 山东省
3193 | 轮式拖拉机 | 40-50马力四轮驱动拖拉机 | 潍柴雷沃重工股份有限公司 | 轮式拖拉机 | M404L-E |  | 功率:40马力;驱动方式:四轮驱动:是 ; | 驱动方式：四轮驱动；功率（kw）：29.4KW | 29.4 | 购机补贴(通用类) | 2021-12-31 | 山东省
3194 | 轮式拖拉机 | 40-50马力四轮驱动拖拉机 | 潍柴雷沃重工股份有限公司 | 轮式拖拉机 | M454-E |  | 功率:45马力;驱动方式:四轮驱动:是 ; | 驱动方式：四轮驱动；功率（kw）：33.1KW | 33.1 | 购机补贴(通用类) | 2026-03-29 | 山东省
3195 | 轮式拖拉机 | 40-50马力四轮驱动拖拉机 | 潍柴雷沃重工股份有限公司 | 轮式拖拉机 | TC454 |  | 功率:45马力;驱动方式:四轮驱动:是 ; | 驱动方式：四轮驱动；功率（kw）：33.1KW | 33.1 | 购机补贴(通用类) | 2025-09-29 | 山东省
3196 | 轮式拖拉机 | 40-50马力四轮驱动拖拉机 | 潍柴雷沃重工股份有限公司 | 轮式拖拉机 | 现：TC404（原：HT404） |  | 功率:40马力;驱动方式:四轮驱动:是 ; | 驱动方式：四轮驱动；功率（kw）：29.4 | 29.4 | 购机补贴(通用类) | 2022-12-31 | 山东省
3197 | 轮式拖拉机 | 40-50马力四轮驱动拖拉机 | 潍坊百利拖拉机有限公司 | 轮式拖拉机 | 404-B |  | 功率:40马力;驱动方式:四轮驱动:是 ; | 整机外廓尺寸（长×宽×高）：3350×1510×2200mm（安全架顶）；轴距：1800mm；整机型式：4×4四轮驱动；标准配重：：前100kg/后400kg；发动机标定功率：29.5kW；轮胎型号：前轮6.50-16/后轮11.2-24；最小使用质量：1400kg。 | 29.5 | 购机补贴(通用类) | 2024-12-30 | 山东省
3198 | 轮式拖拉机 | 40-50马力四轮驱动拖拉机 | 潍坊百利拖拉机有限公司 | 轮式拖拉机 | 404-D |  | 功率:40马力;驱动方式:四轮驱动:是 ; | 整机外廓尺寸（长×宽×高）：3020×1450×2100mm（安全架顶）；轴距：1730mm；整机型式：4×4四轮驱动；标准配重：前100kg/后400kg；发动机标定功率：29.5kW；轮胎型号：前轮7.50-16/后轮13.8-20（后轮选装13.6-16）；最小使用质量：1400kg。 | 29.5 | 购机补贴(通用类) | 2024-12-30 | 山东省
3199 | 轮式拖拉机 | 40-50马力四轮驱动拖拉机 | 潍坊百利拖拉机有限公司 | 轮式拖拉机 | 悍沃-454 |  | 功率:45马力;驱动方式:四轮驱动:是 ; | 整机外廓尺寸（长×宽×高）：3500×1600×2200mm（安全架顶部）；轴距：1800mm；整机型式：4×4四轮驱动；配重（最大）：前100kg/后400kg；发动机标定功率：33.1kW；轮胎型号：前轮7.50-16/后轮11.2-28；最小使用质量：1550kg。 | 33.1 | 购机补贴(通用类) | 2025-12-28 | 山东省
3200 | 轮式拖拉机 | 40-50马力四轮驱动拖拉机 | 潍坊华特拖拉机有限公司 | 轮式拖拉机 | HT-404 |  | 功率:40马力;驱动方式:四轮驱动:是 ; | 功率：29.5kW（40马力）；驱动方式：四轮驱动 | 29.5 | 购机补贴(通用类) | 2025-12-30 | 山东省
3201 | 轮式拖拉机 | 40-50马力四轮驱动拖拉机 | 潍坊金傲野拖拉机有限公司 | 轮式拖拉机 | 傲野-404 |  | 功率:40马力;驱动方式:四轮驱动:是 ; | 功率：29.5kw；驱动型式：四轮驱动；外廓尺寸（长×宽×高）：3550×1520×2170,mm；轴距：1850mm；常用轮距（前轮/后轮）：1200/1200mm； | 29.5 | 购机补贴(通用类) | 2021-12-31 | 山东省
3202 | 轮式拖拉机 | 40-50马力四轮驱动拖拉机 | 潍坊力王农业装备有限公司 | 轮式拖拉机 | LW404 |  | 功率:40马力;驱动方式:四轮驱动:是 ; | 功率：29.5kW（40马力）；驱动型式：四轮驱动 | 29.5 | 购机补贴(通用类) | 2026-06-29 | 山东省
3203 | 轮式拖拉机 | 40-50马力四轮驱动拖拉机 | 潍坊力王农业装备有限公司 | 轮式拖拉机 | 力王-454 |  | 功率:45马力;驱动方式:四轮驱动:是 ; | 功率：33.1kW（45马力）；驱动型式：四轮驱动 | 33.1 | 购机补贴(通用类) | 2021-12-31 | 山东省
3204 | 轮式拖拉机 | 40-50马力四轮驱动拖拉机 | 潍坊市鑫升机械制造有限公司 | 轮式拖拉机 | XSY404 |  | 功率:40马力;驱动方式:四轮驱动:是 ; | 标定功率：29.5kW；驱动方式：四轮驱动；整机外廓尺寸(长×宽×高及部位)（mm）: 3300×1440×2350至安全架顶；轴距（mm）:1900；常用轮距(前轮/后轮)（mm）:1225/1160；轮距(前轮/后轮)（mm）:1225、1425/1160-1300；最小离地间隙（mm）：290；离合器壳体前端面至后驱动轴轴心线的水平距离（mm）：1030；变速箱齿轮副轴孔中心距（mm）：81；整机最小使用质量（kg）：1410；标准配重(前/后)（kg）：48/120 ；整机挡位数（前进/倒退）：8/2；发动机与主离合器联接方式：直联；起动方式：电启动；翻倾防护装置型号：鑫升504；翻倾防护装置型式：安全框架；转向系型式：液压转向；变速箱型式：机械平面组成式；变速箱换挡方式：机械有级挡；轮胎型号(前轮/后轮)：6.50-16/11.2-24；悬挂装置类别：1类；动力输出轴转速（ r/min）：540/720 。 | 29.5 | 购机补贴(通用类) | 2024-12-23 | 山东省
3205 | 轮式拖拉机 | 40-50马力四轮驱动拖拉机 | 潍坊中驰奔野农业装备有限公司 | 轮式拖拉机 | 454 |  | 功率:45马力;驱动方式:四轮驱动:是 ; | 功率：33.1kW（45马力），驱动型式：四轮驱动，整机外廓尺寸（mm）：3500x1640x2350，轴距mm：1850，常用轮距mm：1300/1300，轮距mm：960、1200、1300/960、1200、1300，最小离地间隙mm： 350，最小使用质量kg：1720，标准配重kg：50/60，档位数（前进/倒退）：8/2，主变速档位数：5，副变速档位数：2，发动机与主离合器联接方式：直联，翻倾防护装置：安全框架，翻倾防护装置型号：ZC604.38.01，空气滤清器型式、型号：油浴式、30-CC，座椅型号：泰山500.44.001，安全带型号：JY-B11，转向系型式：前轮液压转向，变速箱型式：（4＋1）x2组成式，主变速换挡方式：啮合套，副变速换挡方式：啮合套，液压悬挂系统型式：分置式，悬挂装置型式：后置三点悬挂，悬挂装置类别：1类，液压油泵型号： CBN-E310，安全阀全开压力：18±0.5MPa，动力输出轴花键数目：8，动力输出轴转速r/min：540/760。 | 33.1 | 购机补贴(通用类) | 2023-12-31 | 山东省
3206 | 轮式拖拉机 | 40-50马力四轮驱动拖拉机 | 潍坊中亚重工有限公司 | 轮式拖拉机 | 宁迪454-2 |  | 功率:45马力;驱动方式:四轮驱动:是 ; | 功率：45马力；驱动形式：四轮驱动；外廓尺寸(长×宽×高)：3270（至前配重）×1525（常用轮距）×2450(至安全架顶)；轴距或履带接地长：1855；常用轮距(前轮/后轮)或轨距：前轮：1300后轮：1200；轮距(前轮/后轮)调整方式：前轮有极可调/后轮有极可调；最小使用质量：1620kg；最小使用比质量(kg/kW)：48.94；配套动力型号：4TE45A；制造商：山东华源莱动内燃机有限公司；气缸数：4标定功率(kW)：33.1；标定转速（r/min）：2400；排放标准：第3阶段。选配一：配套动力型号：4DW91-45GG33；制造商：一汽解放汽车有限公司无锡柴油机厂；气缸数：4标定功率(kW)：33.1；标定转速（r/min）：2400；排放标准：第3阶段；选配二…：配套动力型号：WP3.2G45E346；制造商：潍柴动力扬州柴油机有限责任公司；气缸数：4标定功率(kW)：33.1；标定转速（r/min）：2400；排放标准：第3阶段； | 33.1 | 购机补贴(通用类) | 2022-12-31 | 山东省
3207 | 轮式拖拉机 | 40-50马力四轮驱动拖拉机 | 英轩重工有限公司 | 轮式拖拉机 | YX404-B1 |  | 功率:40马力;驱动方式:四轮驱动:是 ; | 外廓尺寸（mm）：3600mm×1500mm×2400mm；轴距（mm）：1850mm；轮距（前轮/后轮）mm：1200/1200；轮距调整方式：有级可调/不可调；最小离地间隙（mm）：315mm；最小使用质量（kg）：1770kg；标准配重质量（kg）：90kg/120kg；最小使用比质量：60kg/kw；档位数：8/8/0；转向方式：前轮液压转向；制动系型式：盘式、自增力、液压操纵；离合器型式：干式、单片；变速箱换挡方式：机械有级变速；轮胎规格：8.3-20/12.4-28；液压悬挂装置型式：后置、三点悬挂 | 29.5 | 购机补贴(通用类) | 2024-12-01 | 山东省
3208 | 轮式拖拉机 | 40-50马力四轮驱动拖拉机 | 余姚奔野拖拉机制造有限公司 | 轮式拖拉机 | 404 |  | 功率:40马力;驱动方式:四轮驱动:是 ; | 标定功率：29.5kw（40马力）；驱动方式：四轮驱动。 | 29.5 | 购机补贴(通用类) | 2021-12-31 | 浙江宁波
3209 | 轮式拖拉机 | 40-50马力四轮驱动拖拉机 | 余姚奔野拖拉机制造有限公司 | 轮式拖拉机 | 454 |  | 功率:45马力;驱动方式:四轮驱动:是 ; | 标定功率：33.1kw（45马力）；驱动方式：四轮驱动。 | 33.1 | 购机补贴(通用类) | 2021-12-31 | 浙江宁波
3210 | 轮式拖拉机 | 40-50马力四轮驱动拖拉机 | 约翰迪尔（宁波）农业机械有限公司 | 轮式拖拉机 | 3B-404 |  | 功率:40马力;驱动方式:四轮驱动:是 ; | 驱动轮数：四轮驱动；发动机标定功率（kW）：29.5 | 29.5 | 购机补贴(通用类) | 2025-12-30 | 浙江省
3211 | 轮式拖拉机 | 40-50马力四轮驱动拖拉机 | 约翰迪尔（宁波）农业机械有限公司 | 轮式拖拉机 | 3B-454 |  | 功率:45马力;驱动方式:四轮驱动:是 ; | 驱动轮数：四轮驱动；发动机标定功率（kW）：33.1 | 33.1 | 购机补贴(通用类) | 2025-12-30 | 浙江省
3212 | 轮式拖拉机 | 40-50马力四轮驱动拖拉机 | 浙江杭拖农业装备有限公司 | 轮式拖拉机 | 454A |  | 功率:45马力;驱动方式:四轮驱动:是 ; | 整机型式：四轮驱动；外廓尺寸(长×宽×高)：3300×1480×2365mm；轴距：1860mm；轮距(前轮/后轮)：1245/1155、1200、1300、1400、1500mm；常用轮距(前轮/后轮)：1245/1155mm；轮距(前轮/后轮)调整方式：不可调节/有级调节；最小离地间隙：325mm；最小使用质量：1680kg；档位数前进/倒退/爬行：8/2/0；档位数主变速/副变速/其他：5/2/0；发动机型号：4D30T31/454；发动机生产厂：浙江新柴股份有限公司；发动机进气方式：自然吸气；发动机气缸数：4；发动机标定功率：33.1kW；发动机标定转速：2400r/min；排放阶段：国3排放标准；行走系轮胎型号(前轮/后轮)：7.5-16/11.2-28；工作装置框架上最大提升力：≥7.45kN；轮胎选装 轮胎型号(前轮/后轮)：7.5-16（水田轮）/11-28（水田轮）；选装发动机1型号：SD4DW3D2；选装发动机1生产厂：江苏四达动力机械集团有限公司；选装发动机1进气方式：自然吸气；选装发动机1气缸数：4；选装发动机1标定功率：33.1kW；选装发动机1标定转速：2400r/min；排放阶段：国3排放标准；选装发动机2型号：JD4B4M1；选装发动机2生产厂：江苏农华智慧农业科技股份有限公司；选装发动机2进气方式：自然吸气；选装发动机2气缸数：4；选装发动机2标定功率：33.09kW；选装发动机2标定转速：2300r/min；排放阶段：国3排放标准； | 33.1 | 购机补贴(通用类) | 2022-12-31 | 浙江省
3213 | 轮式拖拉机 | 50-60马力四轮驱动拖拉机 | 常力工贸有限公司 | 轮式拖拉机 | CL504-6 |  | 功率:50马力;驱动方式:四轮驱动:是 ;最小使用比质量:43.3kg/kW; | 外廓尺寸（长×宽×高mm）3750×1300×2240(安全架顶部）；最小使用质量:1590；配套动力（kW）:36.75；型式: 四轮驱动；轴距（mm）: 1830；轮距（前轮/后轮）（mm）: 1000、1100/1000-1150；最小离地间隙（mm）: 310（前桥底部）；标准配重（kg）:42/80；档位数（前进/倒退/爬行）:8/2/0；变速箱型式:(4+1)×2组成式 ；轮胎型号（前轮/后轮）: 7.50-16/12.4-28。液压悬挂系统型式:分置式。液压油泵型号：CBN-F316 | 36.75 | 购机补贴(通用类) | 2026-06-29 | 山东省
3214 | 轮式拖拉机 | 50-60马力四轮驱动拖拉机 | 常力工贸有限公司 | 轮式拖拉机 | CL504-7 |  | 功率:50马力;驱动方式:四轮驱动:是 ;最小使用比质量:41.3kg/kW; | 外廓尺寸（长×宽×高mm）: 3600×1200×2300安全框架顶部；最小使用质量: 1520；配套动力（kW）: 36.8；型式: 四轮驱动；轴距（mm）: 1830；轮距（前轮/后轮）（mm）: 900、1000/900-1000；最小离地间隙（mm）: 320（前桥底部）；标准配重（kg）: 42/80；档位数（前进/倒退/爬行）: 8/2/0；变速箱型式:（4+1）×2组成式 ；轮胎型号（前轮/后轮）: 7.50-16/11.2-28。液压悬挂系统型式:分置式。液压油泵型号：CBN-F316 | 36.8 | 购机补贴(通用类) | 2026-04-05 | 山东省
3215 | 轮式拖拉机 | 50-60马力四轮驱动拖拉机 | 常力工贸有限公司 | 轮式拖拉机 | CL504-A |  | 功率:50马力;驱动方式:四轮驱动:是 ;最小使用比质量:39kg/kW; | 整机外廓尺寸（长×宽×高mm）:3290×1295×1955(安全框架)；最小使用质量:1435(安全框架)kg；配套动力（kW）:36.8；型式:四轮驱动；轴距（mm）:1750； 轮距（前轮/后轮）（mm）:1060、1280/910-1050； 最小离地间隙（mm）:230；变速箱前端面至后驱动轴轴心线的水平距离：900； 标准配重（kg）:42/60； 档位数（前进/倒退/爬行）: 8/2；变速箱型式:（4+1）×2组成式；轮胎型号（前轮/后轮）:6.00-12/9.50-16。 | 36.8 | 购机补贴(通用类) | 2024-10-22 | 山东省
3216 | 轮式拖拉机 | 50-60马力四轮驱动拖拉机 | 常力工贸有限公司 | 轮式拖拉机 | CL554-1 |  | 功率:55马力;驱动方式:四轮驱动:是 ;最小使用比质量:38.5kg/kW; | 整机外廓尺寸3330×1410×2000(安全框架顶部)；最小使用质量:1560kg；配套动力（kW）:40.5；型式:四轮驱动；轴距（mm）:1750； 轮距（前轮/后轮）（mm）:980、1060/910-1060； 最小离地间隙（mm）:265；变速箱前端面至后驱动轴轴心线的水平距离：965； 标准配重（kg）:0/120； 档位数（前进/倒退/爬行）: 8/2；变速箱型式:（4+1）×2组成式；轮胎型号（前轮/后轮）:6.00-14/9.50-20。液压油泵型号：CBN-F316；液压悬挂系统型式：分置式 | 40.5 | 购机补贴(通用类) | 2025-03-31 | 山东省
3217 | 轮式拖拉机 | 50-60马力四轮驱动拖拉机 | 常州森犇农业机械有限公司 | 轮式拖拉机 | SK504 |  | 功率:50马力;驱动方式:四轮驱动:是 ;最小使用比质量:63.42/57.99kg/kW; | 配套动力型号：4D32ZT31/503； 制造商：浙江新柴股份有限公； 气缸数：4 标定功率(kW)：36.8；标定转速（r/min）：2400； 排放标准：国三阶段。 选配一：配套动力型号：YN4A055-32CR；制造商：山东云内动力有限责任公司； 气缸数：4标定功率(kW)：36.8；标定转速（r/min）：2400；排放标准：第3阶段； 外廓尺寸(长×宽×高)：3780*1615*2560/2370mm； 轴距或履带接地长：1990mm； 常用轮距(前轮/后轮)或轨距：1290/1300mm； 轮距(前轮/后轮)调整方式：有级可调/有级可调； 最小使用质量：2268KG 驾驶室，2134KG 安全架； 标准配重(前/后)：120/90； 档位数(前进/倒退/爬行)：12F/12R； 主变速档位数*副变速档位数/其他档位数：4/3/1+1； 发动机与离合器联接方式：直联； 起动方式：电启动； 翻倾防护装置（驾驶室或安全框架）：SK904.451.001； 前照灯型号：SZ550.48.030A/SZ550.48.031A； 转向系型式：独立油路全液压前轮转向； 行车制动系型式：双片油浴盘式制动器； 驻车制动系型式：手柄操纵； 前驱动桥型式：水田型； 离合器型式：干式，单片，常接合，半独立操纵，双作用； 传动系动力输出轴离合器型式：无； 传动系变速箱型式：组成式4*3*（1+1）； 主变速箱换档方式：主变速直齿啮合套换档； 副变速箱换档方式：副变速直齿啮合套换档； 履轮胎型号(前轮/后轮)：8.3-20、12.4-28选装9.5-20/12.4-32,9.5-20/11-32,9.5-20/14.9-28 | 36.799999999999997 | 购机补贴(通用类) | 2022-12-31 | 江苏省
3218 | 轮式拖拉机 | 50-60马力四轮驱动拖拉机 | 常州森犇农业机械有限公司 | 轮式拖拉机 | SK554 |  | 功率:55马力;驱动方式:四轮驱动:是 ;最小使用比质量:57.23/53.93kg/kW; | 配套动力型号：4D32ZT31/553； 制造商：浙江新柴股份有限公； 气缸数：4 标定功率(kW)：40.5；标定转速（r/min）：2300； 排放标准：国三阶段。 选配一：配套动力型号：YN4A060-32CR2；制造商：山东云内动力有限责任公司； 气缸数：4标定功率(kW)：40.5；标定转速（r/min）：2300；排放标准：第3阶段； 外廓尺寸(长×宽×高)：3780*1615*2590/2400mm； 轴距或履带接地长：1990mm； 常用轮距(前轮/后轮)或轨距：1290/1300mm； 轮距(前轮/后轮)调整方式：有级可调/有级可调； 最小使用质量：2318KG 驾驶室，2184KG 安全架； 标准配重(前/后)：120/90； 档位数(前进/倒退/爬行)：12F/12R； 主变速档位数*副变速档位数/其他档位数：4/3/1+1； 发动机与离合器联接方式：直联； 起动方式：电启动； 翻倾防护装置（驾驶室或安全框架）：SK904.451.001； 前照灯型号：SZ550.48.030A/SZ550.48.031A； 转向系型式：独立油路全液压前轮转向； 行车制动系型式：双片油浴盘式制动器； 驻车制动系型式：手柄操纵； 前驱动桥型式：水田型； 离合器型式：干式，单片，常接合，半独立操纵，双作用； 传动系动力输出轴离合器型式：无； 传动系变速箱型式：组成式4*3*（1+1）； 主变速箱换档方式：主变速直齿啮合套换档； 副变速箱换档方式：副变速直齿啮合套换档； 履轮胎型号(前轮/后轮)：9.5-20/12.4-32,选装8.3-20/12.4-28,9.5-20/11-32 9.5-20/14.9-28 | 40.5 | 购机补贴(通用类) | 2022-12-31 | 江苏省
3219 | 轮式拖拉机 | 50-60马力四轮驱动拖拉机 | 河北保东农业机械有限公司 | 轮式拖拉机 | 保东-504A |  | 功率:50马力;驱动方式:四轮驱动:是 ;最小使用比质量:38.1kg/kW; | 1、马力：50马力，2、驱动方式：四轮驱动。3、排放阶段：国三阶段。4、最小使用质量自主变更由1370kg变更为1401kg，相关资料已递交，证明文件见配置参数证明文件。 | 36.8 | 购机补贴(通用类) | 2024-10-22 | 河北省
3220 | 轮式拖拉机 | 50-60马力四轮驱动拖拉机 | 河北华戎装备制造有限公司 | 轮式拖拉机 | HRE504 |  | 功率:50马力;驱动方式:四轮驱动:是 ;最小使用比质量:44.84kg/kW; | 整机型式：轮式；整机驱动型式：四驱；整机外廓尺寸(长×宽×高及部位)：3500×1570×2260 (至安全架顶)mm；轴距或履带接地长：1885mm；常用轮距(前轮/后轮)或轨距：1200/1200mm；轮距(前轮/后轮)或轨距：1000、1050、1200、1250、1300/1000～1300mm；最小离地间隙及部位：320（前桥底部）mm；离合器壳体前端面至后驱动轴轴心线的水平距离：1068mm；变速箱齿轮副轴孔中心距：80.5±0.044mm；最小使用质量：1650kg；标准配重(前/后)：70/90kg；最小使用比质量：44.84kg/Kw；挡位数（前进/倒退）：8/2；主变速挡位数：4+1；副变速挡位数：2；发动机与主离合器联接方式：直联；翻倾防护装置（驾驶室或安全框架）型号：HR704-A.46.002；翻倾防护装置（驾驶室或安全框架）型式：安全框架；发动机型号：4DW91-50GAG3U；发动机生产厂：一汽解放汽车有限公司无锡柴油机厂；发动机标定功率：36.8kW；发动机额定净功率：36.8kW；发动机标定转速：2500r/min；驾驶员座椅型号：SMT-CS05-1；安全带型号：FS2001；转向系型式：全液压；转向系转向操纵机构：方向盘；传动系箱体数量：2个；变速箱（器）型式：机械平面组成式；主变速位置：在第2箱体中；主变速换挡方式：机械有级挡；副变速换挡方式：机械有级挡；轮胎型号(前轮/后轮)：7.50-16/11.2-28；轮胎数量(前轮/后轮)：2/2个；液压悬挂系统型式：分置式；悬挂装置型式：后置三点悬挂；悬挂装置类别：1类；工作装置液压油泵型号：CBN-F316；液压输出组数：2组；工作装置安全阀全开压力：18±0.5MPa；动力输出轴花键数目：6；动力输出轴标准转速：540/720r/min。 | 36.8 | 购机补贴(通用类) | 2026-04-01 | 河北省
3221 | 轮式拖拉机 | 50-60马力四轮驱动拖拉机 | 河北华戎装备制造有限公司 | 轮式拖拉机 | HRX504-N |  | 功率:50马力;驱动方式:四轮驱动:是 ;最小使用比质量:50.27kg/kW; | 整机型式:轮式；整机驱动型式:四驱；整机外廓尺寸(长×宽×高及部位):3660×1735×2470 (至安全架顶)mm；轴距或履带接地长:1865mm；常用轮距(前轮/后轮)或轨距:1300/1220mm；轮距(前轮/后轮)或轨距:1200、1300、1400/1220、1280、1350、1480mm；最小离地间隙及部位:400（后牵引座底部）mm；离合器壳体前端面至后驱动轴轴心线的水平距离:1052mm；变速箱齿轮副轴孔中心距:92±0.044mm；最小使用质量:1850kg；标准配重(前/后):74/154kg；最小使用比质量:50.27kg/Kw；挡位数（前进/倒退）:8/2；主变速挡位数:4+1；副变速挡位数: 2 ；发动机与主离合器联接方式:直联；翻倾防护装置（驾驶室或安全框架）型号:HR904.46.002；翻倾防护装置（驾驶室或安全框架）型式:安全框架；发动机型号:4N28T31/504；发动机生产厂:浙江新柴股份有限公司；发动机标定功率:36.8kW；发动机额定净功率:36.8kW；发动机标定转速 :2400 r/min；驾驶员座椅型号:SMT-CS06-1；安全带型号:FS2001；转向系型式:全液压；转向系转向操纵机构:方向盘；转向系转向机构型式:前轮转向；传动系箱体数量:2个；变速箱（器）型式:机械平面组成式；主变速位置:在第2箱体中；主变速换挡方式:机械有级挡；副变速换挡方式:机械有级挡；轮胎型号(前轮/后轮):8.3-20/12.4-28；轮胎数量(前轮/后轮):2/2个；液压悬挂系统型式:分置式；悬挂装置型式:后置三点悬挂；悬挂装置类别:2类；工作装置液压油泵型号:CBN-F316ZH；液压输出组数:2组；工作装置安全阀全开压力:17.5±0.5MPa；动力输出轴花键数目:8；动力输出轴标准转速:540/720r/min。 | 36.8 | 购机补贴(通用类) | 2026-04-01 | 河北省
3222 | 轮式拖拉机 | 50-60马力四轮驱动拖拉机 | 河北华戎装备制造有限公司 | 轮式拖拉机 | HRY504 |  | 功率:50马力;驱动方式:四轮驱动:是 ;最小使用比质量:40.76kg/kW; | 整机型式：轮式；整机驱动型式：四驱；整机外廓尺寸(长×宽×高及部位)：3550×1280×2150 (至安全架顶)mm；轴距或履带接地长：1860mm；常用轮距(前轮/后轮)或轨距：1000/1000mm；轮距(前轮/后轮)或轨距：1000、1050、1200、1300/960～1300mm；最小离地间隙及部位：285（前桥底部）mm；离合器壳体前端面至后驱动轴轴心线的水平距离： 1028 mm；变速箱齿轮副轴孔中心距：80.5±0.044mm；最小使用质量：1500kg；标准配重(前/后)： 66/40 kg；最小使用比质量：40.76kg/Kw；挡位数（前进/倒退）：8/2；主变速挡位数：4＋1；副变速挡位数：2；发动机与主离合器联接方式：直联；翻倾防护装置（驾驶室或安全框架）型号：HR704-A.46.002；翻倾防护装置（驾驶室或安全框架）型式：安全框架；发动机型号：4DW91-50GAG3U；发动机生产厂：一汽解放汽车有限公司无锡柴油机厂；发动机标定功率：36.8kW；发动机额定净功率：36.8kW；发动机标定转速：2500r/min；驾驶员座椅型号：SMT-CS05-1；安全带型号：FS2001；转向系型式：全液压转向；转向系转向操纵机构：方向盘；转向系转向机构型式：前轮转向；传动系箱体数量：2个；变速箱（器）型式：机械平面组成式；主变速位置：在第2箱体中；主变速换挡方式：机械有级挡；副变速换挡方式：机械有级挡；轮胎型号(前轮/后轮)：6.50-16/11.2-24；轮胎数量(前轮/后轮)：2/2个；液压悬挂系统型式：分置式；悬挂装置型式：后置三点悬挂；悬挂装置类别：1类；工作装置液压油泵型号：CBAd1014YW；液压输出组数：1；工作装置安全阀全开压力：16±0.5MPa；动力输出轴花键数目：6；动力输出轴标准转速：720r/min。 | 36.8 | 购机补贴(通用类) | 2026-04-01 | 河北省
3223 | 轮式拖拉机 | 50-60马力四轮驱动拖拉机 | 河北冀拖农业机械制造有限公司 | 轮式拖拉机 | JT504 |  | 功率:50马力;驱动方式:四轮驱动:是 ;最小使用比质量:53.26kg/kW; | 功功率：36.8kW；驱动方式：四轮驱动；最小使用比质量：53.26kg/kW。 | 36.8 | 购机补贴(通用类) | 2021-12-31 | 河北省
3224 | 轮式拖拉机 | 50-60马力四轮驱动拖拉机 | 河北冀拖农业机械制造有限公司 | 轮式拖拉机 | JT504A |  | 功率:50马力;驱动方式:四轮驱动:是 ;最小使用比质量:46.20kg/kW; | 功率：36.8kW，驱动方式：四轮驱动，最小使用比质量：46.20kg/kW。 | 36.8 | 购机补贴(通用类) | 2022-12-31 | 河北省
3225 | 轮式拖拉机 | 50-60马力四轮驱动拖拉机 | 河北冀拖农业机械制造有限公司 | 轮式拖拉机 | JTE504 |  | 功率:50马力;驱动方式:四轮驱动:是 ;最小使用比质量:44.84kg/kW; | 功率：36.8，驱动方式：四轮驱动，最小使用比质量：44.84kg/kW。 | 36.8 | 购机补贴(通用类) | 2025-12-30 | 河北省
3226 | 轮式拖拉机 | 50-60马力四轮驱动拖拉机 | 济宁市兖州区华鑫机械有限公司 | 轮式拖拉机 | 金星泰山554 |  | 功率:55马力;驱动方式:四轮驱动:是 ;最小使用比质量:61.9kg/kW; | 四轮驱动；外廓尺寸：3940×1730×2490；轴距：2080mm；常用轮距（前轮/后轮）：1200、1300、1400、1500/1200、1300、1400、1500；轮距（前轮/后轮）调整方式：翻转轮辋/翻转辐板或轮辋；最小使用质量：2500kg；标准配重（前/后）：136/288；档位数（前进/倒退）：12/12；主变速档位数*副变速档位数：4*3×（1+1）；发动机与离合器联接方式：直联；起动方式：电启动；翻倾防护装置（驾驶室或安全框架）：简易驾驶室；转向系型式：全液压；传动系变速箱型式：机械平面组成式；主变速换挡型式：机械有级挡；副变速换挡型式：机械有级挡；轮胎型号（前轮/后轮）：8.3-20/13.6-28 | 40.5 | 购机补贴(通用类) | 2024-12-30 | 山东省
3227 | 轮式拖拉机 | 50-60马力四轮驱动拖拉机 | 江苏沃得农业机械股份有限公司（原：江苏沃得农业机械有限公司） | 轮式拖拉机 | WD504K |  | 功率:50马力;驱动方式:四轮驱动:是 ;最小使用比质量:52.99kg/kW; | 配套动力：50马力（36.8kW）；驱动方式：四轮驱动；最小使用比质量(kg/kW)：52.99（带安全架）/58.15（带驾驶室）；发动机型号：全柴4C4-50V32/常柴4G33T/华源莱动4TE50（国Ⅲ排放标准）；标定转速（r/min）：2400；结构尺寸（mm）：3650×1572×2200（至排气管顶）；最小使用质量(kg)：1950（带安全架）/2140（带驾驶室）；轴距（mm）：1845；发动机与离合器连接方式：直联；起动方式：电启动；轮胎型号：7.5-16/11.2-28。 | 36.8 | 购机补贴(通用类) | 2021-12-31 | 江苏省
3228 | 轮式拖拉机 | 50-60马力四轮驱动拖拉机 | 江苏沃得农业机械股份有限公司（原：江苏沃得农业机械有限公司） | 轮式拖拉机 | WD504Z |  | 功率:50马力;驱动方式:四轮驱动:是 ;最小使用比质量:47.42kg/kW; | 标定功率：50马力（36.8kW）；驱动方式：四轮驱动；最小使用比质量(kg/kW)：47.42；配套发动机型号：常柴4G33T、安徽全柴4C4-50V32、华源莱动4TE50（国Ⅲ排放标准）；标定转速(r/min)：2400；外廓尺寸（长×宽×高）（mm）：3670×1310×2345（至排气管顶）/2375（至安全架顶）；轴距或履带接地长（mm）：1870；最小使用质量(kg)：1745；发动机与离合器联接方式：直联；起动方式：电启动；轮胎型号（前轮/后轮）：7.5-16/11.2-28。 | 36.8 | 购机补贴(通用类) | 2021-12-31 | 江苏省
3229 | 轮式拖拉机 | 50-60马力四轮驱动拖拉机 | 江苏悦达智能农业装备有限公司 | 轮式拖拉机 | YBX504 |  | 功率:50马力;驱动方式:四轮驱动:是 ;最小使用比质量:40.35kg/kW; | 发动机功率：36.8千瓦(50马力）；国三排放；四轮驱动；整机最小使用质量 kg 1485，最小使用比质量kg/kW：40.35；前进/倒退：8/2,主变速档位:4+1，副变速档位：2；整机外廓尺寸(长×宽×高) mm：3290×1250×2170 ；整机轴距或履带接地长 mm ：1840 ；整机常用轮距(前轮/后轮)或轨距 mm ：1050/1050 ；整机最小离地间隙 mm：330 ；整机标准配重(前/后) kg： 48/140。 | 36.8 | 购机补贴(通用类) | 2024-12-30 | 江苏省
3230 | 轮式拖拉机 | 50-60马力四轮驱动拖拉机 | 江苏悦达智能农业装备有限公司 | 轮式拖拉机 | YBX504D |  | 功率:50马力;驱动方式:四轮驱动:是 ;最小使用比质量:39.67kg/kW; | 发动机功率：36.8千瓦（50马力）；国三排放；园艺用途四轮驱动拖拉机；整机最小使用质量 kg：1460；最小使用比质量kg/kW：39.67；外廓尺寸(长×宽×高)mm：3185×1250×2120；前进8个挡倒退2个挡；直联式干式单作用,液压转向；动力输出轴后置非独立式,整机轴距或履带接地长 mm： 1840；整机轮距(前轮/后轮)或轨距 mm： 前轮：950～1150/后轮：970～1100；整机最小离地间隙 mm ：230；整机标准配重(前/后) kg ：0/100。 | 36.8 | 购机补贴(通用类) | 2024-12-30 | 江苏省
3231 | 轮式拖拉机 | 50-60马力四轮驱动拖拉机 | 江苏悦达智能农业装备有限公司 | 轮式拖拉机 | YCX504D |  | 功率:50马力;驱动方式:四轮驱动:是 ;最小使用比质量:38.04kg/kW; | 发动机功率：36.8千瓦(50马力）；国三排放；四轮驱动；整机最小使用质量 kg：1400；最小使用比质量kg/kW：38.04；前进8个挡倒退2个挡；直联式干式单作用；动力输出轴后置非独立式；外廓尺寸(长×宽×高)mm：2880×1250×2120；整机轴距或履带接地长 mm：1536；整机轮距(前轮/后轮)或轨距 mm： 前轮：950～1150/后轮：850～1050；整机最小离地间隙 mm： 200；整机标准配重(前/后) kg： 0/100。 | 36.8 | 购机补贴(通用类) | 2024-12-30 | 江苏省
3232 | 轮式拖拉机 | 50-60马力四轮驱动拖拉机 | 江苏悦达智能农业装备有限公司 | 轮式拖拉机 | YCX504D-1 |  | 功率:50马力;驱动方式:四轮驱动:是 ;最小使用比质量:41.03kg/kW; | 发动机功率：36.8千瓦（50马力）；国三排放；四轮驱动拖拉机；整机最小使用质量 kg：1510；最小使用比质量kg/kW：41.03；外廓尺寸(长×宽×高)mm：2950×1410×2120（安全架）；前进8个挡倒退2个挡；直联式干式单作用,液压转向；动力输出轴后置非独立式,整机轴距或履带接地长 mm： 1536；整机常用轮距(前轮/后轮)或轨距 mm ：1000/1170；整机最小离地间隙 mm： 230；整机标准配重(前/后) kg： 0/100。 | 36.8 | 购机补贴(通用类) | 2026-05-05 | 江苏省
3233 | 轮式拖拉机 | 50-60马力四轮驱动拖拉机 | 江苏悦达智能农业装备有限公司 | 轮式拖拉机 | YD504 |  | 功率:50马力;驱动方式:四轮驱动:是 ;最小使用比质量:51.087kg/kW; | 发动机功率：36.8千瓦(50马力），国三排放，四轮驱动，前进/倒退/爬行8/2/0，直联式干式单作用，动力输出轴后置非独立式，外廓尺寸(长×宽×高)mm：3410×1485（1296-1735）×2450，轴距或履带接地长mm：1896/1954，,常用轮距(前轮/后轮)或轨距mm：1200/1200，最小离地间隙mm：320 ,最小使用质量kg：1880，最小使用比质量kg/kW：51.087。 | 36.8 | 购机补贴(通用类) | 2022-12-31 | 江苏省
3234 | 轮式拖拉机 | 50-60马力四轮驱动拖拉机 | 江苏悦达智能农业装备有限公司 | 轮式拖拉机 | 黄海金马—504-C |  | 功率:50马力;驱动方式:四轮驱动:是 ;最小使用比质量:46.739kg/kW; | 原：（黄海金马-504C）；发动机功率：36.8千瓦；国三排放；四轮驱动；最小使用质量kg：1720，最小使用比质量（kg/kW）：46.739；前进8个挡倒退2个挡;直联式干式单作用，液压转向；动力输出轴后置非独立式；整机外廓尺寸(长×宽×高)mm：3385×1485（1296-1735）×2370，整机轴距或履带接地长mm：1896，,整机常用轮距(前轮/后轮)或轨距mm：1200/1200,整机最小离地间隙mm：342 ,整机标准配重(前/后)kg：48/180。 | 36.799999999999997 | 购机补贴(通用类) | 2024-12-30 | 江苏省
3235 | 轮式拖拉机 | 50-60马力四轮驱动拖拉机 | 克拉斯（山东）农业机械有限公司 | 轮式拖拉机 | KLS504 |  | 功率:50马力;驱动方式:四轮驱动:是 ;最小使用比质量:46.47kg/kW; | 驱动型式：四轮驱动，外形尺寸：3480*1470*2340mm，最小使用质量：1710kg，功率：36.8kw，最小使用比质量：46.47kg/kw，动力输出轴标准转速：540/720r/min | 36.8 | 购机补贴(通用类) | 2025-12-30 | 山东省
3236 | 轮式拖拉机 | 50-60马力四轮驱动拖拉机 | 宁波北野拖拉机制造有限公司 | 轮式拖拉机 | 504 |  | 功率:50马力;驱动方式:四轮驱动:是 ;最小使用比质量:52.99kg/kW; | 标定功率：36.8kw（50马力）；驱动方式：四轮驱动；最小使用比质量(kg/kW)：52.99。 | 36.8 | 购机补贴(通用类) | 2021-12-31 | 浙江宁波
3237 | 轮式拖拉机 | 50-60马力四轮驱动拖拉机 | 宁波北野拖拉机制造有限公司 | 轮式拖拉机 | 504-2 |  | 功率:50马力;驱动方式:四轮驱动:是 ;最小使用比质量:46.47kg/kW; | 标定功率：36.8kw(50马力)；驱动方式：四轮驱动。 最小使用比质量(kg/kW)：46.47。 | 36.8 | 购机补贴(通用类) | 2022-12-31 | 浙江宁波
3238 | 轮式拖拉机 | 50-60马力四轮驱动拖拉机 | 宁波北野拖拉机制造有限公司 | 轮式拖拉机 | S504 |  | 功率:50马力;驱动方式:四轮驱动:是 ;最小使用比质量:53.26kg/kW; | 标定功率：36.8kw(50马力)；驱动方式：四轮驱动；最小使用比质量(kg/kW)：53.26。 | 36.8 | 购机补贴(通用类) | 2025-12-30 | 浙江宁波
3239 | 轮式拖拉机 | 50-60马力四轮驱动拖拉机 | 宁波奔野拖拉机制造有限公司 | 轮式拖拉机 | 504 |  | 功率:50马力;驱动方式:四轮驱动:是 ;最小使用比质量:53.26kg/kW; | 发动机型号：4D32T31/504；发动机标定功率/转速：36.8kW/2400r/min；排放阶段：国三；起动方式：电启动；驱动型式：四轮驱动 最小使用质量：1960kg；最小使用比质量（kg/kw）：53.26 | 36.8 | 购机补贴(通用类) | 2026-06-29 | 浙江省
3240 | 轮式拖拉机 | 50-60马力四轮驱动拖拉机 | 宁波奔野拖拉机制造有限公司 | 轮式拖拉机 | 504-2 |  | 功率:50马力;驱动方式:四轮驱动:是 ;最小使用比质量:46.2kg/kW; | 发动机信息：发动机型号：WP3.2G50E346；发动机标定功率/转速：36.8kW/2400r/min；排放阶段：国三；起动方式：电启动；驱动型式：四轮驱动； 最小使用质量：1700kg；最小使用比质量（kg/kw）：46.2 | 36.8 | 购机补贴(通用类) | 2025-12-30 | 浙江省
3241 | 轮式拖拉机 | 50-60马力四轮驱动拖拉机 | 宁波兴野拖拉机制造有限公司 | 轮式拖拉机 | 504 |  | 功率:50马力;驱动方式:四轮驱动:是 ;最小使用比质量:53.26kg/kW; | 外廓尺寸：3500×1745×2380，轴距：1955，常用轮距(前轮/后轮)：1300/1250，轮距(前轮/后轮)调整方式：固定轮距式/辐板可调轮距式，最小使用质量：1960kg，标准配重(前/后)： 91/75kg，档位数(前进/倒退/爬行)：8/2/0，主变速档位数 /副变速档位数/其他档位数 ：4+1/2/0，发动机与离合器联接方式：直联，起动方式：电起动，翻倾防护装置（驾驶室或安全框架）：两柱式安全框架，前照灯型号：ND140×90T-1，转向系型式：液压转向，行车制动系型式：干式、双片盘式制动器，机械操纵，驻车制动系型式：锁定踏板式，前驱动桥型式：水田型（四轮驱动），离合器型式：单作用，单片、干式、常接合式，传动系动力输出轴离合器型式：单作用，单片、干式、常接合式，传动系变速箱型式：二轴式、直齿（4+1）×2组成式，主变速箱换档方式：滑动齿轮换档，副变速箱换档方式：啮合套换档，轮胎型号(前轮/后轮)：7.50-16/12.4-28，，标定功率：36.8kW（50马力），配套国Ⅲ排放柴油机，驱动方式：四轮驱动，最小使用比质量：53.26。 | 36.8 | 购机补贴(通用类) | 2024-12-30 | 浙江宁波
3242 | 轮式拖拉机 | 50-60马力四轮驱动拖拉机 | 宁波兴野拖拉机制造有限公司 | 轮式拖拉机 | 504-2 |  | 功率:50马力;驱动方式:四轮驱动:是 ;最小使用比质量:48.80kg/kW; | 外廓尺寸：3400×1745×2380，轴距：1860，常用轮距(前轮/后轮)：1300/1350，轮距(前轮/后轮)调整方式：固定轮距式/辐板可调轮距式，最小使用质量：1796kg，标准配重(前/后)： 85/75kg，档位数(前进/倒退/爬行)：8/2/0，主变速档位数 /副变速档位数/其他档位数 ：4+1/2/0，发动机与离合器联接方式：直联，起动方式：电起动，翻倾防护装置（驾驶室或安全框架）：两柱式安全框架，前照灯型号：ND140*90，转向系型式：液压转向，行车制动系型式：干式、盘式制动器，机械操纵，驻车制动系型式：锁定踏板式，前驱动桥型式：水田型（四轮驱动），离合器型式：单作用，单片、干式、常接合式，动力输出轴离合器型式：单作用，单片、干式、常接合式，变速箱型式：二轴式、直齿（4+1）×2组成式，主变速箱换档方式：滑动齿轮换档，副变速箱换档方式：啮合套换档，轮胎型号(前轮/后轮)：7.50-16/12.4-28，驱动型式：四轮驱动；标定功率：36.8kW（50马力），配套国Ⅲ排放柴油机，最小使用比质量：48.8。 | 36.8 | 购机补贴(通用类) | 2021-12-31 | 浙江宁波
3243 | 轮式拖拉机 | 50-60马力四轮驱动拖拉机 | 宁波兴野拖拉机制造有限公司 | 轮式拖拉机 | 504-3 |  | 功率:50马力;驱动方式:四轮驱动:是 ;最小使用比质量:45.79kg/kW; | 外廓尺寸：3400×1600×2380（安全框架顶）；轴距：1860；常用轮距(前轮/后轮):1300/1250；轮距(前轮/后轮)调整方式：固定轮距式/辐板可调轮距式；最小使用质量：1685kg;标准配重（前/后）:84/70；档位数(前进/倒退)：8/2；发动机与离合器联接方式：直联；起动方式：电起动；翻倾防护装置：安全框架；转向系型式：前轮液压转向；行车制动系型式：双片制动器，机械操纵；驻车制动系型式：锁定踏板式；前驱动桥型式：水田型四轮驱动；离合器型式：单作用，单片、干式、常接合式；动力输出轴离合器型式：单作用，单片、干式、常接合式；变速箱型式：二轴式、直齿（4+1）×2组成式；主变速箱换档方式：滑动齿轮换档；副变速箱换档方式：啮合套换档；轮胎型号(前轮/后轮)：7.5-16/11.2-28；驱动型式：四轮驱动；标定功率：36.8kW，配套国Ⅲ排放柴油机，最小使用比质量：45.79。 | 36.8 | 购机补贴(通用类) | 2026-04-01 | 浙江宁波
3244 | 轮式拖拉机 | 50-60马力四轮驱动拖拉机 | 宁波甬野拖拉机制造有限公司 | 轮式拖拉机 | 504 |  | 功率:50马力;驱动方式:四轮驱动:是 ;最小使用比质量:52.17kg/kW; | 功率：50马力；驱动方式：四轮驱动；最小使用比质量52.17kg/kw。 | 36.8 | 购机补贴(通用类) | 2024-12-30 | 浙江省
3245 | 轮式拖拉机 | 50-60马力四轮驱动拖拉机 | 宁波甬野拖拉机制造有限公司 | 轮式拖拉机 | 504-2 |  | 功率:50马力;驱动方式:四轮驱动:是 ;最小使用比质量:48.64kg/kW; | 功率：50马力；驱动方式：四轮驱动；最小使用比质量48.64kg/kw。 | 36.8 | 购机补贴(通用类) | 2022-12-31 | 浙江省
3246 | 轮式拖拉机 | 50-60马力四轮驱动拖拉机 | 宁波甬野拖拉机制造有限公司 | 轮式拖拉机 | 554 |  | 功率:55马力;驱动方式:四轮驱动:是 ;最小使用比质量:49.88kg/kW; | 功率：55马力；驱动方式：四轮驱动；最小使用比质量49.88kg/kw。 | 40.5 | 购机补贴(通用类) | 2021-12-31 | 浙江省
3247 | 轮式拖拉机 | 50-60马力四轮驱动拖拉机 | 山东福尔沃农业装备股份有限公司 | 轮式拖拉机 | AE504 |  | 功率:50马力;驱动方式:四轮驱动:是 ;最小使用比质量:47.3kg/kW; | 整机型号、名称 / AE504型轮式拖拉机 整机型式 / 轮式 整机机架型式 / 无架 整机驱动型式 / 四驱 整机用途 / 一般用途 整机外廓尺寸(长×宽×高及部位) mm 3565×1500×2230 安全架顶 轴距或履带接地长 mm 1875 常用轮距(前轮/后轮)或轨距 mm 1200/1200 轮距(前轮/后轮)或轨距 mm 1000、1200、1300/1000～1300 最小离地间隙及部位 mm 370 前桥下沿 变速箱前端面至后驱动轴轴心线的水平距离 mm 1068 变速箱齿轮副轴孔中心距 mm 80.5±0.044 最小使用质量 kg 1740 标准配重(前/后) kg 48/120 最小使用比质量 kg/kW 47.3 挡位数（前进/倒退） / 8/2 主变速挡位数 / 4+1 副变速挡位数 / 2 最高设计理论速度 km/h 32.2 发动机标定功率（kw）:36.8 | 36.8 | 购机补贴(通用类) | 2024-10-22 | 山东省
3248 | 轮式拖拉机 | 50-60马力四轮驱动拖拉机 | 山东福尔沃农业装备股份有限公司 | 轮式拖拉机 | AY504 |  | 功率:50马力;驱动方式:四轮驱动:是 ;最小使用比质量:40.1kg/kW; | 整机型号、名称 / AY504型轮式拖拉机 整机型式 / 轮式 整机机架型式 / 无架 整机驱动型式 / 四驱 整机用途 / 一般用途 整机外廓尺寸(长×宽×高及部位) mm 3000×1240×2075安全架顶 轴距或履带接地长 mm 1530 常用轮距(前轮/后轮)或轨距 mm 950/960 轮距(前轮/后轮)或轨距 mm 950、1150/960～1150 最小离地间隙及部位 mm 220 前桥下沿 变速箱前端面至后驱动轴轴心线的水平距离 mm 714 变速箱齿轮副轴孔中心距 mm 80.5±0.044 最小使用质量 kg 1475 标准配重(前/后) kg 80/85 最小使用比质量 kg/kW 40.1 挡位数（前进/倒退） / 8/2 主变速挡位数 / 4+1 副变速挡位数 / 2 最高设计理论速度 km/h 28.7 发动机标定功率（kw）:36.8 | 36.8 | 购机补贴(通用类) | 2024-10-22 | 山东省
3249 | 轮式拖拉机 | 50-60马力四轮驱动拖拉机 | 山东福尔沃农业装备股份有限公司 | 轮式拖拉机 | CN504-1 |  | 功率:50马力;驱动方式:四轮驱动:是 ;最小使用比质量:51.77kg/kW; | 整机型号、名称 / CN504-1、轮式拖拉机 整机型式 / 轮式 整机机架型式 / 无架 整机驱动型式 / 四驱 整机用途 / 一般用途 整机外廓尺寸(长×宽×高及部位) mm 3650×1630×2370（至安全架顶） 轴距或履带接地长 mm 1850 常用轮距(前轮/后轮)或轨距 mm 1300/1300 轮距(前轮/后轮)或轨距 mm 1200、1300/1200、1300、1400 最小离地间隙及部位 mm 415 （前桥下沿） 离合器壳体前端面至后驱动轴轴心线的水平距离 mm 1052 变速箱齿轮副轴孔中心距 mm 92±0.044 最小使用质量 kg 1905 标准配重(前/后) kg 48/120 最小使用比质量 kg/kW 51.77 挡位数（前进/倒退） / 8/2 主变速挡位数 / 4+1 副变速挡位数 / 2 最高设计理论速度 km/h 31.08 发动机标定功率（kw）:36.8 | 36.8 | 购机补贴(通用类) | 2025-12-30 | 山东省
3250 | 轮式拖拉机 | 50-60马力四轮驱动拖拉机 | 山东福尔沃农业装备股份有限公司 | 轮式拖拉机 | CN504-2 |  | 功率:50马力;驱动方式:四轮驱动:是 ;最小使用比质量:49.46kg/kW; | 整机型号、名称 / CN504-2、轮式拖拉机 整机型式 / 轮式 整机机架型式 / 无架 整机驱动型式 / 四驱 整机用途 / 一般用途 整机外廓尺寸(长×宽×高及部位) mm 3740×1630×2400（至安全架顶） 轴距 mm 1850 常用轮距(前轮/后轮) mm 1300/1300 轮距(前轮/后轮) mm 1200、1300/1200、1300、1400 最小离地间隙及部位 mm 415（ 前桥下沿） 离合器壳体前端面至后驱动轴轴心线的水平距离 mm 1052 变速箱齿轮副轴孔中心距 mm 92 最小使用质量 kg 1820 标准配重(前/后) kg 55/120 最小使用比质量 kg/kW 49.46 挡位数（前进/倒退） / 8/2 主变速挡位数 / 4+1 副变速挡位数 / 2 最高设计理论速度 km/h 29.78 发动机标定功率（kw）:36.8 | 36.8 | 购机补贴(通用类) | 2026-04-01 | 山东省
3251 | 轮式拖拉机 | 50-60马力四轮驱动拖拉机 | 山东华沃机械科技有限公司 | 轮式拖拉机 | HW504-D1 |  | 功率:50马力;驱动方式:四轮驱动:是 ;最小使用比质量:47.55kg/kW; | 功率:36.8kW（50马力）；驱动方式:四轮驱动；最小使用质量：1750kg；最小使用比质量47.55kg/kW | 36.799999999999997 | 购机补贴(通用类) | 2026-04-01 | 山东省
3252 | 轮式拖拉机 | 50-60马力四轮驱动拖拉机 | 山东久力农业装备有限公司 | 轮式拖拉机 | ME504 |  | 功率:50马力;驱动方式:四轮驱动:是 ;最小使用比质量:42.93kg/kW; | 功率：50马力，36.8kW；驱动型式：四轮驱动；长×宽×高（mm）：3650×1480×2255（宽轮距)，3650×1330×2255(选装窄轮距）；轴距（mm）：1870；最小使用质量（kg）1580：，最小使用比质量：42.93。 | 36.8 | 购机补贴(通用类) | 2026-04-01 | 山东省
3253 | 轮式拖拉机 | 50-60马力四轮驱动拖拉机 | 山东久力农业装备有限公司 | 轮式拖拉机 | ME504-1 |  | 功率:50马力;驱动方式:四轮驱动:是 ;最小使用比质量:38.45kg/kW; | 功率：50马力，36.8kW；驱动型式：四轮驱动；长×宽×高（mm）：3100×1340×2100；轴距（mm）：1550；最小使用质量（kg）：1415，最小使用比质量：38.45。 | 36.8 | 购机补贴(通用类) | 2026-04-01 | 山东省
3254 | 轮式拖拉机 | 50-60马力四轮驱动拖拉机 | 山东巨明机械有限公司 | 轮式拖拉机 | JM504 |  | 功率:50马力;驱动方式:四轮驱动:是 ;最小使用比质量:47.01kg/kW; | 发动机标定功率：36.8kW；型式：四轮驱动；外廓尺寸（长×宽×高）：3600×1680×2280mm；轴距：1985mm；最小离地间隙：360mm；最小使用质量：1730kg；最大配重（前/后）：56/108kg；档位数（前进/倒退/爬行）：8/2/0；最大牵引力：≥13.3kN；变速箱型式：(4+1)×2组成式；翻倾防护装置：安全架；悬挂装置型式：后置三点悬挂。 | 36.8 | 购机补贴(通用类) | 2023-12-31 | 山东省
3255 | 轮式拖拉机 | 50-60马力四轮驱动拖拉机 | 山东巨明机械有限公司 | 轮式拖拉机 | JM504D |  | 功率:50马力;驱动方式:四轮驱动:是 ;最小使用比质量:38.04kg/kW; | 发动机标定功率：36.8kW；整机驱动型式：四驱；整机外廓尺寸（长×宽×高及部位）：2950×1290×2100（安全架顶部）mm；轴距：1510mm；最小离地间隙及部位：190（油箱托架）mm；最小使用质量：1400kg；标准配重（前/后）：15/30kg；档位数（前进/倒退）：8/2；最小使用比质量：38.04kg/kw；变速箱（器）型式：机械平面组成式；翻倾防护装置（安全框架）型式：安全框架；悬挂装置型式：后置、三点悬挂。 | 36.8 | 购机补贴(通用类) | 2025-09-29 | 山东省
3256 | 轮式拖拉机 | 50-60马力四轮驱动拖拉机 | 山东巨明机械有限公司 | 轮式拖拉机 | JM504-E |  | 功率:50马力;驱动方式:四轮驱动:是 ;最小使用比质量:48.78kg/kW; | 发动机标定功率：36.8kW；整机驱动型式：四驱；整机外廓尺寸（长×宽×高及部位）：3650×1450×2350（安全架顶部）mm、3620×1450×2400（驾驶室顶）mm；轴距：1950mm；最小离地间隙及部位：310（前桥底部）mm；最小使用质量：1795kg；标准配重（前/后）：48/60kg；档位数（前进/倒退）：8/2；最小使用比质量：48.78kg/kw；变速箱（器）型式：机械平面组成式；翻倾防护装置（安全框架）型式：安全框架，选装简易驾驶室；悬挂装置型式：后置、三点悬挂。 | 36.8 | 购机补贴(通用类) | 2025-09-29 | 山东省
3257 | 轮式拖拉机 | 50-60马力四轮驱动拖拉机 | 山东巨明机械有限公司 | 轮式拖拉机 | JM554 |  | 功率:55马力;驱动方式:四轮驱动:是 ;最小使用比质量:64.94kg/kW; | 发动机标定功率：40.5kW；型式：四轮驱动；外廓尺寸（长×宽×高）：3950×1800×2600mm；轴距：2000mm；最小离地间隙：370mm；最小使用质量：2630kg；最大配重（前/后）：120/360kg；档位数（前进/倒退/爬行）：12/12/0；最大牵引力：≥13.6kN；变速箱型式：4×3×（1+1）组成式；翻倾防护装置：驾驶室；悬挂装置型式：后置三点悬挂。 | 40.5 | 购机补贴(通用类) | 2023-12-31 | 山东省
3258 | 轮式拖拉机 | 50-60马力四轮驱动拖拉机 | 山东联诚农业装备有限公司 | 轮式拖拉机 | LC504A |  | 功率:50马力;驱动方式:四轮驱动:是 ;最小使用比质量:48.64kg/kW; | 四轮驱动；外廓尺寸：3370×1495×2360；轴距2030mm；轮距（前轮/后轮）： 1220/1105、1200、1300、1400；轮距（前轮/后轮）调整方式：不可调/有级可调；最小使用质量：1790kg；最大配重（前/后）：30kg/160kg；档位数（前进/倒退/爬行）：8/2/0；主变速档位数*副变速档位数：（4+1）*2;发动机与离合器联接方式：直联；起动方式：电启动；翻倾防护装置（驾驶室或安全框架）：两柱式 安全架；转向系型式：前轮液压转向；传动系变速箱型式：直齿（4+1）×2平面组合式；主变速箱换挡型式：滑移齿轮式换挡；副变速箱换档方式：滑移齿轮换档；轮胎型号（前轮/后轮）：7.5-16/11.2-28 | 36.8 | 购机补贴(通用类) | 2021-12-31 | 山东省
3259 | 轮式拖拉机 | 50-60马力四轮驱动拖拉机 | 山东联诚农业装备有限公司 | 轮式拖拉机 | LC504D |  | 功率:50马力;驱动方式:四轮驱动:是 ;最小使用比质量:42.93kg/kW; | 四轮驱动；外廓尺寸：3460×1520×2050；轴距1930mm；轮距（前轮/后轮）： 1050/1100-1205；轮距（前轮/后轮）调整方式：不可调/无级可调；最小使用质量：1580kg；最大配重（前/后）：45kg/55kg；档位数（前进/倒退/爬行）：8/2/0；主变速档位数*副变速档位数：（4+1）*2;发动机与离合器联接方式：直联；起动方式：电启动；翻倾防护装置（驾驶室或安全框架）：两柱式 安全架；转向系型式：前轮液压转向；传动系变速箱型式：（4+1）×2组成式；主变速箱换挡型式：啮合套换挡；副变速箱换档方式：滑移齿轮换档；轮胎型号（前轮/后轮）：7.0-12/13.6-16 | 36.8 | 购机补贴(通用类) | 2021-12-31 | 山东省
3260 | 轮式拖拉机 | 50-60马力四轮驱动拖拉机 | 山东联诚农业装备有限公司 | 轮式拖拉机 | LC504T |  | 功率:50马力;驱动方式:四轮驱动:是 ;最小使用比质量:42.93kg/kW; | 四轮驱动；外廓尺寸：3540×1530×2100；轴距1910mm；轮距（前轮/后轮）： 1200/1200-1400；轮距（前轮/后轮）调整方式：不可调/无级可调；最小使用质量：1580kg；最大配重（前/后）：45kg/120kg；档位数（前进/倒退/爬行）：8/2/0；主变速档位数*副变速档位数：（4+1）*2;发动机与离合器联接方式：直联；起动方式：电启动；翻倾防护装置（驾驶室或安全框架）：两柱式 安全架；转向系型式：前轮液压转向；传动系变速箱型式：（4+1）×2组成式；主变速箱换挡型式：啮合套换挡；副变速箱换档方式：滑移齿轮换档；轮胎型号（前轮/后轮）：7.5-16/11.2-24 | 36.8 | 购机补贴(通用类) | 2021-12-31 | 山东省
3261 | 轮式拖拉机 | 50-60马力四轮驱动拖拉机 | 山东联诚农业装备有限公司 | 轮式拖拉机 | LC554T |  | 功率:55马力;驱动方式:四轮驱动:是 ;最小使用比质量:42.56kg/kW; | 四轮驱动；外廓尺寸：3540×1520×2350；轴距1880mm；常用轮距（前轮/后轮）：1180/1200；轮距（前轮/后轮）调整方式：有级可调/无级调节；最小使用质量：1745kg；标准配重（前/后）：64/100；档位数（前进/倒退/爬行）：8/8/0；主变速档位数*副变速档位数：（4+4）×2；发动机与离合器联接方式：直联；起动方式：电起动；翻倾防护装置（驾驶室或安全框架）：两柱式 安全架；转向系型式：前轮全液压转向；传动系变速箱型式：（4+4）×2组成式；主变速箱换挡型式：啮合套换挡式；副变速箱换挡型式：滑移齿轮换挡式；轮胎型号（前轮/后轮）：7.50-16/11.2-28 | 41 | 购机补贴(通用类) | 2022-12-31 | 山东省
3262 | 轮式拖拉机 | 50-60马力四轮驱动拖拉机 | 山东隆耀重工科技有限公司 | 轮式拖拉机 | DA504-A |  | 功率:50马力;驱动方式:四轮驱动:是 ;最小使用比质量:44.84kg/kW; | 50马力轮式拖拉机，四轮驱动，发动机信息：型号：YN4A055-31VE;制造商：山东云内动力有限责任公司；气缸数：4；标定功率:36.8kW;标定转速2400r/min；排放标准：GB 20891-2014《非道路移动机械用柴油机排气污染物排放限值及测量方法（中国第三、四阶段）》第三阶段，最小使用比质量：44.84 kg/kW k值 33 kg/ps 最小使用质量：1650kg。 | 36.799999999999997 | 购机补贴(通用类) | 2025-12-30 | 山东省
3263 | 轮式拖拉机 | 50-60马力四轮驱动拖拉机 | 山东鲁潍农业装备有限公司 | 轮式拖拉机 | 丰利504 |  | 功率:50马力;驱动方式:四轮驱动:是 ;最小使用比质量:42.93kg/kW; | 外廓尺寸：3400×1530×2260mm，驱动形式：四轮驱动，标定功率：36.8kW(50马力），轴距：1870mm，轮距：1260/1150-1450（出厂值：1260/1180）mm，最小使用质量1580kg，最小使用比质量：42.93kg/kW，发动机型号：4B5-50V32，功率：36.8KW，制造商：安徽全柴动力股份有限公司，排放阶段：第三阶段。 | 36.8 | 购机补贴(通用类) | 2021-12-31 | 山东省
3264 | 轮式拖拉机 | 50-60马力四轮驱动拖拉机 | 山东鲁潍农业装备有限公司 | 轮式拖拉机 | 丰利504D |  | 功率:50马力;驱动方式:四轮驱动:是 ;最小使用比质量:41.17kg/kW; | 外廓尺寸3250×1380×2150mm，驱动形式：四轮驱动，发定功率：36.8kW(50马力），轴距：1730mm，轮距：960、1050/960-1200（出厂值：1050/1030）mm，最小使用质量1515kg，最小使用比质量:41.17kg/kW。发动机型号：4B5-50V32，功率：36.8KW，制造商：安徽全柴动力股份有限公司，排放阶段：第三阶段。 | 36.8 | 购机补贴(通用类) | 2021-12-31 | 山东省
3265 | 轮式拖拉机 | 50-60马力四轮驱动拖拉机 | 山东鲁潍农业装备有限公司 | 轮式拖拉机 | 丰利554 |  | 功率:55马力;驱动方式:四轮驱动:是 ;最小使用比质量:40.35kg/kW; | 外廓尺寸：3460×1550×2250mm，驱动形式：四轮驱动，标定功率：40.4kW(55马力），轴距：1900mm，轮距：1260/1150-1450（出厂值：1260/1180）mm，最小使用质量1630kg，最小使用比质量：40.35kg/kW，发动机型号：4B2-55U32，功率：40.4KW，制造商：安徽全柴动力股份有限公司，排放阶段：第三阶段。 | 40.4 | 购机补贴(通用类) | 2021-12-31 | 山东省
3266 | 轮式拖拉机 | 50-60马力四轮驱动拖拉机 | 山东宁奔野农业机械有限公司 | 轮式拖拉机 | 504 |  | 功率:50马力;驱动方式:四轮驱动:是 ;最小使用比质量:54.35kg/kW; | 四轮驱动，外廓尺寸3150*1680*2420mm，轴距1960mm，常用轮距（前/后）1300/1300mm，最小使用质量2000kg，最大牵引力13.3kN | 36.8 | 购机补贴(通用类) | 2022-12-31 | 山东省
3267 | 轮式拖拉机 | 50-60马力四轮驱动拖拉机 | 山东宁奔野农业机械有限公司 | 轮式拖拉机 | 504B |  | 功率:50马力;驱动方式:四轮驱动:是 ;最小使用比质量:51.09kg/kW; | 四轮驱动，功率：36.8Kw,外廓尺寸3500*1650*2400mm(安全架），轴距1850mm，常用轮距（前/后）1300/1300mm，最小使用质量1880kg，最大牵引力13.3kN | 36.8 | 购机补贴(通用类) | 2023-12-31 | 山东省
3268 | 轮式拖拉机 | 50-60马力四轮驱动拖拉机 | 山东宁奔野农业机械有限公司 | 轮式拖拉机 | 554 |  | 功率:55马力;驱动方式:四轮驱动:是 ;最小使用比质量:51.85kg/kW; | 四轮驱动，外廓尺寸3580*1680*2500mm，轴距1960mm，常用轮距（前轮/后轮）1300/1300mm，最小使用质量2100kg，最大牵引力13.6kN. | 40.5 | 购机补贴(通用类) | 2022-12-31 | 山东省
3269 | 轮式拖拉机 | 50-60马力四轮驱动拖拉机 | 山东瑞科农业装备有限公司 | 轮式拖拉机 | HT504 |  | 功率:50马力;驱动方式:四轮驱动:是 ;最小使用比质量:43.5kg/kW; | 驱动形式:四轮驱动；标定功率:36.8kw；发动机型号:4B5-50V32；轮距(mm):前轮1200,后轮1200；轮胎规格(前/后):8.3-20/12.4-28；轴距(mm):1825；外廓尺寸(mm):3460×1600×2280；最小使用质量:1600kg. | 36.799999999999997 | 购机补贴(通用类) | 2025-09-29 | 山东省
3270 | 轮式拖拉机 | 50-60马力四轮驱动拖拉机 | 山东瑞泽重工有限公司 | 轮式拖拉机 | RC554 |  | 功率:55马力;驱动方式:四轮驱动:是 ;最小使用比质量:44.9kg/kW; | 功率：40.5kW；驱动方式：四轮驱动； | 40.5 | 购机补贴(通用类) | 2025-03-31 | 山东省
3271 | 轮式拖拉机 | 50-60马力四轮驱动拖拉机 | 山东萨丁重工有限公司 | 轮式拖拉机 | SD504 |  | 功率:50马力;驱动方式:四轮驱动:是 ;最小使用比质量:43.21kg/kW; | 整机型式：轮式；整机机架型式：无架；整机驱动型式：四轮驱动；整机用途：一般用途；外廓尺寸(长×宽×高)：3550x1430x2000mm；轴距或履带接地长：1810mm；常用轮距(前轮/后轮)或轨距：1040/1100mm；整机最小离地间隙：290mm；最小使用质量：1590kg；整机标准配重(前/后)：64/50kg ；整机最小使用比质量：43.21kg/kW；档位数(前进/倒退)：8+8；整机发动机与主离合器联接方式：直联。 | 36.8 | 购机补贴(通用类) | 2024-12-23 | 山东省
3272 | 轮式拖拉机 | 50-60马力四轮驱动拖拉机 | 山东山拖凯泰农业装备有限公司 | 轮式拖拉机 | 504D-1 |  | 功率:50马力;驱动方式:四轮驱动:是 ;最小使用比质量:42.7kg/kW; | 型式：轮式；机架型式：无架；用途：园艺；外廓尺寸(长×宽×高):3370×1550×2300 （安全架顶部）MM；驱动型式:四驱；功率: 50马力；轴距:1860MM；最小离地间隙及部位：250 mm（前桥底部）；轮距（前轮/后轮）：1070/1030～1110mm；最小使用质量:1570 KG；标准配重质量(前/后)：48/24KG；最小使用比质量（kg/kw）：42.7；档位数(前进/倒退):8/2；变速箱型式:机械平面组成式；主变速档位数：4+1；副变速档位数：2；翻倾防护装置（驾驶室或安全框架）:型号KT904.46N.010 安全框架；轮胎型号（前轮/后轮）：6.00-16/13.8-20 选装件轮胎型号（前轮/后轮）6.00-12/9.5-24；发动机型号: SD4DW3D；生产厂家:江苏四达动力机械集团有限公司;功率:36.8KW； 发动机排放标准：国Ⅲ；变更后选装发动机 发动机型号:YD4R50V1，生产厂家:扬动股份有限公司，气缸数：4；标定功率36.75KW，标定转速（r/min）：2400；排放标准：第三阶段 | 36.8 | 购机补贴(通用类) | 2025-07-05 | 山东省
3273 | 轮式拖拉机 | 50-60马力四轮驱动拖拉机 | 山东山拖凯泰农业装备有限公司 | 轮式拖拉机 | 504-E |  | 功率:50马力;驱动方式:四轮驱动:是 ;最小使用比质量:48.6kg/kW; | 型式：轮式；机架型式：无架；用途：一般用途；外廓尺寸(长×宽×高): 3565×1595×2395（安全架）mm,3600×1800×2450（变更后选装驾驶室顶部）mm；驱动型式:四驱；功率:50马力；轴距:1860MM；最小离地间隙及部位：300 mm（前桥底部）；轮距（前轮/后轮）：1200、1285/1200～1430mm；最小使用质量:1790 kg，1890kg（变更后选装驾驶室）；标准配重质量(前/后)：64/92 KG；最小使用比质量（kg/kw）：48.6，51.4（变更后选装驾驶室）；档位数(前进/倒退):8/2；变速箱型式:机械平面组成式；主变速档位数：4+1；副变速档位数：2；翻倾防护装置（驾驶室或安全框架）:型号KT1204A.46B.010，安全框架，型号KT1004A.45N.010,简易驾驶室；轮胎型号（前轮/后轮）：7.50-16/12.4-28， 选装件轮胎型号（前轮/后轮）6.50-16、6.00-16/12.4-24、11.2-24、11.2-20；发动机型号:SD4DW3D；生产厂家:江苏四达动力机械集团有限公司;功率:36.8KW； 发动机排放标准：国Ⅲ | 36.8 | 购机补贴(通用类) | 2025-07-05 | 山东省
3274 | 轮式拖拉机 | 50-60马力四轮驱动拖拉机 | 山东山拖凯泰农业装备有限公司 | 轮式拖拉机 | 554-E |  | 功率:55马力;驱动方式:四轮驱动:是 ;最小使用比质量:46.9kg/kW; | 型式：轮式；机架型式：无架；用途：一般用途；外廓尺寸(长×宽×高及部位):3625×1630×2400（安全架顶部）MM、3600×1800×2450（变更后选装驾驶室顶部）mm；驱动型式: 四驱；功率: 55马力；轴距:1935 mm；最小离地间隙及部位：300 mm（前桥底部）；轮距（前轮/后轮）：1295、1375/1150～1430mm；最小使用质量:1898 kg、1973kg（变更后选装驾驶室）；标准配重质量(前/后)：64/92 KG；最小使用比质量（kg/kw）：46.9、48.7（变更后选装驾驶室）；档位数(前进/倒退): 8/2；变速箱型式:机械平面组成式；主变速档位数：4+1；副变速档位数：2；翻倾防护装置（驾驶室或安全框架）: 型号KT1204A.46B.010，安全框架、型号KT1004A.45N.010,驾驶室；轮胎型号（前轮/后轮）：7.50-16/12.4-28，选装件轮胎型号（前轮/后轮）6.50-16、6.00-16/12.4-24、11.2-24、11.2-20；发动机型号:YD4JZ55C1；生产厂家:扬动股份有限公司;功率:40.5 KW； 发动机排放标准：国Ⅲ | 40.5 | 购机补贴(通用类) | 2025-07-05 | 山东省
3275 | 轮式拖拉机 | 50-60马力四轮驱动拖拉机 | 山东山拖凯泰农业装备有限公司 | 轮式拖拉机 | 山拖504 |  | 功率:50马力;驱动方式:四轮驱动:是 ;最小使用比质量:61.68kg/kW; | 外廓尺寸（长×宽×高mm）:3845*1620*2630；驱动方式：四轮驱动；发动机标定功率：36.8kw；轴距：2040mm；常用轮距(前轮/后轮mm):1315/1310；轮距（前轮/后轮）调整方式：不可调/翻辐板调节；最小使用质量：2270kg；标准配重（前/后）:80/200kg；挡位数（前进/倒退/爬行）:12/12/0；主变速/副变速/其他：4/3/2；发动机与离合器联接方式:直联式；起动方式:电起动；翻倾保护装置（驾驶室/或安全架）：型号：904.46.001，型式：两柱式安全架，生产厂：洛阳同欣工贸有限公司；前照灯型号：FT400/554;转向系型式:全液压转向；行车制动系型式:双片、油浴、盘式；驻车制动系形式：双片、油浴、盘式；前驱动桥型式：旱地水田兼用型；离合器型式：干式、单片、单作用、常结合；动力输出轴离合器型式：无；变速箱型式：4X3X(1+1)组成式；主变速箱换挡方式：啮合套换挡；副变速箱换挡方式：啮合套换挡；轮胎型号（前轮/后轮）：8.3-20/12.4-28；1、发动机型号:YD4C50V1，生产厂家:扬动股份有限公司，气缸数：4；标定功率36.8KW，标定转速（r/min）：2400；型式核准证书号:CN FC G3 0716 03 0006；排放标准：第三阶段； 2、选配一：发动机型号：4D32T31/504,生产厂家：浙江新柴股份有限公司，气缸数：4；标定功率36.8KW，标定转速（r/min）：2400；型式核准证书号：CN FC G3 0430 01 0008, 排放标准：第三阶段 3、选配二：发动机型号：4B5-50V32,生产厂家：安徽全柴动力股份有限公司，气缸数：4；标定功率36.8KW，标定转速（r/min）：2400；；型式核准证书号:CN FC G3 0602 01 0004； 排放标准：第三阶段 | 36.8 | 购机补贴(通用类) | 2021-12-31 | 山东省
3276 | 轮式拖拉机 | 50-60马力四轮驱动拖拉机 | 山东山拖凯泰农业装备有限公司 | 轮式拖拉机 | 山拖504A |  | 功率:50马力;驱动方式:四轮驱动:是 ;最小使用比质量:54.97kg/kW; | 外廓尺寸（长×宽×高mm）:3575*1620*2540；驱动方式：四轮驱动；发动机标定功率：36.8kw；轴距：2000mm；常用轮距(前轮/后轮mm):1270/1310；轮距（前轮/后轮）调整方式：不可调/有级可调；最小使用质量：2023kg；标准配重（前/后）:64/188kg；挡位数（前进/倒退/爬行）:8/2/0；主变速档位数：5；副变速档位数/其他档位数：2/0；发动机与离合器联接方式:直联式；起动方式:电起动；翻倾保护装置（驾驶室/或安全架）：型号：554-46-010，型式：两柱式安全架，生产厂：山东山拖凯泰农业装备有限公司；前照灯型号：D-1DDzhL ; 转向系型式:前轮液压转向 ；行车制动系型式：蹄式、机械操纵 ；驻车制动系形式：手动、机械制动 ；前驱动桥型式：旱地型 ；离合器型式：单片、干式、双作用 ；动力输出轴离合器型式：干式摩擦式 ；变速箱型式：(4+1)×2组成式 ；主变速箱换挡方式：滑移齿轮换挡 ；副变速箱换挡方式：啮合套换挡；轮胎型号（前轮/后轮）：7.50-16/12.4-28；发动机型号：4D32T31/504,生产厂家：浙江新柴股份有限公司，气缸数：4；标定功率36.8KW，标定转速（r/min）：2400；型式核准证书号：CN FC G3 0430 01 0008, 排放标准：第三阶段 | 36.8 | 购机补贴(通用类) | 2022-12-31 | 山东省
3277 | 轮式拖拉机 | 50-60马力四轮驱动拖拉机 | 山东山拖凯泰农业装备有限公司 | 轮式拖拉机 | 山拖504D |  | 功率:50马力;驱动方式:四轮驱动:是 ;最小使用比质量:39.13kg/kW; | 外廓尺寸(长×宽×高):3220X1460X2150mm（安全架）；驱动型式:四轮驱动；功率:50马力；轴距:1820mm；最小离地间隙及部位：250mm（前驱动桥底部）；轮距（前轮/后轮）：1025/1050-1200最小使用质量:1440kg；标准配重(前/后)14/73kg；最小使用比质量（kg/kw）：39.13；档位数(前进/倒退）:8/2；主变速档位数：4+1；副变速档位数：2；翻倾防护装置（驾驶室或安全框架）:554-46-010,两柱式；轮胎型 号（前轮/后轮）：6.00-12/9.5-20；发动机型号:4TE50，生产厂家:山东华源莱动内燃机有限公司，功率36.8KW，型式核准证书号:CN FC G3 0407 03 0001；发动机排放标准：国Ⅲ | 36.8 | 购机补贴(通用类) | 2024-12-30 | 山东省
3278 | 轮式拖拉机 | 50-60马力四轮驱动拖拉机 | 山东山拖凯泰农业装备有限公司 | 轮式拖拉机 | 山拖554 |  | 功率:55马力;驱动方式:四轮驱动:是 ;最小使用比质量:56.05kg/kW; | 外廓尺寸（长×宽×高mm）:3845*1645*2630；驱动方式：四轮驱动；发动机标定功率：40.5kw；轴距：2040mm；常用轮距(前轮/后轮mm):1315/1310；轮距（前轮/后轮）调整方式：不可调/翻辐板调节；最小使用质量：2270kg；标准配重（前/后）:80/200kg；挡位数（前进/倒退/爬行）:12/12/0；主变速/副变速/其他：4/3/2；发动机与离合器联接方式:直联式；起动方式: 电起动；翻倾保护装置（驾驶室/或安全架）：型号：904.46.001，型式：两柱式安全架，生产厂：洛阳同欣工贸有限公司；前照灯型号：FT400/554;转向系型式:全液压转向；行车制动系型式:双片、油浴、盘式；驻车制动系形式：双片、油浴、盘式；前驱动桥型式：旱地水田兼用型；离合器型式：干式、单片、单作用、常结合；动力输出轴离合器型式：无；变速箱型式：4X3X(1+1)组成式；主变速箱换挡方式：啮合套换挡；副变速箱换挡方式：啮合套换挡；轮胎型号（前轮/后轮）：8.3-20/12.4-28；1、发动机型号:YD4JZ55C1；生产厂家:扬动股份有限公司；气缸数：4；标定功率:40.5KW；标定转速（r/min）：2400；型式核准证书号:CN FC G3 0716 06 0015；发动机排放标准：第三阶段； 2、选配一：发动机型号:4D32ZT32/554；生产厂家:浙江新柴股份有限公司；气缸数：4；标定功率:40.5KW；标定转速（r/min）：2400；型式核准证书号:CN FC G3 0430 04 0011；发动机排放标准：第三阶段； 3、选配二：发动机型号：4C5-55U32，生产厂家：安徽全柴动力股份有限公司，标定功率:40.5KW；标定转速（r/min）：2400；型式核准证书号:CN FC G30602 04 0026，发动机排放标准：第三阶段 | 40.5 | 购机补贴(通用类) | 2021-12-31 | 山东省
3279 | 轮式拖拉机 | 50-60马力四轮驱动拖拉机 | 山东山拖凯泰农业装备有限公司 | 轮式拖拉机 | 山拖554A |  | 功率:55马力;驱动方式:四轮驱动:是 ;最小使用比质量:51.04kg/kW; | 外廓尺寸（长×宽×高mm）:3560*1670*2540；驱动方式：四轮驱动；发动机标定功率：40.5kw；轴距：1990mm；常用轮距(前轮/后轮mm):1285/1300；轮距（前轮/后轮）调整方式：不可调/有级可调；最小使用质量：2067kg；标准配重（前/后）:64/188kg；挡位数（前进/倒退/爬行）:8/2/0；主变速档位数：5；副变速档位数/其他档位数：2/0；发动机与离合器联接方式:直联式；起动方式: 电起动；翻倾保护装置（驾驶室/或安全架）：型号：554-46-010，型式：两柱式安全架，生产厂：山东山拖凯泰农业装备有限公司；前照灯型号：D-1DDzhL ; 转向系型式： 前轮液压转向；行车制动系型式：蹄式、机械操纵 ；驻车制动系形式：手动、机械制动 ；前驱动桥型式：旱地型 ；离合器型式：单片、干式、双作用 ；动力输出轴离合器型式：干式摩擦式 ；变速箱型式：(4+1)×2组成式 ；主变速箱换挡方式：滑移齿轮换挡 ；副变速箱换挡方式：啮合套换挡 ；轮胎型号（前轮/后轮）：7.50-16/12.4-28；发动机型号:4D27ZT32/554；生产厂家:浙江新柴股份有限公司；气缸数：4；标定功率:40.5KW；标定转速（r/min）：2400；型式核准证书号:CN FC G3 0430 06 0011；发动机排放标准：第三阶段 | 40.5 | 购机补贴(通用类) | 2022-12-31 | 山东省
3280 | 轮式拖拉机 | 50-60马力四轮驱动拖拉机 | 山东时风（集团）有限责任公司 | 轮式拖拉机 | SF504C |  | 功率:50马力;驱动方式:四轮驱动:是 ;最小使用比质量:39.67kg/kW; | 四达DW37DT国Ⅲ、风云机罩、前轮600-16后轮9.5-24、液压转向、单速输出、 便携前配重、单层后配重、安全架。 | 36.8 | 购机补贴(通用类) | 2023-12-31 | 山东省
3281 | 轮式拖拉机 | 50-60马力四轮驱动拖拉机 | 山东时风（集团）有限责任公司 | 轮式拖拉机 | SF504E |  | 功率:50马力;驱动方式:四轮驱动:是 ;最小使用比质量:42.26kg/kW; | 全柴4B5-50V32国Ⅲ、风云Ⅱ机罩、前轮6.00-16后轮9.5-24、0.96m轮距、后轮滑动可调、侧置变速、液压转向、双速输出（540/720）、便携前后配重。 | 36.8 | 购机补贴(通用类) | 2021-12-31 | 山东省
3282 | 轮式拖拉机 | 50-60马力四轮驱动拖拉机 | 山东双力现代农业装备有限公司 | 轮式拖拉机 | SL504-C |  | 功率:50马力;驱动方式:四轮驱动:是 ;最小使用比质量:41.74kg/kW; | 驱动型式：四轮驱动；配套功率：50马力；外廓尺寸（长×宽×高及部位）mm：3410×1415×2310（安全架顶）；轴距mm：1750；最小使用质量kg：1534；挡位数（前进/倒退）：8/2；主变速挡位数：4+1；副变速挡位数：2；翻倾防护装置（驾驶室或安全框架）：安全框架；转向系型式：全液压；动力输出轴标准转速：720r/min。 | 36.75 | 购机补贴(通用类) | 2025-07-05 | 山东省
3283 | 轮式拖拉机 | 50-60马力四轮驱动拖拉机 | 山东双力现代农业装备有限公司 | 轮式拖拉机 | SL504-D |  | 功率:50马力;驱动方式:四轮驱动:是 ;最小使用比质量:38.1kg/kW; | 驱动型式：四轮驱动；配套功率：50马力；外廓尺寸（长×宽×高及部位）mm：2900×1430×2200（安全架顶部）；轴距：1520mm；最小使用质量：1401kg；挡位数（前进/倒退）：8/2；主变速挡位数：4+1；副变速挡位数：2；翻倾防护装置（驾驶室或安全框架）：安全框架；转向系型式：全液压；动力输出轴标准转速：760r/min。 | 36.75 | 购机补贴(通用类) | 2026-04-01 | 山东省
3284 | 轮式拖拉机 | 50-60马力四轮驱动拖拉机 | 山东双力现代农业装备有限公司 | 轮式拖拉机 | SL504-E |  | 功率:50马力;驱动方式:四轮驱动:是 ;最小使用比质量:48.3kg/kW; | 驱动型式：四轮驱动；配套功率：50马力；外廓尺寸（长×宽×高及部位）mm：3652×1472×2350（安全架顶）；轴距：1920mm；最小使用质量：1778kg；挡位数（前进/倒退）：8/2；主变速挡位数：4+1；副变速挡位数：2；翻倾防护装置（驾驶室或安全框架）：安全框架；转向系型式：全液压；动力输出轴标准转速：720/850 r/min。 | 36.8 | 购机补贴(通用类) | 2026-06-29 | 山东省
3285 | 轮式拖拉机 | 50-60马力四轮驱动拖拉机 | 山东双力现代农业装备有限公司 | 轮式拖拉机 | SLN504 |  | 功率:50马力;驱动方式:四轮驱动:是 ;最小使用比质量:45.4kg/kW; | 驱动型式：四轮驱动；配套功率：50马力；外廓尺寸（长×宽×高及部位）mm：3550×1415×2475（安全架顶部），3510×1530×2370（安全架顶部），3530×1655×2650（驾驶室顶部）；轴距：1840mm；最小使用质量kg：1670，1768（选装加长半轴套管），1880（选装简易驾驶室）；挡位数（前进/倒退）：8/2；主变速挡位数：4+1；副变速挡位数：2；翻倾防护装置（驾驶室或安全框架）：安全框架或简易驾驶室；转向系型式：全液压；动力输出轴标准转速：540/760 r/min。 | 36.8 | 购机补贴(通用类) | 2026-06-29 | 山东省
3286 | 轮式拖拉机 | 50-60马力四轮驱动拖拉机 | 山东潍坊鲁中拖拉机有限公司 | 轮式拖拉机 | 504-F |  | 功率:50马力;驱动方式:四轮驱动:是 ;最小使用比质量:48.91kg/kW; | 发动机标定功率：50马力，驱动方式：四轮驱动，最小使用质量（安全架/驾驶室）：1800kg/1880kg，最小使用比质量（安全架/驾驶室）kg/kw：48.91/51.09，外廓尺寸(长×宽×高)：3580*1520*2480/3580*1520*2490；轴距或履带接地长：1840；常用轮距(前轮/后轮)或轨距：1200/1200；标准配重(前/后)：72/80；档位数(前进/倒退/爬行)：8/2/0；（选装一：8/8/0；）主变速档位数*副变速档位数/其他档位数：(4+1)*2/0；（选装一：4*2*（1+1）/0）；发动机与离合器联接方式：直联式；起动方式：电启动；翻倾防护装置（驾驶室或安全框架）：安全框架/驾驶室；转向系型式：全液压；传动系变速箱型式：机械平面组成式；主变速箱换档方式：机械有级挡；副变速箱换档方式：机械有级挡；轮胎型号(前轮/后轮)：8.30-20/12.4-28；（选装：（7.50-16、7.00-16、6.50-16、6.00-16、6.00-14）/（13.6-24、11.2-28、12.4-24、11.2-24、9.5-28、9.5-24）） ；排放阶段：国三 | 36.8 | 购机补贴(通用类) | 2025-07-05 | 山东省
3287 | 轮式拖拉机 | 50-60马力四轮驱动拖拉机 | 山东潍坊鲁中拖拉机有限公司 | 轮式拖拉机 | LZ504-B |  | 功率:50马力;驱动方式:四轮驱动:是 ;最小使用比质量:46.20kg/kW; | 发动机标定功率：50马力，驱动方式：四轮驱动，最小使用质量：1700kg，最小使用比质量(kg/kw)：46.20，外廓尺寸(长×宽×高)：3585*1515*2370/3585*1275*2450；轴距或履带接地长：1850； 常用轮距(前轮/后轮)或轨距：1200/1200；(选装960/960）；标准配重(前/后)：144/160；档位数(前进/倒退/爬行)：8/2/0；（选装：8/8/0） 主变速档位数*副变速档位数/其他档位数：4+1*2/0；（选装：4*2*（1+1）/0）；发动机与离合器联接方式：直联式； 起动方式：电启动；翻倾防护装置（驾驶室或安全框架）：安全框架；转向系型式：全液压；传动系变速箱型式：机械平面组成式；主变速箱换档方式：机械有级挡；副变速箱换档方式：机械有级挡；轮胎型号(前轮/后轮)：8.3-20/12.4-28；（选装：（7.50-16、7.00-16、6.50-16、6.00-16）/（13.6-24、11.2-28、12.4-24、11.2-24、9.5-32、9.5-28、9.5-24））；排放阶段：国三 | 36.8 | 购机补贴(通用类) | 2025-09-29 | 山东省
3288 | 轮式拖拉机 | 50-60马力四轮驱动拖拉机 | 山东潍坊鲁中拖拉机有限公司 | 轮式拖拉机 | LZ504-C |  | 功率:50马力;驱动方式:四轮驱动:是 ;最小使用比质量:40.76kg/kW; | 发动机标定功率：50马力，驱动方式：四轮驱动，最小使用质量：1500kg，最小使用比质量(kg/kw)：40.76，外廓尺寸(长×宽×高)：3360*1260*2350；轴距或履带接地长：1700； 常用轮距(前轮/后轮)或轨距：960/960；标准配重(前/后)：144/112；档位数(前进/倒退/爬行)：8/2/0;(选装：16/4/0） 主变速档位数*副变速档位数/其他档位数：4+1*2/0；（选装：4+1*2*2/0）；发动机与离合器联接方式：直联式； 起动方式：电启动；翻倾防护装置（驾驶室或安全框架）：安全框架；转向系型式：全液压；传动系变速箱型式：机械平面组成式；主变速箱换档方式：机械有级挡；副变速箱换档方式：机械有级挡；轮胎型号(前轮/后轮)：6.50-16/11.2-24；选装：（6.00-16、6.00-14、7.00-12、6.00-12）/（9.5-24、9.5-28、8.3-24、13.6-16、13.2-16、9.5-20、13.8/70-20、8.3-20、9.5-16））；排放阶段：国三 | 36.8 | 购机补贴(通用类) | 2025-09-29 | 山东省
3289 | 轮式拖拉机 | 50-60马力四轮驱动拖拉机 | 山东潍坊鲁中拖拉机有限公司 | 轮式拖拉机 | LZ504-C1 |  | 功率:50马力;驱动方式:四轮驱动:是 ;最小使用比质量:40.90kg/kW; | 发动机标定功率：50马力，驱动方式：四轮驱动，最小使用质量：1505kg，最小使用比质量(kg/kw)：40.90，外廓尺寸(长×宽×高)：3360*1260*2350；轴距或履带接地长：1700； 常用轮距(前轮/后轮)或轨距：960/960；标准配重(前/后)：144/112；档位数(前进/倒退/爬行)：8/2/0;(选装：16/4/0） 主变速档位数*副变速档位数/其他档位数：4+1*2/0；（选装：4+1*2*2/0）；发动机与离合器联接方式：直联式； 起动方式：电启动；翻倾防护装置（驾驶室或安全框架）：安全框架；转向系型式：全液压；传动系变速箱型式：机械平面组成式；主变速箱换档方式：机械有级挡；副变速箱换档方式：机械有级挡；轮胎型号(前轮/后轮)：6.50-16/11.2-24；选装：（6.00-16、6.00-14、7.00-12、6.00-12）/（9.5-24、9.5-28、8.3-24、13.6-16、13.2-16、9.5-20、13.8/70-20、8.3-20、9.5-16））；排放阶段：国三 | 36.8 | 购机补贴(通用类) | 2026-04-01 | 山东省
3290 | 轮式拖拉机 | 50-60马力四轮驱动拖拉机 | 山东潍坊鲁中拖拉机有限公司 | 轮式拖拉机 | LZ504-C2 |  | 功率:50马力;驱动方式:四轮驱动:是 ;最小使用比质量:41.44kg/kW; | 发动机标定功率：50马力，驱动方式：四轮驱动，最小使用质量：1525kg，最小使用比质量(kg/kw)：41.44，外廓尺寸(长×宽×高)：3360*1260*2350；轴距或履带接地长：1705； 常用轮距(前轮/后轮)或轨距：960/960；标准配重(前/后)：96/56；档位数(前进/倒退/爬行)：8/2/0;(选装：16/4/0） 主变速档位数*副变速档位数/其他档位数：4+1*2/0；（选装：4+1*2*2/0）；发动机与离合器联接方式：直联式； 起动方式：电启动；翻倾防护装置（驾驶室或安全框架）：安全框架；转向系型式：全液压；传动系变速箱型式：机械平面组成式；主变速箱换档方式：机械有级挡；副变速箱换档方式：机械有级挡；轮胎型号(前轮/后轮)：6.50-16/11.2-24；选装：（6.00-16、6.00-14、7.00-12、6.00-12）/（9.5-24、9.5-28、8.3-24、13.6-16、13.2-16、9.5-20、13.8/70-20、8.3-20、9.5-16））；排放阶段：国三 | 36.8 | 购机补贴(通用类) | 2026-04-01 | 山东省
3291 | 轮式拖拉机 | 50-60马力四轮驱动拖拉机 | 山东潍坊鲁中拖拉机有限公司 | 轮式拖拉机 | LZ504-D |  | 功率:50马力;驱动方式:四轮驱动:是 ;最小使用比质量:40.22kg/kW; | 发动机标定功率：50马力，驱动方式：四轮驱动，最小使用质量：1480kg，最小使用比质量(kg/kw)：40.22，外廓尺寸(长×宽×高)：3165*1380*2300；轴距或履带接地长：1500；常用轮距(前轮/后轮)或轨距：960/1020；标准配重(前/后)：144/112；档位数(前进/倒退/爬行)：8/2/0；主变速档位数*副变速档位数/其他档位数：(4+1)*2/0；发动机与离合器联接方式：直联式；起动方式：电启动；翻倾防护装置（驾驶室或安全框架）：安全框架；转向系型式：全液压；传动系变速箱型式：机械平面组成式；主变速箱换档方式：机械有级挡；副变速箱换档方式：机械有级挡；轮胎型号(前轮/后轮)：6.00-14/13.6-16；（选装：（7.00-12、6.00-12）/（8.3-24、9.5-20、8.3-20、13.2-16、13.8/70-20、9.5-16）)；排放阶段：国三 | 36.8 | 购机补贴(通用类) | 2025-09-29 | 山东省
3292 | 轮式拖拉机 | 50-60马力四轮驱动拖拉机 | 山东潍坊鲁中拖拉机有限公司 | 轮式拖拉机 | LZ504-D1 |  | 功率:50马力;驱动方式:四轮驱动:是 ;最小使用比质量:40.76kg/kW; | 发动机标定功率：50马力，驱动方式：四轮驱动，最小使用质量：1500kg，最小使用比质量(kg/kw)：40.76，外廓尺寸(长×宽×高)：3165*1380*2300；轴距或履带接地长：1490；常用轮距(前轮/后轮)或轨距：960/1020；标准配重(前/后)：144/112；档位数(前进/倒退/爬行)：8/2/0；主变速档位数*副变速档位数/其他档位数：(4+1)*2/0；发动机与离合器联接方式：直联式；起动方式：电启动；翻倾防护装置（驾驶室或安全框架）：安全框架；转向系型式：全液压；传动系变速箱型式：机械平面组成式；主变速箱换档方式：机械有级挡；副变速箱换档方式：机械有级挡；轮胎型号(前轮/后轮)：6.00-14/13.6-16；（选装：（7.00-12、6.00-12）/（8.3-24、9.5-20、8.3-20、13.2-16、13.8/70-20、9.5-16）)；排放阶段：国三 | 36.8 | 购机补贴(通用类) | 2026-04-01 | 山东省
3293 | 轮式拖拉机 | 50-60马力四轮驱动拖拉机 | 山东一拖农业装备有限公司 | 轮式拖拉机 | 504-A |  | 功率:50马力;驱动方式:四轮驱动:是 ;最小使用比质量:43.90kg/kW; | 整机型式：轮式；整机机架型式:无架;整机驱动型式:四驱;整机用途:一般用途;整机外廓尺寸(长×宽×高及部位):3500×1500×2280mm;轴距或履带接地长:1820mm;常用轮距(前轮/后轮)或轨距:1200/1200mm;轮距(前轮/后轮)或轨距:1200、1300、1400/1200、1300、1400mm;最小离地间隙及部位:350mm(前桥放油螺塞);离合器壳体前端面至后驱动轴轴心线的水平距离:1090mm;变速箱齿轮副轴孔中心距:90mm;最小使用质量:1550kg;标准配重(前/后):60kg/60kg;最小使用比质量：43.90kg/kw;挡位数（前进/倒退）:8/2;主变速挡位数:4+1;副变速挡位数:2;最高设计理论速度:23.37km/h;发动机与主离合器联接方式:直联;翻倾防护装置（驾驶室或安全框架）型号:704A.46.001;翻倾防护装置（驾驶室或安全框架）型式:安全框架;翻倾防护装置（驾驶室或安全框架）生产厂:潍坊中远重工科技有限公司；发动机型号：YN4H055-30VE；发动机结构型式：立式、直列、四冲程；发动机生产厂：昆明云内动力股份有限公司；发动机进气方式：自然吸气；发动机气缸数：4；发动机标定功率：35.3kW；发动机额定净功率：35.3kW；发动机标定转速：2300r/min；发动机冷却方式：水冷；排放阶段：第三阶段；空气滤清器型号:K395;空气滤清器型式:干式;排气管消声腔外形尺寸（长×宽×厚或直径×长）Φ110×330mm;排气管消声腔质量:3.5kg;驾驶员座椅型号:SMT-CS06-1;驾驶员座椅生产厂:潍坊舒美特机械有限公司;安全带型号:DC-1000-006;安全带生产厂:常州市东晨车辆部件有限公司;转向系型式:全液压;转向系转向操纵机构:方向盘;转向系转向机构型式:前轮转向;传动系箱体数量：2个；变速箱（器）型式：机械平面组成式；主变速位置：在第1箱体中；主变速换挡方式：机械有级档；副变速换挡方式：机械有级档；轮胎型号(前轮/后轮)：8.3-20/12.4-28；轮胎数量(前轮/后轮)：2/2个;液压悬挂系统型式:分置式;悬挂装置型式:后置三点悬挂;悬挂装置类别:2类;工作装置液压油泵型号:CB-F316;液压输出组数:2组;工作装置安全阀全开压力:16.0-16.5MPa;动力输出轴花键数目:8;动力输出 | 35.3 | 购机补贴(通用类) | 2026-04-01 | 山东省
3294 | 轮式拖拉机 | 50-60马力四轮驱动拖拉机 | 山东一拖农业装备有限公司 | 轮式拖拉机 | 504-B |  | 功率:50马力;驱动方式:四轮驱动:是 ;最小使用比质量:43.90kg/kW; | 整机型式：轮式；整机机架型式:无架;整机驱动型式:四驱;整机用途:一般用途;整机外廓尺寸(长×宽×高及部位):3500×1660×2610mm;轴距或履带接地长:1860mm;常用轮距(前轮/后轮)或轨距:1200/1200mm;轮距(前轮/后轮)或轨距:1200、1300、1400/1200、1300、1400mm;最小离地间隙及部位:360mm(后牵引架底部);离合器壳体前端面至后驱动轴轴心线的水平距离:1090mm;变速箱齿轮副轴孔中心距:90mm;最小使用质量:1550kg;标准配重(前/后):60kg/60kg;最小使用比质量：43.90kg/kw;挡位数（前进/倒退）:8/2;主变速挡位数:4+1;副变速挡位数:2;最高设计理论速度:30.69km/h;发动机与主离合器联接方式:直联;翻倾防护装置（驾驶室或安全框架）型号:1004N.46.001;翻倾防护装置（驾驶室或安全框架）型式:安全框架;翻倾防护装置（驾驶室或安全框架）生产厂:潍坊中远重工科技有限公司；发动机型号：YN4H055-30VE；发动机结构型式：立式、直列、四冲程；发动机生产厂：昆明云内动力股份有限公司；发动机进气方式：自然吸气；发动机气缸数：4；发动机标定功率：35.3kW；发动机额定净功率：35.3kW；发动机标定转速：2300r/min；发动机冷却方式：水冷；排放阶段：第三阶段；空气滤清器型号:K395;空气滤清器型式:干式;排气管消声腔外形尺寸（长×宽×厚或直径×长）Φ110×330mm;排气管消声腔质量:3.5kg;驾驶员座椅型号:SMT-CS06-1;驾驶员座椅生产厂:潍坊舒美特机械有限公司;安全带型号:DC-1000-006;安全带生产厂:常州市东晨车辆部件有限公司;转向系型式:全液压;转向系转向操纵机构:方向盘;转向系转向机构型式:前轮转向;传动系箱体数量：2个；变速箱（器）型式：机械平面组成式；主变速位置：在第1箱体中；主变速换挡方式：机械有级档；副变速换挡方式：机械有级档；轮胎型号(前轮/后轮)：8.3-24/11-32；轮胎数量(前轮/后轮)：2/2个;液压悬挂系统型式:分置式;悬挂装置型式:后置三点悬挂;悬挂装置类别:2类;工作装置液压油泵型号:CB-F316;液压输出组数:2组;工作装置安全阀全开压力:16.0-16.5MPa;动力输出轴花键数目:8;动力输出轴 | 35.3 | 购机补贴(通用类) | 2026-04-01 | 山东省
3295 | 轮式拖拉机 | 50-60马力四轮驱动拖拉机 | 山东英胜机械有限公司 | 轮式拖拉机 | TT504 |  | 功率:50马力;驱动方式:四轮驱动:是 ;最小使用比质量:41.58kg/kW; | 型式：4×4 四轮驱动；外廊尺寸（长x宽x高）(mm）： 3500×1500×2300；最小使用质量（kg）：1530；配套动力（kW）：36.8；PTO转速(r/min)：720； | 36.8 | 购机补贴(通用类) | 2022-12-31 | 山东省
3296 | 轮式拖拉机 | 50-60马力四轮驱动拖拉机 | 山东英胜机械有限公司 | 轮式拖拉机 | TT504-D |  | 功率:50马力;驱动方式:四轮驱动:是 ;最小使用比质量:39.4kg/kW; | 型式：4×4 四轮驱动；外廊尺寸（长x宽x高）(mm）： 3500×1400×2100；最小使用质量（kg）：1450；配套动力（kW）：36.8；PTO转速(r/min)：720； | 36.8 | 购机补贴(通用类) | 2022-12-31 | 山东省
3297 | 轮式拖拉机 | 50-60马力四轮驱动拖拉机 | 四川川龙拖拉机制造有限公司 | 轮式拖拉机 | CL504D |  | 功率:50马力;驱动方式:四轮驱动:是 ;最小使用比质量:40.25kg/kW; | 整机外廓尺寸(长×宽×高及部位)mm：3150×1400×2165；轴距mm：1825；最小离地间隙及部位mm：240；最小使用质量kg：1480；标准配重(前/后)kg：7/80；发动机型号：JD4E6N6；发动机生产厂：江苏农华智慧农业科技股份有限公司；整机发动机与离合器联接方式：直联；转向系型式：前轮液压转向 | 36.77 | 购机补贴(通用类) | 2021-12-31 | 四川省
3298 | 轮式拖拉机 | 50-60马力四轮驱动拖拉机 | 四川川龙拖拉机制造有限公司 | 轮式拖拉机 | CL504D-1 |  | 功率:50马力;驱动方式:四轮驱动:是 ;最小使用比质量:40.22kg/kW; | 整机外廓尺寸(长×宽×高及部位)mm：3340×1400×2165(安全架)；轴距mm：1825；最小离地间隙及部位mm： 240(前桥中部) ；最小使用质量kg：1480；标准配重(前/后)kg：60/80；发动机型号： 4L68-50G32E ；发动机生产厂： 常柴股份有限公司；排放标准：国三排放 | 36.8 | 购机补贴(通用类) | 2025-12-14 | 四川省
3299 | 轮式拖拉机 | 50-60马力四轮驱动拖拉机 | 泰安泰山国泰拖拉机制造有限公司 | 轮式拖拉机 | GT504-2 |  | 功率:50马力;驱动方式:四轮驱动:是 ;最小使用比质量:44.57kg/kW; | 结构尺寸（长*宽*高及部位mm）：3550×1820×2380（安全架顶），驱动型式：四驱 ，标定功率（kw)：36.8，发动机商标或品牌：四达，发动机型号：SD4DW3D,轴距（mm）：1800，最小使用质量（kg）：1640，配重（kg）(前/后)：64/90，档位数（前进/倒退）：8/2，变速箱（器）型式：机械平面组成式，机架型式：无架，选装简易驾驶室：结构尺寸（长*宽*高mm）：3550×1820×2380（驾驶室顶），最小使用质量（kg）：1750，标准配重（kg）(前/后)：64/90； | 36.8 | 购机补贴(通用类) | 2026-04-01 | 山东省
3300 | 轮式拖拉机 | 50-60马力四轮驱动拖拉机 | 泰安泰山国泰拖拉机制造有限公司 | 轮式拖拉机 | GT504-N |  | 功率:50马力;驱动方式:四轮驱动:是 ;最小使用比质量:50kg/kW; | 结构尺寸（长*宽*高及部位mm）：3780×1640×2615（安全架顶），驱动型式：四驱 ，标定功率（kw)：36.8，发动机商标或品牌：四达，发动机型号：SD4DW3D,轴距（mm）：1850，最小使用质量（kg）：1840，配重（kg）(前/后)：75/90，档位数（前进/倒退）：8/2，变速箱（器）型式：机械平面组成式，机架型式：无架，选装简易驾驶室:结构尺寸（长*宽*高及部位mm）:3780×1640×2615（驾驶室顶），最小使用质量（kg）：2100，标准配重（kg）(前/后）：75/90 | 36.8 | 购机补贴(通用类) | 2025-09-29 | 山东省
3301 | 轮式拖拉机 | 50-60马力四轮驱动拖拉机 | 泰安泰山国泰拖拉机制造有限公司 | 轮式拖拉机 | 泰山-504A |  | 功率:50马力;驱动方式:四轮驱动:是 ;最小使用比质量:46.48kg/kW; | 外廓尺寸（长*宽*高mm）：3500×1580×2380，驱动型式：4×4轮式，配套功率（kw）：36.8，发动机商标或品牌：常柴、四达、莱动、锡柴、扬动、全柴、新柴，发动机型号：4G33T、SD4BW3Z1、SD4DW3D、4TE50、4TE50A、4DW93-50GG3U、YD4C50V1、4B5-50V32、4D32T31/504;选装发动机商标或品牌：新柴，发动机型号：4N28T31/504;轴距（mm）：1860，最小使用质量（kg）：1720，配重（kg）(前/后)：80/172，档位数（前进/倒退/爬行）：8/8，变速箱型式：4×2×（1+1）组成式 | 37 | 购机补贴(通用类) | 2021-12-31 | 山东省
3302 | 轮式拖拉机 | 50-60马力四轮驱动拖拉机 | 泰安泰山国泰拖拉机制造有限公司 | 轮式拖拉机 | 泰山-504C |  | 功率:50马力;驱动方式:四轮驱动:是 ;最小使用比质量:46.21kg/kW; | 外廓尺寸（长*宽*高mm）：3540×1560×2340，驱动型式：4×4轮式，配套功率（kw）：36.8，发动机商标或品牌：常柴、扬动、四达、莱动、锡柴、全柴、新柴，发动机型号：4G33T、YD4C50V1、SD4DW3D、SD4BW3Z1、4TE50、4TE50A、4DW93-50GG3U、4B5-50V32、4D32T31/504，轴距（mm）：1800，最小使用质量（kg）：1710，配重（kg）(前/后)：95/172，档位数（前进/倒退/爬行）：8/2，变速箱型式：（4+1）×2组成式 | 37 | 购机补贴(通用类) | 2021-12-31 | 山东省
3303 | 轮式拖拉机 | 50-60马力四轮驱动拖拉机 | 泰安泰山国泰拖拉机制造有限公司 | 轮式拖拉机 | 泰山-504D |  | 功率:50马力;驱动方式:四轮驱动:是 ;最小使用比质量:41.35kg/kW; | 结构尺寸（长*宽*高）：3250×1350×2230（mm），最小使用质量：1530（kg），标定功率：36.8（kw），驱动型式：4×4轮式，轴距：1750（mm），轮距(前/后)：1050/1050(mm)，最大配重（前/后）： 32/40（kg），档位数（前进/倒退）：8/2/-，发动机与离合器联接方式：直联，发动机商标或品牌：常柴、扬动、四达、莱动、新柴、全柴、锡柴，发动机型号：4G33T、YD4C50V1、SD4DW3D、4TE50、4TE50A、4D32T31/504、4B5-50V32、SD4BW3Z1、4DW93-50GG3U，变速箱型式：直齿（4+1）×2平面组合式，变速箱换挡方式：啮合套换挡，机架型式：无架式 | 37 | 购机补贴(通用类) | 2021-12-31 | 山东省
3304 | 轮式拖拉机 | 50-60马力四轮驱动拖拉机 | 泰安泰山国泰拖拉机制造有限公司 | 轮式拖拉机 | 泰山504D-1 |  | 功率:50马力;驱动方式:四轮驱动:是 ;最小使用比质量:38.31kg/kW; | 外廓尺寸（长*宽*高mm）：2900×1640×2200（安全架），驱动型式：四驱，配套功率（kw）：36.8，发动机商标或品牌：四达，发动机型号：SD4DW3D，轴距（mm）：1470，最小使用质量（kg）：1410，配重（kg）(前/后)：0/240，档位数（前进/倒退/爬行）：8/2，变速箱型式：机械平面组成式 | 36.8 | 购机补贴(通用类) | 2024-10-22 | 山东省
3305 | 轮式拖拉机 | 50-60马力四轮驱动拖拉机 | 泰安泰山国泰拖拉机制造有限公司 | 轮式拖拉机 | 泰山-504S |  | 功率:50马力;驱动方式:四轮驱动:是 ;最小使用比质量:46.19kg/kW; | 外廓尺寸（长*宽*高mm）：3410×1600×2510，驱动型式：四轮驱动，配套功率（kw）：36.8，发动机商标或品牌：四达，发动机型号：SD4DW3D，轴距（mm）：1935，最小使用质量（kg）：1700，配重（kg）(前/后)：24/160，档位数（前进/倒退/爬行）：8/2/无，变速箱型式：（4+1）×2组成式，机架型式：无架式 | 36.8 | 购机补贴(通用类) | 2023-12-31 | 山东省
3306 | 轮式拖拉机 | 50-60马力四轮驱动拖拉机 | 泰安泰山国泰拖拉机制造有限公司 | 轮式拖拉机 | 泰山-504SA |  | 功率:50马力;驱动方式:四轮驱动:是 ;最小使用比质量:46.19kg/kW; | 外廓尺寸（长*宽*高mm）：3410×1600×2510，驱动型式：四轮驱动，配套功率（kw）：36.8，发动机商标或品牌：四达，发动机型号：SD4DW3D，轴距（mm）：1935，最小使用质量（kg）：1700，配重（kg）(前/后)：24/160，档位数（前进/倒退/爬行）：10/2/无，变速箱型式：（5+1）×2组成式，机架型式：无架式 | 36.8 | 购机补贴(通用类) | 2023-12-31 | 山东省
3307 | 轮式拖拉机 | 50-60马力四轮驱动拖拉机 | 泰安泰山国泰拖拉机制造有限公司 | 轮式拖拉机 | 泰山-554C |  | 功率:55马力;驱动方式:四轮驱动:是 ;最小使用比质量:41.70kg/kW; | 外廓尺寸（长*宽*高mm）：3540×1560×2340，驱动型式：4×4轮式，配套功率（kw）：40.5，发动机商标或品牌：扬动、四达、莱动、锡柴，发动机型号：YD4JZ55C1、SD4BW3Z、4TD55、4DW93-55GG3U，轴距（mm）：1800，最小使用质量（kg）：1710，配重（kg）(前/后)：95/172，档位数（前进/倒退/爬行）：8/2，变速箱型式：（4+1）×2组成式 | 41 | 购机补贴(通用类) | 2021-12-31 | 山东省
3308 | 轮式拖拉机 | 50-60马力四轮驱动拖拉机 | 特拉克（潍坊）农业装备有限公司 | 轮式拖拉机 | TK504 |  | 功率:50马力;驱动方式:四轮驱动:是 ;最小使用比质量:45.92kg/kW; | 功率：50马力；驱动方式：四轮驱动；外廓尺寸(长×宽×高)：3450×1500×2500；轴距或履带接地长：1830；常用轮距(前轮/后轮)或轨距：1200/1170；轮距(前轮/后轮)调整方式：有机可调/无级可调；最小使用质量：1690；标准配重(前/后)：44/50；档位数(前进/倒退/爬行)：8/2/0；主变速档位数*副变速档位数/其他档位数：4F+1R/2/0；发动机与离合器联接方式：直连；起动方式：电启动；翻倾防护装置（驾驶室或安全框架）：型号TK604.46.001型式两柱式安全框架认证证书编号或检验报告编号WJ2019DFH014；前照灯型号：TJDD-1zhl；转向系型式：全液压转向；行车制动系型式：蹄式；驻车制动系型式：机械；前驱动桥型式：旱地型；离合器型式：单片/干式/单作用；传动系动力输出轴离合器型式：单片/干式/单作用；传动系变速箱型式：（4+1）×2机械组合式；主变速箱换档方式：啮合套换挡；副变速箱换档方式：滑移齿轮换挡；轮胎型号(前轮/后轮)：8.3-20/12.4-28。 配套动力型号：4TE50；制造商：山东华源莱动内燃机有限公司；气缸数：4；标定功率(kW)：36.8；标定转速（r/min）：2400；排放标准：第三阶段。选配一：配套动力型号：4B5-50V32；制造商：全柴动力股份有限公司；气缸数：4；标定功率(kW)：36.8；标定转速（r/min）：2400；排放标准：第三阶段。选配二：配套动力型号：WP3.2G50E346；制造商：潍柴动力扬州柴油机有限责任公司；气缸数：4；标定功率(kW)：36.8；标定转速（r/min）：2400；排放标准：第三阶段。选配三：配套动力型号：YN4A055-30CR；制造商：山东云内动力有限责任公司；气缸数：4；标定功率(kW)：36.8；标定转速（r/min）：2400；排放标准：第三阶段。 | 36.8 | 购机补贴(通用类) | 2023-12-31 | 山东省
3309 | 轮式拖拉机 | 50-60马力四轮驱动拖拉机 | 特拉克（潍坊）农业装备有限公司 | 轮式拖拉机 | TK504A |  | 功率:50马力;驱动方式:四轮驱动:是 ;最小使用比质量:38.59kg/kW; | 外廓尺寸(长×宽×高)：3250×1400×2050；轴距或履带接地长：1760；常用轮距(前轮/后轮)或轨距：910/1070；轮距(前轮/后轮)调整方式：有机可调/无级可调；最小使用质量：1420；标准配重(前/后)：44/32；档位数(前进/倒退/爬行)：8/2/0；主变速档位数*副变速档位数/其他档位数：4F+1R/2/0；发动机与离合器联接方式：直连；起动方式：电启动；翻倾防护装置（驾驶室或安全框架）：型号TK604.46.001型式两柱式安全框架认证证书编号或检验报告编号WJ2019DFH014；前照灯型号：ZH-12-003；转向系型式：全液压转向；行车制动系型式：蹄式；驻车制动系型式：机械；前驱动桥型式：旱地型；离合器型式：单片/干式/单作用；传动系动力输出轴离合器型式：单片/干式/单作用；传动系变速箱型式：（4+1）×2机械组合式；主变速箱换档方式：啮合套换挡；副变速箱换档方式：滑移齿轮换挡；轮胎型号(前轮/后轮)：6.50-12/13.6-16。配套动力型号：4TE50；制造商：山东华源莱动内燃机有限公司；气缸数：4；标定功率(kW)：36.8；标定转速（r/min）：2400；排放标准：第三阶段。选配一：配套动力型号：4B5-50V32；制造商：全柴动力股份有限公司；气缸数：4；标定功率(kW)：36.8；标定转速（r/min）：2400；排放标准：第三阶段。选配二：配套动力型号：WP3.2G50E346；制造商：潍柴动力扬州柴油机有限责任公司；气缸数：4；标定功率(kW)：36.8；标定转速（r/min）：2400；排放标准：第三阶段。选配三：配套动力型号：YN4A055-30CR；制造商：山东云内动力有限责任公司；气缸数：4；标定功率(kW)：36.8；标定转速（r/min）：2400；排放标准：第三阶段。功率：50马力；驱动方式：四轮驱动； | 36.8 | 购机补贴(通用类) | 2023-12-31 | 山东省
3310 | 轮式拖拉机 | 50-60马力四轮驱动拖拉机 | 潍柴雷沃重工股份有限公司 | 轮式拖拉机 | M504-B |  | 功率:50马力;驱动方式:四轮驱动:是 ;最小使用比质量:63.9kg/kW; | 驱动方式：四轮驱动；功率（kw）：36.8KW | 36.8 | 购机补贴(通用类) | 2025-12-30 | 山东省
3311 | 轮式拖拉机 | 50-60马力四轮驱动拖拉机 | 潍柴雷沃重工股份有限公司 | 轮式拖拉机 | M504-E |  | 功率:50马力;驱动方式:四轮驱动:是 ;最小使用比质量:48.4kg/kW; | 驱动方式：四轮驱动；功率（kw）：36.8KW | 36.8 | 购机补贴(通用类) | 2025-12-30 | 山东省
3312 | 轮式拖拉机 | 50-60马力四轮驱动拖拉机 | 潍柴雷沃重工股份有限公司 | 轮式拖拉机 | M504L-E |  | 功率:50马力;驱动方式:四轮驱动:是 ;最小使用比质量:40.49kg/kW; | 驱动方式：四轮驱动；功率（kw）：36.8KW | 36.8 | 购机补贴(通用类) | 2024-12-30 | 山东省
3313 | 轮式拖拉机 | 50-60马力四轮驱动拖拉机 | 潍柴雷沃重工股份有限公司 | 轮式拖拉机 | M554-B |  | 功率:55马力;驱动方式:四轮驱动:是 ;最小使用比质量:65.68kg/kW; | 驱动方式：四轮驱动；功率（kw）：40.5KW | 40.5 | 购机补贴(通用类) | 2024-12-30 | 山东省
3314 | 轮式拖拉机 | 50-60马力四轮驱动拖拉机 | 潍柴雷沃重工股份有限公司 | 轮式拖拉机 | M554-B1 |  | 功率:55马力;驱动方式:四轮驱动:是 ;最小使用比质量:70.05kg/kW; | 驱动方式：四轮驱动；功率（kw）：40.4KW | 40.4 | 购机补贴(通用类) | 2021-12-31 | 山东省
3315 | 轮式拖拉机 | 50-60马力四轮驱动拖拉机 | 潍柴雷沃重工股份有限公司 | 轮式拖拉机 | M554-BA |  | 功率:55马力;驱动方式:四轮驱动:是 ;最小使用比质量:60.99kg/kW; | 驱动方式：四轮驱动；功率（kw）：40.5KW | 40.5 | 购机补贴(通用类) | 2024-12-30 | 山东省
3316 | 轮式拖拉机 | 50-60马力四轮驱动拖拉机 | 潍柴雷沃重工股份有限公司 | 轮式拖拉机 | TC504-1 |  | 功率:50马力;驱动方式:四轮驱动:是 ;最小使用比质量:48.4kg/kW; | 驱动方式：四轮驱动；功率（kw）：36.8KW | 36.8 | 购机补贴(通用类) | 2025-12-30 | 山东省
3317 | 轮式拖拉机 | 50-60马力四轮驱动拖拉机 | 潍柴雷沃重工股份有限公司 | 轮式拖拉机 | 现：TC504（原：HT504） |  | 功率:50马力;驱动方式:四轮驱动:是 ;最小使用比质量:47.83kg/kW; | 驱动方式：四轮驱动；功率（kw）：36.8KW | 36.8 | 购机补贴(通用类) | 2022-12-31 | 山东省
3318 | 轮式拖拉机 | 50-60马力四轮驱动拖拉机 | 潍坊百利拖拉机有限公司 | 轮式拖拉机 | 504-E |  | 功率:50马力;驱动方式:四轮驱动:是 ;最小使用比质量:38.86kg/kW; | 整机外廓尺寸（长×宽×高）：2850×1230×2100mm（安全架顶部）；轴距：1500mm；整机型式：4×4四轮驱动；标准配重：前0kg/后50kg；发动机标定功率：36.8kW；轮胎型号：前轮6.00-14/后轮9.5-20；最小使用质量：1430kg；。 | 36.8 | 购机补贴(通用类) | 2025-02-27 | 山东省
3319 | 轮式拖拉机 | 50-60马力四轮驱动拖拉机 | 潍坊百利拖拉机有限公司 | 轮式拖拉机 | 悍沃504B |  | 功率:50马力;驱动方式:四轮驱动:是 ;最小使用比质量:44.29kg/kW; | 整机外廓尺寸（长×宽×高）：3500×1500（1400-1780）×2200mm；轴距：1900mm；整机型式：4×4四轮驱动；配重（最大）：前100kg/后100kg；发动机标定功率：36.8kW；轮胎型号：前轮7.5-16/后轮12.4-28；最小使用质量：1630kg。 | 36.8 | 购机补贴(通用类) | 2023-12-31 | 山东省
3320 | 轮式拖拉机 | 50-60马力四轮驱动拖拉机 | 潍坊百利拖拉机有限公司 | 轮式拖拉机 | 悍沃504D |  | 功率:50马力;驱动方式:四轮驱动:是 ;最小使用比质量:44.84kg/kW; | 整机外廓尺寸（长×宽×高）：3300×1400（1300-1680）×1350mm方向盘（安全架2100mm）；轴距：1730mm；整机型式：4×4四轮驱动；配重（最大）：前100kg/后300kg；发动机标定功率：36.8kW；轮胎型号：前轮7.50-16/后轮13.8-20；最小使用质量：1650kg。 | 36.8 | 购机补贴(通用类) | 2021-12-31 | 山东省
3321 | 轮式拖拉机 | 50-60马力四轮驱动拖拉机 | 潍坊百利拖拉机有限公司 | 轮式拖拉机 | 悍沃554D |  | 功率:55马力;驱动方式:四轮驱动:是 ;最小使用比质量:40.74kg/kW; | 整机外廓尺寸（长×宽×高）：3300×1400（1300-1680）×1350mm方向盘（安全架2100mm）；轴距：1730mm；整机型式：4×4四轮驱动；配重（最大）：前100kg/后300kg；发动机标定功率：40.5kW；轮胎型号：前轮7.50-16/后轮13.8-20；最小使用质量：1650kg。 | 40.5 | 购机补贴(通用类) | 2021-12-31 | 山东省
3322 | 轮式拖拉机 | 50-60马力四轮驱动拖拉机 | 潍坊华博农业装备有限公司 | 轮式拖拉机 | 华博504 |  | 功率:50马力;驱动方式:四轮驱动:是 ;最小使用比质量:42.26kg/kW; | 功率：50马力；驱动方式：四轮驱动；最小使用比质量：42.26 | 36.8 | 购机补贴(通用类) | 2021-12-31 | 山东省
3323 | 轮式拖拉机 | 50-60马力四轮驱动拖拉机 | 潍坊华博农业装备有限公司 | 轮式拖拉机 | 华博504H |  | 功率:50马力;驱动方式:四轮驱动:是 ;最小使用比质量:39.67kg/kW; | 功率：50马力；驱动方式：四轮驱动；最小使用比质量：39.67 | 36.8 | 购机补贴(通用类) | 2022-12-31 | 山东省
3324 | 轮式拖拉机 | 50-60马力四轮驱动拖拉机 | 潍坊华特拖拉机有限公司 | 轮式拖拉机 | HT-504 |  | 功率:50马力;驱动方式:四轮驱动:是 ;最小使用比质量:50.27kg/kW; | 功率：36.8kW（50马力）；驱动型式：四轮驱动；整机最小使用质量：1850kg；最小使用比质量：50.27kg/kW | 36.8 | 购机补贴(通用类) | 2025-12-30 | 山东省
3325 | 轮式拖拉机 | 50-60马力四轮驱动拖拉机 | 潍坊华夏拖拉机制造有限公司 | 轮式拖拉机 | XTE504 |  | 功率:50马力;驱动方式:四轮驱动:是 ;最小使用比质量:38.32kg/kW; | 功率：50马力；驱动型式：四轮驱动；最小使用比质量：38.32 | 36.799999999999997 | 购机补贴(通用类) | 2026-06-29 | 山东省
3326 | 轮式拖拉机 | 50-60马力四轮驱动拖拉机 | 潍坊华夏拖拉机制造有限公司 | 轮式拖拉机 | 华夏504B |  | 功率:50马力;驱动方式:四轮驱动:是 ;最小使用比质量:50.54kg/kW; | 功率：50马力；驱动型式：四轮驱动；最小使用比质量：50.54 | 36.8 | 购机补贴(通用类) | 2022-12-31 | 山东省
3327 | 轮式拖拉机 | 50-60马力四轮驱动拖拉机 | 潍坊金傲野拖拉机有限公司 | 轮式拖拉机 | 傲野-504 |  | 功率:50马力;驱动方式:四轮驱动:是 ;最小使用比质量:50.14kg/kW; | 功率：36.8kw；驱动型式：四轮驱动；外廓尺寸（长×宽×高）：3500×1650×2340,mm；轴距：1955mm；轮距（前轮/后轮）：1300/1150、1300、1430mm； | 36.8 | 购机补贴(通用类) | 2021-12-31 | 山东省
3328 | 轮式拖拉机 | 50-60马力四轮驱动拖拉机 | 潍坊金傲野拖拉机有限公司 | 轮式拖拉机 | 傲野-504D |  | 功率:50马力;驱动方式:四轮驱动:是 ;最小使用比质量:43.07kg/kW; | 功率：36.8kw；驱动型式：四轮驱动；外廓尺寸（长×宽×高）：3270×1360×2110,mm；轴距：1800mm；轮距（前轮/后轮）：960、1050/960-1150mm； | 36.8 | 购机补贴(通用类) | 2021-12-31 | 山东省
3329 | 轮式拖拉机 | 50-60马力四轮驱动拖拉机 | 潍坊力王农业装备有限公司 | 轮式拖拉机 | LW504 |  | 功率:50马力;驱动方式:四轮驱动:是 ;最小使用比质量:43.4/48.9kg/kW; | 功率：36.8kW（50马力）；驱动型式：四轮驱动；最小使用质量：1600kg（安全框架）1800kg（驾驶室）；最小使用比质量：43.4kg/kW（安全框架）48.9kg/kW（驾驶室） | 36.799999999999997 | 购机补贴(通用类) | 2025-09-29 | 山东省
3330 | 轮式拖拉机 | 50-60马力四轮驱动拖拉机 | 潍坊力王农业装备有限公司 | 轮式拖拉机 | LW504Y |  | 功率:50马力;驱动方式:四轮驱动:是 ;最小使用比质量:39.9kg/kW; | 功率：36.8kW（50马力）；驱动型式：四轮驱动；最小使用质量：1470kg；最小使用比质量：39.9kg/kW | 36.8 | 购机补贴(通用类) | 2025-09-29 | 山东省
3331 | 轮式拖拉机 | 50-60马力四轮驱动拖拉机 | 潍坊力王农业装备有限公司 | 轮式拖拉机 | 力王-504 |  | 功率:50马力;驱动方式:四轮驱动:是 ;最小使用比质量:44.84kg/kW; | 功率：36.8kW（50马力）；驱动型式：四轮驱动；整机最小使用质量:1650kg；最小使用比质量：44.84kg/kW | 36.8 | 购机补贴(通用类) | 2021-12-31 | 山东省
3332 | 轮式拖拉机 | 50-60马力四轮驱动拖拉机 | 潍坊力王农业装备有限公司 | 轮式拖拉机 | 力王-504A |  | 功率:50马力;驱动方式:四轮驱动:是 ;最小使用比质量:43.48kg/kW; | 功率：36.8kW（50马力）；驱动型式：四轮驱动；最小使用质量：1600kg；最小使用比质量：43.48kg/kW | 36.8 | 购机补贴(通用类) | 2022-12-31 | 山东省
3333 | 轮式拖拉机 | 50-60马力四轮驱动拖拉机 | 潍坊力王农业装备有限公司 | 轮式拖拉机 | 力王-554 |  | 功率:55马力;驱动方式:四轮驱动:是 ;最小使用比质量:39.26kg/kW; | 功率：40.5kW（55马力）；驱动型式：四轮驱动；整机最小使用质量:1590kg；最小使用比质量：39.26kg/kW | 40.5 | 购机补贴(通用类) | 2021-12-31 | 山东省
3334 | 轮式拖拉机 | 50-60马力四轮驱动拖拉机 | 潍坊市奥维五金制品有限公司 | 轮式拖拉机 | AW554 |  | 功率:55马力;驱动方式:四轮驱动:是 ;最小使用比质量:45.79kg/kW; | 发动机型号：4TD55A；发动机厂家：山东华源莱动内燃机有限公司；发动机标定功率：40.5kW；排放阶段：国三；最小使用质量：1850kg；驱动方式：四轮驱动；最小使用比质量：45.79kg/kW：马力：55马力 | 40.5 | 购机补贴(通用类) | 2024-12-01 | 山东省
3335 | 轮式拖拉机 | 50-60马力四轮驱动拖拉机 | 潍坊市潍星拖拉机有限公司 | 轮式拖拉机 | WX504-E |  | 功率:50马力;驱动方式:四轮驱动:是 ;最小使用比质量:38.19kg/kW; | 标定功率：36.75kW；驱动方式：四轮驱动；最小使用比质量：38.19kg/kW；整机型式：轮式；整机外廓尺寸(长×宽×高及部位)（mm）: 3460×1520×2480安全框架顶部；轴距（mm）:1785；常用轮距(前轮/后轮) （mm）:1150/1200；轮距(前轮/后轮) （mm）:960-1300/960-1300；最小离地间隙及部位（mm）：375；离合器壳体前端面至后驱动轴轴心线的水平距离（mm）：1090；变速箱齿轮副轴孔中心距（mm）：80.5；整机最小使用质量（kg）：1580；标准配重(前/后)（kg）：60/60 ；整机档位数（前进/倒退）：8/2；发动机与主离合器联接方式：直联；翻倾防护装置型号：WX804.46.1；翻倾防护装置型式：安全框架；转向系型式：全液压；变速箱（器）型式：机械平面组成式；主变速换挡方式：机械有级挡；副变速换挡方式：机械有级挡；轮胎型号(前轮/后轮)：7.5-20/12.4-28；悬挂装置类别：1类；动力输出轴标准转速（ r/min）： 540/720 。选装（驾驶室）整机参数：标定功率：36.75kW；驱动方式：四轮驱动；最小使用比质量：47.07kg/kW；整机外廓尺寸(长×宽×高及部位)（mm）: 3460×1520×2540驾驶室顶部；整机最小使用质量（kg）：1730；翻倾防护装置型号：WX804.45.1；翻倾防护装置型式：简易驾驶室；轮胎型号(前轮/后轮)：7.5-20/12.4-28 。 | 36.75 | 购机补贴(通用类) | 2025-12-30 | 山东省
3336 | 轮式拖拉机 | 50-60马力四轮驱动拖拉机 | 潍坊市鑫升机械制造有限公司 | 轮式拖拉机 | XSE504 |  | 功率:50马力;驱动方式:四轮驱动:是 ;最小使用比质量:41.36kg/kW; | 标定功率：36.8kW；驱动方式：四轮驱动；整机外廓尺寸(长×宽×高)（mm）: 3650×1700×2155；轴距（mm）:1965；轮距(前轮/后轮)（mm）:1230-1400/1200-1360；轮距(前轮/后轮)调整方式：有级可调/有级可调；最小离地间隙（mm）：280；整机最小使用质量（kg）：1522；最大配重(前/后)（kg）：48/180 ；整机挡位数（前进/倒退/爬行）：8F/2R；发动机与主离合器联接方式：直联；起动方式：电启动；翻倾防护装置型号：鑫升604；翻倾防护装置型式：拖拉机防翻架；转向系型式：液压转向；变速箱型式：（4+1）×2组成式；变速箱换挡方式：啮合套换挡；轮胎型号(前轮/后轮)：6.00-16/9.5-24；悬挂装置类别：1类；动力输出轴转速（ r/min）：540/720 。 | 36.8 | 购机补贴(通用类) | 2021-12-31 | 山东省
3337 | 轮式拖拉机 | 50-60马力四轮驱动拖拉机 | 潍坊天富拖拉机有限公司 | 轮式拖拉机 | TF504-A |  | 功率:50马力;驱动方式:四轮驱动:是 ;最小使用比质量:45.38/47.55kg/kW; | 功率：36.8kW（50马力）；驱动方式：四轮驱动；最小使用质量： 1670（安全框架）、1750（简易驾驶室） ；最小使用比质量(kg/kW):45.38（安全框架）、47.55（简易驾驶室）; | 36.8 | 购机补贴(通用类) | 2026-06-29 | 山东省
3338 | 轮式拖拉机 | 50-60马力四轮驱动拖拉机 | 潍坊天富拖拉机有限公司 | 轮式拖拉机 | TF554-A |  | 功率:55马力;驱动方式:四轮驱动:是 ;最小使用比质量:41.18/43.46kg/kW; | 功率：40.5kW（55马力）；驱动方式：四轮驱动；最小使用质量：1680（安全框架）、1760（简易驾驶室）；最小使用比质量(kg/kW):41.48（安全框架）、43.46（简易驾驶室）; | 40.5 | 购机补贴(通用类) | 2026-06-29 | 山东省
3339 | 轮式拖拉机 | 50-60马力四轮驱动拖拉机 | 潍坊中驰奔野农业装备有限公司 | 轮式拖拉机 | 504 |  | 功率:50马力;驱动方式:四轮驱动:是 ;最小使用比质量:46.74kg/kW; | 功率：36.8kW（50马力），驱动型式：四轮驱动，整机外廓尺寸（mm）： 3500x1640x2350(选装驾驶室：3500x1640x2500），轴距mm：1850，常用轮距mm：1300/1300，轮距mm：960、1200、1300/960、1200、1300，最小离地间隙mm： 340，最小使用质量kg：1720(选装驾驶室最小使用质量kg：1830)，标准配重kg：50/60，档位数（前进/倒退）：8/2，主变速档位数：5，副变速档位数：2，发动机与主离合器联接方式：直联，翻倾防护装置：安全框架/驾驶室，翻倾防护装置型号：ZC604.38.01(安全架)/ZC904.38.01(驾驶室)，空气滤清器型式、型号：油浴式、30-CC，座椅型号：泰山500.44.001(安全架)/SMT-CS06-1(驾驶室)，安全带型号：JY-B11(安全架)/DC-1000-006(驾驶室)，转向系型式：前轮液压转向，变速箱型式：（4+1）x2组成式，主变速换挡方式：啮合套，副变速换挡方式：啮合套，液压悬挂系统型式：分置式，悬挂装置型式：后置三点悬挂，悬挂装置类别： 1类，液压油泵型号： CBN-E314，安全阀全开压力：18±0.5MPa，动力输出轴花键数目：8，动力输出轴转速r/min：540/760。 | 36.8 | 购机补贴(通用类) | 2022-12-31 | 山东省
3340 | 轮式拖拉机 | 50-60马力四轮驱动拖拉机 | 潍坊中驰奔野农业装备有限公司 | 轮式拖拉机 | 504D |  | 功率:50马力;驱动方式:四轮驱动:是 ;最小使用比质量:39.67kg/kW; | 功率：36.8kW（50马力），驱动型式：四轮驱动，整机机架型式：无架，整机外廓尺寸（mm）：2800x1310x2070，轴距mm：1570，常用轮距mm：960/960，轮距mm：960/960，最小离地间隙mm：240，离合器壳体前端面至后驱动轴轴心线的水平距离mm：750，变速箱齿轮副轴孔中心距mm：80，最小使用质量kg：1460，标准配重kg：26/28，最小使用比质量：39.67kg/kW,档位数（前进/倒退）：8/2，主变速档位数：4+1，副变速档位数：2 ，发动机与主离合器联接方式：直联，翻倾防护装置：安全框架，翻倾防护装置型号：ZC604.38.02，空气滤清器型式、型号：湿式、30-CC，座椅型号：SMT-CS06-1，安全带型号：DC-1000-006，转向系型式：全液压，转向操纵机构：方向盘，转向机构型式：前轮转向，传动系箱体数量：2，变速箱型式：机械平面组成式，主变速换挡方式：机械有级挡，副变速换挡方式：机械有级挡，轮胎数量（前轮/后轮）：2/2，液压悬挂系统型式：分置式，悬挂装置型式：后置三点悬挂，悬挂装置类别：1N类，液压油泵型号： CBN-F314，安全阀全开压力：18±0.5MPa，动力输出轴花键数目：6，动力输出轴标准转速r/min：540/720。 | 36.8 | 购机补贴(通用类) | 2025-09-29 | 山东省
3341 | 轮式拖拉机 | 50-60马力四轮驱动拖拉机 | 潍坊中驰奔野农业装备有限公司 | 轮式拖拉机 | 504-E |  | 功率:50马力;驱动方式:四轮驱动:是 ;最小使用比质量:44.3kg/kW; | 功率：36.8kW（50马力），驱动型式：四轮驱动，整机机架型式：无架，整机外廓尺寸（mm）：3470x1500x2400，轴距mm：1850，常用轮距mm：1100/1150，轮距mm：960、1100、1200、1300/960-1400，最小离地间隙mm：310，离合器壳体前端面至后驱动轴轴心线的水平距离mm：1070，变速箱齿轮副轴孔中心距mm：80，最小使用质量kg：1630，标准配重kg： 42/60，最小使用比质量：44.3kg/kW,档位数（前进/倒退）：8/2，主变速档位数：4+1，副变速档位数：2，发动机与主离合器联接方式：直联，翻倾防护装置：安全框架，翻倾防护装置型号：ZC604.38.01/ ZC604.38.02，空气滤清器型式、型号：湿式、30-CC，座椅型号：SMT-CS06-1，安全带型号：DC-1000-006，转向系型式：全液压，转向操纵机构：方向盘，转向机构型式：前轮转向，传动系箱体数量：2，变速箱型式：机械平面组成式，主变速换挡方式：机械有级挡，副变速换挡方式：机械有级挡，轮胎数量（前轮/后轮）：2/2，液压悬挂系统型式：分置式，悬挂装置型式：后置三点悬挂，悬挂装置类别：1类，液压油泵型号：CBN-E314，安全阀全开压力：18±0.5MPa，动力输出轴花键数目：6，动力输出轴标准转数r/min：540/720。 | 36.8 | 购机补贴(通用类) | 2025-07-05 | 山东省
3342 | 轮式拖拉机 | 50-60马力四轮驱动拖拉机 | 潍坊中驰奔野农业装备有限公司 | 轮式拖拉机 | 504-V |  | 功率:50马力;驱动方式:四轮驱动:是 ;最小使用比质量:45.4kg/kW; | 功率：36.8kW（50马力），驱动型式：四轮驱动，整机机架型式：无架，整机外廓尺寸（mm）： 3600x1650x2450(选装驾驶室：3600x1650x2520），轴距mm：1850，常用轮距mm：1300/1300，轮距mm： 1150、1200、1300/1150、1200、1300,最小离地间隙mm：350，离合器壳体前端面至后驱动轴轴心线的水平距离mm：1060，变速箱齿轮副轴孔中心距mm：92，最小使用质量kg：1670（选装驾驶室最小使用质量：1880），标准配重kg：49/54，最小使用比质量：45.4kg/kW（选装驾驶室最小使用比质量：51.1kg/kW）,档位数（前进/倒退）：8/2，主变速档位数：4+1，副变速档位数：2 ，选装件副变速挡位数（前进/倒退）:8/8,选装件副变速副变速挡位数:2x(1+1）,发动机与主离合器联接方式：直联，翻倾防护装置：安全框架（选装驾驶室），翻倾防护装置型号：ZC604.38.01B（安全架）/ZC1204.301C、ZC904.38.01（驾驶室），空气滤清器型式、型号：湿式、30-CC，座椅型号：SMT-CS06-1，安全带型号：DC-1000-006，转向系型式：全液压，转向操纵机构：方向盘，转向机构型式：前轮转向，传动系箱体数量：2，变速箱型式：机械平面组成式，主变速换挡方式：机械有级挡，副变速换挡方式：机械有级挡，轮胎数量（前轮/后轮）：2/2，液压悬挂系统型式：分置式，悬挂装置型式：后置三点悬挂，悬挂装置类别：1类，液压油泵型号： CBN-E314，动力输出轴花键数目：8，动力输出轴标准转速r/min：540/760。 | 36.8 | 购机补贴(通用类) | 2025-12-30 | 山东省
3343 | 轮式拖拉机 | 50-60马力四轮驱动拖拉机 | 潍坊中亚重工有限公司 | 轮式拖拉机 | ND504 |  | 功率:50马力;驱动方式:四轮驱动:是 ;最小使用比质量:51.63kg/kW; | 功率：50马力；驱动形式：四轮驱动；外廓尺寸(长×宽×高)：3550x1670x2350（安全架顶部）；轴距或履带接地长：1880；常用轮距(前轮/后轮)或轨距：1300/1300；；最小使用质量：1900kg；最小使用比质量(kg/kW)：51.63；配套动力型号：YN4A055-31VE；制造商：山东云内动力有限公司；气缸数：4；标定功率(kW)：36.8；标定转速（r/min）：2400；排放标准：第3阶段。 | 36.799999999999997 | 购机补贴(通用类) | 2025-12-30 | 山东省
3344 | 轮式拖拉机 | 50-60马力四轮驱动拖拉机 | 潍坊中亚重工有限公司 | 轮式拖拉机 | 宁迪504-2 |  | 功率:50马力;驱动方式:四轮驱动:是 ;最小使用比质量:52.17kg/kW; | 功率：50马力；驱动形式：四轮驱动；外廓尺寸(长×宽×高)： 3515（至前配重）×1725（常用轮距）×2500(至安全架顶)；轴距或履带接地长：2010；常用轮距(前轮/后轮)或轨距：前轮：1300后轮：1400；轮距(前轮/后轮)调整方式：前轮有极可调/后轮有极可调；最小使用质量：1920kg；最小使用比质量(kg/kW)：52.17；配套动力型号：4TE50；制造商：山东华源莱动内燃机有限公司；气缸数：4标定功率(kW)：36.8；标定转速（r/min）：2400；排放标准：第3阶段。选配一：配套动力型号：4DW93-50GG3U；制造商：一汽解放汽车有限公司无锡柴油机厂；气缸数：4标定功率(kW)：36.8；标定转速（r/min）：2400；排放标准：第3阶段；选配二…：配套动力型号：4D32T31/504；制造商：浙江新柴股份有限公司；气缸数：4标定功率(kW)：36.8；标定转速（r/min）：2400；排放标准：第3阶段； | 36.8 | 购机补贴(通用类) | 2022-12-31 | 山东省
3345 | 轮式拖拉机 | 50-60马力四轮驱动拖拉机 | 沃得农机（沈阳）有限公司 | 轮式拖拉机 | WE504-1 |  | 功率:50马力;驱动方式:四轮驱动:是 ;最小使用比质量:50.95kg/kW; | 标定功率：50马力（36.8kW）；驱动方式：四轮驱动；最小使用比质量（kg/kW）：50.95（带安全架）/53.67（带驾驶室）；最小使用质量(kg)：1875（带安全架）/1975（带驾驶室）；配套发动机型号：全柴4B5-50V32（国Ⅲ排放标准）；标定转速(r/min)：2400；外廓尺寸（长×宽×高）（mm）：3650×1680×2400（至安全架顶）/2460（至驾驶室顶）；轴距或履带接地长（mm）：1845；发动机与主离合器联接方式：直联；轮胎型号（前轮/后轮）：8.3-20/13.6-28。 | 36.8 | 购机补贴(通用类) | 2026-02-25 | 辽宁省
3346 | 轮式拖拉机 | 50-60马力四轮驱动拖拉机 | 沃得农机（沈阳）有限公司 | 轮式拖拉机 | WE504-2 |  | 功率:50马力;驱动方式:四轮驱动:是 ;最小使用比质量:42.12kg/kW; | 标定功率：50马力（36.8kW）；驱动方式：四轮驱动；最小使用质量(kg)：1550（带安全架）；最小使用比质量（kg/kW）：42.12（带安全架）；配套发动机型号：全柴4B5-50V32（国Ⅲ排放标准）；标定转速(r/min)：2400；外廓尺寸（长×宽×高）（mm）：3650×1310×2280（至安全架顶）；轴距或履带接地长（mm）：1845；发动机与主离合器联接方式：直联；轮胎型号（前轮/后轮）：7.5-16/11.2-28。 | 36.8 | 购机补贴(通用类) | 2026-02-25 | 辽宁省
3347 | 轮式拖拉机 | 50-60马力四轮驱动拖拉机 | 英轩重工有限公司 | 轮式拖拉机 | YX504-B1 |  | 功率:50马力;驱动方式:四轮驱动:是 ;最小使用比质量:47.4kg/kW; | 外廓尺寸（mm）：3600mm×1500mm×2400mm；轴距（mm）：1850mm；轮距（前轮/后轮）mm：1200/1200；轮距调整方式：有级可调/不可调；最小离地间隙（mm）：315mm；最小使用质量（kg）：1745kg；标准配重质量（kg）：90kg/120kg；最小使用比质量：47.4kg/kw；档位数：8/8/0；转向方式：前轮液压转向；制动系型式：盘式、自增力、液压操纵；离合器型式：干式、单片；变速箱换挡方式：机械有级变速；轮胎规格：8.3-20/12.4-28；液压悬挂装置型式：后置、三点悬挂 | 36.8 | 购机补贴(通用类) | 2024-12-01 | 山东省
3348 | 轮式拖拉机 | 50-60马力四轮驱动拖拉机 | 余姚奔野拖拉机制造有限公司 | 轮式拖拉机 | 504 |  | 功率:50马力;驱动方式:四轮驱动:是 ;最小使用比质量:52.99kg/kW; | 标定功率：36.8kw（50马力）；驱动方式：四轮驱动。 | 36.8 | 购机补贴(通用类) | 2022-12-31 | 浙江宁波
3349 | 轮式拖拉机 | 50-60马力四轮驱动拖拉机 | 约翰迪尔（宁波）农业机械有限公司 | 轮式拖拉机 | 3B-504 |  | 功率:50马力;驱动方式:四轮驱动:是 ;最小使用比质量:54.35kg/kW; | 驱动轮数：四轮驱动；发动机标定功率（kW）：36.8 | 36.8 | 购机补贴(通用类) | 2025-12-30 | 浙江省
3350 | 轮式拖拉机 | 50-60马力四轮驱动拖拉机 | 约翰迪尔（宁波）农业机械有限公司 | 轮式拖拉机 | 3B-554 |  | 功率:55马力;驱动方式:四轮驱动:是 ;最小使用比质量:51.85kg/kW; | 驱动轮数：四轮驱动；发动机标定功率（kW）：40.5 | 40.5 | 购机补贴(通用类) | 2021-12-31 | 浙江省
3351 | 轮式拖拉机 | 50-60马力四轮驱动拖拉机 | 浙江迪尔农业装备有限公司 | 轮式拖拉机 | 504-2 |  | 功率:50马力;驱动方式:四轮驱动:是 ;最小使用比质量:46.74kg/kW; | 功率：50马力；驱动方式：四轮驱动；最小使用比质量46.74kg/kw。 | 36.8 | 购机补贴(通用类) | 2026-06-29 | 浙江省
3352 | 轮式拖拉机 | 50-60马力四轮驱动拖拉机 | 浙江杭拖农业装备有限公司 | 轮式拖拉机 | 504A |  | 功率:50马力;驱动方式:四轮驱动:是 ;最小使用比质量:45.65kg/kW; | 整机型式：四轮驱动；外廓尺寸(长×宽×高)：3300×1480×2365mm；轴距：1860mm；轮距(前轮/后轮)：1245/1155、1200、1300、1400、1500mm；常用轮距(前轮/后轮)：1245/1155mm；轮距(前轮/后轮)调整方式：不可调节/有级调节；最小离地间隙：340mm；最小使用质量：1680kg；档位数前进/倒退/爬行：8/2/0；档位数主变速/副变速/其他：5/2/0；发动机型号：4D32T31/504；发动机生产厂：浙江新柴股份有限公司；发动机进气方式：自然吸气；发动机气缸数：4；发动机标定功率：36.8kW；发动机标定转速：2400r/min；排放阶段：国3排放标准；行走系轮胎型号(前轮/后轮)：7.5-16/11.2-28；工作装置框架上最大提升力：≥8.3kN；轮胎选装 轮胎型号(前轮/后轮)：7.5-16（水田轮）/11-28（水田轮）；选装发动机1型号：SD4DW3D；选装发动机1生产厂：江苏四达动力机械集团有限公司；选装发动机1进气方式：自然吸气；选装发动机1气缸数：4；选装发动机1标定功率：36.8kW；选装发动机1标定转速：2400r/min；排放阶段：国3排放标准；选装发动机2型号：JD4E6N6；选装发动机2生产厂：江苏农华智慧农业科技股份有限公司；选装发动机2进气方式：自然吸气；选装发动机2气缸数：4；选装发动机2标定功率：36.77kW；选装发动机2标定转速：2300r/min；排放阶段：国3排放标准；选装发动机3型号：4B5-50V32；选装发动机3生产厂：安徽全柴动力股份有限公司；选装发动机3进气方式：自然吸气；选装发动机3气缸数：4；选装发动机3标定功率：36.8kW；选装发动机3标定转速：2400r/min；排放阶段：国3排放标准；选装发动机4型号：4D30T31/504；选装发动机4生产厂：浙江新柴股份有限公司；选装发动机4进气方式：自然吸气；选装发动机4气缸数：4；选装发动机4标定功率：36.8kW；选装发动机4标定转速：2400r/min；排放阶段：国3排放标准； | 36.8 | 购机补贴(通用类) | 2022-12-31 | 浙江省
3353 | 轮式拖拉机 | 50-60马力四轮驱动拖拉机 | 浙江杭拖实业投资有限公司 | 轮式拖拉机 | 504-A |  | 功率:50马力;驱动方式:四轮驱动:是 ;最小使用比质量:47.28kg/kW; | 整机型式：四轮驱动；整机外廓尺寸(长×宽×高及部位)：3500×1620×2460（安全架顶部）mm；轴距：1850mm；常用轮距(前轮/后轮)：1300/1300mm；轮距(前轮/后轮)：1200、1300、1400/1200、1300、1400mm；最小离地间隙及部位：365（前桥底部）mm；离合器壳体前端面至后驱动轴轴心线的水平距离：1060mm；变速箱齿轮副轴孔中心距：93mm；最小使用质量：1740kg；标准配重(前/后)：90/80kg；最小使用比质量：47.28kg/kW；挡位数（前进/倒退）：8/2；主变速挡位数：4+1；副变速挡位数：2；最高设计理论速度：35.02km/h；发动机与主离合器联接方式：直联；发动机型号：4D30T31/504；发动机结构型式：直列、水冷；发动机生产厂：浙江新柴股份有限公司；发动机进气方式：自然吸气；发动机气缸数：4；发动机标定功率：36.8kW；发动机额定净功率：36.8kW；发动机标定转速：2400r/min；发动机冷却方式：水冷；排放阶段：国3排放标准；空气滤清器型号：K495；空气滤清器型式：湿式；排气管消声腔外形尺寸（直径×长）：Φ115×380mm；排气管消声腔质量：3.5kg；转向系型式：全液压；转向系转向操纵机构：方向盘；转向系转向机构型式：前轮转向；传动系箱体数量、变速箱（器）型式：箱体数量：2个，机械平面组成式；主变速位置和换挡方式：在第2箱体中，机械有级挡；副变速换挡方式：机械有级挡；轮胎型号(前轮/后轮)：7.5-16/11.2-28；轮胎数量(前轮/后轮)：2/2；液压悬挂系统型式：分置式；悬挂装置型式：后置三点悬挂；悬挂装置类别：1类；工作装置液压油泵型号：CBG-316；液压输出组数：2组；工作装置安全阀全开压力：18.0±0.5MPa；动力输出轴花键数目：8；动力输出轴标准转速：540/720r/min；选装驾驶室整机外廓尺寸(长×宽×高及部位)：3500×1620×2560（驾驶室顶部）mm；选装驾驶室最小使用质量：1800kg；选装驾驶室标准配重(前/后)：90/80kg；选装驾驶室最小使用比质量：48.91kg/kW； | 36.8 | 购机补贴(通用类) | 2025-12-30 | 浙江省
3354 | 轮式拖拉机 | 50-60马力四轮驱动拖拉机 | 浙江杭拖实业投资有限公司 | 轮式拖拉机 | 504-B |  | 功率:50马力;驱动方式:四轮驱动:是 ;最小使用比质量:51.36kg/kW; | 整机型式：四轮驱动；整机外廓尺寸(长×宽×高及部位)：3700×1600×2450（安全框架顶部）mm；轴距：1930mm；常用轮距(前轮/后轮)：1300/1300mm；轮距(前轮/后轮)：1200、1300、1400/1200、1300、1400mm；最小离地间隙及部位：370（牵引架底部）mm；离合器壳体前端面至后驱动轴轴心线的水平距离：1170mm；变速箱齿轮副轴孔中心距：93mm；最小使用质量：1890（安全架）kg；标准配重(前/后)：90/80kg；最小使用比质量：51.36（安全架）kg/kW；挡位数（前进/倒退）：12/12；主变速挡位数：4；副变速挡位数：3×（1+1）；最高设计理论速度：34.4km/h；发动机与主离合器联接方式：直联；发动机型号：4D32T31/504；发动机结构型式：直列、水冷；发动机生产厂：浙江新柴股份有限公司；发动机进气方式：自然吸气；发动机气缸数：4；发动机标定功率：36.8kW；发动机额定净功率：36.8kW；发动机标定转速：2400r/min；发动机冷却方式：水冷；排放阶段：国3排放标准；空气滤清器型号：K495；空气滤清器型式：湿式；排气管消声腔外形尺寸（直径×长）：Φ115×630mm；排气管消声腔质量：4.5kg；转向系型式：全液压；转向系转向操纵机构：方向盘；转向系转向机构型式：前轮转向；传动系箱体数量：2个；变速箱（器）型式：机械平面组成式；主变速位置：在第2箱体中；主变速换挡方式：机械有级挡；副变速换挡方式：机械有级挡；轮胎型号(前轮/后轮)：8.3-20/12.4-28；轮胎数量(前轮/后轮)：2/2；液压悬挂系统型式：分置式；悬挂装置型式：后置三点悬挂；悬挂装置类别：1类；工作装置液压油泵型号：CBN-E316；液压输出组数：2组；工作装置安全阀全开压力：18±0.5MPa；动力输出轴花键数目：8；动力输出轴标准转速：540/720r/min；选装驾驶室整机外廓尺寸(长×宽×高及部位)：3700×1600×2550（驾驶室顶部）mm；选装驾驶室最小使用质量：1910kg；选装驾驶室标准配重(前/后)：90/80kg；选装驾驶室最小使用比质量：51.90kg/kW； | 36.8 | 购机补贴(通用类) | 2026-06-29 | 浙江省
3355 | 轮式拖拉机 | 50-60马力四轮驱动拖拉机 | 浙江杭拖实业投资有限公司 | 轮式拖拉机 | 554-B |  | 功率:55马力;驱动方式:四轮驱动:是 ;最小使用比质量:47.41kg/kW; | 整机型式：四轮驱动；整机外廓尺寸(长×宽×高及部位)：3700×1600×2450（安全架顶部）mm；轴距：1930mm；常用轮距(前轮/后轮)：1300/1300mm；轮距(前轮/后轮)：1200、1300、1400/1200、1300、1400mm；最小离地间隙及部位：370（牵引架底部）mm；离合器壳体前端面至后驱动轴轴心线的水平距离：1170mm；变速箱齿轮副轴孔中心距：93mm；最小使用质量：1920（安全架）kg；标准配重(前/后)：90/80kg；最小使用比质量：47.41（安全架）kg/kW；挡位数（前进/倒退）：12/12；主变速挡位数：4；副变速挡位数：3×（1+1）；最高设计理论速度：34.4km/h；发动机与主离合器联接方式：直联；发动机型号：4D32ZT31/553；发动机结构型式：直列、水冷；发动机生产厂：浙江新柴股份有限公司；发动机进气方式：涡轮增压；发动机气缸数：4；发动机标定功率：40.5kW；发动机额定净功率：40.5kW；发动机标定转速：2300r/min；发动机冷却方式：水冷；排放阶段：国3排放标准；空气滤清器型号：KY250A；空气滤清器型式：湿式；排气管消声腔外形尺寸（直径×长）：Φ115×630mm；排气管消声腔质量：4.5kg；转向系型式：全液压；转向系转向操纵机构：方向盘；转向系转向机构型式：前轮转向；传动系箱体数量：2个；变速箱（器）型式：机械平面组成式；主变速位置：在第2箱体中；主变速换挡方式：机械有级挡；副变速换挡方式：机械有级挡；轮胎型号(前轮/后轮)：8.3-20/12.4-28；轮胎数量(前轮/后轮)：2/2；液压悬挂系统型式：分置式；悬挂装置型式：后置三点悬挂；悬挂装置类别：1类；工作装置液压油泵型号：CBN-E316；液压输出组数：2组；工作装置安全阀全开压力：18±0.5MPa；动力输出轴花键数目：8；动力输出轴标准转速：540/720r/min；选装驾驶室整机外廓尺寸(长×宽×高及部位)：3700×1600×2550（驾驶室顶部）mm；选装驾驶室最小使用质量：1940kg；选装驾驶室标准配重(前/后)：90/80kg；选装驾驶室最小使用比质量：47.90kg/kW； | 40.5 | 购机补贴(通用类) | 2026-06-29 | 浙江省
3356 | 轮式拖拉机 | 50-60马力四轮驱动拖拉机 | 浙江金野农业装备有限公司 | 轮式拖拉机 | 504 |  | 功率:50马力;驱动方式:四轮驱动:是 ;最小使用比质量:44.8kg/kW; | 外廓尺寸(长×宽×高)：3450×1600×2380；轴距：1880；常用轮距(前轮/后轮)：1300/1300；轮距(前轮/后轮)调整方式：固定轮距式/辐板可调轮距式；最小使用质量：1650；标准配重(前/后)：84/70；档位数(前进/倒退)：8/2；主变速档位数：4+1；副变速档位数：2；发动机与离合器联接方式：直联；起动方式：电起动；翻倾防护装置：安全框架；前照灯型号：2 个方形灯或流线型灯：12V，40W/45W；转向系型式：全液压；行车制动系型式：蹄式制动器，自动补偿磨损间隙，机械操纵；驻车制动系型式：锁定踏板式；前驱动桥型式：水田型四轮驱动；离合器型式：单作用，单片、干式、常接合式；传动系动力输出轴离合器型式：单作用，单片、干式、常接合式；变速箱型式：二轴式、直齿（4+1）×2 组成式；主变速箱换档方式：滑动齿轮换档；副变速箱换档方式：啮合套换档；轮胎型号(前轮/后轮)：7.5-16/11.2-28；驱动型式：四轮驱动；标准功率：36.8kW。配装国Ⅲ排放柴油机，最小使用比质量：44.84。 | 36.8 | 购机补贴(通用类) | 2026-04-01 | 浙江省
3357 | 轮式拖拉机 | 50-60马力四轮驱动拖拉机 | 重庆宗申农业机械有限公司 | 轮式拖拉机 | ZS554 |  | 功率:55马力;驱动方式:四轮驱动:是 ;最小使用比质量:40.62kg/kW; | 配套动力型号:404D-22T；制造商:无锡珀金斯芝浦发动机有限公司；气缸数:4；标定功率(kW):40.5；标定转速(r/min):2800；排放标准:第3阶段，外廓尺寸(长×宽×高):3300×1350×2400；轴距或履带接地长:1350；常用轮距(前轮/后轮)或轨距:970；轮距(前轮/后轮)调整方式:有级式；最小使用质量:1645kg；标准配重(前/后):100/100kg；档位数(前进/倒退/爬行):12/12；主变速档位数*副变速档位数/其他档位数:4/3；发动机与离合器联接方式:干式、单片；起动方式:电启动；翻倾防护装置(驾驶室或安全框架):分段式安全架；前照灯型号:12v40/45W；转向系型式:液压折腰转向；行车制动系型式:盘式制动器；驻车制动系型式:鼓式制动器；前驱动桥型式:旱地型；离合器型式:干式、单作用；动力输出轴离合器型式:干式、单作用；传动系变速箱型式:4×3×(1+1)组成式；主变速箱换档方式:同步器换挡；副变速箱换档方式:啮合套换挡；履带规格(履带式需填写)/；轮胎型号(前轮/后轮)280/70R20。 | 40.5 | 购机补贴(通用类) | 2022-12-31 | 重庆市
3358 | 轮式拖拉机 | 60-70马力四轮驱动拖拉机 | 安徽泗州拖拉机制造有限公司 | 轮式拖拉机 | HTB604 |  | 功率:60马力;驱动方式:四轮驱动:是 ;最小使用比质量:48.07kg/kW; | 驱动方式：四轮驱动；标定功率：44.1KW；发动机制造商：昆明云内动力股份有限公司,型号：YN4EZ060-32CR；排放标准：国三排放；外廓尺寸(长×宽×高)：3775mm×1580mm×2400mm；外廓尺寸(长×宽×高)驾驶室：3775mm×1750mm×2735mm；最小使用质量（安全架）：2120kg；最小使用质量（驾驶室）：2220kg；常用轮距(前轮/后轮)或轨距：1320/1300mm；标定转速：2300r/min；发动机形式：四缸、直列、水冷、高压共轨；动力输出轴转速：540/720r/min；轮胎型号（前/后）:8.3-24/11-32； | 44.1 | 购机补贴(通用类) | 2026-04-01 | 安徽省
3359 | 轮式拖拉机 | 60-70马力四轮驱动拖拉机 | 常力工贸有限公司 | 轮式拖拉机 | CL604-6 |  | 功率:60马力;驱动方式:四轮驱动:是 ;最小使用比质量:39.4kg/kW; | 外廓尺寸（长×宽×高mm）3750×1300×2250（安全架顶部）；最小使用质量:1740；配套动力（kW）:44.2；型式: 四轮驱动；轴距（mm）: 1870；轮距（前轮/后轮）（mm）:1000、1100/1000-1150；最小离地间隙（mm）: 310（前桥底部）；标准配重（kg）:42/80；档位数（前进/倒退/爬行）:8/2/0；变速箱型式:(4+1)×2组成式 ；轮胎型号（前轮/后轮）: 7.50-16/12.4-28。液压悬挂系统型式:分置式。液压油泵型号：CBN-F316 | 44.2 | 购机补贴(通用类) | 2026-06-29 | 山东省
3360 | 轮式拖拉机 | 60-70马力四轮驱动拖拉机 | 常州森犇农业机械有限公司 | 轮式拖拉机 | SK604 |  | 功率:60马力;驱动方式:四轮驱动:是 ;最小使用比质量:52.56/49.52kg/kW; | 配套动力型号：4D32ZT31/603； 制造商：浙江新柴股份有限公； 气缸数：4 标定功率(kW)：44.1；标定转速（r/min）：2300； 排放标准：国三阶段。 选配一：配套动力型号：4C5-60U31；制造商：安微全柴动力股份有限公司；气缸数：4 标定功率(kW)：44.2；标定转速（r/min）：2300；排放标准：第3阶段； 选配二：配套动力型号：YN4A065-32CR2；制造商：山东云内动力有限责任公司； 气缸数：4标定功率(kW)：44.2；标定转速（r/min）：2300；排放标准：第3阶段； 外廓尺寸(长×宽×高)：3780*1615*2590/2400mm； 轴距或履带接地长：1990mm； 常用轮距(前轮/后轮)或轨距：1290/1300mm； 轮距(前轮/后轮)调整方式：有级可调/有级可调； 最小使用质量：2318KG 驾驶室，2184KG 安全架； 标准配重(前/后)：120/90； 档位数(前进/倒退/爬行)：12F/12R； 主变速档位数*副变速档位数/其他档位数：4/3/1+1； 发动机与离合器联接方式：直联； 起动方式：电启动； 翻倾防护装置（驾驶室或安全框架）：SK904.451.001； 前照灯型号：SZ550.48.030A/SZ550.48.031A； 转向系型式：独立油路全液压前轮转向； 行车制动系型式：双片油浴盘式制动器； 驻车制动系型式：手柄操纵； 前驱动桥型式：水田型； 离合器型式：干式，单片，常接合，半独立操纵，双作用； 传动系动力输出轴离合器型式：无； 传动系变速箱型式：组成式4*3*（1+1）； 主变速箱换档方式：主变速直齿啮合套换档； 副变速箱换档方式：副变速直齿啮合套换档； 履轮胎型号(前轮/后轮)：9.5-20/12.4-32,选装8.3-20/12.4-28,9.5-20/11-32 9.5-20/14.9-28 | 44.2 | 购机补贴(通用类) | 2022-12-31 | 江苏省
3361 | 轮式拖拉机 | 60-70马力四轮驱动拖拉机 | 第一拖拉机股份有限公司 | 100马力以下轮式拖拉机 | SY604轮式拖拉机 |  | 功率:60马力;驱动方式:四轮驱动:是 ;最小使用比质量:38.32kg/kW; | 功率：44.1kW/60马力；驱动形式：四轮驱动；最小使用质量：1690kg,最小使用比质量：38.32kg/kW | 44.1 | 购机补贴(通用类) | 2025-12-19 | 河南省
3362 | 轮式拖拉机 | 60-70马力四轮驱动拖拉机 | 河北华戎装备制造有限公司 | 轮式拖拉机 | HRE604 |  | 功率:60马力;驱动方式:四轮驱动:是 ;最小使用比质量:40.05kg/kW; | 整机型式：轮式；整机驱动型式：四驱；整机外廓尺寸(长×宽×高及部位)：3500×1570×2260 (至安全架顶)mm；轴距或履带接地长：1885mm；常用轮距(前轮/后轮)或轨距：1200/1200mm；轮距(前轮/后轮)或轨距：1000、1050、1200、1250、1300/1000～1300mm；最小离地间隙及部位：320（前桥底部）mm；离合器壳体前端面至后驱动轴轴心线的水平距离 ：1068 mm；变速箱齿轮副轴孔中心距：80.5±0.044mm；最小使用质量：1770kg；标准配重(前/后)：70/90kg；最小使用比质量：40.05kg/Kw；挡位数（前进/倒退）：8/2 ；主变速挡位数：4+1；副变速挡位数：2；发动机与主离合器联接方式：直联；翻倾防护装置（驾驶室或安全框架）型号：HR704-A.46.002；翻倾防护装置（驾驶室或安全框架）型式：安全框架；发动机型号：4DW93-60GG3U；发动机生产厂：一汽解放汽车有限公司无锡柴油机厂；发动机标定功率：44.2kW；发动机额定净功率：44.2kW；发动机标定转速：2400r/min；驾驶员座椅型号：SMT-CS05-1；安全带型号：FS2001；转向系型式：全液压；转向系转向操纵机构：方向盘；转向系转向机构型式：前轮转向；传动系箱体数量：2个；变速箱（器）型式：机械平面组成式；主变速位置：在第2箱体中；主变速换挡方式：机械有级挡；副变速换挡方式：机械有级挡；轮胎型号(前轮/后轮)：7.50-16/11.2-28；轮胎数量(前轮/后轮)：2/2个；液压悬挂系统型式：分置式；悬挂装置型式：后置三点悬挂；悬挂装置类别：1类；工作装置液压油泵型号：CBN-F316；液压输出组数：2组；工作装置安全阀全开压力：18±0.5MPa；动力输出轴花键数目：6；动力输出轴标准转速：540/720r/min。 | 44.2 | 购机补贴(通用类) | 2026-04-01 | 河北省
3363 | 轮式拖拉机 | 60-70马力四轮驱动拖拉机 | 河北华戎装备制造有限公司 | 轮式拖拉机 | HRX604-N |  | 功率:60马力;驱动方式:四轮驱动:是 ;最小使用比质量:42.99kg/kW; | 整机型式:轮式；整机驱动型式:四驱；整机外廓尺寸(长×宽×高及部位):3660×1735×2470 (至安全架顶)mm；轴距或履带接地长:1865mm；常用轮距(前轮/后轮)或轨距:1300/1220mm；轮距(前轮/后轮)或轨距:1200、1300、1400/ 1220、1280、1350、1480mm；最小离地间隙及部位:400（后牵引座底部）mm；离合器壳体前端面至后驱动轴轴心线的水平距离:1052mm；变速箱齿轮副轴孔中心距:92±0.044mm；最小使用质量:1900kg；标准配重(前/后):74/154kg；最小使用比质量:42.99kg/Kw；挡位数（前进/倒退）:8/2；主变速挡位数:4+1；副变速挡位数:2；发动机与主离合器联接方式:直联；翻倾防护装置（驾驶室或安全框架）型号:HR904.46.002；翻倾防护装置（驾驶室或安全框架）型式:安全框架；发动机型号:4D27ZT32/604；发动机生产厂:浙江新柴股份有限公司；发动机标定功率:44.2kW；发动机额定净功率:44.2kW；发动机标定转速:2400r/min；驾驶员座椅型号:SMT-CS06-1；安全带型号:FS2001；转向系型式:全液压；转向系转向操纵机构:方向盘；转向系转向机构型式:前轮转向；传动系箱体数量:2个；变速箱（器）型式:机械平面组成式；主变速位置:在第2箱体中；主变速换挡方式:机械有级挡；副变速换挡方式:机械有级挡；轮胎型号(前轮/后轮):8.3-20/12.4-28；轮胎数量(前轮/后轮):2/2个；液压悬挂系统型式:分置式；悬挂装置型式:后置三点悬挂；悬挂装置类别:2类；工作装置液压油泵型号:CBN-F316ZH；液压输出组数:2组；工作装置安全阀全开压力:17.5±0.5MPa；动力输出轴花键数目:8；动力输出轴标准转速:540/720r/min。 | 44.2 | 购机补贴(通用类) | 2026-04-01 | 河北省
3364 | 轮式拖拉机 | 60-70马力四轮驱动拖拉机 | 河北冀拖农业机械制造有限公司 | 轮式拖拉机 | JT604 |  | 功率:60马力;驱动方式:四轮驱动:是 ;最小使用比质量:45.80kg/kW; | 功率：44.1kW；驱动方式：四轮驱动；最小使用比质量：45.80kg/kW。 | 44.1 | 购机补贴(通用类) | 2021-12-31 | 河北省
3365 | 轮式拖拉机 | 60-70马力四轮驱动拖拉机 | 河北冀拖农业机械制造有限公司 | 轮式拖拉机 | JT604-A |  | 功率:60马力;驱动方式:四轮驱动:是 ;最小使用比质量:41.8kg/kW; | 功率：44.2kW；驱动方式：四轮驱动；最小使用比质量：41.8kg/kW。 | 44.2 | 购机补贴(通用类) | 2024-10-22 | 河北省
3366 | 轮式拖拉机 | 60-70马力四轮驱动拖拉机 | 河北冀拖农业机械制造有限公司 | 轮式拖拉机 | JT604-A1 |  | 功率:60马力;驱动方式:四轮驱动:是 ;最小使用比质量:43.7/48.2kg/kW; | 功率：44.1kW；驱动方式：四轮驱动；最小使用比质量：43.7kg/kW（安全架）/48.2kg/kW（驾驶室）。 | 44.1 | 购机补贴(通用类) | 2025-07-05 | 河北省
3367 | 轮式拖拉机 | 60-70马力四轮驱动拖拉机 | 河北冀拖农业机械制造有限公司 | 轮式拖拉机 | JTE604 |  | 功率:60马力;驱动方式:四轮驱动:是 ;最小使用比质量:39.46kg/kW; | 功率：44.1kW，驱动方式：四轮驱动，最小使用比质量：39.46kg/kW。 | 44.1 | 购机补贴(通用类) | 2025-12-30 | 河北省
3368 | 轮式拖拉机 | 60-70马力四轮驱动拖拉机 | 江苏沃得农业机械股份有限公司（原：江苏沃得农业机械有限公司） | 轮式拖拉机 | WD604F |  | 功率:60马力;驱动方式:四轮驱动:是 ;最小使用比质量:51.69kg/kW; | 配套动力：60马力（44.1/44/45kW）；驱动方式：四轮驱动；最小使用比质量(kg/kW)：51.69；发动机型号：常柴4G33T、全柴4C5-60U32、四达动力SD4BW3Z4（国Ⅲ排放标准）；标定转速（r/min）：2400；结构尺寸（mm）：3820×1710×2550（至安全架顶）；整机使用质量：2326kg；轴距（mm）：1992；发动机与离合器连接方式：直联；轮胎型号：8.3-20/12.4-28。 | 45 | 购机补贴(通用类) | 2021-12-31 | 江苏省
3369 | 轮式拖拉机 | 60-70马力四轮驱动拖拉机 | 江苏沃得农业机械股份有限公司（原：江苏沃得农业机械有限公司） | 轮式拖拉机 | WD604K |  | 功率:60马力;驱动方式:四轮驱动:是 ;最小使用比质量:44.22kg/kW; | 标定功率：60马力（44.1kW）；驱动方式：四轮驱动；最小使用比质量（kg/kW）：44.22（带安全架）/48.53（带驾驶室）；配套发动机型号：常柴4G33T-60G31E（国Ⅲ排放标准）；标定转速(r/min)：2400；外廓尺寸（长×宽×高）（mm）：3650×1572×2520（至安全架顶）/2460（至驾驶室顶）；轴距或履带接地长（mm）：1845；最小使用质量(kg)：1950（带安全架）/2140（带驾驶室）；发动机与主离合器联接方式：直联；变速箱（器）型式：机械平面组成式；轮胎型号（前轮/后轮）：8.3-20/13.6-28。 | 44.1 | 购机补贴(通用类) | 2024-12-01 | 江苏省
3370 | 轮式拖拉机 | 60-70马力四轮驱动拖拉机 | 江苏悦达智能农业装备有限公司 | 轮式拖拉机 | YBX604 |  | 功率:60马力;驱动方式:四轮驱动:是 ;最小使用比质量:41.0kg/kW; | 发动功率：44.1千瓦(60马力）；国三排放；四轮驱动；整机最小使用质量 kg：1810，最小使用比质量kg/kW：41.0；前进/倒退：8/2,主变速档位:4+1，副变速档位：2；整机外廓尺寸(长×宽×高) mm：3400×1525×2190 ；整机轴距或履带接地长 mm ：1840 ；整机常用轮距(前轮/后轮)或轨距 mm：1050/1240 ；整机最小离地间隙 mm：290 ；整机标准配重(前/后) kg：0/140。 | 44.1 | 购机补贴(通用类) | 2026-03-29 | 江苏省
3371 | 轮式拖拉机 | 60-70马力四轮驱动拖拉机 | 江苏悦达智能农业装备有限公司 | 轮式拖拉机 | YCX604 |  | 功率:60马力;驱动方式:四轮驱动:是 ;最小使用比质量:38.3kg/kW; | 发动功率：44.1千瓦（60马力）；国三排放；四轮驱动；整机最小使用质量 kg：1690，最小使用比质量kg/kW：38.3；前进/倒退：8/2，主变速档位:4+1，副变速档位：2；整机外廓尺寸(长×宽×高) mm：2950×1410×2120 ；整机轴距或履带接地长 mm ：1536 ；整机常用轮距(前轮/后轮)或轨距 mm ：1000/1170 ；整机最小离地间隙 mm：230 | 44.1 | 购机补贴(通用类) | 2026-03-29 | 江苏省
3372 | 轮式拖拉机 | 60-70马力四轮驱动拖拉机 | 江苏悦达智能农业装备有限公司 | 轮式拖拉机 | YD604 |  | 功率:60马力;驱动方式:四轮驱动:是 ;最小使用比质量:43.537kg/kW; | 发动机功率：44.1千瓦（60马力），国三排放，四轮驱动，前进/倒退/爬行：8/2/0，直联式干式单作用，动力输出轴后置非独立式，外廓尺寸(长×宽×高)mm：3410×1485（1296-1735）×2450，轴距或履带接地长mm：1896/1954，,常用轮距(前轮/后轮)或轨距mm：1200/1200，最小离地间隙mm：320 ,最小使用质量kg：1920，最小使用比质量kg/kW：43.537。 | 44.1 | 购机补贴(通用类) | 2022-12-31 | 江苏省
3373 | 轮式拖拉机 | 60-70马力四轮驱动拖拉机 | 江苏悦达智能农业装备有限公司 | 轮式拖拉机 | 黄海金马—604-1 |  | 功率:60马力;驱动方式:四轮驱动:是 ;最小使用比质量:57.370kg/kW; | 发动机功率：44.1千瓦（60马力）；国三排放；四轮驱动；整机最小使用质量kg ：2530；最小使用比质量kg/kW：57.370；前进/倒退：8/8； 主变速变速档位：4；副变速档位：2；整机外廓尺寸(长×宽×高)mm：3973×1735(1735～2020)×2510（驾驶室）；整机轴距或履带接地长mm：2060；整机常用轮距(前轮/后轮)或轨距mm：1400/1450；整机最小离地间隙mm： 380 ；整机标准配重(前/后)kg：120/180；直联式液压转向，动力输出轴半独立式。 | 44.1 | 购机补贴(通用类) | 2024-12-30 | 江苏省
3374 | 轮式拖拉机 | 60-70马力四轮驱动拖拉机 | 江苏悦达智能农业装备有限公司 | 轮式拖拉机 | 黄海金马—604-C |  | 功率:60马力;驱动方式:四轮驱动:是 ;最小使用比质量:41.497kg/kW; | 原：（黄海金马-604C)；发动机功率44.1千瓦（60马力）；国三排放；四轮驱动；整机最小使用质量kg：1830，最小使用比质量（kg/kW）：41.497；前进8个挡倒退2个挡；直联式干式单作用，液压转向，动力输出轴后置非独立式；整机外廓尺寸(长×宽×高)mm：3385×1485（1296-1735）×2370；轴距或履带接地长mm：1896；,常用轮距(前轮/后轮)或轨距mm：1200/1200；最小离地间隙mm ：342 ；整机标准配重(前/后)kg：48/180。 | 44.1 | 购机补贴(通用类) | 2024-12-30 | 江苏省
3375 | 轮式拖拉机 | 60-70马力四轮驱动拖拉机 | 江苏悦达智能农业装备有限公司 | 轮式拖拉机 | 黄海金马—604-D |  | 功率:60马力;驱动方式:四轮驱动:是 ;最小使用比质量:40.136kg/kW; | 原：（黄海金马-604D）:发动机功率：44.1千瓦（60马力）；国三排放；四轮驱动，整机最小使用质量 kg 1770；最小使用比质量（kg/kW）：40.136；前进8个挡倒退2个挡；直联式干式单作用，动力输出轴后置非独立式；整机外廓尺寸(长×宽×高) mm ：3249×(1296～1740)×2220 ；整机轴距或履带接地长 mm：1914 ；整机轮距(前轮/后轮)或轨距 mm ：前轮：930～1300/后轮：940～1500 ；整机最小离地间隙 mm ：250 ；整机标准配重(前/后) kg 60/80 。 | 44.1 | 购机补贴(通用类) | 2024-12-30 | 江苏省
3376 | 轮式拖拉机 | 60-70马力四轮驱动拖拉机 | 江苏悦达智能农业装备有限公司 | 轮式拖拉机 | 黄海金马—654 |  | 功率:65马力;驱动方式:四轮驱动:是 ;最小使用比质量:51.046kg/kW; | 发动机功率：47.8千瓦（65马力）；国三排放；四轮驱动；整机最小使用质量kg：2440；最小使用比质量kg/kW：51.046；前进/倒退：8/8； 主变速变速档位：4；副变速档位：2；整机外廓尺寸(长×宽×高)mm：3973×1735(1735～2020)×2340（消声器）；整机轴距或履带接地长mm：2060；整机常用轮距(前轮/后轮)或轨距mm：1400/1450；整机最小离地间隙mm ：380 ；整机标准配重(前/后)kg：120/180,；直联式液压转向，动力输出轴半独立式。 | 47.8 | 购机补贴(通用类) | 2024-12-30 | 江苏省
3377 | 轮式拖拉机 | 60-70马力四轮驱动拖拉机 | 江苏悦达智能农业装备有限公司 | 轮式拖拉机 | 黄海金马—654-1 |  | 功率:65马力;驱动方式:四轮驱动:是 ;最小使用比质量:52.929kg/kW; | 发动机功率：47.8千瓦（65马力）；国三排放；四轮驱动；整机最小使用质量kg ：2530；最小使用比质量kg/kW：52.929；前进/倒退：8/8； 主变速变速档位：4；副变速档位：2；整机外廓尺寸(长×宽×高)mm：3973×1735(1735～2020)×2510（驾驶室）；整机轴距或履带接地长mm：2060；整机常用轮距(前轮/后轮)或轨距mm：1400/1450；整机最小离地间隙mm： 380 ；整机标准配重(前/后)kg：120/180；直联式液压转向，动力输出轴半独立式。 | 47.8 | 购机补贴(通用类) | 2024-12-30 | 江苏省
3378 | 轮式拖拉机 | 60-70马力四轮驱动拖拉机 | 克拉斯（山东）农业机械有限公司 | 轮式拖拉机 | KLS604 |  | 功率:60马力;驱动方式:四轮驱动:是 ;最小使用比质量:42.44kg/kW; | 驱动型式：四轮驱动，外形尺寸：3600*1660*2340mm（安全架）3600*1660*2580mm（驾驶室），最小使用质量：1876kg（安全架）2000（驾驶室），功率：44.2kw，最小使用比质量：42.44kg/kw（安全架）45.25kg/kw（驾驶室），动力输出轴标准转速：540/720r/min | 44.2 | 购机补贴(通用类) | 2025-12-30 | 山东省
3379 | 轮式拖拉机 | 60-70马力四轮驱动拖拉机 | 宁波北野拖拉机制造有限公司 | 轮式拖拉机 | 604-2 |  | 功率:60马力;驱动方式:四轮驱动:是 ;最小使用比质量:38.78kg/kW; | 标定功率：44.1kw(60马力)；驱动方式：四轮驱动。 最小使用比质量(kg/kW)：38.78。 | 44.1 | 购机补贴(通用类) | 2023-12-31 | 浙江宁波
3380 | 轮式拖拉机 | 60-70马力四轮驱动拖拉机 | 宁波北野拖拉机制造有限公司 | 轮式拖拉机 | 604-3 |  | 功率:60马力;驱动方式:四轮驱动:是 ;最小使用比质量:40.82kg/kW; | 标定功率：44.1kw（60马力）；驱动方式：四轮驱动。最小使用比质量(kg/kW)：40.82 | 44.1 | 购机补贴(通用类) | 2025-12-30 | 浙江宁波
3381 | 轮式拖拉机 | 60-70马力四轮驱动拖拉机 | 宁波北野拖拉机制造有限公司 | 轮式拖拉机 | B604-2 |  | 功率:60马力;驱动方式:四轮驱动:是 ;最小使用比质量:46.83kg/kW; | 标定功率：44.2kw；驱动方式：四轮驱动；最小使用比质量(kg/kW)：46.83。 | 44.2 | 购机补贴(通用类) | 2025-12-30 | 浙江宁波
3382 | 轮式拖拉机 | 60-70马力四轮驱动拖拉机 | 宁波北野拖拉机制造有限公司 | 轮式拖拉机 | S604-2 |  | 功率:60马力;驱动方式:四轮驱动:是 ;最小使用比质量:41.74kg/kW; | 标定功率：44.2kw(60马力)；驱动方式：四轮驱动； 最小使用比质量(kg/kW)：41.74。 | 44.2 | 购机补贴(通用类) | 2023-12-31 | 浙江宁波
3383 | 轮式拖拉机 | 60-70马力四轮驱动拖拉机 | 宁波奔野拖拉机制造有限公司 | 轮式拖拉机 | 604-2 |  | 功率:60马力;驱动方式:四轮驱动:是 ;最小使用比质量:40.95kg/kW; | 发动机型号：4D29ZT32/604；发动机标定功率/转速：44.2kW/2400r/min；排放阶段：国三（变更选装发动机1：型号：4D27ZT32/604，发动机标定功率/转速：44.2kW/2400r/min，排放阶段：国三； 变更选装发动机2：型号：SD4DW3Z2，发动机标定功率/转速：44.2kW/2400r/min，排放阶段：国三）；起动方式：电启动；驱动型式：四轮驱动； 最小使用质量：1810kg；最小使用比质量（kg/kw）：40.95 | 44.2 | 购机补贴(通用类) | 2025-12-30 | 浙江省
3384 | 轮式拖拉机 | 60-70马力四轮驱动拖拉机 | 宁波兴野拖拉机制造有限公司 | 轮式拖拉机 | 604-1 |  | 功率:60马力;驱动方式:四轮驱动:是 ;最小使用比质量:50kg/kW; | 外廓尺寸：3520×1700×2380，轴距：2035，常用轮距(前轮/后轮)：1300/1350，轮距(前轮/后轮)调整方式：固定轮距式/辐板可调轮距式，最小使用质量：2210kg，标准配重(前/后)： 85/75kg，档位数(前进/倒退/爬行)：8/2/0，主变速档位数 /副变速档位数/其他档位数 ：4+1/2/0，发动机与离合器联接方式：直联，起动方式：电起动，翻倾防护装置（驾驶室或安全框架）：两柱式安全框架，前照灯型号：140*90型，转向系型式：前轮液压转向，行车制动系型式：干式、双片盘式制动器，机械操纵，驻车制动系型式：锁定踏板式，前驱动桥型式：水田型（四轮驱动），离合器型式：单作用，单片、干式、常接合式，动力输出轴离合器型式：单作用，单片、干式、常接合式，变速箱型式：二轴式、直齿（4+1）×2组成式，主变速箱换档方式：滑动齿轮换档，副变速箱换档方式：啮合套换档，轮胎型号(前轮/后轮)：8.3-20/12.4-28，驱动型式：四轮驱动；标定功率：44.2kW，配套国Ⅲ排放柴油机，最小使用比质量：50。 | 44.2 | 购机补贴(通用类) | 2023-12-31 | 浙江宁波
3385 | 轮式拖拉机 | 60-70马力四轮驱动拖拉机 | 宁波兴野拖拉机制造有限公司 | 轮式拖拉机 | 604-2 |  | 功率:60马力;驱动方式:四轮驱动:是 ;最小使用比质量:50kg/kW; | 外廓尺寸：3520×1700×2380，轴距：1900，常用轮距(前轮/后轮)：1300/1350，轮距(前轮/后轮)调整方式：固定轮距式/辐板可调轮距式，最小使用质量：2210kg，标准配重(前/后)： 85/75kg，档位数(前进/倒退/爬行)：8/2/0，主变速档位数 /副变速档位数/其他档位数 ：4+1/2/0，发动机与离合器联接方式：直联，起动方式：电起动，翻倾防护装置（驾驶室或安全框架）：两柱式安全框架，前照灯型号：140*90型，转向系型式：前轮液压转向，行车制动系型式：干式、双片盘式制动器，机械操纵，驻车制动系型式：锁定踏板式，前驱动桥型式：水田型（四轮驱动），离合器型式：单作用，单片、干式、常接合式，动力输出轴离合器型式：单作用，单片、干式、常接合式，变速箱型式：二轴式、直齿（4+1）×2组成式，主变速箱换档方式：滑动齿轮换档，副变速箱换档方式：啮合套换档，轮胎型号(前轮/后轮)：8.3-20/12.4-28，驱动型式：四轮驱动；标定功率：44.2kW，配套国Ⅲ排放柴油机，最小使用比质量：50。 | 44.2 | 购机补贴(通用类) | 2023-12-31 | 浙江宁波
3386 | 轮式拖拉机 | 60-70马力四轮驱动拖拉机 | 宁波兴野拖拉机制造有限公司 | 轮式拖拉机 | 604-3 |  | 功率:60马力;驱动方式:四轮驱动:是 ;最小使用比质量:40.82kg/kW; | 外廓尺寸：3520×1600×2380（安全框架顶）；轴距：1880；常用轮距(前轮/后轮):1300/1300；轮距(前轮/后轮)调整方式：固定轮距式/辐板可调轮距式；最小使用质量：1800kg；标准配重（前/后）:84/70；档位数(前进/倒退)：8/2；发动机与离合器联接方式：直联；起动方式：电起动；翻倾防护装置：安全框架；转向系型式：前轮液压转向；行车制动系型式：双片制动器，机械操纵；驻车制动系型式：锁定踏板式；前驱动桥型式：水田型四轮驱动；离合器型式：单作用，单片、干式、常接合式；动力输出轴离合器型式：单作用，单片、干式、常接合式；变速箱型式：二轴式、直齿（4+1）×2组成式；主变速箱换档方式：滑动齿轮换档；副变速箱换档方式：啮合套换档；轮胎型号(前轮/后轮)：8.3-24/12.4-32；驱动型式：四轮驱动；标定功率：44.1kW，配套国Ⅲ排放柴油机，最小使用比质量：40.82。 | 44.1 | 购机补贴(通用类) | 2026-04-01 | 浙江宁波
3387 | 轮式拖拉机 | 60-70马力四轮驱动拖拉机 | 宁波兴野拖拉机制造有限公司 | 轮式拖拉机 | 654 |  | 功率:65马力;驱动方式:四轮驱动:是 ;最小使用比质量:51.04kg/kW; | 驱动方式：四轮驱动，标定功率：48kW（65马力）。 | 48 | 购机补贴(通用类) | 2024-12-30 | 浙江宁波
3388 | 轮式拖拉机 | 60-70马力四轮驱动拖拉机 | 宁波甬野拖拉机制造有限公司 | 轮式拖拉机 | 604 |  | 功率:60马力;驱动方式:四轮驱动:是 ;最小使用比质量:47.29kg/kW; | 功率：60马力；驱动方式：四轮驱动；最小使用比质量50kg/kw（驾驶室）/47.29kg/kw（安全架）。 | 44.2 | 购机补贴(通用类) | 2023-12-31 | 浙江省
3389 | 轮式拖拉机 | 60-70马力四轮驱动拖拉机 | 宁波甬野拖拉机制造有限公司 | 轮式拖拉机 | 604-2 |  | 功率:60马力;驱动方式:四轮驱动:是 ;最小使用比质量:42.31kg/kW; | 功率：60马力；驱动方式：四轮驱动；最小使用比质量45.47kg/kw（驾驶室）/42.31kg/kw（安全架）。 | 44.2 | 购机补贴(通用类) | 2023-12-31 | 浙江省
3390 | 轮式拖拉机 | 60-70马力四轮驱动拖拉机 | 山东福尔沃农业装备股份有限公司 | 轮式拖拉机 | AE604 |  | 功率:60马力;驱动方式:四轮驱动:是 ;最小使用比质量:39.1kg/kW; | 整机型号、名称 / AE604型轮式拖拉机 整机型式 / 轮式 整机机架型式 / 无架 整机驱动型式 / 四驱 整机用途 / 一般用途 整机外廓尺寸(长×宽×高及部位) mm 3565×1500×2230 安全架顶 轴距或履带接地长 mm 1875 常用轮距(前轮/后轮)或轨距 mm 1200/1200 轮距(前轮/后轮)或轨距 mm 1000、1200、1300/1000～1300 最小离地间隙及部位 mm 370 前桥下沿 变速箱前端面至后驱动轴轴心线的水平距离 mm 1068 变速箱齿轮副轴孔中心距 mm 80.5±0.044 最小使用质量 kg 1740 标准配重(前/后) kg 48/120 最小使用比质量 kg/kW 39.1 挡位数（前进/倒退） / 8/2 主变速挡位数 / 4+1 副变速挡位数 / 2 最高设计理论速度 km/h 30.86 发动机标定功率（kw）: 44.5 | 44.5 | 购机补贴(通用类) | 2024-10-22 | 山东省
3391 | 轮式拖拉机 | 60-70马力四轮驱动拖拉机 | 山东福尔沃农业装备股份有限公司 | 轮式拖拉机 | CN604-1 |  | 功率:60马力;驱动方式:四轮驱动:是 ;最小使用比质量:43.2kg/kW; | 整机型号、名称 / CN604-1 、轮式拖拉机 整机型式 / 轮式 整机机架型式 / 无架 整机驱动型式 / 四驱 整机用途 / 一般用途 整机外廓尺寸(长×宽×高及部位) mm 3740×1630×2370（至安全架顶） 轴距或履带接地长 mm 1940 常用轮距(前轮/后轮)或轨距 mm 1300/1300 轮距(前轮/后轮)或轨距 mm 1200、1300/1200、1300、1400 最小离地间隙及部位 mm 415 （前桥下沿） 离合器壳体前端面至后驱动轴轴心线的水平距离 mm 1052 变速箱齿轮副轴孔中心距 mm 92±0.044 最小使用质量 kg 1905 标准配重(前/后) kg 48/120 最小使用比质量 kg/kW 43.2 挡位数（前进/倒退） / 8/2 主变速挡位数 / 4+1 副变速挡位数 / 2 最高设计理论速度 km/h 29.78 发动机标定功率（kw）:44.1 | 44.1 | 购机补贴(通用类) | 2025-12-30 | 山东省
3392 | 轮式拖拉机 | 60-70马力四轮驱动拖拉机 | 山东福尔沃农业装备股份有限公司 | 轮式拖拉机 | CN604-2 |  | 功率:60马力;驱动方式:四轮驱动:是 ;最小使用比质量:41.27kg/kW; | 整机型号、名称 / CN604-2、轮式拖拉机 整机型式 / 轮式 整机机架型式 / 无架 整机驱动型式 / 四驱 整机用途 / 一般用途 整机外廓尺寸(长×宽×高及部位) mm 3740×1630×2400（至安全架顶） 轴距 mm 1850 常用轮距(前轮/后轮) mm 1300/1300 轮距(前轮/后轮) mm 1200、1300/1200、1300、1400 最小离地间隙及部位 mm 415（ 前桥下沿） 离合器壳体前端面至后驱动轴轴心线的水平距离 mm 1052 变速箱齿轮副轴孔中心距 mm 92 最小使用质量 kg 1820 标准配重(前/后) kg 55/120 最小使用比质量 kg/kW 41.27 挡位数（前进/倒退） / 8/2 主变速挡位数 / 4+1 副变速挡位数 / 2 最高设计理论速度 km/h 29.78 发动机标定功率（kw）:44.1 | 44.1 | 购机补贴(通用类) | 2026-04-01 | 山东省
3393 | 轮式拖拉机 | 60-70马力四轮驱动拖拉机 | 山东福尔沃农业装备股份有限公司 | 轮式拖拉机 | FB604-1 |  | 功率:60马力;驱动方式:四轮驱动:是 ;最小使用比质量:39.37kg/kW; | 整机型号、名称 / FB604-1、轮式拖拉机 整机型式 / 轮式 整机机架型式 / 无架 整机驱动型式 / 四驱 整机用途 / 一般用途 整机外廓尺寸(长×宽×高及部位) mm 3600×1500×2230（至安全架顶） 轴距 mm 1875 常用轮距(前轮/后轮) mm 1200/1200 轮距(前轮/后轮) mm 1160、1200、1300/1160～1300 最小离地间隙及部位 mm 370 前桥下沿 离合器壳体前端面至后驱动轴轴心线的水平距离 mm 1068 变速箱齿轮副轴孔中心距 mm 80.5 最小使用质量 kg 1740 标准配重(前/后) kg 55/120 最小使用比质量 kg/kW 39.37 挡位数（前进/倒退） / 8/2 主变速挡位数 / 4+1 副变速挡位数 / 2 最高设计理论速度 km/h 37.42 发动机标定功率（kw）:44.2 | 44.2 | 购机补贴(通用类) | 2026-04-01 | 山东省
3394 | 轮式拖拉机 | 60-70马力四轮驱动拖拉机 | 山东华沃机械科技有限公司 | 轮式拖拉机 | HW604-D1 |  | 功率:60马力;驱动方式:四轮驱动:是 ;最小使用比质量:41.86kg/kW; | 功率:44.2kW（60马力）；驱动方式:四轮驱动；最小使用质量：1805kg；最小使用比质量41.86kg/kW | 44.2 | 购机补贴(通用类) | 2026-04-01 | 山东省
3395 | 轮式拖拉机 | 60-70马力四轮驱动拖拉机 | 山东久力农业装备有限公司 | 轮式拖拉机 | ME604 |  | 功率:60马力;驱动方式:四轮驱动:是 ;最小使用比质量:38.12kg/kW; | 功率：60马力，44.2kW；驱动型式：四轮驱动；长×宽×高（mm）：3650×1480×2255（宽轮距)，3650×1330×2255(选装窄轮距）；轴距（mm）：1870；最小使用质量（kg）：1685，最小使用比质量：38.12。 | 44.2 | 购机补贴(通用类) | 2026-04-01 | 山东省
3396 | 轮式拖拉机 | 60-70马力四轮驱动拖拉机 | 山东久力农业装备有限公司 | 轮式拖拉机 | ME604-1 |  | 功率:60马力;驱动方式:四轮驱动:是 ;最小使用比质量:38.03kg/kW; | 功率：60马力，44.2kW；驱动型式：四轮驱动；长×宽×高（mm）：3100×1340×2100；轴距（mm）：1550；最小使用质量（kg）：1681，最小使用比质量：38.03。 | 44.2 | 购机补贴(通用类) | 2026-04-01 | 山东省
3397 | 轮式拖拉机 | 60-70马力四轮驱动拖拉机 | 山东巨明机械有限公司 | 轮式拖拉机 | JM604-E |  | 功率:60马力;驱动方式:四轮驱动:是 ;最小使用比质量:45.58kg/kW; | 发动机标定功率：44.1kW；整机驱动型式：四驱；整机外廓尺寸（长×宽×高及部位）：3620×1450×2350（安全架顶部）mm、3620×1450×2400（驾驶室顶）mm；轴距：1950mm；最小离地间隙及部位：310（前桥底部）mm；最小使用质量：2010kg；标准配重（前/后）：48/60kg；档位数（前进/倒退）：8/2；最小使用比质量：45.58kg/kw；变速箱（器）型式：机械平面组成式；翻倾防护装置（安全框架）型式：安全框架，选装简易驾驶室；悬挂装置型式：后置、三点悬挂。 | 44.1 | 购机补贴(通用类) | 2025-09-29 | 山东省
3398 | 轮式拖拉机 | 60-70马力四轮驱动拖拉机 | 山东联诚农业装备有限公司 | 轮式拖拉机 | LC604-1 |  | 功率:60马力;驱动方式:四轮驱动:是 ;最小使用比质量:40.5kg/kW; | 备注：LC604-1为LC704-T涵盖型号，变更报告由系统根据证书编号自动抓取，无法删除）。四轮驱动；外廓尺寸：3600×1520×2615mm；轴距1910mm；常用轮距（前轮/后轮）：1180/1200mm；轮距（前轮/后轮）调整方式：有级可调/无级调节；最小使用质量：1785kg；标准配重（前/后）：64 kg /80 kg；档位数（前进/倒退/爬行）：8/8/0；主变速档位数*副变速档位数：4*（1+1）×2;发动机与离合器联接方式：直联；起动方式：电启动；翻倾防护装置（驾驶室或安全框架）：安全框架；转向系型式：前轮全液压转向；传动系变速箱型式：机械平面组成式；主变速箱换挡型式：机械有级挡；副变速箱换档方式：机械有级挡；轮胎型号（前轮/后轮）：7.50-16/11.2-28 | 44.1 | 购机补贴(通用类) | 2025-12-30 | 山东省
3399 | 轮式拖拉机 | 60-70马力四轮驱动拖拉机 | 山东隆耀重工科技有限公司 | 轮式拖拉机 | DA604-A |  | 功率:60马力;驱动方式:四轮驱动:是 ;最小使用比质量:41.95kg/kW; | 60马力轮式拖拉机，四轮驱动，发动机信息：型号：YN4EZ060-32CR;制造商：昆明云内动力股份有限公司；气缸数：4；标定功率:44.1kW;标定转速2300r/min；排放标准：GB 20891-2014《非道路移动机械用柴油机排气污染物排放限值及测量方法（中国第三、四阶段）》第三阶段，最小使用比质量：41.95 kg/kW k值 30.83 kg/ps 最小使用质量1850kg。 | 44.1 | 购机补贴(通用类) | 2025-12-30 | 山东省
3400 | 轮式拖拉机 | 60-70马力四轮驱动拖拉机 | 山东鲁潍农业装备有限公司 | 轮式拖拉机 | 丰利604 |  | 功率:60马力;驱动方式:四轮驱动:是 ;最小使用比质量:40.59kg/kW; | 外廓尺寸及部位：3560×1550×2330（至防翻架顶端）mm，驱动形式：四轮驱动，标定功率：44.1（选装功率：44.1、44.2、44.2）kW(60马力），轴距：1960mm，常用轮距：1260/1300mm，轮距：960、1060、1160、1260/1150-1450mm，最小使用质量：1790kg，最小使用比质量：40.59（选装最小使用比质量：40.59、40.50、40.50）kg/kW， | 44.2 | 购机补贴(通用类) | 2022-12-31 | 山东省
3401 | 轮式拖拉机 | 60-70马力四轮驱动拖拉机 | 山东宁奔野农业机械有限公司 | 轮式拖拉机 | 604 |  | 功率:60马力;驱动方式:四轮驱动:是 ;最小使用比质量:42.53kg/kW; | 型式：四轮驱动，功率：44.2Kw,外廓尺寸3500*1650*2400mm（安全架），3500*1650*2580(驾驶室顶),轴距1850mm，常用轮距（前轮/后轮）1300/1300mm，最小使用质量1880kg(安全架)，2190(驾驶室),最大牵引力13.8kN. | 44.2 | 购机补贴(通用类) | 2023-12-31 | 山东省
3402 | 轮式拖拉机 | 60-70马力四轮驱动拖拉机 | 山东宁奔野农业机械有限公司 | 轮式拖拉机 | 604-1 |  | 功率:60马力;驱动方式:四轮驱动:是 ;最小使用比质量:44.44kg/kW; | 型式：四轮驱动，功率：44.1Kw,外廓尺寸3600*1620*2360mm（安全架）、3650*1620*2580（驾驶室），轴距1900mm，常用轮距（前轮/后轮）1300/1300mm，最小使用质量1960kg（安全架）、2160（驾驶室），最大牵引力13.8kN. | 44.1 | 购机补贴(通用类) | 2026-04-01 | 山东省
3403 | 轮式拖拉机 | 60-70马力四轮驱动拖拉机 | 山东瑞科农业装备有限公司 | 轮式拖拉机 | HT604-A |  | 功率:60马力;驱动方式:四轮驱动:是 ;最小使用比质量:38.5kg/kW; | 驱动形式:四轮驱动；标定功率:44.2kw；发动机型号:4B2-60U32；轮距(mm):前轮1200,后轮1200；轮胎规格(前/后):8.3-20/12.4-28；轴距(mm):1855；外廓尺寸(mm):3540×1600×2280；最小使用质量:1700kg. | 44.2 | 购机补贴(通用类) | 2025-09-29 | 山东省
3404 | 轮式拖拉机 | 60-70马力四轮驱动拖拉机 | 山东瑞泽重工有限公司 | 轮式拖拉机 | RC604 |  | 功率:60马力;驱动方式:四轮驱动:是 ;最小使用比质量:41.3kg/kW; | 功率：44.1kW；驱动方式：四轮驱动； | 44.1 | 购机补贴(通用类) | 2025-03-31 | 山东省
3405 | 轮式拖拉机 | 60-70马力四轮驱动拖拉机 | 山东山拖凯泰农业装备有限公司 | 轮式拖拉机 | 604-A |  | 功率:60马力;驱动方式:四轮驱动:是 ;最小使用比质量:49.9kg/kW; | 型式：轮式；机架型式：无架；用途：一般用途；外廓尺寸(长×宽×高及部位):3520×1630×2730（安全架顶部）MM；驱动型式:四驱；功率: 60马力；轴距: 1960 MM；最小离地间隙及部位：365 mm（前桥底部）；轮距（前轮/后轮）：1285、1375/1200、1300、1380、1460mm；最小使用质量: 2200KG；标准配重质量(前/后)：64/92KG；最小使用比质量（kg/kw）：49.9；档位数(前进/倒退):8/2；变速箱型式: 机械平面组成式；主变速档位数：4+1；副变速档位数：2；翻倾防护装置（驾驶室或安全框架）：KT1204A.46B.010 安全框架；轮胎型号（前轮/后轮）：7.50-16/12.4-28，选装件轮胎型号（前轮/后轮）6.50-16、6.00-16/12.4-24、11.2-24；发动机型号: YD4JZ60C1；生产厂家:扬动股份有限公司;功率:44.1KW； 发动机排放标准：国Ⅲ | 44.1 | 购机补贴(通用类) | 2025-07-05 | 山东省
3406 | 轮式拖拉机 | 60-70马力四轮驱动拖拉机 | 山东山拖凯泰农业装备有限公司 | 轮式拖拉机 | 山拖604 |  | 功率:60马力;驱动方式:四轮驱动:是 ;最小使用比质量:60.80kg/kW; | 外廓尺寸（长×宽×高mm）:3995*1715*2625；驱动方式：四轮驱动；发动机标定功率：44kw；轴距：2090mm；常用轮距(前轮/后轮mm):1360/1390；轮距（前轮/后轮）调整方式：有级可调/有级可调；最小使用质量：2675kg；标准配重（前/后）:128/188kg；挡位数（前进/倒退/爬行）:12/12/0；主变速档位数：4；副变速档位数/其他档位数：3×（1+1）/0；发动机与离合器联接方式:直联式；起动方式: 电起动；翻倾保护装置（驾驶室/或安全架）：型号：904.46.001，型式：两柱式安全架，生产厂：洛阳同欣工贸有限公司；前照灯型号：TE大灯 ; 转向系型式：前轮液压转向 ；行车制动系型式: 双片盘式制动器、机械操纵 ；驻车制动系形式：手动、机械制动 ；前驱动桥型式：旱地型 ；离合器型式：单片、干式、双作用 ；动力输出轴离合器型式：干式摩擦式 ；变速箱型式：4×3×(1+1)组成式 ；主变速箱换挡方式：啮合套换挡 ；副变速箱换挡方式：啮合套换挡 ；轮胎型号（前轮/后轮）：8.3-24/11-32；发动机型号:4K41ZT31/602；生产厂家:浙江新柴股份有限公司；气缸数：4；标定功率:44KW；标定转速（r/min）：2200；型式核准证书号:CN FC G3 0430 07 0022；发动机排放标准：第三阶段 | 44 | 购机补贴(通用类) | 2022-12-31 | 山东省
3407 | 轮式拖拉机 | 60-70马力四轮驱动拖拉机 | 山东时风（集团）有限责任公司 | 轮式拖拉机 | SF604-B |  | 功率:60马力;驱动方式:四轮驱动:是 ;最小使用比质量:45.9kg/kW; | 驱动方式：四轮驱动，4D27ZT32/604，功率：44.2kW，浙江新柴股份有限公司，第三阶段。 | 44.2 | 购机补贴(通用类) | 2025-07-05 | 山东省
3408 | 轮式拖拉机 | 60-70马力四轮驱动拖拉机 | 山东双力现代农业装备有限公司 | 轮式拖拉机 | SLE604 |  | 功率:60马力;驱动方式:四轮驱动:是 ;最小使用比质量:40.9kg/kW; | 驱动型式：四轮驱动；配套功率：60马力；外廓尺寸（长×宽×高及部位）mm：3705×1450×2360（安全架顶部）；轴距：1920mm；最小使用质量：1805kg；挡位数（前进/倒退）：8/2；主变速挡位数：4+1；副变速挡位数：2；翻倾防护装置（驾驶室或安全框架）：安全框架；转向系型式：全液压；动力输出轴标准转速：720/850 r/min。 | 44.1 | 购机补贴(通用类) | 2026-04-01 | 山东省
3409 | 轮式拖拉机 | 60-70马力四轮驱动拖拉机 | 山东双力现代农业装备有限公司 | 轮式拖拉机 | SLN604 |  | 功率:60马力;驱动方式:四轮驱动:是 ;最小使用比质量:41.6kg/kW; | 驱动型式：四轮驱动；配套功率：60马力；外廓尺寸（长×宽×高及部位）mm：3610×1420×2480（安全架顶部），3595×1535×2365（安全架顶部），3655×1770×2660（驾驶室顶部）；轴距：1930mm；最小使用质量kg：1836，1939（选装加长半轴套管），2120（选装简易驾驶室）；挡位数（前进/倒退）：8/2；主变速挡位数：4+1；副变速挡位数：2；翻倾防护装置（驾驶室或安全框架）：安全框架或简易驾驶室；转向系型式：全液压；动力输出轴标准转速：540/760 r/min。 | 44.1 | 购机补贴(通用类) | 2026-06-29 | 山东省
3410 | 轮式拖拉机 | 60-70马力四轮驱动拖拉机 | 山东潍坊鲁中拖拉机有限公司 | 轮式拖拉机 | 604-F |  | 功率:60马力;驱动方式:四轮驱动:是 ;最小使用比质量:43.31kg/kW; | 发动机标定功率：60马力，驱动方式：四轮驱动，最小使用质量（安全架/驾驶室）：1910kg/2030kg，最小使用比质量（安全架/驾驶室）kg/kw：43.31/46.03，外廓尺寸(长×宽×高)：3600*1520*2480/3600*1520*2490；轴距或履带接地长：1880；常用轮距(前轮/后轮)或轨距：1200/1200；标准配重(前/后)：72/80；档位数(前进/倒退/爬行)：8/2/0；（选装一：8/8/0；）主变速档位数*副变速档位数/其他档位数：(4+1)*2/0；（选装一：4*2*（1+1）/0）；发动机与离合器联接方式：直联式；起动方式：电启动；翻倾防护装置（驾驶室或安全框架）：安全框架/驾驶室；转向系型式：全液压；传动系变速箱型式：机械平面组成式；主变速箱换档方式：机械有级挡；副变速箱换档方式：机械有级挡；轮胎型号(前轮/后轮)：8.30-20/12.4-28；（选装：（7.50-16、7.00-16、6.50-16、6.00-16、6.00-14）/（13.6-24、11.2-28、12.4-24、11.2-24、9.5-28、9.5-24）） ；排放阶段：国三 | 44.1 | 购机补贴(通用类) | 2025-07-05 | 山东省
3411 | 轮式拖拉机 | 60-70马力四轮驱动拖拉机 | 山东潍坊鲁中拖拉机有限公司 | 轮式拖拉机 | LZ604-B |  | 功率:60马力;驱动方式:四轮驱动:是 ;最小使用比质量:39.68kg/kW; | 发动机标定功率：60马力，驱动方式：四轮驱动，最小使用质量：1750kg，最小使用比质量(kg/kw)：39.68，外廓尺寸(长×宽×高)：3630*1515*2370/3630*1275*2450；轴距或履带接地长：1880； 常用轮距(前轮/后轮)或轨距：1200/1200；(选装960/960）；标准配重(前/后)：144/160；档位数(前进/倒退/爬行)：8/2/0；（选装：8/8/0） 主变速档位数*副变速档位数/其他档位数：4+1*2/0；（选装：4*2*（1+1）/0）；发动机与离合器联接方式：直联式； 起动方式：电启动；翻倾防护装置（驾驶室或安全框架）：安全框架；转向系型式：全液压；传动系变速箱型式：机械平面组成式；主变速箱换档方式：机械有级挡；副变速箱换档方式：机械有级挡；轮胎型号(前轮/后轮)：8.3-20/12.4-28；（选装：（7.50-16、7.00-16、6.50-16、6.00-16）/（13.6-24、11.2-28、12.4-24、11.2-24、9.5-32、9.5-28、9.5-24））；排放阶段：国三 | 44.1 | 购机补贴(通用类) | 2025-09-29 | 山东省
3412 | 轮式拖拉机 | 60-70马力四轮驱动拖拉机 | 山东潍坊鲁中拖拉机有限公司 | 轮式拖拉机 | LZ604-C |  | 功率:60马力;驱动方式:四轮驱动:是 ;最小使用比质量:39.23kg/kW; | 发动机标定功率：60马力，驱动方式：四轮驱动，最小使用质量：1730kg，最小使用比质量(kg/kw)：39.23，外廓尺寸(长×宽×高)：3510*1260*2350；轴距或履带接地长：1780； 常用轮距(前轮/后轮)或轨距：960/960；标准配重(前/后)：144/112；档位数(前进/倒退/爬行)：8/2/0;(选装：16/4/0） 主变速档位数*副变速档位数/其他档位数：4+1*2/0；（选装：4+1*2*2/0）；发动机与离合器联接方式：直联式； 起动方式：电启动；翻倾防护装置（驾驶室或安全框架）：安全框架；转向系型式：全液压；传动系变速箱型式：机械平面组成式；主变速箱换档方式：机械有级挡；副变速箱换档方式：机械有级挡；轮胎型号(前轮/后轮)：6.50-16/11.2-24；选装：（6.00-16、6.00-14、7.00-12、6.00-12）/（9.5-24、9.5-28、8.3-24、13.6-16、13.2-16、9.5-20、13.8/70-20、8.3-20、9.5-16））；排放阶段：国三 | 44.1 | 购机补贴(通用类) | 2025-09-29 | 山东省
3413 | 轮式拖拉机 | 60-70马力四轮驱动拖拉机 | 山东潍坊鲁中拖拉机有限公司 | 轮式拖拉机 | LZ604-C1 |  | 功率:60马力;驱动方式:四轮驱动:是 ;最小使用比质量:39.14kg/kW; | 发动机标定功率：60马力，驱动方式：四轮驱动，最小使用质量：1730kg，最小使用比质量(kg/kw)：39.14，外廓尺寸(长×宽×高)：3510*1260*2350；轴距或履带接地长：1780； 常用轮距(前轮/后轮)或轨距：960/960；标准配重(前/后)：144/112；档位数(前进/倒退/爬行)：8/2/0;(选装：16/4/0） 主变速档位数*副变速档位数/其他档位数：4+1*2/0；（选装：4+1*2*2/0）；发动机与离合器联接方式：直联式； 起动方式：电启动；翻倾防护装置（驾驶室或安全框架）：安全框架；转向系型式：全液压；传动系变速箱型式：机械平面组成式；主变速箱换档方式：机械有级挡；副变速箱换档方式：机械有级挡；轮胎型号(前轮/后轮)：6.50-16/11.2-24；选装：（6.00-16、6.00-14、7.00-12、6.00-12）/（9.5-24、9.5-28、8.3-24、13.6-16、13.2-16、9.5-20、13.8/70-20、8.3-20、9.5-16））；排放阶段：国三 | 44.2 | 购机补贴(通用类) | 2026-04-01 | 山东省
3414 | 轮式拖拉机 | 60-70马力四轮驱动拖拉机 | 山东潍坊鲁中拖拉机有限公司 | 轮式拖拉机 | LZ604-C2 |  | 功率:60马力;驱动方式:四轮驱动:是 ;最小使用比质量:41.38kg/kW; | 发动机标定功率：60马力，驱动方式：四轮驱动，最小使用质量：1825kg，最小使用比质量(kg/kw)：41.38，外廓尺寸(长×宽×高)：3560*1260*2350；轴距或履带接地长：1760； 常用轮距(前轮/后轮)或轨距：960/960；标准配重(前/后)：96/56；档位数(前进/倒退/爬行)：8/2/0;(选装：16/4/0） 主变速档位数*副变速档位数/其他档位数：4+1*2/0；（选装：4+1*2*2/0）；发动机与离合器联接方式：直联式； 起动方式：电启动；翻倾防护装置（驾驶室或安全框架）：安全框架；转向系型式：全液压；传动系变速箱型式：机械平面组成式；主变速箱换档方式：机械有级挡；副变速箱换档方式：机械有级挡；轮胎型号(前轮/后轮)：6.50-16/11.2-24；选装：（6.00-16、6.00-14、7.00-12、6.00-12）/（9.5-24、9.5-28、8.3-24、13.6-16、13.2-16、9.5-20、13.8/70-20、8.3-20、9.5-16））；排放阶段：国三 | 44.1 | 购机补贴(通用类) | 2026-04-01 | 山东省
3415 | 轮式拖拉机 | 60-70马力四轮驱动拖拉机 | 山东潍坊鲁中拖拉机有限公司 | 轮式拖拉机 | LZ604-D |  | 功率:60马力;驱动方式:四轮驱动:是 ;最小使用比质量:38.78kg/kW; | 发动机标定功率：60马力，驱动方式：四轮驱动，最小使用质量：1710kg，最小使用比质量(kg/kw)：38.78，外廓尺寸(长×宽×高)：3170*1380*2300；轴距或履带接地长：1520；常用轮距(前轮/后轮)或轨距：960/1020；标准配重(前/后)：144/112；档位数(前进/倒退/爬行)：8/2/0；主变速档位数*副变速档位数/其他档位数：(4+1)*2/0；发动机与离合器联接方式：直联式；起动方式：电启动；翻倾防护装置（驾驶室或安全框架）：安全框架；转向系型式：全液压；传动系变速箱型式：机械平面组成式；主变速箱换档方式：机械有级挡；副变速箱换档方式：机械有级挡；轮胎型号(前轮/后轮)：6.00-14/13.6-16；（选装：（7.00-12、6.00-12）/（8.3-24、9.5-20、8.3-20、13.2-16、13.8/70-20、9.5-16）)；排放阶段：国三 | 44.1 | 购机补贴(通用类) | 2025-09-29 | 山东省
3416 | 轮式拖拉机 | 60-70马力四轮驱动拖拉机 | 山东潍坊鲁中拖拉机有限公司 | 轮式拖拉机 | LZ604-D1 |  | 功率:60马力;驱动方式:四轮驱动:是 ;最小使用比质量:38.80kg/kW; | 发动机标定功率：60马力，驱动方式：四轮驱动，最小使用质量：1715kg，最小使用比质量(kg/kw)：38.80，外廓尺寸(长×宽×高)：3170*1380*2300；轴距或履带接地长：1530；常用轮距(前轮/后轮)或轨距：960/1020；标准配重(前/后)：144/112；档位数(前进/倒退/爬行)：8/2/0；主变速档位数*副变速档位数/其他档位数：(4+1)*2/0；发动机与离合器联接方式：直联式；起动方式：电启动；翻倾防护装置（驾驶室或安全框架）：安全框架；转向系型式：全液压；传动系变速箱型式：机械平面组成式；主变速箱换档方式：机械有级挡；副变速箱换档方式：机械有级挡；轮胎型号(前轮/后轮)：6.00-14/13.6-16；（选装：（7.00-12、6.00-12）/（8.3-24、9.5-20、8.3-20、13.2-16、13.8/70-20、9.5-16）)；排放阶段：国三 | 44.2 | 购机补贴(通用类) | 2026-04-01 | 山东省
3417 | 轮式拖拉机 | 60-70马力四轮驱动拖拉机 | 山东潍坊鲁中拖拉机有限公司 | 轮式拖拉机 | LZY604 |  | 功率:60马力;驱动方式:四轮驱动:是 ;最小使用比质量:40.36kg/kW; | 发动机标定功率：60马力，驱动方式：四轮驱动，最小使用质量：1780kg，最小使用比质量：40.36，外廓尺寸(长×宽×高)：3490*1355*2190；轴距或履带接地长：1410；常用轮距(前轮/后轮)或轨距：1020/1020；标准配重(前/后)：0/56；档位数(前进/倒退/爬行)：8/2/0；主变速档位数*副变速档位数/其他档位数：(4+1)*2/0；发动机与离合器联接方式：直联式；起动方式：电启动；翻倾防护装置（驾驶室或安全框架）：安全框架；转向系型式：全液压；传动系变速箱型式：机械平面组成式；主变速箱换档方式：机械有级挡；副变速箱换档方式：机械有级挡；轮胎型号(前轮/后轮)：13.2-16/13.2-16；（选装：（9.5-20、8.3-20、9.5-16）/（9.5-20、8.3-20、9.5-16）)；排放阶段：国三 | 44.1 | 购机补贴(通用类) | 2026-06-29 | 山东省
3418 | 轮式拖拉机 | 60-70马力四轮驱动拖拉机 | 山东一拖农业装备有限公司 | 轮式拖拉机 | 604-A |  | 功率:60马力;驱动方式:四轮驱动:是 ;最小使用比质量:41.95kg/kW; | 整机型式：轮式；整机机架型式:无架;整机驱动型式:四驱;整机用途:一般用途;整机外廓尺寸(长×宽×高及部位):3500×1500×2280mm;轴距或履带接地长:1820mm;常用轮距(前轮/后轮)或轨距:1200/1200mm;轮距(前轮/后轮)或轨距:1200、1300、1400/1200、1300、1400mm;最小离地间隙及部位:350mm(前桥放油螺塞);离合器壳体前端面至后驱动轴轴心线的水平距离:1090mm;变速箱齿轮副轴孔中心距:90mm;最小使用质量:1850kg;标准配重(前/后):60kg/60kg;最小使用比质量：41.95kg/kw;挡位数（前进/倒退）:8/2;主变速挡位数:4+1;副变速挡位数:2;最高设计理论速度:23.37km/h;发动机与主离合器联接方式:直联;翻倾防护装置（驾驶室或安全框架）型号:704A.46.001;翻倾防护装置（驾驶室或安全框架）型式:安全框架;翻倾防护装置（驾驶室或安全框架）生产厂:潍坊中远重工科技有限公司；发动机型号：YN4EZ060-32CR；发动机结构型式：立式、直列、四冲程；发动机生产厂：昆明云内动力股份有限公司；发动机进气方式：自然吸气；发动机气缸数：4；发动机标定功率：44.1kW；发动机额定净功率：44.1kW；发动机标定转速：2300r/min；发动机冷却方式：水冷；排放阶段：第三阶段;空气滤清器型号:K395;空气滤清器型式:干式;排气管消声腔外形尺寸（长×宽×厚或直径×长）Φ110×330mm;排气管消声腔质量:3.5kg;驾驶员座椅型号:SMT-CS06-1;驾驶员座椅生产厂:潍坊舒美特机械有限公司;安全带型号:DC-1000-006;安全带生产厂:常州市东晨车辆部件有限公司;转向系型式:全液压;转向系转向操纵机构:方向盘;转向系转向机构型式:前轮转向;传动系箱体数量：2个；变速箱（器）型式：机械平面组成式；主变速位置：在第1箱体中；主变速换挡方式：机械有级档；副变速换挡方式：机械有级档；轮胎型号(前轮/后轮)：8.3-20/12.4-28；轮胎数量(前轮/后轮)：2/2个;液压悬挂系统型式:分置式;悬挂装置型式:后置三点悬挂;悬挂装置类别:2类;工作装置液压油泵型号:CB-F316;液压输出组数:2组;工作装置安全阀全开压力:16.0-16.5MPa;动力输出轴花键数目:8;动力输 | 44.1 | 购机补贴(通用类) | 2026-04-01 | 山东省
3419 | 轮式拖拉机 | 60-70马力四轮驱动拖拉机 | 山东一拖农业装备有限公司 | 轮式拖拉机 | 604-B |  | 功率:60马力;驱动方式:四轮驱动:是 ;最小使用比质量:41.95kg/kW; | 整机型式：轮式；整机机架型式:无架;整机驱动型式:四驱;整机用途:一般用途;整机外廓尺寸(长×宽×高及部位):3500×1660×2610mm;轴距或履带接地长:1860mm;常用轮距(前轮/后轮)或轨距:1200/1200mm;轮距(前轮/后轮)或轨距:1200、1300、1400/1200、1300、1400mm;最小离地间隙及部位:360mm(后牵引架底部);离合器壳体前端面至后驱动轴轴心线的水平距离:1090mm;变速箱齿轮副轴孔中心距:90mm;最小使用质量:1850kg;标准配重(前/后):60kg/60kg;最小使用比质量：41.95kg/kw;挡位数（前进/倒退）:8/2;主变速挡位数:4+1;副变速挡位数:2;最高设计理论速度:30.69km/h;发动机与主离合器联接方式:直联;翻倾防护装置（驾驶室或安全框架）型号:1004N.46.001;翻倾防护装置（驾驶室或安全框架）型式:安全框架;翻倾防护装置（驾驶室或安全框架）生产厂:潍坊中远重工科技有限公司；发动机型号：YN4EZ060-32CR；发动机结构型式：立式、直列、四冲程；发动机生产厂：昆明云内动力股份有限公司；发动机进气方式：自然吸气；发动机气缸数：4；发动机标定功率：44.1kW；发动机额定净功率：44.1kW；发动机标定转速：2300r/min；发动机冷却方式：水冷；排放阶段：第三阶段;空气滤清器型号:K395;空气滤清器型式:干式;排气管消声腔外形尺寸（长×宽×厚或直径×长）Φ110×330mm;排气管消声腔质量:3.5kg;驾驶员座椅型号:SMT-CS06-1;驾驶员座椅生产厂:潍坊舒美特机械有限公司;安全带型号:DC-1000-006;安全带生产厂:常州市东晨车辆部件有限公司;转向系型式:全液压;转向系转向操纵机构:方向盘;转向系转向机构型式:前轮转向;传动系箱体数量：2个；变速箱（器）型式：机械平面组成式；主变速位置：在第1箱体中；主变速换挡方式：机械有级档；副变速换挡方式：机械有级档；轮胎型号(前轮/后轮)：8.3-24/11-32；轮胎数量(前轮/后轮)：2/2个;液压悬挂系统型式:分置式;悬挂装置型式:后置三点悬挂;悬挂装置类别:2类;工作装置液压油泵型号:CB-F316;液压输出组数:2组;工作装置安全阀全开压力:16.0-16.5MPa;动力输出轴花键数目:8;动力输出 | 44.1 | 购机补贴(通用类) | 2026-04-01 | 山东省
3420 | 轮式拖拉机 | 60-70马力四轮驱动拖拉机 | 山东英胜机械有限公司 | 轮式拖拉机 | TT604 |  | 功率:60马力;驱动方式:四轮驱动:是 ;最小使用比质量:38.09kg/kW; | 型式：4×4 四轮驱动；外廊尺寸（长x宽x高）(mm）： 3500×1500×2380；最小使用质量（kg）：1695；配套动力（kW）：44.2；PTO转速(r/min)：540/720； | 44.5 | 购机补贴(通用类) | 2021-12-31 | 山东省
3421 | 轮式拖拉机 | 60-70马力四轮驱动拖拉机 | 泰安泰山国泰拖拉机制造有限公司 | 轮式拖拉机 | GT604-3 |  | 功率:60马力;驱动方式:四轮驱动:是 ;最小使用比质量:46.7kg/kW; | 结构尺寸（长*宽*高及部位mm）：3700×1660×2400（安全架顶部），驱动型式：四驱 ，标定功率（kw)：44.1，发动机商标或品牌：扬动，发动机型号：YD4JZ60C1,轴距（mm）：1800，最小使用质量（kg）：2060，配重（kg）(前/后)：96/264，档位数（前进/倒退）：8/2，变速箱（器）型式：机械平面组成式，机架型式：无架，选装简易驾驶室：结构尺寸（长*宽*高mm）：3700×1660×2450（驾驶室顶），最小使用质量（kg）：2200，标准配重（kg）(前/后)：96/90； | 44.1 | 购机补贴(通用类) | 2026-04-01 | 山东省
3422 | 轮式拖拉机 | 60-70马力四轮驱动拖拉机 | 泰安泰山国泰拖拉机制造有限公司 | 轮式拖拉机 | GT604-6 |  | 功率:60马力;驱动方式:四轮驱动:是 ;最小使用比质量:40.94kg/kW; | 结构尺寸（长*宽*高及部位mm）：3100×1480×2180（安全架顶），驱动型式：四驱 ，标定功率（kw)：44.1，发动机商标或品牌：四达，发动机型号：SD4DW3Z2,轴距（mm）：1460，最小使用质量（kg）：1805，配重（kg）(前/后)：0/230，档位数（前进/倒退）：8/2，变速箱（器）型式：机械平面组成式，机架型式：无架， | 44.1 | 购机补贴(通用类) | 2026-04-01 | 山东省
3423 | 轮式拖拉机 | 60-70马力四轮驱动拖拉机 | 泰安泰山国泰拖拉机制造有限公司 | 轮式拖拉机 | GT604-7 |  | 功率:60马力;驱动方式:四轮驱动:是 ;最小使用比质量:41.50kg/kW; | 结构尺寸（长*宽*高及部位mm）：3350×1530×2030（安全架顶），驱动型式：四驱 ，标定功率（kw)：44.1，发动机商标或品牌：四达，发动机型号：SD4DW3Z2,轴距（mm）：1800，最小使用质量（kg）：1830，配重（kg）(前/后)：8/230，档位数（前进/倒退）：8/2，变速箱（器）型式：机械平面组成式，机架型式：无架， | 44.1 | 购机补贴(通用类) | 2026-04-01 | 山东省
3424 | 轮式拖拉机 | 60-70马力四轮驱动拖拉机 | 泰安泰山国泰拖拉机制造有限公司 | 轮式拖拉机 | GT604-N |  | 功率:60马力;驱动方式:四轮驱动:是 ;最小使用比质量:43.1kg/kW; | 结构尺寸（长*宽*高及部位mm）：3780×1640×2615（安全架顶），驱动型式：四驱 ，标定功率（kw)：44.1，发动机商标或品牌：潍柴，发动机型号：WP3.2G61E316;选装发动机商标或品牌：四达，发动机型号：SD4BM3R3;轴距（mm）：1850，最小使用质量（kg）：1900，配重（kg）(前/后)：75/90，档位数（前进/倒退）：8/2，变速箱（器）型式：机械平面组成式，机架型式：无架，选装简易驾驶室:结构尺寸（长*宽*高及部位mm）:3780×1640×2615（驾驶室顶），最小使用质量（kg）：2145，标准配重（kg）(前/后）：75/90 | 44.1 | 购机补贴(通用类) | 2025-09-29 | 山东省
3425 | 轮式拖拉机 | 60-70马力四轮驱动拖拉机 | 泰安泰山国泰拖拉机制造有限公司 | 轮式拖拉机 | 泰山-604A |  | 功率:60马力;驱动方式:四轮驱动:是 ;最小使用比质量:39kg/kW; | 外廓尺寸（长*宽*高mm）：3500×1580×2380，驱动型式：四轮驱动，配套功率（kw）：44.1，发动机商标或品牌：四达，发动机型号：SD4DW3Z2；选装发动机商标或品牌：新柴;发动机型号：4D29ZT32/604;轴距（mm）：1840，最小使用质量（kg）：1720，配重（kg）(前/后)：80/172，档位数（前进/倒退/爬行）：8/8/无，变速箱型式：4×2×（1+1）组成式，机架型式：无架式 | 44.1 | 购机补贴(通用类) | 2023-12-31 | 山东省
3426 | 轮式拖拉机 | 60-70马力四轮驱动拖拉机 | 泰安泰山国泰拖拉机制造有限公司 | 轮式拖拉机 | 泰山-604FA |  | 功率:60马力;驱动方式:四轮驱动:是 ;最小使用比质量:40.36kg/kW; | 外廓尺寸（长*宽*高mm）：3570×1560×2340，驱动型式：四轮驱动，配套功率（kw）：44.1，发动机商标或品牌：四达，发动机型号：SD4DW3Z2，轴距（mm）：1800，最小使用质量（kg）：1780，配重（kg）(前/后)：95/172，档位数（前进/倒退/爬行）：8/2/无，变速箱型式：直齿（4+1）×2组成式，机架型式：无架式 | 44.1 | 购机补贴(通用类) | 2023-12-31 | 山东省
3427 | 轮式拖拉机 | 60-70马力四轮驱动拖拉机 | 特拉克（潍坊）农业装备有限公司 | 轮式拖拉机 | TK604 |  | 功率:60马力;驱动方式:四轮驱动:是 ;最小使用比质量:38.2kg/kW; | 功率：60马力；驱动方式：四轮驱动；外廓尺寸(长×宽×高)：3450×1500×2500；轴距或履带接地长：1830；常用轮距(前轮/后轮)或轨距：1200/1170；轮距(前轮/后轮)调整方式：有机可调/无级可调；最小使用质量：1690；标准配重(前/后)：44/50；档位数(前进/倒退/爬行)：8/2/0；主变速档位数*副变速档位数/其他档位数：4F+1R/2/0；发动机与离合器联接方式：直连；起动方式：电启动；翻倾防护装置（驾驶室或安全框架）：型号TK604.46.001型式两柱式安全框架认证证书编号或检验报告编号WJ2019DFH014；前照灯型号：TJDD-1zhl；转向系型式：全液压转向；行车制动系型式：蹄式；驻车制动系型式：机械；前驱动桥型式：旱地型；离合器型式：单片/干式/单作用；传动系动力输出轴离合器型式：单片/干式/单作用；传动系变速箱型式：（4+1）×2机械组合式；主变速箱换档方式：啮合套换挡；副变速箱换档方式：滑移齿轮换挡；轮胎型号(前轮/后轮)：8.3-20/12.4-28。配套动力型号：4TD60A；制造商：山东华源莱动内燃机有限公司；气缸数：4；标定功率(kW)：44.2；标定转速（r/min）：2500；排放标准：第三阶段。选配一：配套动力型号：4B2-60U32；制造商：全柴动力股份有限公司；气缸数：4；标定功率(kW)：44.2；标定转速（r/min）：2400；排放标准：第三阶段。选配二：配套动力型号：WP3.2G61E316；制造商：潍柴动力扬州柴油机有限责任公司；气缸数：4；标定功率(kW)：44.1；标定转速（r/min）：2400；排放标准：第三阶段。选配三：配套动力型号：YN4A065-32CR2；制造商：山东云内动力有限责任公司；气缸数：4；标定功率(kW)：44.5；标定转速（r/min）：2400；排放标准：第三阶段。 | 44.2 | 购机补贴(通用类) | 2023-12-31 | 山东省
3428 | 轮式拖拉机 | 60-70马力四轮驱动拖拉机 | 潍柴雷沃重工股份有限公司 | 轮式拖拉机 | M604-2EF |  | 功率:60马力;驱动方式:四轮驱动:是 ;最小使用比质量:38.3kg/kW; | 驱动方式：四轮驱动；功率（kw）：44.2KW | 44.2 | 购机补贴(通用类) | 2026-04-01 | 山东省
3429 | 轮式拖拉机 | 60-70马力四轮驱动拖拉机 | 潍柴雷沃重工股份有限公司 | 轮式拖拉机 | M604-2EF1 |  | 功率:60马力;驱动方式:四轮驱动:是 ;最小使用比质量:41kg/kW; | 驱动方式：四轮驱动；功率（kw）：44.2KW | 44.2 | 购机补贴(通用类) | 2026-04-01 | 山东省
3430 | 轮式拖拉机 | 60-70马力四轮驱动拖拉机 | 潍柴雷沃重工股份有限公司 | 轮式拖拉机 | M604-B |  | 功率:60马力;驱动方式:四轮驱动:是 ;最小使用比质量:60.18kg/kW; | 驱动方式：四轮驱动；功率（kw）：44.2KW | 44.2 | 购机补贴(通用类) | 2024-12-30 | 山东省
3431 | 轮式拖拉机 | 60-70马力四轮驱动拖拉机 | 潍柴雷沃重工股份有限公司 | 轮式拖拉机 | M604-B1 |  | 功率:60马力;驱动方式:四轮驱动:是 ;最小使用比质量:64.32kg/kW; | 驱动方式：四轮驱动；功率（kw）：44KW | 44 | 购机补贴(通用类) | 2021-12-31 | 山东省
3432 | 轮式拖拉机 | 60-70马力四轮驱动拖拉机 | 潍柴雷沃重工股份有限公司 | 轮式拖拉机 | M604-BA |  | 功率:60马力;驱动方式:四轮驱动:是 ;最小使用比质量:55.88kg/kW; | 驱动方式：四轮驱动；功率（kw）：44.2KW | 44.2 | 购机补贴(通用类) | 2024-12-30 | 山东省
3433 | 轮式拖拉机 | 60-70马力四轮驱动拖拉机 | 潍柴雷沃重工股份有限公司 | 轮式拖拉机 | M604-EF2 |  | 功率:60马力;驱动方式:四轮驱动:是 ;最小使用比质量:39.6kg/kW; | 驱动方式：四轮驱动；功率（kw）：44.2KW | 44.2 | 购机补贴(通用类) | 2025-09-29 | 山东省
3434 | 轮式拖拉机 | 60-70马力四轮驱动拖拉机 | 潍柴雷沃重工股份有限公司 | 轮式拖拉机 | M604-H1 |  | 功率:60马力;驱动方式:四轮驱动:是 ;最小使用比质量:41.2kg/kW; | 驱动方式：四轮驱动；功率（kw）：44.2KW | 44.2 | 购机补贴(通用类) | 2025-12-30 | 山东省
3435 | 轮式拖拉机 | 60-70马力四轮驱动拖拉机 | 潍柴雷沃重工股份有限公司 | 轮式拖拉机 | 现：M604-H（原：M604-E） |  | 功率:60马力;驱动方式:四轮驱动:是 ;最小使用比质量:40.27kg/kW; | 驱动方式：四轮驱动；功率（kw）：44.2KW | 44.2 | 购机补贴(通用类) | 2021-12-31 | 山东省
3436 | 轮式拖拉机 | 60-70马力四轮驱动拖拉机 | 潍坊百利拖拉机有限公司 | 轮式拖拉机 | 悍沃604 |  | 功率:60马力;驱动方式:四轮驱动:是 ;最小使用比质量:39.09kg/kW; | 整机外廓尺寸（长×宽×高）：3500×1600（1400-1780）×2200mm；轴距：1800mm；整机型式：4×4四轮驱动；配重（最大）：前100kg/后400kg；发动机标定功率：44.0kW；轮胎型号：前轮8.3-20/后轮11.2-28；最小使用质量：1720kg。 | 44 | 购机补贴(通用类) | 2021-12-31 | 山东省
3437 | 轮式拖拉机 | 60-70马力四轮驱动拖拉机 | 潍坊百利拖拉机有限公司 | 轮式拖拉机 | 悍沃604A |  | 功率:60马力;驱动方式:四轮驱动:是 ;最小使用比质量:40.36kg/kW; | 整机外廓尺寸（长×宽×高）：3500×1500（1400-1780）×2200mm；轴距：1950mm；整机型式：4×4四轮驱动；配重（最大）：前100kg/后100kg；发动机标定功率：44.1kW；轮胎型号：前轮8.3-20/后轮12.4-28；最小使用质量：1780kg。 | 44.1 | 购机补贴(通用类) | 2022-12-31 | 山东省
3438 | 轮式拖拉机 | 60-70马力四轮驱动拖拉机 | 潍坊华博农业装备有限公司 | 轮式拖拉机 | 骏野604B |  | 功率:60马力;驱动方式:四轮驱动:是 ;最小使用比质量:40.27kg/kW; | 功率：60马力；驱动方式：四轮驱动；最小使用比质量：40.27 | 44.2 | 购机补贴(通用类) | 2022-12-31 | 山东省
3439 | 轮式拖拉机 | 60-70马力四轮驱动拖拉机 | 潍坊华夏拖拉机制造有限公司 | 轮式拖拉机 | XTE604 |  | 功率:60马力;驱动方式:四轮驱动:是 ;最小使用比质量:38.32kg/kW; | 功率：60马力；驱动型式：四轮驱动；最小使用比质量：38.32 | 44.1 | 购机补贴(通用类) | 2026-06-29 | 山东省
3440 | 轮式拖拉机 | 60-70马力四轮驱动拖拉机 | 潍坊华夏拖拉机制造有限公司 | 轮式拖拉机 | 华夏604B |  | 功率:60马力;驱动方式:四轮驱动:是 ;最小使用比质量:39.8/43.9kg/kW; | 功率：60马力；驱动型式：四轮驱动；最小使用比质量：39.8（安全架）/43.9(驾驶室） | 44.2 | 购机补贴(通用类) | 2023-12-31 | 山东省
3441 | 轮式拖拉机 | 60-70马力四轮驱动拖拉机 | 潍坊力王农业装备有限公司 | 轮式拖拉机 | LW604 |  | 功率:60马力;驱动方式:四轮驱动:是 ;最小使用比质量:38.5/44.2kg/kW; | 功率：44.1kW（60马力）；驱动型式：四轮驱动;最小使用质量：1700kg（安全架）1950kg（驾驶室）；最小使用比质量：38.5kg/kW（安全框架）44.2kg/kW（驾驶室） | 44.1 | 购机补贴(通用类) | 2025-09-29 | 山东省
3442 | 轮式拖拉机 | 60-70马力四轮驱动拖拉机 | 潍坊力王农业装备有限公司 | 轮式拖拉机 | LW604-A |  | 功率:60马力;驱动方式:四轮驱动:是 ;最小使用比质量:40.95kg/kW; | 功率：44.2kW（60马力）；驱动型式：四轮驱动；最小使用质量：1810kg；最小使用比质量：40.95kg/kW | 44.2 | 购机补贴(通用类) | 2026-06-29 | 山东省
3443 | 轮式拖拉机 | 60-70马力四轮驱动拖拉机 | 潍坊力王农业装备有限公司 | 轮式拖拉机 | 力王-604 |  | 功率:60马力;驱动方式:四轮驱动:是 ;最小使用比质量:56.01/60.09kg/kW; | 功率：44.1kW（60马力）；驱动型式：四轮驱动;最小使用质量：2470kg（安全架）2650kg（驾驶室）；最小使用比质量：56.01kg/kW（安全框架）60.09kg/kW（驾驶室） | 44.1 | 购机补贴(通用类) | 2021-12-31 | 山东省
3444 | 轮式拖拉机 | 60-70马力四轮驱动拖拉机 | 潍坊力王农业装备有限公司 | 轮式拖拉机 | 力王-604A |  | 功率:60马力;驱动方式:四轮驱动:是 ;最小使用比质量:38.21kg/kW; | 功率：44.1kW（60马力）；驱动型式：四轮驱动；变更前最小使用质量：1670kg；变更后最小使用质量：1685kg；变更前最小使用比质量37.87kg/kW；变更后最小使用比质量38.21kg/kW；质量变更部位：前轴托架，变更内容：由原来的普通型前轴托架变更为加强型前轴托架；具体变更值：普通型前轴托架28kg加强型前轴托架43kg | 44.5 | 购机补贴(通用类) | 2023-12-31 | 山东省
3445 | 轮式拖拉机 | 60-70马力四轮驱动拖拉机 | 潍坊市奥维五金制品有限公司 | 轮式拖拉机 | AW604 |  | 功率:60马力;驱动方式:四轮驱动:是 ;最小使用比质量:42.08kg/kW; | 发动机型号：4DW93-60GG3U；动机标定功率：44.2kW；发动机厂家：一汽解放汽车有限公司无锡柴油机厂；排放阶段：国三，驱动方式：四驱；马力：60马力;最小使用质量：1860kg；最小使用比质量：42.08kg/kW | 44.2 | 购机补贴(通用类) | 2024-12-01 | 山东省
3446 | 轮式拖拉机 | 60-70马力四轮驱动拖拉机 | 潍坊市潍星拖拉机有限公司 | 轮式拖拉机 | WX604-E |  | 功率:60马力;驱动方式:四轮驱动:是 ;最小使用比质量:38.24kg/kW; | 标定功率：44.2kW；驱动方式：四轮驱动；最小使用比质量：38.24kg/kW；整机型式：轮式；整机外廓尺寸(长×宽×高及部位)（mm）: 3550×1520×2490安全框架顶部；轴距（mm）:1855；常用轮距(前轮/后轮) （mm）:1150/1200；轮距(前轮/后轮) （mm）:960-1300/960-1300；最小离地间隙及部位（mm）：410牵引框架底部；离合器壳体前端面至后驱动轴轴心线的水平距离（mm）：1090；变速箱齿轮副轴孔中心距（mm）：80.5；整机最小使用质量（kg）：1690；标准配重(前/后)（kg）：60/60 ；整机档位数（前进/倒退）：8/2；发动机与主离合器联接方式：直联；翻倾防护装置型号：WX804.46.1；翻倾防护装置型式：安全框架；转向系型式：全液压；变速箱（器）型式：机械平面组成式；主变速换挡方式：机械有级挡；轮胎型号(前轮/后轮)：8.3-20/12.4-28；悬挂装置类别：1类；动力输出轴标准转速（ r/min）： 540/720 。选装（驾驶室）整机参数：标定功率：44.2kW；驱动方式：四轮驱动；最小使用比质量：41.18kg/kW；整机外廓尺寸(长×宽×高及部位)（mm）: 3600×1520×2565驾驶室顶部；整机最小使用质量（kg）：1820；翻倾防护装置型号：WX804.45.1；翻倾防护装置型式：简易驾驶室；轮胎型号(前轮/后轮)：8.3-20/12.4-28 。 | 44.2 | 购机补贴(通用类) | 2025-12-30 | 山东省
3447 | 轮式拖拉机 | 60-70马力四轮驱动拖拉机 | 潍坊市鑫升机械制造有限公司 | 轮式拖拉机 | XSB604A |  | 功率:60马力;驱动方式:四轮驱动:是 ;最小使用比质量:39.89kg/kW; | 标定功率：44kW；驱动方式：四轮驱动；整机外廓尺寸(长×宽×高)（mm）: 3250×1325×2150；轴距（mm）:1800；轮距(前轮/后轮)（mm）:1055/1055；轮距(前轮/后轮)调整方式：不可调/不可调；最小离地间隙（mm）：255；整机最小使用质量（kg）：1755；整机挡位数（前进/倒退/爬行）：8F/4R；发动机与主离合器联接方式：直联；启动方式：电启动；翻倾防护装置型号：鑫升604；翻倾防护装置型式：拖拉机防翻架；转向系型式：液压转向；变速箱型式：4×（2+1）组成式；变速箱换挡方式：啮合套换挡；轮胎型号(前轮/后轮)：6.00-12/11.2-20；悬挂装置类别：1类；动力输出轴转速（ r/min）：540/760 。 | 44 | 购机补贴(通用类) | 2021-12-31 | 山东省
3448 | 轮式拖拉机 | 60-70马力四轮驱动拖拉机 | 潍坊腾达机械装备有限公司 | 轮式拖拉机 | TD604 |  | 功率:60马力;驱动方式:四轮驱动:是 ;最小使用比质量:39.59kg/kW; | 标定功率：44.2kW；驱动型式：四轮驱动；外廓尺寸mm(长×宽×高):3595×1630×2230（至安全架顶）3595×1800×2420（至驾驶室顶）;轴距：1850mm；最小使用质量kg:1750(安全架)1900(驾驶室)；挡位数(前进/倒退) ：8/2；发动机型号：4D27ZT32/604；制造商：浙江新柴股份有限公司；排放阶段：国三 | 44.2 | 购机补贴(通用类) | 2025-09-29 | 山东省
3449 | 轮式拖拉机 | 60-70马力四轮驱动拖拉机 | 潍坊天富拖拉机有限公司 | 轮式拖拉机 | TF604-A |  | 功率:60马力;驱动方式:四轮驱动:是 ;最小使用比质量:40.82/42.63kg/kW; | 功率：44.1kW（60马力）；驱动方式：四轮驱动；最小使用质量：1800（安全框架）、1880（简易驾驶室）；最小使用比质量(kg/kW):40.82（安全框架）、42.63（简易驾驶室）; | 44.1 | 购机补贴(通用类) | 2026-06-29 | 山东省
3450 | 轮式拖拉机 | 60-70马力四轮驱动拖拉机 | 潍坊中驰奔野农业装备有限公司 | 轮式拖拉机 | 604 |  | 功率:60马力;驱动方式:四轮驱动:是 ;最小使用比质量:45.25kg/kW; | 功率：44.2kW（60马力），驱动型式：四轮驱动，整机外廓尺寸（mm）： 3600x1650x2390，轴距mm： 1950，常用轮距mm：1300/1300，轮距mm：960、1200、1300/960、1200、1300，最小离地间隙mm:440，最小使用质量kg: 2000，标准配重kg：50/60，档位数（前进/倒退）：8/2，主变速档位数：5，副变速档位数：2，发动机与主离合器联接方式：直联，翻倾防护装置：安全框架，翻倾防护装置型号：ZC604.38.01，空气滤清器型式、型号：油浴式、30-CC，座椅型号：泰山500.44.001，安全带型号：JY-B11，转向系型式：前轮液压转向，变速箱型式：（4+1）x2组成式，主变速换挡方式：啮合套，副变速换挡方式：啮合套，液压悬挂系统型式：分置式，悬挂装置型式：后置三点悬挂，悬挂装置类别： 1类，液压油泵型号： CBN-E314，安全阀全开压力：18±0.5MPa，动力输出轴花键数目：8，动力输出轴转速r/min：540/760。 | 44.2 | 购机补贴(通用类) | 2022-12-31 | 山东省
3451 | 轮式拖拉机 | 60-70马力四轮驱动拖拉机 | 潍坊中驰奔野农业装备有限公司 | 轮式拖拉机 | 604-A |  | 功率:60马力;驱动方式:四轮驱动:是 ;最小使用比质量:40.8kg/kW; | 功率：44.1kW（60马力），驱动型式：四轮驱动，整机机架型式：无架，整机外廓尺寸（mm）：3650x1650x2450(选装驾驶室：3650x1650x2500），轴距mm：1950，常用轮距mm：1300/1300，轮距mm：1150,1200,1300/1150,1200,1300，最小离地间隙mm：350，离合器壳体前端面至后驱动轴轴心线的水平距离mm：1060，变速箱齿轮副轴孔中心距mm：90，最小使用质量kg：1800（选装驾驶室最小使用质量：2000），标准配重kg：49/56，最小使用比质量：40.8kg/kW（选装驾驶室最小使用比质量：45.4kg/kW）,档位数（前进/倒退）：8/2，主变速档位数：4+1，副变速档位数：2 ，发动机与主离合器联接方式：直联，翻倾防护装置：安全框架（选装驾驶室），翻倾防护装置型号：ZC604.38.01（安全架）/ZC1204.301B（驾驶室），空气滤清器型式、型号：湿式、30-CC，座椅型号：SMT-CS06-1，安全带型号：DC-1000-001，转向系型式：全液压，转向操纵机构：方向盘，转向机构型式：前轮转向，传动系箱体数量：2，变速箱型式：机械平面组成式，主变速换挡方式：机械有级挡，副变速换挡方式：机械有级挡，轮胎数量（前轮/后轮）：2/2，液压悬挂系统型式：分置式，悬挂装置型式：后置三点悬挂，悬挂装置类别：1类，液压油泵型号： CBN-316，安全阀全开压力：18±0.5MPa，动力输出轴花键数目：8，动力输出轴标准转速r/min：540/760。 | 44.1 | 购机补贴(通用类) | 2025-07-05 | 山东省
3452 | 轮式拖拉机 | 60-70马力四轮驱动拖拉机 | 潍坊中驰奔野农业装备有限公司 | 轮式拖拉机 | 604-E |  | 功率:60马力;驱动方式:四轮驱动:是 ;最小使用比质量:38.2kg/kW; | 功率：44.5kW（60马力），驱动型式：四轮驱动，整机机架型式：无架，整机外廓尺寸（mm）：3470x1500x2400，轴距mm：1850，常用轮距mm：1100/1150，轮距mm：960、1100、1200、1300/960-1400，最小离地间隙mm：310，离合器壳体前端面至后驱动轴轴心线的水平距离mm：1070，变速箱齿轮副轴孔中心距mm：80，最小使用质量kg：1700，标准配重kg： 42/60，最小使用比质量：38.2kg/kW,档位数（前进/倒退）：8/2，主变速档位数：4+1，副变速档位数：2，发动机与主离合器联接方式：直联，翻倾防护装置：安全框架，翻倾防护装置型号：ZC604.38.01/ ZC604.38.02，空气滤清器型式、型号：湿式、30-CC，座椅型号：SMT-CS06-1，安全带型号：DC-1000-006，转向系型式：全液压，转向操纵机构：方向盘，转向机构型式：前轮转向，传动系箱体数量：2，变速箱型式：机械平面组成式，主变速换挡方式：机械有级挡，副变速换挡方式：机械有级挡，轮胎数量（前轮/后轮）：2/2，液压悬挂系统型式：分置式，悬挂装置型式：后置三点悬挂，悬挂装置类别：1类，液压油泵型号：CBN-E314，安全阀全开压力：18±0.5MPa，动力输出轴花键数目：6，动力输出轴标准转速r/min：540/720。 | 44.5 | 购机补贴(通用类) | 2025-07-05 | 山东省
3453 | 轮式拖拉机 | 60-70马力四轮驱动拖拉机 | 潍坊中驰奔野农业装备有限公司 | 轮式拖拉机 | 604-V |  | 功率:60马力;驱动方式:四轮驱动:是 ;最小使用比质量:40.95kg/kW; | 功率：44.2kW（60马力），驱动型式：四轮驱动，整机机架型式：无架，整机外廓尺寸（mm）： 3600x1650x2450(选装驾驶室：3600x1650x2520），轴距mm：1870，常用轮距mm：1300/1300，轮距mm： 1150、1200、1300/1150、1200、1300,最小离地间隙mm：350，离合器壳体前端面至后驱动轴轴心线的水平距离mm：1060，变速箱齿轮副轴孔中心距mm：92，最小使用质量kg：1810（选装驾驶室最小使用质量：1960），标准配重kg：49/54，最小使用比质量：40.95kg/kW（选装驾驶室最小使用比质量：44.3kg/kW）,档位数（前进/倒退）：8/2，主变速档位数：4+1，副变速档位数：2 ，选装件副变速挡位数（前进/倒退）:8/8,选装件副变速副变速挡位数:2x(1+1),发动机与主离合器联接方式：直联，翻倾防护装置：安全框架（选装驾驶室），翻倾防护装置型号：ZC604.38.01B（安全架）/ZC1204.301C、ZC904.38.01（驾驶室），空气滤清器型式、型号：干式、YKQ1830U，座椅型号：SMT-CS06-1，安全带型号：DC-1000-006，转向系型式：全液压，转向操纵机构：方向盘，转向机构型式：前轮转向，传动系箱体数量：2，变速箱型式：机械平面组成式，主变速换挡方式：机械有级挡，副变速换挡方式：机械有级挡，轮胎数量（前轮/后轮）：2/2，液压悬挂系统型式：分置式，悬挂装置型式：后置三点悬挂，悬挂装置类别：1类，液压油泵型号： CBN-E314，动力输出轴花键数目：8，动力输出轴标准转速r/min：540/760。 | 44.2 | 购机补贴(通用类) | 2025-12-30 | 山东省
3454 | 轮式拖拉机 | 60-70马力四轮驱动拖拉机 | 潍坊中亚重工有限公司 | 轮式拖拉机 | ND604 |  | 功率:60马力;驱动方式:四轮驱动:是 ;最小使用比质量:45.35kg/kW; | 功率：60马力；驱动形式：四轮驱动；外廓尺寸(长×宽×高)：3620x1660x2350（安全架顶部）/3800x1670x2600（驾驶室顶部）；轴距或履带接地长：1950；常用轮距(前轮/后轮)或轨距：1300/1300；；最小使用质量：2000kg（安全架）/2125kg（驾驶室）； 最小使用比质量(kg/kW)：45.35（安全架）/48.18（驾驶室）；配套动力型号：YN4EZ060-32CR；制造商：昆明云内动力股份有限公司；气缸数：4；标定功率(kW)：44.1；标定转速（r/min）：2300；排放标准：第3阶段。 | 44.1 | 购机补贴(通用类) | 2025-12-30 | 山东省
3455 | 轮式拖拉机 | 60-70马力四轮驱动拖拉机 | 潍坊中亚重工有限公司 | 轮式拖拉机 | ND604-A |  | 功率:60马力;驱动方式:四轮驱动:是 ;最小使用比质量:48.18kg/kW; | 功率;60马力；驱动形式：四轮驱动；外廓尺寸(长×宽×高)：3700x1650x2500（安全架顶部）3700x1650x2650（驾驶室顶部）；轴距或履带接地长：2060；常用轮距(前轮/后轮)或轨距：1300/1300；；最小使用质量：2125kg（安全架）/2275kg（驾驶室）；最小使用比质量(kg/kW)：48.18（安全架）/51.58（驾驶室）；配套动力型号：YN4EZ060-32CR；制造商：昆明云内动力股份有限公司；气缸数：4；标定功率(kW)：44.1；标定转速（r/min）：2300；排放标准：第3阶段。 | 44.1 | 购机补贴(通用类) | 2025-12-30 | 山东省
3456 | 轮式拖拉机 | 60-70马力四轮驱动拖拉机 | 潍坊中亚重工有限公司 | 轮式拖拉机 | 宁迪654-2 |  | 功率:65马力;驱动方式:四轮驱动:是 ;最小使用比质量:40.00kg/kW; | 功率：65马力；驱动形式：四轮驱动；外廓尺寸(长×宽×高)：3515（至前配重）×1725（常用轮距）×2500(至安全架顶)；轴距或履带接地长：2010；常用轮距(前轮/后轮)或轨距：前轮：1300后轮：1400；轮距(前轮/后轮)调整方式：前轮有极可调/后轮有极可调；最小使用质量：1920kg；最小使用比质量(kg/kW)：40.00；配套动力型号：4TD65；制造商：山东华源莱动内燃机有限公司；气缸数：4标定功率(kW)：47.8；标定转速（r/min）：2400；排放标准：第3阶段。选配一：配套动力型号：4C5-65U32；制造商：安徽全柴动力股份有限公司；气缸数：4标定功率(kW)：48；标定转速（r/min）：2400；排放标准：第3阶段； | 48 | 购机补贴(通用类) | 2022-12-31 | 山东省
3457 | 轮式拖拉机 | 60-70马力四轮驱动拖拉机 | 沃得农机（沈阳）有限公司 | 轮式拖拉机 | WE604-1 |  | 功率:60马力;驱动方式:四轮驱动:是 ;最小使用比质量:42.42kg/kW; | 标定功率：60马力（44.2kW）；驱动方式：四轮驱动；最小使用质量(kg)：1875（带安全架）/1975（带驾驶室）；最小使用比质量（kg/kW）：42.42（带安全架）/44.68（带驾驶室）；配套发动机型号：全柴4C6-60C32（国Ⅲ排放标准）；标定转速(r/min)：2300；外廓尺寸（长×宽×高）（mm）：3650×1680×2400（至安全架顶）/2460（至驾驶室顶）；轴距或履带接地长（mm）：1845；发动机与主离合器联接方式：直联；轮胎型号（前轮/后轮）：8.3-20/13.6-28。 | 44.2 | 购机补贴(通用类) | 2026-02-25 | 辽宁省
3458 | 轮式拖拉机 | 60-70马力四轮驱动拖拉机 | 沃得农机（沈阳）有限公司 | 轮式拖拉机 | WE604-2 |  | 功率:60马力;驱动方式:四轮驱动:是 ;最小使用比质量:38.12kg/kW; | 标定功率：60马力（44.2kW）；驱动方式：四轮驱动；最小使用质量(kg)：1685（带安全架）；最小使用比质量（kg/kW）：38.12（带安全架）；配套发动机型号：全柴4B5-60U32（国Ⅲ排放标准）；标定转速(r/min)：2400；外廓尺寸（长×宽×高）（mm）：3650×1310×2280（至安全架顶）；轴距或履带接地长（mm）：1845；发动机与主离合器联接方式：直联；轮胎型号（前轮/后轮）：7.5-16/11.2-28。 | 44.2 | 购机补贴(通用类) | 2026-02-25 | 辽宁省
3459 | 轮式拖拉机 | 60-70马力四轮驱动拖拉机 | 英轩重工有限公司 | 轮式拖拉机 | YX604-B1 |  | 功率:60马力;驱动方式:四轮驱动:是 ;最小使用比质量:39.9kg/kW; | 外廓尺寸（mm）：3600mm×1500mm×2400mm；轴距（mm）：1850mm；轮距（前轮/后轮）mm：1200/1200；轮距调整方式：有级可调/不可调；最小离地间隙（mm）：315mm；最小使用质量（kg）：1775kg；标准配重质量（kg）：90kg/120kg；最小使用比质量：39.9kg/kw；档位数：8/8/0；转向方式：前轮液压转向；制动系型式：盘式、自增力、液压操纵；离合器型式：干式、单片；变速箱换挡方式：机械有级变速；轮胎规格：8.3-20/12.4-28；液压悬挂装置型式：后置、三点悬挂 | 44.5 | 购机补贴(通用类) | 2024-12-01 | 山东省
3460 | 轮式拖拉机 | 60-70马力四轮驱动拖拉机 | 余姚奔野拖拉机制造有限公司 | 轮式拖拉机 | 604-2 |  | 功率:60马力;驱动方式:四轮驱动:是 ;最小使用比质量:38.78kg/kW; | 标定功率：44.1kw（60马力）；驱动方式：四轮驱动；最小使用比质量(kg/kW)：38.78。 | 44.1 | 购机补贴(通用类) | 2023-12-31 | 浙江宁波
3461 | 轮式拖拉机 | 60-70马力四轮驱动拖拉机 | 约翰迪尔（宁波）农业机械有限公司 | 轮式拖拉机 | 3B-604 |  | 功率:60马力;驱动方式:四轮驱动:是 ;最小使用比质量:47.51kg/kW; | 驱动轮数：四轮驱动；发动机标定功率（kW）：44.2 | 44.2 | 购机补贴(通用类) | 2022-12-31 | 浙江省
3462 | 轮式拖拉机 | 60-70马力四轮驱动拖拉机 | 浙江迪尔农业装备有限公司 | 轮式拖拉机 | 604-2 |  | 功率:60马力;驱动方式:四轮驱动:是 ;最小使用比质量:42.31kg/kW; | 功率：60马力；驱动方式：四轮驱动；最小使用比质量42.31kg/kw（安全架）/46.38kg/kw（驾驶室）。 | 44.2 | 购机补贴(通用类) | 2026-06-29 | 浙江省
3463 | 轮式拖拉机 | 60-70马力四轮驱动拖拉机 | 浙江杭拖农业装备有限公司 | 轮式拖拉机 | 604A |  | 功率:60马力;驱动方式:四轮驱动:是 ;最小使用比质量:46.38kg/kW; | 整机型式：四轮驱动；外廓尺寸(长×宽×高)：3620×1670×2420mm；轴距：2010mm；轮距(前轮/后轮)：1350/1205、1305、1300、1405、1500mm；常用轮距(前轮/后轮)：1350/1305mm；轮距(前轮/后轮)调整方式：不可调节/有级调节；最小离地间隙：395mm；最小使用质量：2050kg；档位数前进/倒退/爬行：8/2/0；档位数主变速/副变速/其他：5/2/0；发动机型号：4D32ZT31/603；发动机生产厂：浙江新柴股份有限公司；发动机进气方式：增压进气；发动机气缸数：4；发动机标定功率：44.1kW；发动机标定转速：2300r/min；排放阶段：国3排放标准；行走系轮胎型号(前轮/后轮)：9.5-20/13.6-28；工作装置框架上最大提升力：≥11.3kN；轮胎选装轮胎型号(前轮/后轮)：7.5-16，8.3-20，7.5-16（水田轮）, 8.3-20（水田轮），9.5-20（水田轮），/11.2-28，12.4-28，11-28（水田轮）；选装发动机1型号：SD4DW3Z2；选装发动机1生产厂：江苏四达动力机械集团有限公司；选装发动机1进气方式：增压；选装发动机1气缸数：4；选装发动机1标定功率：44.1kW；选装发动机1标定转速：2400r/min；排放阶段：国3排放标准；选装发动机2型号：JD4E6Z7；选装发动机2生产厂：江苏农华智慧农业科技股份有限公司；选装发动机2进气方式：增压；选装发动机2气缸数：4；选装发动机2标定功率：44.2kW；选装发动机2标定转速：2300r/min；排放阶段：国3排放标准； | 44.1 | 购机补贴(通用类) | 2022-12-31 | 浙江省
3464 | 轮式拖拉机 | 60-70马力四轮驱动拖拉机 | 浙江杭拖实业投资有限公司 | 轮式拖拉机 | 604-A |  | 功率:60马力;驱动方式:四轮驱动:是 ;最小使用比质量:41.85kg/kW; | 整机型式：四轮驱动；整机外廓尺寸(长×宽×高及部位)：3500×1620×2460（安全架顶部）mm；轴距：1850mm；常用轮距(前轮/后轮)：1300/1300mm；轮距(前轮/后轮)：1200、1300、1400/1200、1300、1400mm；最小离地间隙及部位：365（前桥底部）mm；离合器壳体前端面至后驱动轴轴心线的水平距离：1060mm；变速箱齿轮副轴孔中心距：93mm；最小使用质量：1850kg；标准配重(前/后)：90/80kg；最小使用比质量：41.85kg/kW；挡位数（前进/倒退）：8/2；主变速挡位数：4+1；副变速挡位数：2；最高设计理论速度：35.02km/h；发动机与主离合器联接方式：直联；发动机型号：4D29ZT32/604；发动机结构型式：直列、水冷；发动机生产厂：浙江新柴股份有限公司；发动机进气方式：涡轮增压；发动机气缸数：4；发动机标定功率：44.2kW；发动机额定净功率：44.2kW；发动机标定转速：2400r/min；发动机冷却方式：水冷；排放阶段：国3排放标准；空气滤清器型号：KY250A；空气滤清器型式：湿式；排气管消声腔外形尺寸（直径×长）：Φ115×630mm；排气管消声腔质量：4.5kg；转向系型式：全液压；转向系转向操纵机构：方向盘；转向系转向机构型式：前轮转向；传动系箱体数量、变速箱（器）型式：箱体数量：2个，机械平面组成式；主变速位置和换挡方式：在第2箱体中，机械有级挡；副变速换挡方式：机械有级挡；轮胎型号(前轮/后轮)：7.5-16/11.2-28；轮胎数量(前轮/后轮)：2/2；液压悬挂系统型式：分置式；悬挂装置型式：后置三点悬挂；悬挂装置类别：1类；工作装置液压油泵型号：CBG-316；液压输出组数：2组；工作装置安全阀全开压力：18.0±0.5MPa；动力输出轴花键数目：8；动力输出轴标准转速：540/720r/min；选装驾驶室整机外廓尺寸(长×宽×高及部位)：3500×1620×2560（驾驶室顶部）mm；选装驾驶室最小使用质量：1900kg；选装驾驶室标准配重(前/后)： 90/80kg；选装驾驶室最小使用比质量：42.99kg/kW； | 44.2 | 购机补贴(通用类) | 2025-12-30 | 浙江省
3465 | 轮式拖拉机 | 60-70马力四轮驱动拖拉机 | 浙江杭拖实业投资有限公司 | 轮式拖拉机 | NY604 |  | 功率:60马力;驱动方式:四轮驱动:是 ;最小使用比质量:43.21kg/kW; | 整机型式：四轮驱动；整机外廓尺寸(长×宽×高及部位)：4000×1600×2470（安全架顶部）mm；轴距：2020mm；常用轮距(前轮/后轮)：1300/1300mm；轮距(前轮/后轮)：1200、1300、1400/1200、1300、1400mm；最小离地间隙及部位：360（前桥底部）mm；离合器壳体前端面至后驱动轴轴心线的水平距离：1170mm；变速箱齿轮副轴孔中心距：92mm；最小使用质量：1910kg；标准配重(前/后)：115/55kg；最小使用比质量：43.21kg/kW；挡位数（前进/倒退）：12/12；主变速挡位数：4；副变速挡位数：3×（1+1）；最高设计理论速度：34.4km/h；发动机与主离合器联接方式：直联；发动机型号：4D29ZT32/604；发动机结构型式：直列、水冷；发动机生产厂：浙江新柴股份有限公司；发动机进气方式：涡轮增压；发动机气缸数：4；发动机标定功率：44.2kW；发动机额定净功率：44.2kW；发动机标定转速：2400r/min；发动机冷却方式：水冷；排放阶段：国3排放标准；空气滤清器型号：KY250A；空气滤清器型式：湿式；排气管消声腔外形尺寸（直径×长）：Φ115×630mm；排气管消声腔质量：4.5kg；转向系型式：全液压；转向系转向操纵机构：方向盘；转向系转向机构型式：前轮转向；传动系箱体数量、变速箱（器）型式：箱体数量：2个，机械平面组成式；主变速位置和换挡方式：在第2箱体中，机械有级挡；副变速换挡方式：机械有级挡；轮胎型号(前轮/后轮)：8.3-20/12.4-28；轮胎数量(前轮/后轮)：2/2；液压悬挂系统型式：分置式；悬挂装置型式：后置三点悬挂；悬挂装置类别：2类；工作装置液压油泵型号：CBG-316；液压输出组数：2组；工作装置安全阀全开压力：18.0±0.5MPa；动力输出轴花键数目：8；动力输出轴标准转速：540/720r/min；选装驾驶室整机外廓尺寸(长×宽×高及部位)：4000×1600×2520（驾驶室顶部）mm；选装驾驶室最小使用质量：1960kg；选装驾驶室标准配重(前/后)：115/55kg；选装驾驶室最小使用比质量：44.34kg/kW； | 44.2 | 购机补贴(通用类) | 2025-12-30 | 浙江省
3466 | 轮式拖拉机 | 60-70马力四轮驱动拖拉机 | 浙江金野农业装备有限公司 | 轮式拖拉机 | 604 |  | 功率:60马力;驱动方式:四轮驱动:是 ;最小使用比质量:40.72kg/kW; | 外廓尺寸(长×宽×高)：3450×1600×2380；轴距：1880；常用轮距(前轮/后轮)：1300/1300；轮距(前轮/后轮)调整方式：固定轮距式/辐板可调轮距式；最小使用质量：1800；标准配重(前/后)：84/70；档位数(前进/倒退)：8/2；主变速档位数：4+1；副变速档位数：2；发动机与离合器联接方式：直联；起动方式：电起动；翻倾防护装置：安全框架；前照灯型号：2 个方形灯或流线型灯：12V，40W/45W；转向系型式：全液压；行车制动系型式：蹄式制动器，自动补偿磨损间隙，机械操纵；驻车制动系型式：锁定踏板式；前驱动桥型式：水田型四轮驱动；离合器型式：单作用，单片、干式、常接合式；传动系动力输出轴离合器型式：单作用，单片、干式、常接合式；变速箱型式：二轴式、直齿（4+1）×2 组成式；主变速箱换档方式：滑动齿轮换档；副变速箱换档方式：啮合套换档；轮胎型号(前轮/后轮)：7.5-16/11.2-28；驱动型式：四轮驱动；标准功率：44.2kW。配装国Ⅲ排放柴油机，最小使用比质量：40.72。 | 44.2 | 购机补贴(通用类) | 2026-04-01 | 浙江省
3467 | 轮式拖拉机 | 70-80马力四轮驱动拖拉机 | 安徽泗州拖拉机制造有限公司 | 轮式拖拉机 | HTB704 |  | 功率:70马力;驱动方式:四轮驱动:是 ;最小使用比质量:42.33kg/kW; | 驱动方式：四轮驱动；标定功率：51.5KW；发动机制造商：昆明云内动力股份有限公司,型号：YN4EZ070-32CR；排放标准：国三排放；外廓尺寸(长×宽×高)安全架：3775mm×1580mm×2400mm；外廓尺寸(长×宽×高)驾驶室：3775mm×1750mm×2735mm；最小使用质量（安全架）：2180kg；最小使用质量（驾驶室）：2280kg；常用轮距(前轮/后轮)或轨距：1320/1300mm；标定转速：2300r/min；发动机形式：四缸、直列、水冷、高压共轨；动力输出轴转速：540/720r/min；轮胎型号（前/后）:8.3-24/11-32； | 51.5 | 购机补贴(通用类) | 2026-04-01 | 安徽省
3468 | 轮式拖拉机 | 70-80马力四轮驱动拖拉机 | 常力工贸有限公司 | 轮式拖拉机 | CL704-1 |  | 功率:70马力;驱动方式:四轮驱动:是 ;最小使用比质量:40.1kg/kW; | 整机外廓尺寸（长×宽×高mm）:3955×1700×2170（安全框架顶）；最小使用质量:2065kg；配套动力（kW）:51.5；型式:四轮驱动；轴距（mm）:1950； 轮距（前轮/后轮）（mm）:1100、1330/1150-1250； 最小离地间隙（mm）:290；变速箱前端面至后驱动轴轴心线的水平距离：1150； 标准配重（kg）:180/160； 档位数（前进/倒退/爬行）: 12/12；变速箱型式:4×3×（1+1）组成式；轮胎型号（前轮/后轮）:207/80-15/13.8-20 | 51.5 | 购机补贴(通用类) | 2025-03-31 | 山东省
3469 | 轮式拖拉机 | 70-80马力四轮驱动拖拉机 | 常力工贸有限公司 | 轮式拖拉机 | CL704-6 |  | 功率:70马力;驱动方式:四轮驱动:是 ;最小使用比质量:38.3kg/kW; | 外廓尺寸（长×宽×高mm）3750×1300×2240（安全架顶）；最小使用质量:1990；配套动力（kW）:52；型式: 四轮驱动；轴距（mm）: 1870；轮距（前轮/后轮）（mm）:1000、1100/1000-1150；最小离地间隙（mm）: 310（前桥底部）；标准配重（kg）:42/80；档位数（前进/倒退/爬行）:8/2/0；变速箱型式:(4+1)×2组成式 ；轮胎型号（前轮/后轮）: 7.50-16/12.4-28。液压悬挂系统型式:分置式。液压油泵型号：CBN-F320 | 52 | 购机补贴(通用类) | 2026-06-29 | 山东省
3470 | 轮式拖拉机 | 70-80马力四轮驱动拖拉机 | 常州森犇农业机械有限公司 | 轮式拖拉机 | SK704 |  | 功率:70马力;驱动方式:四轮驱动:是 ;最小使用比质量:45.01/42.41kg/kW; | 配套动力型号：4D32ZT31/703； 制造商：浙江新柴股份有限公； 气缸数：4 标定功率(kW)：51.5；标定转速（r/min）：2300； 排放标准：国三阶段。 选配一：配套动力型号：4C5-70U31；制造商：安微全柴动力股份有限公司；气缸数：4 标定功率(kW)：51.5；标定转速（r/min）：2300；排放标准：第3阶段； 选配二：配套动力型号：YN4PL070-33CR；制造商：山东云内动力有限责任公司；气缸数：4 标定功率(kW)：51.5；标定转速（r/min）：2300；排放标准：第3阶段； 外廓尺寸(长×宽×高)：3780*1615*2590/2400mm； 轴距或履带接地长：1990mm； 常用轮距(前轮/后轮)或轨距：1290/1300mm； 轮距(前轮/后轮)调整方式：有级可调/有级可调； 最小使用质量：2318KG 驾驶室，2184KG 安全架； 标准配重(前/后)：120/90； 档位数(前进/倒退/爬行)：12F/12R； 主变速档位数*副变速档位数/其他档位数：4/3/1+1； 发动机与离合器联接方式：直联； 起动方式：电启动； 翻倾防护装置（驾驶室或安全框架）：SK904.451.001； 前照灯型号：SZ550.48.030A/SZ550.48.031A； 转向系型式：独立油路全液压前轮转向； 行车制动系型式：双片油浴盘式制动器； 驻车制动系型式：手柄操纵； 前驱动桥型式：水田型； 离合器型式：干式，单片，常接合，半独立操纵，双作用； 传动系动力输出轴离合器型式：无； 传动系变速箱型式：组成式4*3*（1+1）； 主变速箱换档方式：主变速直齿啮合套换档； 副变速箱换档方式：副变速直齿啮合套换档； 履轮胎型号(前轮/后轮)：9.5-20/12.4-32,选装8.3-20/12.4-28,9.5-20/11-32 9.5-20/14.9-28 | 51.5 | 购机补贴(通用类) | 2022-12-31 | 江苏省
3471 | 轮式拖拉机 | 70-80马力四轮驱动拖拉机 | 第一拖拉机股份有限公司 | 100马力以下轮式拖拉机 | SK704轮式拖拉机 |  | 功率:70马力;驱动方式:四轮驱动:是 ;最小使用比质量:38.17kg/kW; | 功率：51.5kW（选装52kW）/70马力；驱动形式：四轮驱动；最小使用质量：1985kg（安全架）、2015kg（驾驶室）,最小使用比质量：38.17kg/kW（安全架） | 52 | 购机补贴(通用类) | 2025-12-19 | 河南省
3472 | 轮式拖拉机 | 70-80马力四轮驱动拖拉机 | 河北华戎装备制造有限公司 | 轮式拖拉机 | HRE704 |  | 功率:70马力;驱动方式:四轮驱动:是 ;最小使用比质量:38.16kg/kW; | 整机型式：轮式；整机驱动型式：四驱；整机外廓尺寸(长×宽×高及部位)：3500×1570×2260 (至安全架顶)mm；轴距或履带接地长：1885mm；常用轮距(前轮/后轮)或轨距：1200/1200mm；轮距(前轮/后轮)或轨距：1000、1050、1200、1250、1300/1000～1300mm；最小离地间隙及部位：320（前桥底部）mm；离合器壳体前端面至后驱动轴轴心线的水平距离：1068mm；变速箱齿轮副轴孔中心距：80.5±0.044mm；最小使用质量：1965kg；标准配重(前/后)：70/90kg；最小使用比质量：38.16kg/Kw；挡位数（前进/倒退）： 8/2 ；主变速挡位数：4+1；副变速挡位数：2；发动机与主离合器联接方式：直联；翻倾防护装置（驾驶室或安全框架）型号：HR704-A.46.002；翻倾防护装置（驾驶室或安全框架）型式：安全框架；发动机型号 ：4DW93-70GAG3U；发动机生产厂：一汽解放汽车有限公司无锡柴油机厂；发动机标定功率：51.5kW；发动机额定净功率：51.5kW；发动机标定转速：2500r/min；驾驶员座椅型号：SMT-CS05-1；安全带型号：FS2001；转向系型式：全液压；转向系转向操纵机构：方向盘；转向系转向机构型式：前轮转向；传动系箱体数量：2个；变速箱（器）型式：机械平面组成式；主变速位置：在第2箱体中；主变速换挡方式：机械有级挡；副变速换挡方式：机械有级挡；轮胎型号(前轮/后轮)：7.50-16/11.2-28；轮胎数量(前轮/后轮)：2/2个；液压悬挂系统型式：分置式；悬挂装置型式：后置三点悬挂；悬挂装置类别：1类；工作装置液压油泵型号：CBN-F316；液压输出组数：2组；工作装置安全阀全开压力：18±0.5MPa；动力输出轴花键数目：6；动力输出轴标准转速：540/720r/min。 | 51.5 | 购机补贴(通用类) | 2026-04-01 | 河北省
3473 | 轮式拖拉机 | 70-80马力四轮驱动拖拉机 | 河北华戎装备制造有限公司 | 轮式拖拉机 | HRN704 |  | 功率:70马力;驱动方式:四轮驱动:是 ;最小使用比质量:40.38kg/kW; | 整机型式：轮式；整机驱动型式：四驱；整机外廓尺寸(长×宽×高及部位)：3820×1650×2520 (至安全架顶)mm；轴距或履带接地长：1975mm；常用轮距(前轮/后轮)或轨距：1290/1305mm；轮距(前轮/后轮)或轨距：1190、1290、1390/1205～1605mm；最小离地间隙及部位：400（后牵引座底部）mm；离合器壳体前端面至后驱动轴轴心线的水平距离：1162mm；变速箱齿轮副轴孔中心距：92±0.044mm；最小使用质量：2100kg；标准配重(前/后)：75/180kg；最小使用比质量：40.38kg/Kw；挡位数（前进/倒退）：8/2；主变速挡位数：4+1；副变速挡位数： 2 ；发动机与主离合器联接方式：直联；翻倾防护装置（驾驶室或安全框架）型号：HR904.46.002；翻倾防护装置（驾驶室或安全框架）型式：安全框架；发动机型号：4D32ZT33/704；发动机生产厂：浙江新柴股份有限公司；发动机标定功率：52kW；发动机额定净功率：52kW；发动机标定转速：2400r/min；；驾驶员座椅型号：SMT-CS06-1；安全带型号：FS2001；转向系型式：全液压；转向系转向操纵机构：方向盘；传动系箱体数量：2个；变速箱（器）型式：机械平面组成式；主变速位置：在第2箱体中；主变速换挡方式：机械有级挡；副变速换挡方式：机械有级挡；轮胎型号(前轮/后轮)：8.3-24/11-32；轮胎数量(前轮/后轮)：2/2个；悬挂系统型式：分置式；悬挂装置型式：后置三点悬挂；悬挂装置类别：2类；工作装置液压油泵型号：CBN-F320ZH；液压输出组数：2组；工作装置安全阀全开压力：17.5±0.5MPa；动力输出轴花键数目：8；动力输出轴标准转速：540/720r/min；选装配置翻倾防护装置（驾驶室或安全框架）型号：HR904.45.002；选装配置翻倾防护装置（驾驶室或安全框架）型式：简易驾驶室；选装配置翻倾防护装置（驾驶室或安全框架）生产厂：潍坊逸邦工贸有限公司；选装配置整机外廓尺寸(长×宽×高及部位)：3820×1650×2650 (至驾驶室顶)mm；选装配置最小使用质量：2300kg；选装配置标准配重(前/后)：75/180kg；选装配置最小使用比质量：44.23kg/kW。 | 52 | 购机补贴(通用类) | 2026-04-01 | 河北省
3474 | 轮式拖拉机 | 70-80马力四轮驱动拖拉机 | 河北冀拖农业机械制造有限公司 | 轮式拖拉机 | JT704 |  | 功率:70马力;驱动方式:四轮驱动:是 ;最小使用比质量:40.4/44.6kg/kW; | 功率：52kW；驱动方式：四轮驱动；最小使用比质量：40.4kg/kW（安全架）/44.6kg/kW（驾驶室）。 | 52 | 购机补贴(通用类) | 2024-10-22 | 河北省
3475 | 轮式拖拉机 | 70-80马力四轮驱动拖拉机 | 河北冀拖农业机械制造有限公司 | 轮式拖拉机 | JT704-1 |  | 功率:70马力;驱动方式:四轮驱动:是 ;最小使用比质量:41.7/48.1kg/kW; | 功率：51.5kw；驱动方式：四轮驱动；最小使用比质量：41.7（安全架）/48.1（驾驶室）。 | 51.5 | 购机补贴(通用类) | 2025-07-05 | 河北省
3476 | 轮式拖拉机 | 70-80马力四轮驱动拖拉机 | 河北冀拖农业机械制造有限公司 | 轮式拖拉机 | JT704-A |  | 功率:70马力;驱动方式:四轮驱动:是 ;最小使用比质量:38.35/42.14kg/kW; | 功率：51.5kW，驱动方式：四轮驱动，最小使用比质量：38.35kg/kW（安全框架）/42.14kg/kW（驾驶室）。 | 51.5 | 购机补贴(通用类) | 2025-12-30 | 河北省
3477 | 轮式拖拉机 | 70-80马力四轮驱动拖拉机 | 江苏骏诚光电科技有限公司 | 轮式拖拉机 | 754 |  | 功率:75马力;驱动方式:四轮驱动:是 ;最小使用比质量:57.17kg/kW; | (1)整机型号、名称:754型轮式拖拉机;(2)整机型式:轮式;(3)整机机架型式:无架;(4)整机驱动型式:四驱;(5)整机用途:一般用途;(6)整机外廓尺寸(长×宽×高及部位)mm:4120×1980×2900(至驾驶室顶)4120×1980×2780(至安全架顶);(7)轴距mm:2080;(8)常用轮距(前轮/后轮)mm:1450/1450;(9)轮距(前轮/后轮)mm:1300、1350、1400、1450、1500、1550、1600/1300～1650;(10)最小离地间隙及部位mm:390前桥中间传动壳体下方;(11)最小使用质量kg:3230（驾驶室）/3150(安全架);(12)标准配重(前/后)kg:120/180;(13)最小使用比质量kg/kW:58.6（驾驶室）/57.2（安全架）;(14)挡位数（前进/倒退）:12/12;(15)主变速挡位数:4;(16)副变速挡位数:3×（1+1）;(17)最高设计理论速度km/h:35.3;(18)发动机与主离合器联接方式:直联;(19)翻倾防护装置（驾驶室或安全框架）型号:1204.45.001;(20)翻倾防护装置（驾驶室或安全框架）型式:简易驾驶室;(21)翻倾防护装置（驾驶室或安全框架）生产厂:江苏骏诚光电科技有限公司;(22)发动机型号:4TD75;(23)发动机结构型式:立式、直列、直喷、水冷、四冲程;(24)发动机生产厂:山东华源莱动内燃机有限公司;(25)发动机进气方式:增压;(26)发动机气缸数:4;(27)发动机标定功率kW:55.1;(28)发动机额定净功率kW:55.1;(29)发动机标定转速r/min:2400;(30)发动机冷却方式:水冷;(31)空气滤清器型号:K495;(32)空气滤清器型式:湿式;(33)排气管消声腔外形尺寸（长×宽×高）mm:630×150×120;(34)排气管消声腔质量kg:8.3±0.3;(35)驾驶员座椅型号a:160.44.001A;(36)驾驶员座椅生产厂:盐城波士达机械制造有限公司;(37)安全带型号:AQ-01;(38)安全带生产厂:江苏骏辉安全系统有限公司;(39)转向系型式:全液压;(40)转向系转向操纵机构:方向盘;(41)转向系转向机构型式:前轮转向;(42)变速箱（器）型式:机械空间组成式; | 55.1 | 购机补贴(通用类) | 2024-12-01 | 江苏省
3478 | 轮式拖拉机 | 70-80马力四轮驱动拖拉机 | 江苏沃得农业机械股份有限公司（原：江苏沃得农业机械有限公司） | 轮式拖拉机 | WD704F |  | 功率:70马力;驱动方式:四轮驱动:是 ;最小使用比质量:49.32kg/kW; | 标定功率：70马力（51.5kW）；驱动方式：四轮驱动；最小使用比质量（kg/kW）：49.32（带安全架）/51.65（带驾驶室）；配套发动机型号：常柴4G33TC（国Ⅲ排放标准）；标定转速(r/min)：2300；外廓尺寸（长×宽×高）（mm）：3820×1710×2550（至安全架顶）/2550（至驾驶室顶）；轴距或履带接地长（mm）：1992；最小使用质量(kg)：2540（带安全架）/2660（带驾驶室）；发动机与主离合器联接方式：直联；轮胎型号（前轮/后轮）：8.3-24/14.9-30。 | 51.5 | 购机补贴(通用类) | 2024-12-30 | 江苏省
3479 | 轮式拖拉机 | 70-80马力四轮驱动拖拉机 | 江苏沃得农业机械股份有限公司（原：江苏沃得农业机械有限公司） | 轮式拖拉机 | WD704K |  | 功率:70马力;驱动方式:四轮驱动:是 ;最小使用比质量:39.62kg/kW; | 标定功率：70马力（52kW/51.5kW）；驱动方式：四轮驱动；最小使用比质量（kg/kW）：39.62（带安全架）/43.27（带驾驶室）；配套发动机型号：新柴4D32ZT33/704（国Ⅲ排放标准）；标定转速(r/min)：2400；变更报告选装发动机型号：常柴4L88-70G31E（国Ⅲ排放标准）；标定转速(r/min)：2400；外廓尺寸（长×宽×高）（mm）：3650×1572×2520（至安全架顶）/2460（至驾驶室顶）；轴距或履带接地长（mm）：1845；最小使用质量(kg)：2060（带安全架）/2250（带驾驶室）；发动机与主离合器联接方式：直联；轮胎型号（前轮/后轮）：8.3-20/13.6-28。 | 52 | 购机补贴(通用类) | 2024-12-30 | 江苏省
3480 | 轮式拖拉机 | 70-80马力四轮驱动拖拉机 | 江苏沃得农业机械股份有限公司（原：江苏沃得农业机械有限公司） | 轮式拖拉机 | WE704-3 |  | 功率:70马力;驱动方式:四轮驱动:是 ;最小使用比质量:40.97kg/kW; | 标定功率：70马力（51.5kW）；驱动方式：四轮驱动；最小使用比质量（kg/kW）：40.97（带安全架）/43.2（带驾驶室）；配套发动机型号：常柴4L88-70G31E（国Ⅲ排放标准）；标定转速(r/min)：2400；外廓尺寸（长×宽×高）（mm）：3650×1572×2400（至安全架顶）/2460（至驾驶室顶）；轴距或履带接地长（mm）：1845；最小使用质量(kg)：2110（带安全架）/2225（带驾驶室）；发动机与主离合器联接方式：直联；轮胎型号（前轮/后轮）：8.3-20/13.6-28。 | 51.5 | 购机补贴(通用类) | 2026-03-29 | 江苏省
3481 | 轮式拖拉机 | 70-80马力四轮驱动拖拉机 | 江苏悦达智能农业装备有限公司 | 轮式拖拉机 | YDX704 |  | 功率:70马力;驱动方式:四轮驱动:是 ;最小使用比质量:41.165kg/kW; | 发动机功率：51.5千瓦（70马力）；四轮驱动，国三排放；安全框架整机最小使用质量 kg 2120；最小使用比质量kg/kW：41.165；前进8个挡，倒退2个挡；整机外廓尺寸(长×宽×高) mm ：3410×1485（1285-1735）×2450 (2530)；整机轴距或履带接地长 mm ：1900 ；整机常用轮距(前轮/后轮)mm ：1200/1200 ；整机最小离地间隙 mm ：320 。 | 51.5 | 购机补贴(通用类) | 2026-05-05 | 江苏省
3482 | 轮式拖拉机 | 70-80马力四轮驱动拖拉机 | 江苏悦达智能农业装备有限公司 | 轮式拖拉机 | YE704 |  | 功率:70马力;驱动方式:四轮驱动:是 ;最小使用比质量:49.5kg/kW; | 发动机功率：51.5千瓦（70马力）；国三排放；四轮驱动；整机最小使用质量kg： 2550，最小使用比质量（kg/kW）：49.5； 前进/倒退/爬行：8/8/0， 主变速/副变速/梭行档：4/2/(1+1)；外廓尺寸(长×宽×高)mm：3990×1810(1810～1970)×2590；轴距或履带接地长mm：2060；常用轮距(前轮/后轮)或轨距mm：1400/1450；最小离地间隙mm： 403 ；标准配重(前/后)kg：120/180；直联式液压转向，动力输出轴半独立式。 | 51.5 | 购机补贴(通用类) | 2022-12-31 | 江苏省
3483 | 轮式拖拉机 | 70-80马力四轮驱动拖拉机 | 江苏悦达智能农业装备有限公司 | 轮式拖拉机 | YE704-1 |  | 功率:70马力;驱动方式:四轮驱动:是 ;最小使用比质量:51.26kg/kW; | 发动机功率：51.5千瓦（70马力）；国三排放；四轮驱动；整机最小使用质量kg 2640 ；最小使用比质量（kg/kW）：51.26；前进/倒退/爬行8/8/0，主变速/副变速/其他4/2/(1+1)；外廓尺寸(长×宽×高)mm3990×1810(1810～1970)×2685；轴距或履带接地长mm2060；常用轮距(前轮/后轮)或轨距mm1400/1450；最小离地间隙mm 403；,标准配重(前/后)kg120/180；直联式液压转向，动力输出轴半独立式；驾驶室. | 51.5 | 购机补贴(通用类) | 2022-12-31 | 江苏省
3484 | 轮式拖拉机 | 70-80马力四轮驱动拖拉机 | 江苏悦达智能农业装备有限公司 | 轮式拖拉机 | YFX704 |  | 功率:70马力;驱动方式:四轮驱动:是 ;最小使用比质量:38.350kg/kW; | 发动机功率：51.5千瓦（70马力）；四轮驱动，国三排放；整机最小使用质量 kg 1975；最小使用比质量（kg/kW）：38.350；前进8个挡，倒退2个挡；整机外廓尺寸(长×宽×高) mm ：3410×1485×2450 ；整机轴距或履带接地长 mm ：1900 ；整机轮距(前轮/后轮)或轨距 mm ：前轮：1050～1300/后轮：1050～1300 ；整机最小离地间隙 mm ：320 。 | 51.5 | 购机补贴(通用类) | 2024-12-30 | 江苏省
3485 | 轮式拖拉机 | 70-80马力四轮驱动拖拉机 | 江苏悦达智能农业装备有限公司 | 轮式拖拉机 | YFX704-1 |  | 功率:70马力;驱动方式:四轮驱动:是 ;最小使用比质量:39.320kg/kW; | 发动机功率：51.5千瓦（70马力）；四轮驱动，国三排放；整机最小使用质量 kg： 2025，最小使用比质量（kg/kW）：39.320；前进8个挡，倒退2个挡；整机外廓尺寸(长×宽×高) mm： 3410×1485×2370 ；驾驶室；整机轴距或履带接地长 mm： 1900 ；整机轮距(前轮/后轮)或轨距 mm： 前轮：1050～1300/后轮：1050～1300 ；整机最小离地间隙 mm ：320 。 | 51.5 | 购机补贴(通用类) | 2024-12-30 | 江苏省
3486 | 轮式拖拉机 | 70-80马力四轮驱动拖拉机 | 江苏悦达智能农业装备有限公司 | 轮式拖拉机 | YU704 |  | 功率:70马力;驱动方式:四轮驱动:是 ;最小使用比质量:57.86kg/kW; | 发动功率：51.5千瓦（70马力）；国三排放；四轮驱动；最小使用质量：2980kg，最小使用比质量（kg/kW）：57.86；挡位数（前进/倒退）12/12；主变速挡位数4；副变速挡位数3×(1+1)；整机外廓尺寸(长×宽×高及部位)mm：4150×1880×2665(消声器顶部）；轴距或履带接地长mm：2080；常用轮距(前轮/后轮)或轨距mm：1520/1450；最小离地间隙及部位mm：380（前桥加油螺塞）；标准配重(前/后)kg：240/320；直接联接；液压转向；动力输出轴独立式。 | 51.5 | 购机补贴(通用类) | 2025-12-30 | 江苏省
3487 | 轮式拖拉机 | 70-80马力四轮驱动拖拉机 | 江苏悦达智能农业装备有限公司 | 轮式拖拉机 | YU704-1 |  | 功率:70马力;驱动方式:四轮驱动:是 ;最小使用比质量:58.058kg/kW; | 发动功率：51.5千瓦（70马力）；国三排放；四轮驱动；最小使用质量：2990kg，最小使用比质量（kg/kW）：58.058；挡位数（前进/倒退）12/12；主变速挡位数4；副变速挡位数3×(1+1)；整机外廓尺寸(长×宽×高及部位)mm：4150×1880×2770(驾驶室顶部）；轴距或履带接地长mm：2080；常用轮距(前轮/后轮)或轨距mm：1520/1450；最小离地间隙及部位mm：380（前桥加油螺塞）；标准配重(前/后)kg：240/320；直接联接；液压转向；动力输出轴独立式。 | 51.5 | 购机补贴(通用类) | 2025-12-30 | 江苏省
3488 | 轮式拖拉机 | 70-80马力四轮驱动拖拉机 | 江苏悦达智能农业装备有限公司 | 轮式拖拉机 | 黄海金马—704-A |  | 功率:70马力;驱动方式:四轮驱动:是 ;最小使用比质量:47.379kg/kW; | 原：（黄海金马-704A）；发动机功率51.5千瓦；国三排放；四轮驱动；整机最小使用质量kg 2440 ，最小使用比质量（kg/kW）：47.379； 前进/倒退/爬行8/8/0, 主变速/副变速/梭行档4/2/0；整机外廓尺寸(长×宽×高)mm3973×1735(1735～2020)×2363(消声器）；整机轴距或履带接地长mm2060；整机常用轮距(前轮/后轮)或轨距mm1400/1450；整机最小离地间隙mm 403 ；整机标准配重(前/后)kg120/180；直联式液压转向，动力输出轴半独立式。 | 51.5 | 购机补贴(通用类) | 2024-12-30 | 江苏省
3489 | 轮式拖拉机 | 70-80马力四轮驱动拖拉机 | 江苏悦达智能农业装备有限公司 | 轮式拖拉机 | 黄海金马—704-A1 |  | 功率:70马力;驱动方式:四轮驱动:是 ;最小使用比质量:49.126kg/kW; | 原：（黄海金马-704A-1）；发动机功率51.5千瓦；国三排放；四轮驱动；整机最小使用质量kg 2530 ,最小使用比质量（kg/kW）：49.126；前进/倒退/爬行8/8/0,主变速/副变速/梭行档4/2/0；整机外廓尺寸(长×宽×高)mm3973×1735(1735～2020)×2533(驾驶室）；整机轴距或履带接地长mm2060；整机常用轮距(前轮/后轮)或轨距mm1400/1450；整机最小离地间隙mm 403 ；整机标准配重(前/后)kg120/180；直联式液压转向，动力输出轴半独立式。 | 51.5 | 购机补贴(通用类) | 2024-12-30 | 江苏省
3490 | 轮式拖拉机 | 70-80马力四轮驱动拖拉机 | 克拉斯（山东）农业机械有限公司 | 轮式拖拉机 | KLS704 |  | 功率:70马力;驱动方式:四轮驱动:是 ;最小使用比质量:38kg/kW; | 驱动型式：四轮驱动，外形尺寸：3690*1630*2405mm（安全架）3690*1760*2700mm（驾驶室），最小使用质量：1976kg（安全架）2000（驾驶室），功率：52kw，最小使用比质量：38kg/kw（安全架）38.46kg/kw（驾驶室），动力输出轴标准转速：540/760r/min | 52 | 购机补贴(通用类) | 2025-12-30 | 山东省
3491 | 轮式拖拉机 | 70-80马力四轮驱动拖拉机 | 克拉斯（山东）农业机械有限公司 | 轮式拖拉机 | KLS704-A |  | 功率:70马力;驱动方式:四轮驱动:是 ;最小使用比质量:44.17kg/kW; | 驱动型式：四轮驱动，外形尺寸：3810*1630*2410mm（安全架）3810*1760*2780mm（驾驶室），最小使用质量：2275kg（安全架）2455kg（驾驶室），功率：51.5kw，最小使用比质量：44.17kg/kw（安全架）47.67kg/kw（驾驶室），动力输出轴标准转速：540/760r/min | 51.5 | 购机补贴(通用类) | 2026-04-01 | 山东省
3492 | 轮式拖拉机 | 70-80马力四轮驱动拖拉机 | 克拉斯（山东）农业机械有限公司 | 轮式拖拉机 | KLS704-F |  | 功率:70马力;驱动方式:四轮驱动:是 ;最小使用比质量:38.45kg/kW; | 驱动型式：四轮驱动，外形尺寸：3550*1660*2370mm（安全架）3550*1650*2580mm（驾驶室），最小使用质量：1980kg（安全架）2130kg（驾驶室），功率：51.5kw，最小使用比质量：38.45kg/kw（安全架）41.36kg/kw（驾驶室），动力输出轴标准转速：540/760r/min | 51.5 | 购机补贴(通用类) | 2025-12-30 | 山东省
3493 | 轮式拖拉机 | 70-80马力四轮驱动拖拉机 | 洛阳泰红农业机械有限公司 | 轮式拖拉机 | 704-A |  | 功率:70马力;驱动方式:四轮驱动:是 ;最小使用比质量:50.48kg/kW; | 整机外廓尺寸(长×宽×高及部位):3930×1950×2640(至安全架顶)mm;轴距或履带接地长:2040mm;常用轮距(前轮/后轮)或轨距:1250/1400mm;轮距(前轮/后轮)或轨距:1250/1400-1700mm;最小离地间隙及部位:360（前桥底部）mm;离合器壳体前端面至后驱动轴轴心线的水平距离:1155mm;变速箱齿轮副轴孔中心距:92mm;最小使用质量:2600kg;;挡位数（前进/倒退）:12/12;主变速挡位数:4;副变速挡位数:3×（1+1）;最高设计理论速度:32.4km/h;发动机与主离合器联接方式:直联. | 51.5 | 购机补贴(通用类) | 2025-12-30 | 河南省
3494 | 轮式拖拉机 | 70-80马力四轮驱动拖拉机 | 宁波北野拖拉机制造有限公司 | 轮式拖拉机 | 704-2 |  | 功率:70马力;驱动方式:四轮驱动:是 ;最小使用比质量:39.04kg/kW; | 标定功率：52kw(70马力)；驱动方式：四轮驱动；最小使用比质量:39.04。 | 52 | 购机补贴(通用类) | 2023-12-31 | 浙江宁波
3495 | 轮式拖拉机 | 70-80马力四轮驱动拖拉机 | 宁波北野拖拉机制造有限公司 | 轮式拖拉机 | 704-3 |  | 功率:70马力;驱动方式:四轮驱动:是 ;最小使用比质量:40.38kg/kW; | 标定功率：52kw（70马力）；驱动方式：四轮驱动；最小使用比质量(kg/kW)：40.38。 | 52 | 购机补贴(通用类) | 2025-07-05 | 浙江宁波
3496 | 轮式拖拉机 | 70-80马力四轮驱动拖拉机 | 宁波北野拖拉机制造有限公司 | 轮式拖拉机 | B704 |  | 功率:70马力;驱动方式:四轮驱动:是 ;最小使用比质量:40.77kg/kW; | 标定功率：52kw；驱动方式：四轮驱动；最小使用比质量(kg/kW)：40.77。 | 52 | 购机补贴(通用类) | 2025-12-30 | 浙江宁波
3497 | 轮式拖拉机 | 70-80马力四轮驱动拖拉机 | 宁波北野拖拉机制造有限公司 | 轮式拖拉机 | S704 |  | 功率:70马力;驱动方式:四轮驱动:是 ;最小使用比质量:40.39kg/kW; | 标定功率：51.5kw(70马力)；驱动方式：四轮驱动；最小使用比质量(kg/kW)：40.39。 | 51.5 | 购机补贴(通用类) | 2022-12-31 | 浙江宁波
3498 | 轮式拖拉机 | 70-80马力四轮驱动拖拉机 | 宁波奔野拖拉机制造有限公司 | 轮式拖拉机 | 704 |  | 功率:70马力;驱动方式:四轮驱动:是 ;最小使用比质量:40.77kg/kW; | 发动机型号：4D32ZT33/704；发动机标定功率/转速：52kW/2400r/min；排放阶段：国三；起动方式：电启动；驱动型式：四轮驱动 最小使用质量：2120kg；最小使用比质量（kg/kw）：40.77。 | 52 | 购机补贴(通用类) | 2026-06-29 | 浙江省
3499 | 轮式拖拉机 | 70-80马力四轮驱动拖拉机 | 宁波奔野拖拉机制造有限公司 | 轮式拖拉机 | 704-1 |  | 功率:70马力;驱动方式:四轮驱动:是 ;最小使用比质量:40.97kg/kW; | 发动机型号：SD4BM3R2；发动机标定功率/转速：51.5kW/2400r/min；排放阶段：国三；起动方式：电启动；驱动型式：四轮驱动 最小使用质量：2110kg；最小使用比质量（kg/kw）：40.97. | 51.5 | 购机补贴(通用类) | 2026-06-29 | 浙江省
3500 | 轮式拖拉机 | 70-80马力四轮驱动拖拉机 | 宁波奔野拖拉机制造有限公司 | 轮式拖拉机 | 704-2 |  | 功率:70马力;驱动方式:四轮驱动:是 ;最小使用比质量:40.58kg/kW; | 发动机型号：4D32ZT33/704；发动机标定功率/转速：52kW/2400r/min；排放阶段：国三（变更选装发动机1：型号：SD4DW3Z；发动机标定功率/转速：51.5kW/2400r/min；排放阶段：国三；变更选装发动机2：型号：4B5-70U32；发动机标定功率/转速：51.5kW/2400r/min；排放阶段：国三）；起动方式：电启动；驱动型式：四轮驱动 最小使用质量（kg）：2110（安全架）/ 2280（驾驶室）；最小使用比质量（kg/kw）：40.58（安全架）/ 43.85（驾驶室）。 | 52 | 购机补贴(通用类) | 2025-12-30 | 浙江省
3501 | 轮式拖拉机 | 70-80马力四轮驱动拖拉机 | 宁波兴野拖拉机制造有限公司 | 轮式拖拉机 | 704 |  | 功率:70马力;驱动方式:四轮驱动:是 ;最小使用比质量:48.16kg/kW; | 外廓尺寸：3900×1840×2450，轴距：2047，常用轮距(前轮/后轮)：1350/1455，轮距(前轮/后轮)调整方式：辐板可调轮距式/辐板可调轮距式，最小使用质量：2480kg，标准配重(前/后)： 96/192kg，档位数(前进/倒退/爬行)：8/2/0，主变速档位数 /副变速档位数/其他档位数 ：4+1/2/0，发动机与离合器联接方式：直联，起动方式：电起动，翻倾防护装置（驾驶室或安全框架）：两柱式安全框架，前照灯型号：40型，转向系型式：液压转向，行车制动系型式：干式、双片盘式制动器，机械操纵，驻车制动系型式：机械式，前驱动桥型式：水田型（四轮驱动），离合器型式：干式、单片、非独立操纵、碟形弹簧压紧的双作用离合器，动力输出轴离合器型式：干式、单片、双作用离合器，传动系变速箱型式：二轴式、直齿（4+1）×2组成式，主变速箱换档方式：啮合套换档，副变速箱换档方式：啮合套换档，轮胎型号(前轮/后轮)：8.3-24/12.4-32，驱动型式：四轮驱动；标定功率：51.5kW，配套国Ⅲ排放柴油机，最小使用比质量：48.16。 | 51.5 | 购机补贴(通用类) | 2024-12-30 | 浙江宁波
3502 | 轮式拖拉机 | 70-80马力四轮驱动拖拉机 | 宁波兴野拖拉机制造有限公司 | 轮式拖拉机 | 704-1 |  | 功率:70马力;驱动方式:四轮驱动:是 ;最小使用比质量:43.27kg/kW; | 外廓尺寸：3520×1700×2380，轴距：2035，常用轮距(前轮/后轮)：1300/1350，轮距(前轮/后轮)调整方式：固定轮距式/辐板可调轮距式，最小使用质量：2250kg，标准配重(前/后)： 85/75kg，档位数(前进/倒退/爬行)：8/2/0，主变速档位数 /副变速档位数/其他档位数 ：4+1/2/0，发动机与离合器联接方式：直联，起动方式：电起动，翻倾防护装置（驾驶室或安全框架）：两柱式安全框架，前照灯型号：140*90型，转向系型式：前轮液压转向，行车制动系型式：干式、双片盘式制动器，机械操纵，驻车制动系型式：锁定踏板式，前驱动桥型式：水田型（四轮驱动），离合器型式：单作用，单片、干式、常接合式，动力输出轴离合器型式：单作用，单片、干式、常接合式，变速箱型式：二轴式、直齿（4+1）×2组成式，主变速箱换档方式：滑动齿轮换档，副变速箱换档方式：啮合套换档，轮胎型号(前轮/后轮)：8.3-20/12.4-28，驱动型式：四轮驱动；标定功率：52kW（70马力），配套国Ⅲ排放柴油机，最小使用比质量：43.27。 | 52 | 购机补贴(通用类) | 2023-12-31 | 浙江宁波
3503 | 轮式拖拉机 | 70-80马力四轮驱动拖拉机 | 宁波兴野拖拉机制造有限公司 | 轮式拖拉机 | 704-2 |  | 功率:70马力;驱动方式:四轮驱动:是 ;最小使用比质量:43.27kg/kW; | 外廓尺寸：3520×1700×2380，轴距：1900，常用轮距(前轮/后轮)：1300/1350，轮距(前轮/后轮)调整方式：固定轮距式/辐板可调轮距式，最小使用质量：2250kg，标准配重(前/后)： 85/75kg，档位数(前进/倒退/爬行)：8/2/0，主变速档位数 /副变速档位数/其他档位数 ：4+1/2/0，发动机与离合器联接方式：直联，起动方式：电起动，翻倾防护装置（驾驶室或安全框架）：两柱式安全框架，前照灯型号：140*90型，转向系型式：前轮液压转向，行车制动系型式：干式、盘式制动器，机械操纵，驻车制动系型式：锁定踏板式，前驱动桥型式：水田型（四轮驱动），离合器型式：单作用，单片、干式、常接合式，动力输出轴离合器型式：单作用，单片、干式、常接合式，变速箱型式：二轴式、直齿（4+1）×2组成式，主变速箱换档方式：滑动齿轮换档，副变速箱换档方式：啮合套换档，轮胎型号(前轮/后轮)：8.3-20/12.4-28，驱动型式：四轮驱动；标定功率：52kW（70马力），配套国Ⅲ排放柴油机，最小使用比质量：43.27。 | 52 | 购机补贴(通用类) | 2023-12-31 | 浙江宁波
3504 | 轮式拖拉机 | 70-80马力四轮驱动拖拉机 | 宁波甬野拖拉机制造有限公司 | 轮式拖拉机 | 704-2 |  | 功率:70马力;驱动方式:四轮驱动:是 ;最小使用比质量:40.77kg/kW; | 功率：70马力；驱动方式：四轮驱动；最小使用比质量40.77kg/kw（安全架）/43.85kg/kw（驾驶室）。 | 52 | 购机补贴(通用类) | 2023-12-31 | 浙江省
3505 | 轮式拖拉机 | 70-80马力四轮驱动拖拉机 | 山东福尔沃农业装备股份有限公司 | 轮式拖拉机 | CN704-1 |  | 功率:70马力;驱动方式:四轮驱动:是 ;最小使用比质量:38.35kg/kW; | 整机型号、名称 / CN704-1、轮式拖拉机 整机型式 / 轮式 整机机架型式 / 无架 整机驱动型式 / 四驱 整机用途 / 一般用途 整机外廓尺寸(长×宽×高及部位) mm 3740×1630×2370（至安全架顶） 轴距或履带接地长 mm 1940 常用轮距(前轮/后轮)或轨距 mm 1300/1300 轮距(前轮/后轮)或轨距 mm 1200、1300/1200、1300、1400 最小离地间隙及部位 mm 415（ 前桥下沿） 离合器壳体前端面至后驱动轴轴心线的水平距离 mm 1052 变速箱齿轮副轴孔中心距 mm 92±0.044 最小使用质量 kg 1975 标准配重(前/后) kg 48/120 最小使用比质量 kg/kW 38.35 挡位数（前进/倒退） / 8/2 主变速挡位数 / 4+1 副变速挡位数 / 2 最高设计理论速度 km/h 29.78 发动机标定功率（kw）:51.5 | 51.5 | 购机补贴(通用类) | 2025-12-30 | 山东省
3506 | 轮式拖拉机 | 70-80马力四轮驱动拖拉机 | 山东福尔沃农业装备股份有限公司 | 轮式拖拉机 | CN704-2 |  | 功率:70马力;驱动方式:四轮驱动:是 ;最小使用比质量:38.94kg/kW; | 整机型号、名称 / CN704-2、轮式拖拉机 整机型式 / 轮式 整机机架型式 / 无架 整机驱动型式 / 四驱 整机用途 / 一般用途 整机外廓尺寸(长×宽×高及部位) mm 3740×1630×2400（至安全架顶） 轴距 mm 1850 常用轮距(前轮/后轮) mm 1300/1300 轮距(前轮/后轮) mm 1200、1300/1200、1300、1400 最小离地间隙及部位 mm 415（ 前桥下沿） 离合器壳体前端面至后驱动轴轴心线的水平距离 mm 1052 变速箱齿轮副轴孔中心距 mm 92 最小使用质量 kg 2025 标准配重(前/后) kg 55/120 最小使用比质量 kg/kW 38.94 挡位数（前进/倒退） / 8/2 主变速挡位数 / 4+1 副变速挡位数 / 2 最高设计理论速度 km/h 29.78 发动机标定功率（kw）:52 | 52 | 购机补贴(通用类) | 2026-04-01 | 山东省
3507 | 轮式拖拉机 | 70-80马力四轮驱动拖拉机 | 山东福尔沃农业装备股份有限公司 | 轮式拖拉机 | DN704-1 |  | 功率:70马力;驱动方式:四轮驱动:是 ;最小使用比质量:43.69kg/kW; | 整机型号、名称 / DN704-1、轮式拖拉机 整机型式 / 轮式 整机机架型式 / 无架 整机驱动型式 / 四驱 整机用途 / 一般用途 整机外廓尺寸(长×宽×高及部位) mm 3910×1700×2450（至安全框架顶） 轴距或履带接地长 mm 2050 常用轮距(前轮/后轮)或轨距 mm 1300/1300 轮距(前轮/后轮)或轨距 mm 1200、1300/1200、1300、1400 最小离地间隙及部位 mm 430 （前桥下沿） 离合器壳体前端面至后驱动轴轴心线的水平距离 mm 1164 变速箱齿轮副轴孔中心距 mm 92±0.044 最小使用质量 kg 2250 标准配重(前/后) kg 80/120 最小使用比质量 kg/kW 43.69 挡位数（前进/倒退） / 8/2 主变速挡位数 / 4+1 副变速挡位数 / 2 最高设计理论速度 km/h 30.3 发动机标定功率（kw）:51.5 | 51.5 | 购机补贴(通用类) | 2025-12-30 | 山东省
3508 | 轮式拖拉机 | 70-80马力四轮驱动拖拉机 | 山东福尔沃农业装备股份有限公司 | 轮式拖拉机 | FB704 |  | 功率:70马力;驱动方式:四轮驱动:是 ;最小使用比质量:38.3kg/kW; | 整机型号、名称 / FB704型轮式拖拉机 整机型式 / 轮式 整机机架型式 / 无架 整机驱动型式 / 四驱 整机用途 / 一般用途 整机外廓尺寸(长×宽×高及部位) mm 3565×1500×2230（至安全架顶） 轴距或履带接地长 mm 1875 常用轮距(前轮/后轮)或轨距 mm 1200/1200 轮距(前轮/后轮)或轨距 mm 1000、1200、1300/1000～1300 最小离地间隙及部位 mm 370前桥下沿 变速箱前端面至后驱动轴轴心线的水平距离 mm 1068 变速箱齿轮副轴孔中心距 mm 80.5±0.044 最小使用质量 kg 1975 标准配重(前/后) kg 48/120 最小使用比质量 kg/kW 38.3 挡位数（前进/倒退） / 8/2 主变速挡位数 / 4+1 副变速挡位数 / 2 最高设计理论速度 km/h 37.42 发动机标定功率（kw）:51.5 | 51.5 | 购机补贴(通用类) | 2024-10-22 | 山东省
3509 | 轮式拖拉机 | 70-80马力四轮驱动拖拉机 | 山东福尔沃农业装备股份有限公司 | 轮式拖拉机 | FB704-1 |  | 功率:70马力;驱动方式:四轮驱动:是 ;最小使用比质量:39.32kg/kW; | 整机型号、名称 / FB704-1、轮式拖拉机 整机型式 / 轮式 整机机架型式 / 无架 整机驱动型式 / 四驱 整机用途 / 一般用途 整机外廓尺寸(长×宽×高及部位) mm 3600×1500×2230（至安全架顶） 轴距 mm 1875 常用轮距(前轮/后轮) mm 1200/1200 轮距(前轮/后轮) mm 1160、1200、1300/1160～1300 最小离地间隙及部位 mm 370 前桥下沿 离合器壳体前端面至后驱动轴轴心线的水平距离 mm 1068 变速箱齿轮副轴孔中心距 mm 80.5 最小使用质量 kg 2025 标准配重(前/后) kg 55/120 最小使用比质量 kg/kW 39.32 挡位数（前进/倒退） / 8/2 主变速挡位数 / 4+1 副变速挡位数 / 2 最高设计理论速度 km/h 38.98 发动机标定功率（kw）:51.5 | 51.5 | 购机补贴(通用类) | 2026-04-01 | 山东省
3510 | 轮式拖拉机 | 70-80马力四轮驱动拖拉机 | 山东华沃机械科技有限公司 | 轮式拖拉机 | HW704-D1 |  | 功率:70马力;驱动方式:四轮驱动:是 ;最小使用比质量:38.16kg/kW; | 功率:51.5kW（70马力）；驱动方式:四轮驱动；最小使用质量：1965kg；最小使用比质量38.16kg/kW | 51.5 | 购机补贴(通用类) | 2026-04-01 | 山东省
3511 | 轮式拖拉机 | 70-80马力四轮驱动拖拉机 | 山东久力农业装备有限公司 | 轮式拖拉机 | ME704 |  | 功率:70马力;驱动方式:四轮驱动:是 ;最小使用比质量:38.16kg/kW; | 功率：70马力，51.5kW；驱动型式：四轮驱动；长×宽×高（mm）：3650×1480×2255（宽轮距）3650×1330×2255（选装窄轮距）；轴距（mm）：1870；最小使用质量（kg）：1965，最小使用比质量：38.16。 | 51.5 | 购机补贴(通用类) | 2026-04-01 | 山东省
3512 | 轮式拖拉机 | 70-80马力四轮驱动拖拉机 | 山东巨明机械有限公司 | 轮式拖拉机 | JM704 |  | 功率:70马力;驱动方式:四轮驱动:是 ;最小使用比质量:55.83kg/kW; | 发动机标定功率：51.5kW；型式：四轮驱动；外廓尺寸（长×宽×高）：4100×1795×2600mm；轴距：2070mm；最小离地间隙：365mm；最小使用质量：2875kg；最大配重（前/后）：120/360kg；档位数（前进/倒退/爬行）：12/12/0；最大牵引力：≥14kN；变速箱型式：4×3×（1+1）组成式；翻倾防护装置：驾驶室；悬挂装置型式：后置三点悬挂。 | 51.5 | 购机补贴(通用类) | 2023-12-31 | 山东省
3513 | 轮式拖拉机 | 70-80马力四轮驱动拖拉机 | 山东巨明机械有限公司 | 轮式拖拉机 | JM704-E |  | 功率:70马力;驱动方式:四轮驱动:是 ;最小使用比质量:39.81kg/kW; | 发动机标定功率：51.5kW；整机驱动型式：四驱；整机外廓尺寸（长×宽×高及部位）：3620×1450×2350（安全架顶部）mm、3620×1450×2400（驾驶室顶）mm；轴距：1950mm；最小离地间隙及部位：310（前桥底部）mm；最小使用质量：2050kg；标准配重（前/后）：48/60kg；档位数（前进/倒退）：8/2；最小使用比质量：39.81kg/kw；变速箱（器）型式：机械平面组成式；翻倾防护装置（安全框架）型式：安全框架，选装简易驾驶室；悬挂装置型式：后置、三点悬挂。 | 51.5 | 购机补贴(通用类) | 2025-09-29 | 山东省
3514 | 轮式拖拉机 | 70-80马力四轮驱动拖拉机 | 山东巨明机械有限公司 | 轮式拖拉机 | JM704-N |  | 功率:70马力;驱动方式:四轮驱动:是 ;最小使用比质量:49.51kg/kW; | 发动机标定功率：51.5kW；整机驱动型式：四驱；整机外廓尺寸（长×宽×高及部位）：3660×1600×2670（安全架顶部）mm、3660×1660×2660（驾驶室顶）mm；轴距：2100mm；最小离地间隙及部位：400（后牵引架底部）mm；最小使用质量：2550kg；标准配重（前/后）：48/60kg；档位数（前进/倒退）：8/2；最小使用比质量：49.51kg/kw；变速箱（器）型式：机械平面组成式；翻倾防护装置（安全框架）型式：安全框架，选装简易驾驶室；悬挂装置型式：后置、三点悬挂。 | 51.5 | 购机补贴(通用类) | 2025-09-29 | 山东省
3515 | 轮式拖拉机 | 70-80马力四轮驱动拖拉机 | 山东联诚农业装备有限公司 | 轮式拖拉机 | LC704-N |  | 功率:70马力;驱动方式:四轮驱动:是 ;最小使用比质量:42.8kg/kW; | （备注：LC704-N和LC804-N为LC904-N涵盖型号，变更报告由系统根据证书编号自动抓取，无法删除LC904-N、LC804-N变更报告）。四轮驱动；外廓尺寸：3900×1620×2820 mm；轴距2050mm；常用轮距（前轮/后轮）：1270/1300mm；轮距（前轮/后轮）调整方式：不可调/有级可调；最小使用质量：2205kg；标准配重（前/后）：144 kg /80 kg；档位数（前进/倒退/爬行）：8/2/0；主变速档位数*副变速档位数：（4+1）*2；发动机与离合器联接方式：直联；起动方式：电启动；翻倾防护装置（驾驶室或安全框架）：安全框架；转向系型式：前轮全液压转向；传动系变速箱型式：机械平面组成式；主变速箱换挡型式：机械有级挡；副变速箱换档方式：机械有级挡；轮胎型号（前轮/后轮）：8.3-20/11-32 | 51.5 | 购机补贴(通用类) | 2025-12-30 | 山东省
3516 | 轮式拖拉机 | 70-80马力四轮驱动拖拉机 | 山东联诚农业装备有限公司 | 轮式拖拉机 | LC704-T |  | 功率:70马力;驱动方式:四轮驱动:是 ;最小使用比质量:40kg/kW; | （备注：系统抓取的最小使用比质量为自主变更前的数38.8Kg/KW，自主变更后最小使用比质量为40Kg/KW，最小使用质量变更前为2000kg；变更后为2060kg，变化范围3%；变更部位：左半轴套管、右半轴套管；变更原因：因产品调整升级，对易损坏部件增加强度，更换强度更高的半轴套管，造成最小使用质量改变)。四轮驱动；外廓尺寸：3600×1520×2615mm；轴距1950mm；常用轮距（前轮/后轮）：1180/1200mm；轮距（前轮/后轮）调整方式：有级可调/无级调节；最小使用质量：2000kg；标准配重（前/后）：64 kg /80 kg；档位数（前进/倒退/爬行）：8/8/0；主变速档位数*副变速档位数：4*（1+1）×2；发动机与离合器联接方式：直联；起动方式：电启动；翻倾防护装置（驾驶室或安全框架）：安全框架；转向系型式：前轮全液压转向；传动系变速箱型式：机械平面组成式；主变速箱换挡型式：机械有级挡；副变速箱换档方式：机械有级挡；轮胎型号（前轮/后轮）：7.50-16/11.2-28 | 51.5 | 购机补贴(通用类) | 2025-12-30 | 山东省
3517 | 轮式拖拉机 | 70-80马力四轮驱动拖拉机 | 山东隆耀重工科技有限公司 | 轮式拖拉机 | DA704-A |  | 功率:70马力;驱动方式:四轮驱动:是 ;最小使用比质量:39.71kg/kW; | 70马力轮式拖拉机，四轮驱动，发动机信息：型号：YN4EZ070-32CR;制造商：昆明云内动力股份有限公司；气缸数：4；标定功率:51.5kW;标定转速2300r/min；排放标准：GB 20891-2014《非道路移动机械用柴油机排气污染物排放限值及测量方法（中国第三、四阶段）》第三阶段，最小使用比质量：39.71 kg/kW k值 29.21 kg/ps 最小使用质量2045kg | 51.5 | 购机补贴(通用类) | 2025-12-30 | 山东省
3518 | 轮式拖拉机 | 70-80马力四轮驱动拖拉机 | 山东隆耀重工科技有限公司 | 轮式拖拉机 | DN704 |  | 功率:70马力;驱动方式:四轮驱动:是 ;最小使用比质量:39.81kg/kW; | 70马力轮式拖拉机，四轮驱动，发动机信息：型号：YN4EZ070-32CR;制造商：昆明云内动力股份有限公司；气缸数：4；标定功率:51.5kW;标定转速2300r/min；排放标准：GB 20891-2014《非道路移动机械用柴油机排气污染物排放限值及测量方法（中国第三、四阶段）》第三阶段，安全架最小使用比质量：39.81 kg/kW k值 29.29 kg/ps最小使用比质量2050kg 驾驶室最小使用比质量：41.75 kg/kW k值 30.71 kg/ps最小使用比质量2150kg | 51.5 | 购机补贴(通用类) | 2025-12-30 | 山东省
3519 | 轮式拖拉机 | 70-80马力四轮驱动拖拉机 | 山东鲁潍农业装备有限公司 | 轮式拖拉机 | N704-A |  | 功率:70马力;驱动方式:四轮驱动:是 ;最小使用比质量:47.57kg/kW; | 外廓尺寸及部位：3770×1740×2650（驾驶室顶部）mm，驱动形式：四轮驱动，标定功率：51.5kW(70马力），轴距：1965mm，常用轮距：1300/1340mm，最小使用质量2450kg，最小使用比质量：47.57kg/kW， 发动机型号：4B5-70U32，功率：51.5kW，制造商：安徽全柴动力股份有限公司，排放阶段：第三阶段。 | 51.5 | 购机补贴(通用类) | 2026-04-01 | 山东省
3520 | 轮式拖拉机 | 70-80马力四轮驱动拖拉机 | 山东鲁潍农业装备有限公司 | 轮式拖拉机 | N704-B |  | 功率:70马力;驱动方式:四轮驱动:是 ;最小使用比质量:43.69kg/kW; | 外廓尺寸及部位：3670×1680×2360（防翻架顶部）mm，驱动形式：四轮驱动，标定功率：51.5kW(70马力），轴距：1965mm，常用轮距：1300/1340mm,最小使用质量2250kg，最小使用比质量：43.69kg/kW， | 51.5 | 购机补贴(通用类) | 2026-04-01 | 山东省
3521 | 轮式拖拉机 | 70-80马力四轮驱动拖拉机 | 山东鲁潍农业装备有限公司 | 轮式拖拉机 | 丰利704 |  | 功率:70马力;驱动方式:四轮驱动:是 ;最小使用比质量:51.65kg/kW; | 外廓尺寸：3890×1790×2665mm，驱动形式：四轮驱动，标定功率：51.5kW(70马力），轴距：2000mm，轮距：1320/1350-1550（出厂值：1320/1450）mm，最小使用质量2660kg，最小使用比质量：51.65kg/kW，发动机型号：4C5-70U32，功率：51.5KW，制造商：安徽全柴动力股份有限公司，排放阶段：第三阶段。 | 51.5 | 购机补贴(通用类) | 2022-12-31 | 山东省
3522 | 轮式拖拉机 | 70-80马力四轮驱动拖拉机 | 山东宁奔野农业机械有限公司 | 轮式拖拉机 | 704B |  | 功率:70马力;驱动方式:四轮驱动:是 ;最小使用比质量:40.78kg/kW; | 型式:四轮驱动，功率51.5kW,外廓尺寸3600*1650*2500mm(安全架）3600*1650*2700(驾驶室)，轴距1960mm，常用轮距（前轮/后轮）1300/1300mm，最小使用质量2100kg(安全架)2300(驾驶室)，最大牵引力14.0kN,动力输出轴功率大于等于43.8kW. | 51.5 | 购机补贴(通用类) | 2023-12-31 | 山东省
3523 | 轮式拖拉机 | 70-80马力四轮驱动拖拉机 | 山东瑞科农业装备有限公司 | 轮式拖拉机 | HT704 |  | 功率:70马力;驱动方式:四轮驱动:是 ;最小使用比质量:38.2/38.8kg/kW; | 驱动形式:四轮驱动；标定功率:51.5kw；发动机型号:4B5-70U32；轮距(mm):前轮1200,后轮1200；轮胎规格(前/后):8.3-20/12.4-28；轴距(mm):1870；安全架外廓尺寸(mm):3540×1600×2330；安全架配置最小使用质量:1970kg；驾驶室外廓尺寸(mm):3540×1570×2450；驾驶室配置最小使用质量:2000kg. | 51.5 | 购机补贴(通用类) | 2025-09-29 | 山东省
3524 | 轮式拖拉机 | 70-80马力四轮驱动拖拉机 | 山东瑞泽重工有限公司 | 轮式拖拉机 | RZ704 |  | 功率:70马力;驱动方式:四轮驱动:是 ;最小使用比质量:52.14kg/kW; | 功率：51.5kw 驱动方式：四轮驱动 最小使用比质量：52.14 | 51.5 | 购机补贴(通用类) | 2021-12-31 | 山东省
3525 | 轮式拖拉机 | 70-80马力四轮驱动拖拉机 | 山东瑞泽重工有限公司 | 轮式拖拉机 | RZ704-A |  | 功率:70马力;驱动方式:四轮驱动:是 ;最小使用比质量:46.21kg/kW; | 功率：51.5kw 驱动方式：四轮驱动 最小使用比质量：46.21 | 51.5 | 购机补贴(通用类) | 2021-12-31 | 山东省
3526 | 轮式拖拉机 | 70-80马力四轮驱动拖拉机 | 山东萨丁重工有限公司 | 轮式拖拉机 | SD704 |  | 功率:70马力;驱动方式:四轮驱动:是 ;最小使用比质量:53.20kg/kW; | 整机型式：轮式；整机机架型式：无架；整机驱动型式：四轮驱动；整机用途：一般用途；外廓尺寸(长×宽×高)：4050x1795x2630mm；轴距或履带接地长：2010mm；常用轮距(前轮/后轮)或轨距：1450/1408mm；整机最小离地间隙：310mm；最小使用质量：2740kg；整机标准配重(前/后)：144/180kg ；整机最小使用比质量：53.2kg/kW；档位数(前进/倒退)：8+2；整机发动机与主离合器联接方式：直联。 | 51.5 | 购机补贴(通用类) | 2024-12-23 | 山东省
3527 | 轮式拖拉机 | 70-80马力四轮驱动拖拉机 | 山东萨丁重工有限公司 | 轮式拖拉机 | SD704-A |  | 功率:70马力;驱动方式:四轮驱动:是 ;最小使用比质量:48.54kg/kW; | 整机型式：轮式；整机机架型式：无架；整机驱动型式：四轮驱动；整机用途：一般用途；外廓尺寸(长×宽×高)：4300x1800x2700mm；轴距或履带接地长：2010mm；常用轮距(前轮/后轮)或轨距：1390/1400mm；整机最小离地间隙：365mm；最小使用质量：2500kg；整机标准配重(前/后)：144/160kg ；整机最小使用比质量：48.54kg/kW；档位数(前进/倒退)：12+12；整机发动机与主离合器联接方式：直联。 | 51.5 | 购机补贴(通用类) | 2022-12-31 | 山东省
3528 | 轮式拖拉机 | 70-80马力四轮驱动拖拉机 | 山东山拖凯泰农业装备有限公司 | 轮式拖拉机 | 704-A |  | 功率:70马力;驱动方式:四轮驱动:是 ;最小使用比质量:41.9kg/kW; | 型式：轮式；机架型式：无架；用途：一般用途；外廓尺寸(长×宽×高及部位):3515×1600×2720（安全架顶部）mm，3700×1800×2700（变更后选装驾驶室顶部）mm；驱动型式: 四驱；功率:70马力；轴距:1965 mm；最小离地间隙及部位：365 mm（前桥底部）；轮距（前轮/后轮）：1285、1375/1200、1300、1380、1460mm；最小使用质量: 2160 kg，2295kg（变更后选装驾驶室）；标准配重质量(前/后)：64/92KG；最小使用比质量（kg/kw）：41.9，44.6（变更后选装驾驶室）；档位数(前进/倒退):8/2；变速箱型式:机械平面组成式；主变速档位数：4+1；副变速档位数：2；翻倾防护装置（驾驶室或安全框架）: 型号KT1204A.46B.010 安全框架，型号KT1004A.45N.010,简易驾驶室；轮胎型号（前轮/后轮）：7.50-16/12.4-28，选装件轮胎型号（前轮/后轮）6.50-16、6.00-16/12.4-24、11.2-24；发动机型号: YD4CZ70C1；生产厂家:扬动股份有限公司;功率: 51.5 KW； 发动机排放标准：国Ⅲ | 51.5 | 购机补贴(通用类) | 2025-07-05 | 山东省
3529 | 轮式拖拉机 | 70-80马力四轮驱动拖拉机 | 山东时风（集团）有限责任公司 | 轮式拖拉机 | SF704B |  | 功率:70马力;驱动方式:四轮驱动:是 ;最小使用比质量:42.33kg/kW; | 新柴4D32ZT70国Ⅲ、风云Ⅲ机罩、侧置变速、前轮7.50-16后轮11.2-28、8+2档、液压转向、差速锁、双速输出(540/760)、便携前配、双层后配重. | 51.5 | 购机补贴(通用类) | 2023-12-31 | 山东省
3530 | 轮式拖拉机 | 70-80马力四轮驱动拖拉机 | 山东双力现代农业装备有限公司 | 轮式拖拉机 | SL704-B |  | 功率:70马力;驱动方式:四轮驱动:是 ;最小使用比质量:38.21kg/kW; | 驱动型式：四轮驱动；配套功率：70马力；外廓尺寸（长×宽×高及部位）mm：3785×1530×2390（安全架顶）；轴距：1890mm；最小使用质量：1968kg；挡位数（前进/倒退）：8/2；主变速挡位数：4+1；副变速挡位数：2；翻倾防护装置（驾驶室或安全框架）：安全框架；转向系型式：全液压；动力输出轴标准转速：540/720 r/min。 | 51.5 | 购机补贴(通用类) | 2025-07-05 | 山东省
3531 | 轮式拖拉机 | 70-80马力四轮驱动拖拉机 | 山东双力现代农业装备有限公司 | 轮式拖拉机 | SLM704 |  | 功率:70马力;驱动方式:四轮驱动:是 ;最小使用比质量:40.9kg/kW; | 驱动型式：四轮驱动；配套功率：70马力；外廓尺寸（长×宽×高及部位）mm：3760×1410×2460（安全架顶），3720×1625×2405（安全架顶），3765×1750×2705（驾驶室顶部）；轴距：2040mm；最小使用质量kg：2105，2160（选装加长半轴套管），2350（选装简易驾驶室）；挡位数（前进/倒退）：8/2；主变速挡位数：4+1；副变速挡位数：2；翻倾防护装置（驾驶室或安全框架）：安全框架或简易驾驶室；转向系型式：全液压；动力输出轴标准转速：540/760 r/min。 | 51.5 | 购机补贴(通用类) | 2026-06-29 | 山东省
3532 | 轮式拖拉机 | 70-80马力四轮驱动拖拉机 | 山东双力现代农业装备有限公司 | 轮式拖拉机 | SLN704 |  | 功率:70马力;驱动方式:四轮驱动:是 ;最小使用比质量:38.9kg/kW; | 驱动型式：四轮驱动；配套功率：70马力；外廓尺寸（长×宽×高及部位）mm：3610×1420×2480（安全架顶部），3595×1535×2365（安全架顶部），3655×1770×2660（驾驶室顶部）；轴距：1930mm；最小使用质量kg：2005，2035（选装加长半轴套管），2148（选装简易驾驶室）；挡位数（前进/倒退）：8/2；主变速挡位数：4+1；副变速挡位数：2；翻倾防护装置（驾驶室或安全框架）：安全框架或简易驾驶室；转向系型式：全液压；动力输出轴标准转速：540/760 r/min。 | 51.5 | 购机补贴(通用类) | 2026-06-29 | 山东省
3533 | 轮式拖拉机 | 70-80马力四轮驱动拖拉机 | 山东潍坊鲁中拖拉机有限公司 | 轮式拖拉机 | 704-F |  | 功率:70马力;驱动方式:四轮驱动:是 ;最小使用比质量:41.25kg/kW; | 发动机标定功率：70马力，驱动方式：四轮驱动，最小使用质量（安全架/驾驶室）：2145kg/2200kg，最小使用比质量（安全架/驾驶室）kg/kw：41.25/42.31，外廓尺寸(长×宽×高)：3600*1520*2480/3600*1520*2490；轴距或履带接地长：1880；常用轮距(前轮/后轮)或轨距：1200/1200；标准配重(前/后)：72/80；档位数(前进/倒退/爬行)：8/2/0；（选装一：8/8/0；）主变速档位数*副变速档位数/其他档位数：(4+1)*2/0；（选装一：4*2*（1+1）/0）；发动机与离合器联接方式：直联式；起动方式：电启动；翻倾防护装置（驾驶室或安全框架）：安全框架/驾驶室；转向系型式：全液压；传动系变速箱型式：机械平面组成式；主变速箱换档方式：机械有级挡；副变速箱换档方式：机械有级挡；轮胎型号(前轮/后轮)：8.30-20/12.4-28；（选装：（7.50-16、7.00-16、6.50-16、6.00-16、6.00-14）/（13.6-24、11.2-28、12.4-24、11.2-24、9.5-28、9.5-24）） ；排放阶段：国三 | 52 | 购机补贴(通用类) | 2025-07-05 | 山东省
3534 | 轮式拖拉机 | 70-80马力四轮驱动拖拉机 | 山东潍坊鲁中拖拉机有限公司 | 轮式拖拉机 | LZ704-B |  | 功率:70马力;驱动方式:四轮驱动:是 ;最小使用比质量:38.65kg/kW; | 发动机标定功率：70马力，驱动方式：四轮驱动，最小使用质量：2010kg，最小使用比质量(kg/kw)：38.65，外廓尺寸(长×宽×高)：3630*1515*2370/3630*1275*2450；轴距或履带接地长：1880； 常用轮距(前轮/后轮)或轨距：1200/1200；(选装960/960）；标准配重(前/后)：144/160；档位数(前进/倒退/爬行)：8/2/0；（选装：8/8/0） 主变速档位数*副变速档位数/其他档位数：4+1*2/0；（选装：4*2*（1+1）/0）；发动机与离合器联接方式：直联式； 起动方式：电启动；翻倾防护装置（驾驶室或安全框架）：安全框架；转向系型式：全液压；传动系变速箱型式：机械平面组成式；主变速箱换档方式：机械有级挡；副变速箱换档方式：机械有级挡；轮胎型号(前轮/后轮)：8.3-20/12.4-28；（选装：（7.50-16、7.00-16、6.50-16、6.00-16）/（13.6-24、11.2-28、12.4-24、11.2-24、9.5-32、9.5-28、9.5-24））；排放阶段：国三 | 52 | 购机补贴(通用类) | 2025-09-29 | 山东省
3535 | 轮式拖拉机 | 70-80马力四轮驱动拖拉机 | 山东潍坊鲁中拖拉机有限公司 | 轮式拖拉机 | LZ704-D |  | 功率:70马力;驱动方式:四轮驱动:是 ;最小使用比质量:41.36kg/kW; | 发动机标定功率：70马力，驱动方式：四轮驱动，最小使用质量：2130kg，最小使用比质量(kg/kw)：41.36，外廓尺寸(长×宽×高)：3790*1330*2400；轴距或履带接地长：1970； 常用轮距(前轮/后轮)或轨距：1000/1050；标准配重(前/后)：96/80；档位数(前进/倒退/爬行)：8/8/0;(选装：16/8/0） 主变速档位数*副变速档位数/其他档位数：4*2*(1+1)/0；（选装：4*(2+1)*2/0）；发动机与离合器联接方式：直联式； 起动方式：电启动；翻倾防护装置（驾驶室或安全框架）：安全框架；转向系型式：全液压；传动系变速箱型式：机械平面组成式；主变速箱换档方式：机械有级挡；副变速箱换档方式：机械有级挡；轮胎型号(前轮/后轮)：7.50-16/11.2-28；选装：（6.50-16、6.00-16、7.00-12、6.00-12）/（12.4-24、11.2-24、9.5-24、9.5-28、11.2-20、13.6-16、13.8/70-20））；排放阶段：国三 | 51.5 | 购机补贴(通用类) | 2026-04-01 | 山东省
3536 | 轮式拖拉机 | 70-80马力四轮驱动拖拉机 | 山东潍坊鲁中拖拉机有限公司 | 轮式拖拉机 | LZ704-H |  | 功率:70马力;驱动方式:四轮驱动:是 ;最小使用比质量:47.50kg/kW; | 发动机标定功率：70马力，驱动方式：四轮驱动，最小使用质量（安全架/驾驶室）：2470kg/2710kg，最小使用比质量（安全架/驾驶室）kg/kw：47.50/52.12，外廓尺寸(长×宽×高)：3850*1820*2660；轴距或履带接地长：2010；常用轮距(前轮/后轮)或轨距：1250/1400；标准配重(前/后)：120/160；档位数(前进/倒退/爬行)：8/4/0；（选装一：8/8/0；选装二：12/12/0）主变速档位数*副变速档位数/其他档位数：4*(2+1)/0；（选装一：4*2*（1+1）/0；选装二：4*3*(1+1)/0）发动机与离合器联接方式：直联式；起动方式：电启动；翻倾防护装置（驾驶室或安全框架）：安全框架/驾驶室；转向系型式：全液压；传动系变速箱型式：机械平面组成式；主变速箱换档方式：机械有级挡；副变速箱换档方式：机械有级挡；轮胎型号(前轮/后轮)：9.5-24/14.9-30；（选装：（9.5-20、8.3-24、8.3-20、7.50-16）/（14.9-28、11-32、12.4-28、9.5-32、11.2-28）） ；排放阶段：国三 | 52 | 购机补贴(通用类) | 2025-07-05 | 山东省
3537 | 轮式拖拉机 | 70-80马力四轮驱动拖拉机 | 山东潍坊鲁中拖拉机有限公司 | 轮式拖拉机 | LZ754-C |  | 功率:75马力;驱动方式:四轮驱动:是 ;最小使用比质量:38.59kg/kW; | 发动机标定功率：75马力，驱动方式：四轮驱动，最小使用质量：2130kg，最小使用比质量(kg/kw)：38.59，外廓尺寸(长×宽×高)：3750*1365*2450/3750*1515*2400；轴距或履带接地长：1970；常用轮距(前轮/后轮)或轨距：1000/1050；（选装：1200/1200）；标准配重(前/后)：144/160；档位数(前进/倒退/爬行)：8/8/0；（选装：16/8/0）；主变速档位数*副变速档位数/其他档位数：4*2*(1+1)/0；（选装：4*（2+1）*2/0）；发动机与离合器联接方式：直联式；起动方式：电启动；翻倾防护装置（驾驶室或安全框架）：安全框架；转向系型式：全液压；传动系变速箱型式：机械平面组成式；主变速箱换档方式：机械有级挡；副变速箱换档方式：机械有级挡；轮胎型号(前轮/后轮)：8.3-20/12.4-28；（选装：（7.50-16、6.50-16、6.00-16、7.00-12、6.00-12）/（11.2-28、12.4-24、11.2-24、9.5-32、9.5-24、9.5-28、11.2-20、13.6-16、13.8/70-20）)；排放阶段：国三 | 55.2 | 购机补贴(通用类) | 2025-12-30 | 山东省
3538 | 轮式拖拉机 | 70-80马力四轮驱动拖拉机 | 山东潍坊鲁中拖拉机有限公司 | 轮式拖拉机 | LZ754-C2 |  | 功率:75马力;驱动方式:四轮驱动:是 ;最小使用比质量:41.30kg/kW; | 发动机标定功率：75马力，驱动方式：四轮驱动，最小使用质量：2280kg，最小使用比质量(kg/kw)：41.30，外廓尺寸(长×宽×高)：3790*1330*2400；轴距或履带接地长：1970；常用轮距(前轮/后轮)或轨距：1000/1050；标准配重(前/后)：96/80；档位数(前进/倒退/爬行)：8/8/0；（选装：16/8/0）；主变速档位数*副变速档位数/其他档位数：4*2*(1+1)/0；（选装：4*（2+1）*2/0）；发动机与离合器联接方式：直联式；起动方式：电启动；翻倾防护装置（驾驶室或安全框架）：安全框架；转向系型式：全液压；传动系变速箱型式：机械平面组成式；主变速箱换档方式：机械有级挡；副变速箱换档方式：机械有级挡；轮胎型号(前轮/后轮)：7.50-16/11.2-28；（选装：（6.50-16、6.00-16、7.00-12、6.00-12）/（12.4-24、11.2-24、9.5-24、9.5-28、11.2-20、13.6-16、13.8/70-20）)；排放阶段：国三 | 55.2 | 购机补贴(通用类) | 2026-04-01 | 山东省
3539 | 轮式拖拉机 | 70-80马力四轮驱动拖拉机 | 山东潍坊鲁中拖拉机有限公司 | 轮式拖拉机 | LZ754-D |  | 功率:75马力;驱动方式:四轮驱动:是 ;最小使用比质量:38.41kg/kW; | 发动机标定功率：75马力，驱动方式：四轮驱动，最小使用质量：2120kg，最小使用比质量(kg/kw)：38.41，外廓尺寸(长×宽×高)：3550*1400*2380；轴距或履带接地长：1790；常用轮距(前轮/后轮)或轨距：960/1050；标准配重(前/后)：144/160；档位数(前进/倒退/爬行)：8/4/0；；主变速档位数*副变速档位数/其他档位数：4*(2+1)/0；发动机与离合器联接方式：直联式；起动方式：电启动；翻倾防护装置（驾驶室或安全框架）：安全框架；转向系型式：全液压；传动系变速箱型式：机械平面组成式；主变速箱换档方式：机械有级挡；副变速箱换档方式：机械有级挡；轮胎型号(前轮/后轮)：6.50-16/11.2-24；（选装：（6.00-16、7.00-12、6.00-12）/（9.5-24、9.5-28、11.2-20、13.6-16、13.8/70-20、9.5-20）)；排放阶段：国三 | 55.2 | 购机补贴(通用类) | 2025-12-30 | 山东省
3540 | 轮式拖拉机 | 70-80马力四轮驱动拖拉机 | 山东一拖农业装备有限公司 | 轮式拖拉机 | 704-A |  | 功率:70马力;驱动方式:四轮驱动:是 ;最小使用比质量:41.74kg/kW; | 整机型式：轮式；整机机架型式:无架;整机驱动型式:四驱;整机用途:一般用途;整机外廓尺寸(长×宽×高及部位):3500×1500×2280mm;轴距或履带接地长:1820mm;常用轮距(前轮/后轮)或轨距:1200/1200mm;轮距(前轮/后轮)或轨距:1200、1300、1400/1200、1300、1400mm;最小离地间隙及部位:350mm(前桥放油螺塞);离合器壳体前端面至后驱动轴轴心线的水平距离:1090mm;变速箱齿轮副轴孔中心距:90mm;最小使用质量:2150kg;标准配重(前/后):60kg/60kg;最小使用比质量：41.74kg/kw;挡位数（前进/倒退）:8/2;主变速挡位数:4+1;副变速挡位数:2;最高设计理论速度:23.37km/h;发动机与主离合器联接方式:直联;翻倾防护装置（驾驶室或安全框架）型号:704A.46.001;翻倾防护装置（驾驶室或安全框架）型式:安全框架;翻倾防护装置（驾驶室或安全框架）生产厂:潍坊中远重工科技有限公司；发动机型号：YN4EZ070-32CR；发动机结构型式：立式、直列、四冲程；发动机生产厂：昆明云内动力股份有限公司；发动机进气方式：自然吸气；发动机气缸数：4；发动机标定功率：51.5kW；发动机额定净功率：51.5kW；发动机标定转速：2300r/min；发动机冷却方式：水冷；排放阶段：第三阶段;空气滤清器型号:K395;空气滤清器型式:干式;排气管消声腔外形尺寸（长×宽×厚或直径×长）Φ110×330mm;排气管消声腔质量:3.5kg;驾驶员座椅型号:SMT-CS06-1;驾驶员座椅生产厂:潍坊舒美特机械有限公司;安全带型号:DC-1000-006;安全带生产厂:常州市东晨车辆部件有限公司;转向系型式:全液压;转向系转向操纵机构:方向盘;转向系转向机构型式:前轮转向;传动系箱体数量：2个；变速箱（器）型式：机械平面组成式；主变速位置：在第1箱体中；主变速换挡方式：机械有级档；副变速换挡方式：机械有级档；轮胎型号(前轮/后轮)：8.3-20/12.4-28；轮胎数量(前轮/后轮)：2/2个;液压悬挂系统型式:分置式;悬挂装置型式:后置三点悬挂;悬挂装置类别:2类;工作装置液压油泵型号:CB-F316;液压输出组数:2组;工作装置安全阀全开压力:16.0-16.5MPa;动力输出轴花键数目:8;动力输 | 51.5 | 购机补贴(通用类) | 2026-04-01 | 山东省
3541 | 轮式拖拉机 | 70-80马力四轮驱动拖拉机 | 山东一拖农业装备有限公司 | 轮式拖拉机 | 704-B |  | 功率:70马力;驱动方式:四轮驱动:是 ;最小使用比质量:41.84kg/kW; | 整机型式：轮式；整机机架型式:无架;整机驱动型式:四驱;整机用途:一般用途;整机外廓尺寸(长×宽×高及部位):3500×1660×2610mm;轴距或履带接地长:1860mm;常用轮距(前轮/后轮)或轨距:1200/1200mm;轮距(前轮/后轮)或轨距:1200、1300、1400/1200、1300、1400mm;最小离地间隙及部位:360mm(后牵引架底部);离合器壳体前端面至后驱动轴轴心线的水平距离:1090mm;变速箱齿轮副轴孔中心距:90mm;最小使用质量:2155kg;标准配重(前/后):60kg/60kg;最小使用比质量：41.84kg/kw;挡位数（前进/倒退）:8/2;主变速挡位数:4+1;副变速挡位数:2;最高设计理论速度:30.69km/h;发动机与主离合器联接方式:直联;翻倾防护装置（驾驶室或安全框架）型号:1004N.46.001;翻倾防护装置（驾驶室或安全框架）型式:安全框架;翻倾防护装置（驾驶室或安全框架）生产厂:潍坊中远重工科技有限公司；发动机型号：YN4EZ070-32CR；发动机结构型式：立式、直列、四冲程；发动机生产厂：昆明云内动力股份有限公司；发动机进气方式：自然吸气；发动机气缸数：4；发动机标定功率：51.5kW；发动机额定净功率：51.5kW；发动机标定转速：2300r/min；发动机冷却方式：水冷；排放阶段：第三阶段;空气滤清器型号:K395;空气滤清器型式:干式;排气管消声腔外形尺寸（长×宽×厚或直径×长）Φ110×330mm;排气管消声腔质量:3.5kg;驾驶员座椅型号:SMT-CS06-1;驾驶员座椅生产厂:潍坊舒美特机械有限公司;安全带型号:DC-1000-006;安全带生产厂:常州市东晨车辆部件有限公司;转向系型式:全液压;转向系转向操纵机构:方向盘;转向系转向机构型式:前轮转向;传动系箱体数量：2个；变速箱（器）型式：机械平面组成式；主变速位置：在第1箱体中；主变速换挡方式：机械有级档；副变速换挡方式：机械有级档；轮胎型号(前轮/后轮)：8.3-24/11-32；轮胎数量(前轮/后轮)：2/2个;液压悬挂系统型式:分置式;悬挂装置型式:后置三点悬挂;悬挂装置类别:2类;工作装置液压油泵型号:CB-F316;液压输出组数:2组;工作装置安全阀全开压力:16.0-16.5MPa;动力输出轴花键数目:8;动力输出 | 51.5 | 购机补贴(通用类) | 2026-04-01 | 山东省
3542 | 轮式拖拉机 | 70-80马力四轮驱动拖拉机 | 山东一拖农业装备有限公司 | 轮式拖拉机 | 704-N |  | 功率:70马力;驱动方式:四轮驱动:是 ;最小使用比质量:47.57/48.93kg/kW; | 整机型式：轮式；整机机架型式:无架;整机驱动型式:四驱;整机用途:一般用途;整机外廓尺寸(长×宽×高及部位):3800×1760×2500mm(安全架顶部);轴距或履带接地长:1980mm;常用轮距(前轮/后轮)或轨距:1200/1200mm;轮距(前轮/后轮)或轨距:1200、1300、1400/1200、1300、1400mm;最小离地间隙及部位410mm（后牵引架底部）;离合器壳体前端面至后驱动轴轴心线的水平距离:1150mm;变速箱齿轮副轴孔中心距:92mm;最小使用质量:2450kg;标准配重(前/后):60kg/60kg;最小使用比质量：47.57kg/kw;挡位数（前进/倒退）:8/2;主变速挡位数:4+1;副变速挡位数:2;最高设计理论速度:30.01km/h;发动机与主离合器联接方式:直联;翻倾防护装置（驾驶室或安全框架）型号:1004N.46.001;翻倾防护装置（驾驶室或安全框架）型式:安全框架;翻倾防护装置（驾驶室或安全框架）生产厂:潍坊中远重工科技有限公司；发动机型号：YN4EZ070-32CR；发动机结构型式：立式、直列、四冲程；发动机生产厂：昆明云内动力股份有限公司；发动机进气方式：增压；发动机气缸数：4；发动机标定功率：51.5kW；发动机额定净功率：51.5kW；发动机标定转速：2400r/min；发动机冷却方式：水冷；排放阶段：第三阶段;空气滤清器型号:K395;空气滤清器型式:干式;排气管消声腔外形尺寸（长×宽×厚或直径×长）Φ110×330mm;排气管消声腔质量:3.5kg;驾驶员座椅型号:SMT1;驾驶员座椅生产厂:潍坊舒美特机械有限公司;安全带型号:DC-1000-006;安全带生产厂:常州市东晨车辆部件有限公司;转向系型式:全液压;转向系转向操纵机构:方向盘;转向系转向机构型式:前轮转向;传动系箱体数量、变速箱（器）型式:箱体数量：2个、机械平面组成式；主变速位置和换挡方式：在第1箱体中、机械有级挡；副变速换挡方式：机械有级挡；轮胎型号(前轮/后轮)：8.3-24/11-32；轮胎数量(前轮/后轮)：2/2个；液压悬挂系统型式：分置式；悬挂装置型式：后置三点悬挂；悬挂装置类别：2类；工作装置液压油泵型号：CBN-G325；液压输出组数：2组；工作装置安全阀全开压力：17.5±0.5MPa；动力输出轴花键数目：8；动力输出 | 51.5 | 购机补贴(通用类) | 2026-04-01 | 山东省
3543 | 轮式拖拉机 | 70-80马力四轮驱动拖拉机 | 上海向明农业机械有限公司 | 轮式拖拉机 | SH704 |  | 功率:70马力;驱动方式:四轮驱动:是 ;最小使用比质量:48.6kg/kW; | 外廓尺寸（长×宽×高）：3943×1930×2394mm；驱动型式:四轮驱动；轴距：2142.5mm;最小使用质量：2500kg;档位数（前进/倒退）：前进8档/倒退2档；发动机标定转速：2400；动力输出轴功率（kw）：43.78；发动机标定功率：51.5kW;框架上最大提升力（kN）：14.1、排放阶段：国三 | 51.5 | 购机补贴(通用类) | 2021-12-31 | 上海市
3544 | 轮式拖拉机 | 70-80马力四轮驱动拖拉机 | 四川川龙拖拉机制造有限公司 | 轮式拖拉机 | CL704 |  | 功率:70马力;驱动方式:四轮驱动:是 ;最小使用比质量:50.49kg/kW; | 整机外廓尺寸(长×宽×高及部位)mm：3980×1850×2585（驾驶室）、3980×1850×2720（安全架）；轴距mm：2040；最小离地间隙及部位mm：240(前桥中部)；最小使用质量kg：2730（驾驶室）、2600（安全架）；标准配重(前/后)kg： 27/80 ；整机发动机与离合器联接方式：直联；转向系型式：前轮液压转向 | 51.5 | 购机补贴(通用类) | 2021-12-31 | 四川省
3545 | 轮式拖拉机 | 70-80马力四轮驱动拖拉机 | 四川川龙拖拉机制造有限公司 | 轮式拖拉机 | CL704E |  | 功率:70马力;驱动方式:四轮驱动:是 ;最小使用比质量:46.41kg/kW; | 整机外廓尺寸(长×宽×高及部位)mm：3820×1550×2600(安全架）；轴距mm：1920；最小离地间隙及部位mm：355；最小使用质量kg：2390；标准配重(前/后)kg：0/0；发动机型号：YD4CZ70C1；发动机生产厂：扬动股份有限公司；整机发动机与离合器联接方式：直联；转向系型式：前轮液压转向 | 51.5 | 购机补贴(通用类) | 2023-12-31 | 四川省
3546 | 轮式拖拉机 | 70-80马力四轮驱动拖拉机 | 泰安泰山国泰拖拉机制造有限公司 | 轮式拖拉机 | GT704-1 |  | 功率:70马力;驱动方式:四轮驱动:是 ;最小使用比质量:38.1kg/kW; | 结构尺寸（长*宽*高及部位mm）：3600×1680×2380（安全架顶部），驱动型式：四驱 ，标定功率（kw)：52，发动机商标或品牌：四达，发动机型号：SD4DW3Z,轴距（mm）：1840，最小使用质量（kg）：1980，配重（kg）(前/后)：88/90，档位数（前进/倒退）：8/2，变速箱（器）型式：机械平面组成式，机架型式：无架，选装简易驾驶室：结构尺寸（长*宽*高mm）：3600×1680×2380（驾驶室顶部），最小使用质量（kg）：2040，标准配重（kg）(前/后)：88/90； | 52 | 购机补贴(通用类) | 2026-04-01 | 山东省
3547 | 轮式拖拉机 | 70-80马力四轮驱动拖拉机 | 泰安泰山国泰拖拉机制造有限公司 | 轮式拖拉机 | GT704-3 |  | 功率:70马力;驱动方式:四轮驱动:是 ;最小使用比质量:41.1kg/kW; | 结构尺寸（长*宽*高及部位mm）：3700×1660×2400（安全架顶部），驱动型式：四驱 ，标定功率（kw)：52，发动机商标或品牌：四达，发动机型号：SD4DW3Z,轴距（mm）：1800，最小使用质量（kg）：2140，配重（kg）(前/后)：96/264，档位数（前进/倒退）：8/2，变速箱（器）型式：机械平面组成式，机架型式：无架，选装简易驾驶室：结构尺寸（长*宽*高mm）：3700×1660×2450（驾驶室顶），最小使用质量（kg）：2210，标准配重（kg）(前/后)：96/90； | 52 | 购机补贴(通用类) | 2026-04-01 | 山东省
3548 | 轮式拖拉机 | 70-80马力四轮驱动拖拉机 | 泰安泰山国泰拖拉机制造有限公司 | 轮式拖拉机 | GT704-8 |  | 功率:70马力;驱动方式:四轮驱动:是 ;最小使用比质量:40.87kg/kW; | 结构尺寸（长*宽*高及部位mm）：3200×1550×2180（安全架顶），驱动型式：四驱 ，标定功率（kw)：51.5，发动机商标或品牌：锡柴，发动机型号：4DW93-70GAG3U,轴距（mm）：1730，最小使用质量（kg）：2105，配重（kg）(前/后)：8/230，档位数（前进/倒退）：8/2，变速箱（器）型式：机械平面组成式，机架型式：无架 | 51.5 | 购机补贴(通用类) | 2026-04-01 | 山东省
3549 | 轮式拖拉机 | 70-80马力四轮驱动拖拉机 | 泰安泰山国泰拖拉机制造有限公司 | 轮式拖拉机 | GT704-N |  | 功率:70马力;驱动方式:四轮驱动:是 ;最小使用比质量:45.4kg/kW; | 结构尺寸（长*宽*高及部位mm）：3800×1620×2700（安全架顶），驱动型式：四驱 ，标定功率（kw)：52，发动机商标或品牌：新柴，发动机型号：4D32ZT33/704；选装发动机商标或品牌：四达，发动机型号：SD4DW3Z;轴距（mm）：2000，最小使用质量（kg）：2360，配重（kg）(前/后)：75/280，档位数（前进/倒退）：8/2，变速箱（器）型式：机械平面组成式，机架型式：无架，选装简易驾驶室（一）:结构尺寸（长*宽*高及部位mm）:3800×1620×2700（驾驶室顶），最小使用质量（kg）：2480，标准配重（kg）(前/后）：75/280，选装简易驾驶室（二）: 结构尺寸（长*宽*高及部位mm）:3800×1780×2700（驾驶室顶），最小使用质量（kg）：2480，标准配重（kg）(前/后）：75/280， | 52 | 购机补贴(通用类) | 2025-07-05 | 山东省
3550 | 轮式拖拉机 | 70-80马力四轮驱动拖拉机 | 泰安泰山国泰拖拉机制造有限公司 | 轮式拖拉机 | 泰山-704C |  | 功率:70马力;驱动方式:四轮驱动:是 ;最小使用比质量:38.83kg/kW; | 外廓尺寸（长*宽*高mm）：3700×1400×2220，驱动型式：四轮驱动，配套功率（kw）：51.5，发动机商标或品牌：新柴，发动机型号：4K41ZT31/703，轴距（mm）：2050，最小使用质量（kg）：2000，配重（kg）(前/后)：32/48，档位数（前进/倒退/爬行）：12/12/无，变速箱型式：4×3×（1+1），机架型式： 无架式 | 51.5 | 购机补贴(通用类) | 2021-12-31 | 山东省
3551 | 轮式拖拉机 | 70-80马力四轮驱动拖拉机 | 泰安泰山国泰拖拉机制造有限公司 | 轮式拖拉机 | 泰山-704N |  | 功率:70马力;驱动方式:四轮驱动:是 ;最小使用比质量:45.38kg/kW; | 外廓尺寸（长*宽*高mm）：3780×1640×2615，驱动型式：四轮驱动，配套功率（kw）：52，发动机商标或品牌：新柴，发动机型号：4D32ZT33/704，轴距（mm）：2000，最小使用质量（kg）：2360，配重（kg）(前/后)：,75/165，档位数（前进/倒退/爬行）：8/2/无，变速箱型式：（4+1）×2组成式，机架型式：无架式；选装简易驾驶室（长*宽*高mm）：3800×1620×2700（驾驶室顶），最小使用质量（kg）：2480，标准配重(前/后):75/165 | 52 | 购机补贴(通用类) | 2023-12-31 | 山东省
3552 | 轮式拖拉机 | 70-80马力四轮驱动拖拉机 | 泰安泰山国泰拖拉机制造有限公司 | 轮式拖拉机 | 泰山754-B |  | 功率:75马力;驱动方式:四轮驱动:是 ;最小使用比质量:50.54kg/kW; | 结构尺寸（长*宽*高及部位mm）：3910×1740×2600(驾驶室，驱动型式：四驱 ，标定功率（kw)：55.2，发动机商标或品牌：新柴，发动机型号：4D32ZT31/754，轴距（mm）：2040，最小使用质量（kg）：2790，配重（kg）(前/后)：200/420，档位数（前进/倒退）：12/12，变速箱（器）型式：机械平面组成式，机架型式：无架 | 55.2 | 购机补贴(通用类) | 2024-12-30 | 山东省
3553 | 轮式拖拉机 | 70-80马力四轮驱动拖拉机 | 特拉克（潍坊）农业装备有限公司 | 轮式拖拉机 | TK704-A |  | 功率:70马力;驱动方式:四轮驱动:是 ;最小使用比质量:52.7kg/kW; | 功率：70马力，驱动方式：四轮驱动；整机外廓尺寸(长×宽×高及部位)mm：4090×1790×2650(安全架顶)；轴距或履带接地长mm：2060；常用轮距(前轮/后轮)或轨距mm：1250/1400；轮距(前轮/后轮)或轨距mm：1250、1350、1450/1200-1500；最小离地间隙及部位mm：360（牵引板底部）；离合器壳体前端面至后驱动轴轴心线的水平距离mm：1152；变速箱齿轮副轴孔中心距mm：92；最小使用质量kg：2715；标准配重(前/后) kg：144/180；最小使用比质量kg/kW：52.7；挡位数（前进/倒退）：12/12；主变速挡位数：4；副变速挡位数：（1+1）×3；最高设计理论速度km/h：33.59；发动机与主离合器联接方式：直联；翻倾防护装置（驾驶室或安全框架）型号：TK1004.46.001；翻倾防护装置（驾驶室或安全框架）型式：安全框架；空气滤清器型号：YKQ2027U5；空气滤清器型式：干式；转向系型式：全液压；转向系转向操纵机构：方向盘；转向系转向机构型式：前轮转向；传动系箱体数量、变速箱（器）型式：箱体数量：2，机械平面组成式；主变速位置和换挡方式：主变速位置：在第1箱体中，机械有级挡；副变速换挡方式：机械有级挡；轮胎型号(前轮/后轮)：9.5-20/14.9-30；轮胎数量(前轮/后轮)个：2/2；液压悬挂系统型式：分置式；悬挂装置型式：后置三点悬挂；悬挂装置类别：2类；工作装置液压油泵型号：CBN-E320；动力输出轴标准转速 r/min：540/760；选装翻倾防护装置（驾驶室或安全框架）型号：TK1004.45.001；选装翻倾防护装置（驾驶室或安全框架）型式：简易驾驶室；选装整机外廓尺寸(长×宽×高及部位)mm：4090×1790×2650(驾驶室顶)；选装最小使用质量kg：2815；选装最小使用比质量kg/kW：54.7；选装轮胎型号(前轮/后轮)：8.3-20/12.4-28，8.3-24/11-32。发动机型号 ：YN4EZ070-32CR；发动机结构型式：立式、直列、四冲程；发动机生产厂：昆明云内动力股份有限公司；发动机标定功率kW：51.5；排放阶段：国三。 | 51.5 | 购机补贴(通用类) | 2026-06-06 | 山东省
3554 | 轮式拖拉机 | 70-80马力四轮驱动拖拉机 | 潍柴雷沃重工股份有限公司 | 轮式拖拉机 | M704-2EF |  | 功率:70马力;驱动方式:四轮驱动:是 ;最小使用比质量:38.3kg/kW; | 驱动方式：四轮驱动；功率（kw）：51.5KW | 51.5 | 购机补贴(通用类) | 2026-04-01 | 山东省
3555 | 轮式拖拉机 | 70-80马力四轮驱动拖拉机 | 潍柴雷沃重工股份有限公司 | 轮式拖拉机 | M704-2EF1 |  | 功率:70马力;驱动方式:四轮驱动:是 ;最小使用比质量:38.3kg/kW; | 驱动方式：四轮驱动；功率（kw）：51.5KW | 51.5 | 购机补贴(通用类) | 2026-04-01 | 山东省
3556 | 轮式拖拉机 | 70-80马力四轮驱动拖拉机 | 潍柴雷沃重工股份有限公司 | 轮式拖拉机 | M704-2H |  | 功率:70马力;驱动方式:四轮驱动:是 ;最小使用比质量:38.16kg/kW; | 驱动方式：四轮驱动；功率（kw）：51.5 | 51.5 | 购机补贴(通用类) | 2025-12-30 | 山东省
3557 | 轮式拖拉机 | 70-80马力四轮驱动拖拉机 | 潍柴雷沃重工股份有限公司 | 轮式拖拉机 | M704-2H1 |  | 功率:70马力;驱动方式:四轮驱动:是 ;最小使用比质量:40.8kg/kW; | 驱动方式：四轮驱动；功率（kw）：51.5KW | 51.5 | 购机补贴(通用类) | 2026-04-01 | 山东省
3558 | 轮式拖拉机 | 70-80马力四轮驱动拖拉机 | 潍柴雷沃重工股份有限公司 | 轮式拖拉机 | M704-A |  | 功率:70马力;驱动方式:四轮驱动:是 ;最小使用比质量:67.96kg/kW; | 驱动方式：四轮驱动；功率（kw）：51.5 | 51.5 | 购机补贴(通用类) | 2021-12-31 | 山东省
3559 | 轮式拖拉机 | 70-80马力四轮驱动拖拉机 | 潍柴雷沃重工股份有限公司 | 轮式拖拉机 | M704-B |  | 功率:70马力;驱动方式:四轮驱动:是 ;最小使用比质量:54.95kg/kW; | 驱动方式：四轮驱动；功率（kw）：51.5kw | 51.5 | 购机补贴(通用类) | 2021-12-31 | 山东省
3560 | 轮式拖拉机 | 70-80马力四轮驱动拖拉机 | 潍柴雷沃重工股份有限公司 | 轮式拖拉机 | M704-BA |  | 功率:70马力;驱动方式:四轮驱动:是 ;最小使用比质量:52.43kg/kW; | 驱动方式：四轮驱动；功率（kw）：51.5kw | 51.5 | 购机补贴(通用类) | 2021-12-31 | 山东省
3561 | 轮式拖拉机 | 70-80马力四轮驱动拖拉机 | 潍坊百利拖拉机有限公司 | 轮式拖拉机 | 704-A |  | 功率:70马力;驱动方式:四轮驱动:是 ;最小使用比质量:47.26kg/kW; | 整机外廓尺寸（长×宽×高）：3800×1618×2220mm（安全架顶）；轴距：2030mm；整机型式：4×4四轮驱动；标准配重：前144kg/后360kg；发动机标定功率：51.5kW；轮胎型号：前轮7.50-16/后轮13.6-24；最小使用质量：2434kg；。 | 51.5 | 购机补贴(通用类) | 2024-12-30 | 山东省
3562 | 轮式拖拉机 | 70-80马力四轮驱动拖拉机 | 潍坊百利拖拉机有限公司 | 轮式拖拉机 | 悍沃704B |  | 功率:70马力;驱动方式:四轮驱动:是 ;最小使用比质量:53.40kg/kW; | 整机外廓尺寸（长×宽×高）：4000×1900（1550-2015）×2610mm；轴距：2072mm；整机型式：4×4四轮驱动；配重（最大）：前144kg/后360kg；发动机标定功率：51.5kW；轮胎型号：前轮8.3-24/后轮14.9-30选装：前轮8.3-24水田轮/后轮：11-32水田轮；最小使用质量：2750kg。 | 51.5 | 购机补贴(通用类) | 2021-12-31 | 山东省
3563 | 轮式拖拉机 | 70-80马力四轮驱动拖拉机 | 潍坊百利拖拉机有限公司 | 轮式拖拉机 | 悍沃704B-1 |  | 功率:70马力;驱动方式:四轮驱动:是 ;最小使用比质量:40.49kg/kW; | 整机外廓尺寸（长×宽×高）：4000×1800×2610mm；轴距：2000mm；整机型式：4×4四轮驱动；配重（最大）：前144kg/后60kg；发动机标定功率：51.5kW；轮胎型号：前轮8.30-24/后轮14.9-30；最小使用质量：2600kg。 | 51.5 | 购机补贴(通用类) | 2022-12-31 | 山东省
3564 | 轮式拖拉机 | 70-80马力四轮驱动拖拉机 | 潍坊华博农业装备有限公司 | 轮式拖拉机 | 骏野704B |  | 功率:70马力;驱动方式:四轮驱动:是 ;最小使用比质量:42.33/45.44kg/kW; | 功率：70马力；驱动方式：四轮驱动；最小使用比质量：42.33（安全架）/45.44 | 51.5 | 购机补贴(通用类) | 2022-12-31 | 山东省
3565 | 轮式拖拉机 | 70-80马力四轮驱动拖拉机 | 潍坊金傲野拖拉机有限公司 | 轮式拖拉机 | 傲野-704A |  | 功率:70马力;驱动方式:四轮驱动:是 ;最小使用比质量:41.75kg/kW; | 功率：51.5kw；驱动方式：四轮驱动；外廊尺寸：3680×1660×2400mm；轴距：1980mm；常用轮距：1300/1300mm； | 51.5 | 购机补贴(通用类) | 2023-12-31 | 山东省
3566 | 轮式拖拉机 | 70-80马力四轮驱动拖拉机 | 潍坊力王农业装备有限公司 | 轮式拖拉机 | LW704 |  | 功率:70马力;驱动方式:四轮驱动:是 ;最小使用比质量:38.2/41.7kg/kW; | 功率：51.5kW（70马力）；驱动型式：四轮驱动；最小使用质量：1970kg （安全框架）2150kg（驾驶室）；最小使用比质量：38.2kg/kW（安全框架）41.7kg/kW（驾驶室） | 51.5 | 购机补贴(通用类) | 2025-09-29 | 山东省
3567 | 轮式拖拉机 | 70-80马力四轮驱动拖拉机 | 潍坊力王农业装备有限公司 | 轮式拖拉机 | LW704-1 |  | 功率:70马力;驱动方式:四轮驱动:是 ;最小使用比质量:38.8/41.7kg/kW; | 功率：51.5kW（70马力）；驱动型式：四轮驱动；最小使用质量：2000kg （安全框架）2150kg（驾驶室）；最小使用比质量：38.8kg/kW（安全框架）41.7kg/kW（驾驶室） | 51.5 | 购机补贴(通用类) | 2025-09-29 | 山东省
3568 | 轮式拖拉机 | 70-80马力四轮驱动拖拉机 | 潍坊力王农业装备有限公司 | 轮式拖拉机 | LW704-A |  | 功率:70马力;驱动方式:四轮驱动:是 ;最小使用比质量:40.97kg/kW; | 功率：51.5kW（70马力）；驱动型式：四轮驱动；最小使用质量：2110kg；最小使用比质量：40.97kg/kW | 51.5 | 购机补贴(通用类) | 2026-06-29 | 山东省
3569 | 轮式拖拉机 | 70-80马力四轮驱动拖拉机 | 潍坊力王农业装备有限公司 | 轮式拖拉机 | LW704-N |  | 功率:70马力;驱动方式:四轮驱动:是 ;最小使用比质量:41.74/44.66kg/kW; | 功率：51.5kW（70马力）；驱动型式：四轮驱动；最小使用质量：2150kg（安全框架）2300kg（驾驶室）；最小使用比质量：41.74kg/kW（安全框架）44.66kg/kW（驾驶室） | 51.5 | 购机补贴(通用类) | 2026-06-29 | 山东省
3570 | 轮式拖拉机 | 70-80马力四轮驱动拖拉机 | 潍坊力王农业装备有限公司 | 轮式拖拉机 | 力王-704 |  | 功率:70马力;驱动方式:四轮驱动:是 ;最小使用比质量:47.96/52.82kg/kW; | 功率：51.5kW（70马力）；驱动型式：四轮驱动；最小使用质量：2470kg （安全架）2720kg（驾驶室）；最小使用比质量：47.96kg/kW（安全架）52.82kg/kW（驾驶室） | 51.5 | 购机补贴(通用类) | 2021-12-31 | 山东省
3571 | 轮式拖拉机 | 70-80马力四轮驱动拖拉机 | 潍坊市奥维五金制品有限公司 | 轮式拖拉机 | AW704 |  | 功率:70马力;驱动方式:四轮驱动:是 ;最小使用比质量:38.3kg/kW; | 马力：70马力，驱动方式：四轮驱动，发动机标定功率：52kW，发动机排放阶段：国三；发动机厂家：浙江新柴股份有限公司；发动机型号：4D32ZT33/704；最小使用质量：1990kg；最小使用比质量：38.3kg/kW | 52 | 购机补贴(通用类) | 2024-12-01 | 山东省
3572 | 轮式拖拉机 | 70-80马力四轮驱动拖拉机 | 潍坊市潍星拖拉机有限公司 | 轮式拖拉机 | WX704-E |  | 功率:70马力;驱动方式:四轮驱动:是 ;最小使用比质量:38.16kg/kW; | 标定功率：51.5kW；驱动方式：四轮驱动；最小使用比质量：38.16kg/kW；整机外廓尺寸(长×宽×高及部位)（mm）: 3550×1520×2485安全框架顶部；轴距（mm）:1970；常用轮距(前轮/后轮) （mm）:1200/1200；轮距(前轮/后轮) （mm）:960-1300/960-1300；最小离地间隙及部位（mm）：410牵引框架底部；离合器壳体前端面至后驱动轴轴心线的水平距离（mm）：1090；变速箱齿轮副轴孔中心距（mm）：80.5；整机最小使用质量（kg）：1965；标准配重(前/后)（kg）：60/60 ；整机档位数（前进/倒退）：8/2；发动机与主离合器联接方式：直联；翻倾防护装置型号：WX804.46.1；翻倾防护装置型式：安全框架；转向系型式：全液压；变速箱（器）型式：机械平面组成式；主变速换挡方式：机械有级挡；轮胎型号(前轮/后轮)：8.3-20/12.4-28；悬挂装置类别：1类；动力输出轴标准转速（ r/min）： 540/720 。选装（驾驶室）整机参数：标定功率：51.5kW；驱动方式：四轮驱动；最小使用比质量：39.8kg/kW；整机外廓尺寸(长×宽×高及部位)（mm）: 3590×1520×2550驾驶室顶部；整机最小使用质量（kg）：2050；翻倾防护装置型号：WX804.45.1；翻倾防护装置型式：简易驾驶室； 轮胎型号(前轮/后轮)：8.3-20/12.4-28。 | 51.5 | 购机补贴(通用类) | 2025-12-30 | 山东省
3573 | 轮式拖拉机 | 70-80马力四轮驱动拖拉机 | 潍坊市潍星拖拉机有限公司 | 轮式拖拉机 | WX704-N |  | 功率:70马力;驱动方式:四轮驱动:是 ;最小使用比质量:40.31kg/kW; | 标定功率：52kW；驱动方式：四轮驱动；最小使用比质量：40.31kg/kW；整机外廓尺寸(长×宽×高及部位)（mm）: 3770×1635×2380（安全框架顶部）；轴距（mm）:1980；常用轮距(前轮/后轮) （mm）:1300/1300；最小离地间隙及部位（mm）：420牵引框架底部；离合器壳体前端面至后驱动轴轴心线的水平距离（mm）：1170；变速箱齿轮副轴孔中心距（mm）：92；整机最小使用质量（kg）：2096；标准配重(前/后)（kg）：72/60 ；整机档位数（前进/倒退）：8/2；发动机与主离合器联接方式：直联；翻倾防护装置型号：WX1004.46.1；翻倾防护装置型式：安全框架；转向系型式：液压转向；变速箱（器）型式：机械平面组成式；主变速换挡方式：机械有级挡；轮胎型号(前轮/后轮)：8.3-24/11-32；悬挂装置类别：2类；动力输出轴转速（ r/min）： 540/760 。选装（驾驶室）整机参数：标定功率：52kW；驱动方式：四轮驱动；最小使用比质量：42.94kg/kW；整机外廓尺寸(长×宽×高及部位)（mm）: 3850×1635×2740（驾驶室顶部）；整机最小使用质量（kg）：2233；翻倾防护装置型号：WX1004.45.1；翻倾防护装置型式：简易驾驶室；轮胎型号(前轮/后轮)：8.3-24/11-32 。 | 52 | 购机补贴(通用类) | 2025-12-30 | 山东省
3574 | 轮式拖拉机 | 70-80马力四轮驱动拖拉机 | 潍坊市鑫升机械制造有限公司 | 轮式拖拉机 | XS704 |  | 功率:70马力;驱动方式:四轮驱动:是 ;最小使用比质量:38.46kg/kW; | 标定功率：52kW；驱动方式：四轮驱动；最小使用比质量：38.46kg/kW；整机外廓尺寸(长×宽×高)（mm）: 3800×1650×2400；轴距（mm）:1980；常用轮距(前轮/后轮)（mm）:1300/1300；轮距(前轮/后轮)调整方式：有级可调/有级可调；最小离地间隙（mm）：350；整机最小使用质量（kg）：2000；最大配重(前/后)（kg）：85/180 ；整机挡位数（前进/倒退/爬行）：8/2/0；发动机与主离合器联接方式：直联；起动方式：电启动；翻倾防护装置型号：鑫升904；翻倾防护装置型式：两柱式安全架；转向系型式：液压转向；变速箱型式：（4+1）×2组成式；变速箱换挡方式：啮合套换挡；轮胎型号(前轮/后轮)：7.50-16/12.4-28；悬挂装置类别：1类；动力输出轴转速（ r/min）：540/760。选装（驾驶室）配置参数：标定功率：52kW；驱动方式：四轮驱动；最小使用比质量：41.34kg/kW；整机外廓尺寸(长×宽×高)（mm）: 3800×1710×2610；整机最小使用质量（kg）：2150；翻倾防护装置型号：NB904；翻倾防护装置型式：六柱式拖拉机驾驶室；轮胎型号(前轮/后轮)：7.50-16/12.4-28。 | 52 | 购机补贴(通用类) | 2023-12-31 | 山东省
3575 | 轮式拖拉机 | 70-80马力四轮驱动拖拉机 | 潍坊市鑫升机械制造有限公司 | 轮式拖拉机 | XSB704 |  | 功率:70马力;驱动方式:四轮驱动:是 ;最小使用比质量:46.99kg/kW; | 标定功率：51.5kW；驱动方式：四轮驱动；最小使用比质量：46.99kg/kW；整机外廓尺寸(长×宽×高)（mm）: 3980×1650×2540；轴距（mm）:2000；轮距(前轮/后轮)（mm）:1280/1100-1390；轮距(前轮/后轮)调整方式：不可调/有级可调；最小离地间隙（mm）：350；整机最小使用质量（kg）：2420；最大配重(前/后)（kg）：160/180 ；整机挡位数（前进/倒退/爬行）：12F/12R；发动机与主离合器联接方式：直联；启动方式：电启动；翻倾防护装置型号：鑫升704型；翻倾防护装置型式：六柱式驾驶室；转向系型式：液压转向；变速箱型式：4×3×（1+1）组成式；变速箱换挡方式：啮合套换挡；轮胎型号(前轮/后轮)：8.3-20/12.4-28；悬挂装置类别：2类；动力输出轴转速（ r/min）：540/760 。 | 51.5 | 购机补贴(通用类) | 2021-12-31 | 山东省
3576 | 轮式拖拉机 | 70-80马力四轮驱动拖拉机 | 潍坊沃富田农业装备有限公司 | 轮式拖拉机 | WFT704A |  | 功率:70马力;驱动方式:四轮驱动:是 ;最小使用比质量:38.08kg/kW; | 标定功率：51.5kW（70马力）；驱动方式：四轮驱动；最小使用比质量（kg/kW）：38.08；外廓尺寸（长×宽×高）（mm）：3610×1510×2340；轴距（mm）：1890；挡位数（前进/倒退）：8/2；轮胎型号（前轮/后轮）：7.50-16/11.2-28。 | 52 | 购机补贴(通用类) | 2023-12-31 | 山东省
3577 | 轮式拖拉机 | 70-80马力四轮驱动拖拉机 | 潍坊中驰奔野农业装备有限公司 | 轮式拖拉机 | 704 |  | 功率:70马力;驱动方式:四轮驱动:是 ;最小使用比质量:40.38kg/kW; | 功率：70马力，驱动型式：四轮驱动，最小使用质量kg：2250（驾驶室）、 2100（安全架），最小使用比质量kg/kW：43.69（驾驶室）、40.78（安全架）；选装动力最小使用比质量kg/kW：43.27（驾驶室）、40.38（安全架）；配套动力型号：4D32ZT31/704，制造商：浙江新柴股份有限公司，标定功率：51.5KW，排放标准：第三阶段；选配一动力型号：4D32ZT33/704，制造商：浙江新柴股份有限公司，标定功率：52KW，排放标准：第三阶段 | 51.5 | 购机补贴(通用类) | 2022-12-31 | 山东省
3578 | 轮式拖拉机 | 70-80马力四轮驱动拖拉机 | 潍坊中驰奔野农业装备有限公司 | 轮式拖拉机 | 704-A |  | 功率:70马力;驱动方式:四轮驱动:是 ;最小使用比质量:38.1kg/kW; | 功率：52kW（70马力），驱动型式：四轮驱动，整机机架型式：无架，整机外廓尺寸（mm）：3650x1650x2450(选装驾驶室：3650x1650x2500），轴距mm：1950，常用轮距mm：1300/1300，轮距mm：1150,1200,1300/1150,1200,1300，最小离地间隙mm：350，离合器壳体前端面至后驱动轴轴心线的水平距离mm：1060，变速箱齿轮副轴孔中心距mm：90，最小使用质量kg：1980（选装驾驶室最小使用质量：2100），标准配重kg：49/56，最小使用比质量：38.1kg/kW（选装驾驶室最小使用比质量：40.4kg/kW）,档位数（前进/倒退）：8/2，主变速档位数：4+1，副变速档位数：2 ，发动机与主离合器联接方式：直联，翻倾防护装置：安全框架（选装驾驶室），翻倾防护装置型号：ZC604.38.01（安全架）/ZC1204.301B（驾驶室），空气滤清器型式、型号：湿式、30-CC，座椅型号：SMT-CS06-1，安全带型号：DC-1000-001，转向系型式：全液压，转向操纵机构：方向盘，转向机构型式：前轮转向，传动系箱体数量：2，变速箱型式：机械平面组成式，主变速换挡方式：机械有级挡，副变速换挡方式：机械有级挡，轮胎数量（前轮/后轮）：2/2，液压悬挂系统型式：分置式，悬挂装置型式：后置三点悬挂，悬挂装置类别：2类，液压油泵型号： CBN-316，安全阀全开压力：18±0.5MPa，动力输出轴花键数目：8，动力输出轴标准转速r/min：540/760。 | 52 | 购机补贴(通用类) | 2025-07-05 | 山东省
3579 | 轮式拖拉机 | 70-80马力四轮驱动拖拉机 | 潍坊中驰奔野农业装备有限公司 | 轮式拖拉机 | 704-C |  | 功率:70马力;驱动方式:四轮驱动:是 ;最小使用比质量:40.9kg/kW; | 功率：52kW（70马力），驱动型式：四轮驱动，整机机架型式：无架，整机外廓尺寸（mm）：3850x1650x2520（(选装驾驶室： 3850x1650x2650），轴距mm：2000，常用轮距mm：1300/1300，轮距mm： 1200、1300、1400/1200、1300、1400，最小离地间隙mm：400，离合器壳体前端面至后驱动轴轴心线的水平距离mm：1170，变速箱齿轮副轴孔中心距mm：92，最小使用质量kg： 2125（选装驾驶室最小使用质量：2280），标准配重kg： 56/56，最小使用比质量：40.9kg/kW（选装驾驶室最小使用比质量：43.8kg/kW）,档位数（前进/倒退）：8/2，主变速档位数： 4+1，副变速档位数：2 ，选装副变速挡位数（前进/倒退）:8/8,选装副变速副变速挡位数:2x (1+1）,发动机与主离合器联接方式：直联，翻倾防护装置：安全框架（选装驾驶室），翻倾防护装置型号： ZC604.01K（安全架）/ZC1204.04J（驾驶室），空气滤清器型式、型号：干式、 YKQ1830U，座椅型号：SMT-CS06-1，安全带型号：DC-1000-006，转向系型式：全液压，转向操纵机构：方向盘，转向机构型式：前轮转向，传动系箱体数量：2，变速箱型式：机械平面组成式，主变速换挡方式：机械有级挡，副变速换挡方式：机械有级挡，轮胎数量（前轮/后轮）：2/2，液压悬挂系统型式：分置式，悬挂装置型式：后置三点悬挂，悬挂装置类别：2类，液压油泵型号：CBN-E316，动力输出轴花键数目：8，动力输出轴标准转速r/min：540/760。 | 52 | 购机补贴(通用类) | 2026-06-29 | 山东省
3580 | 轮式拖拉机 | 70-80马力四轮驱动拖拉机 | 潍坊中驰奔野农业装备有限公司 | 轮式拖拉机 | 704-M |  | 功率:70马力;驱动方式:四轮驱动:是 ;最小使用比质量:38.4kg/kW; | 功率：51.5kW（70马力），驱动型式：四轮驱动，整机机架型式：无架，整机外廓尺寸（mm）：3690x1450x2450，轴距mm：1960，常用轮距mm：1150/1150，轮距mm：960-1150/960-1150，最小离地间隙mm：310，离合器壳体前端面至后驱动轴轴心线的水平距离mm：1045，变速箱齿轮副轴孔中心距mm：93，最小使用质量kg：1980，标准配重kg：42/46，最小使用比质量：38.4kg/kW,档位数（前进/倒退）：8/8，主变速档位数：4，副变速档位数：2 x（1＋1），发动机与主离合器联接方式：直联，翻倾防护装置：安全框架，翻倾防护装置型号：ZC604.38.02，空气滤清器型式、型号：湿式、30-CC，座椅型号：SMT-CS06-1，安全带型号：DC-1000-006，转向系型式：全液压，转向操纵机构：方向盘，转向机构型式：前轮转向，传动系箱体数量：2，变速箱型式：机械平面组成式，主变速换挡方式：机械有级挡，副变速换挡方式：机械有级挡，轮胎数量（前轮/后轮）：2/2，液压悬挂系统型式：分置式，悬挂装置型式：后置三点悬挂，悬挂装置类别：2类，液压油泵型号： CBN-F316，安全阀全开压力：18±0.5MPa，动力输出轴花键数目：6，动力输出轴标准转速r/min：540/720。 | 51.5 | 购机补贴(通用类) | 2025-07-05 | 山东省
3581 | 轮式拖拉机 | 70-80马力四轮驱动拖拉机 | 潍坊中驰奔野农业装备有限公司 | 轮式拖拉机 | 704-S |  | 功率:70马力;驱动方式:四轮驱动:是 ;最小使用比质量:40.4kg/kW; | 功率：52kW（70马力），驱动型式：四轮驱动，整机机架型式：无架，整机外廓尺寸（mm）： 3700x1650x2600(选装驾驶室：3700x1650x2700），轴距mm：1960，常用轮距mm：1300/1300，轮距mm：1200,1300/1200,1300,最小离地间隙mm：400，离合器壳体前端面至后驱动轴轴心线的水平距离mm：1170，变速箱齿轮副轴孔中心距mm：90，最小使用质量kg：2100（选装驾驶室最小使用质量：2150），标准配重kg：90/54，最小使用比质量：40.4kg/kW（选装驾驶室最小使用比质量：41.3kg/kW）,档位数（前进/倒退）：8/8，主变速档位数：4，副变速档位数：2x(1+1) ，发动机与主离合器联接方式：直联，翻倾防护装置：安全框架（选装驾驶室），翻倾防护装置型号：ZC604.38.01（安全架）/ZC1204.301B（驾驶室），空气滤清器型式、型号：湿式、30-CC，座椅型号：SMT-CS06-1，安全带型号：DC-1000-001，转向系型式：全液压，转向操纵机构：方向盘，转向机构型式：前轮转向，传动系箱体数量：2，变速箱型式：机械平面组成式，主变速换挡方式：机械有级挡，副变速换挡方式：机械有级挡，轮胎数量（前轮/后轮）：2/2，液压悬挂系统型式：分置式，悬挂装置型式：后置三点悬挂，悬挂装置类别：2类，液压油泵型号： CBN-316，安全阀全开压力：18±0.5MPa，动力输出轴花键数目：8，动力输出轴标准转速r/min：540/760。 | 52 | 购机补贴(通用类) | 2025-07-05 | 山东省
3582 | 轮式拖拉机 | 70-80马力四轮驱动拖拉机 | 潍坊中驰奔野农业装备有限公司 | 轮式拖拉机 | 704-V |  | 功率:70马力;驱动方式:四轮驱动:是 ;最小使用比质量:38.3kg/kW; | 功率：51.5kW（70马力），驱动型式：四轮驱动，整机机架型式：无架，整机外廓尺寸（mm）：3650x1650x2600 (选装安全架：3650x1650x2490），轴距mm：1950，常用轮距mm：1300/1300，轮距mm：1150、1200、1300/1150、1200、1300,最小离地间隙mm：350，离合器壳体前端面至后驱动轴轴心线的水平距离mm：1060，变速箱齿轮副轴孔中心距mm：92，最小使用质量kg：2110（选装安全架最小使用质量：1970），标准配重kg：49/54，最小使用比质量：40.97kg/kW（选装安全架最小使用比质量：38.3kg/kW）,档位数（前进/倒退）：8/2，主变速档位数：4+1，副变速档位数：2, 选装件副变速挡位数（前进/倒退）:8/8,选装件副变速副变速挡位数: 2x(1+1），发动机与主离合器联接方式：直联，翻倾防护装置：驾驶室（选装安全框架），翻倾防护装置型号：ZC1204.301C、ZC904.38.01（驾驶室）/ZC604.38.01B（安全架），空气滤清器型式、型号：干式、YKQ1830U，座椅型号：SMT-CS06-1，安全带型号：DC-1000-006，转向系型式：全液压，转向操纵机构：方向盘，转向机构型式：前轮转向，传动系箱体数量：2，变速箱型式：机械平面组成式，主变速换挡方式：机械有级挡，副变速换挡方式：机械有级挡，轮胎数量（前轮/后轮）：2/2，液压悬挂系统型式：分置式，悬挂装置型式：后置三点悬挂，悬挂装置类别：2类，液压油泵型号： CBN-E314，动力输出轴花键数目：8，动力输出轴标准转速r/min：540/760。 | 51.5 | 购机补贴(通用类) | 2025-12-30 | 山东省
3583 | 轮式拖拉机 | 70-80马力四轮驱动拖拉机 | 潍坊中驰奔野农业装备有限公司 | 轮式拖拉机 | 704-X |  | 功率:70马力;驱动方式:四轮驱动:是 ;最小使用比质量:40.8kg/kW; | 功率：51.5kW（70马力），驱动型式：四轮驱动，整机机架型式：无架，整机外廓尺寸（mm）： 3850x1700x2520(选装驾驶室：3850x1700x2700），轴距mm：2050，常用轮距mm：1300/1300，轮距mm：1200、1300、1400、1500/1200-1500,最小离地间隙mm：400，离合器壳体前端面至后驱动轴轴心线的水平距离mm：1170，变速箱齿轮副轴孔中心距mm：92，最小使用质量kg：2100（选装驾驶室最小使用质量：2320），标准配重kg：56/54，最小使用比质量：40.8kg/kW（选装驾驶室最小使用比质量：45kg/kW）,档位数（前进/倒退）：8/2，主变速档位数：4+1，副变速档位数：2 ，选装件副变速挡位数（前进/倒退）:8/8,选装件副变速副变速挡位数:2x(1+1）,发动机与主离合器联接方式：直联，翻倾防护装置：安全框架（选装驾驶室），翻倾防护装置型号：ZC604.38.01B（安全架）/ZC1204.301C（驾驶室），空气滤清器型式、型号：干式、YKQ1830U，座椅型号：SMT-CS06-1，安全带型号：DC-1000-006，转向系型式：全液压，转向操纵机构：方向盘，转向机构型式：前轮转向，传动系箱体数量：2，变速箱型式：机械平面组成式，主变速换挡方式：机械有级挡，副变速换挡方式：机械有级挡，轮胎数量（前轮/后轮）：2/2，液压悬挂系统型式：分置式，悬挂装置型式：后置三点悬挂，悬挂装置类别：2类，液压油泵型号： CBN-E314，动力输出轴花键数目：8，动力输出轴标准转速r/min：540/760。 | 51.5 | 购机补贴(通用类) | 2025-12-30 | 山东省
3584 | 轮式拖拉机 | 70-80马力四轮驱动拖拉机 | 潍坊中亚重工有限公司 | 轮式拖拉机 | ND704 |  | 功率:70马力;驱动方式:四轮驱动:是 ;最小使用比质量:39.7kg/kW; | 功率：70马力；驱动形式：四轮驱动；外廓尺寸(长×宽×高)：3620x1660x2350（安全架顶部）/3800x1670x2600（驾驶室顶部）；轴距或履带接地长：1880；常用轮距(前轮/后轮)或轨距：1300/1300；轮距(前轮/后轮)调整方式：/；最小使用质量：2045kg（安全架）/2125kg(驾驶室）；最小使用比质量(kg/kW)：39.7（安全架）/41.26(驾驶室）；配套动力型号：YN4EZ070-32CR；制造商：昆明云内动力股份有限公司；气缸数：4；标定功率(kW)：51.5；标定转速（r/min）：2300；排放标准：第3阶段。 | 51.5 | 购机补贴(通用类) | 2025-12-30 | 山东省
3585 | 轮式拖拉机 | 70-80马力四轮驱动拖拉机 | 潍坊中亚重工有限公司 | 轮式拖拉机 | ND704-A |  | 功率:70马力;驱动方式:四轮驱动:是 ;最小使用比质量:43.2kg/kW; | 功率：70马力；驱动形式：四轮驱动；外廓尺寸(长×宽×高)：3700x1650x2500（安全架顶部）/3700x1650x2650（驾驶室顶部）；轴距或履带接地长：2060；常用轮距(前轮/后轮)或轨距：1300/1300；；最小使用质量：2225kg（安全架）/2275kg（驾驶室）； 最小使用比质量(kg/kW)：43.2（安全架）/44.17（驾驶室）；配套动力型号：YN4EZ070-32CR；制造商：昆明云内动力股份有限公司；气缸数：4；标定功率(kW)：51.5；标定转速（r/min）：2300；排放标准：第3阶段。 | 51.5 | 购机补贴(通用类) | 2025-12-30 | 山东省
3586 | 轮式拖拉机 | 70-80马力四轮驱动拖拉机 | 沃得农机（沈阳）有限公司 | 轮式拖拉机 | WE704-1 |  | 功率:70马力;驱动方式:四轮驱动:是 ;最小使用比质量:38.54kg/kW; | 标定功率：70马力（51.5kW）；驱动方式：四轮驱动；最小使用质量(kg)：1985（带安全架）/2075（带驾驶室）；最小使用比质量（kg/kW）：38.54（带安全架）/40.29（带驾驶室）；配套发动机型号：全柴4B5-70U32（国Ⅲ排放标准）；标定转速(r/min)：2400；外廓尺寸（长×宽×高）（mm）：3650×1680×2400（至安全架顶）/2460（至驾驶室顶）；轴距或履带接地长（mm）：1845；发动机与主离合器联接方式：直联；轮胎型号（前轮/后轮）：8.3-20/13.6-28。 | 51.5 | 购机补贴(通用类) | 2026-02-25 | 辽宁省
3587 | 轮式拖拉机 | 70-80马力四轮驱动拖拉机 | 英轩重工有限公司 | 轮式拖拉机 | YX704-C1 |  | 功率:70马力;驱动方式:四轮驱动:是 ;最小使用比质量:55.3kg/kW; | 外廓尺寸（mm）：4060mm×1860mm×2710mm；轴距（mm）：2070mm；轮距（前轮/后轮）mm：1350/1500；轮距调整方式：有级可调/不可调；最小离地间隙（mm）：400mm；最小使用质量（kg）：2850kg；标准配重质量（kg）：220kg/360kg；最小使用比质量：55.3kg/kw；档位数：12/12/0；转向方式：前轮液压转向；制动系型式：盘式、自增力、液压操纵；离合器型式：干式、单片；变速箱换挡方式：机械有级变速；轮胎规格：9.5-24/14.9-30；液压悬挂装置型式：后置、三点悬挂 | 51.5 | 购机补贴(通用类) | 2024-12-30 | 山东省
3588 | 轮式拖拉机 | 70-80马力四轮驱动拖拉机 | 余姚奔野拖拉机制造有限公司 | 轮式拖拉机 | 704 |  | 功率:70马力;驱动方式:四轮驱动:是 ;最小使用比质量:39.04kg/kW; | 标定功率：52kw（70马力）；驱动方式：四轮驱动； 最小使用比质量(kg/kW)：39.04。 | 52 | 购机补贴(通用类) | 2023-12-31 | 浙江宁波
3589 | 轮式拖拉机 | 70-80马力四轮驱动拖拉机 | 浙江迪尔农业装备有限公司 | 轮式拖拉机 | 704-2 |  | 功率:70马力;驱动方式:四轮驱动:是 ;最小使用比质量:46.35kg/kW; | 功率：70马力；驱动方式：四轮驱动；最小使用比质量46.35kg/kw（安全架）/47.02kg/kw（驾驶室）。 | 52 | 购机补贴(通用类) | 2026-06-29 | 浙江省
3590 | 轮式拖拉机 | 70-80马力四轮驱动拖拉机 | 浙江迪尔农业装备有限公司 | 轮式拖拉机 | 704-3 |  | 功率:70马力;驱动方式:四轮驱动:是 ;最小使用比质量:41.35kg/kW; | 功率：70马力；驱动方式：四轮驱动；最小使用比质量41.35kg/kw（安全架）/41.92kg/kw（驾驶室）。 | 52 | 购机补贴(通用类) | 2026-06-29 | 浙江省
3591 | 轮式拖拉机 | 70-80马力四轮驱动拖拉机 | 浙江杭拖农业装备有限公司 | 轮式拖拉机 | 704A |  | 功率:70马力;驱动方式:四轮驱动:是 ;最小使用比质量:39.81kg/kW; | 整机型式：四轮驱动；外廓尺寸(长×宽×高)：3620×1670×2420mm；轴距：2010mm；轮距(前轮/后轮)：1350/1205、1305、1300、1405、1500mm；常用轮距(前轮/后轮)：1350/1305mm；最小离地间隙：395mm；最小使用质量：2050kg；档位数前进/倒退/爬行：8/2/0；档位数主变速/副变速/其他：5/2/0；发动机型号：4D32ZT31/703；发动机生产厂：浙江新柴股份有限公司；发动机进气方式：增压进气；发动机气缸数：4；发动机标定功率：51.5kW；发动机标定转速：2300r/min；排放阶段：国3排放标准；行走系轮胎型号(前轮/后轮)：9.5-20/13.6-28；工作装置框架上最大提升力：≥12.4kN；轮胎选装轮胎型号：7.5-16，8.3-20，7.5-16（水田轮）, 8.3-20（水田轮），9.5-20（水田轮），/11.2-28，12.4-28，11-28（水田轮）；选装发动机1型号：SD4DW3Z；选装发动机1生产厂：江苏四达动力机械集团有限公司；选装发动机1进气方式：增压；选装发动机1气缸数：4；选装发动机1标定功率：51.5kW；选装发动机1标定转速：2400r/min；排放阶段：国3排放标准；选装发动机2型号：JD4E6Z5；选装发动机2生产厂：江苏农华智慧农业科技股份有限公司；选装发动机2进气方式：增压；选装发动机2气缸数：4；选装发动机2标定功率：51.5kW；选装发动机2标定转速：2400r/min；排放阶段：国3排放；选装发动机3型号：4D32ZT31/704；选装发动机3生产厂：浙江新柴股份有限公司；选装发动机3进气方式：增压进气；选装发动机3气缸数：4；选装发动机3标定功率：51.5kW；选装发动机3标定转速：2400r/min；排放阶段：国3排放；选装发动机4发动机型号：4D32ZT33/704；选装发动机4发动机结构型式：直列、水冷；选装发动机4发动机生产厂：浙江新柴股份有限公司；选装发动机4发动机进气方式：涡轮增压；选装发动机4发动机气缸数：4；选装发动机4发动机标定功率：52kW；选装发动机4发动机标定转速：2400r/min；排放阶段：国3排放；选驾驶室整机外廓尺寸(长×宽×高及部位)：3620×1670×2650驾驶室顶部mm；选装驾驶室最小使用质量：2200kg； | 51.5 | 购机补贴(通用类) | 2022-12-31 | 浙江省
3592 | 轮式拖拉机 | 70-80马力四轮驱动拖拉机 | 浙江杭拖实业投资有限公司 | 轮式拖拉机 | 704-A |  | 功率:70马力;驱动方式:四轮驱动:是 ;最小使用比质量:38.64kg/kW; | 整机型式：四轮驱动；整机外廓尺寸(长×宽×高及部位)：3540×1620×2460（安全架顶部）mm；轴距：1920mm；常用轮距(前轮/后轮)：1300/1300mm；轮距(前轮/后轮)：1200、1300、1400/1200、1300、1400mm；最小离地间隙及部位：370（前桥底部）mm；离合器壳体前端面至后驱动轴轴心线的水平距离：1060mm；变速箱齿轮副轴孔中心距：93mm；最小使用质量：1990kg；标准配重(前/后)：90/80kg；最小使用比质量：38.64kg/kW；挡位数（前进/倒退）：8/2；主变速挡位数：4+1；副变速挡位数：2；最高设计理论速度：35.02km/h；发动机与主离合器联接方式：直联；发动机型号：YN4EZ070-32CR；发动机结构型式：直列、水冷；发动机生产厂：昆明云内动力股份有限公司；发动机进气方式：自然吸气；发动机气缸数：4；发动机标定功率：51.5kW；发动机额定净功率：51.5kW；发动机标定转速：2300r/min；发动机冷却方式：水冷；排放阶段：国3排放标准；空气滤清器型号：KY250A；空气滤清器型式：湿式；排气管消声腔外形尺寸（直径×长）：Φ115×630mm；排气管消声腔质量：4.5kg；转向系型式：全液压；转向系转向操纵机构：方向盘；转向系转向机构型式：前轮转向；传动系箱体数量、变速箱（器）型式：箱体数量：2个，机械平面组成式；主变速位置和换挡方式：在第2箱体中，机械有级挡；副变速换挡方式：机械有级挡；轮胎型号(前轮/后轮)：7.5-16/12.4-28；轮胎数量(前轮/后轮)：2/2；液压悬挂系统型式：分置式；悬挂装置型式：后置三点悬挂；悬挂装置类别：1类；工作装置液压油泵型号：CBG-316；液压输出组数：2组；工作装置安全阀全开压力：18.0±0.5MPa；动力输出轴花键数目：8；动力输出轴标准转速：540/720r/min；选装驾驶室整机外廓尺寸(长×宽×高及部位)：3540×1620×2560（驾驶室顶部）mm；选装驾驶室最小使用质量：2040kg；选装驾驶室标准配重(前/后)： 90/80kg；选装驾驶室最小使用比质量：39.61kg/kW； | 51.5 | 购机补贴(通用类) | 2025-12-30 | 浙江省
3593 | 轮式拖拉机 | 70-80马力四轮驱动拖拉机 | 浙江杭拖实业投资有限公司 | 轮式拖拉机 | NY704 |  | 功率:70马力;驱动方式:四轮驱动:是 ;最小使用比质量:38.65kg/kW; | 整机型式：四轮驱动；整机外廓尺寸(长×宽×高及部位)：4000×1600×2470（安全架顶部）mm；轴距：2020mm；常用轮距(前轮/后轮)：1300/1300mm；轮距(前轮/后轮)：1200、1300、1400/1200、1300、1400mm；最小离地间隙及部位：380（牵引架底部）mm；离合器壳体前端面至后驱动轴轴心线的水平距离：1170mm；变速箱齿轮副轴孔中心距：92mm；最小使用质量：2010kg；标准配重(前/后)：115/55kg；最小使用比质量：38.65kg/kW；挡位数（前进/倒退）：12/12；主变速挡位数：4；副变速挡位数：3×（1+1）；最高设计理论速度：34.4km/h；发动机与主离合器联接方式：直联；发动机型号：4D32ZT33/704；发动机结构型式：直列、水冷；发动机生产厂：浙江新柴股份有限公司；发动机进气方式：涡轮增压；发动机气缸数：4；发动机标定功率：52kW；发动机额定净功率：52kW；发动机标定转速：2400r/min；发动机冷却方式：水冷；排放阶段：国3排放标准；空气滤清器型号：KY250A；空气滤清器型式：湿式；排气管消声腔外形尺寸（直径×长）：Φ115×630mm；排气管消声腔质量：4.5kg；转向系型式：全液压；转向系转向操纵机构：方向盘；转向系转向机构型式：前轮转向；传动系箱体数量、变速箱（器）型式：箱体数量：2个，机械平面组成式；主变速位置和换挡方式：在第2箱体中，机械有级挡；副变速换挡方式：机械有级挡；轮胎型号(前轮/后轮)：8.3-20/12.4-28；轮胎数量(前轮/后轮)：2/2；液压悬挂系统型式：分置式；悬挂装置型式：后置三点悬挂；悬挂装置类别：2类；工作装置液压油泵型号：CBG-316；液压输出组数：2组；工作装置安全阀全开压力：18.0±0.5MPa；动力输出轴花键数目：8；动力输出轴标准转速：540/720r/min；选装驾驶室整机外廓尺寸(长×宽×高及部位)：4000×1600×2520（驾驶室顶部）mm；选装驾驶室最小使用质量：2060kg；选装驾驶室标准配重(前/后)：115/55kg；选装驾驶室最小使用比质量：39.62kg/kW； | 52 | 购机补贴(通用类) | 2025-12-30 | 浙江省
3594 | 轮式拖拉机 | 70-80马力四轮驱动拖拉机 | 浙江金野农业装备有限公司 | 轮式拖拉机 | 704 |  | 功率:70马力;驱动方式:四轮驱动:是 ;最小使用比质量:40.38kg/kW; | 外廓尺寸(长×宽×高)：3520×1600×2380；轴距：2000；常用轮距(前轮/后轮)：1300/1300；轮距(前轮/后轮)调整方式：固定轮距式/辐板可调轮距式；最小使用质量：2100；标准配重(前/后)：84/70；档位数(前进/倒退/爬行)：8/2/0；主变速档位数：4+1；副变速档位数：2；发动机与离合器联接方式：直联；起动方式：电起动；翻倾防护装置（驾驶室或安全框架）：1000.46.001安全框架；前照灯型号：2 个方形灯或流线型灯：12V，40W/45W；转向系型式：全液压；行车制动系型式：干式、双片盘式制动器，机械操纵；驻车制动系型式：锁定踏板式或联动式；前驱动桥型式：水田型（四轮驱动）；离合器型式：单作用离合器；传动系动力输出轴离合器型式：干式、单片、单作用离合器；变速箱型式：二轴式、直齿（4+1）×2 组成式；主变速箱换档方式：滑动齿轮换档，副变速箱换档方式：啮合套换档；轮胎型号(前轮/后轮)：7.5-16/12.4-28。驱动型式：四轮驱动；标定功率：52kW（70马力），配装国Ⅲ排放柴油机，最小使用比质量：40.38。 | 52 | 购机补贴(通用类) | 2026-04-01 | 浙江省
3595 | 轮式拖拉机 | 80-90马力四轮驱动拖拉机 | 安徽泗州拖拉机制造有限公司 | 轮式拖拉机 | HTB804 |  | 功率:80马力;驱动方式:四轮驱动:是 ;最小使用比质量:41.02kg/kW; | 驱动方式：四轮驱动；标定功率：59KW；发动机制造商：昆明云内动力股份有限公司；排放标准：国三排放；外廓尺寸(长×宽×高)：3775mm×1580mm×2400mm；最小使用质量：2420kg；常用轮距(前轮/后轮)或轨距：1320/1300mm；标定转速：2400r/min；发动机形式：四缸、直列、水冷、高压共轨；动力输出轴转速：540/720r/min； | 59 | 购机补贴(通用类) | 2026-04-01 | 安徽省
3596 | 轮式拖拉机 | 80-90马力四轮驱动拖拉机 | 常力工贸有限公司 | 轮式拖拉机 | CL804-3 |  | 功率:80马力;驱动方式:四轮驱动:是 ;最小使用比质量:40.8/41kg/kW; | 外廓尺寸（长×宽×高mm）: 4000×1640×2580（安全框架顶部）/3870×1640×2700（驾驶室顶部）；最小使用质量: 2410（安全架）、2420（驾驶室） ；配套动力（kW）: 59；型式: 四轮驱动；轴距（mm）: 1950；轮距（前轮/后轮）（mm）: 1290、1490/1300、1380；最小离地间隙（mm）: 390（前桥底部）；标准配重（kg）: 96/80；档位数（前进/倒退/爬行）: 8/2/0；变速箱型式:（4+1）×2组成式 ；轮胎型号（前轮/后轮）: 8.3-24/11-32。液压悬挂系统型式:分置式。液压油泵型号：CBN-F320 | 59 | 购机补贴(通用类) | 2026-04-01 | 山东省
3597 | 轮式拖拉机 | 80-90马力四轮驱动拖拉机 | 广西柳工农业机械股份有限公司 | 轮式拖拉机 | ML804 |  | 功率:80马力;驱动方式:四轮驱动:是 ;最小使用比质量:41.07kg/kW; | 整机型号、名称：ML804型轮式拖拉机 整机型式：轮式 整机机架型式：无架 整机驱动型式：四驱 整机用途：一般用途 整机外廓尺寸(长×宽×高及部位)：3760×1700×2760（驾驶室顶） mm 轴距或履带接地长：2050 mm 常用轮距(前轮/后轮)或轨距：1260/1300 mm 轮距(前轮/后轮)或轨距：1260、1380/1300、1500mm 最小离地间隙及部位：400（后牵引座底部）mm 离合器壳体前端面至后驱动轴轴心线的水平距离：1170mm 变速箱齿轮副轴孔中心距：92±0.044mm 最小使用质量：2415 kg 标准配重(前/后)：54/180 kg 最小使用比质量：41.07 kg/kW 挡位数（前进/倒退）：8/2 主变速挡位数：4+1 副变速挡位数：2 最高设计理论速度：30.59 km/h 发动机与主离合器联接方式：直联 翻倾防护装置（驾驶室或安全框架）型号 ：LG804.01 翻倾防护装置（驾驶室或安全框架）型式：简易驾驶室 翻倾防护装置（驾驶室或安全框架）生产厂：潍坊中远重工科技有限公司 发动机型号：YN4EZ080-30CR 发动机结构型式：立式、直列、水冷、四冲程 发动机生产厂：昆明云内动力股份有限公司 发动机进气方式：增压 发动机气缸数：4 发动机标定功率：58.8kW 发动机额定净功率：58.8 kW 发动机标定转速：2400r/min 发动机冷却方式：水冷 空气滤清器型号：YKQ1830U 空气滤清器型式：干式 排气管消声腔外形尺寸（长×宽×厚或直径×长）：Φ120×610 mm 排气管消声腔质量：5.4kg 驾驶员座椅型号a：SMT-CS06-1 驾驶员座椅生产厂：潍坊舒美特机械有限公司 安全带型号：DC-1000-006 安全带生产厂：常州市东晨车辆部件有限公司 转向系型式：全液压 转向系转向操纵机构：方向盘 转向系转向机构型式：前轮转向 传动系箱体数量、变速箱（器）型式：箱体数量:2个、机械平面组成式 主变速位置和换挡方式：主变速位置:第2箱、机械有级挡 副变速换挡方式：机械有级挡 轮胎型号(前轮/后轮)：8.3-24/11-32 轮胎数量(前轮/后轮)：2/2个 液压悬挂系统型式：分置式 悬挂装置型式：后置三点悬挂 悬挂装置类别：2类 | 58.8 | 购机补贴(通用类) | 2026-04-01 | 广西壮族自治区
3598 | 轮式拖拉机 | 80-90马力四轮驱动拖拉机 | 河北冀拖农业机械制造有限公司 | 轮式拖拉机 | JT804 |  | 功率:80马力;驱动方式:四轮驱动:是 ;最小使用比质量:40.8kg/kW; | 功率：59kW；驱动方式：四轮驱动；最小使用比质量：40.8kg/kW。 | 59 | 购机补贴(通用类) | 2025-07-05 | 河北省
3599 | 轮式拖拉机 | 80-90马力四轮驱动拖拉机 | 江苏骏诚光电科技有限公司 | 轮式拖拉机 | 804 |  | 功率:80马力;驱动方式:四轮驱动:是 ;最小使用比质量:53.57kg/kW; | (1)整机型号、名称:804型轮式拖拉机;(2)整机型式:轮式;(3)整机机架型式:无架;(4)整机驱动型式:四驱;(5)整机用途:一般用途;(6)整机外廓尺寸(长×宽×高及部位)mm:4120×1980×2900(至驾驶室顶)4120×1980×2780(至安全架顶);(7)轴距mm:2080;(8)常用轮距(前轮/后轮)mm:1450/1450;(9)轮距(前轮/后轮)mm:1300、1350、1400、1450、1500、1550、1600/1300～1650;(10)最小离地间隙及部位mm:390前桥中间传动壳体下方;(11)最小使用质量kg:3230（驾驶室）/3150(安全架);(12)标准配重(前/后)kg:120/180;(13)最小使用比质量kg/kW:54.9（驾驶室）/53.6（安全架）;(14)挡位数（前进/倒退）:12/12;(15)主变速挡位数:4;(16)副变速挡位数:3×（1+1）;(17)最高设计理论速度km/h:35.3;(18)发动机与主离合器联接方式:直联;(19)翻倾防护装置（驾驶室或安全框架）型号:1204.45.001;(20)翻倾防护装置（驾驶室或安全框架）型式:简易驾驶室;(21)翻倾防护装置（驾驶室或安全框架）生产厂:江苏骏诚光电科技有限公司;(22)发动机型号:4TG80;(23)发动机结构型式:立式、直列、直喷、水冷、四冲程;(24)发动机生产厂:山东华源莱动内燃机有限公司;(25)发动机进气方式:增压;(26)发动机气缸数:4;(27)发动机标定功率kW:58.8;(28)发动机额定净功率kW:58.8;(29)发动机标定转速r/min:2400;(30)发动机冷却方式:水冷;(31)空气滤清器型号:K495;(32)空气滤清器型式:湿式;(33)排气管消声腔外形尺寸（长×宽×高）mm:630×150×120;(34)排气管消声腔质量kg:8.3±0.3;(35)驾驶员座椅型号a:160.44.001A;(36)驾驶员座椅生产厂:盐城波士达机械制造有限公司;(37)安全带型号:AQ-01;(38)安全带生产厂:江苏骏辉安全系统有限公司;(39)转向系型式:全液压;(40)转向系转向操纵机构:方向盘;(41)转向系转向机构型式:前轮转向;(42)变速箱（器）型式:机械空间组成式; | 58.8 | 购机补贴(通用类) | 2024-12-01 | 江苏省
3600 | 轮式拖拉机 | 80-90马力四轮驱动拖拉机 | 江苏沃得农业机械股份有限公司（原：江苏沃得农业机械有限公司） | 轮式拖拉机 | WD804C |  | 功率:80马力;驱动方式:四轮驱动:是 ;最小使用比质量:53.56kg/kW; | 标定功率：80马力（58.8/59kW）；最小使用比质量（kg/kW）：53.56（带安全架）/58.64（带驾驶室）；驱动方式：四轮驱动；发动机型号：一拖（洛阳）LR4M5U23/0588E/玉柴YC4A95-T310/天利动力4M1-80U33（国Ⅲ排放标准）；标定转速（r/min）：2300；结构尺寸（mm）：4250×2025×2600（至排气管顶）/2640（至安全架顶）/2820（至驾驶室顶）；整机使用质量（kg）：3160（带安全架）/3460（带驾驶室）；轴距（mm）：2310；发动机与离合器连接方式：直联；轮胎型号：8.3-24/14.9-30。 | 59 | 购机补贴(通用类) | 2021-12-31 | 江苏省
3601 | 轮式拖拉机 | 80-90马力四轮驱动拖拉机 | 江苏悦达智能农业装备有限公司 | 轮式拖拉机 | YE804 |  | 功率:80马力;驱动方式:四轮驱动:是 ;最小使用比质量:45.068kg/kW; | 发动机功率：58.8千瓦（80马力）；国三排放；四轮驱动；最小使用质量：2650kg；最小使用比质量（kg/kW）：45.068；前进/倒退/爬行档8/8/0；外廓尺寸(长×宽×高)mm：4085×1810（1810-1970）×2650；轴距或履带接地长mm：2060；常用轮距(前轮/后轮)或轨距mm：1400 /1450；最小离地间隙mm：415，整机标准配重(前/后)kg120/180。 | 58.8 | 购机补贴(通用类) | 2022-12-31 | 江苏省
3602 | 轮式拖拉机 | 80-90马力四轮驱动拖拉机 | 江苏悦达智能农业装备有限公司 | 轮式拖拉机 | YE804-1 |  | 功率:80马力;驱动方式:四轮驱动:是 ;最小使用比质量:46.51kg/kW; | 发动机功率：58.8千瓦(80马力），国三排放，四轮驱动，最小使用质量：2735kg，最小使用比质量（kg/kW）：46.51，前进/倒退/爬行档8/8/0,，直接联接，动力输出轴半独立式， 外廓尺寸(长×宽×高)mm4085×1810(1810-1970)×2620，整机轴距或履带接地长mm2060，整机常用轮距(前轮/后轮)或轨距mm1400/1450,最小离地间隙mm415，标准配重(前/后)kg120/180。 | 58.8 | 购机补贴(通用类) | 2022-12-31 | 江苏省
3603 | 轮式拖拉机 | 80-90马力四轮驱动拖拉机 | 江苏悦达智能农业装备有限公司 | 轮式拖拉机 | YU804 |  | 功率:80马力;驱动方式:四轮驱动:是 ;最小使用比质量:50.680kg/kW; | 发动功率：58.8千瓦（80马力）；国三排放；四轮驱动；最小使用质量：2980kg，最小使用比质量（kg/kW）：50.680；挡位数（前进/倒退）12/12；整机外廓尺寸(长×宽×高及部位)mm：4150×1880×2665(消声器顶部）；轴距或履带接地长mm：2080；常用轮距(前轮/后轮)或轨距mm：1520/1450；最小离地间隙及部位mm：380（前桥加油螺塞）。 | 58.8 | 购机补贴(通用类) | 2025-12-30 | 江苏省
3604 | 轮式拖拉机 | 80-90马力四轮驱动拖拉机 | 江苏悦达智能农业装备有限公司 | 轮式拖拉机 | YU804-1 |  | 功率:80马力;驱动方式:四轮驱动:是 ;最小使用比质量:50.850kg/kW; | 发动功率：58.8千瓦（80马力）；国三排放；四轮驱动；最小使用质量：2990kg；最小使用比质量（kg/kW）：50.850；挡位数（前进/倒退）12/12；整机外廓尺寸(长×宽×高及部位)mm：4150×1880×2770（驾驶室顶部）；轴距或履带接地长mm：2080；常用轮距(前轮/后轮)或轨距mm：1520/1450；最小离地间隙及部位mm：380（前桥加油螺塞）。 | 58.8 | 购机补贴(通用类) | 2025-12-30 | 江苏省
3605 | 轮式拖拉机 | 80-90马力四轮驱动拖拉机 | 克拉斯（山东）农业机械有限公司 | 轮式拖拉机 | KLS804-A |  | 功率:80马力;驱动方式:四轮驱动:是 ;最小使用比质量:41.1kg/kW; | 驱动型式：四轮驱动，外形尺寸：3780*1630*2405mm（安全架）3780*1760*2780mm（驾驶室），最小使用质量：2425kg（安全架）2495kg（驾驶室），功率：59kw，最小使用比质量：41.1kg/kw（安全架）42.29kg/kw（驾驶室），动力输出轴标准转速：540/760r/min | 59 | 购机补贴(通用类) | 2026-04-01 | 山东省
3606 | 轮式拖拉机 | 80-90马力四轮驱动拖拉机 | 洛阳世英机械制造有限公司 | 轮式拖拉机 | SJH804 |  | 功率:80马力;驱动方式:四轮驱动:是 ;最小使用比质量:68.71 kg/kW; | 80马力轮式拖拉机，驱动型式为四轮驱动，发动机功率58.8kW，排放阶段：国三，最小使用质量4040kg。 | 58.8 | 购机补贴(通用类) | 2024-12-30 | 河南省
3607 | 轮式拖拉机 | 80-90马力四轮驱动拖拉机 | 宁波北野拖拉机制造有限公司 | 轮式拖拉机 | B804 |  | 功率:80马力;驱动方式:四轮驱动:是 ;最小使用比质量:40.85kg/kW; | 标定功率：59kw；驱动方式：四轮驱动；最小使用比质量(kg/kW)：40.85。 | 59 | 购机补贴(通用类) | 2025-12-30 | 浙江宁波
3608 | 轮式拖拉机 | 80-90马力四轮驱动拖拉机 | 宁波奔野拖拉机制造有限公司 | 轮式拖拉机 | 804 |  | 功率:80马力;驱动方式:四轮驱动:是 ;最小使用比质量:42.01kg/kW; | 发动机型号：SD4BMU；发动机标定功率/转速：58.8 kW/2400r/min；排放阶段：国三；起动方式：电启动；驱动型式：四轮驱动； 最小使用质量（kg）：2470（安全架）/ 2780（驾驶室）；最小使用比质量（kg/kw）：42.01（安全架）/ 47.28（驾驶室）。 | 58.8 | 购机补贴(通用类) | 2026-06-29 | 浙江省
3609 | 轮式拖拉机 | 80-90马力四轮驱动拖拉机 | 宁波甬野拖拉机制造有限公司 | 轮式拖拉机 | 804 |  | 功率:80马力;驱动方式:四轮驱动:是 ;最小使用比质量:44.07kg/kW; | 功率：80马力；驱动方式：四轮驱动；最小使用比质量44.07kg/kw（安全架）/46.78kg/kw（驾驶室）。 | 59 | 购机补贴(通用类) | 2023-12-31 | 浙江省
3610 | 轮式拖拉机 | 80-90马力四轮驱动拖拉机 | 山东福尔沃农业装备股份有限公司 | 轮式拖拉机 | DN804-2 |  | 功率:80马力;驱动方式:四轮驱动:是 ;最小使用比质量:41.19kg/kW; | 整机型号、名称 / DN804-2、轮式拖拉机 整机型式 / 轮式 整机机架型式 / 无架 整机驱动型式 / 四驱 整机用途 / 一般用途 整机外廓尺寸(长×宽×高及部位) mm 3910×1700×2450（至安全框架顶） 轴距 mm 2000 常用轮距(前轮/后轮) mm 1300/1300 轮距(前轮/后轮) mm 1200、1300/1200、1300、1400 最小离地间隙及部位 mm 430（前桥下沿） 离合器壳体前端面至后驱动轴轴心线的水平距离 mm 1164 变速箱齿轮副轴孔中心距 mm 92 最小使用质量 kg 2430 标准配重(前/后) kg 55/120 最小使用比质量 kg/kW 41.19 挡位数（前进/倒退） / 8/2 主变速挡位数 / 4+1 副变速挡位数 / 2 最高设计理论速度 km/h 31.61 发动机标定功率（kw）:59 | 59 | 购机补贴(通用类) | 2026-04-01 | 山东省
3611 | 轮式拖拉机 | 80-90马力四轮驱动拖拉机 | 山东巨明机械有限公司 | 轮式拖拉机 | JM804 |  | 功率:80马力;驱动方式:四轮驱动:是 ;最小使用比质量:48.73kg/kW; | 发动机标定功率：59kW；型式：四轮驱动；外廓尺寸（长×宽×高）：4100×1795×2600mm；轴距：2072mm；最小使用质量：2875kg；最大配重（前/后）：200/340kg；档位数（前进/倒退/爬行）：12/12/0；变速箱型式：4×3×（1+1）组成式；安全驾驶室。 | 59 | 购机补贴(通用类) | 2021-12-31 | 山东省
3612 | 轮式拖拉机 | 80-90马力四轮驱动拖拉机 | 山东巨明机械有限公司 | 轮式拖拉机 | JM804-N |  | 功率:80马力;驱动方式:四轮驱动:是 ;最小使用比质量:44.9kg/kW; | 发动机标定功率：58.8kW；整机驱动型式：四驱；整机外廓尺寸（长×宽×高及部位）：3660×1600×2670（安全架顶部）mm、3660×1660×2590（驾驶室顶）mm；轴距：2100mm；最小离地间隙及部位：400（后牵引架底部）mm；最小使用质量：2640kg；标准配重（前/后）：48/60kg；档位数（前进/倒退）：8/2；最小使用比质量：44.90kg/kw；变速箱（器）型式：机械平面组成式；翻倾防护装置（安全框架）型式：安全框架，选装简易驾驶室；悬挂装置型式：后置、三点悬挂。 | 58.8 | 购机补贴(通用类) | 2025-09-29 | 山东省
3613 | 轮式拖拉机 | 80-90马力四轮驱动拖拉机 | 山东联诚农业装备有限公司 | 轮式拖拉机 | LC804-B |  | 功率:80马力;驱动方式:四轮驱动:是 ;最小使用比质量:41.3kg/kW; | 四轮驱动；外廓尺寸：3830×1650×2680mm；轴距2050mm；常用轮距（前轮/后轮）：1270/1300mm；轮距（前轮/后轮）调整方式：不可调/有级可调；最小使用质量：2430kg；标准配重（前/后）：64 kg /90 kg；档位数（前进/倒退/爬行）：8/2/0；主变速档位数*副变速档位数：（4+1）*2；发动机与离合器联接方式：直联；起动方式：电启动；翻倾防护装置（驾驶室或安全框架）：简易驾驶室；转向系型式：前轮全液压转向；传动系变速箱型式：机械平面组成式；主变速箱换挡型式：机械有级挡；副变速箱换档方式：机械有级挡；轮胎型号（前轮/后轮）：8.3-24/11-32 | 58.8 | 购机补贴(通用类) | 2026-06-29 | 山东省
3614 | 轮式拖拉机 | 80-90马力四轮驱动拖拉机 | 山东联诚农业装备有限公司 | 轮式拖拉机 | LC804-N |  | 功率:80马力;驱动方式:四轮驱动:是 ;最小使用比质量:39.3kg/kW; | （备注：系统抓取的最小使用比质量为自主变更前的数38.9Kg/KW，自主变更后最小使用比质量为39.3Kg/KW，最小使用质量变更前为2285kg；变更后为2310kg，变化范围1.1%；变更部位：托架；变更原因：因产品调整升级，对易损坏部件增加强度，更换强度更高的托架，造成最小使用质量改变。LC804-N为LC904-N涵盖型号，变更报告由系统根据证书编号自动抓取，无法删除LC904-N变更报告）。四轮驱动；外廓尺寸：3900×1620×2820 mm；轴距2050mm；常用轮距（前轮/后轮）：1270/1300mm；轮距（前轮/后轮）调整方式：不可调/有级可调；最小使用质量：2285kg；标准配重（前/后）：144 kg /80 kg；档位数（前进/倒退/爬行）：8/2/0；主变速档位数*副变速档位数：（4+1）*2；发动机与离合器联接方式：直联；起动方式：电启动；翻倾防护装置（驾驶室或安全框架）：安全框架；转向系型式：前轮全液压转向；传动系变速箱型式：机械平面组成式；主变速箱换挡型式：机械有级挡；副变速箱换档方式：机械有级挡；轮胎型号（前轮/后轮）：8.3-20/11-32 | 58.8 | 购机补贴(通用类) | 2025-12-30 | 山东省
3615 | 轮式拖拉机 | 80-90马力四轮驱动拖拉机 | 山东隆耀重工科技有限公司 | 轮式拖拉机 | DN804 |  | 功率:80马力;驱动方式:四轮驱动:是 ;最小使用比质量:40.5kg/kW; | 80马力轮式拖拉机，四轮驱动，发动机信息：型号：YN4EZ080-32CR;制造商：昆明云内动力股份有限公司；气缸数：4；标定功率:58.8kW;标定转速2400r/min；排放标准：GB 20891-2014《非道路移动机械用柴油机排气污染物排放限值及测量方法（中国第三、四阶段）》第三阶段，安全架最小使用比质量：40.5 kg/kW k值 29.75 kg/ps最小使用质量2380kg 驾驶室最小使用比质量：41.67 kg/kW k值 30.63 kg/ps最小使用质量2450kg | 58.8 | 购机补贴(通用类) | 2025-12-30 | 山东省
3616 | 轮式拖拉机 | 80-90马力四轮驱动拖拉机 | 山东鲁潍农业装备有限公司 | 轮式拖拉机 | N804-A |  | 功率:80马力;驱动方式:四轮驱动:是 ;最小使用比质量:41.53kg/kW; | 外廓尺寸及部位：3770×1740×2650（驾驶室顶部）mm，驱动形式：四轮驱动，标定功率：59kW(80马力），轴距：1965mm，常用轮距：1300/1340mm，最小使用质量：2450kg，最小使用比质量：41.53kg/kW， 发动机型号：4B5-80C31，功率：59kW，制造商：安徽全柴动力股份有限公司，排放阶段：第三阶段。 | 59 | 购机补贴(通用类) | 2026-04-01 | 山东省
3617 | 轮式拖拉机 | 80-90马力四轮驱动拖拉机 | 山东瑞泽重工有限公司 | 轮式拖拉机 | RZ804 |  | 功率:80马力;驱动方式:四轮驱动:是 ;最小使用比质量:45.66kg/kW; | 功率：58.8kw 驱动方式：四轮驱动 最小使用比质量：45.66 | 58.8 | 购机补贴(通用类) | 2021-12-31 | 山东省
3618 | 轮式拖拉机 | 80-90马力四轮驱动拖拉机 | 山东瑞泽重工有限公司 | 轮式拖拉机 | RZ804-A |  | 功率:80马力;驱动方式:四轮驱动:是 ;最小使用比质量:40.48kg/kW; | 功率：58.8kW 驱动方式：四轮驱动 最小使用比质量：40.48 | 58.8 | 购机补贴(通用类) | 2021-12-31 | 山东省
3619 | 轮式拖拉机 | 80-90马力四轮驱动拖拉机 | 山东萨丁重工有限公司 | 轮式拖拉机 | SD804A |  | 功率:80马力;驱动方式:四轮驱动:是 ;最小使用比质量:48.31kg/kW; | 整机型式：轮式；整机机架型式：无架；整机驱动型式：四轮驱动；整机用途：一般用途；外廓尺寸(长×宽×高)：4050x1820x2610mm；轴距或履带接地长：2050mm；常用轮距(前轮/后轮)或轨距：1460/1380mm；整机最小离地间隙：365mm；最小使用质量：2850kg；整机标准配重(前/后)：144/180kg ；整机最小使用比质量：48.46kg/kW；档位数(前进/倒退)：12+12；整机发动机与主离合器联接方式：直联。 | 59 | 购机补贴(通用类) | 2021-12-31 | 山东省
3620 | 轮式拖拉机 | 80-90马力四轮驱动拖拉机 | 山东萨丁重工有限公司 | 轮式拖拉机 | SD804A-A |  | 功率:80马力;驱动方式:四轮驱动:是 ;最小使用比质量:44.22kg/kW; | 整机型式：轮式；整机机架型式：无架；整机驱动型式：四轮驱动；整机用途：一般用途；外廓尺寸(长×宽×高)：4050x1820x2700mm；轴距或履带接地长：2050mm；常用轮距(前轮/后轮)或轨距：1290/1380mm；整机最小离地间隙：365mm；最小使用质量：2600kg；整机标准配重(前/后)：144/160kg ；整机最小使用比质量：44.22kg/kW；档位数(前进/倒退)：12+12；整机发动机与主离合器联接方式：直联。 | 58.8 | 购机补贴(通用类) | 2022-12-31 | 山东省
3621 | 轮式拖拉机 | 80-90马力四轮驱动拖拉机 | 山东山拖凯泰农业装备有限公司 | 轮式拖拉机 | 山拖804 |  | 功率:80马力;驱动方式:四轮驱动:是 ;最小使用比质量:46.48kg/kW; | 外廓尺寸（长×宽×高mm）:3985*1690*2615；驱动方式：四轮驱动；发动机标定功率：58.8kw；轴距：2125mm；常用轮距(前轮/后轮mm):1355/1360；轮距（前轮/后轮）调整方式：有级可调/有级可调；最小使用质量：2733kg；标准配重（前/后）:128/188kg；挡位数（前进/倒退/爬行）:12/12/0；主变速档位数：4；副变速档位数/其他档位数：3×（1+1）/0；发动机与离合器联接方式:直联式；起动方式: 电起动；翻倾保护装置（驾驶室/或安全架）：型号：904.46.001，型式：两柱式安全架，生产厂：洛阳同欣工贸有限公司；前照灯型号：TE大灯 ; 转向系型式：前轮液压转向 ；行车制动系型式：双片盘式制动器、机械操纵 ；驻车制动系形式：手动、机械制动 ；前驱动桥型式：旱地型 ；离合器型式：单片、干式、双作用 ；动力输出轴离合器型式：干式摩擦式 ；变速箱型式：4×3×(1+1)组成式 ；主变速箱换挡方式： 啮合套换挡；副变速箱换挡方式：啮合套换挡 ；轮胎型号（前轮/后轮）：8.3-24/11-32；发动机型号:4K41ZT31/804；生产厂家:浙江新柴股份有限公司；气缸数：4；标定功率:58.8KW；标定转速（r/min）：2400；型式核准证书号:CN FC G3 0430 07 0015；发动机排放标准：第三阶段 | 58.8 | 购机补贴(通用类) | 2022-12-31 | 山东省
3622 | 轮式拖拉机 | 80-90马力四轮驱动拖拉机 | 山东时风（集团）有限责任公司 | 轮式拖拉机 | SF804B |  | 功率:80马力;驱动方式:四轮驱动:是 ;最小使用比质量:50.99kg/kW; | 洛柴4108国Ⅲ、前轮8.3-24后轮14.9-30、8+2档加强型底盘、液压转向、单速输出、差速锁、双作用离合器 ，前后配重。 | 58.8 | 购机补贴(通用类) | 2021-12-31 | 山东省
3623 | 轮式拖拉机 | 80-90马力四轮驱动拖拉机 | 山东双力现代农业装备有限公司 | 轮式拖拉机 | SL804 |  | 功率:80马力;驱动方式:四轮驱动:是 ;最小使用比质量:47.29kg/kW; | 驱动型式：四轮驱动；配套功率：80马力；外廓尺寸(长×宽×高)mm：4150×1830×2550；轴距：2010mm，最小使用质量：2790kg，档位数（前进/倒退/爬行）：12/12/0；驾驶室或安全架：六柱式驾驶室；转向系型式：全液压转向；动力输出轴转速：540/760 r/min。 | 59 | 购机补贴(通用类) | 2021-12-31 | 山东省
3624 | 轮式拖拉机 | 80-90马力四轮驱动拖拉机 | 山东双力现代农业装备有限公司 | 轮式拖拉机 | SLB804 |  | 功率:80马力;驱动方式:四轮驱动:是 ;最小使用比质量:45.9kg/kW; | 驱动型式：四轮驱动；配套功率：80马力；外廓尺寸（长×宽×高及部位）mm：4200×1830×2750（安全架顶部），4180×1825×2735（驾驶室顶部）；轴距：2060mm；最小使用质量：2700kg，2860kg；挡位数（前进/倒退）：12/12；主变速挡位数：4；副变速挡位数：3×（1+1）；翻倾防护装置（驾驶室或安全框架）：安全框架或简易驾驶室；转向系型式：全液压；动力输出轴标准转速：540/760 r/min。 | 58.8 | 购机补贴(通用类) | 2026-04-01 | 山东省
3625 | 轮式拖拉机 | 80-90马力四轮驱动拖拉机 | 山东双力现代农业装备有限公司 | 轮式拖拉机 | SLM804 |  | 功率:80马力;驱动方式:四轮驱动:是 ;最小使用比质量:40.9kg/kW; | 驱动型式：四轮驱动；配套功率：80马力；外廓尺寸（长×宽×高及部位）mm：3730×1615×2390（安全架顶），3765×1750×2705（驾驶室顶）；轴距：2040mm；最小使用质量kg：2405，2460（选装简易驾驶室）；挡位数（前进/倒退）：8/2；主变速挡位数：4+1；副变速挡位数：2；翻倾防护装置（驾驶室或安全框架）：安全框架或简易驾驶室；转向系型式：全液压；动力输出轴标准转速：540/760 r/min。 | 58.8 | 购机补贴(通用类) | 2026-06-29 | 山东省
3626 | 轮式拖拉机 | 80-90马力四轮驱动拖拉机 | 山东潍坊鲁中拖拉机有限公司 | 轮式拖拉机 | LZ804-C2 |  | 功率:80马力;驱动方式:四轮驱动:是 ;最小使用比质量:41.02kg/kW; | 发动机标定功率：80马力，驱动方式：四轮驱动，最小使用质量：2420kg，最小使用比质量(kg/kw)：41.02，外廓尺寸(长×宽×高)：3860*1330*2400/；轴距或履带接地长：1970；常用轮距(前轮/后轮)或轨距：1000/1050；（标准配重(前/后)：96/80；档位数(前进/倒退/爬行)：8/8/0；（选装：16/8/0）；主变速档位数*副变速档位数/其他档位数：4*2*（1+1）/0；（选装：4*（2+1）*2/0）；发动机与离合器联接方式：直联式；起动方式：电启动；翻倾防护装置（驾驶室或安全框架）：安全框架；转向系型式：全液压；传动系变速箱型式：机械平面组成式；主变速箱换档方式：机械有级挡；副变速箱换档方式：机械有级挡；轮胎型号(前轮/后轮)：7.50-16/11.2-28；（选装：（6.50-16、6.00-16、7.00-12、6.00-12）/12.4-24、11.2-24、9.5-24、9.5-28、11.2-20、13.6-16、13.8/70-20）);排放阶段：国三 | 59 | 购机补贴(通用类) | 2026-04-01 | 山东省
3627 | 轮式拖拉机 | 80-90马力四轮驱动拖拉机 | 山东潍坊鲁中拖拉机有限公司 | 轮式拖拉机 | LZ804-H |  | 功率:80马力;驱动方式:四轮驱动:是 ;最小使用比质量:43.56kg/kW; | 发动机标定功率：80马力，驱动方式：四轮驱动，最小使用质量（安全架/驾驶室）：2570kg/2710kg，最小使用比质量（安全架/驾驶室）kg/kw：43.56/45.93，外廓尺寸(长×宽×高)：3850*1820*2660；轴距或履带接地长：2010；常用轮距(前轮/后轮)或轨距：1250/1400；标准配重(前/后)：120/160；档位数(前进/倒退/爬行)：8/4/0；（选装一：8/8/0；选装二：12/12/0）主变速档位数*副变速档位数/其他档位数：4*(2+1)/0；（选装一：4*2*（1+1）/0；选装二：4*3*(1+1)/0）发动机与离合器联接方式：直联式；起动方式：电启动；翻倾防护装置（驾驶室或安全框架）：安全框架/驾驶室；转向系型式：全液压；传动系变速箱型式：机械平面组成式；主变速箱换档方式：机械有级挡；副变速箱换档方式：机械有级挡；轮胎型号(前轮/后轮)：9.5-24/14.9-30；（选装：（9.5-20、8.3-24、8.3-20、7.50-16）/（14.9-28、11-32、12.4-28、9.5-32、11.2-28）） ；排放阶段：国三 | 59 | 购机补贴(通用类) | 2025-07-05 | 山东省
3628 | 轮式拖拉机 | 80-90马力四轮驱动拖拉机 | 山东一拖农业装备有限公司 | 轮式拖拉机 | 804-N |  | 功率:80马力;驱动方式:四轮驱动:是 ;最小使用比质量:42.53/43.75kg/kW; | 整机型式：轮式；整机机架型式:无架;整机驱动型式:四驱;整机用途:一般用途;整机外廓尺寸(长×宽×高及部位):3800×1760×2500mm(安全架顶部);轴距或履带接地长:1980mm;常用轮距(前轮/后轮)或轨距:1200/1200mm;轮距(前轮/后轮)或轨距:1200、1300、1400/1200、1300、1400mm;最小离地间隙及部位410mm（后牵引架底部）;离合器壳体前端面至后驱动轴轴心线的水平距离:1150mm;变速箱齿轮副轴孔中心距:92mm;最小使用质量:2450kg;标准配重(前/后):60kg/60kg;最小使用比质量：42.53kg/kw;挡位数（前进/倒退）:8/2;主变速挡位数:4+1;副变速挡位数:2;最高设计理论速度:30.01km/h;发动机与主离合器联接方式:直联;翻倾防护装置（驾驶室或安全框架）型号:1004N.46.001;翻倾防护装置（驾驶室或安全框架）型式:安全框架;翻倾防护装置（驾驶室或安全框架）生产厂:潍坊中远重工科技有限公司；发动机型号：YN4EZ080-30CR；发动机结构型式：立式、直列、四冲程；发动机生产厂：昆明云内动力股份有限公司；发动机进气方式：增压；发动机气缸数：4；发动机标定功率：57.6kW；发动机额定净功率：57.6kW；发动机标定转速：2400r/min；发动机冷却方式：水冷；排放阶段：第三阶段;空气滤清器型号:K395;空气滤清器型式:干式;排气管消声腔外形尺寸（长×宽×厚或直径×长）Φ110×330mm;排气管消声腔质量:3.5kg;驾驶员座椅型号:SMT1;驾驶员座椅生产厂:潍坊舒美特机械有限公司;安全带型号:DC-1000-006;安全带生产厂:常州市东晨车辆部件有限公司;转向系型式:全液压;转向系转向操纵机构:方向盘;转向系转向机构型式:前轮转向;传动系箱体数量、变速箱（器）型式:箱体数量：2个、机械平面组成式；主变速位置和换挡方式：在第1箱体中、机械有级挡；副变速换挡方式：机械有级挡；轮胎型号(前轮/后轮)：8.3-24/11-32；轮胎数量(前轮/后轮)：2/2个；液压悬挂系统型式：分置式；悬挂装置型式：后置三点悬挂；悬挂装置类别：2类；工作装置液压油泵型号：CBN-G325；液压输出组数：2组；工作装置安全阀全开压力：17.5±0.5MPa；动力输出轴花键数目：8；动力输出 | 57.6 | 购机补贴(通用类) | 2026-04-01 | 山东省
3629 | 轮式拖拉机 | 80-90马力四轮驱动拖拉机 | 泰安泰山国泰拖拉机制造有限公司 | 轮式拖拉机 | GT804-3 |  | 功率:80马力;驱动方式:四轮驱动:是 ;最小使用比质量:40.9kg/kW; | 结构尺寸（长*宽*高及部位mm）：3700×1660×2400（安全架顶部），驱动型式：四驱 ，标定功率（kw)：58.8，发动机商标或品牌：四达，发动机型号：SD4DWU1,轴距（mm）：1800，最小使用质量（kg）：2405，配重（kg）(前/后)：96/264，档位数（前进/倒退）：8/2，变速箱（器）型式：机械平面组成式，机架型式：无架，选装简易驾驶室：结构尺寸（长*宽*高mm）：3700×1660×2450（驾驶室顶），最小使用质量（kg）：2420，标准配重（kg）(前/后)：96/90； | 58.8 | 购机补贴(通用类) | 2026-04-01 | 山东省
3630 | 轮式拖拉机 | 80-90马力四轮驱动拖拉机 | 泰安泰山国泰拖拉机制造有限公司 | 轮式拖拉机 | GT804-8 |  | 功率:80马力;驱动方式:四轮驱动:是 ;最小使用比质量:40.99kg/kW; | 结构尺寸（长*宽*高及部位mm）：3200×1550×2180（安全架顶），驱动型式：四驱 ，标定功率（kw)：58.8，发动机商标或品牌：四达，发动机型号：SD4DWU1,轴距（mm）：1730，最小使用质量（kg）：2410，配重（kg）(前/后)：8/230，档位数（前进/倒退）：8/2，变速箱（器）型式：机械平面组成式，机架型式：无架 | 58.8 | 购机补贴(通用类) | 2026-04-01 | 山东省
3631 | 轮式拖拉机 | 80-90马力四轮驱动拖拉机 | 泰安泰山国泰拖拉机制造有限公司 | 轮式拖拉机 | GT804-C |  | 功率:80马力;驱动方式:四轮驱动:是 ;最小使用比质量:41kg/kW; | 结构尺寸（长*宽*高及部位mm）：3880×1480×2220（安全架顶部），驱动型式：四驱 ，标定功率（kw)：58.8，发动机商标或品牌：新柴，发动机型号：4K41ZT31/803,轴距（mm）：2055，最小使用质量（kg）：2405，配重（kg）(前/后)：28/48，档位数（前进/倒退）：12/12，变速箱（器）型式：机械平面组成式，机架型式：无架 | 58.8 | 购机补贴(通用类) | 2026-04-01 | 山东省
3632 | 轮式拖拉机 | 80-90马力四轮驱动拖拉机 | 泰安泰山国泰拖拉机制造有限公司 | 轮式拖拉机 | GT804-N |  | 功率:80马力;驱动方式:四轮驱动:是 ;最小使用比质量:40kg/kW; | 结构尺寸（长*宽*高及部位mm）：3800×1620×2700（安全架顶），驱动型式：四驱 ，标定功率（kw)：59，发动机商标或品牌：新柴，发动机型号：4D32ZT33/804；选装发动机商标或品牌：四达，发动机型号：SD4DWU1;轴距（mm）：2000，最小使用质量（kg）：2360，配重（kg）(前/后)：75/280，档位数（前进/倒退）：8/2，变速箱（器）型式：机械平面组成式，机架型式：无架，选装简易驾驶室（一）:结构尺寸（长*宽*高及部位mm）:3800×1620×2700（驾驶室顶），最小使用质量（kg）：2480，标准配重（kg）(前/后）：75/280，选装简易驾驶室（二）: 结构尺寸（长*宽*高及部位mm）:3800×1780×2700（驾驶室顶），最小使用质量（kg）：2480，标准配重（kg）(前/后）：75/280， | 59 | 购机补贴(通用类) | 2025-07-05 | 山东省
3633 | 轮式拖拉机 | 80-90马力四轮驱动拖拉机 | 泰安泰山国泰拖拉机制造有限公司 | 轮式拖拉机 | 泰山-804B |  | 功率:80马力;驱动方式:四轮驱动:是 ;最小使用比质量:46.93kg/kW; | 外廓尺寸（长*宽*高mm）：3910×1740×2800(驾驶室）2600（安全架），驱动型式：四轮驱动，配套功率（kw）：58.8，发动机商标或品牌：新柴，发动机型号：4K41ZT31/803，轴距（mm）：2040，最小使用质量（kg）：2760（安全架）、2910（驾驶室）配重（kg）(前/后)：200/360，档位数（前进/倒退/爬行）：12/12/无，变速箱型式：4×3×（1+1）组成式，机架型式：无架式 | 58.8 | 购机补贴(通用类) | 2023-12-31 | 山东省
3634 | 轮式拖拉机 | 80-90马力四轮驱动拖拉机 | 特拉克（潍坊）农业装备有限公司 | 轮式拖拉机 | TK804-A |  | 功率:80马力;驱动方式:四轮驱动:是 ;最小使用比质量:46.2kg/kW; | 功率：80马力；驱动方式：四轮驱动；整机外廓尺寸(长×宽×高及部位)mm：4090×1790×2650(安全架顶)；轴距或履带接地长mm：2060；常用轮距(前轮/后轮)或轨距mm：1250/1400；轮距(前轮/后轮)或轨距mm：1250、1350、1450/1200-1500；最小离地间隙及部位mm：360（牵引板底部）；离合器壳体前端面至后驱动轴轴心线的水平距离mm：1152；变速箱齿轮副轴孔中心距mm：92；最小使用质量kg：2715；标准配重(前/后)kg：144/180；最小使用比质量 kg/kW：46.2；挡位数（前进/倒退）：12/12；主变速挡位数：4；副变速挡位数：（1+1）×3；最高设计理论速度km/h：33.59；发动机与主离合器联接方式 ：直联；翻倾防护装置（驾驶室或安全框架）型号：TK1004.46.001；翻倾防护装置（驾驶室或安全框架）型式：安全框架；空气滤清器型号：YKQ2027U5；空气滤清器型式：干式；转向系型式：全液压；转向系转向操纵机构：方向盘；转向系转向机构型式：前轮转向；传动系箱体数量、变速箱（器）型式：箱体数量：2，机械平面组成式；主变速位置和换挡方式：主变速位置：在第1箱体中，机械有级挡；副变速换挡方式：机械有级挡；轮胎型号(前轮/后轮)：9.5-20/14.9-30；轮胎数量(前轮/后轮)个：2/2；液压悬挂系统型式：分置式；悬挂装置型式：后置三点悬挂；悬挂装置类别：2类；工作装置液压油泵型号：CBN-E320；动力输出轴标准转速 r/min：540/760；选装翻倾防护装置（驾驶室或安全框架）型号：TK1004.45.001；选装翻倾防护装置（驾驶室或安全框架）型式：简易驾驶室；选装整机外廓尺寸(长×宽×高及部位)mm：4090×1790×2650(驾驶室顶)；选装最小使用质量kg：2815；选装最小使用比质量kg/kW：47.9；选装轮胎型号(前轮/后轮)：8.3-20/12.4-28，8.3-24/11-32。发动机型号 ：YN4EZ080-30CR；发动机结构型式：立式、直列、四冲程；发动机生产厂：昆明云内动力股份有限公司；发动机标定功率kW：58.8；排放标准：国三。 | 58.8 | 购机补贴(通用类) | 2026-06-06 | 山东省
3635 | 轮式拖拉机 | 80-90马力四轮驱动拖拉机 | 潍柴雷沃重工股份有限公司 | 轮式拖拉机 | M804-2H2 |  | 功率:80马力;驱动方式:四轮驱动:是 ;最小使用比质量:40.8kg/kW; | 驱动方式：四轮驱动；功率（kw）：59KW | 59 | 购机补贴(通用类) | 2026-04-01 | 山东省
3636 | 轮式拖拉机 | 80-90马力四轮驱动拖拉机 | 潍柴雷沃重工股份有限公司 | 轮式拖拉机 | M804-3Y |  | 功率:80马力;驱动方式:四轮驱动:是 ;最小使用比质量:55.8kg/kW; | 驱动方式：四轮驱动；功率（kw）：59KW | 59 | 购机补贴(通用类) | 2025-12-30 | 山东省
3637 | 轮式拖拉机 | 80-90马力四轮驱动拖拉机 | 潍柴雷沃重工股份有限公司 | 轮式拖拉机 | M804-A |  | 功率:80马力;驱动方式:四轮驱动:是 ;最小使用比质量:60.68kg/kW; | 驱动方式：四轮驱动；功率（kw）：59KW | 59 | 购机补贴(通用类) | 2024-12-30 | 山东省
3638 | 轮式拖拉机 | 80-90马力四轮驱动拖拉机 | 潍柴雷沃重工股份有限公司 | 轮式拖拉机 | M804-B |  | 功率:80马力;驱动方式:四轮驱动:是 ;最小使用比质量:47.1kg/kW; | 驱动方式：四轮驱动；功率（kw）：59KW | 59 | 购机补贴(通用类) | 2025-09-29 | 山东省
3639 | 轮式拖拉机 | 80-90马力四轮驱动拖拉机 | 潍柴雷沃重工股份有限公司 | 轮式拖拉机 | M804-BA |  | 功率:80马力;驱动方式:四轮驱动:是 ;最小使用比质量:45.76kg/kW; | 驱动方式：四轮驱动；功率（kw）：59KW | 59 | 购机补贴(通用类) | 2025-09-29 | 山东省
3640 | 轮式拖拉机 | 80-90马力四轮驱动拖拉机 | 潍柴雷沃重工股份有限公司 | 轮式拖拉机 | M804-D |  | 功率:80马力;驱动方式:四轮驱动:是 ;最小使用比质量:70.42kg/kW; | 驱动方式：四轮驱动；功率（kw）：59KW | 59 | 购机补贴(通用类) | 2021-12-31 | 山东省
3641 | 轮式拖拉机 | 80-90马力四轮驱动拖拉机 | 潍柴雷沃重工股份有限公司 | 轮式拖拉机 | M804-DA |  | 功率:80马力;驱动方式:四轮驱动:是 ;最小使用比质量:65.34kg/kW; | 驱动方式：四轮驱动；功率（kw）：59KW | 59 | 购机补贴(通用类) | 2021-12-31 | 山东省
3642 | 轮式拖拉机 | 80-90马力四轮驱动拖拉机 | 潍坊百利拖拉机有限公司 | 轮式拖拉机 | 悍沃804 |  | 功率:80马力;驱动方式:四轮驱动:是 ;最小使用比质量:46.61kg/kW; | 整机外廓尺寸（长×宽×高）：4000×1900（1600-2015）×2610mm；轴距：2072mm；整机型式：4×4四轮驱动；配重（最大）：前144kg/后360kg；发动机标定功率：59.0kW；轮胎型号：前轮8.3-24/后轮14.9-30选装：前轮8.3-24水田轮/后轮11-32水田轮；最小使用质量：2750kg。 | 59 | 购机补贴(通用类) | 2021-12-31 | 山东省
3643 | 轮式拖拉机 | 80-90马力四轮驱动拖拉机 | 潍坊百利拖拉机有限公司 | 轮式拖拉机 | 悍沃804B |  | 功率:80马力;驱动方式:四轮驱动:是 ;最小使用比质量:44.07kg/kW; | 整机外廓尺寸（长×宽×高）：4000×1900（1600-2015）×2460mm；轴距：2072mm；整机型式：4×4四轮驱动；配重（最大）：前144kg/后360kg；发动机标定功率：59.0kW；轮胎型号：前轮8.3-24/后轮14.9-30选装：前轮8.3-24水田轮/后轮11-32水田轮；最小使用质量：2600kg。 | 59 | 购机补贴(通用类) | 2021-12-31 | 山东省
3644 | 轮式拖拉机 | 80-90马力四轮驱动拖拉机 | 潍坊大申奔野机械有限公司 | 轮式拖拉机 | M804-G |  | 功率:80马力;驱动方式:四轮驱动:是 ;最小使用比质量:41.0/41.4kg/kW; | 驱动方式：四轮驱动， 结构尺寸(长×宽×高）mm：（安全架）3700×1620×2400 （驾驶室）3700×1620×2580，轴距或履带接地长（mm）:2050, 常用轮距（前轮/后轮）mm:1200、1300/1200、1300，最小使用质量（kg）:安全架：2420，驾驶室:2440，标准配重（前/后）kg：52/56，档位数（前进/倒退）:8/2，主变速档位数/副变速档位数4+1/2，发动机与主离合器联接方式：直联，翻倾防护装置：安全框架/简易驾驶室，转向系型式：全液压，转向操纵机构：方向盘，主变速箱换挡方式：机械有级挡，副变速箱换挡方式：机械有级挡，轮胎型号（前轮/后轮）：8.3-24/11-32 | 59 | 购机补贴(通用类) | 2026-06-29 | 山东省
3645 | 轮式拖拉机 | 80-90马力四轮驱动拖拉机 | 潍坊大申奔野机械有限公司 | 轮式拖拉机 | M804-H |  | 功率:80马力;驱动方式:四轮驱动:是 ;最小使用比质量:43.2/43.5kg/kW; | 驱动方式：四轮驱动， 结构尺寸(长×宽×高）mm：（安全架）3950×1730×2600 （驾驶室）3950×1730×2650，轴距或履带接地长（mm）:2050, 常用轮距（前轮/后轮）mm:1200、1300、1400、1600/1200、1300、1400、1600，最小使用质量（kg）:安全架2540/(驾驶室)2560，标准配重（前/后）kg：144/50，档位数（前进/倒退）:12/12，主变速档位数/副变速档位数4/3×（1+1），发动机与主离合器联接方式：直联，翻倾防护装置：安全框架/简易驾驶室，转向系型式：全液压，转向操纵机构：方向盘，主变速箱换挡方式：机械有级挡，副变速箱换挡方式：机械有级挡，轮胎型号（前轮/后轮）：9.5-24/14.9-30 | 58.8 | 购机补贴(通用类) | 2026-06-29 | 山东省
3646 | 轮式拖拉机 | 80-90马力四轮驱动拖拉机 | 潍坊昊鹏农业装备有限公司 | 轮式拖拉机 | 昊鹏804 |  | 功率:80马力;驱动方式:四轮驱动:是 ;最小使用比质量:46.78kg/kW; | 功率：80马力，驱动方式：四轮驱动，最小使用质量(kg)：2760,最小使用比质量(kg/kW):46.78，外廓尺寸(长×宽×高mm):3980×1760×2580，轴距（mm）：2030，常用轮距（前轮/后轮mm）：1420/1380 | 59 | 购机补贴(通用类) | 2022-12-31 | 山东省
3647 | 轮式拖拉机 | 80-90马力四轮驱动拖拉机 | 潍坊华夏拖拉机制造有限公司 | 轮式拖拉机 | HX804-S |  | 功率:80马力;驱动方式:四轮驱动:是 ;最小使用比质量:42.9kg/kW; | 功率：80马力；驱动型式：四轮驱动；最小使用比质量：42.9 | 59 | 购机补贴(通用类) | 2025-09-29 | 山东省
3648 | 轮式拖拉机 | 80-90马力四轮驱动拖拉机 | 潍坊华夏拖拉机制造有限公司 | 轮式拖拉机 | XT804 |  | 功率:80马力;驱动方式:四轮驱动:是 ;最小使用比质量:43.54/44.56kg/kW; | 功率：80马力；驱动型式：四轮驱动；最小使用比质量：43.54（安全架）/44.56(驾驶室） | 58.8 | 购机补贴(通用类) | 2026-06-29 | 山东省
3649 | 轮式拖拉机 | 80-90马力四轮驱动拖拉机 | 潍坊华夏拖拉机制造有限公司 | 轮式拖拉机 | 华夏804 |  | 功率:80马力;驱动方式:四轮驱动:是 ;最小使用比质量:44.24/47.80kg/kW; | 功率：80马力；驱动方式：四轮驱动；最小使用比质量：44.24（安全架）/47.80（驾驶室） | 59 | 购机补贴(通用类) | 2022-12-31 | 山东省
3650 | 轮式拖拉机 | 80-90马力四轮驱动拖拉机 | 潍坊力王农业装备有限公司 | 轮式拖拉机 | LW804-N |  | 功率:80马力;驱动方式:四轮驱动:是 ;最小使用比质量:40.98/43.36kg/kW; | 功率：58.8kW（80马力）；驱动型式：四轮驱动；最小使用质量：2410kg（安全框架）2550kg（驾驶室）；最小使用比质量：40.98kg/kW（安全框架）43.36kg/kW（驾驶室） | 58.8 | 购机补贴(通用类) | 2026-06-29 | 山东省
3651 | 轮式拖拉机 | 80-90马力四轮驱动拖拉机 | 潍坊力王农业装备有限公司 | 轮式拖拉机 | 力王-804 |  | 功率:80马力;驱动方式:四轮驱动:是 ;最小使用比质量:42.01/44.22kg/kW; | 功率：58.8kW（80马力）；驱动型式：四轮驱动；最小使用质量：2470kg （安全架）2600kg（驾驶室）；最小使用比质量：42.01kg/kW（安全架）44.22kg/kW（驾驶室） | 58.8 | 购机补贴(通用类) | 2021-12-31 | 山东省
3652 | 轮式拖拉机 | 80-90马力四轮驱动拖拉机 | 潍坊市鑫升机械制造有限公司 | 轮式拖拉机 | XSB804 |  | 功率:80马力;驱动方式:四轮驱动:是 ;最小使用比质量:47.46kg/kW; | 标定功率：58.8kW；驱动方式：四轮驱动；最小使用比质量：47.46kg/kW；整机外廓尺寸(长×宽×高)（mm）: 3980×1820×2600；轴距（mm）:2050；常用轮距(前轮/后轮)（mm）:1280/1390；轮距(前轮/后轮)调整方式：不可调/无级可调；最小离地间隙（mm）：390；整机最小使用质量（kg）：2800；最大配重(前/后)（kg）：144/180 ；整机挡位数（前进/倒退/爬行）：12/12/0；发动机与主离合器联接方式：直联；翻倾防护装置型号：鑫升704型；翻倾防护装置型式：拖拉机驾驶室；转向系型式：液压转向；变速箱型式：组成式4×3×（1+1）；变速箱换挡方式：啮合套换挡；轮胎型号(前轮/后轮)：8.3-24/14.9-30；悬挂装置类别：2类；动力输出轴转速（ r/min）：540/760 。选装（安全架）配置参数：标定功率：58.8kW；驱动方式：四轮驱动；最小使用比质量：40.81kg/kW；整机外廓尺寸(长×宽×高)（mm）: 3980×1820×2550；整机最小使用质量（kg）：2400；翻倾防护装置型号：鑫升604；翻倾防护装置型式：安全框架；轮胎型号(前轮/后轮)：8.3-24/14.9-30。 | 59 | 购机补贴(通用类) | 2021-12-31 | 山东省
3653 | 轮式拖拉机 | 80-90马力四轮驱动拖拉机 | 潍坊天富拖拉机有限公司 | 轮式拖拉机 | TF804 |  | 功率:80马力;驱动方式:四轮驱动:是 ;最小使用比质量:45.42kg/kW; | 功率：59KW（80马力）；驱动方式：四轮驱动；最小使用质量：2680kg；最小使用比质量(kg/kW):45.42; | 59 | 购机补贴(通用类) | 2021-12-31 | 山东省
3654 | 轮式拖拉机 | 80-90马力四轮驱动拖拉机 | 潍坊天富拖拉机有限公司 | 轮式拖拉机 | TF804-A |  | 功率:80马力;驱动方式:四轮驱动:是 ;最小使用比质量:44.90/45.92kg/kW; | 功率：58.8kW（80马力）；驱动方式：四轮驱动；最小使用质量：2640（安全框架）、2700（简易驾驶室）；最小使用比质量(kg/kW):44.90（安全框架）、45.92（简易驾驶室）; | 58.8 | 购机补贴(通用类) | 2026-06-29 | 山东省
3655 | 轮式拖拉机 | 80-90马力四轮驱动拖拉机 | 潍坊中驰奔野农业装备有限公司 | 轮式拖拉机 | 804-B |  | 功率:80马力;驱动方式:四轮驱动:是 ;最小使用比质量:42.4kg/kW; | 功率：59kW（80马力），驱动型式：四轮驱动，整机机架型式：无架，整机外廓尺寸（mm）： 4100x1900x2700(选装驾驶室：4100x1900x2750），轴距mm：2050，常用轮距mm：1300/1300，轮距mm：1200,1300,1400/1200-1450,最小离地间隙mm：380，离合器壳体前端面至后驱动轴轴心线的水平距离mm：1150，变速箱齿轮副轴孔中心距mm：100，最小使用质量kg：2500（选装驾驶室最小使用质量：2600），标准配重kg：144/80，最小使用比质量：42.4kg/kW（选装驾驶室最小使用比质量：44.1kg/kW）,档位数（前进/倒退）：12/12，主变速档位数：4，副变速档位数：3x(1+1) ，发动机与主离合器联接方式：直联，翻倾防护装置：安全框架（选装驾驶室），翻倾防护装置型号：ZC604.38.01（安全架）/ZC1204.301B（驾驶室），空气滤清器型式、型号：湿式、30-CC，座椅型号：SMT-CS06-1，安全带型号：DC-1000-001，转向系型式：全液压，转向操纵机构：方向盘，转向机构型式：前轮转向，传动系箱体数量：2，变速箱型式：机械平面组成式，主变速换挡方式：机械有级挡，副变速换挡方式：机械有级挡，轮胎数量（前轮/后轮）：2/2，液压悬挂系统型式：分置式，悬挂装置型式：后置三点悬挂，悬挂装置类别：2类，液压油泵型号： CBN-E316，安全阀全开压力：18±0.5MPa，动力输出轴花键数目：8，动力输出轴标准转速r/min：540/760。 | 59 | 购机补贴(通用类) | 2025-07-05 | 山东省
3656 | 轮式拖拉机 | 80-90马力四轮驱动拖拉机 | 潍坊中驰奔野农业装备有限公司 | 轮式拖拉机 | 804-B1 |  | 功率:80马力;驱动方式:四轮驱动:是 ;最小使用比质量:44.2kg/kW; | 功率：58.8kW（80马力），驱动型式：四轮驱动，整机机架型式：无架，整机外廓尺寸（mm）： 4100x1850x2700(选装驾驶室：4100x1850x2750），轴距mm：2070，常用轮距mm：1300/1300，轮距mm：1200、1300、1400、1500/1200-1500,最小离地间隙mm：380，离合器壳体前端面至后驱动轴轴心线的水平距离mm：1150，变速箱齿轮副轴孔中心距mm：100，最小使用质量kg：2600（选装驾驶室最小使用质量：2650），标准配重kg：140/160，最小使用比质量：44.2kg/kW（选装驾驶室最小使用比质量：45.1kg/kW）,档位数（前进/倒退）：12/12，主变速档位数：4，副变速档位数：3x(1+1) ，发动机与主离合器联接方式：直联，翻倾防护装置：安全框架（选装驾驶室），翻倾防护装置型号：ZC604.38.01B（安全架）/ZC1204.301C（驾驶室），空气滤清器型式、型号：干式、YKQ1830U，座椅型号：SMT-CS06-1，安全带型号：DC-1000-006，转向系型式：全液压，转向操纵机构：方向盘，转向机构型式：前轮转向，传动系箱体数量：2，变速箱型式：机械平面组成式，主变速换挡方式：机械有级挡，副变速换挡方式：机械有级挡，轮胎数量（前轮/后轮）：2/2，液压悬挂系统型式：分置式，悬挂装置型式：后置三点悬挂，悬挂装置类别：2类，液压油泵型号： CBN-E316，安全阀全开压力：18±0.5MPa，动力输出轴花键数目：8，动力输出轴标准转速r/min：540/760。 | 58.8 | 购机补贴(通用类) | 2025-12-30 | 山东省
3657 | 轮式拖拉机 | 80-90马力四轮驱动拖拉机 | 潍坊中驰奔野农业装备有限公司 | 轮式拖拉机 | 804-C |  | 功率:80马力;驱动方式:四轮驱动:是 ;最小使用比质量:41kg/kW; | 功率：59kW（80马力），驱动型式：四轮驱动，整机机架型式：无架，整机外廓尺寸（mm）：3850x1650x2520(选装驾驶室： 3850x1650x2650），轴距mm：2050，常用轮距mm：1300/1300，轮距mm：1200、1300、1400/1200、1300、1400，最小离地间隙mm：400，离合器壳体前端面至后驱动轴轴心线的水平距离mm：1170，变速箱齿轮副轴孔中心距mm：92，最小使用质量kg：2420（选装驾驶室最小使用质量：2460），标准配重kg： 56/56，最小使用比质量：41kg/kW（选装驾驶室最小使用比质量：41.7kg/kW）,档位数（前进/倒退）：8/2，主变速档位数： 4+1，副变速档位数：2 ，选装副变速挡位数（前进/倒退）:8/8,选装副变速副变速挡位数:2x (1+1）,发动机与主离合器联接方式：直联，翻倾防护装置：安全框架（选装驾驶室），翻倾防护装置型号： ZC604.01K（安全架）/ZC1204.04J（驾驶室），空气滤清器型式、型号：干式、 YKQ1830U，座椅型号：SMT-CS06-1，安全带型号：DC-1000-006，转向系型式：全液压，转向操纵机构：方向盘，转向机构型式：前轮转向，传动系箱体数量：2，变速箱型式：机械平面组成式，主变速换挡方式：机械有级挡，副变速换挡方式：机械有级挡，轮胎数量（前轮/后轮）：2/2，液压悬挂系统型式：分置式，悬挂装置型式：后置三点悬挂，悬挂装置类别：2类，液压油泵型号：CBN-E316，动力输出轴花键数目：8，动力输出轴标准转速r/min：540/760。 | 59 | 购机补贴(通用类) | 2026-06-29 | 山东省
3658 | 轮式拖拉机 | 80-90马力四轮驱动拖拉机 | 潍坊中驰奔野农业装备有限公司 | 轮式拖拉机 | 804-M |  | 功率:80马力;驱动方式:四轮驱动:是 ;最小使用比质量:42.7kg/kW; | 功率：58.8kW（80马力），驱动型式：四轮驱动，整机机架型式：无架，整机外廓尺寸（mm）：4100x1820x2650(选装驾驶室：4100x1820x2720），轴距mm：2070，常用轮距mm：1300/1300，最小离地间隙mm：380，离合器壳体前端面至后驱动轴轴心线的水平距离mm：1150，变速箱齿轮副轴孔中心距mm：100，最小使用质量kg：2510（选装驾驶室最小使用质量：2650），标准配重kg： 144/96，最小使用比质量：42.7kg/kW（选装驾驶室最小使用比质量：45.1kg/kW）,档位数（前进/倒退）： 12/12，主变速档位数：4，副变速档位数：3x(1+1) ，发动机与主离合器联接方式：直联，翻倾防护装置：安全框架（选装驾驶室），翻倾防护装置型号： ZC604.01K（安全架）/ ZC1204.04J（驾驶室），空气滤清器型式、型号：干式、 YKQ1830U，座椅型号：SMT-CS06-1，安全带型号：DC-1000-006，转向系型式：全液压，转向操纵机构：方向盘，转向机构型式：前轮转向，传动系箱体数量：2，变速箱型式：机械平面组成式，主变速换挡方式：机械有级挡，副变速换挡方式：机械有级挡，轮胎数量（前轮/后轮）：2/2，液压悬挂系统型式：分置式，悬挂装置型式：后置三点悬挂，悬挂装置类别：2类，液压油泵型号：CBN-F320，动力输出轴花键数目：8，动力输出轴标准转速r/min：540/760。 | 58.8 | 购机补贴(通用类) | 2026-06-29 | 山东省
3659 | 轮式拖拉机 | 80-90马力四轮驱动拖拉机 | 潍坊中驰奔野农业装备有限公司 | 轮式拖拉机 | 804-X |  | 功率:80马力;驱动方式:四轮驱动:是 ;最小使用比质量:40.8kg/kW; | 功率：58.8kW（80马力），驱动型式：四轮驱动，整机机架型式：无架，整机外廓尺寸（mm）： 3850x1700x2520(选装驾驶室：3850x1700x2700），轴距mm：2050，常用轮距mm：1300/1300，轮距mm：1200、1300、1400、1500/1200-1500,最小离地间隙mm：400，离合器壳体前端面至后驱动轴轴心线的水平距离mm：1170，变速箱齿轮副轴孔中心距mm：92，最小使用质量kg：2400（选装驾驶室最小使用质量：2430），标准配重kg：56/54，最小使用比质量：40.8kg/kW（选装驾驶室最小使用比质量：41.3kg/kW）,档位数（前进/倒退）：8/2，主变速档位数：4+1，副变速档位数：2 ，选装件副变速挡位数（前进/倒退）:8/8,选装件副变速副变速挡位数:2x(1+1）,发动机与主离合器联接方式：直联，翻倾防护装置：安全框架（选装驾驶室），翻倾防护装置型号：ZC604.38.01B（安全架）/ZC1204.301C（驾驶室），空气滤清器型式、型号：干式、YKQ1830U，座椅型号：SMT-CS06-1，安全带型号：DC-1000-006，转向系型式：全液压，转向操纵机构：方向盘，转向机构型式：前轮转向，传动系箱体数量：2，变速箱型式：机械平面组成式，主变速换挡方式：机械有级挡，副变速换挡方式：机械有级挡，轮胎数量（前轮/后轮）：2/2，液压悬挂系统型式：分置式，悬挂装置型式：后置三点悬挂，悬挂装置类别：2类，液压油泵型号： CBN-E316，动力输出轴花键数目：8，动力输出轴标准转速r/min：540/760。 | 58.8 | 购机补贴(通用类) | 2025-12-30 | 山东省
3660 | 轮式拖拉机 | 80-90马力四轮驱动拖拉机 | 约翰迪尔（宁波）农业机械有限公司 | 轮式拖拉机 | 5E-854 |  | 功率:85马力;驱动方式:四轮驱动:是 ;最小使用比质量:53.6kg/kW; | 驱动方式：四轮驱动；发动机标定功率（kW）：62.5 | 62.5 | 购机补贴(通用类) | 2025-03-31 | 浙江省
3661 | 轮式拖拉机 | 80-90马力四轮驱动拖拉机 | 约翰迪尔（宁波）农业机械有限公司 | 轮式拖拉机 | 现：5E-854（原：5E-854-1） |  | 功率:85马力;驱动方式:四轮驱动:是 ;最小使用比质量:52.96kg/kW; | 驱动轮数：四轮驱动；发动机标定功率（kW）：62.5 | 62.5 | 购机补贴(通用类) | 2021-12-31 | 浙江省
3662 | 轮式拖拉机 | 80-90马力四轮驱动拖拉机 | 浙江迪尔农业装备有限公司 | 轮式拖拉机 | 804-2 |  | 功率:80马力;驱动方式:四轮驱动:是 ;最小使用比质量:40.85kg/kW; | 功率：80马力；驱动方式：四轮驱动；最小使用比质量40.85kg/kw（安全架）/41.44kg/kw（驾驶室）。 | 59 | 购机补贴(通用类) | 2026-06-29 | 浙江省
3663 | 轮式拖拉机 | 80-90马力四轮驱动拖拉机 | 中联农业机械股份有限公司 | 轮式拖拉机 | RC804-1 |  | 功率:80马力;驱动方式:四轮驱动:是 ;最小使用比质量:73.13kg/kW; | 功率：80马力；型式：四轮驱动；最小使用质量kg：4300；最小使用比质量（kg/kw）为73.13； | 58.8 | 购机补贴(通用类) | 2021-12-31 | 安徽省
3664 | 轮式拖拉机 | 80-90马力四轮驱动拖拉机 | 中联农业机械股份有限公司 | 轮式拖拉机 | RC804-A1 |  | 功率:80马力;驱动方式:四轮驱动:是 ;最小使用比质量:68.88kg/kW; | 功率：80马力；型式：四轮驱动；最小使用质量kg：4050；最小使用比质量（kg/kw）为68.88； | 58.8 | 购机补贴(通用类) | 2021-12-31 | 安徽省
3665 | 轮式拖拉机 | 80-90马力四轮驱动拖拉机 | 中联农业机械股份有限公司 | 轮式拖拉机 | RH804 |  | 功率:80马力;驱动方式:四轮驱动:是 ;最小使用比质量:72.03kg/kW; | 功率：80马力；型式：四轮驱动；最小使用质量kg：4250；最小使用比质量（kg/kw）为72.03； | 59 | 购机补贴(通用类) | 2021-12-31 | 安徽省
3666 | 轮式拖拉机 | 90-100马力四轮驱动拖拉机 | 常力工贸有限公司 | 轮式拖拉机 | CL904 |  | 功率:90马力;驱动方式:四轮驱动:是 ;最小使用比质量:40.79/43.05kg/kW; | 整机外廓尺寸（长×宽×高mm）:4150×1835×2650(驾驶室）、4150×1835×2770(安全架）最小使用质量:2850kg(驾驶室）、2700kg(安全架）；配套动力（kW）:66.2；型式:四轮驱动；轴距（mm）:2100； 轮距（前轮/后轮）（mm）:1345、1445、1545/1350-1600； 最小离地间隙（mm）:360； 标准配重（kg）:160/80； 档位数（前进/倒退/爬行）: 12/12/0；变速箱型式:4×3×(1+1)组成式；轮胎型号（前轮/后轮）:8.3-24/14.9-28 | 66.2 | 购机补贴(通用类) | 2023-12-31 | 山东省
3667 | 轮式拖拉机 | 90-100马力四轮驱动拖拉机 | 常州森犇农业机械有限公司 | 轮式拖拉机 | SK904 |  | 功率:90马力;驱动方式:四轮驱动:是 ;最小使用比质量:59.67kg/kW; | 配套动力型号：LR4A3ZU22/0662E； 制造商：一拖（洛阳）柴油机有限公司； 气缸数：66.2；标定转速（r/min）：2200； 排放标准：国三阶段。4M2-90U32；制造商：安徽天利动力股份有限公司；气缸数：4 标定功率(kW)：66.2；标定转速（r/min）：2200；排放标准：第3阶段； 外廓尺寸(长×宽×高)：4266*2075*2845mm； 轴距或履带接地长：2300mm； 常用轮距(前轮/后轮)或轨距：1685/1600mm； 轮距(前轮/后轮)调整方式：辐板有级可调/辐板有级可调； 最小使用质量：3950KG标准配重(前/后)：250/160； 档位数(前进/倒退/爬行)：16F/8R/12； 主变速档位数*副变速档位数/其他档位数：4/3/2发动机与离合器联接方式：直联； 起动方式：电启动； 翻倾防护装置（驾驶室或安全框架）：SK1504.451.001 前照灯型号：250.48.010/250.48.010Y 转向系型式：独立油路全液压转向； 行车制动系型式：人力操纵静液压盘式制动器； 驻车制动系型式：手柄操纵； 前驱动桥型式：旱地型； 离合器型式：单片干式，蝶形弹簧压紧、独立操纵、双作用 传动系动力输出轴离合器型式：无 传动系变速箱型式：组成式4*2*（2+1）； 主变速箱换档方式：齿啮合套换档； 副变速箱换档方式：齿啮合套换档； 履轮胎型号(前轮/后轮)：11.2-24/16.9-34,选装12.4-24,16.9-38,12.4-24,13.6-38水田轮 | 66.2 | 购机补贴(通用类) | 2022-12-31 | 江苏省
3668 | 轮式拖拉机 | 90-100马力四轮驱动拖拉机 | 广西柳工农业机械股份有限公司 | 轮式拖拉机 | MH904 |  | 功率:90马力;驱动方式:四轮驱动:是 ;最小使用比质量:40.94kg/kW; | 整机型号、名称：MH904型轮式拖拉机 整机型式：轮式 整机机架型式：无架 整机驱动型式：四驱 整机用途：一般用途 整机外廓尺寸(长×宽×高及部位)： 4200×1830×2700（安全架顶）mm 轴距或履带接地长：2080mm 常用轮距(前轮/后轮)或轨距：1340/1340mm 轮距(前轮/后轮)或轨距 ：1120、1340/1320-1640mm 最小离地间隙及部位：340（后牵引力座底部）mm 离合器壳体前端面至后驱动轴轴心线的水平距离：1152 mm 变速箱齿轮副轴孔中心距：92±0.044mm 最小使用质量：2710kg 标准配重(前/后)： 144/180kg 最小使用比质量：40.94kg/kW 挡位数（前进/倒退）： 12/12 主变速挡位数：4 副变速挡位数：3×（1+1） 最高设计理论速度：32.38km/h 发动机与主离合器联接方式：直联 翻倾防护装置（驾驶室或安全框架）型号：LG904.01 翻倾防护装置（驾驶室或安全框架）型式：安全框架 翻倾防护装置（驾驶室或安全框架）生产厂：潍坊中远重工科技有限公司 发动机型号：YN4E095-32CR4 发动机结构型式：立式、直列、水冷、四冲程 发动机生产厂：昆明云内动力股份有限公司 发动机进气方式：增压 发动机气缸数：4 发动机标定功率： 66.2kW 发动机额定净功率：66.2kW 发动机标定转速：2300r/min 发动机冷却方式：水冷 空气滤清器型号：912A 空气滤清器型式：湿式 排气管消声腔外形尺寸（长×宽×厚或直径×长）：Φ120×480 mm 排气管消声腔质量：6.5kg 驾驶员座椅型号a ：SMT-CS06-1 驾驶员座椅生产厂：潍坊舒美特机械有限公司 安全带型号：DC-1000-006 安全带生产厂：常州市东晨车辆部件有限公司 转向系型式：全液压 转向系转向操纵机构：方向盘 转向系转向机构型式：前轮转向 传动系箱体数量、变速箱（器）型式：箱体数量:2个、机械平面组成式 主变速位置和换挡方式：主变速位置:第2箱、机械有级挡 副变速换挡方式：机械有级挡 轮胎型号(前轮/后轮)： 8.3-24/11-32 轮胎数量(前轮/后轮)： 2/2个 液压悬挂系统型式：分置式 悬挂装置型式：后置三点悬挂 悬挂装置类别：2类 工作装置液压油泵型号：CBAd1014YW 液压输出组数：2 | 66.2 | 购机补贴(通用类) | 2026-04-01 | 广西壮族自治区
3669 | 轮式拖拉机 | 90-100马力四轮驱动拖拉机 | 河北冀拖农业机械制造有限公司 | 轮式拖拉机 | JT904B |  | 功率:90马力;驱动方式:四轮驱动:是 ;最小使用比质量:40.03/43.05kg/kW; | 功率:90马力;驱动方式:四轮驱动 ;最小使用比质量:40.03/43.05kg/kW; | 66.2 | 购机补贴(通用类) | 2022-12-31 | 河北省
3670 | 轮式拖拉机 | 90-100马力四轮驱动拖拉机 | 江苏沃得农业机械股份有限公司（原：江苏沃得农业机械有限公司） | 轮式拖拉机 | WD904-B |  | 功率:90马力;驱动方式:四轮驱动:是 ;最小使用比质量:41.24kg/kW; | 标定功率：90马力（66.2kW）；驱动方式：四轮驱动；最小使用比质量（kg/kW）：41.24（带安全架）/42.82（带驾驶室）；配套发动机型号：新柴4D32RT30/904（国Ⅲ排放标准）；标定转速(r/min)：2400；外廓尺寸（长×宽×高）（mm）：3940×1810×2665（至安全架顶）/2700（至驾驶室顶）；轴距或履带接地长（mm）：2040；最小使用质量(kg)：2730（带安全架）/2835（带驾驶室）；发动机与主离合器联接方式：直联；轮胎型号（前轮/后轮）：11.2-24/16.9-34。 | 66.2 | 购机补贴(通用类) | 2026-02-25 | 江苏省
3671 | 轮式拖拉机 | 90-100马力四轮驱动拖拉机 | 江苏沃得农业机械股份有限公司（原：江苏沃得农业机械有限公司） | 轮式拖拉机 | WD904G |  | 功率:90马力;驱动方式:四轮驱动:是 ;最小使用比质量:53.5kg/kW; | 标定功率：90马力（66.2kW）；驱动方式：四轮驱动；最小使用比质量（kg/kW）：53.5（带安全架）/55.11（带驾驶室）；配套发动机型号：一拖LR4A3ZU23/0662E、玉柴YC4A105-T310、一拖LR4A3LR23/0662（国Ⅲ排放标准）；标定转速(r/min)：2300；外廓尺寸（长×宽×高）（mm）：4250×2025×2900（至安全架顶）/2935（至驾驶室顶）；轴距或履带接地长（mm）：2310；最小使用质量(kg)：3542（带安全架）/3648（带驾驶室）；发动机与主离合器联接方式：直联；轮胎型号（前轮/后轮）：12.4-24/16.9-34。 | 66.2 | 购机补贴(通用类) | 2024-12-30 | 江苏省
3672 | 轮式拖拉机 | 90-100马力四轮驱动拖拉机 | 江苏悦达智能农业装备有限公司 | 轮式拖拉机 | YU904 |  | 功率:90马力;驱动方式:四轮驱动:是 ;最小使用比质量:48.489kg/kW; | 发动功率：66.2千瓦（90马力）；国三排放；四轮驱动；最小使用质量：3210kg，最小使用比质量（kg/kW）：48.489；挡位数（前进/倒退）12/12；整机外廓尺寸(长×宽×高及部位)mm：4150×1880×2665(消声器顶部）；轴距或履带接地长mm：2080；常用轮距(前轮/后轮)或轨距mm：1520/1450；最小离地间隙及部位mm：380（前桥加油螺塞）。 | 66.2 | 购机补贴(通用类) | 2025-12-30 | 江苏省
3673 | 轮式拖拉机 | 90-100马力四轮驱动拖拉机 | 江苏悦达智能农业装备有限公司 | 轮式拖拉机 | YU904-1 |  | 功率:90马力;驱动方式:四轮驱动:是 ;最小使用比质量:48.640kg/kW; | 发动功率：66.2千瓦（90马力）；国三排放；四轮驱动；最小使用质量：3220kg；最小使用比质量（kg/kW）：48.640；挡位数（前进/倒退）12/12；整机外廓尺寸(长×宽×高及部位)mm：4150×1880×2770（驾驶室顶部）；轴距或履带接地长mm：2080；常用轮距(前轮/后轮)或轨距mm：1520/1450；最小离地间隙及部位mm：380（前桥加油螺塞）。 | 66.2 | 购机补贴(通用类) | 2025-12-30 | 江苏省
3674 | 轮式拖拉机 | 90-100马力四轮驱动拖拉机 | 江苏悦达智能农业装备有限公司 | 轮式拖拉机 | 黄海金马—904 |  | 功率:90马力;驱动方式:四轮驱动:是 ;最小使用比质量:59.366kg/kW; | 发动机功率：66.2千瓦（90马力）；国三排放；四轮驱动；最小使用质量kg：3930，最小使用比质量（kg/kW）：59.366；整机档位数16/8，主变速档位：4；副变速档位：（2+1）×2；;整机外廓尺寸(长×宽×高)mm：4369×2050(2050～2450)×2865（安全架）；轴距mm：2195；常用轮距前轮/后轮mm：1610/1620，最小离地间隙mm：385。 | 66.2 | 购机补贴(通用类) | 2024-12-30 | 江苏省
3675 | 轮式拖拉机 | 90-100马力四轮驱动拖拉机 | 江苏悦达智能农业装备有限公司 | 轮式拖拉机 | 黄海金马—904-1 |  | 功率:90马力;驱动方式:四轮驱动:是 ;最小使用比质量:61.178kg/kW; | 发动机功率：66.2千瓦（90马力）；国三排放；四轮驱动；最小使用质量kg：4050，最小使用比质量（kg/kW）：61.178；整机档位数16/8，主变速档位：4；副变速档位：（2+1）×2；;整机外廓尺寸(长×宽×高)mm：4369×2050(2050～2450)×2865（驾驶室）；轴距mm：2195；常用轮距前轮/后轮mm：1610/1620；最小离地间隙mm：385；整机标准配重(前/后)kg：320/320；直接联接，动力输出轴独立式。 | 66.2 | 购机补贴(通用类) | 2024-12-30 | 江苏省
3676 | 轮式拖拉机 | 90-100马力四轮驱动拖拉机 | 克拉斯（山东）农业机械有限公司 | 轮式拖拉机 | KLS904-A |  | 功率:90马力;驱动方式:四轮驱动:是 ;最小使用比质量:41.16kg/kW; | 驱动型式：四驱，外形尺寸：3800*1650*2400mm（安全架），3800*1760*2780mm(驾驶室)，最小使用质量：2725kg（安全架），2795kg（驾驶室），功率：66.2kw，最小使用比质量：41.16kg/kw（安全架），42.22kg/kw（驾驶室），动力输出轴标准转速：540/760r/min | 66.2 | 购机补贴(通用类) | 2026-04-01 | 山东省
3677 | 轮式拖拉机 | 90-100马力四轮驱动拖拉机 | 洛阳世英机械制造有限公司 | 轮式拖拉机 | SJH904 |  | 功率:90马力;驱动方式:四轮驱动:是 ;最小使用比质量:61.03 kg/kW; | 90马力轮式拖拉机，驱动型式为四轮驱动，发动机功率66.2kW，排放阶段：国三，最小使用质量4040kg | 66.2 | 购机补贴(通用类) | 2024-12-30 | 河南省
3678 | 轮式拖拉机 | 90-100马力四轮驱动拖拉机 | 宁波奔野拖拉机制造有限公司 | 轮式拖拉机 | 904 |  | 功率:90马力;驱动方式:四轮驱动:是 ;最小使用比质量:43.2kg/kW; | 发动机型号：SD4BMU10；发动机标定功率/转速：66.2 kW/2400r/min；排放阶段：国三；起动方式：电启动；驱动型式：四轮驱动 最小使用质量：2860kg；最小使用比质量（kg/kw）：43.20。 | 66.2 | 购机补贴(通用类) | 2026-06-29 | 浙江省
3679 | 轮式拖拉机 | 90-100马力四轮驱动拖拉机 | 宁波甬野拖拉机制造有限公司 | 轮式拖拉机 | 904 |  | 功率:90马力;驱动方式:四轮驱动:是 ;最小使用比质量:42.30kg/kW; | 功率：90马力；驱动方式：四轮驱动；最小使用比质量42.30kg/kw。 | 66.2 | 购机补贴(通用类) | 2023-12-31 | 浙江省
3680 | 轮式拖拉机 | 90-100马力四轮驱动拖拉机 | 山东福尔沃农业装备股份有限公司 | 轮式拖拉机 | DN904-2 |  | 功率:90马力;驱动方式:四轮驱动:是 ;最小使用比质量:40.94kg/kW; | 整机型号、名称 / DN904-2、轮式拖拉机 整机型式 / 轮式 整机机架型式 / 无架 整机驱动型式 / 四驱 整机用途 / 一般用途 整机外廓尺寸(长×宽×高及部位) mm 3910×1700×2450（至安全框架顶） 轴距 mm 2000 常用轮距(前轮/后轮) mm 1300/1300 轮距(前轮/后轮) mm 1200、1300/1200、1300、1400 最小离地间隙及部位 mm 430（前桥下沿） 离合器壳体前端面至后驱动轴轴心线的水平距离 mm 1164 变速箱齿轮副轴孔中心距 mm 92 最小使用质量 kg 2710 标准配重(前/后) kg 55/120 最小使用比质量 kg/kW 40.94 挡位数（前进/倒退） / 8/2 主变速挡位数 / 4+1 副变速挡位数 / 2 最高设计理论速度 km/h 31.61 发动机标定功率（kw）:66.2 | 66.2 | 购机补贴(通用类) | 2026-04-01 | 山东省
3681 | 轮式拖拉机 | 90-100马力四轮驱动拖拉机 | 山东久力农业装备有限公司 | 轮式拖拉机 | MB904 |  | 功率:90马力;驱动方式:四轮驱动:是 ;最小使用比质量:40.86kg/kW; | 功率：90马力，66.2kW；驱动型式：四轮驱动；长×宽×高（mm）：4020×1830×2700；轴距（mm）：2080；最小使用质量（kg）：2705，最小使用比质量：40.86。 | 66.2 | 购机补贴(通用类) | 2026-04-01 | 山东省
3682 | 轮式拖拉机 | 90-100马力四轮驱动拖拉机 | 山东巨明机械有限公司 | 轮式拖拉机 | JM904-N |  | 功率:90马力;驱动方式:四轮驱动:是 ;最小使用比质量:41.09kg/kW; | 发动机标定功率：66.2kW；整机驱动型式：四驱；整机外廓尺寸（长×宽×高及部位）：3660×1600×2670（安全架顶部）mm、3660×1660×2660（驾驶室顶）mm；轴距：2100mm；最小离地间隙及部位：400（后牵引架底部）mm；最小使用质量：2720kg；标准配重（前/后）：48/60kg；档位数（前进/倒退）：8/2；最小使用比质量：41.09kg/kw；变速箱（器）型式：机械平面组成式；翻倾防护装置（安全框架）型式：安全框架，选装简易驾驶室；悬挂装置型式：后置、三点悬挂。 | 66.2 | 购机补贴(通用类) | 2025-09-29 | 山东省
3683 | 轮式拖拉机 | 90-100马力四轮驱动拖拉机 | 山东联诚农业装备有限公司 | 轮式拖拉机 | LC904-1 |  | 功率:90马力;驱动方式:四轮驱动:是 ;最小使用比质量:41.7kg/kW; | （备注：该机型翻倾防护装置有安全框架、简易驾驶室两种，安全框架最小使用质量为:2760kg，最小使用比质量为:41.7kg/kw；简易驾驶室的最小使用质量为2920 kg,最小使用比质量为:44.1kg/kw）。四轮驱动；外廓尺寸：4050×1980×2800 mm；轴距2090mm；常用轮距（前轮/后轮）：1350/1500mm；轮距（前轮/后轮）调整方式：有级可调/无级可调；最小使用质量：2760kg（安全架）、2920 kg（驾驶室）；标准配重（前/后）：144 kg /90 kg；档位数（前进/倒退/爬行）：12/12/0；主变速档位数*副变速档位数：4*3×（1+1）；发动机与离合器联接方式：直联；起动方式：电启动；翻倾防护装置（驾驶室或安全框架）：安全框架、简易驾驶室；转向系型式：前轮全液压转向；传动系变速箱型式：机械平面组成式；主变速箱换挡型式：机械有级挡；副变速箱换档方式：机械有级挡；轮胎型号（前轮/后轮）：9.5-24/16.9-30 | 66.2 | 购机补贴(通用类) | 2026-06-29 | 山东省
3684 | 轮式拖拉机 | 90-100马力四轮驱动拖拉机 | 山东联诚农业装备有限公司 | 轮式拖拉机 | LC904-B |  | 功率:90马力;驱动方式:四轮驱动:是 ;最小使用比质量:41.1kg/kW; | 四轮驱动；外廓尺寸：3830×1650×2680mm；轴距2050mm；常用轮距（前轮/后轮）：1270/1300mm；轮距（前轮/后轮）调整方式：不可调/有级可调；最小使用质量：2720kg；标准配重（前/后）：64 kg /90 kg；档位数（前进/倒退/爬行）：8/2/0；主变速档位数*副变速档位数：（4+1）*2；发动机与离合器联接方式：直联；起动方式：电启动；翻倾防护装置（驾驶室或安全框架）：简易驾驶室；转向系型式：前轮全液压转向；传动系变速箱型式：机械平面组成式；主变速箱换挡型式：机械有级挡；副变速箱换档方式：机械有级挡；轮胎型号（前轮/后轮）：8.3-24/11-32 | 66.2 | 购机补贴(通用类) | 2026-06-29 | 山东省
3685 | 轮式拖拉机 | 90-100马力四轮驱动拖拉机 | 山东隆耀重工科技有限公司 | 轮式拖拉机 | DN904 |  | 功率:90马力;驱动方式:四轮驱动:是 ;最小使用比质量:39.73kg/kW; | 90马力轮式拖拉机，四轮驱动，发动机信息：型号：YN4E095-32CR4;制造商：昆明云内动力股份有限公司；气缸数：4；标定功率:66.2kW;标定转速2300r/min；排放标准：GB 20891-2014《非道路移动机械用柴油机排气污染物排放限值及测量方法（中国第三、四阶段）》第三阶段，安全架最小使用比质量：39.73 kg/kW k值 29.22 kg/ps最小使用质量2630kg， 驾驶室最小使用比质量：40.79 kg/kW k值 30.00 kg/ps最小使用质量2700kg | 66.2 | 购机补贴(通用类) | 2025-12-30 | 山东省
3686 | 轮式拖拉机 | 90-100马力四轮驱动拖拉机 | 山东鲁潍农业装备有限公司 | 轮式拖拉机 | N904-A |  | 功率:90马力;驱动方式:四轮驱动:是 ;最小使用比质量:40.94kg/kW; | 外廓尺寸及部位：3770×1740×2650（驾驶室顶部）mm，驱动形式：四轮驱动，标定功率：66.2kW(90马力），轴距：1965mm，常用轮距：1300/1340mm，轮距：1200、1300/1220-1340mm,最小使用质量:2710kg，最小使用比质量：40.94kg/kW， | 66.2 | 购机补贴(通用类) | 2026-04-01 | 山东省
3687 | 轮式拖拉机 | 90-100马力四轮驱动拖拉机 | 山东山拖凯泰农业装备有限公司 | 轮式拖拉机 | 山拖904 |  | 功率:90马力;驱动方式:四轮驱动:是 ;最小使用比质量:41.15kg/kW; | 外廓尺寸（长×宽×高mm）:3970*1710*2610；驱动方式：四轮驱动；发动机标定功率：66.2kw；轴距：2115mm；常用轮距(前轮/后轮mm):1360/1390；轮距（前轮/后轮）调整方式：有级可调/有级可调；最小使用质量：2724kg；标准配重（前/后）:128/188kg；挡位数（前进/倒退/爬行）:12/12/0；主变速档位数：4；副变速档位数/其他档位数：3×（1+1）/0；发动机与离合器联接方式:直联式；起动方式: 电起动；翻倾保护装置（驾驶室/或安全架）：型号：904.46.001，型式：两柱式安全架，生产厂：洛阳同欣工贸有限公司；前照灯型号：TE大灯 ; 转向系型式：前轮液压转向 ；行车制动系型式：双片盘式制动器、机械操纵 ；驻车制动系形式：手动、机械制动；前驱动桥型式：旱地型；离合器型式：单片、干式、双作用；动力输出轴离合器型式：干式摩擦式；变速箱型式：4×3×(1+1)组成式 ；主变速箱换挡方式：啮合套换挡 ；副变速箱换挡方式：啮合套换挡 ；轮胎型号（前轮/后轮）：8.3-24/11-32；发动机型号:YN4E095-32CR4；生产厂家:昆明云内动力股份有限公司；气缸数：4；标定功率:66.2KW；标定转速（r/min）：2300；型式核准证书号:CN FC G3 0225 09 0013；发动机排放标准：第三阶段 | 66.2 | 购机补贴(通用类) | 2022-12-31 | 山东省
3688 | 轮式拖拉机 | 90-100马力四轮驱动拖拉机 | 山东双力现代农业装备有限公司 | 轮式拖拉机 | SL904 |  | 功率:90马力;驱动方式:四轮驱动:是 ;最小使用比质量:44.34kg/kW; | 驱动型式：四轮驱动；配套功率：90马力；外廓尺寸（长×宽×高）mm：4225×1830×2680（驾驶室），4225×1830×2700（安全架）；轴距：2120mm；最小使用质量kg：2935（安全架），3100（驾驶室）；挡位数（前进/倒退/爬行）：12/12/0；主变速挡位数：4；副变速挡位数：3；其他挡位数：1+1；翻倾防护装置（驾驶室或安全框架）：两柱式安全架或六柱式驾驶室；转向系型式：前轮液压转向；动力输出轴转速：540/760 r/min。 | 66.2 | 购机补贴(通用类) | 2021-12-31 | 山东省
3689 | 轮式拖拉机 | 90-100马力四轮驱动拖拉机 | 山东双力现代农业装备有限公司 | 轮式拖拉机 | SLB904 |  | 功率:90马力;驱动方式:四轮驱动:是 ;最小使用比质量:40.9kg/kW; | 驱动型式：四轮驱动；配套功率：90马力；外廓尺寸（长×宽×高及部位）mm：4200×1830×2750（安全架顶部），4180×1825×2735（驾驶室顶部）；轴距：2060mm；最小使用质量：2705kg，2900kg；挡位数（前进/倒退）：12/12；主变速挡位数：4；副变速挡位数：3×（1+1）；翻倾防护装置（驾驶室或安全框架）：安全框架或简易驾驶室；转向系型式：全液压；动力输出轴标准转速：540/760 r/min。 | 66.2 | 购机补贴(通用类) | 2026-04-01 | 山东省
3690 | 轮式拖拉机 | 90-100马力四轮驱动拖拉机 | 山东双力现代农业装备有限公司 | 轮式拖拉机 | SLM904 |  | 功率:90马力;驱动方式:四轮驱动:是 ;最小使用比质量:39.1kg/kW; | 驱动型式：四轮驱动；配套功率：90马力；外廓尺寸（长×宽×高及部位）mm：3710×1615×2425（安全架顶部），3765×1750×2705（驾驶室顶部）；轴距：2040mm；最小使用质量kg：2590，2710（选装简易驾驶室）；挡位数（前进/倒退）：8/2；主变速挡位数：4+1；副变速挡位数：2；翻倾防护装置（驾驶室或安全框架）：安全框架或简易驾驶室；转向系型式：全液压；动力输出轴标准转速：540/760 r/min。 | 66.2 | 购机补贴(通用类) | 2026-06-29 | 山东省
3691 | 轮式拖拉机 | 90-100马力四轮驱动拖拉机 | 山东潍坊鲁中拖拉机有限公司 | 轮式拖拉机 | LZ904-H |  | 功率:90马力;驱动方式:四轮驱动:是 ;最小使用比质量:42.60kg/kW; | 发动机标定功率：90马力，驱动方式：四轮驱动，最小使用质量（安全架/驾驶室）：2820kg/2910kg，最小使用比质量（安全架/驾驶室）kg/kw：42.60/43.96，外廓尺寸(长×宽×高)：3900*1820*2660；轴距或履带接地长：2050；常用轮距(前轮/后轮)或轨距：1250/1400标准配重(前/后)：144/160；档位数(前进/倒退/爬行)：8/4/0；（选装一：8/8/0；选装二：12/12/0）主变速档位数*副变速档位数/其他档位数：4*(2+1)/0；（选装一：4*2*（1+1）/0；选装二：4*3*(1+1）/0)；发动机与离合器联接方式：直联式；起动方式：电启动；翻倾防护装置（驾驶室或安全框架）：安全框架/驾驶室；转向系型式：全液压；传动系变速箱型式：机械平面组成式；主变速箱换档方式：机械有级挡；副变速箱换档方式：机械有级挡；轮胎型号(前轮/后轮)：9.5-24/14.9-30；（选装：（9.5-20、8.3-24、8.3-20、7.50-16）/（14.9-28、11-32、12.4-28、9.5-32、11.2-28）） 排放阶段：国三 | 66.2 | 购机补贴(通用类) | 2025-07-05 | 山东省
3692 | 轮式拖拉机 | 90-100马力四轮驱动拖拉机 | 山东一拖农业装备有限公司 | 轮式拖拉机 | 904-N |  | 功率:90马力;驱动方式:四轮驱动:是 ;最小使用比质量:42.31/43.54kg/kW; | 整机型式：轮式；整机机架型式:无架;整机驱动型式:四驱;整机用途:一般用途;整机外廓尺寸(长×宽×高及部位):3800×1760×2500mm(安全架顶部);轴距或履带接地长:1980mm;常用轮距(前轮/后轮)或轨距:1200/1200mm;轮距(前轮/后轮)或轨距:1200、1300、1400/1200、1300、1400mm;最小离地间隙及部位410mm（后牵引架底部）;离合器壳体前端面至后驱动轴轴心线的水平距离:1150mm;变速箱齿轮副轴孔中心距:92mm;最小使用质量:2750kg;标准配重(前/后):60kg/60kg;最小使用比质量：42.31kg/kw;挡位数（前进/倒退）:12/12;主变速挡位数:4;副变速挡位数:（1+1）×3;最高设计理论速度:30.01km/h;发动机与主离合器联接方式:直联;翻倾防护装置（驾驶室或安全框架）型号:1004N.46.001;翻倾防护装置（驾驶室或安全框架）型式:安全框架;翻倾防护装置（驾驶室或安全框架）生产厂:潍坊中远重工科技有限公司；发动机型号：YN4E095-32CR4；发动机结构型式：立式、直列、四冲程；发动机生产厂：昆明云内动力股份有限公司；发动机进气方式：增压；发动机气缸数：4；发动机标定功率：65kW；发动机额定净功率：65kW；发动机标定转速：2400r/min；发动机冷却方式：水冷；排放阶段：第三阶段;空气滤清器型号:K395;空气滤清器型式:干式;排气管消声腔外形尺寸（长×宽×厚或直径×长）Φ110×330mm;排气管消声腔质量:3.5kg;驾驶员座椅型号:SMT1;驾驶员座椅生产厂:潍坊舒美特机械有限公司;安全带型号:DC-1000-006;安全带生产厂:常州市东晨车辆部件有限公司;转向系型式:全液压;转向系转向操纵机构:方向盘;转向系转向机构型式:前轮转向;传动系箱体数量、变速箱（器）型式:箱体数量：2个、机械平面组成式；主变速位置和换挡方式：在第1箱体中、机械有级挡；副变速换挡方式：机械有级挡；轮胎型号(前轮/后轮)：8.3-24/11-32；轮胎数量(前轮/后轮)：2/2个；液压悬挂系统型式：分置式；悬挂装置型式：后置三点悬挂；悬挂装置类别：2类；工作装置液压油泵型号：CBN-G325；液压输出组数：2组；工作装置安全阀全开压力：17.5±0.5MPa；动力输出轴花键数目：8；动力 | 65 | 购机补贴(通用类) | 2026-04-01 | 山东省
3693 | 轮式拖拉机 | 90-100马力四轮驱动拖拉机 | 四川川龙拖拉机制造有限公司 | 轮式拖拉机 | CL904 |  | 功率:90马力;驱动方式:四轮驱动:是 ;最小使用比质量:40.79kg/kW; | 整机外廓尺寸(长×宽×高及部位)mm：3980×1850×2760(驾驶室） 3980×1850×2725(安全架）；轴距mm：2070；最小离地间隙及部位mm： 370 ；最小使用质量kg：2730(驾驶室）2700(安全架）；标准配重(前/后)kg： 0/80 ；发动机型号： YD4EZ90C1 ；发动机生产厂：扬动股份有限公司；整机发动机与离合器联接方式：直联；转向系型式：前轮液压转向 | 66.2 | 购机补贴(通用类) | 2023-12-31 | 四川省
3694 | 轮式拖拉机 | 90-100马力四轮驱动拖拉机 | 泰安泰山国泰拖拉机制造有限公司 | 轮式拖拉机 | 泰山904 |  | 功率:90马力;驱动方式:四轮驱动:是 ;最小使用比质量:58.30kg/kW; | 结构尺寸（长*宽*高及部位mm）：4300×2350×2960（安全架），驱动型式：四驱 ，标定功率（kw)：66.2，发动机商标或品牌：东方红，发动机型号：LR4V5U22/0662E，轴距（mm）：2200，最小使用质量（kg）：3860，配重（kg）(前/后)：200/490，档位数（前进/倒退）：16/8，变速箱（器）型式：机械平面组成式，机架型式：无架 | 66.2 | 购机补贴(通用类) | 2024-12-30 | 山东省
3695 | 轮式拖拉机 | 90-100马力四轮驱动拖拉机 | 泰安泰山国泰拖拉机制造有限公司 | 轮式拖拉机 | 泰山-904B |  | 功率:90马力;驱动方式:四轮驱动:是 ;最小使用比质量:41.69kg/kW; | 外廓尺寸（长*宽*高mm）：3910×1740×2800(驾驶室）2600（安全架），驱动型式：四轮驱动，配套功率（kw）：66.2，发动机商标或品牌：新柴，发动机型号：4K41ZT31/903，轴距（mm）：2040，最小使用质量（kg）：2760（安全架）、2910（驾驶室）配重（kg）(前/后)：200/360，档位数（前进/倒退/爬行）：12/12/无，变速箱型式：4×3×（1+1）组成式，机架型式：无架式 | 66.2 | 购机补贴(通用类) | 2023-12-31 | 山东省
3696 | 轮式拖拉机 | 90-100马力四轮驱动拖拉机 | 特拉克（潍坊）农业装备有限公司 | 轮式拖拉机 | TK904 |  | 功率:90马力;驱动方式:四轮驱动:是 ;最小使用比质量:41kg/kW; | 功率：90马力；驱动方式：四轮驱动；整机外廓尺寸(长×宽×高及部位)mm：4090×1790×2650(安全架顶)；轴距或履带接地长mm：2060；常用轮距(前轮/后轮)或轨距mm：1250/1400；轮距(前轮/后轮)或轨距mm：1250、1350、1450/1200-1500；最小离地间隙及部位mm：360（牵引板底部）；离合器壳体前端面至后驱动轴轴心线的水平距离mm：1152；变速箱齿轮副轴孔中心距mm：92；最小使用质量kg： 2715；标准配重(前/后)kg：144/180；最小使用比质量 kg/kW：41.0；挡位数（前进/倒退）：12/12；主变速挡位数：4；副变速挡位数：（1+1）×3；最高设计理论速度km/h：33.59；发动机与主离合器联接方式 ：直联；翻倾防护装置（驾驶室或安全框架）型号：TK1004.46.001；翻倾防护装置（驾驶室或安全框架）型式：安全框架；空气滤清器型号：YKQ2027U5；空气滤清器型式：干式；转向系型式：全液压；转向系转向操纵机构：方向盘；转向系转向机构型式：前轮转向；传动系箱体数量、变速箱（器）型式：箱体数量：2，机械平面组成式；主变速位置和换挡方式：主变速位置：在第1箱体中，机械有级挡；副变速换挡方式：机械有级挡；轮胎型号(前轮/后轮)：9.5-20/14.9-30；轮胎数量(前轮/后轮)个：2/2；液压悬挂系统型式：分置式；悬挂装置型式：后置三点悬挂；悬挂装置类别：2类；工作装置液压油泵型号：CBN-E320；动力输出轴标准转速r/min：540/760；选装翻倾防护装置（驾驶室或安全框架）型号：TK1004.45.001；选装翻倾防护装置（驾驶室或安全框架）型式：简易驾驶室；选装整机外廓尺寸(长×宽×高及部位)mm：4090×1790×2650(驾驶室顶)；选装最小使用质量kg：2815；选装最小使用比质量kg/kW：42.5；选装轮胎型号(前轮/后轮)：8.3-20/12.4-28，8.3-24/11-32。发动机型号：YN4E095-32CR4；发动机结构型式：立式、直列、四冲程；发动机生产厂：昆明云内动力股份有限公司；发动机标定功率kW：66.2；排放标准：国三。 | 66.2 | 购机补贴(通用类) | 2026-06-06 | 山东省
3697 | 轮式拖拉机 | 90-100马力四轮驱动拖拉机 | 潍柴雷沃重工股份有限公司 | 轮式拖拉机 | M904-3Y |  | 功率:90马力;驱动方式:四轮驱动:是 ;最小使用比质量:49.7kg/kW; | 驱动方式：四轮驱动；功率（kw）：66.2KW | 66.2 | 购机补贴(通用类) | 2025-12-30 | 山东省
3698 | 轮式拖拉机 | 90-100马力四轮驱动拖拉机 | 潍柴雷沃重工股份有限公司 | 轮式拖拉机 | M904-A |  | 功率:90马力;驱动方式:四轮驱动:是 ;最小使用比质量:52.87kg/kW; | 驱动方式：四轮驱动；功率（kw）：66.2kw | 66.2 | 购机补贴(通用类) | 2021-12-31 | 山东省
3699 | 轮式拖拉机 | 90-100马力四轮驱动拖拉机 | 潍柴雷沃重工股份有限公司 | 轮式拖拉机 | M904-AA |  | 功率:90马力;驱动方式:四轮驱动:是 ;最小使用比质量:49.85kg/kW; | 驱动方式：四轮驱动；功率（kw）：66.2kw | 66.2 | 购机补贴(通用类) | 2021-12-31 | 山东省
3700 | 轮式拖拉机 | 90-100马力四轮驱动拖拉机 | 潍柴雷沃重工股份有限公司 | 轮式拖拉机 | M904-D |  | 功率:90马力;驱动方式:四轮驱动:是 ;最小使用比质量:62.76kg/kW; | 驱动方式：四轮驱动；功率（kw）：66.2KW | 66.2 | 购机补贴(通用类) | 2024-12-30 | 山东省
3701 | 轮式拖拉机 | 90-100马力四轮驱动拖拉机 | 潍柴雷沃重工股份有限公司 | 轮式拖拉机 | M904-DA |  | 功率:90马力;驱动方式:四轮驱动:是 ;最小使用比质量:58.23kg/kW; | 驱动方式：四轮驱动；功率（kw）：66.2KW | 66.2 | 购机补贴(通用类) | 2024-12-30 | 山东省
3702 | 轮式拖拉机 | 90-100马力四轮驱动拖拉机 | 潍柴雷沃重工股份有限公司 | 轮式拖拉机 | 现：M904-Y（原：M904-B） |  | 功率:90马力;驱动方式:四轮驱动:是 ;最小使用比质量:43.20kg/kW; | 驱动方式：四轮驱动；功率（kw）：66.2KW | 66.2 | 购机补贴(通用类) | 2021-12-31 | 山东省
3703 | 轮式拖拉机 | 90-100马力四轮驱动拖拉机 | 潍坊大申奔野机械有限公司 | 轮式拖拉机 | M904-G |  | 功率:90马力;驱动方式:四轮驱动:是 ;最小使用比质量:41.1kg/kW; | 驱动方式：四轮驱动， 结构尺寸(长×宽×高）mm：（驾驶室）3760×1615×2660，轴距或履带接地长（mm）:2050, 常用轮距（前轮/后轮）mm:1200、1300/1200、1300，最小使用质量（kg）:(驾驶室)2720，标准配重（前/后）kg：52/56，档位数（前进/倒退）:8/2，主变速档位数/副变速档位数4+1/2，发动机与主离合器联接方式：直联，翻倾防护装置：简易驾驶室，转向系型式：全液压，转向操纵机构：方向盘，主变速箱换挡方式：机械有级挡，副变速箱换挡方式：机械有级挡，轮胎型号（前轮/后轮）：8.3-24/11-32 | 66.2 | 购机补贴(通用类) | 2026-06-29 | 山东省
3704 | 轮式拖拉机 | 90-100马力四轮驱动拖拉机 | 潍坊大申奔野机械有限公司 | 轮式拖拉机 | M904-H |  | 功率:90马力;驱动方式:四轮驱动:是 ;最小使用比质量:41.4/41.7kg/kW; | 驱动方式：四轮驱动， 结构尺寸(长×宽×高）mm：（安全架）3950×1730×2600 （驾驶室）3950×1730×2650，轴距或履带接地长（mm）:2050, 常用轮距（前轮/后轮）mm:1200、1300、1400、1600/1200、1300、1400、1600，最小使用质量（kg）:（安全架）2740/(驾驶室)2760，标准配重（前/后）kg：144/50，档位数（前进/倒退）:12/12，主变速档位数/副变速档位数4/3×（1+1），发动机与主离合器联接方式：直联，翻倾防护装置：安全框架/简易驾驶室，转向系型式：全液压，转向操纵机构：方向盘，主变速箱换挡方式：机械有级挡，副变速箱换挡方式：机械有级挡，轮胎型号（前轮/后轮）：9.5-24/14.9-30 | 66.2 | 购机补贴(通用类) | 2026-06-29 | 山东省
3705 | 轮式拖拉机 | 90-100马力四轮驱动拖拉机 | 潍坊华博农业装备有限公司 | 轮式拖拉机 | 华博954 |  | 功率:95马力;驱动方式:四轮驱动:是 ;最小使用比质量:57.43/60.43kg/kW; | 功率：95马力；驱动方式：四轮驱动；最小使用比质量：57.43（安全架）/60.43（驾驶室） | 70 | 购机补贴(通用类) | 2023-12-31 | 山东省
3706 | 轮式拖拉机 | 90-100马力四轮驱动拖拉机 | 潍坊华夏拖拉机制造有限公司 | 轮式拖拉机 | HX904 |  | 功率:90马力;驱动方式:四轮驱动:是 ;最小使用比质量:41.45kg/kW; | 功率：90马力；驱动型式：四轮驱动；最小使用比质量：41.45 | 66.2 | 购机补贴(通用类) | 2025-09-29 | 山东省
3707 | 轮式拖拉机 | 90-100马力四轮驱动拖拉机 | 潍坊华夏拖拉机制造有限公司 | 轮式拖拉机 | XT904 |  | 功率:90马力;驱动方式:四轮驱动:是 ;最小使用比质量:40.94/41.24kg/kW; | 功率：90马力；驱动型式：四轮驱动；最小使用比质量：40.94（安全架）/41.24（驾驶室） | 66.2 | 购机补贴(通用类) | 2026-06-29 | 山东省
3708 | 轮式拖拉机 | 90-100马力四轮驱动拖拉机 | 潍坊金傲野拖拉机有限公司 | 轮式拖拉机 | 傲野-904 |  | 功率:90马力;驱动方式:四轮驱动:是 ;最小使用比质量:40kg/kW; | 功率：66.2kw；驱动方式：四轮驱动；外廊尺寸：4100×1730×2720mm；轴距：2040mm；常用轮距：1300/1300（mm）； | 66.2 | 购机补贴(通用类) | 2023-12-31 | 山东省
3709 | 轮式拖拉机 | 90-100马力四轮驱动拖拉机 | 潍坊金傲野拖拉机有限公司 | 轮式拖拉机 | 傲野-904M |  | 功率:90马力;驱动方式:四轮驱动:是 ;最小使用比质量:40.73kg/kW; | 功率：66.2kw；驱动方式：四轮驱动；外廊尺寸：3700×1650×2450mm；轴距：1950mm；常用轮距：1200/1200（mm）； | 66.2 | 购机补贴(通用类) | 2023-12-31 | 山东省
3710 | 轮式拖拉机 | 90-100马力四轮驱动拖拉机 | 潍坊力王农业装备有限公司 | 轮式拖拉机 | LWB904 |  | 功率:90马力;驱动方式:四轮驱动:是 ;最小使用比质量:43.65/46.07kg/kW; | 功率：66.2kW（90马力）；驱动型式：四轮驱动；最小使用质量：2890kg（安全框架）3050kg（驾驶室）；最小使用比质量：43.65kg/kW（安全框架）46.07kg/kW（驾驶室） | 66.2 | 购机补贴(通用类) | 2026-06-29 | 山东省
3711 | 轮式拖拉机 | 90-100马力四轮驱动拖拉机 | 潍坊力王农业装备有限公司 | 轮式拖拉机 | 力王-904 |  | 功率:90马力;驱动方式:四轮驱动:是 ;最小使用比质量:40.94/42.90kg/kW; | 功率:66.2kW（90马力）;驱动方式:四轮驱动；变更前最小使用质量： 2650（安全架）2780（驾驶室）；变更后最小使用质量：2710（安全架）2840（驾驶室）；变更前最小使用比质量：40.03kg/kW（安全架）41.99kg/kW（驾驶室）；变更后最小使用比质量40.94kg/kW（安全架）42.90kg/kW（驾驶室）；质量变更部位：前轴托架；变更内容：由原来的普通型前轴托架变更为加强型前轴托架；具体变更值：普通型前轴托架80kg加强型前轴托架140kg | 66.2 | 购机补贴(通用类) | 2022-12-31 | 山东省
3712 | 轮式拖拉机 | 90-100马力四轮驱动拖拉机 | 潍坊泰鸿拖拉机有限公司 | 轮式拖拉机 | TH904 |  | 功率:90马力;驱动方式:四轮驱动:是 ;最小使用比质量:40.18kg/kW; | 驱动型式：四驱；外廓尺寸(长×宽×高)：4090×1950×2590（驾驶室）；4090×1950×2450（安全架）；轴距：2040；常用轮距（前轮/后轮）或轨距：1250/1550；轮距(前轮/后轮)或轨距：有级可调/无级可调；最小使用质量：2980（驾驶室）；2660（安全架）；最小使用比质量（kg/kw）：45.02（驾驶室）；40.18（安全架）；自主变更最小使用质量：2750（安全架）；变更部位：半轴套管、变更内容：强化半轴套管、具体变更数值：2750（安全架）；最小使用比质量（kg/kw）：41.54；标准配重(前/后)：180/80；档位数(前进/倒退)：12/12/0；翻倾防护装置（驾驶室或安全框架）型号：TH1504.45.002；型式：简易驾驶室；选装：TH1404.46.001；型式：安全框架；动力输出轴转速（r/min）：540/760；轮胎型号(前轮/后轮)：8.3-24/14.9-30 | 66.2 | 购机补贴(通用类) | 2023-12-31 | 山东省
3713 | 轮式拖拉机 | 90-100马力四轮驱动拖拉机 | 潍坊天富拖拉机有限公司 | 轮式拖拉机 | TF904 |  | 功率:90马力;驱动方式:四轮驱动:是 ;最小使用比质量:42.90/43.81kg/kW; | 功率：66.2kW（90马力）；驱动方式：四轮驱动；最小使用质量：2840（安全框架）、2900（简易驾驶室）；最小使用比质量(kg/kW):42.90（安全框架）、43.81（简易驾驶室）; | 66.2 | 购机补贴(通用类) | 2026-06-29 | 山东省
3714 | 轮式拖拉机 | 90-100马力四轮驱动拖拉机 | 潍坊中驰奔野农业装备有限公司 | 轮式拖拉机 | 904-B1 |  | 功率:90马力;驱动方式:四轮驱动:是 ;最小使用比质量:40.79kg/kW; | 功率：66.2kW（90马力），驱动型式：四轮驱动，整机机架型式：无架，整机外廓尺寸（mm）：4100x1850x2700(选装驾驶室： 4100x1850x2750），轴距mm：2070，常用轮距mm：1300/1300，轮距mm： 1200、1300、1400、1500/1200-1500，最小离地间隙mm：380，离合器壳体前端面至后驱动轴轴心线的水平距离mm：1150，变速箱齿轮副轴孔中心距mm：100，最小使用质量kg：2700（选装驾驶室最小使用质量：2800），标准配重kg： 140/160，最小使用比质量：40.79kg/kW（选装驾驶室最小使用比质量：42.3kg/kW）,档位数（前进/倒退）：12/12，主变速档位数：4，副变速档位数：3x（1＋1），发动机与主离合器联接方式：直联，翻倾防护装置：安全框架（选装驾驶室），翻倾防护装置型号：ZC604.38.01B（安全架）/ ZC1204.301C（驾驶室），空气滤清器型式、型号：干式、YKQ1830U，座椅型号：SMT-CS06-1，安全带型号：DC-1000-006，转向系型式：全液压，转向操纵机构：方向盘，转向机构型式：前轮转向，传动系箱体数量：2，变速箱型式：机械平面组成式，主变速换挡方式：机械有级挡，副变速换挡方式：机械有级挡，轮胎数量（前轮/后轮）：2/2，液压悬挂系统型式：分置式，悬挂装置型式：后置三点悬挂，悬挂装置类别：2类，液压油泵型号： CBN-E316，安全阀全开压力：18±0.5MPa，动力输出轴花键数目：8，动力输出轴标准转速r/min：540/760。 | 66.2 | 购机补贴(通用类) | 2025-12-30 | 山东省
3715 | 轮式拖拉机 | 90-100马力四轮驱动拖拉机 | 潍坊中驰奔野农业装备有限公司 | 轮式拖拉机 | 904-C |  | 功率:90马力;驱动方式:四轮驱动:是 ;最小使用比质量:40.9kg/kW; | 功率：66.2kW（90马力），驱动型式：四轮驱动，整机机架型式：无架，整机外廓尺寸（mm）：3850x1650x2650，轴距mm：2050，常用轮距mm： 1300/1300，轮距mm：1200,1300,1400/1200,1300,1400,最小离地间隙mm：400，离合器壳体前端面至后驱动轴轴心线的水平距离mm： 1170，变速箱齿轮副轴孔中心距mm：92，最小使用质量kg：2710，标准配重kg：56/56，最小使用比质量：40.9kg/kW,档位数（前进/倒退）：8/2，主变速档位数：4+1，副变速档位数：2，选装副变速挡位数（前进/倒退）:8/8,选装副变速副变速挡位数:2x (1+1）,发动机与主离合器联接方式：直联，翻倾防护装置：驾驶室，翻倾防护装置型号：ZC1204.04J（驾驶室），空气滤清器型式、型号：干式、YKQ1830U，座椅型号：SMT-CS06-1，安全带型号： DC-1000-006，转向系型式：全液压，转向操纵机构：方向盘，转向机构型式：前轮转向，传动系箱体数量：2，变速箱型式：机械平面组成式，主变速换挡方式：机械有级挡，副变速换挡方式：机械有级挡，轮胎数量（前轮/后轮）：2/2，液压悬挂系统型式：分置式，悬挂装置型式：后置三点悬挂，悬挂装置类别：2类，液压油泵型号：CBN-E316，动力输出轴花键数目：8，动力输出轴标准转速r/min： 540/760。 | 66.2 | 购机补贴(通用类) | 2026-06-29 | 山东省
3716 | 轮式拖拉机 | 90-100马力四轮驱动拖拉机 | 潍坊中驰奔野农业装备有限公司 | 轮式拖拉机 | 904-M |  | 功率:90马力;驱动方式:四轮驱动:是 ;最小使用比质量:41.1kg/kW; | 功率：66.2kW（90马力），驱动型式：四轮驱动，整机机架型式：无架，整机外廓尺寸（mm）：4100x1820x2650(选装驾驶室：4100x1820x2720），轴距mm：2070，常用轮距mm：1300/1300，最小离地间隙mm：380，离合器壳体前端面至后驱动轴轴心线的水平距离mm：1150，变速箱齿轮副轴孔中心距mm：100，最小使用质量kg：2720（选装驾驶室最小使用质量：2780），标准配重kg： 144/96，最小使用比质量：41.1kg/kW（选装驾驶室最小使用比质量：42kg/kW）,档位数（前进/倒退）： 12/12，主变速档位数：4，副变速档位数：3x(1+1) ，发动机与主离合器联接方式：直联，翻倾防护装置：安全框架（选装驾驶室），翻倾防护装置型号：ZC604.01K（安全架）/ ZC1204.04J（驾驶室），空气滤清器型式、型号：干式、 YKQ1830U，座椅型号：SMT-CS06-1，安全带型号：DC-1000-006，转向系型式：全液压，转向操纵机构：方向盘，转向机构型式：前轮转向，传动系箱体数量：2，变速箱型式：机械平面组成式，主变速换挡方式：机械有级挡，副变速换挡方式：机械有级挡，轮胎数量（前轮/后轮）：2/2，液压悬挂系统型式：分置式，悬挂装置型式：后置三点悬挂，悬挂装置类别：2类，液压油泵型号：CBN-F320，动力输出轴花键数目：8，动力输出轴标准转速r/min：540/760。 | 66.2 | 购机补贴(通用类) | 2026-06-29 | 山东省
3717 | 轮式拖拉机 | 90-100马力四轮驱动拖拉机 | 英轩重工有限公司 | 轮式拖拉机 | YX904-C |  | 功率:90马力;驱动方式:四轮驱动:是 ;最小使用比质量:43.05kg/kW; | 外廓尺寸（mm）：4220mm×1790mm×2780mm；轴距（mm）：2122mm；轮距（前轮/后轮）mm：1300/1500；轮距调整方式：有级可调/无级可调；最小离地间隙（mm）：380mm；最小使用质量（kg）：2990kg（驾驶室）、2850kg（安全架）；最小使用比质量：K=45.1（驾驶室）、K=43.05（安全架）；最大配重质量（kg）：144kg/360kg；档位数：12/12/0；转向方式：前轮液压转向；制动系型式：湿式、盘式；离合器型式：干式、双片、双作用离合器；变速箱换挡方式：啮合套；轮胎规格：9.5-24/14.9-30；液压悬挂装置型式：后置、三点悬挂 | 66.2 | 购机补贴(通用类) | 2023-12-31 | 山东省
3718 | 轮式拖拉机 | 90-100马力四轮驱动拖拉机 | 约翰迪尔（天津）有限公司 | 轮式拖拉机 | JD954 |  | 功率:95马力;驱动方式:四轮驱动:是 ;最小使用比质量:63.15kg/kW; | 驱动轮数：四轮驱动；发动机标定功率（kW）：69.9 | 69.9 | 购机补贴(通用类) | 2024-12-30 | 天津市
3719 | 轮式拖拉机 | 90-100马力四轮驱动拖拉机 | 浙江迪尔农业装备有限公司 | 轮式拖拉机 | 904 |  | 功率:90马力;驱动方式:四轮驱动:是 ;最小使用比质量:42.30kg/kW; | 功率：90马力；驱动方式：四轮驱动；最小使用比质量42.30kg/kw。 | 66.2 | 购机补贴(通用类) | 2026-06-29 | 浙江省
3720 | 轮式拖拉机 | 90-100马力四轮驱动拖拉机 | 中联农业机械股份有限公司 | 轮式拖拉机 | RC904-1 |  | 功率:90马力;驱动方式:四轮驱动:是 ;最小使用比质量:64.95kg/kW; | 功率：90马力；型式：四轮驱动；最小使用质量kg：4300；最小使用比质量（kg/kw）为64.95； | 66.2 | 购机补贴(通用类) | 2021-12-31 | 安徽省
3721 | 轮式拖拉机 | 90-100马力四轮驱动拖拉机 | 中联农业机械股份有限公司 | 轮式拖拉机 | RC904-A1 |  | 功率:90马力;驱动方式:四轮驱动:是 ;最小使用比质量:61.18kg/kW; | 功率：90马力；型式：四轮驱动；最小使用质量kg：4050；最小使用比质量（kg/kw）为61.18； | 66.2 | 购机补贴(通用类) | 2021-12-31 | 安徽省
3722 | 轮式拖拉机 | 90-100马力四轮驱动动力换挡拖拉机 | 东风井关农业机械有限公司 | 轮式拖拉机 | EN954 |  | 功率:95马力;驱动方式:四轮驱动:是 ;最小使用比质量:44.14kg/kW;换挡方式:换向; | 功率：95马力；驱动方式：四轮驱动；换挡方式：动力换向；外廓尺寸：4315*1965*2835（高至驾驶室棚顶，前至前配重前）；最小使用质量：3090KG；最小离地间隙：475mm；生产厂家：广西玉柴机器股份有限公司；型号：YC4DK105-T300；标定功率：70KW；标定转速：2200r/min；排放阶段：国家第三阶段 | 70.0 | 购机补贴(通用类) | 2022-12-31 | 湖北省
3723 | 轮式拖拉机 | 90-100马力四轮驱动动力换挡拖拉机 | 东风井关农业机械有限公司 | 轮式拖拉机 | EN954C |  | 功率:95马力;驱动方式:四轮驱动:是 ;最小使用比质量:47kg/kW;换挡方式:换向; | 功率：95马力；驱动方式：四轮驱动；换挡方式：动力换向；外廓尺寸：4315*1965*2620（高至驾驶室棚顶，前至前配重前）；最小使用质量：3290KG；最小离地间隙：475mm；生产厂家：广西玉柴机器股份有限公司；型号：YC4DK105-T300；标定功率：70KW；标定转速：2200r/min；排放阶段：国家第三阶段 | 70.0 | 购机补贴(通用类) | 2022-12-31 | 湖北省
3724 | 轮式拖拉机 | 90-100马力四轮驱动动力换挡拖拉机 | 潍柴雷沃重工股份有限公司 | 轮式拖拉机 | M904-XP |  | 功率:90马力;驱动方式:四轮驱动:是 ;最小使用比质量:61.93kg/kW;换挡方式:部分动力换挡; | 驱动方式：四轮驱动；功率（kw）：66.2KW；换挡方式：负载变速（动力换挡） | 66.2 | 购机补贴(通用类) | 2021-12-31 | 山东省
3725 | 轮式拖拉机 | 100-120马力四轮驱动拖拉机 | 常力工贸有限公司 | 轮式拖拉机 | CL1004 |  | 功率:100马力;驱动方式:四轮驱动:是 ;最小使用比质量:43.7/43.9kg/kW; | 外廓尺寸（长×宽×高mm）:4100×1880×2800（安全架顶）/4100×1880×2600（驾驶室顶部）；最小使用质量:3210/3230；配套动力（kW）:73.5；型式: 四轮驱动；轴距（mm）: 2090；轮距（前轮/后轮）（mm）:1350、1450/1350-1600；最小离地间隙（mm）: 370（前桥底部）；标准配重（kg）:160/80；档位数（前进/倒退/爬行）:12/12/0；变速箱型式:4×3×（1+1）组成式 ；轮胎型号（前轮/后轮）: 8.3-24/14.9-30。液压悬挂系统型式:分置式。液压油泵型号：CBN-F325 | 73.5 | 购机补贴(通用类) | 2026-06-29 | 山东省
3726 | 轮式拖拉机 | 100-120马力四轮驱动拖拉机 | 东风井关农业机械有限公司 | 轮式拖拉机 | T1054-PWCY |  | 功率:105马力;驱动方式:四轮驱动:是 ;最小使用比质量:44.49kg/kW; | 功率：105马力；驱动方式：四轮驱动；外廓尺寸：4315*1965*2620（mm）；轴距：2250；最小离地间隙：490mm；最小使用质量：3435kg；发动机型式：立式、水冷、四冲程、涡轮增压；型号：1104D-44TA；生产厂家：无锡珀金斯动力系统科技有限公司；额定功率：77.2KW；额定转速：2200r/min；排放阶段：国家第三阶段 | 77.2 | 购机补贴(通用类) | 2021-12-31 | 湖北省
3727 | 轮式拖拉机 | 100-120马力四轮驱动拖拉机 | 济宁市兖州区华鑫机械有限公司 | 轮式拖拉机 | 金星泰山1004 |  | 功率:100马力;驱动方式:四轮驱动:是 ;最小使用比质量:52.6kg/kW; | 四轮驱动；外廓尺寸：4450×2050×2880；轴距：2230mm；常用轮距（前轮/后轮）：1600、1700、1800、1940/1608、1692、1796、1892、1996；轮距（前轮/后轮）调整方式：前轮翻转辐板或轮辋 /后轮翻转辐板或轮辋；最小使用质量：3865kg；标准配重（前/后）：296/228；档位数（前进/倒退）：16/8；主变速档位数*副变速档位数：4*（2+1）×2；发动机与离合器联接方式：直联；起动方式：电启动；翻倾防护装置（驾驶室或安全框架）：简易驾驶室；转向系型式：全液压；传动系变速箱型式：机械平面组成式；主变速换挡型式：机械有级挡；副变速换挡型式：机械有级挡；轮胎型号（前轮/后轮）：12.4-24/16.9-34 | 73.5 | 购机补贴(通用类) | 2024-12-30 | 山东省
3728 | 轮式拖拉机 | 100-120马力四轮驱动拖拉机 | 江苏沃得农业机械股份有限公司（原：江苏沃得农业机械有限公司） | 轮式拖拉机 | WD1004 |  | 功率:100马力;驱动方式:四轮驱动:是 ;最小使用比质量:53.74kg/kW; | 标定功率：100马力（73.5kW）；驱动方式：四轮驱动；最小使用比质量（kg/kW）：53.74（带安全架）/55.78（带驾驶室）；配套发动机型号：一拖LR4B3ZU23/0735E、玉柴YC4A110-T311、常柴4H11-100G31C、一拖LR4A3LR23/0735、玉柴YC4DK110-T302（国Ⅲ排放标准）；标定转速(r/min)：2300；外廓尺寸（长×宽×高）（mm）：4440×2130×2770（至排气管顶）/2760（至安全架顶）/2820（至驾驶室顶）；轴距或履带接地长（mm）：2207；最小使用质量(kg)：3950（带安全架）/4100（带驾驶室）；发动机与主离合器联接方式：直联；轮胎型号（前轮/后轮）：13.6-24/16.9-34。 | 73.5 | 购机补贴(通用类) | 2024-12-30 | 江苏省
3729 | 轮式拖拉机 | 100-120马力四轮驱动拖拉机 | 江苏沃得农业机械股份有限公司（原：江苏沃得农业机械有限公司） | 轮式拖拉机 | WD1004C |  | 功率:100马力;驱动方式:四轮驱动:是 ;最小使用比质量:48.19kg/kW; | 标定功率：100马力（73.5kW）；驱动方式：四轮驱动；最小使用比质量（kg/kW）：48.19（带安全架）/49.63（带驾驶室）；配套发动机型号：一拖LR4B3ZU23/0735E、玉柴YC4A110-T311、一拖LR4A3LR23/0735（国Ⅲ排放标准）；标定转速(r/min)：2300；外廓尺寸（长×宽×高）（mm）：4250×2025×2900（至安全架顶）/2935（至驾驶室顶）；轴距或履带接地长（mm）：2310；最小使用质量(kg)：3542（带安全架）/3648（带驾驶室）；发动机与主离合器联接方式：直联；轮胎型号（前轮/后轮）：12.4-24/16.9-34。 | 73.5 | 购机补贴(通用类) | 2024-12-30 | 江苏省
3730 | 轮式拖拉机 | 100-120马力四轮驱动拖拉机 | 江苏沃得农业机械股份有限公司（原：江苏沃得农业机械有限公司） | 轮式拖拉机 | WD1104 |  | 功率:110马力;驱动方式:四轮驱动:是 ;最小使用比质量:46.91kg/kW; | 标定功率：110马力（81kW）；驱动方式：四轮驱动；最小使用比质量（kg/kW）：46.91（不带驾驶室）/50.62（带驾驶室）；发动机型号：玉柴YC4A130-T311/安徽天利4M4-110U33/常柴4H11（国Ⅲ排放标准）；标定转速（r/min）：2300；结构尺寸（mm）：4440×2130×2770（至排气管）/2760（至安全架顶）/2820（至驾驶室顶）；整机使用质量（kg）：3800（不带驾驶室）/4100（带驾驶室）；轴距（mm）：2207；发动机与离合器连接方式：直联；轮胎型号：11.2-24/16.9-34。 | 81 | 购机补贴(通用类) | 2021-12-31 | 江苏省
3731 | 轮式拖拉机 | 100-120马力四轮驱动拖拉机 | 江苏悦达智能农业装备有限公司 | 轮式拖拉机 | YG1004 |  | 功率:100马力;驱动方式:四轮驱动:是 ;最小使用比质量:55.78kg/kW; | 发动机功率73.5千瓦（100马力）；国三排放；四轮驱动；最小使用质量kg4100，最小使用比质量（kg/kW）：55.78；前进/倒退/爬行：16/8/12；整机外廓尺寸(长×宽×高)mm4369×2160(2050～2450)×2865；轴距mm：2195；整机轴距或履带接地长mm1610/1620；最小离地间隙mm：430。 | 73.5 | 购机补贴(通用类) | 2022-12-31 | 江苏省
3732 | 轮式拖拉机 | 100-120马力四轮驱动拖拉机 | 江苏悦达智能农业装备有限公司 | 轮式拖拉机 | YG1004-1 |  | 功率:100马力;驱动方式:四轮驱动:是 ;最小使用比质量:57.959kg/kW; | 发动机功率：73.5千瓦（100马力）；国三排放；四轮驱动；最小使用质量kg4260；最小使用比质量（kg/kW）：57.959；前进/倒退/爬行：16/8/12；整机外廓尺寸(长×宽×高)mm4369×2160(2050～2450)×2865；轴距mm：2195；整机轴距或履带接地长mm1610/1620；最小离地间隙mm：430；驾驶室。 | 73.5 | 购机补贴(通用类) | 2022-12-31 | 江苏省
3733 | 轮式拖拉机 | 100-120马力四轮驱动拖拉机 | 江苏悦达智能农业装备有限公司 | 轮式拖拉机 | YU1004 |  | 功率:100马力;驱动方式:四轮驱动:是 ;最小使用比质量:43.67kg/kW; | 发动功率：73.5千瓦（100马力）；国三排放；四轮驱动；最小使用质量：3210kg；最小使用比质量（kg/kW）：43.67；挡位数（前进/倒退）12/12；整机外廓尺寸(长×宽×高及部位)mm：4150×1880×2665(消声器顶部）；轴距或履带接地长mm：2080；常用轮距(前轮/后轮)或轨距mm：1520/1450；最小离地间隙及部位mm：380（前桥加油螺塞）。 | 73.5 | 购机补贴(通用类) | 2025-12-30 | 江苏省
3734 | 轮式拖拉机 | 100-120马力四轮驱动拖拉机 | 江苏悦达智能农业装备有限公司 | 轮式拖拉机 | YU1004-1 |  | 功率:100马力;驱动方式:四轮驱动:是 ;最小使用比质量:43.810kg/kW; | 发动功率：73.5千瓦（100马力）；国三排放；四轮驱动；最小使用质量：3220kg；最小使用比质量（kg/kW）：43.810；挡位数（前进/倒退）12/12；整机外廓尺寸(长×宽×高及部位)mm：4150×1880×2770（驾驶室顶部）；轴距或履带接地长mm：2080；常用轮距(前轮/后轮)或轨距mm：1520/1450；最小离地间隙及部位mm：380（前桥加油螺塞）。 | 73.5 | 购机补贴(通用类) | 2025-12-30 | 江苏省
3735 | 轮式拖拉机 | 100-120马力四轮驱动拖拉机 | 江苏悦达智能农业装备有限公司 | 轮式拖拉机 | 黄海金马—1004-A1 |  | 功率:100马力;驱动方式:四轮驱动:是 ;最小使用比质量:55.10kg/kW; | 原：（黄海金马-1004A-1）；发动机功率：73.5千瓦（100马力）；国三排放；四轮驱动；最小使用质量kg4050，最小使用比质量（kg/kW）：55.102；整机档位数12/12；;整机外廓尺寸(长×宽×高)mm4369×2050(2050～2450)×2865（驾驶室）；轴距或履带接地长 mm2195；常用轮距(前轮/后轮)或轨距mm1610/1620；最小离地间隙及部位mm430（前桥）；直接联接，动力输出轴独立式 | 73.5 | 购机补贴(通用类) | 2024-12-30 | 江苏省
3736 | 轮式拖拉机 | 100-120马力四轮驱动拖拉机 | 洛阳世英机械制造有限公司 | 轮式拖拉机 | SJH1004 |  | 功率:100马力;驱动方式:四轮驱动:是 ;最小使用比质量:54.97 kg/kW; | 100马力轮式拖拉机，驱动型式为四轮驱动，发动机功率73.5kW，排放阶段：国三，最小使用质量4040kg | 73.5 | 购机补贴(通用类) | 2024-12-30 | 河南省
3737 | 轮式拖拉机 | 100-120马力四轮驱动拖拉机 | 洛阳世英机械制造有限公司 | 轮式拖拉机 | SJH1104 |  | 功率:110马力;驱动方式:四轮驱动:是 ;最小使用比质量:49.88 kg/kW; | 110马力轮式拖拉机，驱动型式为四轮驱动，发动机功率81kW，排放阶段：国三，最小使用质量4040kg。 | 81 | 购机补贴(通用类) | 2024-12-30 | 河南省
3738 | 轮式拖拉机 | 100-120马力四轮驱动拖拉机 | 宁波甬野拖拉机制造有限公司 | 轮式拖拉机 | 1004 |  | 功率:100马力;驱动方式:四轮驱动:是 ;最小使用比质量:43.24kg/kW; | 功率：100马力；驱动方式：四轮驱动；最小使用比质量43.24kg/kw。 | 74 | 购机补贴(通用类) | 2026-07-05 | 浙江省
3739 | 轮式拖拉机 | 100-120马力四轮驱动拖拉机 | 山东巨明机械有限公司 | 轮式拖拉机 | JM1104 |  | 功率:110马力;驱动方式:四轮驱动:是 ;最小使用比质量:49.88kg/kW; | 发动机标定功率：81kW；型式：四轮驱动；外廓尺寸（长×宽×高）：4580×2150×2850mm；轴距：2400mm；最小使用质量：4040kg；最大配重（前/后）：230/350kg；档位数（前进/倒退/爬行）：10/10/0；变速箱型式：5×2×（1+1）组成式；安全驾驶室。 | 81 | 购机补贴(通用类) | 2021-12-31 | 山东省
3740 | 轮式拖拉机 | 100-120马力四轮驱动拖拉机 | 山东萨丁重工有限公司 | 轮式拖拉机 | SD1004 |  | 功率:100马力;驱动方式:四轮驱动:是 ;最小使用比质量:56.39kg/kW; | 整机型式：轮式；整机机架型式：无架；整机驱动型式：四轮驱动；整机用途：一般用途；外廓尺寸(长×宽×高)：4430x1910x2760mm；轴距或履带接地长：2330mm；常用轮距(前轮/后轮)或轨距：1550/1530mm；整机最小离地间隙：335mm；最小使用质量：4150kg；整机标准配重(前/后)：240/180kg ；整机最小使用比质量：56.46kg/kW；档位数(前进/倒退)：10+10；整机发动机与主离合器联接方式：直联。 | 73.599999999999994 | 购机补贴(通用类) | 2021-12-31 | 山东省
3741 | 轮式拖拉机 | 100-120马力四轮驱动拖拉机 | 山东萨丁重工有限公司 | 轮式拖拉机 | SD1154 |  | 功率:115马力;驱动方式:四轮驱动:是 ;最小使用比质量:48.46kg/kW; | 整机型式：轮式；整机机架型式：无架；整机驱动型式：四轮驱动；整机用途：一般用途；外廓尺寸(长×宽×高)：4350x2130x2840mm；轴距或履带接地长：2380mm；常用轮距(前轮/后轮)或轨距：1625/1608~1996mm；整机最小离地间隙：400mm；最小使用质量：4100kg；整机标准配重(前/后)：240/180kg ；整机最小使用比质量：48.46kg/kW；档位数(前进/倒退)：16+8；整机发动机与主离合器联接方式：直联。 | 84.6 | 购机补贴(通用类) | 2021-12-31 | 山东省
3742 | 轮式拖拉机 | 100-120马力四轮驱动拖拉机 | 山东山拖凯泰农业装备有限公司 | 轮式拖拉机 | 山拖1004 |  | 功率:100马力;驱动方式:四轮驱动:是 ;最小使用比质量:54.20kg/kW; | 外廓尺寸(长×宽×高):4510×2380×3054MM；驱动型式:4X4轮式；功率:100马力；轴距:2200MM；轮距（前轮/后轮）：1595、1675、1755、1855/1650～2050mm；轮距（前轮/后轮）调整方式：有级可调/无级可调；最小离地间隙（离地部位）：375（前桥底部）mm；最小使用质量:3984KG；前轴质量/后轴质量：1542/2442kg；最大配重(前/后)：440/460KG；档位数(前进/倒退/爬行):8/8/8；最大牵引力：20.6kN；变速箱型式:4×(2+1)×2平面组成式；驾驶室:ST2004.45.001六柱式；发动机标定功率:73.5KW；轮胎型号（前轮/后轮）：11.2-24/16.9-34；发动机型号:WP4.1G100E301生产厂家:潍柴动力扬州柴油机有限责任公司 功率:73.5KW型式核准证书号:CN FC G3 0284 05 0001；发动机排放标准：国Ⅲ 2、 发动机型号:YC4A110-T310生产厂家:广西玉柴机器股份有限公司 功率:73.5KW型式核准证书号:CN FC G3 0158 29 0001 发动机排放标准：国Ⅲ | 73.5 | 购机补贴(通用类) | 2021-12-31 | 山东省
3743 | 轮式拖拉机 | 100-120马力四轮驱动拖拉机 | 山东盛禾重工有限公司 | 轮式拖拉机 | M1104-C |  | 功率:110马力;驱动方式:四轮驱动:是 ;最小使用比质量:53.02kg/kW; | 110马力轮式拖拉机，四轮驱动，配套动力型号：配套动力型号：YC4A130-T301;制造商：广西玉柴机器股份有限公司；气缸数：4；标定功率:81kW;标定转速2200r/min；排放标准：GB 20891-2014《非道路移动机械用柴油机排气污染物排放限值及测量方法（中国第三、四阶段）》第三阶段，最小使用比质量53.02kg/kW K值39.05 kg/ps最小使用质量：4295kg。 | 81 | 购机补贴(通用类) | 2025-12-30 | 山东省
3744 | 轮式拖拉机 | 100-120马力四轮驱动拖拉机 | 山东潍坊鲁中拖拉机有限公司 | 轮式拖拉机 | LZ1004-H1 |  | 功率:100马力;驱动方式:四轮驱动:是 ;最小使用比质量:44.22kg/kW; | 发动机标定功率：100马力，驱动方式：四轮驱动，最小使用质量：3250kg，最小使用比质量：44.22，外廓尺寸(长×宽×高)：3900*1820*2660；轴距或履带接地长：2050；常用轮距(前轮/后轮)或轨距：1250/1400；标准配重(前/后)：120/0；档位数(前进/倒退/爬行)：12/12/0；主变速档位数*副变速档位数/其他档位数：4*3*(1+1)/0；发动机与离合器联接方式：直联式；起动方式：电启动；翻倾防护装置（驾驶室或安全框架）：驾驶室；转向系型式：全液压；传动系变速箱型式：机械平面组成式；主变速箱换档方式：机械有级挡；副变速箱换档方式：机械有级挡；轮胎型号(前轮/后轮)：9.5-24/14.9-30；（选装：（9.5-20、8.3-24、8.3-20、7.50-16）/（14.9-28、11-32、12.4-28、9.5-32、11.2-28））；排放阶段：国三 | 73.5 | 购机补贴(通用类) | 2026-06-29 | 山东省
3745 | 轮式拖拉机 | 100-120马力四轮驱动拖拉机 | 山东一拖农业装备有限公司 | 轮式拖拉机 | 1004-N |  | 功率:100马力;驱动方式:四轮驱动:是 ;最小使用比质量:43.92/43.92kg/kW; | 整机型式：轮式；整机机架型式:无架;整机驱动型式:四驱;整机用途:一般用途;整机外廓尺寸(长×宽×高及部位):3800×1760×2500mm(安全架顶部);轴距或履带接地长:1980mm;常用轮距(前轮/后轮)或轨距:1200/1200mm;轮距(前轮/后轮)或轨距:1200、1300、1400/1200、1300、1400mm;最小离地间隙及部位410mm（后牵引架底部）;离合器壳体前端面至后驱动轴轴心线的水平距离:1150mm;变速箱齿轮副轴孔中心距:92mm;最小使用质量:3250kg;标准配重(前/后):60kg/60kg;最小使用比质量：43.92kg/kw;挡位数（前进/倒退）:12/12;主变速挡位数:4;副变速挡位数:(1+1)×3;最高设计理论速度:30.01km/h;发动机与主离合器联接方式:直联;翻倾防护装置（驾驶室或安全框架）型号:1004N.46.001;翻倾防护装置（驾驶室或安全框架）型式:安全框架;翻倾防护装置（驾驶室或安全框架）生产厂:潍坊中远重工科技有限公司；发动机型号：YN4E106-30CR4；发动机结构型式：立式、直列、四冲程；发动机生产厂：昆明云内动力股份有限公司；发动机进气方式：增压；发动机气缸数：4；发动机标定功率：74kW；发动机额定净功率：74kW；发动机标定转速：2400r/min；发动机冷却方式：水冷；排放阶段：第三阶段;空气滤清器型号:K395;空气滤清器型式:干式;排气管消声腔外形尺寸（长×宽×厚或直径×长）Φ110×330mm;排气管消声腔质量:3.5kg;驾驶员座椅型号:SMT1;驾驶员座椅生产厂:潍坊舒美特机械有限公司;安全带型号:DC-1000-006;安全带生产厂:常州市东晨车辆部件有限公司;转向系型式:全液压;转向系转向操纵机构:方向盘;转向系转向机构型式:前轮转向;传动系箱体数量、变速箱（器）型式:箱体数量：2个、机械平面组成式；主变速位置和换挡方式：在第1箱体中、机械有级挡；副变速换挡方式：机械有级挡；轮胎型号(前轮/后轮)：8.3-24/11-32；轮胎数量(前轮/后轮)：2/2个；液压悬挂系统型式：分置式；悬挂装置型式：后置三点悬挂；悬挂装置类别：2类；工作装置液压油泵型号：CBN-G325；液压输出组数：2组；工作装置安全阀全开压力：17.5±0.5MPa；动力输出轴花键数目：8；动力 | 74 | 购机补贴(通用类) | 2026-04-01 | 山东省
3746 | 轮式拖拉机 | 100-120马力四轮驱动拖拉机 | 泰安泰山国泰拖拉机制造有限公司 | 轮式拖拉机 | 泰山1004 |  | 功率:100马力;驱动方式:四轮驱动:是 ;最小使用比质量:54.01kg/kW; | 外廓尺寸（长*宽*高及部位mm）：4300×2280×2960（安全架），驱动型式：四驱 ，标定功率（kw)：73.5，发动机商标或品牌： 东方红， 发动机型号： LR4B3ZU22/0735E，轴距（mm）：2200，最小使用质量（kg）：3970，标准配重（kg）(前/后)：200/490，档位数（前进/倒退）：16/8，变速箱（器）型式：机械平面组成式，机架型式： 无架,选装件（简易驾驶室）:结构尺寸（长*宽*高及部位mm）:4300×2280×3000（空滤器），最小使用质量（kg）：4250，标准配重(前/后）：200/490 | 73.5 | 购机补贴(通用类) | 2024-12-30 | 山东省
3747 | 轮式拖拉机 | 100-120马力四轮驱动拖拉机 | 泰安泰山国泰拖拉机制造有限公司 | 轮式拖拉机 | 泰山-1104 |  | 功率:110马力;驱动方式:四轮驱动:是 ;最小使用比质量:49.02kg/kW; | 外廓尺寸（长*宽*高mm）：4550×2300×2940，驱动型式：4×4四轮驱动，配套功率（kw）：81，发动机商标或品牌：东方红，发动机型号：LR6M5U23/0810E，轴距（mm）：2475，最小使用质量（kg）：3971，配重（kg）(前/后)：200/500，档位数（前进/倒退/爬行）：8/8/8，变速箱型式：4×（2+1）×2组成式，机架型式：无架式 | 81 | 购机补贴(通用类) | 2021-12-31 | 山东省
3748 | 轮式拖拉机 | 100-120马力四轮驱动拖拉机 | 潍柴雷沃重工股份有限公司 | 轮式拖拉机 | M1004-3B |  | 功率:100马力;驱动方式:四轮驱动:是 ;最小使用比质量:43.7kg/kW; | 驱动方式：四轮驱动；功率（kw）：73.5KW | 73.5 | 购机补贴(通用类) | 2026-04-01 | 山东省
3749 | 轮式拖拉机 | 100-120马力四轮驱动拖拉机 | 潍柴雷沃重工股份有限公司 | 轮式拖拉机 | M1004-3Y |  | 功率:100马力;驱动方式:四轮驱动:是 ;最小使用比质量:44.8kg/kW; | 驱动方式：四轮驱动；功率（kw）：73.5KW | 73.5 | 购机补贴(通用类) | 2025-12-30 | 山东省
3750 | 轮式拖拉机 | 100-120马力四轮驱动拖拉机 | 潍柴雷沃重工股份有限公司 | 轮式拖拉机 | M1004-A1 |  | 功率:100马力;驱动方式:四轮驱动:是 ;最小使用比质量:53.06kg/kW; | 驱动方式：四轮驱动；功率（kw）：73.5 | 73.5 | 购机补贴(通用类) | 2022-12-31 | 山东省
3751 | 轮式拖拉机 | 100-120马力四轮驱动拖拉机 | 潍柴雷沃重工股份有限公司 | 轮式拖拉机 | M1004-D |  | 功率:100马力;驱动方式:四轮驱动:是 ;最小使用比质量:56.53kg/kW; | 驱动方式：四轮驱动；功率（kw）：73.5 | 73.5 | 购机补贴(通用类) | 2021-12-31 | 山东省
3752 | 轮式拖拉机 | 100-120马力四轮驱动拖拉机 | 潍柴雷沃重工股份有限公司 | 轮式拖拉机 | M1004-DA |  | 功率:100马力;驱动方式:四轮驱动:是 ;最小使用比质量:52.45kg/kW; | 驱动方式：四轮驱动；功率（kw）：73.5 | 73.5 | 购机补贴(通用类) | 2021-12-31 | 山东省
3753 | 轮式拖拉机 | 100-120马力四轮驱动拖拉机 | 潍柴雷沃重工股份有限公司 | 轮式拖拉机 | M1004-X |  | 功率:100马力;驱动方式:四轮驱动:是 ;最小使用比质量:51.70kg/kW; | 驱动方式：四轮驱动；功率（kw）：73.5KW | 73.5 | 购机补贴(通用类) | 2021-12-31 | 山东省
3754 | 轮式拖拉机 | 100-120马力四轮驱动拖拉机 | 潍柴雷沃重工股份有限公司 | 轮式拖拉机 | M1104-D |  | 功率:110马力;驱动方式:四轮驱动:是 ;最小使用比质量:51.30kg/kW; | 驱动方式：四轮驱动；功率（kw）：81KW | 81 | 购机补贴(通用类) | 2021-12-31 | 山东省
3755 | 轮式拖拉机 | 100-120马力四轮驱动拖拉机 | 潍柴雷沃重工股份有限公司 | 轮式拖拉机 | M1104-DA |  | 功率:110马力;驱动方式:四轮驱动:是 ;最小使用比质量:47.59kg/kW; | 驱动方式：四轮驱动；功率（kw）：81KW | 81 | 购机补贴(通用类) | 2021-12-31 | 山东省
3756 | 轮式拖拉机 | 100-120马力四轮驱动拖拉机 | 潍柴雷沃重工股份有限公司 | 轮式拖拉机 | M1104-X |  | 功率:110马力;驱动方式:四轮驱动:是 ;最小使用比质量:46.91kg/kW; | 驱动方式：四轮驱动；功率（kw）：81KW | 81 | 购机补贴(通用类) | 2021-12-31 | 山东省
3757 | 轮式拖拉机 | 100-120马力四轮驱动拖拉机 | 潍柴雷沃重工股份有限公司 | 轮式拖拉机 | P1004-4 |  | 功率:100马力;驱动方式:四轮驱动:是 ;最小使用比质量:49.7kg/kW; | 驱动方式：四轮驱动；功率（kw）：73.5 | 73.5 | 购机补贴(通用类) | 2025-09-29 | 山东省
3758 | 轮式拖拉机 | 100-120马力四轮驱动拖拉机 | 潍柴雷沃重工股份有限公司 | 轮式拖拉机 | P1004-4M |  | 功率:100马力;驱动方式:四轮驱动:是 ;最小使用比质量:51kg/kW; | 驱动方式：四轮驱动；功率（kw）：73.5KW | 73.5 | 购机补贴(通用类) | 2026-04-01 | 山东省
3759 | 轮式拖拉机 | 100-120马力四轮驱动拖拉机 | 潍柴雷沃重工股份有限公司 | 轮式拖拉机 | 现：M1104-U1（原：M1104-A1） |  | 功率:110马力;驱动方式:四轮驱动:是 ;最小使用比质量:48.15kg/kW; | 驱动方式：四轮驱动；功率（kw）：81 | 81 | 购机补贴(通用类) | 2022-12-31 | 山东省
3760 | 轮式拖拉机 | 100-120马力四轮驱动拖拉机 | 潍坊百利拖拉机有限公司 | 轮式拖拉机 | 悍沃1004 |  | 功率:100马力;驱动方式:四轮驱动:是 ;最小使用比质量:50.48kg/kW; | 整机外廓尺寸（长×宽×高）：4285×2000×2900mm；轴距：2273mm；整机型式：4×4四轮驱动；配重（最大）：前310kg/后540kg；发动机标定功率：73.5kW；轮胎型号：前轮12.4-24/后轮16.9-34；最小使用质量：3710kg。 | 73.5 | 购机补贴(通用类) | 2022-12-31 | 山东省
3761 | 轮式拖拉机 | 100-120马力四轮驱动拖拉机 | 潍坊百利拖拉机有限公司 | 轮式拖拉机 | 悍沃1004D |  | 功率:100马力;驱动方式:四轮驱动:是 ;最小使用比质量:48.44kg/kW; | 整机外廓尺寸（长×宽×高）：4285×2000×2900mm；轴距：2273mm；整机型式：4×4四轮驱动；配重（最大）：前310kg/后540kg；发动机标定功率：73.5kW；轮胎型号：前轮12.4-24/后轮16.9-34；最小使用质量：3560kg。 | 73.5 | 购机补贴(通用类) | 2022-12-31 | 山东省
3762 | 轮式拖拉机 | 100-120马力四轮驱动拖拉机 | 潍坊百利拖拉机有限公司 | 轮式拖拉机 | 悍沃1104 |  | 功率:110马力;驱动方式:四轮驱动:是 ;最小使用比质量:51.30kg/kW; | 整机外廓尺寸（长×宽×高）：4530×2050×2810mm（驾驶室）；轴距：2480mm；整机型式：4×4四轮驱动；标准配重：前300kg/后170kg；发动机标定功率：81.0kW；轮胎型号：前轮12.4-24/后轮16.9-34；最小使用质量：4155kg。 | 81 | 购机补贴(通用类) | 2024-12-30 | 山东省
3763 | 轮式拖拉机 | 100-120马力四轮驱动拖拉机 | 潍坊大申奔野机械有限公司 | 轮式拖拉机 | M1004-H |  | 功率:100马力;驱动方式:四轮驱动:是 ;最小使用比质量:43.5kg/kW; | 驱动方式：四轮驱动， 结构尺寸(长×宽×高）mm：（驾驶室）3950×1730×2650，轴距或履带接地长（mm）:2050, 常用轮距（前轮/后轮）mm:1200、1300、1510、1600/1200、1300、1510、1600，最小使用质量（kg）:(驾驶室)3220，标准配重（前/后）kg：144/50，档位数（前进/倒退）:12/12，主变速档位数/副变速档位数4/3×（1+1），发动机与主离合器联接方式：直联，翻倾防护装置：简易驾驶室，转向系型式：全液压，转向操纵机构：方向盘，主变速箱换挡方式：机械有级挡，副变速箱换挡方式：机械有级挡，轮胎型号（前轮/后轮）：9.5-24/14.9-30 | 74 | 购机补贴(通用类) | 2026-06-29 | 山东省
3764 | 轮式拖拉机 | 100-120马力四轮驱动拖拉机 | 潍坊力王农业装备有限公司 | 轮式拖拉机 | LWB1004 |  | 功率:100马力;驱动方式:四轮驱动:是 ;最小使用比质量:43.51/45.27kg/kW; | 功率：74kW（100马力）；驱动型式：四轮驱动；最小使用质量：3220kg（安全框架）3350kg（驾驶室）；最小使用比质量：43.51kg/kW（安全框架）45.27kg/kW（驾驶室） | 74 | 购机补贴(通用类) | 2026-06-29 | 山东省
3765 | 轮式拖拉机 | 100-120马力四轮驱动拖拉机 | 潍坊中驰奔野农业装备有限公司 | 轮式拖拉机 | 1004-M |  | 功率:100马力;驱动方式:四轮驱动:是 ;最小使用比质量:43.6kg/kW; | 功率：74kW（100马力），驱动型式：四轮驱动，整机机架型式：无架，整机外廓尺寸（mm）：4100x1820x2720，轴距mm：2070，常用轮距mm： 1300/1300，最小离地间隙mm：380，离合器壳体前端面至后驱动轴轴心线的水平距离mm：1150，变速箱齿轮副轴孔中心距mm：100，最小使用质量kg：3225，标准配重kg： 144/96，最小使用比质量：43.6kg/kW,档位数（前进/倒退）：12/12，主变速档位数：4，副变速档位数：3x(1+1)，发动机与主离合器联接方式：直联，翻倾防护装置：驾驶室，翻倾防护装置型号： ZC1204.04J（驾驶室），空气滤清器型式、型号：干式、YKQ1830U，座椅型号：SMT-CS06-1，安全带型号： DC-1000-006，转向系型式：全液压，转向操纵机构：方向盘，转向机构型式：前轮转向，传动系箱体数量：2，变速箱型式：机械平面组成式，主变速换挡方式：机械有级挡，副变速换挡方式：机械有级挡，轮胎数量（前轮/后轮）：2/2，液压悬挂系统型式：分置式，悬挂装置型式：后置三点悬挂，悬挂装置类别：2类，液压油泵型号：CBN-F320，动力输出轴花键数目：8，动力输出轴标准转速r/min： 540/760。 | 74 | 购机补贴(通用类) | 2026-06-29 | 山东省
3766 | 轮式拖拉机 | 100-120马力四轮驱动拖拉机 | 星光农机股份有限公司 | 轮式拖拉机 | XG1004 |  | 功率:100马力;驱动方式:四轮驱动:是 ;最小使用比质量:50.88kg/kW; | 整机驱动型式:四轮驱动；整机廓尺寸(长×宽×高及部位):4382MM×2046MM×2895MM（安全架顶）；轮距(前轮/后轮):1600MM~1930MM/1616MM~2016MM；常用轮距(前轮/后轮):1600mm/1616mm；轴距:2194mm；最小使用质量:3740KG；最小使用比质量：50.88kg/kw，标准配重(前/后):310KG/480KG；档位数(前进/倒退):16/8；主变速档位：4，转向系型式：全液压，转向系转向操纵机构：方向盘，液压悬挂系统型式：分置式，悬挂装置型式：后置三点悬挂，最小离地间隙及部位：389mm（前桥底部）。 | 73.5 | 购机补贴(通用类) | 2025-12-28 | 浙江省
3767 | 轮式拖拉机 | 100-120马力四轮驱动拖拉机 | 徐州凯尔农业装备股份有限公司 | 轮式拖拉机 | KAT1004 |  | 功率:100马力;驱动方式:四轮驱动:是 ;最小使用比质量:69.39kg/kW; | 功率(马力):100马力;驱动方式:四轮驱动 ;动力换挡、动力换向:否 ;配置单胎最小使用质量:5100kg;配置单胎最小使用比质量（kg/kw)：69.39；发动机型号： SC4H115G3；发动机生产厂：上海柴油机股份有限公司; ; 气缸数：4； 发动机标定功率（kw）：73.5; 发动机标定转速(r/min): 2200; 排放标准：国Ⅲ；外廓尺寸（长*宽*高mm）：5180×2160×2990（空调顶端）；轴距(mm);2688 ；常用轮距(前轮/后轮)(mm) :1748/1730；轮距(前轮/后轮)调整方式：/；最小使用质量（kg）：5100 ;标准配重(前/后)（kg）400/0； 挡位数（前进/倒退/爬行）： 16/4/0；主变速档位数*副变速挡位数/其他挡位数:4+1*4/0；发动机与主离合器联接方式：直联式 ；翻倾防护装置（驾驶室或安全框架）型式：简易驾驶室; 转向系型式：全液压; 传动系变速箱型式:机械空间组成式；主变速箱换挡方式: 机械有级挡; 副变速箱换挡方式:机械有级挡; 轮胎规格（前轮/后轮）：14.9-24/16.9-38 。选装配置:电液悬挂。 | 73.5 | 购机补贴(通用类) | 2025-02-27 | 江苏省
3768 | 轮式拖拉机 | 100-120马力四轮驱动拖拉机 | 徐州凯尔农业装备股份有限公司 | 轮式拖拉机 | KAT1104 |  | 功率:110马力;驱动方式:四轮驱动:是 ;最小使用比质量:62.96kg/kW; | 功率(马力):110马力;驱动方式:四轮驱动 ;动力换挡、动力换向:否 ;配置4缸发动机单胎最小使用质量:5100kg;最小使用比质量（kg/kw)：62.96；配置6缸发动机最小使用质量:5700kg;整最小使用比质量（kg/kw)：70.37；发动机型号：SC4H125G3；制造商：上海柴油机股份有限公司；气缸数：4缸；功率：81kW；标定转速：2200r/min；排放阶段：国Ⅲ。 选配：发动机型号：WP6G110E330；制造商：潍柴（潍坊）中型柴油机有限公司；气缸数：6缸；功率：82kW；标定转速：2200r/min；排放阶段：国Ⅲ。外廓尺寸(长×宽×高) mm： 5180×2160×2990（6缸选装：5175×2160×3040）； 整机轴距或履带接地长 mm ：2688； 整机常用轮距(前轮/后轮)或轨距 mm ：1748/1830 ；整机轮距(前轮/后轮)调整方式 ：有级可调；整机最小使用质量 kg： 5100（6缸选装：5700）；整机标准配重(前/后) kg ：400/0（6缸选装：300/0）；整机档位数 前进/倒退/爬行 ： 16/4/0 ；整机档位数 主变速/副变速/梭行档 ：4+1/4/0 ；整机发动机与离合器联接方式 ： 直联式 ；整机起动方式：电启动 ；翻倾防护装置（驾驶室或安全框架）型号 ：2804.10.3A；前照灯型号： Sh078 ；转向器型式： 全液压前轮转向； 行车制动系型式：钳盘式； 驻车制动系型式：钳盘式； 传动系前驱动桥型式：旱地型； 传动系离合器型式：双片双作用； 传动系变速箱型式 ： 4×(4+1) 挡，机械式 ；传动系主变速箱换档方式： 主变速同步器换挡 ；传动系副变速箱换档方式：副变速啮合套换档 ；行走系轮胎型号(前轮/后轮) ：14.9-24/16.9-38 | 81 | 购机补贴(通用类) | 2021-12-31 | 江苏省
3769 | 轮式拖拉机 | 100-120马力四轮驱动拖拉机 | 约翰迪尔（天津）有限公司 | 轮式拖拉机 | 6E-1004 |  | 功率:100马力;驱动方式:四轮驱动:是 ;最小使用比质量:62.5kg/kW; | 驱动轮数：四轮驱动；发动机标定功率（kW）：73.6 | 73.6 | 购机补贴(通用类) | 2025-09-29 | 天津市
3770 | 轮式拖拉机 | 100-120马力四轮驱动拖拉机 | 浙江迪尔农业装备有限公司 | 轮式拖拉机 | 1004 |  | 功率:100马力;驱动方式:四轮驱动:是 ;最小使用比质量:43.24kg/kW; | 功率：100马力；驱动方式：四轮驱动；最小使用比质量43.24kg/kw。 | 74 | 购机补贴(通用类) | 2026-06-29 | 浙江省
3771 | 轮式拖拉机 | 100-120马力四轮驱动拖拉机 | 中联农业机械股份有限公司 | 轮式拖拉机 | RC1004-1 |  | 功率:100马力;驱动方式:四轮驱动:是 ;最小使用比质量:58.50kg/kW; | 功率：100马力；型式：四轮驱动；最小使用质量kg：4300；最小使用比质量（kg/kw）为58.50； | 73.5 | 购机补贴(通用类) | 2021-12-31 | 安徽省
3772 | 轮式拖拉机 | 100-120马力四轮驱动拖拉机 | 中联农业机械股份有限公司 | 轮式拖拉机 | RC1004-A1 |  | 功率:100马力;驱动方式:四轮驱动:是 ;最小使用比质量:55.10kg/kW; | 功率：100马力；型式：四轮驱动；最小使用质量kg：4050；最小使用比质量（kg/kw）为55.10； | 73.5 | 购机补贴(通用类) | 2021-12-31 | 安徽省
3773 | 轮式拖拉机 | 100-120马力四轮驱动拖拉机 | 中联农业机械股份有限公司 | 轮式拖拉机 | RC1104-1 |  | 功率:110马力;驱动方式:四轮驱动:是 ;最小使用比质量:53.09kg/kW; | 功率：110马力；型式：四轮驱动；最小使用质量kg：4300；最小使用比质量（kg/kw）为53.09； | 81 | 购机补贴(通用类) | 2021-12-31 | 安徽省
3774 | 轮式拖拉机 | 100-120马力四轮驱动拖拉机 | 中联农业机械股份有限公司 | 轮式拖拉机 | RC1104-A1 |  | 功率:110马力;驱动方式:四轮驱动:是 ;最小使用比质量:50.00kg/kW; | 功率：110马力；型式：四轮驱动；最小使用质量kg：4050；最小使用比质量（kg/kw）为50； | 81 | 购机补贴(通用类) | 2021-12-31 | 安徽省
3775 | 轮式拖拉机 | 100-120马力四轮驱动动力换挡拖拉机 | 常州森犇农业机械有限公司 | 轮式拖拉机 | SK1004 |  | 功率:100马力;驱动方式:四轮驱动:是 ;最小使用比质量:54.29kg/kW;换挡方式:部分动力换挡; | 配套动力型号：LR4B3ZU22/0735E； 制造商：一拖（洛阳）柴油机有限公司； 气缸数：73.5；标定转速（r/min）：2200； 排放标准：国三阶段。4M2-100U32；制造商：安徽天利动力股份有限公司；气缸数：4 标定功率(kW)：73.5；标定转速（r/min）：2200；排放标准：第3阶段； 外廓尺寸(长×宽×高)：4266*2075*2845mm； 轴距或履带接地长：2300mm； 常用轮距(前轮/后轮)或轨距：1685/1600mm； 轮距(前轮/后轮)调整方式：辐板有级可调/辐板有级可调； 最小使用质量：3990KG标准配重(前/后)：250/160； 档位数(前进/倒退/爬行)：16F/8R 主变速档位数*副变速档位数/其他档位数：4/3/2 发动机与离合器联接方式：直联； 起动方式：电启动； 翻倾防护装置（驾驶室或安全框架）：SK1504.451.001 前照灯型号：250.48.010/250.48.010Y 转向系型式：独立油路全液压转向； 行车制动系型式：人力操纵静液压盘式制动器； 驻车制动系型式：手柄操纵； 前驱动桥型式：旱地型； 离合器型式：单片干式，蝶形弹簧压紧、独立操纵、双作用 传动系动力输出轴离合器型式：无 传动系变速箱型式：组成式4*2*（2+1）； 主变速箱换档方式：齿啮合套换档； 副变速箱换档方式：齿啮合套换档； 履轮胎型号(前轮/后轮)：11.2-24/16.9-34,选装12.4-24,16.9-38,12.4-24,13.6-38水田轮 | 73.5 | 购机补贴(通用类) | 2022-12-31 | 江苏省
3776 | 轮式拖拉机 | 100-120马力四轮驱动动力换挡拖拉机 | 潍柴雷沃重工股份有限公司 | 轮式拖拉机 | 1004-1K |  | 功率:100马力;驱动方式:四轮驱动:是 ;最小使用比质量:55.10kg/kW;换挡方式:部分动力换挡; | 驱动方式：四轮驱动；功率（kw）：73.5KW；负载变速（动力换挡） | 73.5 | 购机补贴(通用类) | 2021-12-31 | 山东省
3777 | 轮式拖拉机 | 100-120马力四轮驱动动力换挡拖拉机 | 潍柴雷沃重工股份有限公司 | 轮式拖拉机 | 1104-1K |  | 功率:110马力;驱动方式:四轮驱动:是 ;最小使用比质量:50.06kg/kW;换挡方式:部分动力换挡; | 驱动方式：四轮驱动；功率（kw）：80.9KW；负载变速（动力换挡） | 80.9 | 购机补贴(通用类) | 2021-12-31 | 山东省
3778 | 轮式拖拉机 | 100-120马力四轮驱动动力换挡拖拉机 | 潍柴雷沃重工股份有限公司 | 轮式拖拉机 | M1004-XAP |  | 功率:100马力;驱动方式:四轮驱动:是 ;最小使用比质量:51.70kg/kW;换挡方式:部分动力换挡; | 驱动方式：四轮驱动；功率（kw）：73.5KW；换挡方式：负载变速（动力换挡） | 73.5 | 购机补贴(通用类) | 2021-12-31 | 山东省
3779 | 轮式拖拉机 | 100-120马力四轮驱动动力换挡拖拉机 | 潍柴雷沃重工股份有限公司 | 轮式拖拉机 | M1004-XP |  | 功率:100马力;驱动方式:四轮驱动:是 ;最小使用比质量:55.78kg/kW;换挡方式:部分动力换挡; | 驱动方式：四轮驱动；功率（kw）：73.5KW；换挡方式：负载变速（动力换挡） | 73.5 | 购机补贴(通用类) | 2021-12-31 | 山东省
3780 | 轮式拖拉机 | 100-120马力四轮驱动动力换挡拖拉机 | 潍柴雷沃重工股份有限公司 | 轮式拖拉机 | M1104-XAP |  | 功率:110马力;驱动方式:四轮驱动:是 ;最小使用比质量:46.91kg/kW;换挡方式:部分动力换挡; | 驱动方式：四轮驱动；功率（kw）：81KW；换挡方式：负载变速（动力换挡） | 81 | 购机补贴(通用类) | 2021-12-31 | 山东省
3781 | 轮式拖拉机 | 100-120马力四轮驱动动力换挡拖拉机 | 潍柴雷沃重工股份有限公司 | 轮式拖拉机 | M1104-XP |  | 功率:110马力;驱动方式:四轮驱动:是 ;最小使用比质量:50.62kg/kW;换挡方式:部分动力换挡; | 驱动方式：四轮驱动；功率（kw）：81KW；换挡方式：负载变速（动力换挡） | 81 | 购机补贴(通用类) | 2021-12-31 | 山东省
3782 | 轮式拖拉机 | 120-140马力四轮驱动拖拉机 | 常州森犇农业机械有限公司 | 轮式拖拉机 | SK1304 |  | 功率:130马力;驱动方式:四轮驱动:是 ;最小使用比质量:43kg/kW; | 配套动力型号：LR4M5LU22/0956E； 制造商：一拖（洛阳）柴油机有限公司； 气缸数：95.6；标定转速（r/min）：2200； 排放标准：国三阶段。6M3-130U32；制造商：安徽天利动力股份有限公司；气缸数：4 标定功率(kW)：95.6；标定转速（r/min）：2200；排放标准：第3阶段； 外廓尺寸(长×宽×高)：4266*2075*2845mm； 轴距或履带接地长：2300mm； 常用轮距(前轮/后轮)或轨距：1685/1600mm； 轮距(前轮/后轮)调整方式：辐板有级可调/辐板有级可调； 最小使用质量：4060KG标准配重(前/后)：250/160； 档位数(前进/倒退/爬行)：16F/8R/12 主变速档位数*副变速档位数/其他档位数：4/3/2 发动机与离合器联接方式：直联； 起动方式：电启动； 翻倾防护装置（驾驶室或安全框架）：SK1504.451.001 前照灯型号：250.48.010/250.48.010Y 转向系型式：独立油路全液压转向； 行车制动系型式：人力操纵静液压盘式制动器； 驻车制动系型式：手柄操纵； 前驱动桥型式：旱地型； 离合器型式：单片干式，蝶形弹簧压紧、独立操纵、双作用 传动系动力输出轴离合器型式：无 传动系变速箱型式：组成式4*2*（2+1）； 主变速箱换档方式：齿啮合套换档； 副变速箱换档方式：齿啮合套换档； 履轮胎型号(前轮/后轮)：11.2-24/16.9-34,选装12.4-24,16.9-38,12.4-24,13.6-38水田轮 | 95.6 | 购机补贴(通用类) | 2022-12-31 | 江苏省
3783 | 轮式拖拉机 | 120-140马力四轮驱动拖拉机 | 第一拖拉机股份有限公司 | 轮式拖拉机 | LX1204 |  | 功率:120马力;驱动方式:四轮驱动:是 ;最小使用比质量:54.88kg/kW; | 功率：120马力/88.2kW；驱动方式：四轮驱动；最小使用质量：4840kg（平地板防翻架）、5030kg（平地板驾驶室） | 88.2 | 购机补贴(通用类) | 2021-12-31 | 河南省
3784 | 轮式拖拉机 | 120-140马力四轮驱动拖拉机 | 济宁市兖州区华鑫机械有限公司 | 轮式拖拉机 | 金星泰山1204 |  | 功率:120马力;驱动方式:四轮驱动:是 ;最小使用比质量:47.8kg/kW; | 四轮驱动；外廓尺寸：4765×2050×2950；轴距：2500mm；常用轮距（前轮/后轮）：1600、1690、1800、1940/1608、1692、1796、1892、1996；轮距（前轮/后轮）调整方式：前轮翻转辐板或轮辋 /后轮翻转辐板或轮辋；最小使用质量：4220kg；标准配重（前/后）：296/228；档位数（前进/倒退）：16/8；主变速档位数*副变速档位数：4*（2+1）×2；发动机与离合器联接方式：直联；起动方式：电启动；翻倾防护装置（驾驶室或安全框架）：简易驾驶室；转向系型式：全液压；传动系变速箱型式：机械平面组成式；主变速换挡型式：机械有级挡；副变速换挡型式：机械有级挡；轮胎型号（前轮/后轮）：12.4-24/16.9-34 | 88.2 | 购机补贴(通用类) | 2024-12-30 | 山东省
3785 | 轮式拖拉机 | 120-140马力四轮驱动拖拉机 | 江苏沃得农业机械股份有限公司（原：江苏沃得农业机械有限公司） | 轮式拖拉机 | WD1204B |  | 功率:120马力;驱动方式:四轮驱动:是 ;最小使用比质量:47.11kg/kW; | 标定功率：120马力（88.2/88.3kW）；驱动方式：四轮驱动；最小使用比质量（kg/kW）：47.11（带安全架）/50.51（带驾驶室）；发动机型号：一拖（洛阳）LR6A3ZU23/0882E/玉柴YC6J140-T301/天利动力6M1-120U33（国Ⅲ排放标准）；标定转速（r/min）：2300；结构尺寸（mm）：4750×2130×2770（至排气管顶）/2760（至安全架顶）/2820（至驾驶室顶）；整机使用质量（kg）：4160（带安全架）/4460（带驾驶室）；轴距（mm）：2552；发动机与离合器连接方式：直联；轮胎型号：11.2-24/16.9-34。 | 88.3 | 购机补贴(通用类) | 2021-12-31 | 江苏省
3786 | 轮式拖拉机 | 120-140马力四轮驱动拖拉机 | 江苏沃得农业机械股份有限公司（原：江苏沃得农业机械有限公司） | 轮式拖拉机 | WD1204-G |  | 功率:120马力;驱动方式:四轮驱动:是 ;最小使用比质量:46.66kg/kW; | 标定功率：120马力（88.2kW）；驱动方式：四轮驱动；最小使用比质量（kg/kW）：46.66（带安全架）/47.85（带驾驶室）；配套发动机型号：玉柴YC4A140-T304、一拖LR4A3LR23/0882、玉柴YC4A140-T314（国Ⅲ排放标准）；标定转速(r/min)：2300；外廓尺寸（长×宽×高）（mm）：4745×2130×2760（至安全架顶）/2820（至驾驶室顶）；轴距或履带接地长（mm）：2368.5；最小使用质量(kg)：4115（带安全架）/4220（带驾驶室）；发动机与主离合器联接方式：直联；轮胎型号（前轮/后轮）：13.6-24/16.9-34。 | 88.2 | 购机补贴(通用类) | 2025-12-30 | 江苏省
3787 | 轮式拖拉机 | 120-140马力四轮驱动拖拉机 | 江苏沃得农业机械股份有限公司（原：江苏沃得农业机械有限公司） | 轮式拖拉机 | WD1304-B |  | 功率:130马力;驱动方式:四轮驱动:是 ;最小使用比质量:45.50kg/kW; | 标定功率：130马力（95.6kW）；驱动方式：四轮驱动；最小使用比质量（kg/kW）：45.50（带安全架）/48.48（带驾驶室）；配套发动机型号：一拖LR6A3ZU23/0956E、玉柴YC6J155-T301、一拖LR6A3LR23/0956（国Ⅲ排放标准）；标定转速(r/min)：2300；外廓尺寸（长×宽×高）（mm）：4750×2130×2760（至安全架顶）/2820（至驾驶室顶）；轴距或履带接地长（mm）：2552；最小使用质量(kg)：4350（带安全架）/4635（带驾驶室）；发动机与主离合器联接方式：直联；轮胎型号（前轮/后轮）：11.2-24/16.9-34。 | 95.6 | 购机补贴(通用类) | 2025-12-30 | 江苏省
3788 | 轮式拖拉机 | 120-140马力四轮驱动拖拉机 | 江苏悦达智能农业装备有限公司 | 轮式拖拉机 | YG1204 |  | 功率:120马力;驱动方式:四轮驱动:是 ;最小使用比质量:46.485kg/kW; | 发动机功率：88.2千瓦（120马力）；国三排放；四轮驱动；整机最小使用质量kg：4100，最小使用比质量（kg/kW）：46.485；前进/倒退/爬行：16/8/12；整机外廓尺寸(长×宽×高)mm：4642×2160(2050～2450)×2935；整机轴距或履带接地长mm：2600；整机常用轮距(前轮/后轮)或轨距mm：1610/1620；整机最小离地间隙mm：430。 | 88.2 | 购机补贴(通用类) | 2022-12-31 | 江苏省
3789 | 轮式拖拉机 | 120-140马力四轮驱动拖拉机 | 江苏悦达智能农业装备有限公司 | 轮式拖拉机 | YG1204-1 |  | 功率:120马力;驱动方式:四轮驱动:是 ;最小使用比质量:48.299kg/kW; | 发动机功率：88.2千瓦（120马力）；国三排放；四轮驱动；整机最小使用质量kg：4260，最小使用比质量（kg/kW）：48.299；前进/倒退/爬行16/8/12；整机外廓尺寸(长×宽×高)mm：4642×2160(2050～2450)×2935；整机轴距或履带接地长mm：2600/2195；整机常用轮距(前轮/后轮)或轨距mm：1610；驾驶室。 | 88.2 | 购机补贴(通用类) | 2022-12-31 | 江苏省
3790 | 轮式拖拉机 | 120-140马力四轮驱动拖拉机 | 江苏悦达智能农业装备有限公司 | 轮式拖拉机 | YG1304-1 |  | 功率:130马力;驱动方式:四轮驱动:是 ;最小使用比质量:47.908kg/kW; | 发动机功率:95.6千瓦(130马力）；国三排放；四轮驱动；整机最小使用质量kg4580，最小使用比质量（kg/kW）：47.908；前进/倒退/爬行：16/8/12；整机外廓尺寸(长×宽×高)mm4642×2160(2050～2450)×2935；整机常用轮距(前轮/后轮)或轨距mm1610/1620；整机最小离地间隙mm430；驾驶室 | 95.6 | 购机补贴(通用类) | 2022-12-31 | 江苏省
3791 | 轮式拖拉机 | 120-140马力四轮驱动拖拉机 | 江苏悦达智能农业装备有限公司 | 轮式拖拉机 | YGX1304-1 |  | 功率:130马力;驱动方式:四轮驱动:是 ;最小使用比质量:51.2kg/kW; | 发动功率：95.6千瓦（130马力）；国三排放；四轮驱动；前进/倒退16/8；简易驾驶室；最小使用质量：4900kg；最小使用比质量（kg/kW）：51.2；整机外廓尺寸（长×宽×高）mm：4642×2250×3070；轴距或履带接地长mm：2600；常用轮距(前轮/后轮)或轨距mm：1750/1780；最小离地间隙及部位：mm465(前桥)。 | 95.6 | 购机补贴(通用类) | 2025-12-30 | 江苏省
3792 | 轮式拖拉机 | 120-140马力四轮驱动拖拉机 | 江苏悦达智能农业装备有限公司 | 轮式拖拉机 | YN1204 |  | 功率:120马力;驱动方式:四轮驱动:是 ;最小使用比质量:44.78kg/kW; | 发动机功率：88.2千瓦（120马力）；国三排放；四轮驱动；整机最小使用质量：3950kg，最小使用比质量（kg/kW）：44.78；前进/倒退/爬行：16/16；整机外廓尺寸(长×宽×高)mm：4438*2140*2775；轴距mm：2270；整机常用轮距(前轮/后轮)或轨距mm：1650/1675；整机最小离地间隙mm：440。 | 88.2 | 购机补贴(通用类) | 2023-12-31 | 江苏省
3793 | 轮式拖拉机 | 120-140马力四轮驱动拖拉机 | 江苏悦达智能农业装备有限公司 | 轮式拖拉机 | YN1204-1 |  | 功率:120马力;驱动方式:四轮驱动:是 ;最小使用比质量:44.78kg/kW; | 发动机功率：88.2千瓦（120马力）；国三排放；四轮驱动；整机最小使用质量：3950kg；最小使用比质量（kg/kW）：44.78；前进/倒退/爬行：16/16；整机外廓尺寸(长×宽×高)mm：4438*2140*2775；驾驶室；整机常用轮距(前轮/后轮)或轨距mm：1650/1675；整机最小离地间隙mm：440；整机标准配重(前/后)kg：400/320。 | 88.2 | 购机补贴(通用类) | 2023-12-31 | 江苏省
3794 | 轮式拖拉机 | 120-140马力四轮驱动拖拉机 | 江苏悦达智能农业装备有限公司 | 轮式拖拉机 | 黄海金马-1304A-1 |  | 功率:130马力;驱动方式:四轮驱动:是 ;最小使用比质量:49.477kg/kW; | 发动机功率：95.6千瓦（130马力）；国三排放；四轮驱动；最小使用质量kg4730，最小使用比质量（kg/kW）：49.477；整机档位数12/12；;整机外廓尺寸(长×宽×高)mm4642×2250(2170～2650)×2935(驾驶室），轴距mm：2600；常用轮距mm：1826/1784；最小离地间隙mm：450；直接联接，动力输出轴独立式 | 95.6 | 购机补贴(通用类) | 2024-12-30 | 江苏省
3795 | 轮式拖拉机 | 120-140马力四轮驱动拖拉机 | 山东巨明机械有限公司 | 轮式拖拉机 | JM1204 |  | 功率:120马力;驱动方式:四轮驱动:是 ;最小使用比质量:51.01kg/kW; | 发动机标定功率：88.2kW；驱动方式：四轮驱动；外廓尺寸（长×宽×高）：5060×2105×2820mm；轴距：2530mm；最小使用质量：4499kg；最大配重（前/后）：440/360kg；档位数（前进/倒退/爬行）：16/8；变速箱型式：（2+1）×4×2；安全驾驶室。 | 88.2 | 购机补贴(通用类) | 2021-12-31 | 山东省
3796 | 轮式拖拉机 | 120-140马力四轮驱动拖拉机 | 山东巨明机械有限公司 | 轮式拖拉机 | JM1304 |  | 功率:130马力;驱动方式:四轮驱动:是 ;最小使用比质量:46.14kg/kW; | 发动机标定功率：95.6kW；驱动方式：四轮驱动；外廓尺寸（长×宽×高）：5060×2105×2820mm；轴距：2530mm；最小使用质量：4499kg；最大配重（前/后）：440/360kg；档位数（前进/倒退/爬行）：16/8；变速箱型式：（2+1）×4×2；安全驾驶室。 | 97.5 | 购机补贴(通用类) | 2021-12-31 | 山东省
3797 | 轮式拖拉机 | 120-140马力四轮驱动拖拉机 | 山东鲁潍农业装备有限公司 | 轮式拖拉机 | 丰利1304 |  | 功率:130马力;驱动方式:四轮驱动:是 ;最小使用比质量:49.58kg/kW; | 外廓尺寸：4750×2200×2850mm，驱动形式：四轮驱动，标定功率：95.6kW(130马力），轴距：2530mm，轮距：1745/1620-1820 （出厂值：1795/1740）mm,最小使用质量4740kg，最小使用比质量：49.58kg/kW，发动机型号：LR6A3ZU23/0956E， 功率：95.6KW， 制造商：一拖（洛阳）柴油机有限公司，排放阶段：第三阶段。 | 95.6 | 购机补贴(通用类) | 2021-12-31 | 山东省
3798 | 轮式拖拉机 | 120-140马力四轮驱动拖拉机 | 山东瑞泽重工有限公司 | 轮式拖拉机 | RM1304-A |  | 功率:130马力;驱动方式:四轮驱动:是 ;最小使用比质量:45.5kg/kW; | 功率：95.6kW；驱动方式：四轮驱动；最小使用比质量：45.5 | 95.6 | 购机补贴(通用类) | 2025-09-29 | 山东省
3799 | 轮式拖拉机 | 120-140马力四轮驱动拖拉机 | 山东瑞泽重工有限公司 | 轮式拖拉机 | RZ1204 |  | 功率:120马力;驱动方式:四轮驱动:是 ;最小使用比质量:50.91kg/kW; | 功率： 88.2kw 驱动方式：四轮驱动 最小使用比质量：50.91 | 88.2 | 购机补贴(通用类) | 2024-12-30 | 山东省
3800 | 轮式拖拉机 | 120-140马力四轮驱动拖拉机 | 山东瑞泽重工有限公司 | 轮式拖拉机 | RZ1304-D |  | 功率:130马力;驱动方式:四轮驱动:是 ;最小使用比质量:43.8kg/kW; | 功率：95.6KW 驱动方式：四轮驱动 最小使用比质量：43.8 | 95.6 | 购机补贴(通用类) | 2025-12-28 | 山东省
3801 | 轮式拖拉机 | 120-140马力四轮驱动拖拉机 | 山东萨丁重工有限公司 | 轮式拖拉机 | SD1204 |  | 功率:120马力;驱动方式:四轮驱动:是 ;最小使用比质量:44.22kg/kW; | 整机型式：轮式；整机机架型式：无架；整机驱动型式：四轮驱动；整机用途：一般用途；外廓尺寸(长×宽×高)：4450x2220x2860mm（驾驶室）/4450x2220x2885（安全架）mm；轴距或履带接地长：2210mm；常用轮距(前轮/后轮)或轨距：1700/1630mm；整机最小离地间隙：400mm；最小使用质量：4050kg（驾驶室）/3900（安全架）；整机标准配重(前/后)：70/172kg ；整机最小使用比质量：45.92/44.22kg/kW；档位数(前进/倒退)：16+8；整机发动机与主离合器联接方式：直联。 | 88.2 | 购机补贴(通用类) | 2022-12-31 | 山东省
3802 | 轮式拖拉机 | 120-140马力四轮驱动拖拉机 | 山东山拖凯泰农业装备有限公司 | 轮式拖拉机 | 山拖1204 |  | 功率:120马力;驱动方式:四轮驱动:是 ;最小使用比质量:51.13kg/kW; | 外廓尺寸(长×宽×高):4810X2375X3100（空滤）MM；驱动型式:四驱；功率:120马力；轴距:2550MM；最小离地间隙及部位：405mm（前桥下部）；轮距（前轮/后轮）：1600、1675、1755、1855/1830-2020mm；最小使用质量:4510KG；最小使用比质量（kg/kw）：51.13；标准配重(前/后)220/388KG；档位数(前进/倒退):16/8；主变速档位数：4；副变速档位数：(2+1)×2；驾驶室:ST2004.45.001六柱式拖拉机驾驶室；轮胎型号（前轮/后轮）：12.4-24/16.9-34；发动机型号:WP6G120E330；生产厂家:潍柴（潍坊）中型柴油机有限公司，功率:88.2KW；发动机排放标准：国Ⅲ | 88.2 | 购机补贴(通用类) | 2024-12-23 | 山东省
3803 | 轮式拖拉机 | 120-140马力四轮驱动拖拉机 | 山东山拖凯泰农业装备有限公司 | 轮式拖拉机 | 山拖1304 |  | 功率:130马力;驱动方式:四轮驱动:是 ;最小使用比质量:53.54kg/kW; | 外廓尺寸(长×宽×高):5080×2400×3260MM；驱动型式:4X4轮式；功率:130马力；轴距:2650MM；轮距（前轮/后轮）：1784、1792、1912、1935、2074、2082、2202/1830～2020mm；轮距（前轮/后轮）调整方式：有级可调/无级可调；最小离地间隙（离地部位）：470（前桥底部）mm；最小使用质量:5220KG；前轴质量/后轴质量：2093/3127kg；最大配重(前/后)：440/460KG；档位数(前进/倒退/爬行):8/8/8；最大牵引力：28.7kN；变速箱型式:4×(2+1)×2平面组成式；驾驶室:ST2004.45.001六柱式；轮胎型号（前轮/后轮）：14.9-26/18.4-38；发动机型号:WP6G130E330，生产厂家:潍坊潍柴道依茨柴油机有限公司， 功率:97.5KW ，型式核准证书号:CN FC G3 0583 02 0010；发动机排放标准：国Ⅲ 2、发动机型号:LR6A3ZU23/0956E ，生产厂家:一拖（洛阳）柴油机有限公司 功率:95.6KW，型式核准证书号:CN FC G3 0669 10 0012 发动机排放标准：国Ⅲ | 97.5 | 购机补贴(通用类) | 2021-12-31 | 山东省
3804 | 轮式拖拉机 | 120-140马力四轮驱动拖拉机 | 山东盛禾重工有限公司 | 轮式拖拉机 | M1204-C |  | 功率:120马力;驱动方式:四轮驱动:是 ;最小使用比质量:48.7kg/kW; | 120马力轮式拖拉机，四轮驱动，配套动力型号：YC4A140-T303;制造商：广西玉柴机器股份有限公司；气缸数：4；标定功率:88.2kW;标定转速2200r/min；排放标准：GB 20891-2014《非道路移动机械用柴油机排气污染物排放限值及测量方法（中国第三、四阶段）》第三阶段，最小使用比质量48.7kg/kW K值35.79 kg/ps最小使用质量：4295kg。 | 88.2 | 购机补贴(通用类) | 2025-12-30 | 山东省
3805 | 轮式拖拉机 | 120-140马力四轮驱动拖拉机 | 山东盛禾重工有限公司 | 轮式拖拉机 | M1304-C |  | 功率:130马力;驱动方式:四轮驱动:是 ;最小使用比质量:44.93kg/kW; | 130马力轮式拖拉机，四轮驱动，配套动力型号：YC4A150-T304;制造商：广西玉柴机器股份有限公司；气缸数：4；标定功率:95.6kW;标定转速2200r/min；排放标准：GB 20891-2014《非道路移动机械用柴油机排气污染物排放限值及测量方法（中国第三、四阶段）》第三阶段，最小使用比质量44.93kg/kW K值33.04 kg/ps 最小使用质量：4295kg。 | 95.6 | 购机补贴(通用类) | 2025-12-30 | 山东省
3806 | 轮式拖拉机 | 120-140马力四轮驱动拖拉机 | 山东五征集团有限公司 | 轮式拖拉机 | MD1204 |  | 功率:120马力;驱动方式:四轮驱动:是 ;最小使用比质量:43.7kg/kW; | 功率：120马力；整机驱动型式：四驱；外廓尺寸（长×宽×高及部位）：4120×2000×2775mm (空滤器顶部）；离合器壳体前端面至后驱动轴轴心线的水平距离：1091mm；最小使用质量：3850kg；翻倾防护装置：简易驾驶室；转向系型式：全液压；变速箱（器）型式：机械空间组成式；主变速换挡方式：机械有级档；副变速换挡方式：机械有级档；悬挂装置型式：后置三点悬挂 | 88.2 | 购机补贴(通用类) | 2026-06-29 | 山东省
3807 | 轮式拖拉机 | 120-140马力四轮驱动拖拉机 | 四川川龙拖拉机制造有限公司 | 轮式拖拉机 | CL1304 |  | 功率:130马力;驱动方式:四轮驱动:是 ;最小使用比质量:45.5kg/kW; | 整机外廓尺寸(长×宽×高及部位)mm：4665×2085×2975（排气管)；轴距mm：2500；最小离地间隙及部位mm：415；最小使用质量kg：4350；标准配重(前/后)kg：40/160 ；发动机型号：LR6A3ZU22/0956E；发动机生产厂：一拖（洛阳）柴油机有限公司；整机发动机与离合器联接方式：直联；转向系型式：前轮液压转向 | 95.6 | 购机补贴(通用类) | 2021-12-31 | 四川省
3808 | 轮式拖拉机 | 120-140马力四轮驱动拖拉机 | 泰安泰山国泰拖拉机制造有限公司 | 轮式拖拉机 | 泰山1204-A |  | 功率:120马力;驱动方式:四轮驱动:是 ;最小使用比质量:47.27kg/kW; | 结构尺寸（长*宽*高及部位mm）：4750×2300×2940（安全架），驱动型式：四驱 ，标定功率（kw)：88.2，发动机商标或品牌：东方红，发动机型号：LR6M5U22/0882E，轴距（mm）：2475，最小使用质量（kg）：4170，配重（kg）(前/后)：350/320，档位数（前进/倒退）：16/8，变速箱（器）型式：机械平面组成式，机架型式：无架，选装件（简易驾驶室）:结构尺寸（长*宽*高及部位mm）:4750×2300×3000（空滤器），最小使用质量（kg）：4300，标准配重(前/后）：350/320 | 88.2 | 购机补贴(通用类) | 2024-12-30 | 山东省
3809 | 轮式拖拉机 | 120-140马力四轮驱动拖拉机 | 泰安泰山国泰拖拉机制造有限公司 | 轮式拖拉机 | 泰山1204-B |  | 功率:120马力;驱动方式:四轮驱动:是 ;最小使用比质量:47.27kg/kW; | 结构尺寸（长*宽*高及部位mm）：4750×2300×2940（安全架），驱动型式：四驱 ，标定功率（kw)：88.2，发动机商标或品牌：东方红，发动机型号：LR6M5U22/0882E，轴距（mm）：2475，最小使用质量（kg）：4170，配重（kg）(前/后)：350/320，档位数（前进/倒退）：12/4，变速箱（器）型式：机械平面组成式，机架型式：无架；选装件（简易驾驶室）:结构尺寸（长*宽*高及部位mm）:4750×2300×3000（空滤器），最小使用质量（kg）：4600，标准配重(前/后）：350/320 | 88.2 | 购机补贴(通用类) | 2024-12-30 | 山东省
3810 | 轮式拖拉机 | 120-140马力四轮驱动拖拉机 | 泰安泰山国泰拖拉机制造有限公司 | 轮式拖拉机 | 泰山-1304TC |  | 功率:130马力;驱动方式:四轮驱动:是 ;最小使用比质量:50.15kg/kW; | 外廓尺寸（长*宽*高mm）：4900×2200×3100(驾驶室）2920（安全架），驱动型式：4×4四轮驱动，配套功率（kw）：95.6，发动机商标或品牌：潍柴，发动机型号：WP6G130E311，轴距（mm）：2600，最小使用质量（kg）：4795（安全架）、4815（驾驶室）配重（kg）(前/后)：380/720，档位数（前进/倒退/爬行）：12/4/无，变速箱型式：4×（3+1）组成式，机架型式：无架式 | 95.6 | 购机补贴(通用类) | 2023-12-31 | 山东省
3811 | 轮式拖拉机 | 120-140马力四轮驱动拖拉机 | 特拉克（潍坊）农业装备有限公司 | 轮式拖拉机 | TK1204 |  | 功率:120马力;驱动方式:四轮驱动:是 ;最小使用比质量:53.63kg/kW; | 外廓尺寸(长×宽×高)：4650×2200×2900；轴距或履带接地长：2290；常用轮距(前轮/后轮)或轨距：1650/1680；轮距(前轮/后轮)调整方式：有机可调/无级可调；最小使用质量：4730；标准配重(前/后)：300/170；档位数(前进/倒退/爬行)：16/8/0 ；主变速档位数*副变速档位数/其他档位数：4/2F+1R/2；发动机与离合器联接方式：直连；起动方式：电启动；翻倾防护装置（驾驶室或安全框架）：型号TK1604.45.001型式封闭驾驶室认证证书编号或检验报告编号WJ2019DFH012；前照灯型号：VK-003/VK-004；转向系型式：全液压转向；行车制动系型式：湿式、盘式、静液压操纵；驻车制动系型式：湿式、机械操纵；前驱动桥型式：旱地型；离合器型式：独立操纵双作用离合器；传动系动力输出轴离合器型式：独立操纵双作用离合器；传动系变速箱型式：4×（2+1）×2组成式；主变速箱换档方式：啮合套换挡；副变速箱换档方式：啮合套换挡；轮胎型号(前轮/后轮)：14.9-26/18.4-38。配套动力型号：YC4A140-T304；制造商：广西玉柴机器股份有限公司；气缸数：4；标定功率(kW)：88.2；标定转速（r/min）：2200；排放标准：第三阶段。功率：120马力；驱动方式：四轮驱动； | 88.2 | 购机补贴(通用类) | 2023-12-31 | 山东省
3812 | 轮式拖拉机 | 120-140马力四轮驱动拖拉机 | 潍柴雷沃重工股份有限公司 | 轮式拖拉机 | M1204-4X |  | 功率:120马力;驱动方式:四轮驱动:是 ;最小使用比质量:43.7kg/kW; | 驱动方式：四轮驱动；功率（kw）：88.2KW | 88.2 | 购机补贴(通用类) | 2026-04-01 | 山东省
3813 | 轮式拖拉机 | 120-140马力四轮驱动拖拉机 | 潍柴雷沃重工股份有限公司 | 轮式拖拉机 | M1204-5XA |  | 功率:120马力;驱动方式:四轮驱动:是 ;最小使用比质量:44.2kg/kW; | 驱动方式：四轮驱动；功率（kw）：88.2KW | 88.2 | 购机补贴(通用类) | 2026-04-01 | 山东省
3814 | 轮式拖拉机 | 120-140马力四轮驱动拖拉机 | 潍柴雷沃重工股份有限公司 | 轮式拖拉机 | M1204-D |  | 功率:120马力;驱动方式:四轮驱动:是 ;最小使用比质量:47.11kg/kW; | 驱动方式：四轮驱动；功率（kw）：88.2 | 88.2 | 购机补贴(通用类) | 2021-12-31 | 山东省
3815 | 轮式拖拉机 | 120-140马力四轮驱动拖拉机 | 潍柴雷沃重工股份有限公司 | 轮式拖拉机 | M1204-DA |  | 功率:120马力;驱动方式:四轮驱动:是 ;最小使用比质量:43.71kg/kW; | 驱动方式：四轮驱动；功率（kw）：88.2 | 88.2 | 购机补贴(通用类) | 2021-12-31 | 山东省
3816 | 轮式拖拉机 | 120-140马力四轮驱动拖拉机 | 潍柴雷沃重工股份有限公司 | 轮式拖拉机 | M1204-DS |  | 功率:120马力;驱动方式:四轮驱动:是 ;最小使用比质量:51.02kg/kW; | 驱动方式：四轮驱动；功率（kw）：88.2KW | 88.2 | 购机补贴(通用类) | 2025-12-30 | 山东省
3817 | 轮式拖拉机 | 120-140马力四轮驱动拖拉机 | 潍柴雷沃重工股份有限公司 | 轮式拖拉机 | M1204-X |  | 功率:120马力;驱动方式:四轮驱动:是 ;最小使用比质量:43.08kg/kW; | 驱动方式：四轮驱动；功率（kw）：88.2KW | 88.2 | 购机补贴(通用类) | 2021-12-31 | 山东省
3818 | 轮式拖拉机 | 120-140马力四轮驱动拖拉机 | 潍柴雷沃重工股份有限公司 | 轮式拖拉机 | M1304-D |  | 功率:130马力;驱动方式:四轮驱动:是 ;最小使用比质量:48.64kg/kW; | 驱动方式：四轮驱动；功率（kw）：95.6KW | 95.6 | 购机补贴(通用类) | 2024-12-30 | 山东省
3819 | 轮式拖拉机 | 120-140马力四轮驱动拖拉机 | 潍柴雷沃重工股份有限公司 | 轮式拖拉机 | M1304-DA |  | 功率:130马力;驱动方式:四轮驱动:是 ;最小使用比质量:44.98kg/kW; | 驱动方式：四轮驱动；功率（kw）：95.6KW | 95.6 | 购机补贴(通用类) | 2024-12-30 | 山东省
3820 | 轮式拖拉机 | 120-140马力四轮驱动拖拉机 | 潍柴雷沃重工股份有限公司 | 轮式拖拉机 | M1304-DF |  | 功率:130马力;驱动方式:四轮驱动:是 ;最小使用比质量:43.9kg/kW; | 驱动方式：四轮驱动；功率（kw）：95.6KW | 95.6 | 购机补贴(通用类) | 2025-03-31 | 山东省
3821 | 轮式拖拉机 | 120-140马力四轮驱动拖拉机 | 潍柴雷沃重工股份有限公司 | 轮式拖拉机 | P1204-4M |  | 功率:120马力;驱动方式:四轮驱动:是 ;最小使用比质量:43.7kg/kW; | 驱动方式：四轮驱动；功率（kw）：88.2KW | 88.2 | 购机补贴(通用类) | 2026-04-01 | 山东省
3822 | 轮式拖拉机 | 120-140马力四轮驱动拖拉机 | 潍柴雷沃重工股份有限公司 | 轮式拖拉机 | 现：M1204-U1（原：M1204-A1） |  | 功率:120马力;驱动方式:四轮驱动:是 ;最小使用比质量:44.22kg/kW; | 驱动方式：四轮驱动；功率（kw）：88.2KW | 88.2 | 购机补贴(通用类) | 2021-12-31 | 山东省
3823 | 轮式拖拉机 | 120-140马力四轮驱动拖拉机 | 潍坊百丰农机制造有限公司 | 轮式拖拉机 | 1304-D |  | 功率:130马力;驱动方式:四轮驱动:是 ;最小使用比质量:49.42kg/kW; | 整机外廓尺寸(mm)：5020×2125×2810（驾驶室顶部）；整机驱动型式：四轮驱动；标定功率（kw）: 95.6kW; 发动机型号及制造商： WP6G130E311 ,潍柴（潍坊）中型柴油机有限公司；排放标准：第三阶段。轴距(mm)： 2620 ; 最小使用质量(kg): 4725 ; 标准配重 (kg)(前/后) ：440/180; 档位数：16/8；是否有驾驶室或安全架：简易驾驶室。 | 95.6 | 购机补贴(通用类) | 2026-04-01 | 山东省
3824 | 轮式拖拉机 | 120-140马力四轮驱动拖拉机 | 潍坊百利拖拉机有限公司 | 轮式拖拉机 | 悍沃-1204 |  | 功率:120马力;驱动方式:四轮驱动:是 ;最小使用比质量:49.43/47.73kg/kW; | 整机外廓尺寸（长×宽×高）：4830×2050×2910mm（排气管）；轴距：2480mm；整机型式：4×4四轮驱动；标准配重：前300kg/后170kg；发动机标定功率：88.2kW；轮胎型号：前轮12.4-24/后轮16.9-34；最小使用质量：4360kg（驾驶室）/4210（安全架）。 | 88.2 | 购机补贴(通用类) | 2024-12-30 | 山东省
3825 | 轮式拖拉机 | 120-140马力四轮驱动拖拉机 | 潍坊百利拖拉机有限公司 | 轮式拖拉机 | 悍沃1204A |  | 功率:120马力;驱动方式:四轮驱动:是 ;最小使用比质量:49.43kg/kW; | 整机外廓尺寸（长×宽×高）：4530×2150×2810mm；轴距：2366mm；整机型式：4×4四轮驱动；配重（最大）：前440kg/后480kg；发动机标定功率：88.2kW；轮胎型号：前轮14.9-26/后轮18.4-38；最小使用质量：4360kg。 | 88.2 | 购机补贴(通用类) | 2021-12-31 | 山东省
3826 | 轮式拖拉机 | 120-140马力四轮驱动拖拉机 | 潍坊百利拖拉机有限公司 | 轮式拖拉机 | 悍沃1304A |  | 功率:130马力;驱动方式:四轮驱动:是 ;最小使用比质量:45.61kg/kW; | 整机外廓尺寸（长×宽×高）：4756×2150×2810mm；轴距：2510mm；整机型式：4×4四轮驱动；配重（最大）：前440kg/后480kg；发动机标定功率：95.6kW；轮胎型号：前轮14.9-26/后轮18.4-38；最小使用质量：4360kg。 | 95.6 | 购机补贴(通用类) | 2021-12-31 | 山东省
3827 | 轮式拖拉机 | 120-140马力四轮驱动拖拉机 | 潍坊华夏拖拉机制造有限公司 | 轮式拖拉机 | HX1204 |  | 功率:120马力;驱动方式:四轮驱动:是 ;最小使用比质量:51.7/53.8kg/kW; | 功率：120马力；驱动型式：四轮驱动；最小使用比质量：51.7（安全架）/53.8(驾驶室） | 88.2 | 购机补贴(通用类) | 2025-07-05 | 山东省
3828 | 轮式拖拉机 | 120-140马力四轮驱动拖拉机 | 潍坊华夏拖拉机制造有限公司 | 轮式拖拉机 | HX1204-D |  | 功率:120马力;驱动方式:四轮驱动:是 ;最小使用比质量:43.5/45.4kg/kW; | 功率：120马力；驱动型式：四轮驱动；最小使用比质量：43.5（安全架）/45.4(驾驶室） | 88.2 | 购机补贴(通用类) | 2025-07-05 | 山东省
3829 | 轮式拖拉机 | 120-140马力四轮驱动拖拉机 | 星光农机股份有限公司 | 轮式拖拉机 | XG1204 |  | 功率:120马力;驱动方式:四轮驱动:是 ;最小使用比质量:47.11kg/kW; | 整机驱动型式:四轮驱动；整机廓尺寸(长×宽×高及部位):4382MM×2046MM×2895MM（驾驶室顶）；轮距(前轮/后轮):1600MM~1930MM/1616MM~2016MM；常用轮距(前轮/后轮):1600mm/1616mm；轴距:2508mm；最小使用质量:4155KG；最小使用比质量：47.11kg/kw，标准配重(前/后):310KG/480KG；档位数(前进/倒退):16/8；主变速档位：4，转向系型式：全液压，转向系转向操纵机构：方向盘，液压悬挂系统型式：分置式，悬挂装置型式：后置三点悬挂，最小离地间隙及部位：389mm（前桥底部）。 | 88.2 | 购机补贴(通用类) | 2025-12-28 | 浙江省
3830 | 轮式拖拉机 | 120-140马力四轮驱动拖拉机 | 星光农机股份有限公司 | 轮式拖拉机 | XG1304 |  | 功率:130马力;驱动方式:四轮驱动:是 ;最小使用比质量:54.18kg/kW; | 整机驱动型式:四轮驱动；整机廓尺寸(长×宽×高及部位):4810MM×2500MM×3010MM（安全架顶）；轮距(前轮/后轮)mm:1760、1790、1888、1930、2028、2058、2156/1620~2420；常用轮距(前轮/后轮):1760mm/2010mm；轴距:2550mm；最小使用质量:5180KG；最小使用比质量：54.18kg/kw，标准配重(前/后):352KG/480KG；档位数(前进/倒退):16/8；主变速档位：4，转向系型式：全液压，转向系转向操纵机构：方向盘，液压悬挂系统型式：分置式，悬挂装置型式：后置三点悬挂，最小离地间隙及部位：480mm（前桥底部）。 | 95.6 | 购机补贴(通用类) | 2025-12-28 | 浙江省
3831 | 轮式拖拉机 | 120-140马力四轮驱动拖拉机 | 徐州凯尔农业装备股份有限公司 | 轮式拖拉机 | KAT1204 |  | 功率:120马力;驱动方式:四轮驱动:是 ;最小使用比质量:62.64kg/kW; | 功率(马力):120马力;驱动方式:四轮驱动 ;动力换挡、动力换向:否 ;配置单胎最小使用质量:5700kg;配置单胎最小使用比质量（kg/kw)：62.64；发动机型号:WP6G120E330；发动机生产厂：潍柴（潍坊）中型柴油机有限公司；气缸数：6；发动机标定功率：91kW；标定转速（r/min）：2200；排放阶段：国Ⅲ。 选配：发动机型号：SC7H140G3；发动机生产厂：上海柴油机股份有限公司；气缸数：6；发动机标定功率：88.5kW；标定转速（r/min）：2200；排放阶段：国Ⅲ；整机外廓尺寸(长×宽×高) mm 5175×2300×3070（含空调3250）； 整机轴距或履带接地长 mm： 2688； 整机常用轮距(前轮/后轮)或轨距 mm ：1748/1830； 整机轮距(前轮/后轮)调整方式： 有级可调 ；整机最小使用质量 kg ：5700 ；整机标准配重(前/后) kg ：500/0 ；整机档位数 前进/倒退/爬行 ：16/4/0 ；整机档位数 主变速/副变速/梭行档 ： 4+1/4/0 ；整机发动机与离合器联接方式 ：直联式 ；整机起动方式 ：电启动 ；翻倾防护装置（驾驶室或安全框架）型号：2804.10.3A ；翻倾防护装置（驾驶室或安全框架）型式： 简易驾驶室 ；前照灯型号 ： Sh078 ；转向系型式 ：全液压前轮转向；行车制动系型式 ：钳盘式 ；驻车制动系型式： 钳盘式 ；传动系前驱动桥型式 ：旱地型 ；传动系离合器型式： 双片双作用 ；传动系变速箱型式 ： 4×(4+1) 挡，机械式 ；传动系主变速箱换档方式 ： 主变速同步器换挡 ；传动系副变速箱换档方式： 副变速啮合套换档 ；行走系轮胎型号(前轮/后轮) ：14.9-24/18.4-38。 | 91 | 购机补贴(通用类) | 2021-12-31 | 江苏省
3832 | 轮式拖拉机 | 120-140马力四轮驱动拖拉机 | 徐州凯尔农业装备股份有限公司 | 轮式拖拉机 | KAT1304-A |  | 功率:130马力;驱动方式:四轮驱动:是 ;最小使用比质量:59.62kg/kW; | 功率(马力):130马力;驱动方式:四轮驱动 ;动力换挡、动力换向:否 ;配置单胎最小使用质量:5700kg;配置单胎最小使用比质量（kg/kw)：59.62；发动机型号：WP6G130E311；制造商：潍柴（潍坊）中型柴油机有限公司；气缸数：6缸；标定功率：95.6kW；转速：2200r/min；排放阶段：国Ⅲ。 选配：发动机型号：SC7H150G3；制造商：上海柴油机股份有限公司；气缸数：6缸；标定功率：96kW；转速：2200r/min；排放阶段：国Ⅲ 。整机外廓尺寸(长×宽×高) mm 5175×2300×3070（含空调3250）； 整机轴距或履带接地长 mm： 2688； 整机常用轮距(前轮/后轮)或轨距 mm ：1808/1830 ；整机轮距(前轮/后轮)调整方式： 有级可调；整机最小使用质量 kg ：5700 ；整机标准配重(前/后) kg ：500/0 ；整机档位数 前进/倒退/爬行 ：16/4/0 ；整机档位数 主变速/副变速/梭行档：4+1/4/0 ；整机发动机与离合器联接方式 ：直联式 ；整机起动方式 ：电启动；翻倾防护装置（驾驶室或安全框架）型号 ： 2804.10.3A ；翻倾防护装置（驾驶室或安全框架）型式： 简易驾驶室 ；前照灯型号 ：120(12V/24V) ；转向系型式 ：全液压前轮转向 ；行车制动系型式 ： 钳盘式 ；驻车制动系型式：钳盘式 ；传动系前驱动桥型式 ：旱地型 ；传动系离合器型式 ：双片双作用 ；传动系变速箱型式 ：4×(4+1) 挡，机械式 ；传动系主变速箱换档方式 ： 主变速同步器换挡 ；传动系副变速箱换档方式 ：副变速啮合套换档 ；行走系轮胎型号(前轮/后轮) ：14.9-24/18.4-38 | 95.6 | 购机补贴(通用类) | 2021-12-31 | 江苏省
3833 | 轮式拖拉机 | 120-140马力四轮驱动拖拉机 | 约翰迪尔（天津）有限公司 | 轮式拖拉机 | 6E-1204 |  | 功率:120马力;驱动方式:四轮驱动:是 ;最小使用比质量:54.6kg/kW; | 驱动轮数：四轮驱动；发动机标定功率（kW）：88.2 | 88.2 | 购机补贴(通用类) | 2025-09-29 | 天津市
3834 | 轮式拖拉机 | 120-140马力四轮驱动拖拉机 | 约翰迪尔（天津）有限公司 | 轮式拖拉机 | JD1204-A |  | 功率:120马力;驱动方式:四轮驱动:是 ;最小使用比质量:54.65kg/kW; | 驱动轮数：四轮驱动；发动机标定功率（kW）：88.2 | 88.2 | 购机补贴(通用类) | 2024-12-30 | 天津市
3835 | 轮式拖拉机 | 120-140马力四轮驱动拖拉机 | 中联农业机械股份有限公司 | 轮式拖拉机 | RC1204-1 |  | 功率:120马力;驱动方式:四轮驱动:是 ;最小使用比质量:48.75kg/kW; | 功率：120马力；型式：四轮驱动；最小使用质量kg：4300；最小使用比质量（kg/kw）为48.75； | 88.2 | 购机补贴(通用类) | 2021-12-31 | 安徽省
3836 | 轮式拖拉机 | 120-140马力四轮驱动拖拉机 | 中联农业机械股份有限公司 | 轮式拖拉机 | RC1204-A1 |  | 功率:120马力;驱动方式:四轮驱动:是 ;最小使用比质量:45.92kg/kW; | 功率：120马力；型式：四轮驱动；最小使用质量kg：4050；最小使用比质量（kg/kw）为45.92； | 88.2 | 购机补贴(通用类) | 2021-12-31 | 安徽省
3837 | 轮式拖拉机 | 120-140马力四轮驱动拖拉机 | 中联农业机械股份有限公司 | 轮式拖拉机 | RC1204-F1 |  | 功率:120马力;驱动方式:四轮驱动:是 ;最小使用比质量:53.40kg/kW; | 功率：120马力；型式：四轮驱动；最小使用质量kg：4710；最小使用比质量（kg/kw）为53.40； | 88.2 | 购机补贴(通用类) | 2021-12-31 | 安徽省
3838 | 轮式拖拉机 | 120-140马力四轮驱动拖拉机 | 中联农业机械股份有限公司 | 轮式拖拉机 | RC1204-FA1 |  | 功率:120马力;驱动方式:四轮驱动:是 ;最小使用比质量:50.57kg/kW; | 功率：120马力；型式：四轮驱动；最小使用质量kg：4460；最小使用比质量（kg/kw）为50.57； | 88.2 | 购机补贴(通用类) | 2021-12-31 | 安徽省
3839 | 轮式拖拉机 | 120-140马力四轮驱动动力换挡拖拉机 | 潍柴雷沃重工股份有限公司 | 轮式拖拉机 | 1204-1K |  | 功率:120马力;驱动方式:四轮驱动:是 ;最小使用比质量:50.45kg/kW;换挡方式:部分动力换挡; | 驱动方式：四轮驱动；功率（kw）：88.2KW；换挡方式：负载变速（动力换挡） | 88.2 | 购机补贴(通用类) | 2021-12-31 | 山东省
3840 | 轮式拖拉机 | 120-140马力四轮驱动动力换挡拖拉机 | 潍柴雷沃重工股份有限公司 | 轮式拖拉机 | 1204-1L |  | 功率:120马力;驱动方式:四轮驱动:是 ;最小使用比质量:56.12kg/kW;换挡方式:部分动力换挡; | 驱动方式：四轮驱动；功率（kw）：88.2KW；换挡方式：Hi-Lo+机械有级挡 | 88.2 | 购机补贴(通用类) | 2025-12-30 | 山东省
3841 | 轮式拖拉机 | 120-140马力四轮驱动动力换挡拖拉机 | 潍柴雷沃重工股份有限公司 | 轮式拖拉机 | 1304-1L |  | 功率:130马力;驱动方式:四轮驱动:是 ;最小使用比质量:51.78kg/kW;换挡方式:部分动力换挡; | 驱动方式：四轮驱动；功率（kw）：95.6KW；换挡方式：Hi-Lo+机械有级挡 | 95.6 | 购机补贴(通用类) | 2025-12-30 | 山东省
3842 | 轮式拖拉机 | 120-140马力四轮驱动动力换挡拖拉机 | 潍柴雷沃重工股份有限公司 | 轮式拖拉机 | 1304-2L |  | 功率:130马力;驱动方式:四轮驱动:是 ;最小使用比质量:51.78kg/kW;换挡方式:部分动力换挡; | 驱动方式：四轮驱动；功率（kw）：95.6KW；换挡方式：Hi-Lo+机械有级挡 | 95.6 | 购机补贴(通用类) | 2025-12-30 | 山东省
3843 | 轮式拖拉机 | 120-140马力四轮驱动动力换挡拖拉机 | 潍柴雷沃重工股份有限公司 | 轮式拖拉机 | M1204-XAP |  | 功率:120马力;驱动方式:四轮驱动:是 ;最小使用比质量:43.08kg/kW;换挡方式:部分动力换挡; | 驱动方式：四轮驱动；功率（kw）：88.2KW；换挡方式：负载变速（动力换挡） | 88.2 | 购机补贴(通用类) | 2021-12-31 | 山东省
3844 | 轮式拖拉机 | 120-140马力四轮驱动动力换挡拖拉机 | 潍柴雷沃重工股份有限公司 | 轮式拖拉机 | M1204-XP |  | 功率:120马力;驱动方式:四轮驱动:是 ;最小使用比质量:46.49kg/kW;换挡方式:部分动力换挡; | 驱动方式：四轮驱动；功率（kw）：88.2KW；换挡方式：负载变速（动力换挡） | 88.2 | 购机补贴(通用类) | 2021-12-31 | 山东省
3845 | 轮式拖拉机 | 120-140马力四轮驱动动力换挡拖拉机 | 约翰迪尔（天津）有限公司 | 轮式拖拉机 | 6E-1204-P |  | 功率:120马力;驱动方式:四轮驱动:是 ;最小使用比质量:55.6kg/kW;换挡方式:部分动力换挡; | 驱动轮数：四轮驱动；发动机标定功率（kW）：88.2 | 88.2 | 购机补贴(通用类) | 2025-09-29 | 天津市
3846 | 轮式拖拉机 | 140-160马力四轮驱动拖拉机 | 常力工贸有限公司 | 轮式拖拉机 | CL1404-1 |  | 功率:140马力;驱动方式:四轮驱动:是 ;最小使用比质量:43.6/44.5kg/kW; | 外廓尺寸（长×宽×高mm）:4750×2130×2940(安全架顶部)；4750×2130×2940(驾驶室顶部)；最小使用质量:4490(安全架)、4580（驾驶室）；配套动力（kW）:103；型式: 四轮驱动；轴距（mm）: 2200；轮距（前轮/后轮）（mm）: 1500、1600、1700/1500-1900；最小离地间隙（mm）: 400（前驱动桥）；标准配重（kg）: 216/160；档位数（前进/倒退/爬行）:16/8/0；变速箱型式:4×(2+1)×2组成式 ；轮胎型号（前轮/后轮）: 12.4-24/16.9-34。液压悬挂系统型式:分置式。液压油泵型号：RM954.58.010 | 103 | 购机补贴(通用类) | 2026-06-29 | 山东省
3847 | 轮式拖拉机 | 140-160马力四轮驱动拖拉机 | 常力工贸有限公司 | 轮式拖拉机 | CL1504-1 |  | 功率:150马力;驱动方式:四轮驱动:是 ;最小使用比质量:43.8kg/kW; | 外廓尺寸（长×宽×高mm）:4920×2140×2945(空滤器顶部)；最小使用质量:4830；配套动力（kW）:110.3；型式: 四轮驱动；轴距（mm）: 2520；轮距（前轮/后轮）（mm）: 1500、1600、1700/1500-1900；最小离地间隙（mm）: 400（前桥底部）；标准配重（kg）: 216/160；档位数（前进/倒退/爬行）:16/8/0；变速箱型式:4×(2+1)×2组成式 ；轮胎型号（前轮/后轮）: 12.4-24/16.9-34。液压悬挂系统型式:分置式。液压油泵型号：RM954.58.010 | 110.3 | 购机补贴(通用类) | 2026-06-29 | 山东省
3848 | 轮式拖拉机 | 140-160马力四轮驱动拖拉机 | 河北铠特农业机械有限公司 | 轮式拖拉机 | KT1504 |  | 功率:150马力;驱动方式:四轮驱动:是 ;最小使用比质量:48.32kg/kW; | 整机型式：4×4四轮驱动；整机外廓尺寸(长×宽×高)：4800×2350×3100mm；整机轴距： 2570 mm；整机轮距(前轮/后轮)：1850/1950mm；整机最小离地间隙：550mm；整机最小使用质量:5170 kg；整机前轴质量后轴质量:2520/2650 kg；整机最大配重(前后):360/160kg；整机档位数（前进倒退）：16/8；整机各档理论速度：前进: 2.3/1.6/3.1/2.1/4.0/2.7/7.9/5.3/10.0/6.8/13.4/9.0/17.3/11.7/33.7/22.8. 倒退: 10.3/2.4/13.7/3.2/13.7/3.2/34.7/8.1.；整机动力输出轴功率：93.8kW；整机最大牵引力：32kN；发动机型号：LR6M3Z-23；发动机缸径×冲程：110×125mm；发动机排量：7.13L；发动机标定功率：110.3kW；发动机标定转速：2300rmin；发动机启动机型号：QDJ1408GM；燃油箱型号：JD1204.50.012；燃油箱工作压力：9kPa；燃油箱容积：215L；消声器消声腔尺寸（长×宽×厚或直径×长）：Φ160×770mm；消声器重量：9.45kg；转向、制动系转向系型式：前轮液压转向；转向、制动系转向器型式：摆线转阀式全液压转向器；转向、制动系制动系型式：盘式；传动系离合器型式：干式，双作用；传动系变速箱型式：4×2×（2+1）组成式；传动系变速箱换档方式：啮合套；传动系中央传动型式（前/后）：螺旋圆锥齿轮副螺旋圆锥齿轮副；传动系差速器型式（前/后）：两行星轮、闭式四行星轮、闭式；传动系最终传动方式（前/后）：行星齿轮减速机构行星齿轮减速机构；行走系机架型式：无架式；行走系轮式轮胎型号(前轮/后轮)：14.9-26/18.4-38；行走系轮式轮胎气压(前轮后轮)：运输：166～186/166～186，田间：118～137/118～137；工作装置液压油泵型式、型号：CBN-F325左旋齿轮泵；工作装置安全阀全开压力：18±0.5MPa；工作装置动力输出轴花键数：8；工作装置动力输出轴花键外径：38mm；工作装置动力输出轴转速：540/1000rmin；工作装置框架上610mm最大提升力：26.47kN； | 110.3 | 购机补贴(通用类) | 2024-12-30 | 河北省
3849 | 轮式拖拉机 | 140-160马力四轮驱动拖拉机 | 江苏沃得高新农业装备有限公司(原：江苏沃得植保机械有限公司、原：沃得重工（中国）有限公司) | 轮式拖拉机 | WD1404B |  | 功率:140马力;驱动方式:四轮驱动:是 ;最小使用比质量:43.98kg/kW; | 标定功率：140马力（103kW）；驱动方式：四轮驱动；最小使用比质量（kg/kW）：43.98（带安全架）/45.01（带驾驶室）；配套发动机型号：玉柴YCA07165-T301（国Ⅲ排放标准）；标定转速(r/min)：2300；外廓尺寸（长×宽×高）（mm）：4858×2130×2760（至安全架顶）/2820（至驾驶室顶）；轴距或履带接地长（mm）：2659.5；最小使用质量(kg)：4530（带安全架）/4636（带驾驶室）；发动机与主离合器联接方式：直联；轮胎型号（前轮/后轮）：13.6-24/16.9-34。 | 103 | 购机补贴(通用类) | 2024-12-30 | 江苏省
3850 | 轮式拖拉机 | 140-160马力四轮驱动拖拉机 | 江苏沃得高新农业装备有限公司(原：江苏沃得植保机械有限公司、原：沃得重工（中国）有限公司) | 轮式拖拉机 | WF1404 |  | 功率:140马力;驱动方式:四轮驱动:是 ;最小使用比质量:44.45kg/kW; | 标定功率：140马力（103kW）；驱动方式：四轮驱动；最小使用比质量（kg/kW）：44.45（带安全架）/45.48（带驾驶室）；配套发动机型号：玉柴YCA07165-T301（国Ⅲ排放标准）；标定转速(r/min)：2300；外廓尺寸（长×宽×高）（mm）：5230×2130×2760（至安全架顶）/2820（至驾驶室顶）；轴距或履带接地长（mm）：2799；最小使用质量(kg)：4578（带安全架）/4684（带驾驶室）；发动机与主离合器联接方式：直联；轮胎型号（前轮/后轮）：13.6-24/16.9-34。 | 103 | 购机补贴(通用类) | 2024-12-30 | 江苏省
3851 | 轮式拖拉机 | 140-160马力四轮驱动拖拉机 | 江苏沃得高新农业装备有限公司(原：江苏沃得植保机械有限公司、原：沃得重工（中国）有限公司) | 轮式拖拉机 | WF1404-2 |  | 功率:140马力;驱动方式:四轮驱动:是 ;最小使用比质量:43.69kg/kW; | 标定功率：140马力（103kW）；驱动方式：四轮驱动；最小使用比质量（kg/kW）：43.69（带安全架）/46.80（带驾驶室）；配套发动机型号：一拖LR6A3LR23/1030（国Ⅲ排放标准）；标定转速(r/min)：2300；外廓尺寸（长×宽×高）（mm）：5220×2075×2760（至安全架顶）/2930（至驾驶室顶）；轴距或履带接地长（mm）：2789；最小使用质量(kg)：4500（带安全架）/4820（带驾驶室）；发动机与主离合器联接方式：直联；轮胎型号（前轮/后轮）：14.9-26/18.4-38。 | 103 | 购机补贴(通用类) | 2026-05-05 | 江苏省
3852 | 轮式拖拉机 | 140-160马力四轮驱动拖拉机 | 江苏沃得高新农业装备有限公司(原：江苏沃得植保机械有限公司、原：沃得重工（中国）有限公司) | 轮式拖拉机 | WF1404-3 |  | 功率:140马力;驱动方式:四轮驱动:是 ;最小使用比质量:43.54kg/kW; | 标定功率：140马力（103kW）；驱动方式：四轮驱动；最小使用比质量（kg/kW）：43.54（带安全架）/44.47（带驾驶室）；配套发动机型号：玉柴YC4A160-T303（国Ⅲ排放标准）；标定转速(r/min)：2300；外廓尺寸（长×宽×高）（mm）：4745×2130×2760（至安全架顶）/2820（至驾驶室顶）；轴距或履带接地长（mm）：2368.5；最小使用质量(kg)：4485（带安全架）/4580（带驾驶室）；发动机与主离合器联接方式：直联；轮胎型号（前轮/后轮）：14.9-26/18.4-38。 | 103 | 购机补贴(通用类) | 2026-02-25 | 江苏省
3853 | 轮式拖拉机 | 140-160马力四轮驱动拖拉机 | 江苏沃得农业机械股份有限公司（原：江苏沃得农业机械有限公司） | 轮式拖拉机 | WD1404B |  | 功率:140马力;驱动方式:四轮驱动:是 ;最小使用比质量:43.98kg/kW; | 标定功率：140马力（103kW）；驱动方式：四轮驱动；最小使用比质量（kg/kW）：43.98（带安全架）/45.01（带驾驶室）；配套发动机型号：玉柴YCA07165-T301（国Ⅲ排放标准）；标定转速(r/min)：2300；外廓尺寸（长×宽×高）（mm）：4858×2130×2760（至安全架顶）/2820（至驾驶室顶）；轴距或履带接地长（mm）：2659.5；最小使用质量(kg)：4530（带安全架）/4636（带驾驶室）；发动机与主离合器联接方式：直联；轮胎型号（前轮/后轮）：13.6-24/16.9-34。 | 103 | 购机补贴(通用类) | 2024-12-30 | 江苏省
3854 | 轮式拖拉机 | 140-160马力四轮驱动拖拉机 | 江苏沃得农业机械股份有限公司（原：江苏沃得农业机械有限公司） | 轮式拖拉机 | WF1404 |  | 功率:140马力;驱动方式:四轮驱动:是 ;最小使用比质量:44.45kg/kW; | 标定功率：140马力（103kW）；驱动方式：四轮驱动；最小使用比质量（kg/kW）：44.45（带安全架）/45.48（带驾驶室）；配套发动机型号：玉柴YCA07165-T301（国Ⅲ排放标准）；标定转速(r/min)：2300；外廓尺寸（长×宽×高）（mm）：5230×2130×2760（至安全架顶）/2820（至驾驶室顶）；轴距或履带接地长（mm）：2799；最小使用质量(kg)：4578（带安全架）/4684（带驾驶室）；发动机与主离合器联接方式：直联；轮胎型号（前轮/后轮）：13.6-24/16.9-34。 | 103 | 购机补贴(通用类) | 2024-12-30 | 江苏省
3855 | 轮式拖拉机 | 140-160马力四轮驱动拖拉机 | 江苏悦达智能农业装备有限公司 | 轮式拖拉机 | YG1404 |  | 功率:140马力;驱动方式:四轮驱动:是 ;最小使用比质量:47.767kg/kW; | 发动机功率：103千瓦（140马力）；国三排放；四轮驱动；整机最小使用质量kg4920，最小使用比质量（kg/kW）：47.767；前进/倒退/爬行16/8/12；整机外廓尺寸(长×宽×高)mm：4642×2250×2935；整机轴距或履带接地长mm：2600；整机常用轮距(前轮/后轮)或轨距mm：前轮1750后轮1780；整机最小离地间隙mm：465。 | 103 | 购机补贴(通用类) | 2022-12-31 | 江苏省
3856 | 轮式拖拉机 | 140-160马力四轮驱动拖拉机 | 江苏悦达智能农业装备有限公司 | 轮式拖拉机 | YG1504 |  | 功率:150马力;驱动方式:四轮驱动:是 ;最小使用比质量:44.878kg/kW; | 动机功率：110.3千瓦（150马力）；国三排放；四轮驱动；整机最小使用质量kg：4950；最小使用比质量（kg/kW）：44.878；前进/倒退/爬行16/8/12，整机外廓尺寸(长×宽×高)mm：4642×2250×2935(常用轮距)；整机轴距或履带接地长mm：2600；整机常用轮距(前轮/后轮)或轨距mm：前轮1750后轮1780；整机最小离地间隙mm：465。 | 110.3 | 购机补贴(通用类) | 2022-12-31 | 江苏省
3857 | 轮式拖拉机 | 140-160马力四轮驱动拖拉机 | 江苏悦达智能农业装备有限公司 | 轮式拖拉机 | YGX1404-1 |  | 功率:140马力;驱动方式:四轮驱动:是 ;最小使用比质量:47.7kg/kW; | 发动功率：103千瓦（140马力）；国三排放；四轮驱动；前进/倒退16/8；简易驾驶室；最小使用质量：4920kg，最小使用比质量（kg/kW）：47.7；外廓尺寸(长×宽×高)mm：4642×2250×3070；轴距或履带接地长mm：2600；常用轮距(前轮/后轮)或轨距mm：1750/1780；最小离地间隙及部位mm：465(前桥)。 | 103 | 购机补贴(通用类) | 2025-12-30 | 江苏省
3858 | 轮式拖拉机 | 140-160马力四轮驱动拖拉机 | 江苏悦达智能农业装备有限公司 | 轮式拖拉机 | YGX1504-1 |  | 功率:150马力;驱动方式:四轮驱动:是 ;最小使用比质量:44.8kg/kW; | 发动功率：110.3千瓦（150马力）；国三排放；四轮驱动；最小使用质量：4950kg；最小使用比质量（kg/kW）：44.8；挡位数（前进/倒退）16/8，主变速挡位数4，副变速挡位数（2+1）×2，直接联接；液压转向；动力输出轴独立式；简易驾驶室；整机外廓尺寸(长×宽×高)mm：4642×2250×3070；轴距或履带接地长mm：2600；常用轮距(前轮/后轮)或轨距mm：1750/1780；最小离地间隙及部位mm：465(前桥)；标准配重(前/后)kg：400/480。 | 110.3 | 购机补贴(通用类) | 2025-12-30 | 江苏省
3859 | 轮式拖拉机 | 140-160马力四轮驱动拖拉机 | 江苏悦达智能农业装备有限公司 | 轮式拖拉机 | 黄海金马-1404A |  | 功率:140马力;驱动方式:四轮驱动:是 ;最小使用比质量:52.62kg/kW; | 发动机功率：103千瓦（140马力；国三排放；四轮驱动；整机最小使用质量kg：5420，最小使用比质量（kg/kW）：52.62；前进/倒退/爬行：16/8/0或12/12/0；直接联接；动力输出轴独立式；整机外廓尺寸(长×宽×高)mm：5145×2345×3075；整机轴距或履带接地长mm：2657；整机常用轮距(前轮/后轮)或轨距mm：1792/1835；整机最小离地间隙mm：465。 | 103 | 购机补贴(通用类) | 2021-12-31 | 江苏省
3860 | 轮式拖拉机 | 140-160马力四轮驱动拖拉机 | 江苏悦达智能农业装备有限公司 | 轮式拖拉机 | 黄海金马-1504A |  | 功率:150马力;驱动方式:四轮驱动:是 ;最小使用比质量:49.139kg/kW; | 发动机功率：110.3千瓦（150马力）；国三排放；四轮驱动；整机最小使用质量kg5420，最小使用比质量（kg/kW）：49.139；前进/倒退/爬行：16/8/0或12/12/0；整机外廓尺寸(长×宽×高)mm5145×2345×3075(驾驶室)；整机轴距或履带接地长mm2657；整机常用轮距(前轮/后轮)或轨距mm1792/1835；整机最小离地间隙mm465。 | 110.3 | 购机补贴(通用类) | 2021-12-31 | 江苏省
3861 | 轮式拖拉机 | 140-160马力四轮驱动拖拉机 | 洛阳世英机械制造有限公司 | 轮式拖拉机 | SJH1504K |  | 功率:150马力;驱动方式:四轮驱动:是 ;最小使用比质量:44.42 kg/kW; | 150马力轮式拖拉机，驱动型式为四轮驱动，发动机功率110.3kW，排放阶段：国三，最小使用质量4900kg | 110.3 | 购机补贴(通用类) | 2023-12-31 | 河南省
3862 | 轮式拖拉机 | 140-160马力四轮驱动拖拉机 | 山东华沃机械科技有限公司 | 轮式拖拉机 | HWH1404-C |  | 功率:140马力;驱动方式:四轮驱动:是 ;最小使用比质量:43.7kg/kW; | 功率:102.9kW（140马力）；驱动方式:四轮驱动；最小使用质量：4500kg；最小使用比质量43.7kg/kW | 102.9 | 购机补贴(通用类) | 2026-04-01 | 山东省
3863 | 轮式拖拉机 | 140-160马力四轮驱动拖拉机 | 山东巨明机械有限公司 | 轮式拖拉机 | JM1504 |  | 功率:151马力;驱动方式:四轮驱动:是 ;最小使用比质量:49.73kg/kW; | 发动机标定功率：111kW；驱动方式：四轮驱动；外廓尺寸（长×宽×高）：5305×2343×3090mm；轴距：2710mm；最小使用质量：5520kg；最大配重（前/后）：520/480kg；档位数（前进/倒退/爬行）：16/8；变速箱型式：（2+1）×4×2；安全驾驶室。 | 111 | 购机补贴(通用类) | 2021-12-31 | 山东省
3864 | 轮式拖拉机 | 140-160马力四轮驱动拖拉机 | 山东联诚农业装备有限公司 | 轮式拖拉机 | LC1404 |  | 功率:140马力;驱动方式:四轮驱动:是 ;最小使用比质量:50.53kg/kW; | 四轮驱动；外廓尺寸：4925×2400×2950；轴距2580mm；轮距（前轮/后轮）： 1765、1775、1885、1935、2045、2055、2165/1620-2420；轮距（前轮/后轮）调整方式：有级调节/无级可调；最小使用质量：5205kg；最大配重（前/后）：440kg/480kg；档位数（前进/倒退/爬行）：16/8/0；主变速档位数*副变速档位数：4×（2+1）*2;发动机与离合器联接方式：直联；起动方式：电启动；翻倾防护装置（驾驶室或安全框架）：简易驾驶室；转向系型式：前轮液压转向；传动系变速箱型式：4×（2+1）×2组成式；主变速箱换挡型式：啮合套换挡式；副变速箱换档方式：啮合套换档；轮胎型号（前轮/后轮）：14.9-26/18.4-38 | 103 | 购机补贴(通用类) | 2021-12-31 | 山东省
3865 | 轮式拖拉机 | 140-160马力四轮驱动拖拉机 | 山东鲁潍农业装备有限公司 | 轮式拖拉机 | 丰利1404 |  | 功率:140马力;驱动方式:四轮驱动:是 ;最小使用比质量:45.73kg/kW; | 外廓尺寸：4800×2200×2850mm，驱动形式：四轮驱动，标定功率：103kW(140马力），轴距：2530mm，轮距:1730/1720，最小使用质量:4710kg，最小使用比质量:45.73kg/kW, 发动机型号：LR6M3ZU23/1030E，功率：103KW，制造商：一拖（洛阳）柴油机有限公司国、排放阶段：第三阶段。 | 103 | 购机补贴(通用类) | 2021-12-31 | 山东省
3866 | 轮式拖拉机 | 140-160马力四轮驱动拖拉机 | 山东鲁潍农业装备有限公司 | 轮式拖拉机 | 丰利1504 |  | 功率:150马力;驱动方式:四轮驱动:是 ;最小使用比质量:46.06kg/kW; | 外廓尺寸：5120×2300×3100mm，驱动形式：四轮驱动，标定功率：110.3kW(150马力），轴距：2650mm，轮距：1600、1700、1745、1800、1850/1600-1950（出厂值：1800/1745）mm，最小使用质量5080kg，最小使用比质量：46.06kg/kW，发动机型号：WP6G150E330A ，功率：110.3KW，制造商：潍柴（潍坊）中型柴油机有限公司，排放阶段：第三阶段。 | 110.3 | 购机补贴(通用类) | 2022-12-31 | 山东省
3867 | 轮式拖拉机 | 140-160马力四轮驱动拖拉机 | 山东萨丁重工有限公司 | 轮式拖拉机 | SD1404 |  | 功率:140马力;驱动方式:四轮驱动:是 ;最小使用比质量:43.88kg/kW; | 整机型式：轮式；整机机架型式：无架；整机驱动型式：四轮驱动；整机用途：一般用途；外廓尺寸(长×宽×高)：5130x2250x2840mm；轴距或履带接地长：2620mm；常用轮距(前轮/后轮)或轨距：1680/1745mm；整机最小离地间隙：405mm；最小使用质量：4520kg；整机标准配重(前/后)：308/344kg ；整机最小使用比质量：43.88kg/kW；档位数(前进/倒退)：16+8；整机发动机与主离合器联接方式：直联。 | 103 | 购机补贴(通用类) | 2025-12-28 | 山东省
3868 | 轮式拖拉机 | 140-160马力四轮驱动拖拉机 | 山东萨丁重工有限公司 | 轮式拖拉机 | SD1504 |  | 功率:150马力;驱动方式:四轮驱动:是 ;最小使用比质量:49.68kg/kW; | 整机型式：轮式；整机机架型式：无架；整机驱动型式：四轮驱动；整机用途：一般用途；外廓尺寸(长×宽×高)：5200x2480x3020mm；轴距或履带接地长：2630mm；常用轮距(前轮/后轮)或轨距：1750/1770mm；整机最小离地间隙：395mm；最小使用质量：5480kg；整机标准配重(前/后)：420/480kg ；整机最小使用比质量：49.68kg/kW；档位数(前进/倒退)：16+8；整机发动机与主离合器联接方式：直联。 | 110.3 | 购机补贴(通用类) | 2025-12-28 | 山东省
3869 | 轮式拖拉机 | 140-160马力四轮驱动拖拉机 | 山东山拖凯泰农业装备有限公司 | 轮式拖拉机 | 山拖1404 |  | 功率:140马力;驱动方式:四轮驱动:是 ;最小使用比质量:50.2kg/kW; | 外廓尺寸(长×宽×高):5150X2375X3175MM（空滤）；驱动型式:四驱；功率:140马力；轴距:2615MM；最小离地间隙及部位：400mm（前桥下部）；轮距（前轮/后轮）：1720、1815、1934、2100/1700-2300mm；最小使用质量:5170KG；最小使用比质量（kg/kw）：50.2；标准配重(前/后)220/408KG；档位数(前进/倒退):16/8；主变速档位数：4；副变速档位数：(2+1)×2；驾驶室:ST2004.45.001六柱式,洛阳同欣工贸有限公司；轮胎型号（前轮/后轮）：14.9-26/18.4-38；发动机型号:WP6G140E330，生产厂家:潍柴（潍坊）中型柴油机有限公司，功率:103KW；发动机排放标准：国Ⅲ | 103 | 购机补贴(通用类) | 2024-12-23 | 山东省
3870 | 轮式拖拉机 | 140-160马力四轮驱动拖拉机 | 山东山拖凯泰农业装备有限公司 | 轮式拖拉机 | 山拖1404A |  | 功率:140马力;驱动方式:四轮驱动:是 ;最小使用比质量:46.12kg/kW; | 外廓尺寸（长×宽×高mm）:5090*2110*3040；驱动方式：四轮驱动；发动机标定功率：103kw；轴距：2600mm；常用轮距(前轮/后轮mm):1600/1650；轮距（前轮/后轮）调整方式：有级可调/无级可调；最小使用质量4750kg；标准配重（前/后）:650/330kg；挡位数（前进/倒退/爬行）:16/8/0；主变速档位数：4；副变速档位数/其他档位数：（2+1）×2/0；发动机与离合器联接方式:直联式；起动方式: 电起动；翻倾保护装置（驾驶室/或安全架）：型号：ST2004.45.001，型式：六柱式驾驶室，生产厂：洛阳同欣工贸有限公司；前照灯型号：ZJ-2017 ; 转向系型式：前轮液压转向；行车制动系型式：双片盘式制动器、液压操纵 ；驻车制动系形式：手动、机械制动；前驱动桥型式：旱地型；离合器型式：单片、干式、双作用 ；动力输出轴离合器型式：干式摩擦式；变速箱型式：4×(2+1)×2组成式 ；主变速箱换挡方式：啮合套换挡 ；副变速箱换挡方式：啮合套换挡 ；轮胎型号（前轮/后轮）：12.4-24/16.9-34；发动机型号:WP6G140E331；生产厂家:潍柴（潍坊）中型柴油机有限公司；气缸数：6；标定功率:103KW；标定转速（r/min）：2200；型式核准证书号:CN FC G3 0583 02 0013；发动机排放标准：第三阶段 | 103 | 购机补贴(通用类) | 2022-12-31 | 山东省
3871 | 轮式拖拉机 | 140-160马力四轮驱动拖拉机 | 山东山拖凯泰农业装备有限公司 | 轮式拖拉机 | 山拖1504 |  | 功率:150马力;驱动方式:四轮驱动:是 ;最小使用比质量:49.40kg/kW; | 外廓尺寸(长×宽×高):5190×2345×3345MM；驱动型式:四轮驱动；轴距:2670MM；轮距(前轮/后轮):1720、1815、1940、2000、2100/1660～2300MM；常用轮距(前轮/后轮)：1940/1835mm；轮距（前轮/后轮）调整方式：有级可调/无级可调；最小离地间隙:460MM/前桥；最小使用质量:5483KG；最大配重质量(前/后):588/480KG；档位数(前进/倒退/爬行):16/8/12；发动机与离合器联结方式:直联式；动力输出轴功率:94.35KW；最大牵引力:27.8KN；发动机标定功率：111KW；轮胎型号（前轮/后轮）：14.9-26/18.4-38；1、发动机型号:WP6G150E330；生产厂家:潍柴（潍坊）中型柴油机有限公司，功率:111KW；型式核准证书号:CN FC G3 0583 02 0016；发动机排放标准：国Ⅲ； 2、发动机型号:LR6A3LU22/1103E ；生产厂家:一拖（洛阳）柴油机有限公司，功率:110.3KW；型式核准证书号:CN FC G3 0669 01 0020； 发动机排放标准：国Ⅲ | 111 | 购机补贴(通用类) | 2021-12-31 | 山东省
3872 | 轮式拖拉机 | 140-160马力四轮驱动拖拉机 | 山东山拖凯泰农业装备有限公司 | 轮式拖拉机 | 山拖1504A |  | 功率:150马力;驱动方式:四轮驱动:是 ;最小使用比质量:43.06kg/kW; | 外廓尺寸（长×宽×高mm）:5100*2110*3040；驱动方式：四轮驱动；发动机标定功率：110.3kw；轴距：2600mm；常用轮距(前轮/后轮mm):1600/1650；轮距（前轮/后轮）调整方式：有级可调/无级可调；最小使用质量4750kg；标准配重（前/后）:650/330kg；挡位数（前进/倒退/爬行）:16/8/0；主变速档位数：4；副变速档位数/其他档位数：（2+1）×2/0；发动机与离合器联接方式:直联式；起动方式: 电起动；翻倾保护装置（驾驶室/或安全架）：型号：ST2004.45.001，型式：六柱式驾驶室，生产厂：洛阳同欣工贸有限公司；前照灯型号：ZJ-2017 ; 转向系型式：前轮液压转向 ；行车制动系型式：双片盘式制动器、液压操纵 ；驻车制动系形式： 手动、机械制动 ；前驱动桥型式：旱地型 ；离合器型式：单片、干式、双作用 ；动力输出轴离合器型式：干式摩擦式 ；变速箱型式：4×(2+1)×2组成式 ；主变速箱换挡方式：啮合套换挡 ；副变速箱换挡方式：啮合套换挡 ；轮胎型号（前轮/后轮）：12.4-24/16.9-34；发动机型号:WP6G150E330A；生产厂家:潍柴（潍坊）中型柴油机有限公司；气缸数：6；标定功率:110.3KW；标定转速（r/min）：2200；型式核准证书号:CN FC G3 0583 02 0030；发动机排放标准：第三阶段 | 110.3 | 购机补贴(通用类) | 2022-12-31 | 山东省
3873 | 轮式拖拉机 | 140-160马力四轮驱动拖拉机 | 山东盛禾重工有限公司 | 轮式拖拉机 | M1404-CA |  | 功率:140马力;驱动方式:四轮驱动:是 ;最小使用比质量:46.31kg/kW; | 140马力轮式拖拉机，四轮驱动，发动机信息：配套动力型号：LR4M3LR22/1030;制造商：一拖（洛阳）柴油机有限公司；气缸数：4；标定功率:103kW;标定转速2200r/min；排放标准：GB 20891-2014《非道路移动机械用柴油机排气污染物排放限值及测量方法（中国第三、四阶段）》第三阶段，最小使用比质量46.31kg/kW K值34.07 kg/ps 最小使用质量：4770kg。 | 103 | 购机补贴(通用类) | 2026-06-29 | 山东省
3874 | 轮式拖拉机 | 140-160马力四轮驱动拖拉机 | 山东时风（集团）有限责任公司 | 轮式拖拉机 | SF1404B-1 |  | 功率:140马力;驱动方式:四轮驱动:是 ;最小使用比质量:43.74kg/kW; | 玉柴YC4A160国Ⅲ、16F+8R、爬行挡、前轮12.4-24后轮16.9-34、强压升降，双速输出760/1000、双路阀、驾驶室、进口13吋离合器、加大塑料油箱、加强型滑动可调后桥、165A电瓶、加强悬挂、前后配重. | 103 | 购机补贴(通用类) | 2021-12-31 | 山东省
3875 | 轮式拖拉机 | 140-160马力四轮驱动拖拉机 | 山东双力现代农业装备有限公司 | 轮式拖拉机 | SL1404-A |  | 功率:140马力;驱动方式:四轮驱动:是 ;最小使用比质量:43.6kg/kW; | 驱动型式：四轮驱动；配套功率：140马力；外廓尺寸（长×宽×高）mm：4750×2150×2900；轴距mm：2195；最小使用质量kg：4490；挡位数（前进/倒退）：16/8；主变速挡位数：4；副变速挡位数：（2+1）×2；翻倾防护装置型式：简易驾驶室；转向系型式：全液压；动力输出轴转速：760/850 r/min。 | 103 | 购机补贴(通用类) | 2026-06-29 | 山东省
3876 | 轮式拖拉机 | 140-160马力四轮驱动拖拉机 | 山东双力现代农业装备有限公司 | 轮式拖拉机 | SLF1404 |  | 功率:140马力;驱动方式:四轮驱动:是 ;最小使用比质量:45.1kg/kW; | 驱动型式：四轮驱动；配套功率：140马力；外廓尺寸（长×宽×高及部位）mm：5050×2180×2950（驾驶室顶部）；轴距：2520mm；最小使用质量：4650kg；挡位数（前进/倒退）：16/8；主变速挡位数：4；副变速挡位数：（2+1）×2；翻倾防护装置（驾驶室或安全框架）：简易驾驶室；转向系型式：全液压；动力输出轴标准转速：760/850 r/min。 | 103 | 购机补贴(通用类) | 2026-04-01 | 山东省
3877 | 轮式拖拉机 | 140-160马力四轮驱动拖拉机 | 山东双力现代农业装备有限公司 | 轮式拖拉机 | SLF1504 |  | 功率:150马力;驱动方式:四轮驱动:是 ;最小使用比质量:43.6kg/kW; | 驱动型式：四轮驱动；配套功率：150马力；外廓尺寸（长×宽×高及部位）mm：5050×2180×2950（驾驶室顶部）；轴距：2520mm；最小使用质量：4805kg；挡位数（前进/倒退）：16/8；主变速挡位数：4；副变速挡位数：（2+1）×2；翻倾防护装置（驾驶室或安全框架）：简易驾驶室；转向系型式：全液压；动力输出轴标准转速：760/850 r/min。 | 110.3 | 购机补贴(通用类) | 2026-04-01 | 山东省
3878 | 轮式拖拉机 | 140-160马力四轮驱动拖拉机 | 山东潍坊鲁中拖拉机有限公司 | 轮式拖拉机 | LZ1404-F |  | 功率:140马力;驱动方式:四轮驱动:是 ;最小使用比质量:43.69kg/kW; | 发动机标定功率：140马力，驱动方式：四轮驱动，最小使用质量：4500kg，最小使用比质量(kg/kw)：43.69，外廓尺寸(长×宽×高)：4930*2030*2890；轴距或履带接地长：2320；常用轮距(前轮/后轮)或轨距：1600/1600；标准配重(前/后)：540/320；档位数(前进/倒退/爬行)：16/8/0；主变速档位数*副变速档位数/其他档位数：4*(2+1)*2/0；发动机与离合器联接方式：直联式；起动方式：电启动；翻倾防护装置（驾驶室或安全框架）：驾驶室；转向系型式：全液压；传动系变速箱型式：机械平面组成式；主变速箱换档方式：机械有级挡；副变速箱换档方式：机械有级挡；轮胎型号(前轮/后轮)：12.4-24/16.9-34；（选装：11.2-24/14.9-30)；排放阶段：国三 | 103.0 | 购机补贴(通用类) | 2025-12-30 | 山东省
3879 | 轮式拖拉机 | 140-160马力四轮驱动拖拉机 | 山东一拖农业装备有限公司 | 轮式拖拉机 | 1404-F |  | 功率:140马力;驱动方式:四轮驱动:是 ;最小使用比质量:43.68kg/kW; | 整机型式：轮式；整机机架型式:无架;整机驱动型式:四驱;整机用途:一般用途;整机外廓尺寸(长×宽×高及部位):5020×2125×2810mm（驾驶室顶部）;轴距或履带接地长:2620mm;常用轮距(前轮/后轮)或轨距:1630/1670mm;轮距(前轮/后轮)或轨距:1630、1750、1850、1950/1620-2420mm;最小离地间隙及部位:390mm(前桥放油螺塞);离合器壳体前端面至后驱动轴轴心线的水平距离:1315mm;变速箱齿轮副轴孔中心距:118mm;最小使用质量:4500kg;标准配重(前/后):440kg/180kg;最小使用比质量：43.68kg/kw;挡位数（前进/倒退）:16/8;主变速挡位数:4;副变速挡位数:(2+1)×2;最高设计理论速度:33.7km/h;发动机与主离合器联接方式:直联;翻倾防护装置（驾驶室或安全框架）型号:2604S.45.001;翻倾防护装置（驾驶室或安全框架）型式:简易驾驶室;翻倾防护装置（驾驶室或安全框架）生产厂:潍坊中远重工科技有限公司；发动机型号：WP6G140E331；发动机结构型式：直列、直喷、水冷、四冲程；发动机生产厂：潍柴（潍坊）中型柴油机有限公司；发动机进气方式：增压中冷；发动机气缸数：6；发动机标定功率：103kW；发动机额定净功率：103kW；发动机标定转速：2200r/min；发动机冷却方式：水冷；排放阶段：第三阶段;空气滤清器型号:KLQ518D;空气滤清器型式:干式;排气管消声腔外形尺寸（长×宽×厚或直径×长）600×290×120mm;排气管消声腔质量:16kg;驾驶员座椅型号:SMT-CS06-1;驾驶员座椅生产厂:潍坊舒美特机械有限公司;安全带型号:DC-1000-006;安全带生产厂:常州市东晨车辆部件有限公司;转向系型式:全液压;转向系转向操纵机构:方向盘;转向系转向机构型式:前轮转向;传动系箱体数量：2个；变速箱（器）型式：机械平面组成式；主变速位置：在第1箱体中；主变速换挡方式：机械有级档；副变速换挡方式：机械有级档；轮胎型号(前轮/后轮)：12.4-24/16.9-34；轮胎数量(前轮/后轮)：2/2个;液压悬挂系统型式:分置式;悬挂装置型式:后置三点悬挂;悬挂装置类别:3类;工作装置液压油泵型号:CBT-F430;液压输出组数:2组;工作装置安全阀全开压力:17. | 103 | 购机补贴(通用类) | 2026-04-01 | 山东省
3880 | 轮式拖拉机 | 140-160马力四轮驱动拖拉机 | 山东一拖农业装备有限公司 | 轮式拖拉机 | 1504-F |  | 功率:150马力;驱动方式:四轮驱动:是 ;最小使用比质量:43.57kg/kW; | 整机型式：轮式；整机机架型式:无架;整机驱动型式:四驱;整机用途:一般用途;整机外廓尺寸(长×宽×高及部位):5020×2125×2810mm（驾驶室顶部）;轴距或履带接地长:2620mm;常用轮距(前轮/后轮)或轨距:1630/1670mm;轮距(前轮/后轮)或轨距:1630、1750、1850、1950/1620-2420mm;最小离地间隙及部位:390mm(前桥放油螺塞);离合器壳体前端面至后驱动轴轴心线的水平距离:1315mm;变速箱齿轮副轴孔中心距:118mm;最小使用质量:4806kg;标准配重(前/后):440kg/180kg;最小使用比质量：43.57kg/kw;挡位数（前进/倒退）:16/8;主变速挡位数:4;副变速挡位数:(2+1)×2;最高设计理论速度:33.7km/h;发动机与主离合器联接方式:直联;翻倾防护装置（驾驶室或安全框架）型号:2604S.45.001;翻倾防护装置（驾驶室或安全框架）型式:简易驾驶室;翻倾防护装置（驾驶室或安全框架）生产厂:潍坊中远重工科技有限公司；发动机型号：WP6G150E330A；发动机结构型式：直列、直喷、水冷、四冲程；发动机生产厂：潍柴（潍坊）中型柴油机有限公司；发动机进气方式：增压中冷；发动机气缸数：6；发动机标定功率：110.3kW；发动机额定净功率：110.3kW；发动机标定转速：2200r/min；发动机冷却方式：水冷；排放阶段：第三阶段;空气滤清器型号:KLQ518D;空气滤清器型式:干式;排气管消声腔外形尺寸（长×宽×厚或直径×长）600×290×120mm;排气管消声腔质量:16kg;驾驶员座椅型号:SMT-CS06-1;驾驶员座椅生产厂:潍坊舒美特机械有限公司;安全带型号:DC-1000-006;安全带生产厂:常州市东晨车辆部件有限公司;转向系型式:全液压;转向系转向操纵机构:方向盘;转向系转向机构型式:前轮转向;传动系箱体数量：2个；变速箱（器）型式：机械平面组成式；主变速位置：在第1箱体中；主变速换挡方式：机械有级档；副变速换挡方式：机械有级档；轮胎型号(前轮/后轮)：12.4-24/16.9-34；轮胎数量(前轮/后轮)：2/2个;液压悬挂系统型式:分置式;悬挂装置型式:后置三点悬挂;悬挂装置类别:3类;工作装置液压油泵型号:CBT-F430;液压输出组数:2组;工作装置安全阀全开压 | 110.3 | 购机补贴(通用类) | 2026-04-01 | 山东省
3881 | 轮式拖拉机 | 140-160马力四轮驱动拖拉机 | 山汽重工（山东）有限公司 | 轮式拖拉机 | LG1404 |  | 功率:140马力;驱动方式:四轮驱动:是 ;最小使用比质量:44.42kg/kW; | 整机外廓尺寸(长×宽×高及部位)(mm)： 4600×2350×3000（驾驶室顶部）；驱动型式：四轮驱动；功率(kW)： 103kW; 发动机型号及制造商：YCD4J33T6-140A,广西玉柴动力股份有限公司；排放标准：第三阶段。轴距(mm)：2250; 最小使用质量(kg)：4575;标准配重(前/后)(kg)：400/:180; 档位数：16/8;是否有驾驶室或安全架：有驾驶室。 | 103 | 购机补贴(通用类) | 2026-06-29 | 山东省
3882 | 轮式拖拉机 | 140-160马力四轮驱动拖拉机 | 泰安泰山国泰拖拉机制造有限公司 | 轮式拖拉机 | GT1404-1 |  | 功率:140马力;驱动方式:四轮驱动:是 ;最小使用比质量:46.6kg/kW; | 结构尺寸（长*宽*高及部位mm）：4880×2165×3030（驾驶室顶），驱动型式：四驱 ，标定功率（kw)：103，发动机商标或品牌：东方红，发动机型号：LR4M3LR22/1030,轴距（mm）：2350，最小使用质量（kg）：4800，配重（kg）(前/后)：350/336，档位数（前进/倒退）：16/8，变速箱（器）型式：机械平面组成式，机架型式：无架 | 103 | 购机补贴(通用类) | 2026-04-01 | 山东省
3883 | 轮式拖拉机 | 140-160马力四轮驱动拖拉机 | 泰安泰山国泰拖拉机制造有限公司 | 轮式拖拉机 | 泰山1404-A |  | 功率:140马力;驱动方式:四轮驱动:是 ;最小使用比质量:49.70kg/kW; | 结构尺寸（长*宽*高及部位mm）：5000×2350×3000（消音器），驱动型式：四驱 ，标定功率（kw)：103，发动机商标或品牌：潍柴，发动机型号：WP6G140E331，轴距（mm）：2550，最小使用质量（kg）：5120，配重（kg）(前/后)：200/450，档位数（前进/倒退）：16/8，变速箱（器）型式：机械平面组成式，机架型式：无架，选装件（简易驾驶室）:结构尺寸（长*宽*高及部位mm）:5000×2510×3115（空滤器），最小使用质量（kg）：5260，标准配重(前/后）：200/450 | 103 | 购机补贴(通用类) | 2024-12-30 | 山东省
3884 | 轮式拖拉机 | 140-160马力四轮驱动拖拉机 | 泰安泰山国泰拖拉机制造有限公司 | 轮式拖拉机 | 泰山-1404TC |  | 功率:140马力;驱动方式:四轮驱动:是 ;最小使用比质量:46.55kg/kW; | 外廓尺寸（长*宽*高mm）：4900×2200×3100(驾驶室）2920（安全架），驱动型式：4×4四轮驱动，配套功率（kw）：103，发动机商标或品牌：潍柴，发动机型号：WP6G140E331，轴距（mm）：2600，最小使用质量（kg）：4795（安全架）、4815（驾驶室），配重（kg）(前/后)：380/720，档位数（前进/倒退/爬行）：12/4/无，变速箱型式：4×（3+1）组成式，机架型式：无架式 | 103 | 购机补贴(通用类) | 2023-12-31 | 山东省
3885 | 轮式拖拉机 | 140-160马力四轮驱动拖拉机 | 泰安泰山国泰拖拉机制造有限公司 | 轮式拖拉机 | 泰山-1504A |  | 功率:150马力;驱动方式:四轮驱动:是 ;最小使用比质量:47.38kg/kW; | 外廓尺寸（长*宽*高mm）：5000×2510×3115，驱动型式：4×4轮式，配套功率（kw）：111，发动机商标或品牌：潍柴、东方红、玉柴，发动机型号：WP6G150E330、LR6M3ZU23/1103E、LR6M3ZU22/1103E、YC6J175-T303，轴距（mm）：2550，最小使用质量（kg）：5260，配重（kg）(前/后)：600/480，档位数（前进/倒退/爬行）：16/8，变速箱型式：4×（2+1）×2组成式 | 111 | 购机补贴(通用类) | 2021-12-31 | 山东省
3886 | 轮式拖拉机 | 140-160马力四轮驱动拖拉机 | 泰安泰山国泰拖拉机制造有限公司 | 轮式拖拉机 | 泰山-1504C |  | 功率:150马力;驱动方式:四轮驱动:是 ;最小使用比质量:47.38kg/kW; | 外廓尺寸（长*宽*高mm）：5000×2510×3115，驱动型式：4×4轮式，配套功率（kw）：111，发动机商标或品牌：潍柴、东方红、玉柴，发动机型号：WP6G150E330、LR6M3ZU23/1103E、LR6M3ZU22/1103E、YC6J175-T303，轴距（mm）：2550，最小使用质量（kg）：5260，配重（kg）(前/后)：600/480，档位数（前进/倒退/爬行）：12/4，变速箱型式：4×（3+1）组成式 | 111 | 购机补贴(通用类) | 2021-12-31 | 山东省
3887 | 轮式拖拉机 | 140-160马力四轮驱动拖拉机 | 特拉克（潍坊）农业装备有限公司 | 轮式拖拉机 | TK1404 |  | 功率:140马力;驱动方式:四轮驱动:是 ;最小使用比质量:45.92kg/kW; | 功率：140马力；驱动方式：四轮驱动；外廓尺寸(长×宽×高)：4650×2200×2900；轴距或履带接地长：2290；常用轮距(前轮/后轮)或轨距：1650/1680；轮距(前轮/后轮)调整方式：有机可调/无级可调；最小使用质量：4730；标准配重(前/后)：300/170；档位数(前进/倒退/爬行)：16/8/0 ；主变速档位数*副变速档位数/其他档位数：4/2F+1R/2；发动机与离合器联接方式：直连；起动方式：电启动；翻倾防护装置（驾驶室或安全框架）：型号TK1604.45.001型式封闭驾驶室认证证书编号或检验报告编号WJ2019DFH012；前照灯型号：VK-003/VK-004；转向系型式：全液压转向；行车制动系型式：湿式、盘式、静液压操纵；驻车制动系型式：湿式、机械操纵；前驱动桥型式：旱地型；离合器型式：独立操纵双作用离合器；传动系动力输出轴离合器型式：独立操纵双作用离合器；传动系变速箱型式：4×（2+1）×2组成式；主变速箱换档方式：啮合套换挡；副变速箱换档方式：啮合套换挡；轮胎型号(前轮/后轮)：14.9-26/18.4-38。配套动力型号：YC4A160-T302；制造商：广西玉柴机器股份有限公司；气缸数：4；标定功率(kW)：103；标定转速（r/min）：2200；排放标准：第三阶段。 | 103 | 购机补贴(通用类) | 2023-12-31 | 山东省
3888 | 轮式拖拉机 | 140-160马力四轮驱动拖拉机 | 特拉克（潍坊）农业装备有限公司 | 轮式拖拉机 | TK1404A |  | 功率:140马力;驱动方式:四轮驱动:是 ;最小使用比质量:46.86kg/kW; | 外廓尺寸(长×宽×高)：4950×2200×3000；轴距或履带接地长：2600；常用轮距(前轮/后轮)或轨距：1660/1660；轮距(前轮/后轮)调整方式：有机可调/无级可调；最小使用质量：4920；标准配重(前/后)：300/170；档位数(前进/倒退/爬行)：16/8/0 ；主变速档位数*副变速档位数/其他档位数：4/2F+1R/2；发动机与离合器联接方式：直连；起动方式：电启动；翻倾防护装置（驾驶室或安全框架）：型号TK1604.45.001型式封闭驾驶室认证证书编号或检验报告编号WJ2019DFH012；前照灯型号：VK-003/VK-004；转向系型式：全液压转向；行车制动系型式：湿式、盘式、静液压操纵；驻车制动系型式：湿式、机械操纵；前驱动桥型式：旱地型；离合器型式：独立操纵双作用离合器；传动系动力输出轴离合器型式：独立操纵双作用离合器；传动系变速箱型式：4×（2+1）×2组成式；主变速箱换档方式：啮合套换挡；副变速箱换档方式：啮合套换挡；轮胎型号(前轮/后轮)：14.9-26/18.4-38。配套动力型号：WP6G140E330；制造商：潍柴(潍坊）中型柴油机有限公司；气缸数：6；标定功率(kW)：105；标定转速（r/min）：2200；排放标准：第三阶段。功率：140马力；驱动方式：四轮驱动； | 105 | 购机补贴(通用类) | 2023-12-31 | 山东省
3889 | 轮式拖拉机 | 140-160马力四轮驱动拖拉机 | 潍柴雷沃重工股份有限公司 | 轮式拖拉机 | M1404-5X |  | 功率:140马力;驱动方式:四轮驱动:是 ;最小使用比质量:43.7kg/kW; | 驱动方式：四轮驱动；功率（kw）：102.9KW | 102.9 | 购机补贴(通用类) | 2025-12-30 | 山东省
3890 | 轮式拖拉机 | 140-160马力四轮驱动拖拉机 | 潍柴雷沃重工股份有限公司 | 轮式拖拉机 | M1404-5XA |  | 功率:140马力;驱动方式:四轮驱动:是 ;最小使用比质量:43.7kg/kW; | 驱动方式：四轮驱动；功率（kw）：102.9KW | 102.9 | 购机补贴(通用类) | 2026-04-01 | 山东省
3891 | 轮式拖拉机 | 140-160马力四轮驱动拖拉机 | 潍柴雷沃重工股份有限公司 | 轮式拖拉机 | M1404-5XAS |  | 功率:140马力;驱动方式:四轮驱动:是 ;最小使用比质量:43.7kg/kW; | 驱动方式：四轮驱动；功率（kw）：102.9KW | 102.9 | 购机补贴(通用类) | 2026-04-01 | 山东省
3892 | 轮式拖拉机 | 140-160马力四轮驱动拖拉机 | 潍柴雷沃重工股份有限公司 | 轮式拖拉机 | M1404-R |  | 功率:140马力;驱动方式:四轮驱动:是 ;最小使用比质量:59.77kg/kW; | 驱动方式：四轮驱动；功率（kw）：102.9KW | 102.9 | 购机补贴(通用类) | 2021-12-31 | 山东省
3893 | 轮式拖拉机 | 140-160马力四轮驱动拖拉机 | 潍柴雷沃重工股份有限公司 | 轮式拖拉机 | M1404-XS |  | 功率:140马力;驱动方式:四轮驱动:是 ;最小使用比质量:43.7kg/kW; | 驱动方式：四轮驱动；功率（kw）：102.9KW | 102.9 | 购机补贴(通用类) | 2025-09-29 | 山东省
3894 | 轮式拖拉机 | 140-160马力四轮驱动拖拉机 | 潍柴雷沃重工股份有限公司 | 轮式拖拉机 | M1504-5XAS |  | 功率:150马力;驱动方式:四轮驱动:是 ;最小使用比质量:43.7kg/kW; | 驱动方式：四轮驱动；功率（kw）：110.3KW | 110.3 | 购机补贴(通用类) | 2026-06-29 | 山东省
3895 | 轮式拖拉机 | 140-160马力四轮驱动拖拉机 | 潍柴雷沃重工股份有限公司 | 轮式拖拉机 | M1504-5XF1 |  | 功率:150马力;驱动方式:四轮驱动:是 ;最小使用比质量:43.7kg/kW; | 驱动方式：四轮驱动；功率（kw）：110.3KW | 110.3 | 购机补贴(通用类) | 2026-06-29 | 山东省
3896 | 轮式拖拉机 | 140-160马力四轮驱动拖拉机 | 潍柴雷沃重工股份有限公司 | 轮式拖拉机 | M1504-Q |  | 功率:150马力;驱动方式:四轮驱动:是 ;最小使用比质量:48.96kg/kW; | 驱动方式：四轮驱动；功率（kw）：110.3kw | 110.3 | 购机补贴(通用类) | 2021-12-31 | 山东省
3897 | 轮式拖拉机 | 140-160马力四轮驱动拖拉机 | 潍柴雷沃重工股份有限公司 | 轮式拖拉机 | M1504-R |  | 功率:150马力;驱动方式:四轮驱动:是 ;最小使用比质量:55.76kg/kW; | 驱动方式：四轮驱动；功率（kw）：110.3KW | 110.3 | 购机补贴(通用类) | 2021-12-31 | 山东省
3898 | 轮式拖拉机 | 140-160马力四轮驱动拖拉机 | 潍柴雷沃重工股份有限公司 | 轮式拖拉机 | 现：M1404-F2（原：M1404-D2） |  | 功率:140马力;驱动方式:四轮驱动:是 ;最小使用比质量:51.02kg/kW; | 驱动方式：四轮驱动；功率（kw）：102.9KW | 102.9 | 购机补贴(通用类) | 2021-12-31 | 山东省
3899 | 轮式拖拉机 | 140-160马力四轮驱动拖拉机 | 潍柴雷沃重工股份有限公司 | 轮式拖拉机 | 现：M1504-F（原：M1504-D） |  | 功率:150马力;驱动方式:四轮驱动:是 ;最小使用比质量:47.60kg/kW; | 驱动方式：四轮驱动；功率（kw）：110.3KW | 110.3 | 购机补贴(通用类) | 2021-12-31 | 山东省
3900 | 轮式拖拉机 | 140-160马力四轮驱动拖拉机 | 潍坊百丰农机制造有限公司 | 轮式拖拉机 | 1404-D |  | 功率:140马力;驱动方式:四轮驱动:是 ;最小使用比质量:45.87kg/kW; | 整机外廓尺寸(mm)： 5020×2125×2810（驾驶室顶部） ；整机驱动型式：四轮驱动；标定功率（kw）: 103kW; 发动机型号及制造商： WP6G140E331 ,潍柴（潍坊）中型柴油机有限公司；排放标准：第三阶段。轴距(mm)： 2620 ; 最小使用质量(kg): 4725; 标准配重 (kg)(前/后) ：440/180; 档位数：16/8；是否有驾驶室或安全架： 简易驾驶室。 | 103 | 购机补贴(通用类) | 2026-04-01 | 山东省
3901 | 轮式拖拉机 | 140-160马力四轮驱动拖拉机 | 潍坊百丰农机制造有限公司 | 轮式拖拉机 | 1504-D |  | 功率:150马力;驱动方式:四轮驱动:是 ;最小使用比质量:43.6kg/kW; | 整机外廓尺寸(mm)：5020×2125×2810（驾驶室顶部） ；整机驱动型式：四轮驱动；标定功率（kw）: 110.3kW; 发动机型号及制造商： WP6G150E330A ,潍柴（潍坊）中型柴油机有限公司；排放标准：第三阶段。轴距(mm)： 2620 ; 最小使用质量(kg):4810 ; 标准配重 (kg)(前/后) ：440/180; 档位数：16/8；是否有驾驶室或安全架： 简易驾驶室。 | 110.3 | 购机补贴(通用类) | 2026-04-01 | 山东省
3902 | 轮式拖拉机 | 140-160马力四轮驱动拖拉机 | 潍坊百利拖拉机有限公司 | 轮式拖拉机 | 悍沃1404A |  | 功率:140马力;驱动方式:四轮驱动:是 ;最小使用比质量:45.63kg/kW; | 整机外廓尺寸（长×宽×高）：4830×2300（2100-2880）×2995mm；轴距：2657mm；整机型式：4×4四轮驱动；配重（最大）：前440kg/后480kg；发动机标定功率：103kW；轮胎型号：前轮14.9-26/后轮18.4-38；最小使用质量：4700kg。 | 103 | 购机补贴(通用类) | 2021-12-31 | 山东省
3903 | 轮式拖拉机 | 140-160马力四轮驱动拖拉机 | 潍坊百利拖拉机有限公司 | 轮式拖拉机 | 悍沃1404B |  | 功率:140马力;驱动方式:四轮驱动:是 ;最小使用比质量:43.11kg/kW; | 整机外廓尺寸（长×宽×高）：4830×2300（2100-2880）×2995mm；轴距：2657mm；整机型式：4×4四轮驱动；配重（最大）：前440kg/后480kg；发动机标定功率：103kW；轮胎型号：前轮14.9-26/后轮18.4-38；最小使用质量：4440kg。 | 103 | 购机补贴(通用类) | 2021-12-31 | 山东省
3904 | 轮式拖拉机 | 140-160马力四轮驱动拖拉机 | 潍坊百利拖拉机有限公司 | 轮式拖拉机 | 悍沃1504A |  | 功率:150马力;驱动方式:四轮驱动:是 ;最小使用比质量:44.97kg/kW; | 整机外廓尺寸（长×宽×高）：4830×2300×2950mm；轴距：2650mm；整机型式：4×4四轮驱动；配重（最大）：前440kg/后516kg；发动机标定功率：110.3kW；轮胎型号：前轮14.9-26/后轮18.4-38；最小使用质量：4960kg。 | 110.3 | 购机补贴(通用类) | 2022-12-31 | 山东省
3905 | 轮式拖拉机 | 140-160马力四轮驱动拖拉机 | 潍坊百利拖拉机有限公司 | 轮式拖拉机 | 悍沃1504A-1 |  | 功率:150马力;驱动方式:四轮驱动:是 ;最小使用比质量:43.06kg/kW; | 整机外廓尺寸（长×宽×高）：4830×2300×2950mm；轴距：2650mm；整机型式：4×4四轮驱动；配重（最大）：前440kg/后516kg；发动机标定功率：110.3kW；轮胎型号：前轮14.9-26/后轮18.4-38；最小使用质量：4750kg。 | 110.3 | 购机补贴(通用类) | 2022-12-31 | 山东省
3906 | 轮式拖拉机 | 140-160马力四轮驱动拖拉机 | 潍坊昊鹏农业装备有限公司 | 轮式拖拉机 | 昊鹏1404 |  | 功率:140马力;驱动方式:四轮驱动:是 ;最小使用比质量:53.20kg/kW; | 功率：140马力，驱动方式：四轮驱动，最小使用质量(kg)：5480，最小使用比质量(kg/kW):53.20，外廓尺寸(长×宽×高mm):5010×2300×3080，轴距（mm）：2630，常用轮距（前轮/后轮mm）：1790/1850， | 103 | 购机补贴(通用类) | 2021-12-31 | 山东省
3907 | 轮式拖拉机 | 140-160马力四轮驱动拖拉机 | 潍坊昊鹏农业装备有限公司 | 轮式拖拉机 | 昊鹏1504 |  | 功率:150马力;驱动方式:四轮驱动:是 ;最小使用比质量:49.68kg/kW; | 功率：150马力，驱动方式：四轮驱动，最小使用质量(Kg)：5480，最小使用比质量(kg/kW):49.68，外廓尺寸(长×宽×高mm):5010×2300×3120，轴距（mm）：2670，常用轮距（前轮/后轮mm）：1790/1850， | 110.3 | 购机补贴(通用类) | 2021-12-31 | 山东省
3908 | 轮式拖拉机 | 140-160马力四轮驱动拖拉机 | 潍坊华博农业装备有限公司 | 轮式拖拉机 | HN1404-6 |  | 功率:140马力;驱动方式:四轮驱动:是 ;最小使用比质量:45.4kg/kW; | 功率：140马力；驱动方式：四轮驱动；最小使用比质量：45.4 | 103 | 购机补贴(通用类) | 2025-09-29 | 山东省
3909 | 轮式拖拉机 | 140-160马力四轮驱动拖拉机 | 潍坊华夏拖拉机制造有限公司 | 轮式拖拉机 | 华夏1404 |  | 功率:140马力;驱动方式:四轮驱动:是 ;最小使用比质量:43.74/45.39kg/kW; | 功率：140马力；驱动型式：四轮驱动；最小使用比质量：43.74（安全架）/45.39（驾驶室） | 103 | 购机补贴(通用类) | 2021-12-31 | 山东省
3910 | 轮式拖拉机 | 140-160马力四轮驱动拖拉机 | 潍坊天富拖拉机有限公司 | 轮式拖拉机 | TF1404 |  | 功率:140马力;驱动方式:四轮驱动:是 ;最小使用比质量:52.38kg/kW; | 功率：102.9kW（140马力）；驱动方式：四轮驱动；最小使用质量：5390kg；最小使用比质量(kg/kW):52.38; | 102.9 | 购机补贴(通用类) | 2021-12-31 | 山东省
3911 | 轮式拖拉机 | 140-160马力四轮驱动拖拉机 | 星光农机股份有限公司 | 轮式拖拉机 | XG1504 |  | 功率:150马力;驱动方式:四轮驱动:是 ;最小使用比质量:46.96kg/kW; | 整机驱动型式:四轮驱动；整机廓尺寸(长×宽×高及部位):4810MM×2500MM×3010MM（安全架顶）；轮距(前轮/后轮)mm:1760、1790、1888、1930、2028、2058、2156/1620~2420；常用轮距(前轮/后轮):1760mm/2010mm；轴距:2550mm；最小使用质量:5180KG；最小使用比质量：49.96kg/kw，标准配重(前/后):352KG/480KG；档位数(前进/倒退):16/8；主变速档位：4，转向系型式：全液压，转向系转向操纵机构：方向盘，液压悬挂系统型式：分置式，悬挂装置型式：后置三点悬挂，最小离地间隙及部位：480mm（前桥底部）。 | 110.3 | 购机补贴(通用类) | 2025-12-28 | 浙江省
3912 | 轮式拖拉机 | 140-160马力四轮驱动拖拉机 | 徐州凯尔农业装备股份有限公司 | 轮式拖拉机 | KAT1404-A |  | 功率:140马力;驱动方式:四轮驱动:是 ;最小使用比质量:55.34kg/kW; | 功率(马力):140马力;驱动方式:四轮驱动 ;动力换挡、动力换向:否 ;配置单胎最小使用质量:5700kg;配置单胎最小使用比质量（kg/kw)：55.34；发动机型号： WP6G140E331；发动机生产厂：潍柴（潍坊）中型柴油机有限公司 ; 气缸数：6； 发动机标定功率（kw）：103; 发动机标定转速(r/min): 2200; 排放标准：国3；选配:发动机型号:SC7H160G3；发动机生产厂:上海柴油机股份有限公司；气缸数:6缸；发动机标定功率:103kW；标定转速(r/min):2200；排放阶段:国3。外廓尺寸（长*宽*高mm）：5175×2300×3070（空调顶端）；轴距(mm);2688 ；常用轮距(前轮/后轮)(mm) :1808/1830；最小使用质量（kg）：5700 ;标准配重(前/后)（kg）500/0； 挡位数（前进/倒退/爬行）： 16/4/0；主变速档位数*副变速挡位数/其他挡位数:4+1*4/0；发动机与主离合器联接方式：直联式 ；翻倾防护装置（驾驶室或安全框架）型式：简易驾驶室; 转向系型式：全液压;传动系变速箱型式:机械空间组成式；主变速箱换挡方式: 机械有级挡; 副变速箱换挡方式:机械有级挡; 轮胎规格（前轮/后轮）：14.9-24/18.4-38 。选装配置:爬行档。 | 103 | 购机补贴(通用类) | 2025-02-27 | 江苏省
3913 | 轮式拖拉机 | 140-160马力四轮驱动拖拉机 | 徐州凯尔农业装备股份有限公司 | 轮式拖拉机 | KAT1504-A |  | 功率:150马力;驱动方式:四轮驱动:是 ;最小使用比质量:57.66kg/kW; | 功率(马力):150马力;驱动方式:四轮驱动 ;动力换挡、动力换向:否 ;配置单胎最小使用质量:6400kg;配置单胎最小使用比质量（kg/kw)：57.66；发动机型号:WP6G150E330, 制造商:潍柴(潍坊)中型柴油机有限公司；气缸数：6缸；标定功率:111KW,转速：2200r/min；排放阶段:国3 。选配:发动机型号:SC7H160G3；发动机生产厂:上海柴油机股份有限公司；气缸数:6缸；发动机标定功率:110.5kW；标定转速(r/min):2200；排放阶段:国3。整机外廓尺寸(长×宽×高)mm:5620×2300×3250；轴距mm:2788；常用轮距(前轮/后轮)：1698～2122/1730～2300；调整方式:有级可调；整机最小使用质量kg:6400；整机标准配重(前/后)kg:600/0；整机档位数前进/倒退/爬行:16/4/0；整机档位数主变速/副变速/梭行档:4+1/4/0；整机发动机与离合器联接方式:直联式；整机起动方式:电启动；翻倾防护装置(驾驶室或安全框架)型号:2804.10.3A；翻倾防护装置(驾驶室或安全框架)型式:简易驾驶室；前照灯型号:6336；转向系型式:全液压前轮转向；行车制动系型式:钳盘式；驻车制动系型式:钳盘式；传动系前驱动桥型式:旱地型；传动系离合器型式:单片双作用；传动系变速箱型式:4×(4+1)挡,机械式；传动系主变速箱换档方式:主变速同步器换挡；传动系副变速箱换档方式:副变速啮合套换档；行走系轮胎型号(前轮/后轮):14.9-28/18.4-38 | 111 | 购机补贴(通用类) | 2021-12-31 | 江苏省
3914 | 轮式拖拉机 | 140-160马力四轮驱动拖拉机 | 徐州凯尔农业装备股份有限公司 | 轮式拖拉机 | KAT1504-C |  | 功率:150马力;驱动方式:四轮驱动:是 ;最小使用比质量:52.88kg/kW; | 功率(马力):150马力;驱动方式:四轮驱动 ;动力换挡、动力换向:否 ;配置单胎最小使用质量:5870kg;配置单胎最小使用比质量（kg/kw)：52.88；发动机型号：WP6G150E330；制造商：潍柴（潍坊）中型柴油机有限公司；气缸数：6缸；功率：111kW；标定转速：2200r/min；排放阶段：国3。选配发动机型号：WP6G150E330A；制造商：潍柴（潍坊）中型柴油机有限公司；气缸数：6缸；功率：110.3kW；标定转速：2200r/min；排放阶段：国3。整机外廓尺寸(长×宽×高) mm ：5090×2300×3070 ；整机轴距或履带接地长 mm： 2688 ； 整机常用轮距(前轮/后轮)或轨距 mm： 1808/1830； 整机轮距(前轮/后轮)调整方式：有级可调； 整机最小使用质量 kg ：5870； 整机标准配重(前/后) kg： 500/0 ；整机档位数 前进/倒退/爬行： 16/4/0 ；整机档位数 主变速/副变速/梭行档：4+1/4/0 ；整机发动机与离合器联接方式 ：直联式； 整机起动方式：电启动；翻倾防护装置（驾驶室或安全框架）型号：2804.10.3A ；翻倾防护装置（驾驶室或安全框架）型式 ：简易驾驶室 ； 前照灯型号 ：120(12V/24V) ；转向系型式 ：全液压前轮转向 ；行车制动系型式：钳盘式 ；驻车制动系型式 ： 钳盘式 ；传动系前驱动桥型式 ：旱地型 ；传动系离合器型式 ： 双片双作用 ；传动系动力输出轴离合器型式：/；传动系变速箱型式 ：4×(4+1) 挡，机械式； 传动系主变速箱换档方式：主变速同步器换挡；传动系副变速箱换档方式 ：副变速啮合套换档 ；行走系轮胎型号(前轮/后轮) ： 14.9-24/18.4-38。 | 111 | 购机补贴(通用类) | 2021-12-31 | 江苏省
3915 | 轮式拖拉机 | 140-160马力四轮驱动拖拉机 | 徐州凯尔农业装备股份有限公司 | 轮式拖拉机 | KAT1504-F |  | 功率:150马力;驱动方式:四轮驱动:是 ;最小使用比质量:66.97kg/kW; | 功率(马力):150马力;驱动方式:四轮驱动 ;动力换挡、动力换向:否 ;配置单胎最小使用质量:7400kg;配置单胎最小使用比质量（kg/kw)：66.97； 发动机型号： SC8DK185G3； 发动机生产厂： 上海柴油机股份有限公司； 气缸数：6； 发动机标定功率（kw）：110.5; 发动机标定转速(r/min): 2200; 排放标准：国3；外廓尺寸（长*宽*高mm）：5990×2580（双胎：宽3510）×3280（空调顶端）;轴距(mm);3080 ； 常用轮距(前轮/后轮)(mm) :1930/1952；轮距(前轮/后轮)调整方式：/；最小使用质量（kg）：7400 ;标准配重(前/后)（kg）400/0； 挡位数（前进/倒退/爬行）： 24/8/0；主变速档位数*副变速挡位数/其他挡位数:8*3+1/0；发动机与主离合器联接方式：直联式 ；翻倾防护装置（驾驶室或安全框架）型式：简易驾驶室; 转向系型式：全液压; 传动系变速箱型式:机械空间组成式；主变速箱换挡方式: 机械有级挡; 副变速箱换挡方式:机械有级挡; 轮胎规格（前轮/后轮）：14.9-26/18.4-38 。 | 110.5 | 购机补贴(通用类) | 2025-02-27 | 江苏省
3916 | 轮式拖拉机 | 140-160马力四轮驱动拖拉机 | 英轩重工有限公司 | 轮式拖拉机 | YF1504 |  | 功率:150马力;驱动方式:四轮驱动:是 ;最小使用比质量:51.7kg/kW; | 外廓尺寸（mm）：5130mm×2320mm×3130mm；轴距（mm）：2650mm；轮距（前轮/后轮）mm：1775/1825；轮距调整方式：有级可调/不可调；最小离地间隙（mm）：460mm；最小使用质量（kg）：5700kg；标准配重质量（kg）：300kg/690kg；最小使用比质量：51.7kg/kw；档位数：16/8/0；转向方式：前轮液压转向；制动系型式：盘式、自增力、液压操纵；离合器型式：干式、单片；变速箱换挡方式：机械有级档；轮胎规格：14.9-26/18.4-38；液压悬挂装置型式：后置、三点悬挂 | 110.3 | 购机补贴(通用类) | 2026-06-29 | 山东省
3917 | 轮式拖拉机 | 140-160马力四轮驱动拖拉机 | 英轩重工有限公司 | 轮式拖拉机 | YX1504-F1 |  | 功率:150马力;驱动方式:四轮驱动:是 ;最小使用比质量:49.4kg/kW; | 外廓尺寸（mm）：5062mm×2328mm×3060mm；轴距（mm）：2700mm；轮距（前轮/后轮）mm：1762/1680；轮距调整方式：有级可调/不可调；最小离地间隙（mm）：475mm；最小使用质量（kg）：5450kg；标准配重质量（kg）：780kg/720kg；最小使用比质量：49.4kg/kw；档位数：16/8/0；转向方式：前轮液压转向；制动系型式：盘式、自增力、液压操纵；离合器型式：干式、单片；变速箱换挡方式：机械有级变速；轮胎规格：14.9-28/18.4-38；液压悬挂装置型式：后置、三点悬挂 | 110.3 | 购机补贴(通用类) | 2024-12-01 | 山东省
3918 | 轮式拖拉机 | 140-160马力四轮驱动拖拉机 | 约翰迪尔（天津）有限公司 | 轮式拖拉机 | 6E-1404 |  | 功率:140马力;驱动方式:四轮驱动:是 ;最小使用比质量:46.8kg/kW; | 驱动轮数：四轮驱动；发动机标定功率（kW）：103 | 103 | 购机补贴(通用类) | 2025-09-29 | 天津市
3919 | 轮式拖拉机 | 140-160马力四轮驱动拖拉机 | 约翰迪尔（天津）有限公司 | 轮式拖拉机 | 6E-1404-L |  | 功率:140马力;驱动方式:四轮驱动:是 ;最小使用比质量:51.5kg/kW; | 驱动轮数：四轮驱动；发动机标定功率（kW）：103 | 103 | 购机补贴(通用类) | 2025-09-29 | 天津市
3920 | 轮式拖拉机 | 140-160马力四轮驱动拖拉机 | 约翰迪尔（天津）有限公司 | 轮式拖拉机 | 6E-1504-L |  | 功率:150马力;驱动方式:四轮驱动:是 ;最小使用比质量:47.9kg/kW; | 驱动轮数：四轮驱动；发动机标定功率（kW）：110.5 最小使用用质量：5300kg | 110.5 | 购机补贴(通用类) | 2026-06-29 | 天津市
3921 | 轮式拖拉机 | 140-160马力四轮驱动拖拉机 | 约翰迪尔（天津）有限公司 | 轮式拖拉机 | JD1404-A |  | 功率:140马力;驱动方式:四轮驱动:是 ;最小使用比质量:47.2kg/kW; | 驱动轮数：四轮驱动；发动机标定功率（kW）：103 | 103 | 购机补贴(通用类) | 2025-12-30 | 天津市
3922 | 轮式拖拉机 | 140-160马力四轮驱动动力换挡拖拉机 | 潍柴雷沃重工股份有限公司 | 轮式拖拉机 | 1404-1L |  | 功率:140马力;驱动方式:四轮驱动:是 ;最小使用比质量:46.65kg/kW;换挡方式:部分动力换挡; | 驱动方式：四轮驱动；功率（kw）：102.9KW；负载变速（动力换挡） | 102.9 | 购机补贴(通用类) | 2021-12-31 | 山东省
3923 | 轮式拖拉机 | 140-160马力四轮驱动动力换挡拖拉机 | 潍柴雷沃重工股份有限公司 | 轮式拖拉机 | 1504-1L |  | 功率:150马力;驱动方式:四轮驱动:是 ;最小使用比质量:43.52kg/kW;换挡方式:部分动力换挡; | 驱动方式：四轮驱动；功率（kw）：110.3；负载变速（动力换挡） | 110.3 | 购机补贴(通用类) | 2022-12-31 | 山东省
3924 | 轮式拖拉机 | 140-160马力四轮驱动动力换挡拖拉机 | 潍柴雷沃重工股份有限公司 | 轮式拖拉机 | M1404-5XAP |  | 功率:140马力;驱动方式:四轮驱动:是 ;最小使用比质量:43.73kg/kW;换挡方式:动力换挡、换向; | 驱动方式：四轮驱动；功率（kw）：102.9KW；换挡方式：机械有级档、动力换向 | 102.9 | 购机补贴(通用类) | 2026-04-01 | 山东省
3925 | 轮式拖拉机 | 140-160马力四轮驱动动力换挡拖拉机 | 潍柴雷沃重工股份有限公司 | 轮式拖拉机 | M1404-5XP |  | 功率:140马力;驱动方式:四轮驱动:是 ;最小使用比质量:43.7kg/kW;换挡方式:动力换挡、换向; | 驱动方式：四轮驱动；功率（kw）：102.9KW；换挡方式：机械有级档、动力换向 | 102.9 | 购机补贴(通用类) | 2026-04-01 | 山东省
3926 | 轮式拖拉机 | 140-160马力四轮驱动动力换挡拖拉机 | 潍柴雷沃重工股份有限公司 | 轮式拖拉机 | 现：M1404-QP（原：M1404-DP） |  | 功率:140马力;驱动方式:四轮驱动:是 ;最小使用比质量:52.48kg/kW;换挡方式:部分动力换挡; | 驱动方式：四轮驱动；功率（kw）：102.9KW；负载变速（动力换挡） | 102.9 | 购机补贴(通用类) | 2021-12-31 | 山东省
3927 | 轮式拖拉机 | 140-160马力四轮驱动动力换挡拖拉机 | 潍柴雷沃重工股份有限公司 | 轮式拖拉机 | 现：M1504-QP（原：M1504-DP） |  | 功率:150马力;驱动方式:四轮驱动:是 ;最小使用比质量:48.96kg/kW;换挡方式:部分动力换挡; | 驱动方式：四轮驱动；功率（kw）：110.3KW；负载变速（动力换挡） | 110.3 | 购机补贴(通用类) | 2021-12-31 | 山东省
3928 | 轮式拖拉机 | 140-160马力四轮驱动动力换挡拖拉机 | 约翰迪尔（天津）有限公司 | 轮式拖拉机 | 6E-1404-P |  | 功率:140马力;驱动方式:四轮驱动:是 ;最小使用比质量:47.6kg/kW;换挡方式:部分动力换挡; | 驱动轮数：四轮驱动；发动机标定功率（kW）：103 | 103 | 购机补贴(通用类) | 2025-09-29 | 天津市
3929 | 轮式拖拉机 | 140-160马力四轮驱动动力换挡拖拉机 | 约翰迪尔（天津）有限公司 | 轮式拖拉机 | 6E-1404-PL |  | 功率:140马力;驱动方式:四轮驱动:是 ;最小使用比质量:51.5kg/kW;换挡方式:部分动力换挡; | 驱动轮数：四轮驱动；发动机标定功率（kW）：103 | 103 | 购机补贴(通用类) | 2025-09-29 | 天津市
3930 | 轮式拖拉机 | 140-160马力四轮驱动动力换挡拖拉机 | 约翰迪尔（天津）有限公司 | 轮式拖拉机 | 6E-1504-PL |  | 功率:150马力;驱动方式:四轮驱动:是 ;最小使用比质量:47.9kg/kW;换挡方式:部分动力换挡; | 驱动轮数：四轮驱动；发动机标定功率（kW）：110.5 最小使用质量：5300kg，部分动力换挡 | 110.5 | 购机补贴(通用类) | 2026-06-29 | 天津市
3931 | 轮式拖拉机 | 160-180马力四轮驱动拖拉机 | 北京弗雷森拖拉机有限公司 | 轮式拖拉机 | FS-1604 |  | 功率:160马力;驱动方式:四轮驱动:是 ;最小使用比质量:55.42kg/kW; | 外廓尺寸(mm)：5340*2780*3170；驱动形式：四轮驱动；标定功率：118kW； 前后轮胎：18.4-26/20.8-38，轴距：2810mm,常用轮距（前轮/后轮）：1995/2030（mm），最小离地间隙：410mm,最小使用质量kg：6540 档位数：前进/倒退/爬行：16/16/0，主变速档位数：4，副变速档位数/其他档位数：4/（1+1） | 118 | 购机补贴(通用类) | 2021-12-31 | 北京市
3932 | 轮式拖拉机 | 160-180马力四轮驱动拖拉机 | 第一拖拉机股份有限公司 | 轮式拖拉机 | LG1604 |  | 功率:160马力;驱动方式:四轮驱动:是 ;最小使用比质量:55.76kg/kW; | 功率：117.7kW/118kW/160马力；驱动方式：四轮驱动；最小使用质量：6580kg（后单轮）/7270kg（后双轮） | 118 | 购机补贴(通用类) | 2021-12-31 | 河南省
3933 | 轮式拖拉机 | 160-180马力四轮驱动拖拉机 | 第一拖拉机股份有限公司 | 轮式拖拉机 | LX1604 |  | 功率:160马力;驱动方式:四轮驱动:是 ;最小使用比质量:45.76kg/kW; | 功率：117.7kW/118kW/160马力；驱动方式：四轮驱动；整机最小使用质量：5400kg（东方红发动机）/5480kg（潍柴发动机） | 118 | 购机补贴(通用类) | 2022-12-31 | 河南省
3934 | 轮式拖拉机 | 160-180马力四轮驱动拖拉机 | 河北华戎装备制造有限公司 | 轮式拖拉机 | HRC1604-F2 |  | 功率:160马力;驱动方式:四轮驱动:是 ;最小使用比质量:47.15kg/kW; | 整机型号、名称：HRC1604-F2、轮式拖拉机；整机型式：轮式；整机机架型式：无架；整机驱动型式：四驱；整机用途：一般用途；整机外廓尺寸(长×宽×高及部位)：5110×2325×3030 (至空滤器顶)mm；轴距或履带接地长：2580mm；常用轮距(前轮/后轮)或轨距：1950/1850mm；轮距(前轮/后轮)或轨距：1770、1850、1895、1950、2000、2060/1660～2320mm；最小离地间隙及部位：460（前桥底部）mm；离合器壳体前端面至后驱动轴轴心线的水平距离：1346mm；变速箱齿轮副轴孔中心距：118mm；最小使用质量：5550kg；标准配重(前/后)：540/480kg；最小使用比质量：47.15kg/kW；挡位数（前进/倒退）：16/8；主变速挡位数：4；副变速挡位数：（2+1）×2；最高设计理论速度： 31.50km/h；发动机与主离合器联接方式：直联；发动机型号：LR6A3LR22/1177；发动机结构型式：直列、直喷、四冲程；发动机生产厂：一拖（洛阳）柴油机有限公司；发动机进气方式：增压中冷；发动机气缸数：6；发动机标定功率：117.7kW；发动机额定净功率：117.7kW；发动机标定转速：2200r/min；发动机冷却方式：水冷；驾驶员座椅型号：CPCY-1-252106；转向系型式：全液压；转向系转向操纵机构：方向盘；转向系转向机构型式：前轮转向；传动系箱体数量、变速箱（器）型式：箱体数量：2 个；主变速位置和换挡方式：主变速位置:在第1箱体中；副变速换挡方式：机械有级挡；轮胎型号(前轮/后轮)：14.9-26/18.4-38；轮胎数量(前轮/后轮)：2/2个；液压悬挂系统型式：分置式；悬挂装置型式：后置三点悬挂；悬挂装置类别：3类；工作装置液压油泵型号：CBT-F432；液压输出组数：3；工作装置安全阀全开压力：18.0±0.5MPa；动力输出轴花键数目：8；动力输出轴标准转速：760/850r/min。 | 117.7 | 购机补贴(通用类) | 2026-06-29 | 河北省
3935 | 轮式拖拉机 | 160-180马力四轮驱动拖拉机 | 江苏沃得农业机械股份有限公司（原：江苏沃得农业机械有限公司） | 轮式拖拉机 | WD1604 |  | 功率:160马力;驱动方式:四轮驱动:是 ;最小使用比质量:44.58kg/kW; | 标定功率：160马力（117.7/118/117.6kW）；驱动方式：四轮驱动；最小使用比质量（kg/kW）：44.58；配套发动机型号：：一拖LR6M3LR23/1177/潍柴WP6G160E310A/广西玉柴YC6J190-T301（国Ⅲ排放标准）、标定转速(r/min)：2300、外廓尺寸（长×宽×高）（mm）：4920×2300×2940（至驾驶室顶）；轴距（mm）：2690，最小使用质量(kg)：5260；发动机与离合器联接方式：直联；轮胎型号（前轮/后轮）：14.9-26/18.4-38。 | 118 | 购机补贴(通用类) | 2022-12-31 | 江苏省
3936 | 轮式拖拉机 | 160-180马力四轮驱动拖拉机 | 江苏悦达智能农业装备有限公司 | 轮式拖拉机 | YGX1604-1 |  | 功率:160马力;驱动方式:四轮驱动:是 ;最小使用比质量:44.05kg/kW; | 发动功率：117.7千瓦（160马力）；国三排放；四轮驱动；前进/倒退16/8；简易驾驶室；最小使用质量：5185kg；最小使用比质量（kg/kW）：44.05；外廓尺寸(长×宽×高)mm：4642×2250×3070；轴距或履带接地长mm：2600；常用轮距(前轮/后轮)或轨距mm：1750/1780；最小离地间隙及部位mm：465(前桥)。 | 117.7 | 购机补贴(通用类) | 2025-12-30 | 江苏省
3937 | 轮式拖拉机 | 160-180马力四轮驱动拖拉机 | 江苏悦达智能农业装备有限公司 | 轮式拖拉机 | YH1604 |  | 功率:160马力;驱动方式:四轮驱动:是 ;最小使用比质量:45.93kg/kW; | 发动机功率：118千瓦（160马力）；国三排放；四轮驱动；整机最小使用质量kg5420，最小使用比质量（kg/kW）：45.93；前进/倒退/爬行16/8/0；整机外廓尺寸(长×宽×高)mm5145×2345×3075(至空滤器顶)；整机轴距或履带接地长mm2657；整机常用轮距(前轮/后轮)或轨距mm1792/1835；整机最小离地间隙mm465； | 118 | 购机补贴(通用类) | 2022-12-31 | 江苏省
3938 | 轮式拖拉机 | 160-180马力四轮驱动拖拉机 | 山东福尔沃农业装备股份有限公司 | 农业轮式拖拉机 | FB1604-F |  | 功率:160马力;驱动方式:四轮驱动:是 ;最小使用比质量:46.61kg/kW; | 整机型号、名称 / FB1604-F 农业轮式拖拉机 整机型式 / 轮式 整机机架型式 / 无架 整机驱动型式 / 四驱 整机用途 / 一般用途 整机外廓尺寸(长×宽×高及部位) mm 5350×2330×3030（至驾驶室顶） 轴距或履带接地长 mm 2650 常用轮距(前轮/后轮)或轨距 mm 1810/1830 轮距(前轮/后轮)或轨距 mm 1810、1910、2320/1830～2190 最小离地间隙及部位 mm 475 （前桥下沿） 变速箱前端面至后驱动轴轴心线的水平距离 mm 1346 变速箱齿轮副轴孔中心距 mm 118±0.044 最小使用质量 kg 5500 标准配重(前/后) kg 780/240 最小使用比质量 kg/kW / 挡位数（前进/倒退） / 16/8 主变速挡位数 / 4 副变速挡位数 / （2+1）×2 最高设计理论速度 km/h 31.68 发动机标定功率（kw）: 118 | 118 | 购机补贴(通用类) | 2024-12-30 | 山东省
3939 | 轮式拖拉机 | 160-180马力四轮驱动拖拉机 | 山东华沃机械科技有限公司 | 轮式拖拉机 | HWH1604-C |  | 功率:160马力;驱动方式:四轮驱动:是 ;最小使用比质量:43.5kg/kW; | 功率:117.6kW（160马力）；驱动方式:四轮驱动；最小使用质量：5120kg；最小使用比质量43.5kg/kW | 117.6 | 购机补贴(通用类) | 2026-04-01 | 山东省
3940 | 轮式拖拉机 | 160-180马力四轮驱动拖拉机 | 山东巨明机械有限公司 | 轮式拖拉机 | JM1654 |  | 功率:165马力;驱动方式:四轮驱动:是 ;最小使用比质量:47.21kg/kW; | 发动机标定功率：122kW；型式：四轮驱动；外廓尺寸（长×宽×高）：5300×2250×3110mm；轴距：2750mm；最小使用质量：5760kg；最大配重（前/后）：570/720kg；档位数（前进/倒退/爬行）：16/8/0；变速箱型式：4×（2+1）×2组成式；安全驾驶室。 | 122 | 购机补贴(通用类) | 2021-12-31 | 山东省
3941 | 轮式拖拉机 | 160-180马力四轮驱动拖拉机 | 山东瑞泽重工有限公司 | 轮式拖拉机 | RZ1604-F |  | 功率:160马力;驱动方式:四轮驱动:是 ;最小使用比质量:45.62kg/kW; | 功率：117.7kW；驱动方式：四轮驱动 最小使用比质量：45.62 | 117.7 | 购机补贴(通用类) | 2021-12-31 | 山东省
3942 | 轮式拖拉机 | 160-180马力四轮驱动拖拉机 | 山东萨丁重工有限公司 | 轮式拖拉机 | SD1604 |  | 功率:160马力;驱动方式:四轮驱动:是 ;最小使用比质量:45.34kg/kW; | 整机型式：轮式；整机机架型式：无架；整机驱动型式：四轮驱动；整机用途：一般用途；外廓尺寸(长×宽×高)：5180x2300x3000mm；轴距或履带接地长：2680mm；常用轮距(前轮/后轮)或轨距：1750/1770mm；整机最小离地间隙：330mm；最小使用质量：5350kg；整机标准配重(前/后)：300/360kg ；整机最小使用比质量：45.34kg/kW；档位数(前进/倒退)：16+8；整机发动机与主离合器联接方式：直联。 | 118 | 购机补贴(通用类) | 2021-12-31 | 山东省
3943 | 轮式拖拉机 | 160-180马力四轮驱动拖拉机 | 山东萨丁重工有限公司 | 轮式拖拉机 | SD1654 |  | 功率:165马力;驱动方式:四轮驱动:是 ;最小使用比质量:55.37kg/kW; | 整机型式：轮式；整机机架型式：无架；整机驱动型式：四轮驱动；整机用途：一般用途；外廓尺寸(长×宽×高)：（双排轮）：5430x3540x3090mm/（单排轮）：5430x2350x3090mm；轴距或履带接地长：2740mm；常用轮距(前轮/后轮)或轨距：1970/1805；整机最小离地间隙：320mm；最小使用质量：双排轮：7100kg/单排轮：6755kg；整机标准配重(前/后)：780/480kg ；整机最小使用比质量：58.19/55.37kg/kW；档位数(前进/倒退)：16+16；整机发动机与主离合器联接方式：直联。 | 122 | 购机补贴(通用类) | 2021-12-31 | 山东省
3944 | 轮式拖拉机 | 160-180马力四轮驱动拖拉机 | 山东山拖凯泰农业装备有限公司 | 轮式拖拉机 | 山拖1604 |  | 功率:160马力;驱动方式:四轮驱动:是 ;最小使用比质量:46.56kg/kW; | 外廓尺寸(长×宽×高):5205×2340×3350MM；驱动型式:四轮驱动；轴距:2673MM；轮距(前轮/后轮):1720、1815、1960、2000、2100/1660-2300MM；常用轮距(前轮/后轮)：1815/1850mm；轮距（前轮/后轮）调整方式：有级可调/无级可调；最小离地间隙:460MM/前桥；最小使用质量:5494KG；最大配重质量(前/后):588/480KG；档位数(前进/倒退/爬行):16/8/12；发动机与离合器联结方式:直联式；动力输出轴功率:100.3KW；最大牵引力:28.7KN；发动机标定功率：118KW；轮胎型号（前轮/后轮）：14.9-26/18.4-38；1、发动机型号:WP6G160E330 ；生产厂家:潍柴（潍坊）中型柴油机有限公司，功率:118KW型式核准证书号:CN FC G3 0583 02 0024；发动机排放标准：国Ⅲ； 2、发动机型号:LR6M3LU22/1177E；生产厂家:一拖（洛阳）柴油机有限公司，功率:117.7KW型式核准证书号:CN FC G3 0669 03 0045； 发动机排放标准：国Ⅲ | 118 | 购机补贴(通用类) | 2021-12-31 | 山东省
3945 | 轮式拖拉机 | 160-180马力四轮驱动拖拉机 | 山东盛禾重工有限公司 | 轮式拖拉机 | H1604-C |  | 功率:160马力;驱动方式:四轮驱动:是 ;最小使用比质量:51.27kg/kW; | 160马力轮式拖拉机，四轮驱动，配套动力型号：SC7H160G3;制造商：上海柴油机股份有限公司；气缸数：6；标定功率:118kW;标定转速2200r/min；排放标准：GB 20891-2014《非道路移动机械用柴油机排气污染物排放限值及测量方法（中国第三、四阶段）》第三阶段，最小使用比质量51.27kg/kW K值37.81 kg/ps最小使用质量：6050kg。 | 118 | 购机补贴(通用类) | 2025-12-30 | 山东省
3946 | 轮式拖拉机 | 160-180马力四轮驱动拖拉机 | 山东时风（集团）有限责任公司 | 轮式拖拉机 | SF1604F |  | 功率:160马力;驱动方式:四轮驱动:是 ;最小使用比质量:43.73kg/kW; | 玉柴160国Ⅲ、16F+8R、爬行挡、前轮14.9-26/后轮18.4-38、强压升降，双速输出540/1000、三路阀、驾驶室、新机罩、进口原装LUK离合器、加大塑料油箱、加强型滑动可调后桥、165A电瓶、加强悬挂、前后配重。 | 118 | 购机补贴(通用类) | 2022-12-31 | 山东省
3947 | 轮式拖拉机 | 160-180马力四轮驱动拖拉机 | 山东双力现代农业装备有限公司 | 轮式拖拉机 | SL1604 |  | 功率:160马力;驱动方式:四轮驱动:是 ;最小使用比质量:45.62kg/kW; | 驱动型式：四轮驱动；配套功率：160马力；外廓尺寸（长×宽×高）mm：5090×2370×3040；轴距mm：2560；最小使用质量kg：5370；挡位数（前进/倒退/爬行）：16/8/0；主变速挡位数：4；副变速挡位数：（2+1）×2；翻倾防护装置型式：简易驾驶室；转向系型式：全液压转向；动力输出轴转速：540/1000 r/min。 | 117.7 | 购机补贴(通用类) | 2021-12-31 | 山东省
3948 | 轮式拖拉机 | 160-180马力四轮驱动拖拉机 | 山东双力现代农业装备有限公司 | 轮式拖拉机 | SLF1604 |  | 功率:160马力;驱动方式:四轮驱动:是 ;最小使用比质量:43.6kg/kW; | 驱动型式：四轮驱动；配套功率：160马力；外廓尺寸（长×宽×高及部位）mm：5050×2180×2950（驾驶室顶部）；轴距：2520mm；最小使用质量：5132kg；挡位数（前进/倒退）：16/8；主变速挡位数：4；副变速挡位数：（2+1）×2；翻倾防护装置（驾驶室或安全框架）：简易驾驶室；转向系型式：全液压；动力输出轴标准转速：760/850 r/min。 | 117.7 | 购机补贴(通用类) | 2026-04-01 | 山东省
3949 | 轮式拖拉机 | 160-180马力四轮驱动拖拉机 | 山东潍坊鲁中拖拉机有限公司 | 轮式拖拉机 | LZ1604-A |  | 功率:160马力;驱动方式:四轮驱动:是 ;最小使用比质量:44.07kg/kW; | 发动机标定功率：160马力，驱动方式：四轮驱动，最小使用质量（单胎/双胎）：5200kg/5800kg，最小使用比质量（单胎/双胎）kg/kw：44.07/49.15，外廓尺寸(长×宽×高)：5270*2170*3010/5270*3330*3010；轴距或履带接地长：2630； 常用轮距(前轮/后轮)或轨距：1770/1700；（选装1770/2280）；标准配重(前/后)：540/480；档位数(前进/倒退/爬行)：16/8/0； 主变速档位数*副变速档位数/其他档位数：4*(2+1)*2/0；发动机与离合器联接方式：直联式； 起动方式：电启动；翻倾防护装置（驾驶室或安全框架）：简易驾驶室；转向系型式：全液压；传动系变速箱型式：机械平面组成式；主变速箱换档方式：机械有级挡；副变速箱换档方式：机械有级挡；轮胎型号(前轮/后轮)：14.9-28/18.4-38；选装：（14.9-26、14.9-24、14.9R28、420/85R28）/（18.4-34、16.9-34、18.4R38、520/85R38）；排放阶段：国三 | 118 | 购机补贴(通用类) | 2025-09-29 | 山东省
3950 | 轮式拖拉机 | 160-180马力四轮驱动拖拉机 | 山东潍坊鲁中拖拉机有限公司 | 轮式拖拉机 | LZ1604-F1 |  | 功率:160马力;驱动方式:四轮驱动:是 ;最小使用比质量:43.90kg/kW; | 发动机标定功率：160马力，驱动方式：四轮驱动，最小使用质量：5180kg，最小使用比质量(kg/kw)：43.90，外廓尺寸(长×宽×高)：5200*2030*2920；轴距或履带接地长：2590；常用轮距(前轮/后轮)或轨距：1600/1600；标准配重(前/后)：540/320；档位数(前进/倒退/爬行)：16/8/0；主变速档位数*副变速档位数/其他档位数：4*(2+1)*2/0；发动机与离合器联接方式：直联式；起动方式：电启动；翻倾防护装置（驾驶室或安全框架）：驾驶室；转向系型式：全液压；传动系变速箱型式：机械平面组成式；主变速箱换档方式：机械有级挡；副变速箱换档方式：机械有级挡；轮胎型号(前轮/后轮)：12.4-24/16.9-34；（选装：11.2-24/14.9-30)；排放阶段：国三 | 118 | 购机补贴(通用类) | 2025-12-30 | 山东省
3951 | 轮式拖拉机 | 160-180马力四轮驱动拖拉机 | 山东一拖农业装备有限公司 | 轮式拖拉机 | 1604-F |  | 功率:160马力;驱动方式:四轮驱动:是 ;最小使用比质量:43.64kg/kW; | 整机型式：轮式；整机机架型式:无架;整机驱动型式:四驱;整机用途:一般用途;整机外廓尺寸(长×宽×高及部位):5020×2125×2810mm（驾驶室顶部）;轴距或履带接地长:2620mm;常用轮距(前轮/后轮)或轨距:1630/1670mm;轮距(前轮/后轮)或轨距:1630、1750、1850、1950/1620-2420mm;最小离地间隙及部位:390mm(前桥放油螺塞);离合器壳体前端面至后驱动轴轴心线的水平距离:1315mm;变速箱齿轮副轴孔中心距:118mm;最小使用质量:5150kg;标准配重(前/后):440kg/180kg;最小使用比质量：43.64kg/kw;挡位数（前进/倒退）:16/8;主变速挡位数:4;副变速挡位数:(2+1)×2;最高设计理论速度:33.7km/h;发动机与主离合器联接方式:直联;翻倾防护装置（驾驶室或安全框架）型号:2604S.45.001;翻倾防护装置（驾驶室或安全框架）型式:简易驾驶室;翻倾防护装置（驾驶室或安全框架）生产厂:潍坊中远重工科技有限公司；发动机型号：WP6G160E330；发动机结构型式：直列、直喷、水冷、四冲程；发动机生产厂：潍柴（潍坊）中型柴油机有限公司；发动机进气方式：增压中冷；发动机气缸数：6；发动机标定功率：118kW；发动机额定净功率：118kW；发动机标定转速：2200r/min；发动机冷却方式：水冷；排放阶段：第三阶段;空气滤清器型号:KLQ518D;空气滤清器型式:干式;排气管消声腔外形尺寸（长×宽×厚或直径×长）600×290×120mm;排气管消声腔质量:16kg;驾驶员座椅型号:SMT-CS06-1;驾驶员座椅生产厂:潍坊舒美特机械有限公司;安全带型号:DC-1000-006;安全带生产厂:常州市东晨车辆部件有限公司;转向系型式:全液压;转向系转向操纵机构:方向盘;转向系转向机构型式:前轮转向;传动系箱体数量：2个；变速箱（器）型式：机械平面组成式；主变速位置：在第1箱体中；主变速换挡方式：机械有级档；副变速换挡方式：机械有级档；轮胎型号(前轮/后轮)：12.4-24/16.9-34；轮胎数量(前轮/后轮)：2/2个;液压悬挂系统型式:分置式;悬挂装置型式:后置三点悬挂;悬挂装置类别:3类;工作装置液压油泵型号:CBT-F430;液压输出组数:2组;工作装置安全阀全开压力:17. | 118 | 购机补贴(通用类) | 2026-04-01 | 山东省
3952 | 轮式拖拉机 | 160-180马力四轮驱动拖拉机 | 山汽重工（山东）有限公司 | 轮式拖拉机 | LG1604 |  | 功率:160马力;驱动方式:四轮驱动:是 ;最小使用比质量:44.69kg/kW; | 整机外廓尺寸(长×宽×高及部位)(mm)： 4780×2280×3000（驾驶室顶部）；驱动型式：四轮驱动；功率(kW)： 117.7kW; 发动机型号及制造商：LR6A3LR22/1177,一拖（洛阳）柴油机有限公司；排放标准：第三阶段。轴距(mm)：2550; 最小使用质量(kg)：5260;标准配重(前/后)(kg)：400/160; 档位数：16/8;是否有驾驶室或安全架：有驾驶室。 | 117.7 | 购机补贴(通用类) | 2026-06-29 | 山东省
3953 | 轮式拖拉机 | 160-180马力四轮驱动拖拉机 | 泰安泰山国泰拖拉机制造有限公司 | 轮式拖拉机 | GT1604-1 |  | 功率:160马力;驱动方式:四轮驱动:是 ;最小使用比质量:45kg/kW; | 结构尺寸（长*宽*高及部位mm）：4880×2165×3030（驾驶室顶），驱动型式：四驱 ，标定功率（kw)：117.7，发动机商标或品牌：东方红，发动机型号：LR4M3LR22/1177,轴距（mm）：2350，最小使用质量（kg）：5300，配重（kg）(前/后)：350/336，档位数（前进/倒退）：16/8，变速箱（器）型式：机械平面组成式，机架型式：无架 | 117.7 | 购机补贴(通用类) | 2026-04-01 | 山东省
3954 | 轮式拖拉机 | 160-180马力四轮驱动拖拉机 | 泰安泰山国泰拖拉机制造有限公司 | 轮式拖拉机 | GT1604-3 |  | 功率:160马力;驱动方式:四轮驱动:是 ;最小使用比质量:46.4kg/kW; | 结构尺寸（长*宽*高及部位mm）：5320×2300×3030（驾驶室顶），驱动型式：四驱 ，标定功率（kw)：117.7，发动机商标或品牌：东方红，发动机型号：LR6M3LR22/1177；选装发动机商标或品牌：潍柴、玉柴、上柴，发动机型号：WP6G160E330、YC6J190-T302、SC7H160G3;轴距（mm）：2610，最小使用质量（kg）：5460，配重（kg）(前/后)：400/416，档位数（前进/倒退）：16/8，变速箱（器）型式：机械平面组成式，机架型式：无架 | 117.7 | 购机补贴(通用类) | 2026-04-01 | 山东省
3955 | 轮式拖拉机 | 160-180马力四轮驱动拖拉机 | 特拉克（潍坊）农业装备有限公司 | 轮式拖拉机 | TK1604A |  | 功率:160马力;驱动方式:四轮驱动:是 ;最小使用比质量:43.64kg/kW; | 变更后：更换加大柴油箱，质量增加：127kg，加装发动机加强板，质量增加：65kg，换装加强型壳体，质量增加：38kg，最小使用质量：5150；最小使用比质量变更为：43.64kg/kW。外廓尺寸(长×宽×高)：4950×2200×3000；轴距或履带接地长：2600；常用轮距(前轮/后轮)或轨距：1660/1660；轮距(前轮/后轮)调整方式：有机可调/无级可调；标准配重(前/后)：300/170；档位数(前进/倒退/爬行)：16/8/0 ；主变速档位数*副变速档位数/其他档位数：4/2F+1R/2；发动机与离合器联接方式：直连；起动方式：电启动；翻倾防护装置（驾驶室或安全框架）：型号TK1604.45.001型式封闭驾驶室认证证书编号或检验报告编号WJ2019DFH012；前照灯型号：VK-003/VK-004；转向系型式：全液压转向；行车制动系型式：湿式、盘式、静液压操纵；驻车制动系型式：湿式、机械操纵；前驱动桥型式：旱地型；离合器型式：独立操纵双作用离合器；传动系动力输出轴离合器型式：独立操纵双作用离合器；传动系变速箱型式：4×（2+1）×2组成式；主变速箱换档方式：啮合套换挡；副变速箱换档方式：啮合套换挡；轮胎型号(前轮/后轮)：14.9-26/18.4-38。配套动力型号：WP6G160E330；制造商：潍柴(潍坊）中型柴油机有限公司；气缸数：6；标定功率(kW)：118；标定转速（r/min）：2200；排放标准：第三阶段。功率：160马力；驱动方式：四轮驱动； | 118 | 购机补贴(通用类) | 2023-12-31 | 山东省
3956 | 轮式拖拉机 | 160-180马力四轮驱动拖拉机 | 潍柴雷沃重工股份有限公司 | 轮式拖拉机 | M1604-5XS1 |  | 功率:160马力;驱动方式:四轮驱动:是 ;最小使用比质量:43.79kg/kW; | 驱动方式：四轮驱动；功率（kw）：117.6KW | 117.6 | 购机补贴(通用类) | 2026-04-01 | 山东省
3957 | 轮式拖拉机 | 160-180马力四轮驱动拖拉机 | 潍柴雷沃重工股份有限公司 | 轮式拖拉机 | M1604-D |  | 功率:160马力;驱动方式:四轮驱动:是 ;最小使用比质量:44.64kg/kW; | 驱动方式：四轮驱动；功率（kw）：117.6KW | 117.6 | 购机补贴(通用类) | 2021-12-31 | 山东省
3958 | 轮式拖拉机 | 160-180马力四轮驱动拖拉机 | 潍柴雷沃重工股份有限公司 | 轮式拖拉机 | M1604-Q |  | 功率:160马力;驱动方式:四轮驱动:是 ;最小使用比质量:45.92kg/kW; | 驱动方式：四轮驱动；功率（kw）：117.6kw | 117.6 | 购机补贴(通用类) | 2021-12-31 | 山东省
3959 | 轮式拖拉机 | 160-180马力四轮驱动拖拉机 | 潍柴雷沃重工股份有限公司 | 轮式拖拉机 | M1604-R |  | 功率:160马力;驱动方式:四轮驱动:是 ;最小使用比质量:52.30kg/kW; | 驱动方式：四轮驱动；功率（kw）：117.6KW | 117.6 | 购机补贴(通用类) | 2021-12-31 | 山东省
3960 | 轮式拖拉机 | 160-180马力四轮驱动拖拉机 | 潍柴雷沃重工股份有限公司 | 轮式拖拉机 | M1654-G |  | 功率:165马力;驱动方式:四轮驱动:是 ;最小使用比质量:64.30kg/kW; | 驱动方式：四轮驱动；功率（kw）：121.3KW | 121.3 | 购机补贴(通用类) | 2024-12-30 | 山东省
3961 | 轮式拖拉机 | 160-180马力四轮驱动拖拉机 | 潍坊百丰农机制造有限公司 | 轮式拖拉机 | 1604-D |  | 功率:160马力;驱动方式:四轮驱动:是 ;最小使用比质量:43.6kg/kW; | 整机外廓尺寸(mm)：5020×2125×2810（驾驶室顶部）；整机驱动型式：四轮驱动；标定功率（kw）:118 kW; 发动机型号及制造商：WP6G160E330,潍柴（潍坊）中型柴油机有限公司；排放标准：第三阶段。轴距(mm)：2620; 最小使用质量(kg)：5145 ; 标准配重 (kg)(前/后) ：440/180; 档位数：16/8；是否有驾驶室或安全架： 简易驾驶室。 | 118 | 购机补贴(通用类) | 2026-04-01 | 山东省
3962 | 轮式拖拉机 | 160-180马力四轮驱动拖拉机 | 潍坊百丰农机制造有限公司 | 轮式拖拉机 | 1604-F |  | 功率:160马力;驱动方式:四轮驱动:是 ;最小使用比质量:43.6kg/kW; | 整机外廓尺寸(mm)：5120×2350×2920（驾驶室顶部）；整机驱动型式：四轮驱动；标定功率（kw）: 118 kW; 发动机型号及制造商： WP6G160E330,潍柴（潍坊）中型柴油机有限公司；排放标准：第三阶段。轴距(mm)： 2630 ; 最小使用质量(kg):5145 ; 标准配重 (kg)(前/后) ：440/240; 档位数：16/8；是否有驾驶室或安全架：简易驾驶室。 | 118 | 购机补贴(通用类) | 2026-04-01 | 山东省
3963 | 轮式拖拉机 | 160-180马力四轮驱动拖拉机 | 潍坊百利拖拉机有限公司 | 轮式拖拉机 | 悍沃1604 |  | 功率:160马力;驱动方式:四轮驱动:是 ;最小使用比质量:45.76kg/kW; | 整机外廓尺寸（长×宽×高）：5230×2300×2995mm；轴距：2670mm；整机型式：4×4四轮驱动；配重（最大）：前660kg/后720kg；发动机标定功率：118kW；轮胎型号：前轮14.9-26/后轮18.4-38；最小使用质量：5400kg。 | 118 | 购机补贴(通用类) | 2022-12-31 | 山东省
3964 | 轮式拖拉机 | 160-180马力四轮驱动拖拉机 | 潍坊百利拖拉机有限公司 | 轮式拖拉机 | 悍沃1654 |  | 功率:165马力;驱动方式:四轮驱动:是 ;最小使用比质量:55.25kg/kW; | 整机外廓尺寸（长×宽×高）：5300×2300（2080-2880选配后双轮3500）×3100mm；轴距：2800mm；整机型式：4×4四轮驱动；配重（最大）：前900kg/后720kg；发动机标定功率：122kW；轮胎型号：前轮18.4-26/后轮20.8-42；最小使用质量：6740kg（选配后双轮7540kg）。 | 122 | 购机补贴(通用类) | 2021-12-31 | 山东省
3965 | 轮式拖拉机 | 160-180马力四轮驱动拖拉机 | 潍坊昊鹏农业装备有限公司 | 轮式拖拉机 | 昊鹏1604 |  | 功率:160马力;驱动方式:四轮驱动:是 ;最小使用比质量:56.61kg/kW; | 功率：160马力，驱动方式：四轮驱动，最小使用质量(Kg)：6680，最小使用比质量(kg/kW):56.61，外廓尺寸(长×宽×高mm):5400×2300×3250，轴距（mm）：2850，常用轮距（前轮/后轮mm）：1970/1750， | 118 | 购机补贴(通用类) | 2021-12-31 | 山东省
3966 | 轮式拖拉机 | 160-180马力四轮驱动拖拉机 | 潍坊华博农业装备有限公司 | 轮式拖拉机 | 华博1604 |  | 功率:160马力;驱动方式:四轮驱动:是 ;最小使用比质量:46.61kg/kW; | 功率：160马力；驱动方式：四轮驱动；最小使用比质量：46.61 | 118 | 购机补贴(通用类) | 2021-12-31 | 山东省
3967 | 轮式拖拉机 | 160-180马力四轮驱动拖拉机 | 潍坊华夏拖拉机制造有限公司 | 轮式拖拉机 | XTC1604 |  | 功率:160马力;驱动方式:四轮驱动:是 ;最小使用比质量:46.19kg/kW; | 功率：160马力；驱动型式：四轮驱动；最小使用比质量：46.19 | 118 | 购机补贴(通用类) | 2026-06-29 | 山东省
3968 | 轮式拖拉机 | 160-180马力四轮驱动拖拉机 | 潍坊华夏拖拉机制造有限公司 | 轮式拖拉机 | XTC1604-1 |  | 功率:160马力;驱动方式:四轮驱动:是 ;最小使用比质量:45.08kg/kW; | 功率：160马力；驱动型式：四轮驱动；最小使用比质量：45.08 | 118 | 购机补贴(通用类) | 2026-06-29 | 山东省
3969 | 轮式拖拉机 | 160-180马力四轮驱动拖拉机 | 潍坊华夏拖拉机制造有限公司 | 轮式拖拉机 | 华夏1604 |  | 功率:160马力;驱动方式:四轮驱动:是 ;最小使用比质量:44.92kg/kW; | 功率：160马力；驱动方式：四轮驱动；最小使用比质量：44.92 | 118 | 购机补贴(通用类) | 2022-12-31 | 山东省
3970 | 轮式拖拉机 | 160-180马力四轮驱动拖拉机 | 潍坊市盛尔特机械科技有限公司 | 轮式拖拉机 | GF1604 |  | 功率:160马力;驱动方式:四轮驱动:是 ;最小使用比质量:51.87kg/kW; | 标定功率：117.6kw；最小使用质量:6100kg；驱动方式：四轮驱动；最小使用比质量（kg/kW）：51.87； | 117.6 | 购机补贴(通用类) | 2026-06-29 | 山东省
3971 | 轮式拖拉机 | 160-180马力四轮驱动拖拉机 | 徐州凯尔农业装备股份有限公司 | 轮式拖拉机 | KAT1604-A |  | 功率:160马力;驱动方式:四轮驱动:是 ;最小使用比质量:60.17kg/kW; | 功率(马力):160马力;驱动方式:四轮驱动 ;动力换挡、动力换向:否 ;配置单胎最小使用质量:7100kg;配置单胎最小使用比质量（kg/kw)：60.17；发动机型号:WP6G160E330；发动机生产厂:潍柴(潍坊)中型柴油机有限公司；气缸数:6缸；发动机标定功率:118kW；标定转速(r/min):2200；排放阶段:国Ⅲ。选配:发动机型号:SC8DK190G3；发动机生产厂:上海柴油机股份有限公司；气缸数:6缸；发动机标定功率:118kW；标定转速(r/min):2200；排放阶段:国Ⅲ。整机外廓尺寸(长×宽×高)mm:5675×2385×3100(双胎:宽3530)；整机轴距或履带接地长mm:2880；整机常用轮距(前轮/后轮)或轨距mm:1888/1856；整机轮距(前轮/后轮)调整方式:有级可调；整机最小使用质量kg:7100；整机标准配重(前/后)kg:600/0；整机档位数前进/倒退/爬行:16/4/0；整机档位数主变速/副变速/梭行档:4+1/4/0；整机发动机与离合器联接方式:直联式；整机起动方式:电启动；翻倾防护装置(驾驶室或安全框架)型号:2804.10.3A；翻倾防护装置(驾驶室或安全框架)型式:简易驾驶室；前照灯型号:120(12V/24V)；转向系型式:全液压前轮转向；行车制动系型式:钳盘式；驻车制动系型式:钳盘式；传动系前驱动桥型式:旱地型；传动系离合器型式:单片单作用； 传动系变速箱型式:4×(4+1)挡,机械式；传动系主变速箱换档方式:主变速同步器换挡；传动系副变速箱换档方式:副变速啮合套换档；行走系轮胎型号(前轮/后轮):14.9-28/18.4-38 | 118 | 购机补贴(通用类) | 2021-12-31 | 江苏省
3972 | 轮式拖拉机 | 160-180马力四轮驱动拖拉机 | 徐州凯尔农业装备股份有限公司 | 轮式拖拉机 | KAT1604-B |  | 功率:160马力;驱动方式:四轮驱动:是 ;最小使用比质量:59.58kg/kW; | 功率(马力):160马力;驱动方式:四轮驱动 ;动力换挡、动力换向:否 ;配置单胎最小使用质量:7030kg;配置单胎最小使用比质量（kg/kw)：59.58；发动机型号:WP6G160E330；发动机生产厂:潍柴(潍坊)中型柴油机有限公司；气缸数:6缸；发动机标定功率:118kW；标定转速(r/min):2200；排放阶段:国Ⅲ。选配:发动机型号:SC8DK190G3；发动机生产厂:上海柴油机股份有限公司；气缸数:6缸；发动机标定功率:118kW；标定转速(r/min):2200；排放阶段:国Ⅲ 。整机外廓尺寸(长×宽×高)mm:5470×2325(后桥:2385,双胎:3530)×3070(含空调3250)；整机轴距或履带接地长mm:2780；整机常用轮距(前轮/后轮)或轨距mm:1808/1860；整机轮距(前轮/后轮)调整方式:有级可调；整机最小使用质量kg:7030；整机标准配重(前/后)kg:500/0；整机档位数前进/倒退/爬行:16F/4R/0；整机档位数主变速/副变速/梭行档:4+1/4/0；整机发动机与离合器联接方式:直联式；整机起动方式:电启动；翻倾防护装置(驾驶室或安全框架)型号:2804.10.3A；翻倾防护装置(驾驶室或安全框架)型式:简易驾驶室；前照灯型号:120(12V/24V)；转向系型式:全液压前轮转向；行车制动系型式:；钳盘式；驻车制动系型式:钳盘式；传动系前驱动桥型式:旱地型；传动系离合器型式:双片双作用；传动系动力输出轴离合器型式:/；传动系变速箱型式:4×(4+1)挡,机械式；传动系主变速箱换档方式:主变速同步器换挡；传动系副变速箱换档方式:副变速啮合套换档；行走系轮胎型号(前轮/后轮):14.9-26/18.4-38 | 118 | 购机补贴(通用类) | 2021-12-31 | 江苏省
3973 | 轮式拖拉机 | 160-180马力四轮驱动拖拉机 | 徐州凯尔农业装备股份有限公司 | 轮式拖拉机 | KAT1604-C |  | 功率:160马力;驱动方式:四轮驱动:是 ;最小使用比质量:53.81kg/kW; | 功率(马力):160马力;驱动方式:四轮驱动 ;动力换挡、动力换向:否 ;配置单胎最小使用质量:6350kg;配置单胎最小使用比质量（kg/kw)：53.81；发动机型号：WP6G160E330；制造商：潍柴（潍坊）中型柴油机有限公司；气缸数：6缸；功率：118kW；标定转速：2200r/min；排放阶段：国Ⅲ 。整机外廓尺寸(长×宽×高) mm ：5380×2300×3070（含空调3250）； 整机轴距或履带接地长 mm ：2688 ；整机常用轮距(前轮/后轮)或轨距 mm： 1874/1830 ；整机轮距(前轮/后轮)调整方式 ： 有级可调 ；整机最小使用质量 kg：6350；整机标准配重(前/后) kg ：500/0；整机档位数 前进/倒退/爬行 ：16/4/0 选装：16/4/16；整机档位数 主变速/副变速/梭行档：4+1/4/0选装：4+1/4/1 ；整机发动机与离合器联接方式 ：直联式 ；整机起动方式 ：电启动；翻倾防护装置（驾驶室或安全框架）型号：2804.10.3A； 翻倾防护装置（驾驶室或安全框架）型式：简易驾驶室 ；前照灯型号 ： 120(12V/24V)；转向系型式：全液压前轮转向；行车制动系型式：；钳盘式；驻车制动系型式 ：钳盘式 ；传动系前驱动桥型式 ：旱地型 ；传动系离合器型式 ：单片双作用 ；传动系动力输出轴离合器型式：/；传动系变速箱型式 ：(4+1) ×4 或(4+1) ×4×2挡组成式，机械式 ；传动系主变速箱换档方式 ： 主变速同步器换挡 ；传动系副变速箱换档方式：副变速啮合套换档；行走系轮胎型号(前轮/后轮):14.9-28/18.4-38 | 118 | 购机补贴(通用类) | 2022-12-31 | 江苏省
3974 | 轮式拖拉机 | 160-180马力四轮驱动拖拉机 | 徐州凯尔农业装备股份有限公司 | 轮式拖拉机 | KAT1604-D |  | 功率:160马力;驱动方式:四轮驱动:是 ;最小使用比质量:53.81kg/kW; | 功率(马力):160马力;驱动方式:四轮驱动 ;动力换挡、动力换向:否 ;配置单胎最小使用质量:6350kg;配置单胎最小使用比质量（kg/kw)：53.81；发动机型号：WP6G160E330；制造商：潍柴（潍坊）中型柴油机有限公司；气缸数：6缸；功率：118kW；标定转速：2200r/min；排放阶段：国Ⅲ。整机外廓尺寸(长×宽×高) mm ：5175×2300×3070（含空调3250）； 整机轴距或履带接地长 mm ：2688 ；整机常用轮距(前轮/后轮)或轨距 mm： 1882/1830 ；整机轮距(前轮/后轮)调整方式 ： 有级可调 ；整机最小使用质量 kg： 6350；整机标准配重(前/后) kg ：500/0；整机档位数 前进/倒退/爬行 ： 16/4/0 选装16/4/16；整机档位数 主变速/副变速/梭行档：4+1/4/0选装4+1/4/1 ；整机发动机与离合器联接方式 ：直联式 ；整机起动方式 ：电启动；翻倾防护装置（驾驶室或安全框架）型号：2804.10.3A； 翻倾防护装置（驾驶室或安全框架）型式：简易驾驶室 ；前照灯型号 ： 120(12V/24V)；转向系型式：全液压前轮转向；行车制动系型式：；钳盘式；驻车制动系型式 ：钳盘式 ；传动系前驱动桥型式 ：旱地型 ；传动系离合器型式 ：单片双作用 ；传动系变速箱型式 ：(4+1) ×4 或(4+1) ×4×2挡组成式，机械式 ；传动系主变速箱换档方式 ： 主变速同步器换挡 ；传动系副变速箱换档方式：副变速啮合套换档；行走系轮胎型号(前轮/后轮):14.9-26/18.4-38 | 118 | 购机补贴(通用类) | 2022-12-31 | 江苏省
3975 | 轮式拖拉机 | 160-180马力四轮驱动拖拉机 | 徐州凯尔农业装备股份有限公司 | 轮式拖拉机 | KAT1604-D1 |  | 功率:160马力;驱动方式:四轮驱动:是 ;最小使用比质量:49.58kg/kW; | 功率(马力):160马力;驱动方式:四轮驱动 ;动力换挡、动力换向:否 ;配置单胎最小使用质量:5850kg;配置单胎最小使用比质量（kg/kw)：49.58；发动机型号：WP6G160E330 ； 发动机生产厂：潍柴（潍坊）中型柴油机有限公司 ; 气缸数：6； 发动机标定功率（kw）：118; 发动机标定转速(r/min): 2200; 排放标准：国3。外廓尺寸（长*宽*高mm）：5175×2300×3070(驾驶室顶)； 轴距(mm);2688 ； 常用轮距(前轮/后轮)(mm) :前轮1874，后轮1830；最小使用质量（kg）：5850 ； 标准配重(前/后)（kg）500/0； 挡位数（前进/倒退/爬行）： 16/4/0； 主变速档位数*副变速挡位数/其他挡位数:4+1*4/0； 发动机与主离合器联接方式： 直联式 ；翻倾防护装置（驾驶室或安全框架）型式：简易驾驶室; 转向系型式： 全液压; 传动系变速箱型式:机械空间组成式；主变速箱换挡方式: 机械有级挡; 副变速箱换挡方式:机械有级挡; 轮胎规格（前轮/后轮）：14.9-28/18.4-38 。选装配置: 动力输出轴标准转速：540/720;720/1000;720/860。 | 118 | 购机补贴(通用类) | 2026-03-29 | 江苏省
3976 | 轮式拖拉机 | 160-180马力四轮驱动拖拉机 | 徐州凯尔农业装备股份有限公司 | 轮式拖拉机 | KAT1604-F |  | 功率:160马力;驱动方式:四轮驱动:是 ;最小使用比质量:62.71kg/kW; | 功率(马力):160马力;驱动方式:四轮驱动 ;动力换挡、动力换向:否 ;配置单胎最小使用质量:7400kg;配置单胎最小使用比质量（kg/kw)：62.71；发动机型号： SC8DK190G3； 发动机生产厂： 上海柴油机股份有限公司； 气缸数：6； 发动机标定功率（kw）：118; 发动机标定转速(r/min): 2200; 排放标准：国3；外廓尺寸（长*宽*高mm）：5990×2580（双胎：宽3510）×3280（空调顶端）;轴距(mm);3080 ； 常用轮距(前轮/后轮)(mm) :1932/1952；轮距(前轮/后轮)调整方式：/；最小使用质量（kg）：7400 ;标准配重(前/后)（kg）400/0； 挡位数（前进/倒退/爬行）： 24/8/0；主变速档位数*副变速挡位数/其他挡位数:8*3+1/0；发动机与主离合器联接方式：直联式 ;翻倾防护装置（驾驶室或安全框架）型式：简易驾驶室; 转向系型式：全液压;传动系变速箱型式:机械空间组成式；主变速箱换挡方式: 机械有级挡; 副变速箱换挡方式:机械有级挡; 轮胎规格（前轮/后轮）：14.9-28/18.4-38 。 | 118 | 购机补贴(通用类) | 2025-02-27 | 江苏省
3977 | 轮式拖拉机 | 160-180马力四轮驱动拖拉机 | 英轩重工有限公司 | 轮式拖拉机 | YF1604 |  | 功率:160马力;驱动方式:四轮驱动:是 ;最小使用比质量:48.3kg/kW; | 外廓尺寸（mm）：5130mm×2320mm×3130mm；轴距（mm）：2650mm；轮距（前轮/后轮）mm：1775/1825；轮距调整方式：有级可调/不可调；最小离地间隙（mm）：460mm；最小使用质量（kg）：5700kg；标准配重质量（kg）：300kg/690kg；最小使用比质量：48.3kg/kw；档位数：16/8/0；转向方式：前轮液压转向；制动系型式：盘式、自增力、液压操纵；离合器型式：干式、单片；变速箱换挡方式：机械有级档；轮胎规格：14.9-26/18.4-38；液压悬挂装置型式：后置、三点悬挂 | 118 | 购机补贴(通用类) | 2026-06-29 | 山东省
3978 | 轮式拖拉机 | 160-180马力四轮驱动拖拉机 | 英轩重工有限公司 | 轮式拖拉机 | YJ1604 |  | 功率:160马力;驱动方式:四轮驱动:是 ;最小使用比质量:53.6kg/kW; | 外廓尺寸（mm）：5150mm×2500mm×3300mm；轴距（mm）：2700mm；轮距（前轮/后轮）mm：1990/1875；轮距调整方式：有级可调/不可调；最小离地间隙（mm）：515mm；最小使用质量（kg）：6320kg；标准配重质量（kg）：300kg/690kg；最小使用比质量：53.6kg/kw；档位数：16/8/0；转向方式：前轮液压转向；制动系型式：盘式、自增力、液压操纵；离合器型式：干式、单片；变速箱换挡方式：机械有级档；轮胎规格：420/85R28/520/85R38；液压悬挂装置型式：后置、三点悬挂 | 118 | 购机补贴(通用类) | 2026-06-29 | 山东省
3979 | 轮式拖拉机 | 160-180马力四轮驱动拖拉机 | 英轩重工有限公司 | 轮式拖拉机 | YX1604-F1 |  | 功率:160马力;驱动方式:四轮驱动:是 ;最小使用比质量:46.2kg/kW; | 外廓尺寸（mm）：5062mm×2328mm×3060mm；轴距（mm）：2700mm；轮距（前轮/后轮）mm：1762/1680；轮距调整方式：有级可调/不可调；最小离地间隙（mm）：475mm；最小使用质量（kg）：5450kg；标准配重质量（kg）：780kg/720kg；最小使用比质量：46.2kg/kw；档位数：16/8/0；转向方式：前轮液压转向；制动系型式：盘式、自增力、液压操纵；离合器型式：干式、单片；变速箱换挡方式：机械有级变速；轮胎规格：14.9-28/18.4-38；液压悬挂装置型式：后置、三点悬挂 | 118 | 购机补贴(通用类) | 2024-12-01 | 山东省
3980 | 轮式拖拉机 | 160-180马力四轮驱动拖拉机 | 英轩重工有限公司 | 轮式拖拉机 | YX1604-J |  | 功率:160马力;驱动方式:四轮驱动:是 ;最小使用比质量:52.0kg/kW; | 外廓尺寸（mm）：5275mm×2610mm×3135mm；轴距（mm）：2700mm；轮距（前轮/后轮）mm：2030/1885；轮距调整方式：有级可调/不可调；最小离地间隙（mm）：540mm；最小使用质量（kg）：6135kg；标准配重质量（kg）：1110kg/720kg；最小使用比质量：52.0kg/kw；档位数：16/8/0；转向方式：前轮液压转向；制动系型式：盘式、自增力、液压操纵；离合器型式：干式、单片；变速箱换挡方式：机械有级变速；轮胎规格：540/65R30/650/65R42；液压悬挂装置型式：后置、三点悬挂 | 118 | 购机补贴(通用类) | 2024-12-30 | 山东省
3981 | 轮式拖拉机 | 160-180马力四轮驱动动力换挡拖拉机 | 潍柴雷沃重工股份有限公司 | 轮式拖拉机 | M1604-QP |  | 功率:160马力;驱动方式:四轮驱动:是 ;最小使用比质量:43.37kg/kW;换挡方式:部分动力换挡; | 驱动方式：四轮驱动；功率（kw）：117.6KW；负载变速（动力换挡） | 117.6 | 购机补贴(通用类) | 2021-12-31 | 山东省
3982 | 轮式拖拉机 | 160-180马力四轮驱动动力换挡拖拉机 | 约翰迪尔（天津）有限公司 | 轮式拖拉机 | JD1654 |  | 功率:165马力;驱动方式:四轮驱动:是 ;最小使用比质量:58.62kg/kW;换挡方式:部分动力换挡; | 驱动轮数：四轮驱动；发动机标定功率（kW）：121 | 121 | 购机补贴(通用类) | 2024-12-30 | 天津市
3983 | 轮式拖拉机 | 180-200马力四轮驱动拖拉机 | 北京弗雷森拖拉机有限公司 | 轮式拖拉机 | FS-1804 |  | 功率:180马力;驱动方式:四轮驱动:是 ;最小使用比质量:49.36kg/kW; | 外廓尺寸(mm)：5340*2780*3170；驱动形式：四轮驱动；标定功率：132.5kW； 前后轮胎：18.4-26/20.8-38，轴距：2810mm,常用轮距（前轮/后轮）：1995/2030（mm），最小离地间隙：410mm,最小使用质量kg：6540 档位数：前进/倒退/爬行：16/16/0，主变速档位数：4，副变速档位数/其他档位数：4/（1+1） | 132.5 | 购机补贴(通用类) | 2021-12-31 | 北京市
3984 | 轮式拖拉机 | 180-200马力四轮驱动拖拉机 | 第一拖拉机股份有限公司 | 轮式拖拉机 | 1804 |  | 功率:180马力;驱动方式:四轮驱动:是 ;最小使用比质量:57.13kg/kW; | 功率：132.5kW/180马力；驱动方式：四轮驱动；最小使用质量：7570kg（后单轮）/8460kg（后双轮） | 132.5 | 购机补贴(通用类) | 2024-12-30 | 河南省
3985 | 轮式拖拉机 | 180-200马力四轮驱动拖拉机 | 第一拖拉机股份有限公司 | 轮式拖拉机 | LD1804 |  | 功率:180马力;驱动方式:四轮驱动:是 ;最小使用比质量:51.77kg/kW; | 功率：132.4kW/132.5kW/180马力；驱动方式：四轮驱动；最小使用质量：6860kg | 132.5 | 购机补贴(通用类) | 2022-12-31 | 河南省
3986 | 轮式拖拉机 | 180-200马力四轮驱动拖拉机 | 第一拖拉机股份有限公司 | 轮式拖拉机 | LN1804 |  | 功率:180马力;驱动方式:四轮驱动:是 ;最小使用比质量:44.4kg/kW; | 功率：132.4kW/180马力；驱动方式：四轮驱动;最小使用质量:5880kg | 132.4 | 购机补贴(通用类) | 2026-04-01 | 河南省
3987 | 轮式拖拉机 | 180-200马力四轮驱动拖拉机 | 广西柳工农业机械股份有限公司 | 轮式拖拉机 | LF1804 |  | 功率:180马力;驱动方式:四轮驱动:是 ;最小使用比质量:43.66kg/kW; | 整机型号、名称：LF1804型轮式拖拉机 整机型式：轮式 整机机架型式：无架 整机驱动型式：四驱 整机用途：一般用途 整机外廓尺寸(长×宽×高及部位)：5210x2210x3070（至驾驶室顶部）mm 轴距或履带接地长：2560mm 常用轮距(前轮/后轮)或轨距：1830/1760mm 轮距(前轮/后轮)或轨距：1830/（1640-2100）mm 最小离地间隙及部位：450（后牵引座底部）mm 离合器壳体前端面至后驱动轴轴心线的水平距离：1346mm 变速箱齿轮副轴孔中心距：118±0.02mm 最小使用质量：5780kg 标准配重(前/后)：680/600kg 最小使用比质量：43.66kg/kW 挡位数（前进/倒退）：16/8 主变速挡位数：4 副变速挡位数：（2+1）×2 最高设计理论速度：31.67km/h 发动机与主离合器联接方式：直联 翻倾防护装置（驾驶室或安全框架）型号：LG2104.01 翻倾防护装置（驾驶室或安全框架）型式：简易驾驶室 翻倾防护装置（驾驶室或安全框架）生产厂：潍坊中远重工科技有限公司 发动机型号：YC6J200-T301 发动机结构型式：直列、直喷、水冷、四冲程 发动机生产厂：广西玉柴机器股份有限公司 发动机进气方式：增压中冷 发动机气缸数：6 发动机标定功率：132.4kW 发动机额定净功率：132.4kW 发动机标定转速：2200r/min 发动机冷却方式：水冷 空气滤清器型号：YC-AF 空气滤清器型式：干式 排气管消声腔外形尺寸（长×宽×厚或直径×长）：Φ160×810mm 排气管消声腔质量：12.7kg 驾驶员座椅型号a：SMT1 驾驶员座椅生产厂：潍坊舒美特机械有限公司 安全带型号：FS2001 安全带生产厂：扬州福胜汽车配件厂 转向系型式：全液压 转向系转向操纵机构：方向盘 转向系转向机构型式：前轮转向 传动系箱体数量、变速箱（器）型式：箱体数量:2个、机械平面组成式 主变速位置和换挡方式：主变速位置:第1箱、机械有级挡 副变速换挡方式：机械有级挡 轮胎型号(前轮/后轮)：14.9-26/18.4-38 轮胎数量(前轮/后轮)：2/2个 液压悬挂系统型式：分置式 悬挂装置型式：后置三点悬挂 悬挂装置类别：3类 工作装置液压油泵型号：CBAd1025 液压输出组数：3 工作装置安全阀全开压力：19±0.5MPa | 132.4 | 购机补贴(通用类) | 2026-04-01 | 广西壮族自治区
3988 | 轮式拖拉机 | 180-200马力四轮驱动拖拉机 | 河北华戎装备制造有限公司 | 轮式拖拉机 | HRC1804-2 |  | 功率:180马力;驱动方式:四轮驱动:是 ;最小使用比质量:46.45kg/kW; | 整机型号、名称：HRC1804-2、轮式拖拉机；整机型式：轮式；整机机架型式：无架；整机驱动型式：四驱；整机用途：一般用途；整机外廓尺寸(长×宽×高及部位)：5235×2430×3280 (至空滤器顶)mm；轴距或履带接地长：2687mm；常用轮距(前轮/后轮)或轨距：1900/1900mm；轮距(前轮/后轮)或轨距：1780、1870、1900、1936、1966、2024、2090/1780～2300mm；最小离地间隙及部位：490（前桥底部）mm；离合器壳体前端面至后驱动轴轴心线的水平距离：1346mm；变速箱齿轮副轴孔中心距： 118mm；最小使用质量：6150kg；标准配重(前/后)：780/720kg；最小使用比质量：46.45 kgkW；挡位数（前进/倒退）：16/8；主变速挡位数：4 ；副变速挡位数：（2+1）×2；最高设计理论速度：37.06 km/h；发动机与主离合器联接方式：直联；发动机型号：LR6M3LR22/1324；发动机结构型式：直列、直喷、四冲程；发动机生产厂：一拖（洛阳）柴油机有限公司；发动机进气方式：增压中冷；发动机气缸数：6 ；发动机标定功率：132.4kW；发动机额定净功率：132.4 kW；发动机标定转速：2200 r/min；发动机冷却方式：水冷；驾驶员座椅型号：CPCY-1-252106；转向系型式：全液压；转向系转向操纵机构：方向盘；转向系转向机构型式：前轮转向；传动系箱体数量、变速箱（器）型式：箱体数量： 2 个；主变速位置和换挡方式：主变速位置:在第1箱体中；副变速换挡方式：机械有级挡；轮胎型号(前轮/后轮)：16.9-28/20.8-38；轮胎数量(前轮/后轮)：2/2个；液压悬挂系统型式：分置式；悬挂装置型式：后置三点悬挂；悬挂装置类别：3类；工作装置液压油泵型号：CBT-F436；液压输出组数：3 ；工作装置安全阀全开压力：18.0±0.5MPa；动力输出轴花键数目：8；动力输出轴标准转速：760/850r/min。 | 132.4 | 购机补贴(通用类) | 2026-06-29 | 河北省
3989 | 轮式拖拉机 | 180-200马力四轮驱动拖拉机 | 河北华戎装备制造有限公司 | 轮式拖拉机 | HRC1804-F1 |  | 功率:180马力;驱动方式:四轮驱动:是 ;最小使用比质量:43.66kg/kW; | 整机型号、名称：HRC1804-F1、轮式拖拉机；整机型式：轮式；整机机架型式：无架；整机驱动型式：四驱；整机用途：一般用途；整机外廓尺寸(长×宽×高及部位)：5110×2325×3030 (至空滤器顶)mm；轴距或履带接地长：2580mm；常用轮距(前轮/后轮)或轨距：1950/1850mm；轮距(前轮/后轮)或轨距：1770、1850、1895、1950、2000、2060/1660～2320mm；最小离地间隙及部位：460（前桥底部）mm；离合器壳体前端面至后驱动轴轴心线的水平距离：1346mm；变速箱齿轮副轴孔中心距：118mm；最小使用质量： 5780kg；标准配重(前/后)：540/480kg；最小使用比质量：43.66kg/kW；挡位数（前进/倒退）：16/8；主变速挡位数：4；副变速挡位数：（2+1）×2;最高设计理论速度：31.50km/h；发动机与主离合器联接方式：直联；发动机型号：LR6M3LR22/1324；发动机结构型式：直列、直喷、四冲程；发动机生产厂：一拖（洛阳）柴油机有限公司；发动机进气方式：增压中冷；发动机气缸数：6；发动机标定功率：132.4kW；发动机额定净功率：132.4kW；发动机标定转速：2200r/min；发动机冷却方式：水冷；驾驶员座椅型号：CPCY-1-252106；转向系型式：全液压；转向系转向操纵机构：方向盘；转向系转向机构型式：前轮转向；传动系箱体数量、变速箱（器）型式：箱体数量： 2 个；主变速位置和换挡方式：主变速位置:在第1箱体中；副变速换挡方式：机械有级挡；轮胎型号(前轮/后轮)：14.9-26/18.4-38；轮胎数量(前轮/后轮)：2/2个；液压悬挂系统型式：分置式；悬挂装置型式：后置三点悬挂；悬挂装置类别：3类；工作装置液压油泵型号：CBT-F432；液压输出组数：3；工作装置安全阀全开压力：18.0±0.5MPa；动力输出轴花键数目：8；动力输出轴标准转速：760/850r/min。 | 132.4 | 购机补贴(通用类) | 2026-06-29 | 河北省
3990 | 轮式拖拉机 | 180-200马力四轮驱动拖拉机 | 宏力重工有限公司 | 轮式拖拉机 | HL1804-F |  | 功率:180马力;驱动方式:四轮驱动:是 ;最小使用比质量:43.92kg/kW; | 结构尺寸（长*宽*高mm）:5025*2270*3010 整机质量（kg）:5550 配套动力（kw）:132.5 轴距（mm）:2650 轮距（前轮/后轮）（mm）:1784、1792、1912、1954、2074、2082、2202/1620-2020 最小离地间隙（mm）:460 标准配重（前/后）（kg）:638/240 最大配重(前/后）（kg）:638/720 各档理论速度（km/h）:前进：1.31、1.92、2.90、4.54、2.42、3.33、4.95、7.58、6.57、9.09、13.23、19.79、11.01、15.15、21.92、31.10倒退：2.01、3.31、4.45、7.42、8.91、15.02、19.24、29.85 发动机与离合器联接方式:直联 常用轮距（前轮/后轮）（mm）:1784/7150 驱动方式:四轮驱动 起动方式:电起动 动力输出轴功率（kw）:112.6 最大牵引力（KN）:32.0 | 132.5 | 购机补贴(通用类) | 2022-12-31 | 河北省
3991 | 轮式拖拉机 | 180-200马力四轮驱动拖拉机 | 江苏骏诚光电科技有限公司 | 轮式拖拉机 | 1804 |  | 功率:180马力;驱动方式:四轮驱动:是 ;最小使用比质量:47.77kg/kW; | (1)整机型号、名称:1804型轮式拖拉机;(2)整机型式:轮式;(3)整机机架型式:无架;(4)整机驱动型式:四驱;(5)整机用途:一般用途;(6)整机外廓尺寸(长×宽×高及部位)mm:5130×2350×3190(至驾驶室顶);(7)轴距mm:2910;(8)常用轮距(前轮/后轮)mm:1860/1860;(9)轮距(前轮/后轮)mm:1680、1780、1880、1980/1700～2100;(10)最小离地间隙及部位mm:540前桥中间传动壳体下方;(11)最小使用质量kg:6330;(12)标准配重(前/后)kg:720/480;(13)最小使用比质量kg/kW:47.77;(14)挡位数（前进/倒退）:16/16;(15)主变速挡位数:4;(16)副变速挡位数:4×（1+1）;(17)最高设计理论速度km/h:30.72;(18)发动机与主离合器联接方式:直联;(19)翻倾防护装置（驾驶室或安全框架）型号:2204.45.001;(20)翻倾防护装置（驾驶室或安全框架）型式:简易驾驶室;(21)翻倾防护装置（驾驶室或安全框架）生产厂:江苏骏诚光电科技有限公司;(22)发动机型号:WP6G180E330;(23)发动机结构型式:立式、直列、直喷、水冷、四冲程;(24)发动机生产厂:潍柴（潍坊）中型柴油机有限公司;(25)发动机进气方式:增压中冷;(26)发动机气缸数:6;(27)发动机标定功率kW:132.5;(28)发动机额定净功率kW:132.5;(29)发动机标定转速r/min:2200;(30)发动机冷却方式:水冷;(31)空气滤清器型号:KLQ518D-1000;(32)空气滤清器型式:干式;(33)排气管消声腔外形尺寸（长×宽×高）mm:630×300×130;(34)排气管消声腔质量kg:12±0.3;(35)驾驶员座椅型号a:160.44.001A;(36)驾驶员座椅生产厂:盐城波士达机械制造有限公司;(37)安全带型号:AQ-01;(38)安全带生产厂:江苏骏辉安全系统有限公司;(39)转向系型式:全液压;(40)转向系转向操纵机构:方向盘;(41)转向系转向机构型式:前轮转向;(42)变速箱（器）型式:机械空间组成式;(43)主变速换挡方式:机械有级挡;(44)副变速换挡方式:机械有级挡; | 132.5 | 购机补贴(通用类) | 2024-12-01 | 江苏省
3992 | 轮式拖拉机 | 180-200马力四轮驱动拖拉机 | 江苏沃得高新农业装备有限公司(原：江苏沃得植保机械有限公司、原：沃得重工（中国）有限公司) | 轮式拖拉机 | WH1804-1 |  | 功率:180马力;驱动方式:四轮驱动:是 ;最小使用比质量:43.54kg/kW; | 标定功率：180马力（132.4kW）；驱动方式：四轮驱动；最小使用比质量（kg/kW）：43.54；配套发动机型号：一拖LR6M3LR23/1324（国Ⅲ排放标准）；标定转速(r/min)：2300；外廓尺寸（长×宽×高）（mm）：5220×2300×2940（至驾驶室顶）；轴距或履带接地长（mm）：2775.5；最小使用质量(kg)：5765；发动机与主离合器联接方式：直联；轮胎型号（前轮/后轮）：14.9-26/18.4-38。 | 132.4 | 购机补贴(通用类) | 2026-02-25 | 江苏省
3993 | 轮式拖拉机 | 180-200马力四轮驱动拖拉机 | 江苏悦达智能农业装备有限公司 | 轮式拖拉机 | YHX1804 |  | 功率:180马力;驱动方式:四轮驱动:是 ;最小使用比质量:44.03kg/kW; | 发动功率：132.5千瓦（180马力）；国三排放；四轮驱动；整机最小使用质量 kg：5835，最小使用比质量（kg/kW）：44.03；前进/倒退：16/8；整机外廓尺寸(长×宽×高) mm： 5250×2360×3040 ；整机轴距或履带接地长 mm ：2675 ；整机常用轮距(前轮/后轮)或轨距 mm：1950/1850 ；整机最小离地间隙 mm：520 。 | 132.5 | 购机补贴(通用类) | 2026-03-29 | 江苏省
3994 | 轮式拖拉机 | 180-200马力四轮驱动拖拉机 | 江苏悦达智能农业装备有限公司 | 轮式拖拉机 | YR1804 |  | 功率:180马力;驱动方式:四轮驱动:是 ;最小使用比质量:59.245kg/kW; | 发动机功率：132.5千瓦（180马力）；国三排放；四轮驱动；整机最小使用质量：7850kg；最小使用比质量kg/kW：59.245；前进/倒退/爬行档：32/32/16；主变速/副变速/其他：4/4/(2+2)；整机外廓尺寸(长×宽×高)mm：5585*2560*3450；液压转向；动力输出轴独立式；整机轴距或履带接地长mm：2860；整机常用轮距(前轮/后轮)或轨距mm：前轮：1980/后轮：2030；整机最小离地间隙mm：485；整机标准配重(前/后)kg：810/360。 | 132.5 | 购机补贴(通用类) | 2023-12-31 | 江苏省
3995 | 轮式拖拉机 | 180-200马力四轮驱动拖拉机 | 洛阳丰收农业机械装备有限公司 | 轮式拖拉机 | FF1804 |  | 功率:180马力;驱动方式:四轮驱动:是 ;最小使用比质量:43.81kg/kW; | 发动机标定功率：132.4kW；驱动方式：四轮驱动；外廓尺寸（mm）长×宽×高：5000×2360×3000（空滤顶部）；轴距：2550（mm）；最小使用质量：5800（kg）；排放阶段：第三阶段 | 132.4 | 购机补贴(通用类) | 2026-06-29 | 河南省
3996 | 轮式拖拉机 | 180-200马力四轮驱动拖拉机 | 洛阳世英机械制造有限公司 | 轮式拖拉机 | SJH1804 |  | 功率:180马力;驱动方式:四轮驱动:是 ;最小使用比质量:51.32 kg/kW; | 180马力轮式拖拉机，驱动型式为四轮驱动，发动机功率132.5kW，排放阶段：国三，最小使用质量6800kg | 132.5 | 购机补贴(通用类) | 2021-12-31 | 河南省
3997 | 轮式拖拉机 | 180-200马力四轮驱动拖拉机 | 洛阳世英机械制造有限公司 | 轮式拖拉机 | SJH1804-G |  | 功率:180马力;驱动方式:四轮驱动:是 ;最小使用比质量:44.15 /44.18 kg/kW; | 1804-G: 180马力轮式拖拉机，驱动型式为四轮驱动，标配东方红发动机功率132.4kW，选装潍柴发动机功率132.5kW，发动机排放阶段均为：国三，最小使用质量5850kg。 | 132.4 | 购机补贴(通用类) | 2026-04-01 | 河南省
3998 | 轮式拖拉机 | 180-200马力四轮驱动拖拉机 | 山东福尔沃农业装备股份有限公司 | 轮式拖拉机 | FB1804-F1 |  | 功率:180马力;驱动方式:四轮驱动:是 ;最小使用比质量:43.66kg/kW; | 整机型号、名称 / FB1804-F1、轮式拖拉机 整机型式 / 轮式 整机机架型式 / 无架 整机驱动型式 / 四驱 整机用途 / 一般用途 整机外廓尺寸(长×宽×高及部位) mm 5460×2330×3030（至驾驶室顶） 轴距 mm 2610 常用轮距(前轮/后轮) mm 1800/1800 轮距(前轮/后轮) mm 1700、1800、1900/1700～2000 最小离地间隙及部位 mm 475（ 前桥下沿） 离合器壳体前端面至后驱动轴轴心线的水平距离 mm 1346 变速箱齿轮副轴孔中心距 mm 118 最小使用质量 kg 5780 标准配重(前/后) kg 300/240 最小使用比质量 kg/kW 43.66 挡位数（前进/倒退） / 16/8 主变速挡位数 / 4 副变速挡位数 / （2+1）×2 最高设计理论速度 km/h 31.68 发动机标定功率（kw）:132.4 | 132.4 | 购机补贴(通用类) | 2026-04-01 | 山东省
3999 | 轮式拖拉机 | 180-200马力四轮驱动拖拉机 | 山东华沃机械科技有限公司 | 轮式拖拉机 | HH1804-B |  | 功率:180马力;驱动方式:四轮驱动:是 ;最小使用比质量:43.66kg/kW; | 功率:132.4kW（180马力）；驱动方式:四轮驱动；最小使用质量：5780kg；最小使用比质量43.66kg/kW | 132.4 | 购机补贴(通用类) | 2026-04-01 | 山东省
4000 | 轮式拖拉机 | 180-200马力四轮驱动拖拉机 | 山东久力农业装备有限公司 | 轮式拖拉机 | MC1804 |  | 功率:180马力;驱动方式:四轮驱动:是 ;最小使用比质量:43.51kg/kW; | 功率：180马力，132.5kW；驱动型式：四轮驱动；长×宽×高（mm）：5410×2455×3100；轴距（mm）：2710；最小使用质量（kg）：5765，最小使用比质量：43.51。 | 132.5 | 购机补贴(通用类) | 2026-04-01 | 山东省
4001 | 轮式拖拉机 | 180-200马力四轮驱动拖拉机 | 山东巨明机械有限公司 | 轮式拖拉机 | JM1804-B |  | 功率:180马力;驱动方式:四轮驱动:是 ;最小使用比质量:43.55kg/kW; | 发动机标定功率：132.5kW；整机驱动型式：四驱；整机外廓尺寸（长×宽×高及部位）：5320×2440×3230（空滤器顶）mm；轴距：2700mm；最小离地间隙及部位：470（油箱托架下沿）mm；最小使用质量：5770kg；标准配重（前/后）：520/240kg；档位数（前进/倒退）：16/8；最小使用比质量：43.55kg/kw；变速箱（器）型式：机械平面组成式；翻倾防护装置（驾驶室或安全框架）型式：简易驾驶室；悬挂装置型式：后置、三点悬挂。 | 132.5 | 购机补贴(通用类) | 2026-04-01 | 山东省
4002 | 轮式拖拉机 | 180-200马力四轮驱动拖拉机 | 山东巨明机械有限公司 | 轮式拖拉机 | JM1854 |  | 功率:185马力;驱动方式:四轮驱动:是 ;最小使用比质量:51.29kg/kW; | 发动机标定功率：136kW；型式：四轮驱动；外廓尺寸（长×宽×高）：5470×2780×3110mm；轴距：2850mm；最小使用质量：6975kg；最大配重（前/后）：780/480kg；档位数（前进/倒退/爬行）：16/16/0；变速箱型式：4×4×（1+1）组成式；安全驾驶室。 | 136 | 购机补贴(通用类) | 2021-12-31 | 山东省
4003 | 轮式拖拉机 | 180-200马力四轮驱动拖拉机 | 山东联诚农业装备有限公司 | 轮式拖拉机 | LC1804-1 |  | 功率:180马力;驱动方式:四轮驱动:是 ;最小使用比质量:43.55kg/kW; | 四轮驱动；外廓尺寸：5200×2400×3200mm；轴距2700mm；常用轮距（前轮/后轮）：1935/1850mm；轮距（前轮/后轮）调整方式：有级可调/无级调节；最小使用质量：5770kg；标准配重（前/后）：440 kg /240 kg；档位数（前进/倒退/爬行）：16/8/0；主变速档位数*副变速档位数：4*（2+1）×2；发动机与离合器联接方式：直联；起动方式：电启动；翻倾防护装置（驾驶室或安全框架）：简易驾驶室；转向系型式：前轮全液压转向；传动系变速箱型式：机械平面组成式；主变速箱换挡型式：机械有级挡；副变速箱换档方式：机械有级挡；轮胎型号（前轮/后轮）：14.9-26/18.4-38 | 132.5 | 购机补贴(通用类) | 2025-12-30 | 山东省
4004 | 轮式拖拉机 | 180-200马力四轮驱动拖拉机 | 山东瑞泽重工有限公司 | 轮式拖拉机 | RG1804 |  | 功率:180马力;驱动方式:四轮驱动:是 ;最小使用比质量:49.85kg/kW; | 功率：132.4kw 驱动方式：四轮驱动 最小使用质量比：49.85 | 132.4 | 购机补贴(通用类) | 2021-12-31 | 山东省
4005 | 轮式拖拉机 | 180-200马力四轮驱动拖拉机 | 山东萨丁重工有限公司 | 轮式拖拉机 | SD1854 |  | 功率:185马力;驱动方式:四轮驱动:是 ;最小使用比质量:52.43kg/kW; | 整机型式：轮式；整机机架型式：无架；整机驱动型式：四轮驱动；整机用途：一般用途；外廓尺寸(长×宽×高)：（双排轮）：5150x3880x3070mm/（单排轮）：5150x2780x3070mm；轴距或履带接地长：2780mm；常用轮距(前轮/后轮)或轨距：2030/1800；整机最小离地间隙：320mm；最小使用质量：双排轮：7450kg/单排轮：7130kg；整机标准配重(前/后)：780/480kg ；整机最小使用比质量：54.78/52.43kg/kW；档位数(前进/倒退)：16+16；整机发动机与主离合器联接方式：直联。 | 136 | 购机补贴(通用类) | 2021-12-31 | 山东省
4006 | 轮式拖拉机 | 180-200马力四轮驱动拖拉机 | 山东山拖凯泰农业装备有限公司 | 轮式拖拉机 | 山拖1854 |  | 功率:185马力;驱动方式:四轮驱动:是 ;最小使用比质量:51.26kg/kW; | 外廓尺寸(长×宽×高)：5450（至前配重架）X2340（常用轮距）X3310（消声器顶）MM；驱动方式：四轮驱动；发动机标定功率：136kw；轴距:2855MM；常用轮距(前轮/后轮):前轮：2005/后轮：1860MM；轮距（前轮/后轮）调整方式：前轮有级调节/后轮无级调节；最小使用质量:6971KG、；标准配重(前/后):665/468KG；档位数(前进/倒退/爬行):前进16/倒退16/爬行0；主变速档位数：4；副变速档位数/其他档位数：4/2；发动机与离合器联接方式：直联；起动方式：电起动；驾驶室或安全架：型号，ST2004.45.001;型式：六柱式拖拉机驾驶室；生产厂：洛阳同欣工贸有限公司；前照灯型号：泰山80型组合前照灯；转向系型式：独立油路、全液压前轮转向；行车制动系型式：静液压盘式（双片）制动器；驻车制动器型式：手动，机械制动；前驱动桥型式：水田；离合器型式：双片、干式、独立操作双作用离合器；动力输出轴型式：后置独立式；变速箱型式：4×4×（1+1）；主变速箱换挡方式：同步器套换挡；副变速箱换挡方式：啮合套换挡；轮胎型号（前轮/后轮）：16.9-28/18.4-42；发动机型号:WP6G185E330 ；生产厂家:潍柴（潍坊）中型柴油机有限公司，气缸数：6；标定功率:136KW；标定转速（r/min）：2200；型式核准证书号:CN FC G3 0583 01 0004；发动机排放标准：第三阶段 | 136 | 购机补贴(通用类) | 2021-12-31 | 山东省
4007 | 轮式拖拉机 | 180-200马力四轮驱动拖拉机 | 山东盛禾重工有限公司 | 轮式拖拉机 | H1804-C |  | 功率:180马力;驱动方式:四轮驱动:是 ;最小使用比质量:45.67kg/kW; | 180马力轮式拖拉机，四轮驱动，配套动力型号：SC7H180G3;制造商：上海柴油机股份有限公司；气缸数：6；标定功率:132.5kW;标定转速2200r/min；排放标准：GB 20891-2014《非道路移动机械用柴油机排气污染物排放限值及测量方法（中国第三、四阶段）》第三阶段，最小使用比质量45.67kg/kW K值33.61 kg/ps 最小使用质量：6050kg。 | 132.5 | 购机补贴(通用类) | 2025-12-30 | 山东省
4008 | 轮式拖拉机 | 180-200马力四轮驱动拖拉机 | 山东双力现代农业装备有限公司 | 轮式拖拉机 | SL1804-1 |  | 功率:180马力;驱动方式:四轮驱动:是 ;最小使用比质量:43.6kg/kW; | 驱动型式：四轮驱动；配套功率：180马力；外廓尺寸（长×宽×高及部位）mm：5260×2240×2960（驾驶室顶部）；轴距mm：2654；最小使用质量kg：5780；挡位数（前进/倒退）：16/8；主变速挡位数：4；副变速挡位数：（2+1）×2；翻倾防护装置型式：简易驾驶室；转向系型式：全液压；动力输出轴转速：760/850 r/min。 | 132.5 | 购机补贴(通用类) | 2026-06-29 | 山东省
4009 | 轮式拖拉机 | 180-200马力四轮驱动拖拉机 | 山东双力现代农业装备有限公司 | 轮式拖拉机 | SL1804-A |  | 功率:180马力;驱动方式:四轮驱动:是 ;最小使用比质量:45.66kg/kW; | 驱动型式：四轮驱动；配套功率：180马力；外廓尺寸（长×宽×高及部位）mm：5500×2440×3050（驾驶室顶）；轴距：2830mm；最小使用质量：6050kg；挡位数（前进/倒退）：16/8；主变速挡位数：4；副变速挡位数：（2+1）×2；翻倾防护装置（驾驶室或安全框架）：简易驾驶室；转向系型式：全液压；动力输出轴标准转速：540/1000 r/min。 | 132.5 | 购机补贴(通用类) | 2025-07-05 | 山东省
4010 | 轮式拖拉机 | 180-200马力四轮驱动拖拉机 | 山东双力现代农业装备有限公司 | 轮式拖拉机 | SLK1804 |  | 功率:180马力;驱动方式:四轮驱动:是 ;最小使用比质量:45.66kg/kW; | 驱动型式：四轮驱动；配套功率：180马力；外廓尺寸（长×宽×高及部位）mm：5460×2440×3050（驾驶室顶）；轴距：2760mm；最小使用质量：6050kg；挡位数（前进/倒退）：16/8；主变速挡位数：4；副变速挡位数：（2+1）×2；翻倾防护装置（驾驶室或安全框架）：简易驾驶室；转向系型式：全液压；动力输出轴标准转速：760/850 r/min。 | 132.5 | 购机补贴(通用类) | 2026-04-01 | 山东省
4011 | 轮式拖拉机 | 180-200马力四轮驱动拖拉机 | 山东潍坊鲁中拖拉机有限公司 | 轮式拖拉机 | LZ1804-A |  | 功率:180马力;驱动方式:四轮驱动:是 ;最小使用比质量:44.15kg/kW; | 发动机标定功率：180马力，驱动方式：四轮驱动，变更前:驾驶室质量:480kg；变速箱壳体质量：172kg；后桥壳体质量：193.5kg；最终传动壳体（左、右）质量：530kg；燃油箱容量：240L； 变更后:驾驶室质量:570kg（采用了整体强度和安全防护性能更强的驾驶室）；变速箱壳体质量：199kg(改进了箱体结构，增加了箱体壁厚)；后桥壳体质量：223kg(改进了箱体结构，增加了箱体壁厚)；最终传动壳体（左、右）质量：588.6kg(改进了壳体结构)；燃油箱容量：320L（采用了容量更大的油箱）；变更前：最小使用质量（单胎/双胎）：5600kg/6200kg；变更后：最小使用质量（单胎/双胎）：5850kg/6250kg，变化幅度：4.46%/0.81%；变更前：最小使用比质量（单胎/双胎）：42.26/46.79；变更后：最小使用比质量（单胎/双胎）：44.15/47.17，变化幅度：4.46%/0.81%，外廓尺寸(长×宽×高)：5300*2170*3100/5300*3330*3100；轴距或履带接地长：2680； 常用轮距(前轮/后轮)或轨距：1770/1700；（选装1770/2280）；标准配重(前/后)：540/480；档位数(前进/倒退/爬行)：16/8/0； 主变速档位数*副变速档位数/其他档位数：4*(2+1)*2/0；发动机与离合器联接方式：直联式； 起动方式：电启动；翻倾防护装置（驾驶室或安全框架）：简易驾驶室；转向系型式：全液压；传动系变速箱型式：机械平面组成式；主变速箱换档方式：机械有级挡；副变速箱换档方式：机械有级挡；轮胎型号(前轮/后轮)：14.9-28/18.4-38；选装：（14.9-26、14.9-24、14.9R28、420/85R28）/（18.4-34、16.9-34、18.4R38、520/85R38）;排放阶段：国三； | 132.5 | 购机补贴(通用类) | 2025-09-29 | 山东省
4012 | 轮式拖拉机 | 180-200马力四轮驱动拖拉机 | 山东一拖农业装备有限公司 | 轮式拖拉机 | 1804-F |  | 功率:180马力;驱动方式:四轮驱动:是 ;最小使用比质量:43.77kg/kW; | 整机型式：轮式；整机机架型式:无架;整机驱动型式:四驱;整机用途:一般用途;整机外廓尺寸(长×宽×高及部位):5020×2125×2810mm（排气管）;轴距或履带接地长:2620mm;常用轮距(前轮/后轮)或轨距:1630/1670mm;轮距(前轮/后轮)或轨距:1630、1750、1850、1950/1620-2420mm;最小离地间隙及部位:390mm(前桥放油螺塞);离合器壳体前端面至后驱动轴轴心线的水平距离:1315mm;变速箱齿轮副轴孔中心距:118mm;最小使用质量:5800kg;标准配重(前/后):440kg/180kg;最小使用比质量：43.77kg/kw;挡位数（前进/倒退）:16/8;主变速挡位数:4;副变速挡位数:(2+1)×2;最高设计理论速度:33.7km/h;发动机与主离合器联接方式:直联;翻倾防护装置（驾驶室或安全框架）型号:2604S.45.001;翻倾防护装置（驾驶室或安全框架）型式:简易驾驶室;翻倾防护装置（驾驶室或安全框架）生产厂:潍坊中远重工科技有限公司；发动机型号：WP6G180E330；发动机结构型式：直列、直喷、水冷、四冲程；发动机生产厂：潍柴（潍坊）中型柴油机有限公司；发动机进气方式：增压中冷；发动机气缸数：6；发动机标定功率：132.5kW；发动机额定净功率：132.5kW；发动机标定转速：2200r/min；发动机冷却方式：水冷；排放阶段：第三阶段;空气滤清器型号:KLQ518D;空气滤清器型式:干式;排气管消声腔外形尺寸（长×宽×厚或直径×长）600×290×120mm;排气管消声腔质量:16kg;驾驶员座椅型号:SMT-CS06-1;驾驶员座椅生产厂:潍坊舒美特机械有限公司;安全带型号:DC-1000-006;安全带生产厂:常州市东晨车辆部件有限公司;转向系型式:全液压;转向系转向操纵机构:方向盘;转向系转向机构型式:前轮转向;传动系箱体数量：2个；变速箱（器）型式：机械平面组成式；主变速位置：在第1箱体中；主变速换挡方式：机械有级档；副变速换挡方式：机械有级档；轮胎型号(前轮/后轮)：12.4-24/16.9-34；轮胎数量(前轮/后轮)：2/2个;液压悬挂系统型式:分置式;悬挂装置型式:后置三点悬挂;悬挂装置类别:3类;工作装置液压油泵型号:CBT-F430;液压输出组数:2组;工作装置安全阀全开压力:1 | 132.5 | 购机补贴(通用类) | 2026-04-01 | 山东省
4013 | 轮式拖拉机 | 180-200马力四轮驱动拖拉机 | 山东一拖农业装备有限公司 | 轮式拖拉机 | 1804-Q |  | 功率:180马力;驱动方式:四轮驱动:是 ;最小使用比质量:43.62kg/kW; | 整机型式：轮式；整机机架型式:无架;整机驱动型式:四驱;整机用途:一般用途;整机外廓尺寸(长×宽×高及部位):5100×2280×3000mm(排气管顶);轴距或履带接地长:2700mm;常用轮距(前轮/后轮)或轨距:1810/1750mm;轮距(前轮/后轮)或轨距:1610、1715、1810、1915/1620～2420mm;最小离地间隙及部位:490mm(后桥底部）;离合器壳体前端面至后驱动轴轴心线的水平距离:1350mm;变速箱齿轮副轴孔中心距:120mm;最小使用质量:5780kg;标准配重(前/后):600kg/480kg;最小使用比质量：43.62kg/kw;挡位数（前进/倒退）:16/8;主变速挡位数:4;副变速挡位数:(2+1)×2;最高设计理论速度:35.31km/h;发动机与主离合器联接方式:直联;翻倾防护装置（驾驶室或安全框架）型号:2604S.45.001;翻倾防护装置（驾驶室或安全框架）型式:简易驾驶室;翻倾防护装置（驾驶室或安全框架）生产厂:潍坊中远重工科技有限公司；发动机型号：WP6G180E330；发动机结构型式：直列、直喷、水冷、四冲程；发动机生产厂：潍柴（潍坊）中型柴油机有限公司；发动机进气方式：增压中冷；发动机气缸数：6；发动机标定功率：132.5kW；发动机额定净功率：132.5kW；发动机标定转速：2200r/min；发动机冷却方式：水冷；排放阶段：第三阶段;空气滤清器型号:KLQ518D;空气滤清器型式:干式;排气管消声腔外形尺寸（长×宽×厚或直径×长）:600×290×120mm;排气管消声腔质量:16kg;驾驶员座椅型号:SMT-CS06-1;驾驶员座椅生产厂:潍坊舒美特机械有限公司;安全带型号:DC-1000-006;安全带生产厂:常州市东晨车辆部件有限公司;转向系型式:全液压;转向系转向操纵机构:方向盘;转向系转向机构型式:前轮转向;传动系箱体数量、变速箱（器）型式:箱体数量： 2 个,机械平面组成式;主变速位置和换挡方式:主变速位置：在第 1 箱体中，机械有级档;副变速换挡方式:机械有级档;轮胎型号(前轮/后轮):14.9-26/18.4-38;轮胎数量(前轮/后轮):2/2个;液压悬挂系统型式:分置式;悬挂装置型式:后置三点悬挂;悬挂装置类别:3类;工作装置液压油泵型号:CBT-F435;液压输出组数:3组; | 132.5 | 购机补贴(通用类) | 2026-04-01 | 山东省
4014 | 轮式拖拉机 | 180-200马力四轮驱动拖拉机 | 泰安泰山国泰拖拉机制造有限公司 | 轮式拖拉机 | GT1804-4 |  | 功率:180马力;驱动方式:四轮驱动:是 ;最小使用比质量:44kg/kW; | 结构尺寸（长*宽*高及部位mm）：5320×2300×3030（驾驶室顶），驱动型式：四驱 ，标定功率（kw)：132.5，发动机商标或品牌：上柴，发动机型号：SC7H180G3；选装发动机商标或品牌：潍柴、玉柴、东方红，发动机型号：WP6G180E330A、YC6J200-T301、LR6M3LR22/1324;轴距（mm）：2670，最小使用质量（kg）：5830，配重（kg）(前/后)：400/416，档位数（前进/倒退）：16/8，变速箱（器）型式：机械平面组成式，机架型式：无架 | 132.5 | 购机补贴(通用类) | 2026-04-01 | 山东省
4015 | 轮式拖拉机 | 180-200马力四轮驱动拖拉机 | 泰安泰山国泰拖拉机制造有限公司 | 轮式拖拉机 | 泰山-1804 |  | 功率:180马力;驱动方式:四轮驱动:是 ;最小使用比质量:48.30kg/kW; | 结构尺寸（长*宽*高及部位mm）：5350×2200×3100（驾驶室），驱动型式：四驱 ，标定功率（kw)：132.5，发动机商标或品牌：潍柴，发动机型号：WP6G180E330，轴距（mm）：2668，最小使用质量（kg）：6400，配重（kg）(前/后)：780/480，档位数（前进/倒退）：16/16，变速箱（器）型式：机械平面组成式，机架型式：无架，选装件（后双排轮）:结构尺寸（长*宽*高及部位mm）:5350×3400×3100（驾驶室），最小使用质量（kg）：7300，标准配重(前/后）：780/无 | 132.5 | 购机补贴(通用类) | 2024-12-30 | 山东省
4016 | 轮式拖拉机 | 180-200马力四轮驱动拖拉机 | 特拉克（潍坊）农业装备有限公司 | 轮式拖拉机 | TK1804 |  | 功率:180马力;驱动方式:四轮驱动:是 ;最小使用比质量:43.62kg/kW; | 变更后：更换加大柴油箱，质量增加：167kg，加装发动机加强板，质量增加：42kg，换装加强型壳体，质量增加：56kg，最小使用质量：5780kg；最小使用比质量：43.62kg/kW。外廓尺寸(长×宽×高)：5150×2360×2980；轴距或履带接地长：2630；常用轮距(前轮/后轮)或轨距：1850/1850；轮距(前轮/后轮)调整方式：有机可调/无级可调；标准配重(前/后)：540/240；档位数(前进/倒退/爬行)：16/8/0 ；主变速档位数*副变速档位数/其他档位数：4/2F+1R/2；发动机与离合器联接方式：直连；起动方式：电启动；翻倾防护装置（驾驶室或安全框架）：型号TK1604.45.001型式封闭驾驶室认证证书编号或检验报告编号WJ2019DFH012；前照灯型号：VK-003/VK-004；转向系型式：全液压转向；行车制动系型式：湿式、盘式、静液压操纵；驻车制动系型式：湿式、机械操纵；前驱动桥型式：旱地型；离合器型式：独立操纵双作用离合器；传动系动力输出轴离合器型式：独立操纵双作用离合器；传动系变速箱型式：4×（2+1）×2组成式；主变速箱换档方式：啮合套换挡；副变速箱换档方式：啮合套换挡；轮胎型号(前轮/后轮)：14.9-28/20.8-38。配套动力型号：WP6G180E330；制造商：潍柴(潍坊）中型柴油机有限公司；气缸数：6；标定功率(kW)：132.5；标定转速（r/min）：2200；排放标准：第三阶段。功率：180马力；驱动方式：四轮驱动； | 132.5 | 购机补贴(通用类) | 2023-12-31 | 山东省
4017 | 轮式拖拉机 | 180-200马力四轮驱动拖拉机 | 潍柴雷沃重工股份有限公司 | 轮式拖拉机 | M1854-G |  | 功率:185马力;驱动方式:四轮驱动:是 ;最小使用比质量:57.35kg/kW; | 驱动方式：四轮驱动；功率（kw）：136KW | 136 | 购机补贴(通用类) | 2024-12-30 | 山东省
4018 | 轮式拖拉机 | 180-200马力四轮驱动拖拉机 | 潍柴雷沃重工股份有限公司 | 轮式拖拉机 | MG1804 |  | 功率:180马力;驱动方式:四轮驱动:是 ;最小使用比质量:43.8kg/kW; | 驱动方式：四轮驱动；功率（kw）：132.4KW | 132.4 | 购机补贴(通用类) | 2025-03-31 | 山东省
4019 | 轮式拖拉机 | 180-200马力四轮驱动拖拉机 | 潍柴雷沃重工股份有限公司 | 轮式拖拉机 | MG1804-1 |  | 功率:180马力;驱动方式:四轮驱动:是 ;最小使用比质量:43.8kg/kW; | 驱动方式：四轮驱动；功率（kw）：132.4KW | 132.4 | 购机补贴(通用类) | 2025-03-31 | 山东省
4020 | 轮式拖拉机 | 180-200马力四轮驱动拖拉机 | 潍柴雷沃重工股份有限公司 | 轮式拖拉机 | MR1804 |  | 功率:180马力;驱动方式:四轮驱动:是 ;最小使用比质量:46.45kg/kW; | 驱动方式：四轮驱动；功率（kw）：132.4kw | 132.4 | 购机补贴(通用类) | 2021-12-31 | 山东省
4021 | 轮式拖拉机 | 180-200马力四轮驱动拖拉机 | 潍坊百丰农机制造有限公司 | 轮式拖拉机 | 1804-F |  | 功率:180马力;驱动方式:四轮驱动:是 ;最小使用比质量:43.62kg/kW; | 整机外廓尺寸(mm)：5120×2350×2920（驾驶室顶部）；整机驱动型式：四轮驱动；标定功率（kw）: 132.5kW; 发动机型号及制造商： WP6G180E330,潍柴（潍坊）中型柴油机有限公司；排放标准：第三阶段。轴距(mm)： 2630 ; 最小使用质量(kg):5780 ; 标准配重 (kg)(前/后) ：440/240; 档位数：16/8；是否有驾驶室或安全架：简易驾驶室。 | 132.5 | 购机补贴(通用类) | 2026-04-01 | 山东省
4022 | 轮式拖拉机 | 180-200马力四轮驱动拖拉机 | 潍坊百利拖拉机有限公司 | 轮式拖拉机 | 悍沃1854 |  | 功率:185马力;驱动方式:四轮驱动:是 ;最小使用比质量:50.00kg/kW; | 整机外廓尺寸（长×宽×高）：5300×2300（2080-2880选配后双轮3500）×3100mm；轴距：2800mm；整机型式：4×4四轮驱动；配重（最大）：前900kg/后720kg；发动机标定功率：136kW；轮胎型号：前轮18.4-26/后轮20.8-42；最小使用质量：6800kg（选配后双轮7600kg）。 | 136 | 购机补贴(通用类) | 2021-12-31 | 山东省
4023 | 轮式拖拉机 | 180-200马力四轮驱动拖拉机 | 潍坊耕耘农业机械设备有限公司 | 轮式拖拉机 | GY1804-A |  | 功率:180马力;驱动方式:四轮驱动:是 ;最小使用比质量:44.93kg/kW; | GY1804-A轮式拖拉机，匹配发动机为广西玉柴机器股份有限公司生产的型号为YC6J200-T301的发动机，发动机标定功率为132.4KW（180马力），标定转速为2200r/min，第三阶段排放标准，驱动形式为四驱，整体外观尺寸为5190mm×2420mm×2930(mm)，轴距为2640(mm)，变速箱采用16+8档位布置，机械平面组成式，机械有级档，整车最小使用质量5950KG，最小使用质量比为44.93kg/kW。 | 132.4 | 购机补贴(通用类) | 2025-07-05 | 山东省
4024 | 轮式拖拉机 | 180-200马力四轮驱动拖拉机 | 潍坊昊鹏农业装备有限公司 | 轮式拖拉机 | 昊鹏1804 |  | 功率:180马力;驱动方式:四轮驱动:是 ;最小使用比质量:50.98kg/kW; | 功率：180马力，驱动方式：四轮驱动，最小使用质量(kg)：单轮6755，双轮：7505，最小使用比质量(kg/kW):50.98/56.64，外廓尺寸(长×宽×高mm)单轮:5280×2400×3250，双轮：5280×3400×3250，轴距（mm）：2760，常用轮距（前轮/后轮mm）单轮：1960/1760，双轮：1960/2350； | 132.5 | 购机补贴(通用类) | 2021-12-31 | 山东省
4025 | 轮式拖拉机 | 180-200马力四轮驱动拖拉机 | 潍坊华夏拖拉机制造有限公司 | 轮式拖拉机 | XTC1804 |  | 功率:180马力;驱动方式:四轮驱动:是 ;最小使用比质量:46.26kg/kW; | 功率：180马力；驱动型式：四轮驱动；最小使用比质量：46.26 | 132.5 | 购机补贴(通用类) | 2026-06-29 | 山东省
4026 | 轮式拖拉机 | 180-200马力四轮驱动拖拉机 | 潍坊华夏拖拉机制造有限公司 | 轮式拖拉机 | XTC1804-1 |  | 功率:180马力;驱动方式:四轮驱动:是 ;最小使用比质量:43.8kg/kW; | 功率：180马力；驱动型式：四轮驱动；最小使用比质量：43.8 | 132.5 | 购机补贴(通用类) | 2026-06-29 | 山东省
4027 | 轮式拖拉机 | 180-200马力四轮驱动拖拉机 | 潍坊力王农业装备有限公司 | 轮式拖拉机 | LWG1804 |  | 功率:180马力;驱动方式:四轮驱动:是 ;最小使用比质量:43.80kg/kW; | 功率：132.4kW（180马力）；驱动型式：四轮驱动；最小使用质量：5800kg ；最小使用比质量：43.80kg/kW | 132.4 | 购机补贴(通用类) | 2026-04-01 | 山东省
4028 | 轮式拖拉机 | 180-200马力四轮驱动拖拉机 | 潍坊沃富田农业装备有限公司 | 轮式拖拉机 | WFT1854 |  | 功率:185马力;驱动方式:四轮驱动:是 ;最小使用比质量:43.57kg/kW; | 标定功率：136kW（185马力）；驱动方式：四轮驱动；变更后最小使用比质量（kg/kW）：43.57；变更部位：前桥和前桥托架；变更内容：由普通前桥和普通前桥托架变更为加强型前桥和加强型实心前桥托架；具体变更值：由变跟前最小使用质量5650kg、最小使用比质量：41.54kg/kW变更为最小使用质量5925kg、最小使用比质量：43.57kg/kW；外廓尺寸（长×宽×高）（mm）：5200×2350×2980(单排轮）、5200×3570×2980（双排轮）；轴距（mm）：2640；最小离地间隙（mm）：470（前桥底部）；档位数（前进/倒退）：16/8；轮胎型号（前轮/后轮）：14.9-26/18.4-38 | 136 | 购机补贴(通用类) | 2022-12-31 | 山东省
4029 | 轮式拖拉机 | 180-200马力四轮驱动拖拉机 | 徐州凯尔农业装备股份有限公司 | 轮式拖拉机 | KAT1804-A |  | 功率:180马力;驱动方式:四轮驱动:是 ;最小使用比质量:56.60kg/kW; | 功率(马力):180马力;驱动方式:四轮驱动 ;动力换挡、动力换向:否 ;配置单胎最小使用质量:7500kg;配置单胎最小使用比质量（kg/kw)：56.60；发动机型号:WP6G180E330；发动机生产厂:潍柴(潍坊)中型柴油机有限公司；气缸数:6缸；发动机标定功率:132.5kW；标定转速(r/min):2200；排放阶段:国Ⅲ。选配:发动机型号:SC9DK210G3；发动机生产厂:上海柴油机股份有限公司；气缸数:6缸；发动机标定功率:132.5kW；标定转速(r/min):2200；排放阶段:国Ⅲ。整机外廓尺寸(长×宽×高)mm:5675×2388×3100(双胎:宽3720)；整机轴距或履带接地长mm:2880；整机常用轮距(前轮/后轮)或轨距mm:1870/1860；整机轮距(前轮/后轮)调整方式:有级可调；整机最小使用质量kg7500:整机标准配重(前/后)kg:600/0；整机档位数前进/倒退/爬行:16/4/0；整机档位数主变速/副变速/梭行档:4+1/4/0；整机发动机与离合器联接方式:直联式；整机起动方式:电启动；翻倾防护装置(驾驶室或安全框架)型号:2804.10.3A；翻倾防护装置(驾驶室或安全框架)型式:简易驾驶室；前照灯型号:120(12V/24V)；转向系型式:全液压前轮转向；行车制动系型式:；钳盘式；驻车制动系型式:钳盘式；传动系前驱动桥型式:旱地型；传动系离合器型式:双作用；传动系动力输出轴离合器型式:/；传动系变速箱型式:4×(4+1)挡,机械式；传动系主变速箱换档方式:主变速同步器换挡；传动系副变速箱换档方式:副变速啮合套换档；行走系轮胎型号(前轮/后轮):16.9-28/20.8-38 | 132.5 | 购机补贴(通用类) | 2021-12-31 | 江苏省
4030 | 轮式拖拉机 | 180-200马力四轮驱动拖拉机 | 徐州凯尔农业装备股份有限公司 | 轮式拖拉机 | KAT1804-B |  | 功率:180马力;驱动方式:四轮驱动:是 ;最小使用比质量:51.02kg/kW; | 功率(马力):180马力;驱动方式:四轮驱动 ;动力换挡、动力换向:否 ;配置单胎最小使用质量:6760kg;配置单胎最小使用比质量（kg/kw)：51.02；发动机型号:WP6G180E330；发动机生产厂:潍柴(潍坊)中型柴油机有限公司；气缸数:6缸；发动机标定功率:132.5kW；标定转速(r/min):2200；排放阶段:国Ⅲ；整机外廓尺寸(长×宽×高)mm:5470×2325(后桥:2385,双胎:3530)×3070(含空调3250)；整机轴距或履带接地长mm:2688；整机常用轮距(前轮/后轮)或轨距mm:1808/1860；整机轮距(前轮/后轮)调整方式:有级可调；整机最小使用质量kg:6760整机标准配重(前/后)kg500/0；整机档位数前进/倒退/爬行:16F/4R/0；整机档位数主变速/副变速/梭行档:4/4+1/0；发动机与离合器联接方式:直联式；整机起动方式:电启动；翻倾防护装置(驾驶室或安全框架)型号:2804.10.3A；翻倾防护装置(驾驶室或安全框架)型式:简易驾驶室；前照灯型号:120(12V/24V)；转向系型式:全液压前轮转向；行车制动系型式:；钳盘式；驻车制动系型式:钳盘式；传动系前驱动桥型式:旱地型；传动系离合器型式:双作用；传动系动力输出轴离合器型式:/；传动系变速箱型式:4×(4+1)挡,机械式；传动系主变速箱换档方式:主变速同步器换挡；传动系副变速箱换档方式:副变速啮合套换档；行走系轮胎型号(前轮/后轮):14.9-26/18.4-38。 | 132.5 | 购机补贴(通用类) | 2022-12-31 | 江苏省
4031 | 轮式拖拉机 | 180-200马力四轮驱动拖拉机 | 徐州凯尔农业装备股份有限公司 | 轮式拖拉机 | KAT1804-C |  | 功率:180马力;驱动方式:四轮驱动:是 ;最小使用比质量:47.92kg/kW; | 功率(马力):180马力;驱动方式:四轮驱动 ;动力换挡、动力换向:否 ;配置单胎最小使用质量:6350kg;配置单胎最小使用比质量（kg/kw)：47.92；发动机型号:WP6G180E330;制造商:潍柴(潍坊)中型柴油机有限公司;气缸数:6缸;功率:132.5kW;标定转速:2200r/min;排放阶段:国Ⅲ ；整机外廓尺寸(长×宽×高)mm:5380×2300×3070(含空调3250);整机轴距或履带接地长mm:2688;整机常用轮距(前轮/后轮)或轨距mm:1874/1830;整机轮距(前轮/后轮)调整方式:有级可调;整机最小使用质量kg6350:整机标准配重(前/后)kg:500/0;整机档位数前进/倒退/爬行:16/4/0,选装16/4/16;整机档位数主变速/副变速/梭行档:4+1/4/0,选装4+1/4/1;整机发动机与离合器联接方式:直联式;整机起动方式:电启动;翻倾防护装置(驾驶室或安全框架)型号:2804.10.3A;翻倾防护装置(驾驶室或安全框架)型式:简易驾驶室;前照灯型号:120(12V/24V);转向系型式:全液压前轮转向;行车制动系型式:;钳盘式;驻车制动系型式:钳盘式;传动系前驱动桥型式:旱地型;传动系离合器型式:单片双作用;传动系动力输出轴离合器型式:/;传动系变速箱型式:(4+1)×4组成式,选装(4+1)×4×2组成式,机械式;传动系主变速箱换档方式:主变速同步器换挡;传动系副变速箱换档方式:副变速啮合套换档；行走系轮胎型号(前轮/后轮):14.9-28/18.4-38。 选装 ：1、爬行挡，2、低爬行挡。 | 132.5 | 购机补贴(通用类) | 2022-12-31 | 江苏省
4032 | 轮式拖拉机 | 180-200马力四轮驱动拖拉机 | 徐州凯尔农业装备股份有限公司 | 轮式拖拉机 | KAT1804-D |  | 功率:180马力;驱动方式:四轮驱动:是 ;最小使用比质量:47.92kg/kW; | 功率(马力):180马力;驱动方式:四轮驱动 ;动力换挡、动力换向:否 ;配置单胎最小使用质量（kg）：6350kg;配置单胎最小使用比质量（kg/kw)：47.92；发动机型号:WP6G180E330;制造商:潍柴(潍坊)中型柴油机有限公司;气缸数:6缸;功率:132.5kW;标定转速:2200r/min;排放阶段:国Ⅲ。选配:发动机型号:SC7H180G3；发动机生产厂:上海柴油机股份有限公司；气缸数:6缸；发动机标定功率:132.5kW；标定转速(r/min):2200；排放阶段:国Ⅲ。整机外廓尺寸(长×宽×高)mm:5175×2300×3070(含空调3250);整机轴距或履带接地长mm:2688;整机常用轮距(前轮/后轮)或轨距mm:1882/1830;整机轮距(前轮/后轮)调整方式:有级可调;整机标准配重(前/后)kg:500/0;整机档位数前进/倒退/爬行:16/4/0,选装16/4/16;整机档位数主变速/副变速/梭行档:4+1/4/0,选装4+1/4/1;整机发动机与离合器联接方式:直联式;整机起动方式:电启动;翻倾防护装置(驾驶室或安全框架)型号:2804.10.3A;翻倾防护装置(驾驶室或安全框架)型式:简易驾驶室;前照灯型号:120(12V/24V);转向系型式:全液压前轮转向;行车制动系型式:;钳盘式;驻车制动系型式:钳盘式;传动系前驱动桥型式:旱地型;传动系离合器型式:单片双作用;传动系动力输出轴离合器型式:/;传动系变速箱型式:(4+1)×4挡,选装(4+1)×4×2组成式,机械式;传动系主变速箱换档方式:主变速同步器换挡;传动系副变速箱换档方式:副变速啮合套换档;行走系轮胎型号(前轮/后轮)：14.9-28/18.4-38。 | 132.5 | 购机补贴(通用类) | 2022-12-31 | 江苏省
4033 | 轮式拖拉机 | 180-200马力四轮驱动拖拉机 | 徐州凯尔农业装备股份有限公司 | 轮式拖拉机 | KAT1804-D1 |  | 功率:180马力;驱动方式:四轮驱动:是 ;最小使用比质量:44.15kg/kW; | 功率(马力):180马力;驱动方式:四轮驱动 ;动力换挡、动力换向:否 ;配置单胎最小使用质量（kg）：5850kg;配置单胎最小使用比质量（kg/kw)：44.15；发动机型号：WP6G180E330 ； 发动机生产厂：潍柴（潍坊）中型柴油机有限公司 ; 气缸数：6； 发动机标定功率（kw）：132.5; 发动机标定转速(r/min): 2200; 排放标准：国3。选配:发动机型号:YCA07200-T301；发动机生产厂:广西玉柴机器股份有限公司；气缸数:6缸；发动机标定功率:132.4kW；标定转速(r/min):2200；排放阶段:国3。 外廓尺寸（长*宽*高mm）：5175×2300×3070(驾驶室顶)； 轴距(mm);2688 ； 常用轮距(前轮/后轮)(mm) :前轮1874，后轮1830；最小使用质量(kg)：5850； 标准配重(前/后)（kg）500/0； 挡位数（前进/倒退/爬行）： 16/4/0； 主变速档位数*副变速挡位数/其他挡位数:4+1*4/0； 发动机与主离合器联接方式： 直联式 ；翻倾防护装置（驾驶室或安全框架）型式：简易驾驶室; 转向系型式：全液压；传动系变速箱型式:机械空间组成式；主变速箱换挡方式: 机械有级挡; 副变速箱换挡方式:机械有级挡; 轮胎规格（前轮/后轮）：14.9-28/18.4-38 。选装配置: 动力输出轴标准转速：540/720;720/1000;720/860。 | 132.5 | 购机补贴(通用类) | 2026-03-29 | 江苏省
4034 | 轮式拖拉机 | 180-200马力四轮驱动拖拉机 | 徐州凯尔农业装备股份有限公司 | 轮式拖拉机 | KAT1804-F |  | 功率:180马力;驱动方式:四轮驱动:是 ;最小使用比质量:60.38kg/kW; | 功率(马力):180马力;驱动方式:四轮驱动 ;动力换挡、动力换向:否 ;配置单胎最小使用质量:8000kg;配置单胎最小使用比质量（kg/kw)：60.38；发动机型号： SC9DK210G3； 发动机生产厂： 上海柴油机股份有限公司； 气缸数：6； 发动机标定功率（kw）：132.5; 发动机标定转速(r/min): 2200; 排放标准：国Ⅲ；外廓尺寸（长*宽*高mm）：5990×2580（双胎：宽3710）×3300（空调顶端）;轴距(mm);3080 ； 常用轮距(前轮/后轮)(mm) :1928/1952；轮距(前轮/后轮)调整方式：/；最小使用质量（kg）：8000 ;标准配重(前/后)（kg）500/0； 挡位数（前进/倒退/爬行）： 24/8/0；主变速档位数*副变速挡位数/其他挡位数:8*3+1/0；发动机与主离合器联接方式：直联式 ；翻倾防护装置（驾驶室或安全框架）型式：简易驾驶室; 转向系型式：全液压; 传动系变速箱型式:机械空间组成式；主变速箱换挡方式: 机械有级挡; 副变速箱换挡方式:机械有级挡; 轮胎规格（前轮/后轮）：16.9-28/20.8-38 。选装配置:后轮双胎。 | 132.5 | 购机补贴(通用类) | 2025-02-27 | 江苏省
4035 | 轮式拖拉机 | 180-200马力四轮驱动拖拉机 | 英轩重工有限公司 | 轮式拖拉机 | YF1804 |  | 功率:180马力;驱动方式:四轮驱动:是 ;最小使用比质量:44.2kg/kW; | 外廓尺寸（mm）：5130mm×2320mm×3130mm；轴距（mm）：2650mm；轮距（前轮/后轮）mm：1775/1825；轮距调整方式：有级可调/不可调；最小离地间隙（mm）：460mm；最小使用质量（kg）：5860kg；标准配重质量（kg）：300kg/690kg；最小使用比质量：44.2kg/kw；档位数：16/8/0；转向方式：前轮液压转向；制动系型式：盘式、自增力、液压操纵；离合器型式：干式、单片；变速箱换挡方式：机械有级档；轮胎规格：14.9-26/18.4-38；液压悬挂装置型式：后置、三点悬挂 | 132.5 | 购机补贴(通用类) | 2026-06-29 | 山东省
4036 | 轮式拖拉机 | 180-200马力四轮驱动拖拉机 | 英轩重工有限公司 | 轮式拖拉机 | YJ1804 |  | 功率:180马力;驱动方式:四轮驱动:是 ;最小使用比质量:47.7kg/kW; | 外廓尺寸（mm）：5150mm×2500mm×3300mm；轴距（mm）：2700mm；轮距（前轮/后轮）mm：1990/1875；轮距调整方式：有级可调/不可调；最小离地间隙（mm）：515mm；最小使用质量（kg）：6320kg；标准配重质量（kg）：300kg/690kg；最小使用比质量：47.7kg/kw；档位数：16/8/0；转向方式：前轮液压转向；制动系型式：盘式、自增力、液压操纵；离合器型式：干式、单片；变速箱换挡方式：机械有级档；轮胎规格：420/85R28/520/85R38；液压悬挂装置型式：后置、三点悬挂 | 132.5 | 购机补贴(通用类) | 2026-06-29 | 山东省
4037 | 轮式拖拉机 | 180-200马力四轮驱动拖拉机 | 英轩重工有限公司 | 轮式拖拉机 | YX1804-G1 |  | 功率:180马力;驱动方式:四轮驱动:是 ;最小使用比质量:52.8kg/kW; | 外廓尺寸（mm）：5520mm×2630mm×3130mm；轴距（mm）：2850mm；轮距（前轮/后轮）mm：2030/1900；轮距调整方式：有级可调/不可调；最小离地间隙（mm）：495mm；最小使用质量（kg）：7000kg；标准配重质量（kg）：1110kg/720kg；最小使用比质量：52.8kg/kw；档位数：16/16/0；转向方式：前轮液压转向；制动系型式：盘式、自增力、液压操纵；离合器型式：干式、单片；变速箱换挡方式：机械有级变速；轮胎规格：540/65R30/650/65R42；液压悬挂装置型式：后置、三点悬挂 | 132.5 | 购机补贴(通用类) | 2024-12-30 | 山东省
4038 | 轮式拖拉机 | 180-200马力四轮驱动拖拉机 | 英轩重工有限公司 | 轮式拖拉机 | YX1804-J |  | 功率:180马力;驱动方式:四轮驱动:是 ;最小使用比质量:46.3kg/kW; | 外廓尺寸（mm）：5275mm×2610mm×3135mm；轴距（mm）：2700mm；轮距（前轮/后轮）mm：2030/1885；轮距调整方式：有级可调/不可调；最小离地间隙（mm）：540mm；最小使用质量（kg）：6135kg；标准配重质量（kg）：1110kg/720kg；最小使用比质量：46.3kg/kw；档位数：16/8/0；转向方式：前轮液压转向；制动系型式：盘式、自增力、液压操纵；离合器型式：干式、单片；变速箱换挡方式：机械有级变速；轮胎规格：540/65R30/650/65R42；液压悬挂装置型式：后置、三点悬挂 | 132.5 | 购机补贴(通用类) | 2024-12-30 | 山东省
4039 | 轮式拖拉机 | 180-200马力四轮驱动动力换挡拖拉机 | 潍柴雷沃重工股份有限公司 | 轮式拖拉机 | M1804-QAP |  | 功率:180马力;驱动方式:四轮驱动:是 ;最小使用比质量:43.8kg/kW;换挡方式:部分动力换挡; | 驱动方式：四轮驱动；功率（kw）：132.4KW；传动系副变速换挡方式:机械有级挡+Hi-Lo挡（2速动力换挡） | 132.4 | 购机补贴(通用类) | 2025-03-31 | 山东省
4040 | 轮式拖拉机 | 180-200马力四轮驱动动力换挡拖拉机 | 约翰迪尔（天津）有限公司 | 轮式拖拉机 | JD1854 |  | 功率:185马力;驱动方式:四轮驱动:是 ;最小使用比质量:52.15kg/kW;换挡方式:部分动力换挡; | 驱动轮数：四轮驱动；发动机标定功率（kW）：136 | 136 | 购机补贴(通用类) | 2024-12-30 | 天津市
4041 | 轮式拖拉机 | 200马力及以上四轮驱动拖拉机 | 北京弗雷森拖拉机有限公司 | 轮式拖拉机 | FS-2004 |  | 功率:200马力;驱动方式:四轮驱动:是 ;最小使用比质量:43.74kg/kW; | 外廓尺寸(mm)：5280*2415*3300；驱动形式：四轮驱动；标定功率：147kW；档位数：前进/倒退/爬行：24/24/（16+16），主变速档位数：4+2/0，副变速档位数/其他档位数,：4/2： 前后轮胎:16.9-30/20.8-38，轴距：2880mm,常用轮距（前轮/后轮）：1890/1885（mm），最小离地间隙：420mm,最小使用质量kg：6430 | 147 | 购机补贴(通用类) | 2021-12-31 | 北京市
4042 | 轮式拖拉机 | 200马力及以上四轮驱动拖拉机 | 第一拖拉机股份有限公司 | 轮式拖拉机 | LP2204 |  | 功率:220马力;驱动方式:四轮驱动:是 ;最小使用比质量:53.64kg/kW; | 功率：162kW/220马力；驱动方式：四轮驱动；最小使用质量：8690kg（单后轮）/9690kg（双后轮） | 162 | 购机补贴(通用类) | 2026-06-29 | 河南省
4043 | 轮式拖拉机 | 200马力及以上四轮驱动拖拉机 | 第一拖拉机股份有限公司 | 轮式拖拉机 | LP2404 |  | 功率:240马力;驱动方式:四轮驱动:是 ;最小使用比质量:49.1kg/kW; | 功率：177kW/240马力；驱动方式：四轮驱动；最小使用质量：8690kg（单后轮）/9690kg（双后轮） | 177 | 购机补贴(通用类) | 2026-06-29 | 河南省
4044 | 轮式拖拉机 | 200马力及以上四轮驱动拖拉机 | 第一拖拉机股份有限公司 | 轮式拖拉机 | LP2604 |  | 功率:260马力;驱动方式:四轮驱动:是 ;最小使用比质量:52.22kg/kW; | 功率：191.5kW/260马力；驱动方式：四轮驱动；最小使用质量：10000kg（单后轮）/10695kg（双后轮） | 191.5 | 购机补贴(通用类) | 2026-06-29 | 河南省
4045 | 轮式拖拉机 | 200马力及以上四轮驱动拖拉机 | 第一拖拉机股份有限公司 | 轮式拖拉机 | LX2404-D |  | 功率:240马力;驱动方式:四轮驱动:是 ;最小使用比质量:45.93kg/kW; | 功率：177kW/240马力；驱动方式：四轮驱动;最小使用质量：8130kg（上柴发动机后单轮）/8900kg（上柴发动机后双轮）/8500kg（东方红发动机后单轮）/9250kg（东方红发动机后双轮） | 177 | 购机补贴(通用类) | 2023-12-31 | 河南省
4046 | 轮式拖拉机 | 200马力及以上四轮驱动拖拉机 | 广西柳工农业机械股份有限公司 | 轮式拖拉机 | HC2004 |  | 功率:200马力;驱动方式:四轮驱动:是 ;最小使用比质量:43.61kg/kW; | 整机型号、名称：HC2004型轮式拖拉机 整机型式：轮式 整机机架型式：无架 整机驱动型式：四驱 整机用途：一般用途 整机外廓尺寸(长×宽×高及部位)：5540x2300x3100（至驾驶室顶部）mm 轴距或履带接地长：2770mm 常用轮距(前轮后轮)或轨距：18601820mm 轮距(前轮后轮)或轨距：1750、1860（1600-2100）mm 最小离地间隙及部位：490（前桥底部）mm 离合器壳体前端面至后驱动轴轴心线的水平距离：1346mm 变速箱齿轮副轴孔中心距：118±0.02mm 全履带拖拉机驱动轮轴心线至导向轮轴心线的水平距离：mm 最小使用质量：6410kg 标准配重(前后)：800600kg 最小使用比质量：43.61kgkW 挡位数（前进倒退）：168 主变速挡位数：4 副变速挡位数：（2+1）×2 最高设计理论速度：34.76kmh 发动机与主离合器联接方式：直联 翻倾防护装置（驾驶室或安全框架）型号：LG2104.01 翻倾防护装置（驾驶室或安全框架）型式：简易驾驶室 翻倾防护装置（驾驶室或安全框架）生产厂：潍坊中远重工科技有限公司 发动机型号：YC6J220-T301 发动机结构型式：直列、直喷、水冷、四冲程 发动机生产厂：广西玉柴机器股份有限公司 发动机进气方式：增压中冷 发动机气缸数：6 发动机标定功率：147kW 发动机额定净功率：147kW 发动机标定转速：2200rmin 发动机冷却方式：水冷 空气滤清器型号：YC-AF 空气滤清器型式：干式 排气管消声腔外形尺寸（长×宽×厚或直径×长）：Φ160×810mm 排气管消声腔质量：12.7kg 驾驶员座椅型号a：SMT1 驾驶员座椅生产厂：潍坊舒美特机械有限公司 安全带型号：FS2001 安全带生产厂：扬州福胜汽车配件厂 转向系型式：全液压 转向系转向操纵机构：方向盘 转向系转向机构型式：前轮转向 传动系箱体数量、变速箱（器）型式：箱体数量:2个、机械平面组成式 主变速位置和换挡方式：主变速位置:第1箱、机械有级挡 副变速换挡方式：机械有级挡 轮胎型号(前轮后轮)：14.9-2818.4-38 轮胎数量(前轮后轮)：22个 液压悬挂系统型式：分置式 悬挂装置型式：后置三点悬挂 悬挂装置类别：3类 工作装置液压油泵型号：CBAd10361014 液压输出组数：3 | 147 | 购机补贴(通用类) | 2026-04-01 | 广西壮族自治区
4047 | 轮式拖拉机 | 200马力及以上四轮驱动拖拉机 | 广西柳工农业机械股份有限公司 | 轮式拖拉机 | HM2404 |  | 功率:240马力;驱动方式:四轮驱动:是 ;最小使用比质量:43.65kg/kW; | 整机型号、名称：HM2404型轮式拖拉机 整机型式：轮式 整机机架型式：无架 整机驱动型式：四驱 整机用途：一般用途 整机外廓尺寸(长×宽×高及部位)：5530x3600x3240（至空滤器顶部）mm 轴距或履带接地长：2900mm 常用轮距(前轮后轮)或轨距：2000/2430mm 轮距(前轮后轮)或轨距：1850、2000/2430mm 最小离地间隙及部位：410（牵引架底部）mm 离合器壳体前端面至后驱动轴轴心线的水平距离：1420.5mm 变速箱齿轮副轴孔中心距：125±0.04mm 全履带拖拉机驱动轮轴心线至导向轮轴心线的水平距离：mm 最小使用质量：7700kg 标准配重(前后)：680/0kg 最小使用比质量：43.65kgkW 挡位数（前进倒退）：16/16 主变速挡位数：4 副变速挡位数：4×(1+1) 最高设计理论速度：30.91kmh 发动机与主离合器联接方式：直联 翻倾防护装置（驾驶室或安全框架）型号：LG2404.01 翻倾防护装置（驾驶室或安全框架）型式：简易驾驶室 翻倾防护装置（驾驶室或安全框架）生产厂：潍坊中远重工科技有限公司 发动机型号：YC6A260-T303 发动机结构型式：直列、直喷、水冷、四冲程 发动机生产厂：广西玉柴机器股份有限公司 发动机进气方式：增压中冷 发动机气缸数：6 发动机标定功率：176.4kW 发动机额定净功率：176.4kW 发动机标定转速：2200rmin 发动机冷却方式：水冷 空气滤清器型号：YC-AF 空气滤清器型式：干式 排气管消声腔外形尺寸（长×宽×厚或直径×长）：Φ160×810mm 排气管消声腔质量：12.7kg 驾驶员座椅型号a：SMT1 驾驶员座椅生产厂：潍坊舒美特机械有限公司 安全带型号：FS2001 安全带生产厂：扬州福胜汽车配件厂 转向系型式：全液压 转向系转向操纵机构：方向盘 转向系转向机构型式：前轮转向 传动系箱体数量、变速箱（器）型式：箱体数量:3个、机械平面组成式 主变速位置和换挡方式：主变速位置:第1箱、机械有级挡 副变速换挡方式：机械有级挡 轮胎型号(前轮后轮)：16.9-28/20.8-38 轮胎数量(前轮后轮)：2/4个 液压悬挂系统型式：分置式 悬挂装置型式：后置三点悬挂 悬挂装置类别：3类 工作装置液压油泵型号：CBAd1036 液压输出组数：3 | 176.4 | 购机补贴(通用类) | 2026-06-29 | 广西壮族自治区
4048 | 轮式拖拉机 | 200马力及以上四轮驱动拖拉机 | 河北华戎装备制造有限公司 | 轮式拖拉机 | HRC2004 |  | 功率:200马力;驱动方式:四轮驱动:是 ;最小使用比质量:43.73kg/kW; | 整机型号、名称：HRC2004、轮式拖拉机；整机型式：轮式；整机机架型式：无架；整机驱动型式：四驱；整机用途：一般用途；整机外廓尺寸(长×宽×高及部位)：5235×2430×3280 (至空滤器顶)mm；轴距或履带接地长： 2687 mm；常用轮距(前轮/后轮)或轨距：1900/1900mm；轮距(前轮/后轮)或轨距：1780、1870、1900、1936、1966、2024、2090/1780～2300mm；最小离地间隙及部位：490（前桥底部）mm；离合器壳体前端面至后驱动轴轴心线的水平距离： 1346 mm；变速箱齿轮副轴孔中心距： 118 mm；最小使用质量：6450kg；标准配重(前/后)：780/720kg；最小使用比质量：43.73kgkW；挡位数（前进/倒退）： 16/8 ：主变速挡位数：4；副变速挡位数：（2+1）×2；最高设计理论速度： 37.06 kmh；发动机与主离合器联接方式：直联；发动机型号：LR6M3LR22/1475；发动机结构型式：直列、直喷、四冲程；发动机生产厂：一拖（洛阳）柴油机有限公司；发动机进气方式：增压中冷；发动机气缸数：6；发动机标定功率： 147.5 kW；发动机额定净功率： 147.5 kW；发动机标定转速： 2200 r/min；发动机冷却方式：水冷；驾驶员座椅型号：CPCY-1-252106；转向系型式：全液压；转向系转向操纵机构：方向盘；转向系转向机构型式：前轮转向；传动系箱体数量、变速箱（器）型式：箱体数量： 2 个；主变速位置和换挡方式：主变速位置:在第1箱体中；副变速换挡方式：机械有级挡；轮胎型号(前轮/后轮)：16.9-28/20.8-38；轮胎数量(前轮/后轮)：2/2个；液压悬挂系统型式：分置式；悬挂装置型式：后置三点悬挂；悬挂装置类别：3类；工作装置液压油泵型号：CBT-F436；液压输出组数： 3 ；工作装置安全阀全开压力：18.0±0.5MPa；动力输出轴花键数目：8；动力输出轴标准转速：760/850r/min。 | 147.5 | 购机补贴(通用类) | 2026-06-29 | 河北省
4049 | 轮式拖拉机 | 200马力及以上四轮驱动拖拉机 | 河北华戎装备制造有限公司 | 轮式拖拉机 | HRS2004 |  | 功率:200马力;驱动方式:四轮驱动:是 ;最小使用比质量:49.49kg/kW; | 整机型号、名称：HRS2004、轮式拖拉机；整机型式：轮式；整机机架型式：无架；整机驱动型式：四驱；整机用途：一般用途；整机外廓尺寸(长×宽×高及部位)：5600×2780（单胎轮）×3220(至空滤器顶)mm；轴距或履带接地长：2760mm；常用轮距(前轮/后轮)或轨距：2036/1980mm；轮距(前轮/后轮)或轨距：1992、2036、2092/1880～3080mm；最小离地间隙及部位：420（拖挂架底部）mm；离合器壳体前端面至后驱动轴轴心线的水平距离：1420mm；变速箱齿轮副轴孔中心距：125mm；最小使用质量：7300kg；标准配重(前/后)：962/480kg；最小使用比质量：49.49kg/kW；挡位数（前进/倒退）：16/16；主变速挡位数：4；副变速挡位数：（1+1）×4；最高设计理论速度：30.31km/h；发动机与发动机型号：LR6M3LR22/1475；发动机生产厂：一拖（洛阳）柴油机有限公司；发动机标定功率：147.5kW；发动机额定净功率：147.5kW；发动机标定转速：2200r/min；驾驶员座椅型号：CPCY-1-252106；驾驶员座椅生产厂：茌平昌昱汽车配件有限公司；安全带型号：BXCADC-001；安全带生产厂：河间市百信驰汽车安全带厂；转向系型式：全液压；前轮转向；传动系箱体数量、变速箱（器）型式：箱体数量：3 个；轮胎型号(前轮/后轮)：18.4-26/20.8-38；轮胎数量(前轮/后轮)：2/2个；；悬挂装置型式：后置三点悬挂；悬挂装置类别：3类；工作装置液压油泵型号：CBT-F436；液压输出组数：3；工作装置安全阀全开压力：19.0±0.5MPa；动力输出轴标准转速：540/1000rmin；选装轮胎数量(前轮/后轮)：2/4 ；选装轮胎数量整机外廓尺寸(长×宽×高及部位)：5600×3550（双胎轮）×3220(至空滤器顶)mm；选装轮胎数量常用轮距(前轮/后轮)或轨距：1860/2450（双胎轮）mm；选装轮胎数量最小离地间隙及部位：420（拖挂架底部）mm；选装驾驶员座椅型号a：X03-3-6800000 ；选装驾驶员座椅生产厂：河北君晖汽车座椅有限责任公司 ；选装安全带型号：BXCADB-002；选装安全带生产厂：河间市百信驰汽车安全带厂； | 147.5 | 购机补贴(通用类) | 2026-06-29 | 河北省
4050 | 轮式拖拉机 | 200马力及以上四轮驱动拖拉机 | 河北华戎装备制造有限公司 | 轮式拖拉机 | HRS2204 |  | 功率:220马力;驱动方式:四轮驱动:是 ;最小使用比质量:46.23kg/kW; | 整机型号、名称：HRS2204、轮式拖拉机；整机型式：轮式；整机机架型式：无架；整机驱动型式：四驱；整机用途：一般用途；整机外廓尺寸(长×宽×高及部位)：5600×2780（单胎轮）×3220(至空滤器顶)mm；轴距或履带接地长： 2760mm；常用轮距(前轮/后轮)或轨距：2036/1980mm；轮距(前轮/后轮)或轨距：1992、2036、2092/1880～3080mm；最小离地间隙及部位：420（拖挂架底部）mm；离合器壳体前端面至后驱动轴轴心线的水平距离： 1420mm；变速箱齿轮副轴孔中心距：125mm；最小使用质量： 7490kg；标准配重(前/后)：962/480kg；最小使用比质量:46.23kgkW；挡位数（前进/倒退）:16/16；主变速挡位数：4；副变速挡位数：（1+1）×4；最高设计理论速度：30.31kmh；发动机型号：LR6M3LR22/1620；发动机生产厂：一拖（洛阳）柴油机有限公司；发动机标定功率： 162kW；发动机额定净功率： 162kW；发动机标定转速： 2200rmin；驾驶员座椅型号：CPCY-1-252106；轮胎型号(前轮/后轮)：18.4-26/20.8-38；轮胎数量(前轮/后轮)：2/2个；工作装置液压油泵型号：CBT-F436；工作装置安全阀全开压力：19.0±0.5MPa；动力输出轴花键数目：8；动力输出轴标准转速：540/1000rmin；选装轮胎数量(前轮/后轮)：2/4；选装轮胎整机外廓尺寸(长×宽×高及部位)：5600×3550（双胎轮）×3220(至空滤器顶)mm；选装轮胎常用轮距(前轮/后轮)或轨距：1860/2450（双胎轮）mm；选装轮胎最小使用质量：kg；选装轮胎最小离地间隙及部位：420（拖挂架底部）mm；选装驾驶员座椅型号a：X03-3-6800000 ；选装驾驶员座椅生产厂：河北君晖汽车座椅有限责任公司；选装安全带型号：BXCADB-002；选装安全带生产厂：河间市百信驰汽车安全驾驶员座椅生产厂：茌平昌昱汽车配件有限公司 ；安全带型号：BXCADC-001 ；安全带生产厂：河间市百信驰汽车安全带厂 。 | 162 | 购机补贴(通用类) | 2026-06-29 | 河北省
4051 | 轮式拖拉机 | 200马力及以上四轮驱动拖拉机 | 河北华戎装备制造有限公司 | 轮式拖拉机 | HRS2404 |  | 功率:240马力;驱动方式:四轮驱动:是 ;最小使用比质量:43.63kg/kW; | 整机型号、名称：HRS2404、轮式拖拉机：整机型式：轮式：整机机架型式：无架：整机驱动型式：四驱：整机用途：一般用途：整机外廓尺寸(长×宽×高及部位)：5600×2780（单胎轮）×3220(至空滤器顶)mm；轴距或履带接地长：2760mm：常用轮距(前轮/后轮)或轨距：2036/1980mm：轮距(前轮/后轮)或轨距：1992、2036、2092/1880～3080mm：最小离地间隙及部位：420（拖挂架底部）mm：离合器壳体前端面至后驱动轴轴心线的水平距离：1420mm：变速箱齿轮副轴孔中心距：125mm：最小使用质量：7700kg：标准配重(前/后)：962/240kg：最小使用比质量：43.63kg/kW：挡位数（前进/倒退）：16/16：主变速挡位数：4：副变速挡位数：（1+1）×4：最高设计理论速度：30.31km/h：发动机型号：LR6M3LR22/1765：发动机生产厂：一拖（洛阳）柴油机有限公司：发动机标定功率：176.5kW：发动机额定净功率：176.5kW：发动机标定转速：2200r/min：驾驶员座椅型号：CPCY-1-252106：驾驶员座椅生产厂：茌平昌昱汽车配件有限公司；安全带型号：BXCADC-001；安全带生产厂：河间市百信驰汽车安全带厂；副变速换挡方式：机械有级挡：轮胎型号(前轮/后轮)：18.4-26/20.8-38：轮胎数量(前轮/后轮)：2/2个：液压悬挂系统型式：分置式：悬挂装置型式：后置三点悬挂：工作装置液压油泵型号：CBT-F436：工作装置安全阀全开压力：19.0±0.5MPa：动力输出轴花键数目：8：动力输出轴标准转速：540/1000r/min：选装轮胎数量(前轮/后轮)：2/4；选装轮胎数量整机外廓尺寸(长×宽×高及部位)：5600×3550（双胎轮）×3220(至空滤器顶)；选装轮胎数量常用轮距(前轮/后轮)或轨距：1860/2450（双胎轮）mm；选装轮胎数量最小使用质量：7720kg；选装轮胎数量最小离地间隙及部位：420（拖挂架底部）mm；选装驾驶员座椅型号a：X03-3-6800000；选装驾驶员座椅生产厂：河北君晖汽车座椅有限责任公司；选装安全带型号：BXCADB-002；选装安全带生产厂：河间市百信驰汽车安全带厂。 | 176.5 | 购机补贴(通用类) | 2026-06-29 | 河北省
4052 | 轮式拖拉机 | 200马力及以上四轮驱动拖拉机 | 河北铠特农业机械有限公司 | 轮式拖拉机 | KT2204 |  | 功率:220马力;驱动方式:四轮驱动:是 ;最小使用比质量:46.6kg/kW; | 选装单轮机型不参与补贴，以下数据为双轮机型数据。整机型式:四轮驱动;整机用途:一般用途;整机外廓尺寸(长×宽×高):5600×3400×3240(至空滤器顶) mm;整机轴距或履带接地长:2900mm;整机轮距(前轮/后轮)或轨距:1860/2300-2500mm;整机常用轮距(前轮/后轮)或轨距:1860/2400mm;整机最小离地间隙:450mm;整机最小使用质量:7555 kg;最小使用比质量（kg/kW):46.64;整机标准配重(前/后):1350kg/-(双轮）;整机最大配重(前/后):1350kg/-(双轮）;整机档位数 前进/倒退/爬行:16F/16R/0;整机档位数 主变速/副变速/梭行档:4/4/(1＋1);整机各档理论速度:前进档： A区：Ⅰ：3.53、Ⅱ：4.61、Ⅲ：5.73、Ⅳ：7.09； B区：Ⅰ：6.84、Ⅱ：8.94、Ⅲ：11.11、Ⅳ：13.75 C区：Ⅰ：7.74、Ⅱ：10.11、Ⅲ：12.56、Ⅳ：15.54、 D区：Ⅰ：17.46、Ⅱ：22.28、Ⅲ：28.35、Ⅳ：35.09 倒退档： A区：Ⅰ：2.41、Ⅱ：3.15、Ⅲ：3.91、Ⅳ：4.84、 B区：Ⅰ：4.67、Ⅱ：6.10、Ⅲ：7.58、Ⅳ：9.38 C区：Ⅰ：5.28、Ⅱ：6.90、Ⅲ：8.57、Ⅳ：10.61、 D区：Ⅰ：11.92、Ⅱ：15.57、Ⅲ：19.35、Ⅳ：23.95kmh;整机动力输出轴功率:130kW;整机最大牵引力:35kN;发动机型号:YC6J220-T302;发动机标定功率:162kW;发动机标定转速:2200r/min;转向器型式:BZZ1-E160B;转向系液压转向正常工作压力:7MPa;转向系液压转向液压软管标注的最大工作压力:7MPa;行走系轮胎型号(前轮/后轮):16.9-28/18.4-42;工作装置安全阀全开压力:18.0±0.5MPa;工作装置动力输出轴花键数目:8齿选装8齿、6齿、21齿;工作装置动力输出轴花键外径:Φ38选装Φ48、Φ35、Φ35mm;工作装置动力输出轴转速:540/1000r/min;工作装置动力输出轴传动比:3。 | 162 | 购机补贴(通用类) | 2023-12-31 | 河北省
4053 | 轮式拖拉机 | 200马力及以上四轮驱动拖拉机 | 江苏沃得高新农业装备有限公司(原：江苏沃得植保机械有限公司、原：沃得重工（中国）有限公司) | 轮式拖拉机 | WG2004 |  | 功率:200马力;驱动方式:四轮驱动:是 ;最小使用比质量:49.15kg/kW; | 标定功率：200马力（147.5kW）；驱动方式：四轮驱动；最小使用比质量（kg/kW）：49.15（后轮单胎）/51.18（后轮双胎）；配套发动机型号：一拖LR6M3LR23/1475（国Ⅲ排放标准）；标定转速(r/min)：2300；外廓尺寸（长×宽×高）（mm）：5510×2665（后轮单胎）/3600（后轮双胎）×3140（至驾驶室顶）；轴距或履带接地长（mm）：2860；最小使用质量(kg)：7250（后轮单胎）/7550（后轮双胎）；发动机与主离合器联接方式：直联；轮胎型号（前轮/后轮）：（460/85R30）/（710/70R38）（单胎）、16.9-28/20.8-38（双胎）。 | 147.5 | 购机补贴(通用类) | 2025-06-30 | 江苏省
4054 | 轮式拖拉机 | 200马力及以上四轮驱动拖拉机 | 江苏沃得高新农业装备有限公司(原：江苏沃得植保机械有限公司、原：沃得重工（中国）有限公司) | 轮式拖拉机 | WG2204 |  | 功率:220马力;驱动方式:四轮驱动:是 ;最小使用比质量:44.75kg/kW; | 标定功率：220马力（162kW）；驱动方式：四轮驱动；最小使用比质量（kg/kW）：44.75（后轮单胎）/46.60（后轮双胎）；配套发动机型号：一拖LR6M3LR22/1620、上海柴油机SC7H220G3、玉柴YCA07260-T302（国Ⅲ排放标准）；标定转速(r/min)：2200；外廓尺寸（长×宽×高）（mm）：5510×2665（后轮单胎）/3600（后轮双胎）×3140（至驾驶室顶）；轴距或履带接地长（mm）：2860；最小使用质量(kg)：7250（后轮单胎）/7550（后轮双胎）；发动机与主离合器联接方式：直联；轮胎型号（前轮/后轮）：（460/85R30）/（710/70R38）（单胎）、16.9-28/20.8-38（双胎）。 | 162 | 购机补贴(通用类) | 2025-06-30 | 江苏省
4055 | 轮式拖拉机 | 200马力及以上四轮驱动拖拉机 | 江苏沃得高新农业装备有限公司(原：江苏沃得植保机械有限公司、原：沃得重工（中国）有限公司) | 轮式拖拉机 | WG2404-1 |  | 功率:240马力;驱动方式:四轮驱动:是 ;最小使用比质量:43.63kg/kW; | 标定功率：240马力（176.5kW）；驱动方式：四轮驱动；最小使用比质量（kg/kW）：43.63（后轮单胎）/45.33（后轮双胎）；配套发动机型号：一拖LR6M3LR22/1765（国Ⅲ排放标准）；标定转速(r/min)：2200；外廓尺寸（长×宽×高）（mm）：5510×2665（后轮单胎）/3600（后轮双胎）×3140（至驾驶室顶）；轴距或履带接地长（mm）：2860；最小使用质量(kg)：7700（后轮单胎）/8000（后轮双胎）；发动机与主离合器联接方式：直联；轮胎型号（前轮/后轮）：（460/85R30）/（650/70R42）（单胎）、16.9-28/20.8-38（双胎）。 | 176.5 | 购机补贴(通用类) | 2026-03-29 | 江苏省
4056 | 轮式拖拉机 | 200马力及以上四轮驱动拖拉机 | 江苏沃得高新农业装备有限公司(原：江苏沃得植保机械有限公司、原：沃得重工（中国）有限公司) | 轮式拖拉机 | WH2004-1 |  | 功率:200马力;驱动方式:四轮驱动:是 ;最小使用比质量:43.45kg/kW; | 标定功率：200马力（147.5kW）；驱动方式：四轮驱动；最小使用比质量（kg/kW）：43.45；配套发动机型号：一拖LR6M3LR23/1475（国Ⅲ排放标准）；标定转速(r/min)：2300；外廓尺寸（长×宽×高）（mm）：5220×2300×2940（至驾驶室顶）；轴距或履带接地长（mm）：2775.5；最小使用质量(kg)：6410；发动机与主离合器联接方式：直联；轮胎型号（前轮/后轮）：14.9-26/18.4-38。 | 147.5 | 购机补贴(通用类) | 2026-02-25 | 江苏省
4057 | 轮式拖拉机 | 200马力及以上四轮驱动拖拉机 | 江苏悦达智能农业装备有限公司 | 轮式拖拉机 | YHX2004 |  | 功率:200马力;驱动方式:四轮驱动:是 ;最小使用比质量:44.01kg/kW; | 发动功率：147千瓦（200马力）；国三排放；四轮驱动；整机最小使用质量 kg：6470；最小使用比质量（kg/kW）：44.014；前进/倒退：16/8；整机外廓尺寸(长×宽×高) mm： 5250×2360×3040 ；整机轴距或履带接地长 mm： 2675 ；整机常用轮距(前轮/后轮)或轨距 mm ：1950/1850 ；整机最小离地间隙 mm ：520 。 | 147 | 购机补贴(通用类) | 2026-03-29 | 江苏省
4058 | 轮式拖拉机 | 200马力及以上四轮驱动拖拉机 | 江苏悦达智能农业装备有限公司 | 轮式拖拉机 | YK2004 |  | 功率:200马力;驱动方式:四轮驱动:是 ;最小使用比质量:56.339kg/kW; | 发动机功率：147.5千瓦（200马力）；国三排放；四轮驱动；整机最小使用质量 kg 8310 ；最小使用比质量kg/kW：56.339；前进/倒退/爬行挡（36/12/18+6),主变速/副变速/梭型档（6/3+1/2)；整机外廓尺寸(长×宽×高) mm： 5640×2870（最大轮距时3100）×3570 ；整机轴距或履带接地长 mm ：2910 ；整机常用轮距(前轮/后轮)或轨距 mm： 1920/1900 ；整机最小离地间隙 mm： 530 ；整机标准配重(前/后) kg 630/480 。 | 147.5 | 购机补贴(通用类) | 2022-12-31 | 江苏省
4059 | 轮式拖拉机 | 200马力及以上四轮驱动拖拉机 | 江苏悦达智能农业装备有限公司 | 轮式拖拉机 | YK2204 |  | 功率:220马力;驱动方式:四轮驱动:是 ;最小使用比质量:51.296kg/kW; | 发动机功率：162千瓦（220马力）；国三排放；四轮驱动；最小使用质量：8310kg，最小使用比质量（kg/kW）：51.296；前进/倒退/爬行挡（36/12/18+6)，整机外廓尺寸(长×宽×高)mm：5640x2870(最大轮距时3100）x3570；整机常用轮距(前轮/后轮)或轨距mm：1920/1900；轴距mm：2910；整机最小离地间隙mm：530；动力输出轴独立式。 | 162 | 购机补贴(通用类) | 2022-12-31 | 江苏省
4060 | 轮式拖拉机 | 200马力及以上四轮驱动拖拉机 | 江苏悦达智能农业装备有限公司 | 轮式拖拉机 | YK2404 |  | 功率:240马力;驱动方式:四轮驱动:是 ;最小使用比质量:46.949kg/kW; | 发动机功率：177千瓦（240马力）；国三排放；四轮驱动；最小使用质量：8310kg，最小使用比质量（kg/kW）：46.949；前进/倒退/爬行挡（36/12/18+6)；整机外廓尺寸(长×宽×高)mm：5640x2870(最大轮距时3100）x3570；整机常用轮距(前轮/后轮)或轨距mm：1920/1900；轴距mm：2910；整机最小离地间隙mm：530；动力输出轴独立式。 | 177 | 购机补贴(通用类) | 2022-12-31 | 江苏省
4061 | 轮式拖拉机 | 200马力及以上四轮驱动拖拉机 | 江苏悦达智能农业装备有限公司 | 轮式拖拉机 | YK2604 |  | 功率:260马力;驱动方式:四轮驱动:是 ;最小使用比质量:43.39/46.84kg/kW; | 发动机功率：191.5千瓦（260马力）；国三排放；四轮驱动；后轮单胎最小使用质量：8310kg，最小使用比质量（kg/kW）：43.39；后轮双胎胎最小使用质量：8970kg，最小使用比质量（kg/kW）：46.84；前进/倒退/爬行挡（36/12/18+6)；整机外廓尺寸(长×宽×高)mm：5640x3470(最大轮距时3780）x3570；整机常用轮距(前轮/后轮)或轨距mm：1920/1320；轴距mm：2910；整机最小离地间隙mm：530；动力输出轴独立式。 | 191.5 | 购机补贴(通用类) | 2022-12-31 | 江苏省
4062 | 轮式拖拉机 | 200马力及以上四轮驱动拖拉机 | 江苏悦达智能农业装备有限公司 | 轮式拖拉机 | YR2004 |  | 功率:200马力;驱动方式:四轮驱动:是 ;最小使用比质量:53.22kg/kW; | 发动机功率：147.5千瓦（200马力）；国三排放；四轮驱动:；整机最小使用质量：7850kg；最小使用比质量（kg/kW）：53.22；前进/倒退/爬行档：32/32/16；整机外廓尺寸(长×宽×高)mm：5585*2560*3450；整机轴距或履带接地长mm：2860；整机常用轮距(前轮/后轮)或轨距mm前轮：1980/后轮：2030；整机最小离地间隙mm：485。 | 147.5 | 购机补贴(通用类) | 2023-12-31 | 江苏省
4063 | 轮式拖拉机 | 200马力及以上四轮驱动拖拉机 | 江苏悦达智能农业装备有限公司 | 轮式拖拉机 | YR2204 |  | 功率:220马力;驱动方式:四轮驱动:是 ;最小使用比质量:48.457kg/kW; | 发动机功率：162千瓦（220马力）；国三排放；四轮驱动；整机最小使用质量：7850kg；最小使用比质量（kg/kW）：48.457；前进/倒退/爬行档：32/32/16；整机外廓尺寸(长×宽×高)mm：5585*2560*3450；整机轴距或履带接地长mm：2860；整机常用轮距(前轮/后轮)或轨距mm：前轮：1980/后轮：2030；整机最小离地间隙mm：485。 | 162 | 购机补贴(通用类) | 2023-12-31 | 江苏省
4064 | 轮式拖拉机 | 200马力及以上四轮驱动拖拉机 | 洛阳丰收芬美得农业机械装备有限公司 | 轮式拖拉机 | FC2004 |  | 功率:200马力;驱动方式:四轮驱动:是 ;最小使用比质量:44.2kg/kW; | 发动机标定功率（kW）：147.5；驱动方式：四轮驱动；外廓尺寸（长×宽×高及部位）（mm）：5180×2340×3150（空滤顶部）；轴距（mm）：2625；最小使用质量（kg）：6520；排放阶段：国三 | 147.5 | 购机补贴(通用类) | 2026-06-29 | 河南省
4065 | 轮式拖拉机 | 200马力及以上四轮驱动拖拉机 | 洛阳丰收芬美得农业机械装备有限公司 | 轮式拖拉机 | FC2104 |  | 功率:210马力;驱动方式:四轮驱动:是 ;最小使用比质量:43.68kg/kW; | 发动机标定功率（kW）：155；驱动方式：四轮驱动；外廓尺寸（长×宽×高及部位）（mm）：5180×2340×3150（驾驶室顶）；轴距（mm）：2625；最小使用质量（kg）：6770；排放阶段：国三 | 155 | 购机补贴(通用类) | 2026-04-01 | 河南省
4066 | 轮式拖拉机 | 200马力及以上四轮驱动拖拉机 | 洛阳世英机械制造有限公司 | 轮式拖拉机 | SF2004 |  | 功率:200马力;驱动方式:四轮驱动:是 ;最小使用比质量:44.07 kg/kW; | 200马力轮式拖拉机，驱动型式为四轮驱动，发动机功率147.5kW，排放阶段：国三，最小使用质量6500kg。 | 147.5 | 购机补贴(通用类) | 2026-06-29 | 河南省
4067 | 轮式拖拉机 | 200马力及以上四轮驱动拖拉机 | 山东福尔沃农业装备股份有限公司 | 轮式拖拉机 | FB2004-F1 |  | 功率:200马力;驱动方式:四轮驱动:是 ;最小使用比质量:43.67kg/kW; | 整机型号、名称 / FB2004-F1、轮式拖拉机 整机型式 / 轮式 整机机架型式 / 无架 整机驱动型式 / 四驱 整机用途 / 一般用途 整机外廓尺寸(长×宽×高及部位) mm 5460×2330×3030（至驾驶室顶） 轴距 mm 2650 常用轮距(前轮/后轮) mm 1800/1800 轮距(前轮/后轮) mm 1700、1800、1900/1700～2000 最小离地间隙及部位 mm 475（ 前桥下沿） 离合器壳体前端面至后驱动轴轴心线的水平距离 mm 1346 变速箱齿轮副轴孔中心距 mm 118 最小使用质量 kg 6420 标准配重(前/后) kg 300/240 最小使用比质量 kg/kW 43.67 挡位数（前进/倒退） / 16/8 主变速挡位数 / 4 副变速挡位数 / （2+1）×2 最高设计理论速度 km/h 31.68 发动机标定功率（kw）:147 | 147 | 购机补贴(通用类) | 2026-04-01 | 山东省
4068 | 轮式拖拉机 | 200马力及以上四轮驱动拖拉机 | 山东福尔沃农业装备股份有限公司 | 轮式拖拉机 | FB2204-1 |  | 功率:220马力;驱动方式:四轮驱动:是 ;最小使用比质量:43.98kg/kW; | 整机型号、名称 / FB2204-1、轮式拖拉机 整机型式 / 轮式 整机机架型式 / 无架 整机驱动型式 / 四驱 整机用途 / 一般用途 整机外廓尺寸(长×宽×高及部位) mm 5500×2670×3050（至驾驶室顶） 轴距 mm 2840 常用轮距(前轮/后轮) mm 2000/1900 轮距(前轮/后轮) mm 1900、2000/1700～2100 最小离地间隙及部位 mm 460（后桥下沿） 离合器壳体前端面至后驱动轴轴心线的水平距离 mm 1420.5 变速箱齿轮副轴孔中心距 mm 125 最小使用质量 kg 7125 标准配重(前/后) kg 300/0 最小使用比质量 kg/kW 43.98 挡位数（前进/倒退） / 16/16 主变速挡位数 / 4 副变速挡位数 / 4×（1+1） 最高设计理论速度 km/h 30.7 发动机标定功率（kw）:162 | 162 | 购机补贴(通用类) | 2026-04-01 | 山东省
4069 | 轮式拖拉机 | 200马力及以上四轮驱动拖拉机 | 山东福尔沃农业装备股份有限公司 | 轮式拖拉机 | FB2404 |  | 功率:240马力;驱动方式:四轮驱动:是 ;最小使用比质量:43.42kg/kW; | 整机型号、名称 / FB2404 轮式拖拉机 整机型式 / 轮式 整机机架型式 / 无架 整机驱动型式 / 四驱 整机用途 / 一般用途 整机外廓尺寸(长×宽×高及部位) mm 5600×2800×3050（至驾驶室顶） 轴距或履带接地长 mm 2840 常用轮距(前轮/后轮)或轨距 mm 2000/1950 轮距(前轮/后轮)或轨距 mm 1800、2000/1900～2500 最小离地间隙及部位 mm 460 （牵引支座下沿） 变速箱前端面至后驱动轴轴心线的水平距离 mm 1420.5 变速箱齿轮副轴孔中心距 mm 125±0.044 最小使用质量 kg 7685 标准配重(前/后) kg 780/720 最小使用比质量 kg/kW / 挡位数（前进/倒退） / 16/16 主变速挡位数 / 4 副变速挡位数 / 4×（1+1） 最高设计理论速度 km/h 32 发动机标定功率（kw）:177 | 177 | 购机补贴(通用类) | 2024-12-30 | 山东省
4070 | 轮式拖拉机 | 200马力及以上四轮驱动拖拉机 | 山东华沃机械科技有限公司 | 轮式拖拉机 | HH2004-B |  | 功率:200马力;驱动方式:四轮驱动:是 ;最小使用比质量:43.88kg/kW; | 功率:147kW（200马力）；驱动方式:四轮驱动；最小使用质量：6450kg；最小使用比质量43.88kg/kW | 147 | 购机补贴(通用类) | 2026-04-01 | 山东省
4071 | 轮式拖拉机 | 200马力及以上四轮驱动拖拉机 | 山东久力农业装备有限公司 | 轮式拖拉机 | MC2004 |  | 功率:200马力;驱动方式:四轮驱动:是 ;最小使用比质量:43.57kg/kW; | 功率：200马力，147kW；驱动型式：四轮驱动；长×宽×高（mm）：5410×2455×3100；轴距（mm）：2710；最小使用质量（kg）：6405，最小使用比质量：43.57。 | 147 | 购机补贴(通用类) | 2026-04-01 | 山东省
4072 | 轮式拖拉机 | 200马力及以上四轮驱动拖拉机 | 山东巨明机械有限公司 | 轮式拖拉机 | JM2004-B |  | 功率:200马力;驱动方式:四轮驱动:是 ;最小使用比质量:43.61kg/kW; | 发动机标定功率：147kW；整机驱动型式：四驱；整机外廓尺寸（长×宽×高及部位）：5320×2440×3230（空滤器顶）mm；轴距：2700mm；最小离地间隙及部位：470（油箱托架下沿）mm；最小使用质量：6410kg；标准配重（前/后）：520/240kg；档位数（前进/倒退）：16/8；最小使用比质量：43.61kg/kw；变速箱（器）型式：机械平面组成式；翻倾防护装置（驾驶室或安全框架）型式：简易驾驶室；悬挂装置型式：后置、三点悬挂。 | 147 | 购机补贴(通用类) | 2026-04-01 | 山东省
4073 | 轮式拖拉机 | 200马力及以上四轮驱动拖拉机 | 山东巨明机械有限公司 | 轮式拖拉机 | JM2204 |  | 功率:220马力;驱动方式:四轮驱动:是 ;最小使用比质量:59.75kg/kW; | 发动机标定功率：162kW；型式：四轮驱动；外廓尺寸（长×宽×高）：6180×2715×3480mm；轴距：3200mm；最小使用质量：9680kg；最大配重（前/后）：560/0kg；档位数（前进/倒退/爬行）：27/9/0；变速箱型式：9×（3+1）组成式；安全驾驶室。 | 162 | 购机补贴(通用类) | 2021-12-31 | 山东省
4074 | 轮式拖拉机 | 200马力及以上四轮驱动拖拉机 | 山东联诚农业装备有限公司 | 轮式拖拉机 | LC2004-1 |  | 功率:200马力;驱动方式:四轮驱动:是 ;最小使用比质量:43.7kg/kW; | 四轮驱动；外廓尺寸：5300×2400×3200mm；轴距2700mm；常用轮距（前轮/后轮）：1935/1850mm；轮距（前轮/后轮）调整方式：有级可调/无级调节；最小使用质量：6430 kg；标准配重（前/后）：440 kg /240 kg；档位数（前进/倒退/爬行）：16/8/0；主变速档位数*副变速档位数：4*（2+1）×2；发动机与离合器联接方式：直联；起动方式：电启动；翻倾防护装置（驾驶室或安全框架）：简易驾驶室；转向系型式：前轮全液压转向；传动系变速箱型式：机械平面组成式；主变速箱换挡型式：机械有级挡；副变速箱换档方式：机械有级挡；轮胎型号（前轮/后轮）：14.9-26/18.4-38（选装14.9R28/20.8R38、14.9-24/18.4-34） | 147 | 购机补贴(通用类) | 2026-04-01 | 山东省
4075 | 轮式拖拉机 | 200马力及以上四轮驱动拖拉机 | 山东联诚农业装备有限公司 | 轮式拖拉机 | LC2104-G |  | 功率:210马力;驱动方式:四轮驱动:是 ;最小使用比质量:46.1kg/kW; | （备注：最小使用质量和最小使用比质量有后轮单胎和后轮双胎的，系统抓取的为后轮单胎的最小使用比质量为46.1Kg/KW，后轮双胎的最小使用比质量为51.3Kg/KW）。四轮驱动；外廓尺寸：5700×2600×3350 mm、5700×3600×3350 mm（后轮双胎）；轴距2830mm；常用轮距（前轮/后轮）：2030/1930mm、2030/2450 mm（后轮双胎）；轮距（前轮/后轮）调整方式：有级可调/无级调节；最小使用质量：7150 kg、7950 kg（后轮双胎）；标准配重（前/后）：1005 kg /240 kg；档位数（前进/倒退/爬行）：16/16/0；主变速档位数*副变速档位数：4*（1+1）×4；发动机与离合器联接方式：直联；起动方式：电启动；翻倾防护装置（驾驶室或安全框架）：简易驾驶室；转向系型式：前轮全液压转向；传动系变速箱型式：机械平面组成式；主变速箱换挡型式：机械有级挡；副变速箱换档方式：机械有级挡；轮胎型号（前轮/后轮）：540/65R30/650/65R42（选装16.9-28/20.8-38；420/85R28/520/85R38； 16.9-28/18.4-42；420/85R28/480/80R42） | 155 | 购机补贴(通用类) | 2026-04-01 | 山东省
4076 | 轮式拖拉机 | 200马力及以上四轮驱动拖拉机 | 山东联诚农业装备有限公司 | 轮式拖拉机 | LC2404-G |  | 功率:240马力;驱动方式:四轮驱动:是 ;最小使用比质量:44.9kg/kW; | （备注：最小使用质量和最小使用比质量有后轮单胎和后轮双胎的，系统抓取的最小使用比质量41Kg/KW为后轮单胎的，无法修改，只投档后轮双胎的，后轮双胎的最小使用比质量为44.9Kg/KW）。四轮驱动；外廓尺寸：5700×3600×3400 mm（后轮双胎）；轴距2830mm；常用轮距（前轮/后轮）：2030/2450 mm（后轮双胎）；轮距（前轮/后轮）调整方式：有级可调/无级调节；最小使用质量：7950 kg（后轮双胎）；标准配重（前/后）：1005 kg /240 kg；档位数（前进/倒退/爬行）：16/16/0；主变速档位数*副变速档位数：4*（1+1）×4；发动机与离合器联接方式：直联；起动方式：电启动；翻倾防护装置（驾驶室或安全框架）：简易驾驶室；转向系型式：前轮全液压转向；传动系变速箱型式：机械平面组成式；主变速箱换挡型式：机械有级挡；副变速箱换档方式：机械有级挡；轮胎型号（前轮/后轮）：540/65R30/650/65R42（选装16.9-28/20.8-38；420/85R28/520/85R38； 16.9-28/18.4-42；420/85R28/480/80R42） | 177 | 购机补贴(通用类) | 2026-04-01 | 山东省
4077 | 轮式拖拉机 | 200马力及以上四轮驱动拖拉机 | 山东隆耀重工科技有限公司 | 轮式拖拉机 | DG2004 |  | 功率:200马力;驱动方式:四轮驱动:是 ;最小使用比质量:43.88kg/kW; | 200马力轮式拖拉机，四轮驱动，发动机信息：型号：YCA07235-T300;制造商：广西玉柴机器股份有限公司；气缸数：6；标定功率:147kW;标定转速2200r/min；排放标准：GB 20891-2014《非道路移动机械用柴油机排气污染物排放限值及测量方法（中国第三、四阶段）》第三阶段，最小使用比质量：43.88 kg/kW k值 32.25 kg/ps 最小使用质量6450kg | 147 | 购机补贴(通用类) | 2025-12-30 | 山东省
4078 | 轮式拖拉机 | 200马力及以上四轮驱动拖拉机 | 山东鲁潍农业装备有限公司 | 轮式拖拉机 | FL2004 |  | 功率:200马力;驱动方式:四轮驱动:是 ;最小使用比质量:44.22kg/kW; | 外廓尺寸及部位：5000×2190×2950（驾驶室顶部）mm，驱动形式：四轮驱动，标定功率:147kW(200马力），轴距：2700mm，常用轮距:1800/1700mm,轮距：1800、1850/1700-1950mm，最小使用质量：6500kg，最小使用比质量：44.22kg/kW， 发动机型号：YCA07235-T300，功率：147kW，制造商：广西玉柴机器股份有限公司，排放阶段：第三阶段。 | 147 | 购机补贴(通用类) | 2026-06-29 | 山东省
4079 | 轮式拖拉机 | 200马力及以上四轮驱动拖拉机 | 山东瑞泽重工有限公司 | 轮式拖拉机 | RG2004 |  | 功率:200马力;驱动方式:四轮驱动:是 ;最小使用比质量:44.59kg/kW; | 功率：147kw 驱动方式：四轮驱动 最小使用比质量：44.59 | 148 | 购机补贴(通用类) | 2021-12-31 | 山东省
4080 | 轮式拖拉机 | 200马力及以上四轮驱动拖拉机 | 山东瑞泽重工有限公司 | 轮式拖拉机 | RK2004 |  | 功率:200马力;驱动方式:四轮驱动:是 ;最小使用比质量:43.8kg/kW; | 功率：147kW；驱动方式：四轮驱动；最小使用比质量：43.8 变更部位及变更内容： 加大柴油箱容积增加170kg； 半轴套管壳体厚度增加30kg； 驾驶室厚度、顶棚结构增加60kg 左右加强板增加30kg 加厚前托架铸造厚度增加70kg 前桥 增加齿轮壳体厚度及材质变化 增加30 合计增重390kg 原报告整机最小使用重量6050kg 现报告整机最小使用重量6440kg（由鉴定机构出具的变更报告非自主变更） 报告重量差值390kg | 147 | 购机补贴(通用类) | 2025-09-29 | 山东省
4081 | 轮式拖拉机 | 200马力及以上四轮驱动拖拉机 | 山东润达农业装备有限公司 | 轮式拖拉机 | RD2104-B |  | 功率:210马力;驱动方式:四轮驱动:是 ;最小使用比质量:43.52kg/kW; | 标定功率：154.4kW；驱动型式：四轮驱动；外廓尺寸mm(长×宽×高)：5330×2300×3050（至空滤器顶、单轮）;5330×3350×3050（至空滤器顶、双轮）；轴距：2750mm；最小使用质量：6720kg（单轮）；7050kg（双轮）；挡位数(前进/倒退) ：16/8；起动方式：电起动；发动机型号：WP6G220E330；制造商：潍柴（潍坊）中型柴油机有限公司；排放阶段：国三；变更部位：变更翻倾防护装置（驾驶室）型号及生产厂，变更前驾驶室型号为RD1504.451，生产厂为潍坊华创机器人有限公司，变更后驾驶室型号为RD2404.451，生产厂为山东润达农业装备有限公司。变更前最小使用质量：6400（单轮）7000（双轮）；变更后最小使用质量：6720kg（单轮）；7050kg（双轮）；变更前最小使用比质量41.45kg/kW；变更后最小使用比质量43.52kg/kW；变更前翻倾防护装置报告编号：NW201909073；变更后翻倾防护装置报告编号：WJ2021DFH01G | 154.4 | 购机补贴(通用类) | 2024-12-30 | 山东省
4082 | 轮式拖拉机 | 200马力及以上四轮驱动拖拉机 | 山东润达农业装备有限公司 | 轮式拖拉机 | 润达-2204 |  | 功率:220马力;驱动方式:四轮驱动:是 ;最小使用比质量:43.58kg/kW; | 标定功率：162kW;驱动型式：四轮驱动;外廓尺寸mm(长×宽×高):5420×2450×3110 （单轮）； 5420×3500×3110 （双轮）;轴距：2830mm；最小使用质量：7060（单轮）; 7700 （双轮）；挡位数(前进/倒退/爬行) :16/16/0;起动方式:电起动；发动机型号：WP6G220E330；制造商：潍柴（潍坊）中型柴油机有限公司；排放阶段：国三；变更部位：变更翻倾防护装置型号及生产厂、驾驶室座椅型号、安全带型号及生产厂。变更前翻倾防护装置型号为RD1504.451型驾驶室，生产厂为潍坊华创机器人有限公司，驾驶员座椅型号为SMT-CS06-1，安全带型号为FS2001，生产厂为扬州福胜汽车配件厂。变更后翻倾防护装置型号为RD2404.451型驾驶室，生产厂为山东润达农业装备有限公司，驾驶员座椅型号为SMT1，安全带型号为DC-1000-006，生产厂为常州市东晨车辆部件有限公司。变更前最小使用质量：6750（单轮）7600（双轮）；变更后最小使用质量：7060（单轮）； 7700 （双轮）；变更前最小使用比质量41.67kg/kW；变更后最小使用质量43.58kg/kW；变更前翻倾防护装置报告编号NW201804049；变更后翻倾防护装置报告编号WJ2021CFH15G | 162 | 购机补贴(通用类) | 2022-12-31 | 山东省
4083 | 轮式拖拉机 | 200马力及以上四轮驱动拖拉机 | 山东萨丁重工有限公司 | 轮式拖拉机 | SD2204 |  | 功率:220马力;驱动方式:四轮驱动:是 ;最小使用比质量:45.77kg/kW; | 整机型式：轮式；整机机架型式：无架；整机驱动型式：四轮驱动；整机用途：一般用途；外廓尺寸(长×宽×高)：（双排轮）：5500x3560x3200mm/（单排轮）：5500x2780x3200mm；轴距或履带接地长：2830mm；常用轮距(前轮/后轮)或轨距：（双排轮）：1980/2230mm/（单排轮）：1980/1840；整机最小离地间隙：360mm；最小使用质量：双排轮：7815kg/单排轮：7415kg；整机标准配重(前/后)：双排轮：780/0kg/单排轮：780/480kg ；整机最小使用比质量：48.24/45.77kg/kW；档位数(前进/倒退)：16+16；整机发动机与主离合器联接方式：直联。 | 162 | 购机补贴(通用类) | 2021-12-31 | 山东省
4084 | 轮式拖拉机 | 200马力及以上四轮驱动拖拉机 | 山东盛禾重工有限公司 | 轮式拖拉机 | H2004-CA |  | 功率:200马力;驱动方式:四轮驱动:是 ;最小使用比质量:49.01kg/kW; | 200马力轮式拖拉机，四轮驱动，发动机信息：配套动力型号：BF6M2012-20T3R/3;制造商：一汽解放大连柴油机有限公司；气缸数：6；标定功率:147kW;标定转速2300r/min；排放标准：GB 20891-2014《非道路移动机械用柴油机排气污染物排放限值及测量方法（中国第三、四阶段）》第三阶段，最小使用比质量49.01kg/kW K值36.03 kg/ps 最小使用质量：7205kg。 | 147 | 购机补贴(通用类) | 2026-06-29 | 山东省
4085 | 轮式拖拉机 | 200马力及以上四轮驱动拖拉机 | 山东时风（集团）有限责任公司 | 轮式拖拉机 | SF2004-G |  | 功率:200马力;驱动方式:四轮驱动:是 ;最小使用比质量:43.6kg/kW; | 潍柴210国Ⅲ、16F+8R同步器换挡、爬行挡、前轮14.9-28后轮18.4-38、双速输出760/850、三路阀、豪华空调驾驶室、加宽新机罩、进口摩擦片离合器、280L加大塑料油箱、加强型滑动可调后桥、加强悬挂、可调方向机、省油开关，前后配重。 | 147 | 购机补贴(通用类) | 2026-04-01 | 山东省
4086 | 轮式拖拉机 | 200马力及以上四轮驱动拖拉机 | 山东双力现代农业装备有限公司 | 轮式拖拉机 | SL2104 |  | 功率:210马力;驱动方式:四轮驱动:是 ;最小使用比质量:44.52kg/kW; | 驱动型式：四轮驱动；配套功率：210马力；外廓尺寸（长×宽×高）mm：5520×2510×3250（单轮），5520×3450×3250（双轮）；轴距：2845mm；最小使用质量：6900kg（单轮），7520（双轮）；挡位数（前进/倒退/爬行）：16/16/0；主变速挡位数：4，副变速挡位数：4，其他：1+1；翻倾防护装置（驾驶室或安全框架）：六柱式驾驶室；转向系型式：前轮液压转向；动力输出轴转速：540/1000 r/min。 | 155 | 购机补贴(通用类) | 2021-12-31 | 山东省
4087 | 轮式拖拉机 | 200马力及以上四轮驱动拖拉机 | 山东双力现代农业装备有限公司 | 轮式拖拉机 | SLG2404 |  | 功率:240马力;驱动方式:四轮驱动:是 ;最小使用比质量:43.4kg/kW; | 驱动型式：四轮驱动；配套功率：240马力；外廓尺寸（长×宽×高及部位）mm：5520×2560×3220（驾驶室顶部）；轴距：2845mm；最小使用质量：7685kg；挡位数（前进/倒退）：16/16；主变速挡位数：4；副变速挡位数：（1+1）×4；翻倾防护装置（驾驶室或安全框架）：简易驾驶室；转向系型式：全液压；动力输出轴标准转速：760/850 r/min。 最小使用质量发生变更：变更前：7685kg，最小使用比质量43.4kg/kw；变更后：7715kg，最小使用比质量43.6kg/kw；变更结构或配置：半轴壳体SL2014.391-03变更为加强半轴壳体SL2404.391-03；变更原因：根据市场需求的变化，SLG2404左右半轴套管进行变更，强化后的整机最小使用质量发生变化 | 177 | 购机补贴(通用类) | 2026-04-01 | 山东省
4088 | 轮式拖拉机 | 200马力及以上四轮驱动拖拉机 | 山东双力现代农业装备有限公司 | 轮式拖拉机 | SLK2004 |  | 功率:200马力;驱动方式:四轮驱动:是 ;最小使用比质量:43.67kg/kW; | 驱动型式：四轮驱动；配套功率：200马力；外廓尺寸（长×宽×高及部位）mm：5460×2440×3050（驾驶室顶）；轴距：2760mm；最小使用质量：6420kg；挡位数（前进/倒退）：16/8；主变速挡位数：4；副变速挡位数：（2+1）×2；翻倾防护装置（驾驶室或安全框架）：简易驾驶室；转向系型式：全液压；动力输出轴标准转速：760/850 r/min。 | 147 | 购机补贴(通用类) | 2026-04-01 | 山东省
4089 | 轮式拖拉机 | 200马力及以上四轮驱动拖拉机 | 山东威晟农业装备有限公司 | 轮式拖拉机 | JWS-2104-1 |  | 功率:210马力;驱动方式:四轮驱动:是 ;最小使用比质量:44.04kg/kW; | 功率：210马力；驱动方式：四轮驱动；k=32.38：最小使用比质量kg/kw：44.04 外廓尺寸（长×宽×高）mm：5600×2260×3000；轴距mm：2650；常用轮距（前轮/后轮）mm：1810/1750；最小使用质量kg：6800；最小离地间隙及部位：490（前桥底部）；发动机型号：WP6G220E330;排放标准：国Ⅲ标准；潍柴（潍坊）中型柴油机有限公司；型式核准证书：CNFCG30583010011 | 154.4 | 购机补贴(通用类) | 2026-06-29 | 山东省
4090 | 轮式拖拉机 | 200马力及以上四轮驱动拖拉机 | 山东潍坊鲁中拖拉机有限公司 | 轮式拖拉机 | LZ2004 |  | 功率:200马力;驱动方式:四轮驱动:是 ;最小使用比质量:45.92kg/kW; | 发动机标定功率：200马力，驱动方式：四轮驱动，最小使用质量（单胎/双胎）：6750kg/7490kg，最小使用比质量（单胎/双胎）kg/kw：45.92/50.95，外廓尺寸(长×宽×高)：5630*2340*3210/5630*3580*3210；轴距或履带接地长：2830； 常用轮距(前轮/后轮)或轨距：1875/1800；选装（1875/2400）；标准配重(前/后)：720/720；档位数(前进/倒退/爬行)：16/16/0； 主变速档位数*副变速档位数/其他档位数：4*4*(1+1)/0；发动机与离合器联接方式：直联式； 起动方式：电启动；翻倾防护装置（驾驶室或安全框架）：简易驾驶室；转向系型式：全液压；传动系变速箱型式：机械平面组成式；主变速箱换档方式：机械有级挡；副变速箱换档方式：机械有级挡；轮胎型号(前轮/后轮)：18.4-26/20.8-38；选装：（16.9-28、16.9R28、540/65R28、420/85R28）/（18.4-42、18.4-38、20.8R38、520/85R38、650/65R38）；排放阶段：国三 | 147 | 购机补贴(通用类) | 2025-09-29 | 山东省
4091 | 轮式拖拉机 | 200马力及以上四轮驱动拖拉机 | 山东潍坊鲁中拖拉机有限公司 | 轮式拖拉机 | LZ2004-A |  | 功率:200马力;驱动方式:四轮驱动:是 ;最小使用比质量:43.54kg/kW; | 发动机标定功率：200马力，驱动方式：四轮驱动，变更前:驾驶室质量:480kg；前驱动桥桥质量：298kg；变速箱壳体质量：172kg；后桥壳体质量：193.5kg；最终传动壳体（左、右）质量：530kg；燃油箱容量：240L； 变更后:驾驶室质量:570kg（采用了整体强度和安全防护性能更强的驾驶室）；前驱动桥桥质量：350kg（采用了强度及承载能力更强的前桥）；变速箱壳体质量：199kg(改进了箱体结构，增加了箱体壁厚)；后桥壳体质量：223kg(改进了箱体结构，增加了箱体壁厚)；最终传动壳体（左、右）质量：588.6kg(改进了壳体结构)；燃油箱容量：320L（采用了容量更大的油箱）；变更前：最小使用质量（单胎/双胎）：6100kg/6700kg；变更后：最小使用质量（单胎/双胎）：6400kg/6750kg，变化幅度：4.92%/0.75%；变更前：最小使用比质量（单胎/双胎）：41.50/45.58；变更后：最小使用比质量（单胎/双胎）：43.54/45.92，变化幅度：4.92%/0.75%，外廓尺寸(长×宽×高)：5300*2170*3100/5300*3330*3100；轴距或履带接地长：2680； 常用轮距(前轮/后轮)或轨距：1770/1700；选装（1770/2280）；标准配重(前/后)：540/480；档位数(前进/倒退/爬行)：16/8/0； 主变速档位数*副变速档位数/其他档位数：4*(2+1)*2/0；发动机与离合器联接方式：直联式； 起动方式：电启动；翻倾防护装置（驾驶室或安全框架）：简易驾驶室；转向系型式：全液压；传动系变速箱型式：机械平面组成式；主变速箱换档方式：机械有级挡；副变速箱换档方式：机械有级挡；轮胎型号(前轮/后轮)：14.9-28/18.4-38；选装：（14.9-26、14.9-24、14.9R28、420/85R28）/（18.4-34、16.9-34、18.4R38、520/85R38）；排放阶段：国三； | 147 | 购机补贴(通用类) | 2025-09-29 | 山东省
4092 | 轮式拖拉机 | 200马力及以上四轮驱动拖拉机 | 山东潍坊鲁中拖拉机有限公司 | 轮式拖拉机 | LZ2204 |  | 功率:220马力;驱动方式:四轮驱动:是 ;最小使用比质量:43.83kg/kW; | 发动机标定功率：220马力，驱动方式：四轮驱动，最小使用质量（单胎/双胎）：7100kg/7840kg，最小使用比质量（单胎/双胎）kg/kw：43.83/48.40，外廓尺寸(长×宽×高)：5630*2340*3210/5630*3580*3210；轴距或履带接地长：2840； 常用轮距(前轮/后轮)或轨距：1800/1800；选装（1800/2400）；标准配重(前/后)：720/720；档位数(前进/倒退/爬行)：16/16/0； 主变速档位数*副变速档位数/其他档位数：4*4*(1+1)/0；发动机与离合器联接方式：直联式； 起动方式：电启动；翻倾防护装置（驾驶室或安全框架）：简易驾驶室；转向系型式：全液压；传动系变速箱型式：机械平面组成式；主变速箱换档方式：机械有级挡；副变速箱换档方式：机械有级挡；轮胎型号(前轮/后轮)：18.4-26/20.8-38；选装：（16.9-28、16.9R28、540/65R28、420/85R28）/（18.4-42、18.4-38、20.8R38、520/85R38、650/65R38）；排放阶段：国三 | 162 | 购机补贴(通用类) | 2025-09-29 | 山东省
4093 | 轮式拖拉机 | 200马力及以上四轮驱动拖拉机 | 山东潍坊鲁中拖拉机有限公司 | 轮式拖拉机 | LZ2404 |  | 功率:240马力;驱动方式:四轮驱动:是 ;最小使用比质量:43.50kg/kW; | 发动机标定功率：240马力，驱动方式：四轮驱动，变更前:驾驶室质量:480kg；前驱动桥桥质量：298kg；变速箱壳体质量：172kg；后桥壳体质量：193.5kg；最终传动壳体（左、右）质量：530kg；燃油箱容量：240L； 变更后:驾驶室质量:570kg（采用了整体强度和安全防护性能更强的驾驶室）；前驱动桥桥质量：350kg（采用了强度及承载能力更强的前桥）；变速箱壳体质量：199kg(改进了箱体结构，增加了箱体壁厚)；后桥壳体质量：223kg(改进了箱体结构，增加了箱体壁厚)；最终传动壳体（左、右）质量：588.6kg(改进了壳体结构)；燃油箱容量：320L（采用了容量更大的油箱）；变更前：最小使用质量（单胎/双胎）：7350/8090；变更后：最小使用质量（单胎/双胎）：7700kg/8140kg，变化幅度：4.76%/0.62%；变更前：最小使用比质量（单胎/双胎）：41.53/45.71；变更后：最小使用比质量（单胎/双胎）：43.50/45.99，变化幅度：4.76%/0.62%，外廓尺寸(长×宽×高)：5630*2340*3140/5630*3580*3140；轴距或履带接地长：2840； 常用轮距(前轮/后轮)或轨距：1800/1800；选装（1800/2400）；标准配重(前/后)：720/720；档位数(前进/倒退/爬行)：16/16/0； 主变速档位数*副变速档位数/其他档位数：4*4*(1+1)/0；发动机与离合器联接方式：直联式； 起动方式：电启动；翻倾防护装置（驾驶室或安全框架）：简易驾驶室；转向系型式：全液压；传动系变速箱型式：机械平面组成式；主变速箱换档方式：机械有级挡；副变速箱换档方式：机械有级挡；轮胎型号(前轮/后轮)：18.4-26/20.8-38；选装：（16.9-28、16.9R28、540/65R28、420/85R28）/（18.4-42、18.4-38、20.8R38、520/85R38、650/65R38）;排放阶段：国三； | 177 | 购机补贴(通用类) | 2025-09-29 | 山东省
4094 | 轮式拖拉机 | 200马力及以上四轮驱动拖拉机 | 山东一拖农业装备有限公司 | 轮式拖拉机 | 2004-Q |  | 功率:200马力;驱动方式:四轮驱动:是 ;最小使用比质量:43.67kg/kW; | 整机型式：轮式；整机机架型式:无架;整机驱动型式:四驱;整机用途:一般用途;整机外廓尺寸(长×宽×高及部位):5100×2280×3000mm(排气管顶);轴距或履带接地长:2700mm;常用轮距(前轮/后轮)或轨距:1810/1750mm;轮距(前轮/后轮)或轨距:1610、1715、1810、1915/1620～2420mm;最小离地间隙及部位:490mm(后桥底部）;离合器壳体前端面至后驱动轴轴心线的水平距离:1350mm;变速箱齿轮副轴孔中心距:120mm;最小使用质量:6420kg;标准配重(前/后):600kg/480kg;最小使用比质量：43.67kg/kw;挡位数（前进/倒退）:16/8;主变速挡位数:4;副变速挡位数:(2+1)×2;最高设计理论速度:35.31km/h;发动机与主离合器联接方式:直联;翻倾防护装置（驾驶室或安全框架）型号:2604S.45.001;翻倾防护装置（驾驶室或安全框架）型式:简易驾驶室;翻倾防护装置（驾驶室或安全框架）生产厂:潍坊中远重工科技有限公司；发动机型号：WP6G200E330；发动机结构型式：直列、直喷、水冷、四冲程；发动机生产厂：潍柴（潍坊）中型柴油机有限公司；发动机进气方式：增压中冷；发动机气缸数：6；发动机标定功率：147kW；发动机额定净功率：147kW；发动机标定转速：2200r/min；发动机冷却方式：水冷；排放阶段：第三阶段;空气滤清器型号:KLQ518D;空气滤清器型式:干式;排气管消声腔外形尺寸（长×宽×厚或直径×长）:600×290×120mm;排气管消声腔质量:16kg;驾驶员座椅型号:SMT-CS06-1;驾驶员座椅生产厂:潍坊舒美特机械有限公司;安全带型号:DC-1000-006;安全带生产厂:常州市东晨车辆部件有限公司;转向系型式:全液压;转向系转向操纵机构:方向盘;转向系转向机构型式:前轮转向;传动系箱体数量、变速箱（器）型式:箱体数量： 2 个,机械平面组成式;主变速位置和换挡方式:主变速位置：在第 1 箱体中，机械有级档;副变速换挡方式:机械有级档;轮胎型号(前轮/后轮):14.9-26/18.4-38;轮胎数量(前轮/后轮):2/2个;液压悬挂系统型式:分置式;悬挂装置型式:后置三点悬挂;悬挂装置类别:3类;工作装置液压油泵型号:CBT-F435;液压输出组数:3组;工作装置 | 147 | 购机补贴(通用类) | 2026-04-01 | 山东省
4095 | 轮式拖拉机 | 200马力及以上四轮驱动拖拉机 | 山东一拖农业装备有限公司 | 轮式拖拉机 | 2204-Q |  | 功率:220马力;驱动方式:四轮驱动:是 ;最小使用比质量:43.51kg/kW; | 整机型式：轮式；整机机架型式:无架;整机驱动型式:四驱;整机用途:一般用途;整机外廓尺寸(长×宽×高及部位):5100×2280×3000mm;轴距或履带接地长:2700mm;常用轮距(前轮/后轮)或轨距:1810/1750mm;轮距(前轮/后轮)或轨距:1610、1715、1810、1915/1620～2420mm;最小离地间隙及部位:490mm(后桥底部）;离合器壳体前端面至后驱动轴轴心线的水平距离:1350mm;变速箱齿轮副轴孔中心距:120mm;最小使用质量:7050kg;标准配重(前/后):600kg/480kg;最小使用比质量：43.51kg/kw;挡位数（前进/倒退）:16/8;主变速挡位数:4;副变速挡位数:(2+1)×2;最高设计理论速度:35.31km/h;发动机与主离合器联接方式:直联;翻倾防护装置（驾驶室或安全框架）型号:2604S.45.001;翻倾防护装置（驾驶室或安全框架）型式:简易驾驶室;翻倾防护装置（驾驶室或安全框架）生产厂:潍坊中远重工科技有限公司；发动机型号：WP6G220E330；发动机结构型式：直列、直喷、水冷、四冲程；发动机生产厂：潍柴（潍坊）中型柴油机有限公司；发动机进气方式：增压中冷；发动机气缸数：6；发动机标定功率：162kW；发动机额定净功率：162kW；发动机标定转速：2200r/min；发动机冷却方式：水冷；排放阶段：第三阶段;空气滤清器型号:KLQ518D;空气滤清器型式:干式;排气管消声腔外形尺寸（长×宽×厚或直径×长）:600×290×120mm;排气管消声腔质量:16kg;驾驶员座椅型号:SMT-CS06-1;驾驶员座椅生产厂:潍坊舒美特机械有限公司;安全带型号:DC-1000-006;安全带生产厂:常州市东晨车辆部件有限公司;转向系型式:全液压;转向系转向操纵机构:方向盘;转向系转向机构型式:前轮转向;传动系箱体数量、变速箱（器）型式:箱体数量： 2 个,机械平面组成式;主变速位置和换挡方式:主变速位置：在第 1 箱体中，机械有级档;副变速换挡方式:机械有级档;轮胎型号(前轮/后轮):14.9-26/18.4-38;轮胎数量(前轮/后轮):2/2个;液压悬挂系统型式:分置式;悬挂装置型式:后置三点悬挂;悬挂装置类别:3类;工作装置液压油泵型号:CBT-F435;液压输出组数:3组;工作装置安全阀全开压 | 162 | 购机补贴(通用类) | 2026-04-01 | 山东省
4096 | 轮式拖拉机 | 200马力及以上四轮驱动拖拉机 | 山东一拖农业装备有限公司 | 轮式拖拉机 | 2204-S |  | 功率:220马力;驱动方式:四轮驱动:是 ;最小使用比质量:43.51/46.29kg/kW; | 整机型式：轮式；整机机架型式：无架；整机驱动型式：四驱；整机用途：一般用途；整机外廓尺寸(长×宽×高及部位):5580×2780×3200mm（单轮）;轴距或履带接地长:2880mm;常用轮距(前轮/后轮)或轨距:2000/1900mm;轮距(前轮/后轮)或轨距:1720、1820、2000、2100/1620～2350（单轮）mm;最小离地间隙及部位:440mm（后桥下侧）;离合器壳体前端面至后驱动轴轴心线的水平距离:1420mm;变速箱齿轮副轴孔中心距:125mm;最小使用质量:7040kg;标准配重(前/后):900kg/720kg;最小使用比质量:43.51kg/kW;挡位数（前进/倒退）:16/16;主变速挡位数:4;副变速挡位数:4×（1+1）;最高设计理论速度:31.14km/h;发动机与主离合器联接方式:直联;翻倾防护装置（驾驶室或安全框架）型号:2604S.45.001;翻倾防护装置（驾驶室或安全框架）型式:简易驾驶室;翻倾防护装置（驾驶室或安全框架）生产厂:潍坊中远重工科技有限公司；发动机型号：YC6A260-T302；发动机结构型式：立式、直列、水冷、四冲程；发动机生产厂：广西玉柴机器股份有限公司；发动机进气方式：空空中冷；发动机气缸数：6；发动机标定功率：161.8kW；发动机额定净功率：161.8kW；发动机标定转速：2200r/min；发动机冷却方式：水冷；排放阶段：第三阶段;空气滤清器型号:6J;空气滤清器型式:干式;排气管消声腔外形尺寸（长×宽×厚或直径×长）:Φ150×820mm;排气管消声腔质量:10.5kg;驾驶员座椅型号:SMT1;驾驶员座椅生产厂:潍坊舒美特机械有限公司;安全带型号:DC-1000-006;安全带生产厂:常州市东晨车辆部件有限公司;转向系型式:全液压;转向系转向操纵机构:方向盘;转向系转向机构型式:前轮转向;传动系箱体数量、变速箱（器）型式:箱体数量： 2 个，机械平面组成式;主变速位置和换挡方式:主变速位置：在第 1 箱体中，机械有级档;副变速换挡方式:机械有级档;轮胎型号(前轮/后轮):16.9-28/18.4-42;轮胎数量(前轮/后轮):2/2个;液压悬挂系统型式:分置式;悬挂装置型式:后置三点悬挂;悬挂装置类别:3类;工作装置液压油泵型号:CBT-G36/310;液压输出组数:3组;工作装置安全阀全 | 161.8 | 购机补贴(通用类) | 2026-04-01 | 山东省
4097 | 轮式拖拉机 | 200马力及以上四轮驱动拖拉机 | 山东一拖农业装备有限公司 | 轮式拖拉机 | 2404-S |  | 功率:240马力;驱动方式:四轮驱动:是 ;最小使用比质量:43.53/46.17kg/kW; | 整机型式：轮式；整机机架型式：无架；整机驱动型式：四驱；整机用途：一般用途；整机外廓尺寸(长×宽×高及部位):5580×2780×3200mm（单轮）;轴距或履带接地长:2880mm;常用轮距(前轮/后轮)或轨距:2000/1900mm;轮距(前轮/后轮)或轨距:1720、1820、2000、2100/1620～2350mm;最小离地间隙及部位:440mm（后桥下侧）;离合器壳体前端面至后驱动轴轴心线的水平距离:1420mm;变速箱齿轮副轴孔中心距:125mm;最小使用质量:7680kg;标准配重(前/后):900kg/720kg;最小使用比质量:43.53kg/kW;挡位数（前进/倒退）:16/16;主变速挡位数:4;副变速挡位数:4×（1+1）;最高设计理论速度:31.14km/h;发动机与主离合器联接方式:直联;翻倾防护装置（驾驶室或安全框架）型号:2604S.45.001;翻倾防护装置（驾驶室或安全框架）型式:简易驾驶室;翻倾防护装置（驾驶室或安全框架）生产厂:潍坊中远重工科技有限公司；发动机型号：YC6A260-T303；发动机结构型式：立式、直列、水冷、四冲程；发动机生产厂：广西玉柴机器股份有限公司；发动机进气方式：空空中冷；发动机气缸数：6；发动机标定功率：176.4kW；发动机额定净功率：176.4kW；发动机标定转速：2200r/min；发动机冷却方式：水冷；排放阶段：第三阶段;空气滤清器型号:6J;空气滤清器型式:干式;排气管消声腔外形尺寸（长×宽×厚或直径×长）:Φ150×820mm;排气管消声腔质量:10.5kg;驾驶员座椅型号:SMT1;驾驶员座椅生产厂:潍坊舒美特机械有限公司;安全带型号:DC-1000-006;安全带生产厂:常州市东晨车辆部件有限公司;转向系型式:全液压;转向系转向操纵机构:方向盘;转向系转向机构型式:前轮转向;传动系箱体数量、变速箱（器）型式:箱体数量： 2 个，机械平面组成式;主变速位置和换挡方式:主变速位置：在第 1 箱体中，机械有级档;副变速换挡方式:机械有级档;轮胎型号(前轮/后轮):16.9-28/18.4-42;轮胎数量(前轮/后轮):2/2个;液压悬挂系统型式:分置式;悬挂装置型式:后置三点悬挂;悬挂装置类别:3类;工作装置液压油泵型号:CBT-G36/310;液压输出组数:3组;工作装置安全阀全开压力: | 176.4 | 购机补贴(通用类) | 2026-04-01 | 山东省
4098 | 轮式拖拉机 | 200马力及以上四轮驱动拖拉机 | 山东一拖农业装备有限公司 | 轮式拖拉机 | 2604-S |  | 功率:260马力;驱动方式:四轮驱动:是 ;最小使用比质量:43.51/45.87kg/kW; | 整机型式：轮式；整机机架型式：无架；整机驱动型式：四驱；整机用途：一般用途；整机外廓尺寸(长×宽×高及部位):5580×2780×3200mm（单轮）;轴距或履带接地长:2880mm;常用轮距(前轮/后轮)或轨距:2000/1900mm;轮距(前轮/后轮)或轨距:1720、1820、2000、2100/1620～2350（单轮）mm;最小离地间隙及部位:440mm（后桥下侧）;离合器壳体前端面至后驱动轴轴心线的水平距离:1420mm;变速箱齿轮副轴孔中心距:125mm;最小使用质量:8320kg;标准配重(前/后):900kg/720kg;最小使用比质量:43.51kg/kW;挡位数（前进/倒退）:16/16;主变速挡位数:4;副变速挡位数:4×（1+1）;最高设计理论速度:31.14km/h;发动机与主离合器联接方式:直联;翻倾防护装置（驾驶室或安全框架）型号:2604S.45.001;翻倾防护装置（驾驶室或安全框架）型式:简易驾驶室;翻倾防护装置（驾驶室或安全框架）生产厂:潍坊中远重工科技有限公司；发动机型号：YC6A260-T306；发动机结构型式：立式、直列、水冷、四冲程；发动机生产厂：广西玉柴机器股份有限公司；发动机进气方式：空空中冷；发动机气缸数：6；发动机标定功率：191.2kW；发动机额定净功率：191.2kW；发动机标定转速：2200r/min；发动机冷却方式：水冷；排放阶段：第三阶段。空气滤清器型号:6J;空气滤清器型式:干式;排气管消声腔外形尺寸（长×宽×厚或直径×长）:Φ150×820mm;排气管消声腔质量:10.5kg;驾驶员座椅型号:SMT1;驾驶员座椅生产厂:潍坊舒美特机械有限公司;安全带型号:DC-1000-006;安全带生产厂:常州市东晨车辆部件有限公司;转向系型式:全液压;转向系转向操纵机构:方向盘;转向系转向机构型式:前轮转向;传动系箱体数量、变速箱（器）型式:箱体数量： 2 个，机械平面组成式;主变速位置和换挡方式:主变速位置：在第 1 箱体中，机械有级档;副变速换挡方式:机械有级档;轮胎型号(前轮/后轮):16.9-28/18.4-42;轮胎数量(前轮/后轮):2/2个;液压悬挂系统型式:分置式;悬挂装置型式:后置三点悬挂;悬挂装置类别:3类;工作装置液压油泵型号:CBT-G36/310;液压输出组数:3组;工作装置安全阀全 | 191.2 | 购机补贴(通用类) | 2026-04-01 | 山东省
4099 | 轮式拖拉机 | 200马力及以上四轮驱动拖拉机 | 泰安泰山国泰拖拉机制造有限公司 | 轮式拖拉机 | GT2004 |  | 功率:200马力;驱动方式:四轮驱动:是 ;最小使用比质量:44.2kg/kW; | 结构尺寸（长*宽*高及部位mm）：5300×2360×3200（空滤器顶部），驱动型式：四驱 ，标定功率（kw)：147，发动机商标或品牌：潍柴，发动机型号：WP6G200E330;选装发动机商标或品牌：大柴、上柴、东方红、玉柴，发动机型号：BF6M2012-20T3R/3、SC7H200G3、LR6M3LR22/1475、YC6J220-T301;轴距（mm）：2700，最小使用质量（kg）：6500，配重（kg）(前/后)：560/416，档位数（前进/倒退）：16/8，变速箱（器）型式：机械平面组成式，机架型式：无架 | 147 | 购机补贴(通用类) | 2026-04-01 | 山东省
4100 | 轮式拖拉机 | 200马力及以上四轮驱动拖拉机 | 泰安泰山国泰拖拉机制造有限公司 | 轮式拖拉机 | GT2204 |  | 功率:220马力;驱动方式:四轮驱动:是 ;最小使用比质量:48.6kg/kW; | 结构尺寸（长*宽*高及部位mm）：5500×2750×3450（空滤器顶部），驱动型式：四驱 ，标定功率（kw)：162，发动机商标或品牌：上柴，发动机型号：SC7H220G3,轴距（mm）：2780，最小使用质量（kg）：7880，配重（kg）(前/后)：975/480，档位数（前进/倒退）：16/16，变速箱（器）型式：机械平面组成式，机架型式：无架 | 162 | 购机补贴(通用类) | 2026-04-01 | 山东省
4101 | 轮式拖拉机 | 200马力及以上四轮驱动拖拉机 | 泰安泰山国泰拖拉机制造有限公司 | 轮式拖拉机 | GT2404 |  | 功率:240马力;驱动方式:四轮驱动:是 ;最小使用比质量:44.5kg/kW; | 结构尺寸（长*宽*高及部位mm）：5500×2750×3450（空滤器顶部），驱动型式：四驱 ，标定功率（kw)：177，发动机商标或品牌：上柴，发动机型号：SC7H240G3,轴距（mm）：2780，最小使用质量（kg）：7880，配重（kg）(前/后)：950/480，档位数（前进/倒退）：16/16，变速箱（器）型式：机械平面组成式，机架型式：无架 | 177 | 购机补贴(通用类) | 2026-04-01 | 山东省
4102 | 轮式拖拉机 | 200马力及以上四轮驱动拖拉机 | 特拉克（潍坊）农业装备有限公司 | 轮式拖拉机 | TK2104 |  | 功率:210马力;驱动方式:四轮驱动:是 ;最小使用比质量:43.6kg/kW; | 变更后：更换加大柴油箱，质量增加：244kg；加强行车制动器，质量增加：34kg；加重最终传动系统，质量增加：42kg；最小使用质量：6730kg；最小使用比质量：43.6kg/kW。 外廓尺寸(长×宽×高)：5640×2450(双排轮3500)×2980；轴距或履带接地长：2800；常用轮距(前轮/后轮)或轨距：1965/1840；轮距(前轮/后轮)调整方式：有机可调/无级可调；标准配重(前/后)：700/240（双排轮：0）；档位数(前进/倒退/爬行)：16/16/0 ；主变速档位数*副变速档位数/其他档位数：4/4/1+1；发动机与离合器联接方式：直连；起动方式：电启动；翻倾防护装置（驾驶室或安全框架）：型号TK2404.45.001型式封闭驾驶室认证证书编号或检验报告编号WJ2019DFH011；前照灯型号：VK-003/VK-004；转向系型式：全液压转向；行车制动系型式：湿式、盘式、静液压操纵；驻车制动系型式：湿式、机械操纵；前驱动桥型式：旱地型；离合器型式：独立操纵双作用离合器；传动系动力输出轴离合器型式：独立操纵双作用离合器；传动系变速箱型式：4×（1+1）×4组成式；主变速箱换档方式：同步器换挡；副变速箱换档方式：啮合套换挡；轮胎型号(前轮/后轮)：14.9-28/20.8-38。配套动力型号：WP6G220E330；制造商：潍柴(潍坊）中型柴油机有限公司；气缸数：6；标定功率(kW)：154.4；标定转速（r/min）：2200；排放标准：第三阶段。功率：210马力；驱动方式：四轮驱动； | 154.4 | 购机补贴(通用类) | 2023-12-31 | 山东省
4103 | 轮式拖拉机 | 200马力及以上四轮驱动拖拉机 | 特拉克（潍坊）农业装备有限公司 | 轮式拖拉机 | TK2104-C |  | 功率:210马力;驱动方式:四轮驱动:是 ;最小使用比质量:43.72kg/kW; | 变更后：更换加大燃油箱，质量增加：137kg；加装加强板，质量增加：32kg；换装加强型壳体，质量增加：61kg；最小使用质量：6750kg；最小使用比质量：43.72kg/kW。功率：210马力，驱动方式：四轮驱动，排放阶段：国三。配套动力型号：WP6G220E330；制造商：潍柴(潍坊）中型柴油机有限公司；气缸数：6；标定功率(kW)：154.4；标定转速（r/min）：2200； | 154.4 | 购机补贴(通用类) | 2025-12-30 | 山东省
4104 | 轮式拖拉机 | 200马力及以上四轮驱动拖拉机 | 潍柴雷沃重工股份有限公司 | 轮式拖拉机 | M2004-5G |  | 功率:200马力;驱动方式:四轮驱动:是 ;最小使用比质量:43.9kg/kW; | 驱动方式：四轮驱动；功率（kw）：147 | 147 | 购机补贴(通用类) | 2025-12-30 | 山东省
4105 | 轮式拖拉机 | 200马力及以上四轮驱动拖拉机 | 潍柴雷沃重工股份有限公司 | 轮式拖拉机 | M2204-6R |  | 功率:220马力;驱动方式:四轮驱动:是 ;最小使用比质量:49.4kg/kW; | 驱动方式：四轮驱动；功率（kw）：162 | 162 | 购机补贴(通用类) | 2025-12-30 | 山东省
4106 | 轮式拖拉机 | 200马力及以上四轮驱动拖拉机 | 潍柴雷沃重工股份有限公司 | 轮式拖拉机 | M2204-RA |  | 功率:220马力;驱动方式:四轮驱动:是 ;最小使用比质量:43.5kg/kW; | 驱动方式：四轮驱动；功率（kw）：162KW | 162 | 购机补贴(通用类) | 2025-03-31 | 山东省
4107 | 轮式拖拉机 | 200马力及以上四轮驱动拖拉机 | 潍柴雷沃重工股份有限公司 | 轮式拖拉机 | M2404-6R |  | 功率:240马力;驱动方式:四轮驱动:是 ;最小使用比质量:45.2kg/kW; | 驱动方式：四轮驱动；功率（kw）：177KW; | 177 | 购机补贴(通用类) | 2025-12-30 | 山东省
4108 | 轮式拖拉机 | 200马力及以上四轮驱动拖拉机 | 潍柴雷沃重工股份有限公司 | 轮式拖拉机 | M2404-N |  | 功率:240马力;驱动方式:四轮驱动:是 ;最小使用比质量:52.20kg/kW; | 驱动方式：四轮驱动；功率（kw）：177KW | 177 | 购机补贴(通用类) | 2024-12-30 | 山东省
4109 | 轮式拖拉机 | 200马力及以上四轮驱动拖拉机 | 潍柴雷沃重工股份有限公司 | 轮式拖拉机 | M2404-NA |  | 功率:240马力;驱动方式:四轮驱动:是 ;最小使用比质量:48.6kg/kW; | 驱动方式：四轮驱动；功率（kw）：177KW | 177 | 购机补贴(通用类) | 2025-03-31 | 山东省
4110 | 轮式拖拉机 | 200马力及以上四轮驱动拖拉机 | 潍柴雷沃重工股份有限公司 | 轮式拖拉机 | M2604-N |  | 功率:260马力;驱动方式:四轮驱动:是 ;最小使用比质量:44.9kg/kW; | 驱动方式：四轮驱动；功率（kw）：191.5KW | 191.5 | 购机补贴(通用类) | 2025-03-31 | 山东省
4111 | 轮式拖拉机 | 200马力及以上四轮驱动拖拉机 | 潍柴雷沃重工股份有限公司 | 轮式拖拉机 | MG2004 |  | 功率:200马力;驱动方式:四轮驱动:是 ;最小使用比质量:43.5kg/kW; | 驱动方式：四轮驱动；功率（kw）：147KW | 147 | 购机补贴(通用类) | 2025-03-31 | 山东省
4112 | 轮式拖拉机 | 200马力及以上四轮驱动拖拉机 | 潍柴雷沃重工股份有限公司 | 轮式拖拉机 | MW2104-6 |  | 功率:210马力;驱动方式:四轮驱动:是 ;最小使用比质量:43.5kg/kW; | 驱动方式：四轮驱动；功率（kw）：155KW | 155 | 购机补贴(通用类) | 2025-12-30 | 山东省
4113 | 轮式拖拉机 | 200马力及以上四轮驱动拖拉机 | 潍柴雷沃重工股份有限公司 | 轮式拖拉机 | MW2304-6 |  | 功率:230马力;驱动方式:四轮驱动:是 ;最小使用比质量:43.7kg/kW; | 驱动方式：四轮驱动；功率（kw）：169.5KW | 169.5 | 购机补贴(通用类) | 2025-12-30 | 山东省
4114 | 轮式拖拉机 | 200马力及以上四轮驱动拖拉机 | 潍坊百丰农机制造有限公司 | 轮式拖拉机 | 2004-F |  | 功率:200马力;驱动方式:四轮驱动:是 ;最小使用比质量:43.88kg/kW; | 整机外廓尺寸(mm)：5120×2350×2920（驾驶室顶部）；整机驱动型式：四轮驱动；标定功率（kw）: 147kW; 发动机型号及制造商： WP6G200E330,潍柴（潍坊）中型柴油机有限公司；排放标准：第三阶段。轴距(mm)： 2630 ; 最小使用质量(kg):6450 ; 标准配重 (kg)(前/后) ：440/240; 档位数：16/8；是否有驾驶室或安全架：简易驾驶室。 | 147 | 购机补贴(通用类) | 2026-04-01 | 山东省
4115 | 轮式拖拉机 | 200马力及以上四轮驱动拖拉机 | 潍坊百丰农机制造有限公司 | 轮式拖拉机 | 2004-S |  | 功率:200马力;驱动方式:四轮驱动:是 ;最小使用比质量:43.57kg/kW; | 整机外廓尺寸(mm)：5580×2780×3200（空滤器顶）（单胎）、5580×3500×3200（空滤器顶）（双胎）；整机驱动型式：四轮驱动；标定功率（kw）：147 kW; 发动机型号及制造商：WP6G200E330,潍柴（潍坊）中型柴油机有限公司；排放标准：第三阶段。轴距(mm)：2880; 最小使用质量(kg)：6405（单胎）、 6550（双胎）; 标准配重 (kg)(前/后) ：900/720（单胎）、900/0（双胎）; 档位数：16/16；是否有驾驶室或安全架： 简易驾驶室。 | 147 | 购机补贴(通用类) | 2026-04-01 | 山东省
4116 | 轮式拖拉机 | 200马力及以上四轮驱动拖拉机 | 潍坊百丰农机制造有限公司 | 轮式拖拉机 | 2104-C |  | 功率:210马力;驱动方式:四轮驱动:是 ;最小使用比质量:43.56kg/kW; | 整机外廓尺寸(mm)：5100×2280×3000（空滤器顶）；整机驱动型式：四轮驱动；标定功率（kw）：154.4kW; 发动机型号及制造商：WP6G220E330,潍柴（潍坊）中型柴油机有限公司；排放标准：第三阶段。轴距(mm)：2700; 最小使用质量(kg)：6725 ; 标准配重 (kg)(前/后) ：600/480; 档位数：16/8；是否有驾驶室或安全架： 简易驾驶室。 | 154.4 | 购机补贴(通用类) | 2026-04-01 | 山东省
4117 | 轮式拖拉机 | 200马力及以上四轮驱动拖拉机 | 潍坊百丰农机制造有限公司 | 轮式拖拉机 | 2204-S |  | 功率:220马力;驱动方式:四轮驱动:是 ;最小使用比质量:43.55kg/kW; | 整机外廓尺寸(mm)：5580×2780×3200（空滤器顶）（单胎）、5580×3500×3200（空滤器顶）（双胎）；整机驱动型式：四轮驱动；标定功率（kw）：162 kW; 发动机型号及制造商：WP6G220E330,潍柴（潍坊）中型柴油机有限公司；排放标准：第三阶段。轴距(mm)：2880; 最小使用质量(kg)：7055（单胎）、 7150（双胎）; 标准配重 (kg)(前/后) ：900/720（单胎）、900/0（双胎）; 档位数：16/16；是否有驾驶室或安全架： 简易驾驶室。 | 162 | 购机补贴(通用类) | 2026-04-01 | 山东省
4118 | 轮式拖拉机 | 200马力及以上四轮驱动拖拉机 | 潍坊百丰农机制造有限公司 | 轮式拖拉机 | 2404-S |  | 功率:240马力;驱动方式:四轮驱动:是 ;最小使用比质量:43.57kg/kW; | 整机外廓尺寸(mm)：5580×2780×3200（空滤器顶）（单胎）、5580×3500×3200（空滤器顶）（双胎）；整机驱动型式：四轮驱动；标定功率（kw）：176.4 kW; 发动机型号及制造商：YC6A260-T303,广西玉柴机器股份有限公司；排放标准：第三阶段。轴距(mm)：2880; 最小使用质量(kg)：7685（单轮）、 7700（双胎）; 标准配重(kg)(前/后)： 900/720（单轮）、900/0 （双胎）; 档位数：16/16；是否有驾驶室或安全架： 简易驾驶室。 | 176.4 | 购机补贴(通用类) | 2026-04-01 | 山东省
4119 | 轮式拖拉机 | 200马力及以上四轮驱动拖拉机 | 潍坊百丰农机制造有限公司 | 轮式拖拉机 | 2604-S |  | 功率:260马力;驱动方式:四轮驱动:是 ;最小使用比质量:43.57kg/kW; | 整机外廓尺寸(mm)：5580×2780×3200（空滤器顶）（单胎）、5580×3500×3200（空滤器顶）（双胎）；整机驱动型式：四轮驱动；标定功率（kw）： 191.2 kW; 发动机型号及制造商：YC6A260-T306,广西玉柴机器股份有限公司；排放标准：第三阶段。轴距(mm)：2880; 最小使用质量(kg)： 8330（单胎）、8350（双胎）; 标准配重(前/后)(kg)： 900/720（单胎）、900/0（双胎）; 档位数：16/16；是否有驾驶室或安全架： 简易驾驶室。 | 191.2 | 购机补贴(通用类) | 2026-04-01 | 山东省
4120 | 轮式拖拉机 | 200马力及以上四轮驱动拖拉机 | 潍坊百利拖拉机有限公司 | 轮式拖拉机 | 悍沃2104 |  | 功率:210马力;驱动方式:四轮驱动:是 ;最小使用比质量:44.69kg/kW; | 整机外廓尺寸（长×宽×高）：5300×2400（2080-2880选配后双轮3500）×3100mm；轴距：2800mm；整机型式：4×4四轮驱动；配重（最大）：前900kg/后720kg；发动机标定功率：154.4kW；轮胎型号：前轮18.4-26/后轮20.8-42选装：420/85R30/520/85R42；最小使用质量：6900kg（选配后双轮7700kg）。 | 154.4 | 购机补贴(通用类) | 2022-12-31 | 山东省
4121 | 轮式拖拉机 | 200马力及以上四轮驱动拖拉机 | 潍坊昊鹏农业装备有限公司 | 轮式拖拉机 | 昊鹏2104 |  | 功率:210马力;驱动方式:四轮驱动:是 ;最小使用比质量:44.04kg/kW; | 功率：210马力，驱动方式：四轮驱动，最小使用质量(Kg)：单轮6800，双轮：7550，最小使用比质量(kg/kW):44.04/48.9，外廓尺寸(长×宽×高mm)单轮:5280×2470×3250，双轮：5280×3400×3250，轴距（mm）：2760，常用轮距（前轮/后轮mm）单轮：2000/1760，双轮：2000/2350， | 154.4 | 购机补贴(通用类) | 2021-12-31 | 山东省
4122 | 轮式拖拉机 | 200马力及以上四轮驱动拖拉机 | 潍坊华博农业装备有限公司 | 轮式拖拉机 | 华博2104 |  | 功率:210马力;驱动方式:四轮驱动:是 ;最小使用比质量:48.80kg/kW; | 功率：210马力；驱动方式：四轮驱动；最小使用比质量：48.80 | 154.4 | 购机补贴(通用类) | 2021-12-31 | 山东省
4123 | 轮式拖拉机 | 200马力及以上四轮驱动拖拉机 | 潍坊华夏拖拉机制造有限公司 | 轮式拖拉机 | HX2004-S |  | 功率:200马力;驱动方式:四轮驱动:是 ;最小使用比质量:49.05kg/kW; | 功率：200马力；驱动型式：四轮驱动；最小使用比质量：49.05 | 147 | 购机补贴(通用类) | 2026-06-29 | 山东省
4124 | 轮式拖拉机 | 200马力及以上四轮驱动拖拉机 | 潍坊华夏拖拉机制造有限公司 | 轮式拖拉机 | HX2204-S |  | 功率:220马力;驱动方式:四轮驱动:是 ;最小使用比质量:46.3kg/kW; | 功率：220马力；驱动型式：四轮驱动；最小使用比质量：46.3 | 162 | 购机补贴(通用类) | 2026-06-29 | 山东省
4125 | 轮式拖拉机 | 200马力及以上四轮驱动拖拉机 | 潍坊华夏拖拉机制造有限公司 | 轮式拖拉机 | HX2404-S |  | 功率:240马力;驱动方式:四轮驱动:是 ;最小使用比质量:46.16kg/kW; | 功率：240马力；驱动型式：四轮驱动；最小使用比质量：46.16 | 177 | 购机补贴(通用类) | 2026-06-29 | 山东省
4126 | 轮式拖拉机 | 200马力及以上四轮驱动拖拉机 | 潍坊华夏拖拉机制造有限公司 | 轮式拖拉机 | XTC2004 |  | 功率:200马力;驱动方式:四轮驱动:是 ;最小使用比质量:43.74kg/kW; | 功率：200马力；驱动型式：四轮驱动；最小使用比质量：43.74 | 147 | 购机补贴(通用类) | 2026-06-29 | 山东省
4127 | 轮式拖拉机 | 200马力及以上四轮驱动拖拉机 | 潍坊华夏拖拉机制造有限公司 | 轮式拖拉机 | 华夏2204 |  | 功率:220马力;驱动方式:四轮驱动:是 ;最小使用比质量:47.22kg/kW; | 功率：220马力；驱动方式：四轮驱动；最小使用比质量：47.22 | 162 | 购机补贴(通用类) | 2022-12-31 | 山东省
4128 | 轮式拖拉机 | 200马力及以上四轮驱动拖拉机 | 潍坊力王农业装备有限公司 | 轮式拖拉机 | LWG2004 |  | 功率:200马力;驱动方式:四轮驱动:是 ;最小使用比质量:43.87kg/kW; | 功率：147kW（200马力）；驱动型式：四轮驱动；最小使用质量：6450kg ；最小使用比质量：43.87kg/kW | 147 | 购机补贴(通用类) | 2026-04-01 | 山东省
4129 | 轮式拖拉机 | 200马力及以上四轮驱动拖拉机 | 潍坊力王农业装备有限公司 | 轮式拖拉机 | LWG2204 |  | 功率:220马力;驱动方式:四轮驱动:是 ;最小使用比质量:43.57kg/kW; | 功率：161.8kW（220马力）；驱动型式：四轮驱动；变更前最小使用质量：6960kg；变更后最小使用质量：7050kg；变更前最小使用比质量43.01kg/kW；变更后最小使用比质量43.57kg/kW；质量变更部位：前桥总成；变更内容：由原来的普通型前桥总成变更为加强型前桥总成；具体变更值：普通型前桥310kg加强型前桥400kg | 161.8 | 购机补贴(通用类) | 2026-04-01 | 山东省
4130 | 轮式拖拉机 | 200马力及以上四轮驱动拖拉机 | 潍坊力王农业装备有限公司 | 轮式拖拉机 | LWS2204 |  | 功率:220马力;驱动方式:四轮驱动:是 ;最小使用比质量:43.57kg/kW; | 功率：161.8kW（220马力）；驱动型式：四轮驱动；最小使用质量：7050kg ；最小使用比质量：43.57kg/kW | 161.8 | 购机补贴(通用类) | 2026-04-01 | 山东省
4131 | 轮式拖拉机 | 200马力及以上四轮驱动拖拉机 | 潍坊力王农业装备有限公司 | 轮式拖拉机 | LWS2404 |  | 功率:240马力;驱动方式:四轮驱动:是 ;最小使用比质量:43.65kg/kW; | 功率：176.4kW（240马力）；驱动型式：四轮驱动；最小使用质量：7700kg ；最小使用比质量：43.65kg/kW | 176.4 | 购机补贴(通用类) | 2026-04-01 | 山东省
4132 | 轮式拖拉机 | 200马力及以上四轮驱动拖拉机 | 潍坊力王农业装备有限公司 | 轮式拖拉机 | LWS2604 |  | 功率:260马力;驱动方式:四轮驱动:是 ;最小使用比质量:43.57kg/kW; | 功率：191.2kW（260马力）；驱动型式：四轮驱动；变更前最小使用质量：8230kg；变更后最小使用质量：8330kg；变更前最小使用比质量43.04kg/kW；变更后最小使用比质量：43.57kg/kW；质量变更部位：前桥总成；变更内容：由原来的普通型前桥总成变更为加强型前桥总成；具体变更值：普通型前桥310kg加强型前桥410kg | 191.2 | 购机补贴(通用类) | 2026-04-01 | 山东省
4133 | 轮式拖拉机 | 200马力及以上四轮驱动拖拉机 | 潍坊腾达机械装备有限公司 | 轮式拖拉机 | TD2204-A |  | 功率:220马力;驱动方式:四轮驱动:是 ;最小使用比质量:43.83kg/kW; | 标定功率：162kW；驱动型式：四轮驱动；外廓尺寸mm(长×宽×高):5420×2450×3100（至空滤器）（单轮）5420×3500×3100（至空滤器）（双轮）；轴距：2850mm；最小使用质量kg：7100（单轮）7600（双轮）;挡位数(前进/倒退) :16/16；发动机型号：SC7H220G3；制造商：上海柴油机股份有限公司；排放阶段：国三 | 162 | 购机补贴(通用类) | 2026-06-29 | 山东省
4134 | 轮式拖拉机 | 200马力及以上四轮驱动拖拉机 | 潍坊腾达机械装备有限公司 | 轮式拖拉机 | TD2404-A |  | 功率:240马力;驱动方式:四轮驱动:是 ;最小使用比质量:44.07kg/kW; | 标定功率：177kW；驱动型式：四轮驱动；外廓尺寸mm(长×宽×高):5420×3500×3110（至空滤器）（双轮）；轴距：2850mm；最小使用质量kg：7800（双轮）;常用轮距(前轮/后轮)2000mm/2350mm； 挡位数(前进/倒退) :16/16；发动机型号：SC7H240G3；制造商：上海柴油机股份有限公司；排放阶段：国三 | 177 | 购机补贴(通用类) | 2026-06-29 | 山东省
4135 | 轮式拖拉机 | 200马力及以上四轮驱动拖拉机 | 潍坊腾达机械装备有限公司 | 轮式拖拉机 | TD2404-A1 |  | 功率:240马力;驱动方式:四轮驱动:是 ;最小使用比质量:44.19kg/kW; | 标定功率：176.5kW；驱动型式：四轮驱动；外廓尺寸mm(长×宽×高):5420×3500×3110（至空滤器）（双轮）；轴距：2850mm；最小使用质量kg：7800（双轮）;常用轮距(前轮/后轮)2000mm/2350mm； 挡位数(前进/倒退) :16/16；标定功率：176.5kW；制造商：广西玉柴机器股份有限公司；排放阶段：国三 | 176.5 | 购机补贴(通用类) | 2026-06-29 | 山东省
4136 | 轮式拖拉机 | 200马力及以上四轮驱动拖拉机 | 沃得农机（沈阳）有限公司 | 轮式拖拉机 | WG2004 |  | 功率:200马力;驱动方式:四轮驱动:是 ;最小使用比质量:49.15kg/kW; | 标定功率：200马力（147.5kW）；驱动方式：四轮驱动；最小使用质量(kg)：7250（后轮单胎）/7550（后轮双胎）；最小使用比质量（kg/kW）：49.15（后轮单胎）/51.18（后轮双胎）；配套发动机型号：一拖LR6M3LR23/1475（国Ⅲ排放标准）；标定转速(r/min)：2300；外廓尺寸（长×宽×高）（mm）：5510×2665（后轮单胎）/3600（后轮双胎）×3140（至驾驶室顶）；轴距或履带接地长（mm）：2860；发动机与主离合器联接方式：直联；轮胎型号（前轮/后轮）：（460/85R30）/（650/70R42）（单胎）、16.9-28/20.8-38（双胎）。 | 147.5 | 购机补贴(通用类) | 2026-05-05 | 辽宁省
4137 | 轮式拖拉机 | 200马力及以上四轮驱动拖拉机 | 沃得农机（沈阳）有限公司 | 轮式拖拉机 | WG2204 |  | 功率:220马力;驱动方式:四轮驱动:是 ;最小使用比质量:44.75kg/kW; | 标定功率：220马力（162kW）；驱动方式：四轮驱动；最小使用比质量（kg/kW）：44.75（后轮单胎）/46.6（后轮双胎）；配套发动机型号：一拖LR6M3LR22/1620（国Ⅲ排放标准）；标定转速(r/min)：2200；外廓尺寸（长×宽×高）（mm）：5510×2665（后轮单胎）/3600（后轮双胎）×3140（至驾驶室顶）；轴距或履带接地长（mm）：2860；最小使用质量(kg)：7250（后轮单胎）/7550（后轮双胎）；发动机与主离合器联接方式：直联；轮胎型号（前轮/后轮）：（460/85R30）/（710/70R38）（单胎）、16.9-28/20.8-38（双胎）。 | 162 | 购机补贴(通用类) | 2026-05-05 | 辽宁省
4138 | 轮式拖拉机 | 200马力及以上四轮驱动拖拉机 | 沃得农机（沈阳）有限公司 | 轮式拖拉机 | WG2404 |  | 功率:240马力;驱动方式:四轮驱动:是 ;最小使用比质量:43.63kg/kW; | 标定功率：240马力（176.5kW）；驱动方式：四轮驱动；最小使用质量(kg)：7700（后轮单胎）/8000（后轮双胎）；最小使用比质量（kg/kW）：43.63（后轮单胎）/45.33（后轮双胎）；配套发动机型号：一拖LR6M3LR22/1765（国Ⅲ排放标准）；标定转速(r/min)：2200；外廓尺寸（长×宽×高）（mm）：5510×2665（后轮单胎）/3600（后轮双胎）×3140（至驾驶室顶）；轴距或履带接地长（mm）：2860；发动机与主离合器联接方式：直联；轮胎型号（前轮/后轮）：（460/85R30）/（650/70R42）（单胎）、16.9-28/20.8-38（双胎）。 | 176.5 | 购机补贴(通用类) | 2026-05-05 | 辽宁省
4139 | 轮式拖拉机 | 200马力及以上四轮驱动拖拉机 | 徐州凯尔农业装备股份有限公司 | 轮式拖拉机 | KAT2004-A |  | 功率:200马力;驱动方式:四轮驱动:是 ;最小使用比质量:50.85kg/kW; | 功率(马力):200马力;驱动方式:四轮驱动 ;动力换挡、动力换向:否 ;配置单胎最小使用质量:7500kg;配置单胎最小使用比质量（kg/kw)：50.85；发动机型号:SC9DK230G3；发动机生产厂:上海柴油机股份有限公司；气缸数:6缸；发动机标定功率:147.5kW；标定转速(r/min):2200；排放阶段:国3。整机外廓尺寸(长×宽×高)mm:5675×2388×3100；整机轴距或履带接地长mm:2880；整机常用轮距(前轮/后轮)或轨距mm:1910/1860；整机轮距(前轮/后轮)调整方式:有级可调；整机最小使用质量kg:7500；整机标准配重(前/后)kg:600/0；整机档位数前进/倒退/爬行:16/4/0整机档位数；主变速/副变速/梭行档:4+1/4/0；整机发动机与离合器联接方式:直联式；整机起动方式:电启动；翻倾防护装置(驾驶室或安全框架)型号:2804.10.3A；翻倾防护装置(驾驶室或安全框架)型式:简易驾驶室；前照灯型号:120(12V/24V)；转向系型式:全液压前轮转向；行车制动系型式:；钳盘式；驻车制动系型式:钳盘式；传动系前驱动桥型式:旱地型；传动系离合器型式:双作用；传动系动力输出轴离合器型式:/；传动系变速箱型式:4×(4+1)挡,机械式；传动系主变速箱换档方式:主变速同步器换挡；传动系副变速箱换档方式:副变速啮合套换档；行走系轮胎型号(前轮/后轮):16.9-28/20.8-38 | 147.5 | 购机补贴(通用类) | 2021-12-31 | 江苏省
4140 | 轮式拖拉机 | 200马力及以上四轮驱动拖拉机 | 徐州凯尔农业装备股份有限公司 | 轮式拖拉机 | KAT2004-B |  | 功率:200马力;驱动方式:四轮驱动:是 ;最小使用比质量:51.02kg/kW; | 功率(马力):200马力;驱动方式:四轮驱动 ;动力换挡、动力换向:否 ;配置单胎最小使用质量:7500kg;配置单胎最小使用比质量（kg/kw)：51.02；配置双胎最小使用质量:8110kg;配置双胎最小使用比质量（kg/kw)：55.17；发动机型号:WP6G200E330;制造商:潍柴(潍坊)中型柴油机有限公司;气缸数:6缸;功率:147kW;标定转速:2200r/min;排放阶段:国3。整机外廓尺寸(长×宽×高)mm:5470×2385(双胎3530)×3070(含空调3250);整机轴距或履带接地长mm:2688;整机常用轮距(前轮/后轮)或轨距mm:1910/1860(双胎3190);整机轮距(前轮/后轮)调整方式:有级可调;整机最小使用质量kg：7500(双胎8110):整机标准配重(前/后)kg:500/0;整机档位数前进/倒退/爬行:16/4/0选装16/4/16;整机档位数主变速/副变速/梭行档:4+1/4/0选装4+1/4/1;整机发动机与离合器联接方式:直联式;整机起动方式:电启动;翻倾防护装置(驾驶室或安全框架)型号:2804.10.3A;翻倾防护装置(驾驶室或安全框架)型式:简易驾驶室;前照灯型号:120(12V/24V);转向系型式:全液压前轮转向;行车制动系型式:;钳盘式;驻车制动系型式:钳盘式;传动系前驱动桥型式:旱地型;传动系离合器型式:单片双作用;传动系动力输出轴离合器型式:/;传动系变速箱型式:(4+1)×4或(4+1)×4×2挡组成式,机械式;传动系主变速箱换档方式:主变速同步器换挡；传动系副变速箱换档方式:副变速啮合套换档；行走系轮胎型号(前轮/后轮):16.9-28/20.8-38 ; 选装 ：后轮双胎、爬行挡、低爬行挡。 | 147 | 购机补贴(通用类) | 2022-12-31 | 江苏省
4141 | 轮式拖拉机 | 200马力及以上四轮驱动拖拉机 | 徐州凯尔农业装备股份有限公司 | 轮式拖拉机 | KAT2004-C1 |  | 功率:200马力;驱动方式:四轮驱动:是 ;最小使用比质量:43.7kg/kW; | 功率(马力):200马力;驱动方式:四轮驱动 ;动力换挡、动力换向:否 ;配置单胎最小使用质量:6430kg;配置单胎最小使用比质量（kg/kw)：43.7；发动机型号：WP6G200E330 ； 发动机生产厂：潍柴（潍坊）中型柴油机有限公司 ; 气缸数：6； 发动机标定功率（kw）：147; 发动机标定转速(r/min): 2200; 排放标准：国3。外廓尺寸（长*宽*高mm）：5640×2300×3070(驾驶室顶)； 轴距(mm);2688 ； 常用轮距(前轮/后轮)(mm) :前轮1874后轮1830；最小使用质量（kg）：6430 ； 标准配重(前/后)（kg）400/0； 挡位数（前进/倒退/爬行）： 16/4/0； 主变速档位数*副变速挡位数/其他挡位数:4+1*4/0； 发动机与主离合器联接方式： 直联式 ；翻倾防护装置（驾驶室或安全框架）型式：封闭驾驶室; 转向系型式： 全液压； 传动系变速箱型式:机械空间组成式；主变速箱换挡方式: 机械有级挡; 副变速箱换挡方式:机械有级挡; 轮胎规格（前轮/后轮）：14.9-28/20.8-38 。选装配置: 前后轮胎：1、14.9-28/18.4-38 ，2、420/70R28;580/70R38。液压输出组数：4。爬行挡（前进/后退）：32/8。 动力输出轴标准转速：540/720;720/1000;720/860。 | 147 | 购机补贴(通用类) | 2026-03-29 | 江苏省
4142 | 轮式拖拉机 | 200马力及以上四轮驱动拖拉机 | 徐州凯尔农业装备股份有限公司 | 轮式拖拉机 | KAT2004-F |  | 功率:200马力;驱动方式:四轮驱动:是 ;最小使用比质量:55.59kg/kW; | 功率(马力):200马力;驱动方式:四轮驱动 ;动力换挡、动力换向:否 ;配置单胎最小使用质量:8200kg;配置单胎最小使用比质量（kg/kw)：55.59；发动机型号： SC9DK230G3； 发动机生产厂： 上海柴油机股份有限公司； 气缸数：6； 发动机标定功率（kw）：147.5; 发动机标定转速(r/min): 2200; 排放标准：国Ⅲ；外廓尺寸（长*宽*高mm）：5990×2580（双胎：宽3710）×3300（空调顶端）;轴距(mm);3080 ； 常用轮距(前轮/后轮)(mm) :1928/1952；轮距(前轮/后轮)调整方式：/；最小使用质量（kg）：8200 ;标准配重(前/后)（kg）500/0； 挡位数（前进/倒退/爬行）： 27/9/0；主变速档位数*副变速挡位数/其他挡位数:9*3+1/0；发动机与主离合器联接方式：直联式 ；翻倾防护装置（驾驶室或安全框架）型式：简易驾驶室; 转向系型式：全液压; 传动系变速箱型式:机械空间组成式；主变速箱换挡方式: 机械有级挡; 副变速箱换挡方式:机械有级挡; 轮胎规格（前轮/后轮）：16.9-28/20.8-38 。选装配置:后轮双胎。 | 147.5 | 购机补贴(通用类) | 2025-02-27 | 江苏省
4143 | 轮式拖拉机 | 200马力及以上四轮驱动拖拉机 | 徐州凯尔农业装备股份有限公司 | 轮式拖拉机 | KAT2104-A |  | 功率:210马力;驱动方式:四轮驱动:是 ;最小使用比质量:48.39kg/kW; | 功率(马力):210马力;驱动方式:四轮驱动 ;动力换挡、动力换向:否 ;配置单胎最小使用质量:7500kg;配置单胎最小使用比质量（kg/kw)：48.39；配置双胎最小使用质量:8340kg;配置双胎最小使用比质量（kg/kw)：53.81；发动机型号：SC9DK230G3；制造商：上海柴油机股份有限公司；气缸数：6，标定功率(kW)：155；标定转速（r/min）：2200；排放标准：第3阶段。 外廓尺寸(长×宽×高)：5675×2388×3100（双胎：宽3720）；轴距或履带接地长：2880；常用轮距(前轮/后轮)或轨距：1910/1860（双胎2525）；轮距(前轮/后轮)调整方式：有级可调；最小使用质量：7500（8340）；标准配重(前/后)：600/0；档位数(前进/倒退/爬行)：16/4/0；主变速档位数*副变速档位数/其他档位数：4+1/4/0；发动机与离合器联接方式：直联式；起动方式：电启动；翻倾防护装置（驾驶室或安全框架）：2804.10.3A；前照灯型号：120（12V/24V）；转向系型式：全液压前轮转向；行车制动系型式：钳盘式；驻车制动系型式：钳盘式；前驱动桥型式：旱地型；离合器型式：单片单作用；传动系动力输出轴离合器型式：湿式多片；传动系变速箱型式：4×（4+1）档，机械式；主变速箱换档方式：主变速同步器换挡；副变速箱换档方式：啮合套换档；轮胎型号(前轮/后轮)：16.9-28/20.8-38 | 155 | 购机补贴(通用类) | 2022-12-31 | 江苏省
4144 | 轮式拖拉机 | 200马力及以上四轮驱动拖拉机 | 徐州凯尔农业装备股份有限公司 | 轮式拖拉机 | KAT2104-B |  | 功率:210马力;驱动方式:四轮驱动:是 ;最小使用比质量:43.78kg/kW; | 功率(马力):210马力;驱动方式:四轮驱动 ;动力换挡、动力换向:否 ;配置单胎最小使用质量:6760kg;配置单胎最小使用比质量（kg/kw)：43.78；发动机型号：WP6G220E330 ； 发动机生产厂：潍柴（潍坊）中型柴油机有限公司 ; 气缸数：6； 发动机标定功率（kw）：154.4; 发动机标定转速(r/min): 2200; 排放标准：国Ⅲ；外廓尺寸（长*宽*高mm）：5470×2390（双胎：3720）×3070(含空调3250)； 轴距(mm)：2688 ；常用轮距(前轮/后轮)(mm) :1910/1860；轮距(前轮/后轮)调整方式：/； 最小使用质量（kg）：6760 ； 标准配重(前/后)（kg）800/0； 挡位数（前进/倒退/爬行）： 16/4/0； 主变速档位数*副变速挡位数/其他挡位数:4+1*4/0； 发动机与主离合器联接方式： 直联式 ；翻倾防护装置（驾驶室或安全框架）型式：封闭驾驶室; 转向系型式： 全液压; 传动系变速箱型式:机械空间组成式；主变速箱换挡方式: 机械有级挡; 副变速箱换挡方式:机械有级挡; 轮胎规格（前轮/后轮）：16.9-28/20.8-38 。选装配置: 爬行档、后轮双胎。 | 154.4 | 购机补贴(通用类) | 2024-12-01 | 江苏省
4145 | 轮式拖拉机 | 200马力及以上四轮驱动拖拉机 | 徐州凯尔农业装备股份有限公司 | 轮式拖拉机 | KAT2204 |  | 功率:220马力;驱动方式:四轮驱动:是 ;最小使用比质量:58.89kg/kW; | 功率(马力):220马力;驱动方式:四轮驱动 ;动力换挡、动力换向:否 ;配置双胎最小使用质量:9540kg;配置双胎最小使用比质量（kg/kw)：58.89；发动机型号： SC9DK250G3； 发动机生产厂： 上海柴油机股份有限公司； 气缸数：6； 发动机标定功率（kw）：162; 发动机标定转速(r/min): 2200; 排放标准：国Ⅲ；外廓尺寸（长*宽*高mm）：6150×3800（单胎2500）×3480（空调顶端）；轴距(mm);3220 ； 常用轮距(前轮/后轮)(mm) :2070/1966；轮距(前轮/后轮)调整方式：/；最小使用质量（kg）：9540 ;标准配重(前/后)（kg）700/0； 挡位数（前进/倒退/爬行）： 18/9/0；主变速档位数*副变速挡位数/其他挡位数:9*2+1/0；发动机与主离合器联接方式：直联式 ；翻倾防护装置（驾驶室或安全框架）型式：简易驾驶室; 转向系型式：全液压; 传动系变速箱型式:机械空间组成式；主变速箱换挡方式: 机械有级挡; 副变速箱换挡方式:机械有级挡; 轮胎规格（前轮/后轮）：18.4-30/20.8-38 。选装配置:后轮单胎;副变速挡位数：3+1。 | 162 | 购机补贴(通用类) | 2025-02-27 | 江苏省
4146 | 轮式拖拉机 | 200马力及以上四轮驱动拖拉机 | 徐州凯尔农业装备股份有限公司 | 轮式拖拉机 | KAT2204-A |  | 功率:220马力;驱动方式:四轮驱动:是 ;最小使用比质量:53.40kg/kW; | 功率(马力):220马力;驱动方式:四轮驱动 ;动力换挡、动力换向:否 ;配置单胎最小使用质量:8650kg;配置单胎最小使用比质量（kg/kw)：53.40；发动机型号:SC9DK240G3；发动机生产厂:上海柴油机股份有限公司；气缸数:6缸；发动机标定功率:162kW；标定转速(r/min):2200；排放阶段:国Ⅲ。整机外廓尺寸(长×宽×高)mm:5675×2388(双胎:3720)×3150；整机轴距或履带接地长mm:2880；整机常用轮距(前轮/后轮)或轨距mm:1910/1860；整机轮距(前轮/后轮)调整方式:有级可调；整机最小使用质量kg:8650；整机标准配重(前/后)kg：700/0；整机档位数前进/倒退/爬行:16F/4R/0；整机档位数主变速/副变速/梭行档:4/4+1/0；整机发动机与离合器联接方式:直联式；整机起动方式:电启动；翻倾防护装置(驾驶室或安全框架)型号:2804.10.3A；翻倾防护装置(驾驶室或安全框架)型式:简易驾驶室；前照灯型号:120(12V/24V)；转向系型式:全液压前轮转向；行车制动系型式:；钳盘式；驻车制动系型式:钳盘式；传动系前驱动桥型式:旱地型；传动系离合器型式:单片单作用；传动系动力输出轴离合器型式:/；传动系变速箱型式:4×(4+1)挡,机械式；传动系主变速箱换档方式:主变速同步器换挡；传动系副变速箱换档方式:副变速啮合套换档；行走系轮胎型号(前轮/后轮):16.9-28/20.8-38。 | 162 | 购机补贴(通用类) | 2022-12-31 | 江苏省
4147 | 轮式拖拉机 | 200马力及以上四轮驱动拖拉机 | 徐州凯尔农业装备股份有限公司 | 轮式拖拉机 | KAT2204-A2 |  | 功率:220马力;驱动方式:四轮驱动:是 ;最小使用比质量:48.15kg/kW; | 功率(马力):220马力;驱动方式:四轮驱动 ;动力换挡、动力换向:否 ;配置单胎最小使用质量:7800kg;配置单胎最小使用比质量（kg/kw)：48.15；发动机型号： SC9DK240G3；发动机生产厂：上海柴油机股份有限公司； 气缸数：6； 发动机标定功率（kw）：162; 发动机标定转速(r/min): 2200; 排放标准：第三阶段。外廓尺寸（长*宽*高mm）：5675×2385(双胎：宽3720)×3100(驾驶室顶)； 轴距(mm);2880 ； 常用轮距(前轮/后轮)(mm) :前轮：1910后轮1860双胎2525；最小使用质量（kg）：7800 ； 标准配重(前/后)（kg）900/0(含前轮200) ； 挡位数（前进/倒退/爬行）： 16/4/0； 主变速档位数*副变速挡位数/其他挡位数:4+1*4/0； 发动机与主离合器联接方式： 直联式 ；翻倾防护装置（驾驶室或安全框架）型式：简易驾驶室; 转向系型式：全液压； 传动系变速箱型式:机械空间组成式；主变速箱换挡方式: 机械有级挡； 副变速箱换挡方式:机械有级挡；轮胎型号（前轮/后轮）：16.9-28/20.8-38 。选装配置: 前后轮胎：1、480/70R28;580/70R38，2、540/65R28;650/65R38。液压输出组数：4。 动力输出轴标准转速：540/720;720/1000;720/860。 | 162 | 购机补贴(通用类) | 2026-03-29 | 江苏省
4148 | 轮式拖拉机 | 200马力及以上四轮驱动拖拉机 | 徐州凯尔农业装备股份有限公司 | 轮式拖拉机 | KAT2204-B |  | 功率:220马力;驱动方式:四轮驱动:是 ;最小使用比质量:46.30kg/kW; | 功率(马力):220马力;驱动方式:四轮驱动 ;动力换挡、动力换向:否 ;配置单胎最小使用质量:7500kg;配置单胎最小使用比质量（kg/kw)：46.30；配置双胎最小使用质量:8100kg;配置双胎最小使用比质量（kg/kw)：50.06；发动机型号:WP6G220E330;制造商:潍柴(潍坊)中型柴油机有限公司;气缸数:6缸;功率:162kW;标定转速:2200r/min;排放阶段:国Ⅲ。整机外廓尺寸(长×宽×高)mm:5470×2385(双胎3530)×3070(含空调3250);整机轴距或履带接地长mm:2688;整机常用轮距(前轮/后轮)或轨距mm:1910/1860(双胎3190);整机轮距(前轮/后轮)调整方式:有级可调;整机最小使用质量kg：7500(双胎8110):整机标准配重(前/后)kg:500/0;整机档位数前进/倒退/爬行:16/4/0选装16/4/16;整机档位数主变速/副变速/梭行档:4+1/4/0选装4+1/4/1;整机发动机与离合器联接方式:直联式;整机起动方式:电启动;翻倾防护装置(驾驶室或安全框架)型号:2804.10.3A;翻倾防护装置(驾驶室或安全框架)型式:简易驾驶室;前照灯型号:120(12V/24V);转向系型式:全液压前轮转向;行车制动系型式:;钳盘式;驻车制动系型式:钳盘式;传动系前驱动桥型式:旱地型;传动系离合器型式:单片双作用;传动系动力输出轴离合器型式:/;传动系变速箱型式:(4+1)×4或(4+1)×4×2挡组成式,机械式;传动系主变速箱换档方式:主变速同步器换挡；传动系副变速箱换档方式:副变速啮合套换档；行走系轮胎型号(前轮/后轮):16.9-28/20.8-38；选配：后轮双胎 、爬行挡、低爬行挡。 | 162 | 购机补贴(通用类) | 2022-12-31 | 江苏省
4149 | 轮式拖拉机 | 200马力及以上四轮驱动拖拉机 | 徐州凯尔农业装备股份有限公司 | 轮式拖拉机 | KAT2204-C |  | 功率:220马力;驱动方式:四轮驱动:是 ;最小使用比质量:43.83kg/kW; | 功率(马力):220马力;驱动方式:四轮驱动 ;动力换挡、动力换向:否 ;配置单胎最小使用质量:7100kg;配置单胎最小使用比质量（kg/kw)：43.83；发动机型号:WP6G220E330;制造商:潍柴(潍坊)中型柴油机有限公司;气缸数:6缸;功率：162KW;发动机标定转速：2200r/min;排放阶段:国3。整机外廓尺寸(长×宽×高)mm:5730×2385(双胎：3530)×3070(驾驶室顶)；轴距或履带接地长mm:2688;常用轮距(前轮/后轮)或轨距mm:前轮：1874后轮1860双胎2525；轮距(前轮/后轮)调整方式:/;整机最小使用质量kg：7100:标准配重(前/后)kg:400/0;档位数(前进/倒退):16/4;主变速档位数*副变速挡位数/其他挡位数:4+1*4/0； 发动机与主离合器联接方式： 直联式 ；翻倾防护装置（驾驶室或安全框架）型式：简易驾驶室; 转向系型式：全液压； 传动系变速箱型式:机械空间组成式；主变速箱换挡方式: 机械有级挡； 副变速箱换挡方式:机械有级挡；轮胎型号（前轮/后轮）：14.9-28/20.8-38 。选装配置: 前后轮胎：1、14.9-26/18.4-38 ，2、420/70R28;580/70R38。液压输出组数：4。爬行挡（前进/后退）：32/8。 动力输出轴标准转速：540/720;720/1000;720/860。 | 162 | 购机补贴(通用类) | 2026-03-29 | 江苏省
4150 | 轮式拖拉机 | 200马力及以上四轮驱动拖拉机 | 徐州凯尔农业装备股份有限公司 | 轮式拖拉机 | KAT2404 |  | 功率:240马力;驱动方式:四轮驱动:是 ;最小使用比质量:54.05kg/kW; | 功率(马力):240马力;驱动方式:四轮驱动 ;动力换挡、动力换向:否 ; 配置双胎最小使用质量:9540kg;配置双胎最小使用比质量（kg/kw)：54.05；发动机型号： SC9DF280G3；发动机型式：直列、四冲程、涡轮增压、空空中冷、电控 ； 发动机生产厂： 上海柴油机股份有限公司； 气缸数：6； 发动机标定功率（kw）：176.5; 发动机标定转速(r/min): 2200; 排放标准：国Ⅲ；外廓尺寸（长*宽*高mm）：6150×3800（单胎2700）×3490（空调顶端）；轴距(mm);3220 ； 常用轮距(前轮/后轮)(mm) :2070/1966；轮距(前轮/后轮)调整方式：/；最小使用质量（kg）：9540 ;标准配重(前/后)（kg）1000/0； 挡位数（前进/倒退/爬行）： 18/9/0；主变速档位数*副变速挡位数/其他挡位数:9*2+1/0；发动机与主离合器联接方式：直联式 ；翻倾防护装置（驾驶室或安全框架）型式：简易驾驶室; 转向系型式：全液压; 传动系变速箱型式:机械空间组成式；主变速箱换挡方式: 机械有级挡; 副变速箱换挡方式:机械有级挡; 轮胎规格（前轮/后轮）：18.4-30/20.8-38 。 | 176.5 | 购机补贴(通用类) | 2025-02-27 | 江苏省
4151 | 轮式拖拉机 | 200马力及以上四轮驱动拖拉机 | 徐州凯尔农业装备股份有限公司 | 轮式拖拉机 | KAT2404-A |  | 功率:240马力;驱动方式:四轮驱动:是 ;最小使用比质量:43.5kg/kW; | 功率(马力):240马力;驱动方式:四轮驱动 ;动力换挡、动力换向:否 ; 选配翻倾防护装置（驾驶室)3604-A1.10.，外廓尺寸（长*宽*高mm）：单胎：5675×2388×3100；双胎：5675×3720×3100；配置单胎最小使用质量:7700kg;配置单胎最小使用比质量（kg/kw)：43.5；配置双胎最小使用质量:8500/kg;配置双胎最小使用比质量（kg/kw)：48.02；发动机型号： SC9DK250G3；发动机生产厂：上海柴油机股份有限公司； 气缸数：6； 发动机标定功率（kw）：177; 发动机标定转速(r/min): 2200; 排放标准：国3。整机外廓尺寸（长*宽*高mm）：5675×2388×3100（双胎：宽3720）； 轴距(mm);2880 ； 常用轮距(前轮/后轮)(mm) :1910/1860；最小使用质量（kg):7500; 标准配重(前/后)（kg）900/400(含前轮200/后轮400) ； 挡位数（前进/倒退/爬行）： 16/4/0； 主变速档位数*副变速挡位数/其他挡位数:4+1*4/0； 发动机与主离合器联接方式： 直联式 ；翻倾防护装置（驾驶室)型号：2804.10.3A;翻倾防护装置（驾驶室或安全框架）型式：简易驾驶室; 转向系型式：全液压； 传动系变速箱型式:机械空间组成式；主变速箱换挡方式: 机械有级挡； 副变速箱换挡方式:机械有级挡；轮胎型号（前轮/后轮）：16.9-28/20.8-38 。选装配置: 后轮双胎;子午胎16.9R28/20.8R38. | 177 | 购机补贴(通用类) | 2025-02-27 | 江苏省
4152 | 轮式拖拉机 | 200马力及以上四轮驱动拖拉机 | 徐州凯尔农业装备股份有限公司 | 轮式拖拉机 | KAT2404-A1 |  | 功率:240马力;驱动方式:四轮驱动:是 ;最小使用比质量:52kg/kW; | 功率(马力):240马力;驱动方式:四轮驱动 ;动力换挡、动力换向:否 ;配置单胎最小使用质量:9200kg;配置单胎最小使用比质量（kg/kw)：52；发动机型号： SC9DF280G3；发动机生产厂：上海柴油机股份有限公司； 气缸数：6； 发动机标定功率（kw）：177; 发动机标定转速(r/min): 2200; 排放标准：第三阶段。外廓尺寸（长*宽*高mm）：5890×2890×3380(驾驶室顶)； 轴距(mm);3050 ； 常用轮距(前轮/后轮)(mm) :2160/2236；最小使用质量（kg）：9200； 标准配重(前/后)（kg）1000/0 ； 挡位数（前进/倒退/爬行）： 16/4/0； 主变速档位数*副变速挡位数/其他挡位数:4+1*4/0； 发动机与主离合器联接方式： 直联式 ；翻倾防护装置（驾驶室或安全框架）型式：简易驾驶室; 转向系型式：全液压； 传动系变速箱型式:机械空间组成式；主变速箱换挡方式: 机械有级挡； 副变速箱换挡方式:机械有级挡；轮胎型号（前轮/后轮）：600/70R30/650/85R38 。选装配置: 前后轮胎：1、16.9-30R1;20.8-42R1。2、16.9R30;20.8R42。3、600/70R30;710/70R42。液压输出组数：5或6。 | 177 | 购机补贴(通用类) | 2026-03-29 | 江苏省
4153 | 轮式拖拉机 | 200马力及以上四轮驱动拖拉机 | 徐州凯尔农业装备股份有限公司 | 轮式拖拉机 | KAT2404-A2 |  | 功率:240马力;驱动方式:四轮驱动:是 ;最小使用比质量:44.35kg/kW; | 功率(马力):240马力;驱动方式:四轮驱动 ;动力换挡、动力换向:否 ;配置单胎最小使用质量:7850kg;配置单胎最小使用比质量（kg/kw)：44.35；发动机型号： SC9DK250G3；发动机生产厂：上海柴油机股份有限公司； 气缸数：6； 发动机标定功率（kw）：177; 发动机标定转速(r/min): 2200; 排放标准：第三阶段。外廓尺寸（长*宽*高mm）：5675×2385(双胎：宽3720)×3100(驾驶室顶)； 轴距(mm);2880 ； 常用轮距(前轮/后轮)(mm) :前轮：1910后轮1860双胎2525； 标准配重(前/后)（kg）900/400(含前轮200/后轮400) ； 挡位数（前进/倒退/爬行）： 16/4/0； 主变速档位数*副变速挡位数/其他挡位数:4+1*4/0； 发动机与主离合器联接方式： 直联式 ；翻倾防护装置（驾驶室或安全框架）型式：简易驾驶室; 转向系型式：全液压；传动系变速箱型式:机械空间组成式；主变速箱换挡方式: 机械有级挡； 副变速箱换挡方式:机械有级挡；轮胎型号（前轮/后轮）：16.9-28/20.8-38 。选装配置: 前后轮胎：1、480/70R28;580/70R38，2、540/65R28;650/65R38。液压输出组数：4。 动力输出轴标准转速：540/720;720/1000;720/860。 | 177 | 购机补贴(通用类) | 2026-03-29 | 江苏省
4154 | 轮式拖拉机 | 200马力及以上四轮驱动拖拉机 | 徐州凯尔农业装备股份有限公司 | 轮式拖拉机 | KAT2604-A1 |  | 功率:260马力;驱动方式:四轮驱动:是 ;最小使用比质量:48kg/kW; | 功率(马力):260马力;驱动方式:四轮驱动 ;动力换挡、动力换向:否 ;配置单胎最小使用质量（kg）：9200kg;配置单胎最小使用比质量（kg/kw)：48；发动机型号： SC9DF300G3；发动机生产厂：上海柴油机股份有限公司； 气缸数：6； 发动机标定功率（kw）：191.5; 发动机标定转速(r/min): 2200; 排放标准：第三阶段。外廓尺寸（长*宽*高mm）：5890×2890×3380(驾驶室顶)； 轴距(mm);3050 ； 常用轮距(前轮/后轮)(mm) :2160/2236；最小使用质量（kg）9200；标准配重(前/后)（kg）1000/0 ； 挡位数（前进/倒退/爬行）： 16/4/0； 主变速档位数*副变速挡位数/其他挡位数:4+1*4/0； 发动机与主离合器联接方式： 直联式 ；翻倾防护装置（驾驶室或安全框架）型式：简易驾驶室; 转向系型式：全液压； 传动系变速箱型式:机械空间组成式；主变速箱换挡方式: 机械有级挡； 副变速箱换挡方式:机械有级挡；轮胎型号（前轮/后轮）：600/70R30/650/85R38 。选装配置: 前后轮胎：1、16.9-30R1;20.8-42R1。2、16.9R30;20.8R42。3、600/70R30;710/70R42。液压输出组数：5或6。 | 191.5 | 购机补贴(通用类) | 2026-03-29 | 江苏省
4155 | 轮式拖拉机 | 200马力及以上四轮驱动拖拉机 | 徐州凯尔农业装备股份有限公司 | 轮式拖拉机 | KAT2804 |  | 功率:280马力;驱动方式:四轮驱动:是 ;最小使用比质量:46.31kg/kW; | 功率(马力):280马力;驱动方式:四轮驱动 ;动力换挡、动力换向:否 ; 配置双胎最小使用质量:9540kg;配置双胎最小使用比质量（kg/kw)：46.31；发动机型号： SC9DF320G3； 发动机生产厂： 上海柴油机股份有限公司； 气缸数：6； 发动机标定功率（kw）：206; 发动机标定转速(r/min): 2200; 排放标准：国Ⅲ；外廓尺寸（长*宽*高mm）：6150×3800（单胎2700）×3490（空调顶端）；轴距(mm);3220 ； 常用轮距(前轮/后轮)(mm) :2070/1966；轮距(前轮/后轮)调整方式：/；最小使用质量（kg）：9540 ;标准配重(前/后)（kg）1000/0； 挡位数（前进/倒退/爬行）： 18/9/0；主变速档位数*副变速挡位数/其他挡位数:9*2+1/0；发动机与主离合器联接方式：直联式 ；翻倾防护装置（驾驶室或安全框架）型式：简易驾驶室; 转向系型式：全液压; 传动系变速箱型式:机械空间组成式；主变速箱换挡方式: 机械有级挡; 副变速箱换挡方式:机械有级挡; 轮胎规格（前轮/后轮）：18.4-30/20.8-38 。选装配置:后轮单胎。 | 206 | 购机补贴(通用类) | 2025-02-27 | 江苏省
4156 | 轮式拖拉机 | 200马力及以上四轮驱动拖拉机 | 徐州凯尔农业装备股份有限公司 | 轮式拖拉机 | KAT2804-A1 |  | 功率:280马力;驱动方式:四轮驱动:是 ;最小使用比质量:44.7kg/kW; | 功率(马力):280马力;驱动方式:四轮驱动 ;动力换挡、动力换向:否 ;配置单胎最小使用质量（kg）：9200kg;配置单胎最小使用比质量（kg/kw)：44.7；发动机型号： SC9DF320G3；发动机生产厂：上海柴油机股份有限公司； 气缸数：6； 发动机标定功率（kw）：206; 发动机标定转速(r/min): 2200; 排放标准：第三阶段。外廓尺寸（长*宽*高mm）：5890×2890×3380(驾驶室顶)； 轴距(mm);3050 ； 常用轮距(前轮/后轮)(mm) :2160/2360；最小使用质量（kg）9200； 标准配重(前/后)（kg）1000/0 ； 挡位数（前进/倒退/爬行： 16/4/0； 主变速档位数*副变速挡位数/其他挡位数:4+1*4/0； 发动机与主离合器联接方式： 直联式 ；翻倾防护装置（驾驶室或安全框架）型式：简易驾驶室; 转向系型式：全液压； 传动系变速箱型式:机械空间组成式；主变速箱换挡方式: 机械有级挡； 副变速箱换挡方式:机械有级挡；轮胎型号（前轮/后轮）：600/70R30/650/85R38 。选装配置: 前后轮胎：1、16.9-30R1;20.8-42R1。2、16.9R30;20.8R42。3、600/70R30;710/70R42。液压输出组数：5或6。 | 206 | 购机补贴(通用类) | 2026-03-29 | 江苏省
4157 | 轮式拖拉机 | 200马力及以上四轮驱动拖拉机 | 徐州凯尔农业装备股份有限公司 | 轮式拖拉机 | KAT2804-F |  | 功率:280马力;驱动方式:四轮驱动:是 ;最小使用比质量:46.31kg/kW; | 功率(马力):280马力;驱动方式:四轮驱动 ;动力换挡、动力换向:否 ; 配置双胎最小使用质量:9540kg;配置双胎最小使用比质量（kg/kw)：46.31；发动机型号： SC9DF320G3； 发动机生产厂： 上海柴油机股份有限公司； 气缸数：6； 发动机标定功率（kw）：206; 发动机标定转速(r/min): 2200; 排放标准：国Ⅲ；外廓尺寸（长*宽*高mm）：6230×3800（单胎2700）×3490（空调顶端）；轴距(mm);3220 ； 常用轮距(前轮/后轮)(mm) :2070/1966；轮距(前轮/后轮)调整方式：/；最小使用质量（kg）：9540 ;标准配重(前/后)（kg）1000/0； 挡位数（前进/倒退/爬行）： 27/9/0；主变速档位数*副变速挡位数/其他挡位数:9*3+1/0；发动机与主离合器联接方式：直联式 ；翻倾防护装置（驾驶室或安全框架）型式：简易驾驶室; 转向系型式：全液压; 传动系变速箱型式:机械空间组成式；主变速箱换挡方式: 机械有级挡; 副变速箱换挡方式:机械有级挡; 轮胎规格（前轮/后轮）：18.4-30/20.8-38 。选装配置:后轮单胎。 | 206 | 购机补贴(通用类) | 2025-02-27 | 江苏省
4158 | 轮式拖拉机 | 200马力及以上四轮驱动拖拉机 | 徐州凯尔农业装备股份有限公司 | 轮式拖拉机 | KAT2804-G |  | 功率:280马力;驱动方式:四轮驱动:是 ;最小使用比质量:47.77kg/kW; | 功率(马力):280马力;驱动方式:四轮驱动 ;动力换挡、动力换向:否 ;配置单胎最小使用质量:9840kg;配置单胎最小使用比质量（kg/kw)：47.77；配置双胎最小使用质量:10680kg;配置双胎最小使用比质量（kg/kw)：51.84；发动机型号：SC9DF320G3； 发动机生产厂 ：上海柴油机股份有限公司； 气缸数：6； 发动机标定功率 （kw）：206；发动机标定转速(r/min): 2200；排放标准：第三阶段。外廓尺寸（长*宽*高mm）：6230×2700×3490(双胎：宽3800) ；轴距(mm)：3220；常用轮距(前轮/后轮)(mm) : 2070/1966(双胎：2162）； 轮距(前轮/后轮)调整方式：有级可调；最小使用质量（kg）：9840(双胎：10680)；标准配重(前/后)(kg): 1000/0； 挡位数（前进/倒退/爬行）：27/9/0；主变速档位数*副变速挡位数/其他挡位数:9+1/3；发动机与主离合器联接方式:直联式；起动方式：电启动； 翻倾防护装置（驾驶室或安全框架）型式：简易驾驶室； 前照灯型号：120V(12V/24V)； 转向系型式：全液压前轮转向 ；行车制动系型式：钳盘式；驻车制动系型式：钳盘式；前驱动桥型式：旱地型；离合器型式：单片双作用； 传动系变速箱型式： 9×(3+1) 挡，机械式 ；主变速箱换挡方式:主变速同步器换挡 ； 副变速箱换挡方式:副变速啮合套换档 ； 轮胎型号(前轮/后轮)：18.4R30/20.8R38 ； 选装：后轮双胎。 | 206 | 购机补贴(通用类) | 2022-12-31 | 江苏省
4159 | 轮式拖拉机 | 200马力及以上四轮驱动拖拉机 | 徐州凯尔农业装备股份有限公司 | 轮式拖拉机 | KAT3004 |  | 功率:300马力;驱动方式:四轮驱动:是 ;最小使用比质量:44.52kg/kW; | 功率(马力):300马力;驱动方式:四轮驱动 ;动力换挡、动力换向:否 ;配置单胎最小使用质量:9840kg;配置单胎最小使用比质量（kg/kw)：44.52；配置双胎最小使用质量:10680kg;配置双胎最小使用比质量（kg/kw)：48.33；发动机型号：SC9DF320G3；发动机生产厂 ：上海柴油机股份有限公司； 气缸数：6； 发动机标定功率 （kw）：221；发动机标定转速(r/min): 2200；排放标准：第三阶段。外廓尺寸(长×宽×高)mm：6230×2700×3490；轴距mm：3220；常用轮距(前轮/后轮)(mm) :2070/1966(双胎3270）；轮距(前轮/后轮)调整方式： 有级可调： ；最小使用质量kg：9840（双胎：10680）；标准配重(前/后)kg：1000/0；档位数(前进/倒退/爬行)：27/9/0；主变速档位数*副变速挡位数/其他挡位数:9/3+1；发动机与离合器联接方式：直联式；起动方式：电启动； 翻倾防护装置（驾驶室或安全框架）型式：安全驾驶室； 前照灯型号：120V(12V/24V)； 转向系型式：全液压前轮转向 ；行车制动系型式：钳盘式；驻车制动系型式：钳盘式；前驱动桥型式：旱地型；离合器型式：单片双作用；传动系变速箱型式： 9×(3+1) 挡，机械式 ；主变速箱换挡方式:主变速同步器换挡 ； 副变速箱换挡方式:副变速啮合套换档 ； 轮胎型号(前轮/后轮)：18.4R30/20.8R38 ； 选装：后轮650/65R38、650/75R38、710/70R38、20.8R42。 | 221 | 购机补贴(通用类) | 2022-12-31 | 江苏省
4160 | 轮式拖拉机 | 200马力及以上四轮驱动拖拉机 | 徐州凯尔农业装备股份有限公司 | 轮式拖拉机 | KAT3004-A1 |  | 功率:300马力;驱动方式:四轮驱动:是 ;最小使用比质量:43.67kg/kW; | 功率(马力):300马力;驱动方式:四轮驱动 ;动力换挡、动力换向:否 ;配置单胎最小使用质量（kg）：9650kg;配置单胎最小使用比质量（kg/kw)：43.67；发动机型号： SC9DF340G3；发动机生产厂：上海柴油机股份有限公司； 气缸数：6； 发动机标定功率（kw）：221; 发动机标定转速(r/min): 2200; 排放标准：第三阶段。外廓尺寸（长*宽*高mm）：5980×2890×3380(驾驶室顶)； 轴距(mm);3050 ； 常用轮距(前轮/后轮)(mm) :2160/2236； 最小使用质量（kg）：9650 ； 标准配重(前/后)（kg）1000/0 ； 挡位数（前进/倒退/爬行）： 16/4/0； 主变速档位数*副变速挡位数/其他挡位数:4+1*4/0； 发动机与主离合器联接方式： 直联式 ；翻倾防护装置（驾驶室或安全框架）型式：简易驾驶室; 转向系型式：全液压； 传动系变速箱型式:机械空间组成式；主变速箱换挡方式: 机械有级挡； 副变速箱换挡方式:机械有级挡；轮胎型号（前轮/后轮）：600/70R30/650/85R38 。选装配置: 前后轮胎：1、16.9-30R1;20.8-42R1。2、16.9R30;20.8R42。3、600/70R30;710/70R42。液压输出组数：5或6。 | 221 | 购机补贴(通用类) | 2026-03-29 | 江苏省
4161 | 轮式拖拉机 | 200马力及以上四轮驱动拖拉机 | 英轩重工有限公司 | 轮式拖拉机 | YJ2004 |  | 功率:200马力;驱动方式:四轮驱动:是 ;最小使用比质量:43.9kg/kW; | 外廓尺寸（mm）：5150mm×2500mm×3300mm；轴距（mm）：2700mm；轮距（前轮/后轮）mm：1990/1875；轮距调整方式：有级可调/不可调；最小离地间隙（mm）：515mm；最小使用质量（kg）：6450kg；标准配重质量（kg）：300kg/690kg；最小使用比质量：43.9kg/kw；档位数：16/8/0；转向方式：前轮液压转向；制动系型式：盘式、自增力、液压操纵；离合器型式：干式、单片；变速箱换挡方式：机械有级档；轮胎规格：420/85R28/520/85R38；液压悬挂装置型式：后置、三点悬挂 | 147 | 购机补贴(通用类) | 2026-06-29 | 山东省
4162 | 轮式拖拉机 | 200马力及以上四轮驱动拖拉机 | 英轩重工有限公司 | 轮式拖拉机 | YX2004-G1 |  | 功率:200马力;驱动方式:四轮驱动:是 ;最小使用比质量:47.6kg/kW; | 外廓尺寸（mm）：5520mm×2630mm×3130mm；轴距（mm）：2850mm；轮距（前轮/后轮）mm：2030/1900；轮距调整方式：有级可调/不可调；最小离地间隙（mm）：495mm；最小使用质量（kg）：7000kg；标准配重质量（kg）：1110kg/720kg；最小使用比质量：47.6kg/kw；档位数：16/16/0；转向方式：前轮液压转向；制动系型式：盘式、自增力、液压操纵；离合器型式：干式、单片；变速箱换挡方式：机械有级变速；轮胎规格：540/65R30/650/65R42；液压悬挂装置型式：后置、三点悬挂 | 147 | 购机补贴(通用类) | 2024-12-30 | 山东省
4163 | 轮式拖拉机 | 200马力及以上四轮驱动拖拉机 | 英轩重工有限公司 | 轮式拖拉机 | YX2204-G1 |  | 功率:220马力;驱动方式:四轮驱动:是 ;最小使用比质量:43.2kg/kW; | 外廓尺寸（mm）：5520mm×2630mm×3130mm；轴距（mm）：2850mm；轮距（前轮/后轮）mm：2030/1900；轮距调整方式：有级可调/不可调；最小离地间隙（mm）：495mm；最小使用质量（kg）：7010kg；标准配重质量（kg）：1110kg/720kg；最小使用比质量：43.2kg/kw；档位数：16/16/0；转向方式：前轮液压转向；制动系型式：盘式、自增力、液压操纵；离合器型式：干式、单片；变速箱换挡方式：机械有级变速；轮胎规格：540/65R30/650/65R42；液压悬挂装置型式：后置、三点悬挂 | 162 | 购机补贴(通用类) | 2024-12-30 | 山东省
4164 | 轮式拖拉机 | 200马力及以上四轮驱动动力换挡拖拉机 | 第一拖拉机股份有限公司 | 轮式拖拉机 | LF2204 |  | 功率:220马力;驱动方式:四轮驱动:是 ;最小使用比质量:53.09kg/kW;换挡方式:动力换挡; | 功率：162kW/220马力；驱动方式：四轮驱动；换挡方式：动力换挡；最小使用质量：8600kg（后单轮）/9530kg（后双轮） | 162 | 购机补贴(通用类) | 2024-12-30 | 河南省
4165 | 轮式拖拉机 | 200马力及以上四轮驱动动力换挡拖拉机 | 山东潍坊鲁中拖拉机有限公司 | 轮式拖拉机 | LZ2004-X |  | 功率:200马力;驱动方式:四轮驱动:是 ;最小使用比质量:46.26kg/kW;换挡方式:换向; | 发动机标定功率：200马力，驱动方式：四轮驱动，换挡方式：机械有级挡+动力换向，最小使用质量（单胎/双胎）：6800kg/7540kg，最小使用比质量（单胎/双胎）：46.26/51.29，外廓尺寸(长×宽×高)：5630*2340*3210/5630*3580*3210；轴距或履带接地长：2830； 常用轮距(前轮/后轮)或轨距：1875/1800；选装（1875/2400）；标准配重(前/后)：720/720；档位数(前进/倒退/爬行)：16/16/0； 主变速档位数*副变速档位数/其他档位数：4*4*(1+1)/0；发动机与离合器联接方式：直联式； 起动方式：电启动；翻倾防护装置（驾驶室或安全框架）：简易驾驶室；转向系型式：全液压；传动系变速箱型式：机械平面组成式；主变速箱换档方式：机械有级挡；副变速箱换档方式：机械有级挡+动力换向；轮胎型号(前轮/后轮)：18.4-26/20.8-38；选装：（16.9-28、16.9R28、540/65R28、420/85R28）/（18.4-42、18.4-38、20.8R38、520/85R38、650/65R38）；排放阶段：国三 | 147 | 购机补贴(通用类) | 2025-09-29 | 山东省
4166 | 轮式拖拉机 | 200马力及以上四轮驱动动力换挡拖拉机 | 山东潍坊鲁中拖拉机有限公司 | 轮式拖拉机 | LZ2204-X |  | 功率:220马力;驱动方式:四轮驱动:是 ;最小使用比质量:44.14kg/kW;换挡方式:换向; | 发动机标定功率：220马力，驱动方式：四轮驱动，换挡方式：机械有级挡+动力换向，最小使用质量（单胎/双胎）：7150kg/7890kg，最小使用比质量（单胎/双胎）kg/kw：44.14/48.70，外廓尺寸(长×宽×高)：5630*2340*3210/5630*3580*3210；轴距或履带接地长：2840； 常用轮距(前轮/后轮)或轨距：1800/1800；选装（1800/2400）；标准配重(前/后)：720/720；档位数(前进/倒退/爬行)：16/16/0； 主变速档位数*副变速档位数/其他档位数：4*4*(1+1)/0；发动机与离合器联接方式：直联式； 起动方式：电启动；翻倾防护装置（驾驶室或安全框架）：简易驾驶室；转向系型式：全液压；传动系变速箱型式：机械平面组成式；主变速箱换档方式：机械有级挡；副变速箱换档方式：机械有级挡+动力换向；轮胎型号(前轮/后轮)：18.4-26/20.8-38；选装：（16.9-28、16.9R28、540/65R28、420/85R28）/（18.4-42、18.4-38、20.8R38、520/85R38、650/65R38）；排放阶段：国三 | 162 | 购机补贴(通用类) | 2025-09-29 | 山东省
4167 | 轮式拖拉机 | 200马力及以上四轮驱动动力换挡拖拉机 | 山东潍坊鲁中拖拉机有限公司 | 轮式拖拉机 | LZ2404-X |  | 功率:240马力;驱动方式:四轮驱动:是 ;最小使用比质量:43.62kg/kW;换挡方式:换向; | 发动机标定功率：240马力，驱动方式：四轮驱动，换挡方式：机械有级挡+动力换向，变更前:驾驶室质量:480kg；前驱动桥桥质量：298kg；变速箱壳体质量：172kg；后桥壳体质量：193.5kg；最终传动壳体（左、右）质量：530kg；燃油箱容量：240L； 变更后:驾驶室质量:570kg（采用了整体强度和安全防护性能更强的驾驶室）；前驱动桥桥质量：350kg（采用了强度及承载能力更强的前桥）；变速箱壳体质量：199kg(改进了箱体结构，增加了箱体壁厚)；后桥壳体质量：223kg(改进了箱体结构，增加了箱体壁厚)；最终传动壳体（左、右）质量：588.6kg(改进了壳体结构)；燃油箱容量：320L（采用了容量更大的油箱）；变更前：最小使用质量（单胎/双胎）：7400kg/8140kg；变更后：最小使用质量（单胎/双胎）：7720kg/8190kg，变化幅度：4.32%/0.61%；变更前：最小使用比质量（单胎/双胎）：41.81/45.99；变更后：最小使用比质量（单胎/双胎）：43.62/46.27，变化幅度：4.32%/0.61%，外廓尺寸(长×宽×高)：5630*2340*3210/5630*3580*3210；轴距或履带接地长：2840； 常用轮距(前轮/后轮)或轨距：1800/1800；选装（1800/2400）；标准配重(前/后)：720/720；档位数(前进/倒退/爬行)：16/16/0； 主变速档位数*副变速档位数/其他档位数：4*4*(1+1)/0；发动机与离合器联接方式：直联式； 起动方式：电启动；翻倾防护装置（驾驶室或安全框架）：简易驾驶室；转向系型式：全液压；传动系变速箱型式：机械平面组成式；主变速箱换档方式：机械有级挡；副变速箱换档方式：机械有级挡+动力换向；轮胎型号(前轮/后轮)：18.4-26/20.8-38；选装：（16.9-28、16.9R28、540/65R28、420/85R28）/（18.4-42、18.4-38、20.8R38、520/85R38、650/65R38）;排放阶段：国三； | 177 | 购机补贴(通用类) | 2025-09-29 | 山东省
4168 | 轮式拖拉机 | 200马力及以上四轮驱动动力换挡拖拉机 | 泰安泰山国泰拖拉机制造有限公司 | 轮式拖拉机 | GT2204-7 |  | 功率:220马力;驱动方式:四轮驱动:是 ;最小使用比质量:43.83kg/kW;换挡方式:动力换挡; | 外廓尺寸（长*宽*高mm）：5680×2790×3140（至空滤器顶），驱动型式：四轮驱动，配套功率（kw）：162，发动机商标或品牌：潍柴，发动机型号：WP6G220E330，轴距（mm）：2800，最小使用质量（kg）：7100，配重（kg）(前/后)：1170/560，档位数（前进/倒退）：32/16，变速箱（器）型式：机械平面组成式，机架型式：无架式，换挡方式：动力换挡 | 162 | 购机补贴(通用类) | 2025-09-29 | 山东省
4169 | 轮式拖拉机 | 200马力及以上四轮驱动动力换挡拖拉机 | 潍柴雷沃重工股份有限公司 | 轮式拖拉机 | M2004-5GP |  | 功率:200马力;驱动方式:四轮驱动:是 ;最小使用比质量:43.88kg/kW;换挡方式:部分动力换挡; | 驱动方式：四轮驱动；功率（kw）：147，换挡方式：机械有级档、Hi-Lo挡（2速动力换挡） | 147 | 购机补贴(通用类) | 2026-04-01 | 山东省
4170 | 轮式拖拉机 | 200马力及以上四轮驱动动力换挡拖拉机 | 潍柴雷沃重工股份有限公司 | 轮式拖拉机 | M2204-6RP |  | 功率:220马力;驱动方式:四轮驱动:是 ;最小使用比质量:49.4kg/kW;换挡方式:动力换挡、换向; | 驱动方式：四轮驱动；功率（kw）：162；换挡方式：机械有级挡+Hi-Lo挡（2速动力换挡）+动力换向 | 162 | 购机补贴(通用类) | 2026-06-29 | 山东省
4171 | 轮式拖拉机 | 200马力及以上四轮驱动动力换挡拖拉机 | 潍柴雷沃重工股份有限公司 | 轮式拖拉机 | M2404-6RP |  | 功率:240马力;驱动方式:四轮驱动:是 ;最小使用比质量:45.2kg/kW;换挡方式:动力换挡、换向; | 驱动方式：四轮驱动；功率（kw）：177；换挡方式：机械有级挡+Hi-Lo挡（2速动力换挡）+动力换向 | 177 | 购机补贴(通用类) | 2026-06-29 | 山东省
4172 | 轮式拖拉机 | 200马力及以上四轮驱动动力换挡拖拉机 | 潍柴雷沃重工股份有限公司 | 轮式拖拉机 | M2604-6RP |  | 功率:260马力;驱动方式:四轮驱动:是 ;最小使用比质量:43.9kg/kW;换挡方式:动力换挡、换向; | 驱动方式：四轮驱动；功率（kw）：191.5；换挡方式：机械有级挡+Hi-Lo挡（2速动力换挡）+动力换向 | 191.5 | 购机补贴(通用类) | 2026-06-29 | 山东省
4173 | 轮式拖拉机 | 200马力及以上四轮驱动动力换挡拖拉机 | 徐州凯尔农业装备股份有限公司 | 轮式拖拉机 | KAT2204-D |  | 功率:220马力;驱动方式:四轮驱动:是 ;最小使用比质量:49.44kg/kW;换挡方式:部分动力换挡; | 功率(马力):220马力;驱动方式:四轮驱动 ;动力换挡、动力换向:部分动力换挡 ;配置单胎最小使用质量:8010kg;配置单胎最小使用比质量（kg/kw)：49.44；发动机型号:QSB6.7-C240-30；发动机生产厂:东风康明斯发动机有限公司；气缸数:6缸；发动机标定功率kW:162；标定转速(r/min):2200；排放阶段:国Ⅲ 。整机外廓尺寸(长×宽×高)mm:5470×2995×3350；整机轴距或履带接地长mm:2950；整机常用轮距(前轮/后轮)或轨距mm:1910/1860；整机轮距(前轮/后轮)调整方式:有级可调；整机最小使用质量kg:8010；整机标准配重(前/后)kg:1000/400；整机档位数前进/倒退/爬行:30F/25R/0；整机档位数主变速/副变速/梭行档:8/4/0；整机发动机与离合器联接方式:直联式；整机起动方式:电启动；翻倾防护装置(驾驶室或安全框架)型号:2804.10.3A；翻倾防护装置(驾驶室或安全框架)型式:简易驾驶室；前照灯型号/120(12V/24V)；转向系型式:全液压前轮转向；行车制动系型式:；钳盘式；驻车制动系型式:钳盘式；传动系前驱动桥型式:旱地型；传动系离合器型式:湿式、多片；传动系动力输出轴离合器型式:/；传动系变速箱型式:组成式,30F+25R挡；传动系主变速箱换档方式:主变速为8挡电控动力换挡；传动系副变速箱换档方式:副变速为4区段同步器换挡；行走系轮胎型号(前轮/后轮):16.9-30/20.8-42 。 | 162 | 购机补贴(通用类) | 2021-12-31 | 江苏省
4174 | 轮式拖拉机 | 200马力及以上四轮驱动动力换挡拖拉机 | 约翰迪尔（天津）有限公司 | 轮式拖拉机 | 7M-2204 |  | 功率:220马力;驱动方式:四轮驱动:是 ;最小使用比质量:56.15kg/kW;换挡方式:部分动力换挡; | 驱动轮数：四轮驱动；发动机标定功率（kW）：161.8 | 161.8 | 购机补贴(通用类) | 2024-12-30 | 天津市
4175 | 轮式拖拉机 | 200马力及以上四轮驱动动力换挡拖拉机 | 约翰迪尔（天津）有限公司 | 轮式拖拉机 | 8R-2304 |  | 功率:230马力;驱动方式:四轮驱动:是 ;最小使用比质量:68.61kg/kW;换挡方式:动力换挡; | 驱动轮数：四轮驱动；发动机标定功率（kW）：169.1 | 169.1 | 购机补贴(通用类) | 2025-12-30 | 天津市
4176 | 轮式拖拉机 | 200马力及以上四轮驱动动力换挡拖拉机 | 约翰迪尔（天津）有限公司 | 轮式拖拉机 | 8R-2704 |  | 功率:270马力;驱动方式:四轮驱动:是 ;最小使用比质量:60.68kg/kW;换挡方式:动力换挡; | 驱动轮数：四轮驱动；发动机标定功率（kW）：198.6 | 198.6 | 购机补贴(通用类) | 2025-12-30 | 天津市
4177 | 轮式拖拉机 | 200马力及以上四轮驱动动力换挡拖拉机 | 约翰迪尔（天津）有限公司 | 轮式拖拉机 | 8R-2904 |  | 功率:290马力;驱动方式:四轮驱动:是 ;最小使用比质量:51.57kg/kW;换挡方式:动力换挡; | 驱动轮数：四轮驱动；发动机标定功率（kW）：213.3 | 213.3 | 购机补贴(通用类) | 2021-12-31 | 天津市
4178 | 轮式拖拉机 | 200马力及以上四轮驱动动力换挡拖拉机 | 约翰迪尔（天津）有限公司 | 轮式拖拉机 | 8R-3004 |  | 功率:300马力;驱动方式:四轮驱动:是 ;最小使用比质量:54.93kg/kW;换挡方式:动力换挡; | 驱动轮数：四轮驱动；发动机标定功率（kW）：220.5 | 220.5 | 购机补贴(通用类) | 2025-12-30 | 天津市
4179 | 轮式拖拉机 | 200马力及以上四轮驱动动力换挡拖拉机 | 约翰迪尔（天津）有限公司 | 轮式拖拉机 | 8R-3204 |  | 功率:320马力;驱动方式:四轮驱动:是 ;最小使用比质量:47.58kg/kW;换挡方式:动力换挡; | 驱动轮数：四轮驱动；发动机标定功率（kW）：235.4 | 235.4 | 购机补贴(通用类) | 2021-12-31 | 天津市
4180 | 轮式拖拉机 | 200马力及以上四轮驱动动力换挡拖拉机 | 约翰迪尔（天津）有限公司 | 轮式拖拉机 | JD2104 |  | 功率:210马力;驱动方式:四轮驱动:是 ;最小使用比质量:44.84kg/kW;换挡方式:部分动力换挡; | 驱动轮数：四轮驱动；发动机标定功率（kW）：155 | 155 | 购机补贴(通用类) | 2025-12-30 | 天津市
4181 | 履带式拖拉机 | 100-130马力重型履带式拖拉机 | 第一拖拉机股份有限公司 | 履带式拖拉机 | 1202 |  | 功率:120马力;驱动方式:履带式:是 ;最小使用质量:6900kg; | 功率：88.2kW/120马力；整机型式：全履带式；整机驱动型式：两驱;最小使用质量：6900kg | 88.2 | 购机补贴(通用类) | 2024-12-30 | 河南省
4182 | 履带式拖拉机 | 100-130马力重型履带式拖拉机 | 第一拖拉机股份有限公司 | 履带式拖拉机 | CB1002 |  | 功率:100马力;驱动方式:履带式:是 ;最小使用质量:8800kg; | 功率：73.5kW/100马力；驱动方式：履带式；最小使用质量：8800kg | 73.5 | 购机补贴(通用类) | 2021-12-31 | 河南省
4183 | 履带式拖拉机 | 130-160马力重型履带式拖拉机 | 第一拖拉机股份有限公司 | 履带式拖拉机 | C1402 |  | 功率:140马力;驱动方式:履带式:是 ;最小使用质量:7400kg; | 功率：103kW/140马力；驱动方式：履带式；最小使用质量：7400kg | 103 | 购机补贴(通用类) | 2021-12-31 | 河南省
4184 | 履带式拖拉机 | 160马力及以上重型履带式拖拉机 | 第一拖拉机股份有限公司 | 履带式拖拉机 | C1802 |  | 功率:180马力;驱动方式:履带式:是 ;最小使用质量:9800kg; | 功率：133kW/180马力；整机型式：全履带式；整机驱动型式：两驱；最小使用质量：9800kg | 133 | 购机补贴(通用类) | 2024-12-30 | 河南省
4185 | 履带式拖拉机 | 90-110马力差速转向履带式拖拉机 | 星光农机股份有限公司 | 履带拖拉机 | XG902 |  | 功率:90马力;驱动方式:履带式:是 ;最小使用比质量:39.27kg/kW;转向型式:差速式转向:是 ;最大牵引功率是否≥70%发动力标定功率:是 ; | 整机型式：全履带式；整机机架型式：全架；整机驱动型式：两驱；整机用途：一般用途；整机外廓尺寸（长×宽×高及部位）：3820mm×1690mm×2600mm安全框架顶部；轴距或履带接地长：1080mm；常用轮距（前轮/后轮）或轨距:1150；档位数（前进/倒退）：8/8；翻倾防护装置（驾驶室或安全架）型式：安全框架；转向系型式：全液压；转向系转向操控机构：方向盘；转向系转向机构型式：差速器转向；变速箱（器）型式：机械空间组成式；主变速换挡放置：机械有级档；履带材质：橡胶；履带板宽度：400mm；液压悬挂系统型式：半分置式；悬挂装置型式：后置三点悬挂 | 66.2 | 购机补贴(通用类) | 2024-12-19 | 浙江省
4186 | 履带式拖拉机 | 70-100马力轻型履带式拖拉机 | 湖南湘源金穗智能装备有限公司 | 轻型履带拖拉机 | JS-752 |  | 功率:75马力;驱动方式:履带式橡胶履带:是 ; | 外廓尺寸（长*宽*高）：2760*1350*2270mm；履带接地长：1238mm；轨距：1050mm；最小离地间隙：390mm；最小使用质量：1579kg；发动机与离合器联接方式：直联；起动方式：电起动；配套动力：云内动力YN4EZ075-31CR,功率55KW；转速：2600r/min；履带型式：90*46*350mm橡胶履带；驱动方式:三角履带式；马力：75马力 | 55 | 购机补贴(通用类) | 2022-12-31 | 湖南省
4187 | 履带式拖拉机 | 70-100马力轻型履带式拖拉机 | 星光农机股份有限公司 | 轻型履带拖拉机 | XG1002 |  | 功率:99.96马力;驱动方式:履带式橡胶履带:是 ; | 整机型式：轻型履带式；整机机架型式：全架；整机外廓尺寸(长×宽×高及部位):3470mm×1700mm×2460mm安全框架顶部；最小整机型式：轻型履带式；整机机架型式：全架；整机驱动型式：两驱；整机用途：一般用途；整机外廓尺寸（长×宽×高及部位）：3470mm×1700mm×2460mm安全框架顶部；轴距或履带接地长：1495mm；常用轮距（前轮/后轮）或轨距:1200mm；最小离地间隙及部位：520下护板；全履带拖拉机驱动轮轴心线至导向轮轴心线的水平距离：1935mm；使用质量:3180KG；标准配重（前/后）：200kg/0kg；最小使用比质量：43.3kg/KW；档位数（前进/倒退）：1/1（无级变速）；转向系型式：机械；转向系转向操控机构：方向盘；转向系转向机构型式：其他：液压控制；变速箱（器）型式：静液压无级变速（HST）；主变速换挡放置：无级变速；履带材质：橡胶；履带板宽度：450mm；液压悬挂系统型式：分置式；悬挂装置型式：后置三点悬挂 | 73.5 | 购机补贴(通用类) | 2024-12-19 | 浙江省
4188 | 驱动耙 | 2-3m驱动耙 | 常州汉森机械股份有限公司 | 驱动耙 | 1BQ-2.5 |  | 作业幅宽:2.5m; | 工作幅宽：2500mm,作业深度：80~150mm 结构质量：1124kg。 | 0 | 购机补贴(非通用类) | 2021-12-31 | 江苏省
4189 | 驱动耙 | 2-3m驱动耙 | 潍坊市凯斯机械科技有限公司 | 驱动耙 | 1BQ-2.6 |  | 作业幅宽:2.6m; | 外形尺寸（长×宽×高）mm：1130×2790×1140；结构形式：悬挂式；工作幅宽cm：260；耙齿结构形式：立式旋刀；耙齿数量：22；传动机构型式：中央齿轮传动 |  | 购机补贴(非通用类) | 2024-12-23 | 山东省
4190 | 驱动耙 | 3-4m驱动耙 | 常州汉森机械股份有限公司 | 驱动耙 | 1BQ-3.0 |  | 作业幅宽:3.0m; | 工作幅宽：3000mm,作业深度：80~150mm 结构质量：2100kg。 | 0 | 购机补贴(非通用类) | 2021-12-31 | 江苏省
4191 | 驱动耙 | 3-4m驱动耙 | 赤峰市顺通农业机械制造有限公司 | 驱动耙 | 1BQ-3.05 |  | 作业幅宽:3.05m; | 型号名称 / 1BQ-3.05型驱动耙 挂接方式 / 三点悬挂 配套动力 kW 95.6～132.3 工作状态外形尺寸（长x宽x高） / 1530mm×3150mm×1360mm 耙座数量 个 11 每个耙座上耙齿数量 个 2 工作幅宽 mm 3050 |  | 购机补贴(非通用类) | 2023-12-31 | 内蒙古自治区
4192 | 驱动耙 | 3-4m驱动耙 | 山东大华机械有限公司 | 驱动耙 | 1BQ-3.0 |  | 作业幅宽:3m; | 结构型式:悬挂式;工作幅宽:300cm;工作状态外形尺寸(长×宽×高):1480×3140×1250mm;配套动力范围:132.4～176.4kw;与配套拖拉机联接方式:三点悬挂;作业速度:2～6km/h;配套动力输出轴转速:540、1000r/min;耙组数量:12;耙齿数量:24;耙深:10～20cm; |  | 购机补贴(非通用类) | 2025-12-29 | 山东省
4193 | 驱动耙 | 3-4m驱动耙 | 潍坊悍马农业装备有限公司 | 驱动耙 | 1BQ-3.2 |  | 作业幅宽:3.2m; | 外形尺寸（长×宽×高）mm：1420×3230×1370；结构形式：悬挂式；工作幅宽cm：320；耙齿结构形式：立式旋刀；耙齿数量：22；传动机构型式：中央齿轮传动 |  | 购机补贴(非通用类) | 2021-12-31 | 山东省
4194 | 驱动耙 | 3-4m驱动耙 | 潍坊悍马农业装备有限公司 | 驱动耙 | 1BQ-3.6 |  | 作业幅宽:3.6m; | 外形尺寸（长×宽×高）mm：1600×3770×1300；结构形式：悬挂式；工作幅宽cm：360；耙齿结构形式：立式旋刀；耙齿数量：26；传动机构型式：中央齿轮传动 |  | 购机补贴(非通用类) | 2021-12-31 | 山东省
4195 | 驱动耙 | 3-4m驱动耙 | 潍坊市凯斯机械科技有限公司 | 驱动耙 | 1BQ-3.2 |  | 作业幅宽:3.2m; | 外形尺寸（长×宽×高）mm：1420×3230×1370；结构形式：悬挂式；工作幅宽cm：320；耙齿结构形式：立式旋刀；耙齿数量：22；传动机构型式：中央齿轮传动 |  | 购机补贴(非通用类) | 2024-12-23 | 山东省
4196 | 驱动耙 | 3-4m驱动耙 | 潍坊市凯斯机械科技有限公司 | 驱动耙 | 1BQ-3.6 |  | 作业幅宽:3.6m; | 外形尺寸（长×宽×高）mm：1600×3770×1300；结构形式：悬挂式；工作幅宽cm：360；耙齿结构形式：立式旋刀；耙齿数量：26；传动机构型式：中央齿轮传动 |  | 购机补贴(非通用类) | 2024-12-23 | 山东省
4197 | 驱动耙 | 4-5m驱动耙 | 常州汉森机械股份有限公司 | 驱动耙 | 1BQ-4.0 |  | 作业幅宽:4.0m; | 工作幅宽：4000mm,耙齿数：14×2 结构质量：2500kg。 | 0 | 购机补贴(非通用类) | 2024-12-30 | 江苏省
4198 | 驱动耙 | 4-5m驱动耙 | 赤峰市顺通农业机械制造有限公司 | 驱动耙 | 1BQ-4.15 |  | 作业幅宽:4.15m; | 型号名称 / 1BQ-4.15型驱动耙 挂接方式 / 三点悬挂式 配套动力 kW 132.3～161.8 工作状态外形尺寸（长x宽x高） / 1530mm×4240mm×1360mm 耙座数量 个 15 每个耙座上耙齿数量 个 2 工作幅宽 mm 4150 |  | 购机补贴(非通用类) | 2023-12-31 | 内蒙古自治区
4199 | 驱动耙 | 4-5m驱动耙 | 克拉玛依五五机械制造有限责任公司 | 驱动耙 | 1BQ-4.0 |  | 作业幅宽:4m; | 作业幅宽4.0m；入土深度:80-160mm、转动方式:万向节转动、连接方式:悬挂式、结构质量(kg):1200、外型尺寸(mm):2020×4350×1250、作业速度:7-9km/h、生产率:30～45亩/小时、配套动力:≥103kw。 | 103 | 购机补贴(非通用类) | 2021-12-31 | 新疆维吾尔自治区
4200 | 驱动耙 | 4-5m驱动耙 | 潍坊市凯斯机械科技有限公司 | 驱动耙 | 1BQ-4.2 |  | 作业幅宽:4.2m; | 外形尺寸（长×宽×高）mm：1600×4320×1380；结构形式：悬挂式；工作幅宽cm：420；耙齿结构形式：立式旋刀；耙齿数量：:30；传动机构型式：中央齿轮传动 |  | 购机补贴(非通用类) | 2024-12-23 | 山东省
4201 | 驱动耙 | 4-5m驱动耙 | 潍坊市凯斯机械科技有限公司 | 驱动耙 | 1BQ-4.7 |  | 作业幅宽:4.7m; | 外形尺寸（长×宽×高）mm：1600×4850×1250；结构形式：悬挂式；工作幅宽cm：470；耙齿结构形式：立式旋刀；耙齿数量：34；传动机构型式：中央齿轮传动 |  | 购机补贴(非通用类) | 2024-12-23 | 山东省
4202 | 水帘降温设备 | 水帘降温设备 | 博尔塔拉蒙古自治州乐鑫农牧机械有限公司 | 水帘降温设备 | LJF-2.7 |  | 功率:1.1kW;配套水帘:4m²; | 型号/LJF-2.7 箱体外形尺寸（长×宽×高）㎜ 1820×1520×110 水帘外形尺寸（长×宽×高）㎜1805×1500×100 风机外形尺寸（长×宽×高）㎜1383×1377×600 水泵配套电机功率kW0.75 水泵流量m3/h5 风机功率kW1 风机个数个1 水帘面积m2 2.7 水帘 |  | 购机补贴(非通用类) | 2021-12-31 | 新疆维吾尔自治区
4203 | 简易保鲜储藏设备 | 库容50-100m³简易保鲜储藏设备 | 湖南振华农业机械有限公司 | 组合冷库 | ZK99 |  | 库容:99m³; | 配套功率：4.4KW；库板组合式。 | 4.4 | 购机补贴(非通用类) | 2025-12-30 | 湖南省
4204 | 简易保鲜储藏设备 | 库容50-100m³简易保鲜储藏设备 | 浙江兴茂制冷食品机械有限公司 | 高温组合冷库 | ZK50 |  | 库容:50m³; | 1、库容：50m³，2、机组总功率：4kw，3、芯层材料：阻燃型硬质聚氨酯，4、芯层厚度：100mm |  | 购机补贴(非通用类) | 2024-10-27 | 浙江省
4205 | 简易保鲜储藏设备 | 库容50-100m³简易保鲜储藏设备 | 浙江兴茂制冷食品机械有限公司 | 中温组合冷库 | ZK55 |  | 库容:55m³; | 1.库容：55m³，2.机组总功率：4.6kw，3.芯层材料：阻燃型硬质聚氨酯，4.芯层厚度：100mm |  | 购机补贴(非通用类) | 2025-12-03 | 浙江省
4206 | 简易保鲜储藏设备 | 库容50-100m³简易保鲜储藏设备 | 浙江兴茂制冷食品机械有限公司 | 高温组合冷库 | ZK70 |  | 库容:70m³; | 1.库容70m³，2.机组总功率：3.6kw，3.芯层材料：硬质聚氨酯，4.芯层厚度：100mm |  | 购机补贴(非通用类) | 2025-12-03 | 浙江省
4207 | 简易保鲜储藏设备 | 库容50-100m³简易保鲜储藏设备 | 浙江兴茂制冷食品机械有限公司 | 中温组合冷库 | ZK75 |  | 库容:75m³; | 1.库容：75m³，2.机组总功率：6kw，3.芯层材料：阻燃型硬质聚氨酯，4.芯层厚度：100m |  | 购机补贴(非通用类) | 2024-10-27 | 浙江省
4208 | 简易保鲜储藏设备 | 库容100-300m³简易保鲜储藏设备 | 湖南振华农业机械有限公司 | 组合冷库 | ZK199 |  | 库容:199m³; | 配套功率：8.8KW;库板组合式。 | 8.8 | 购机补贴(非通用类) | 2025-12-30 | 湖南省
4209 | 简易保鲜储藏设备 | 库容100-300m³简易保鲜储藏设备 | 陕西雪丰制冷工程有限公司 | 果蔬冷藏库 | LCG-10/200 |  | 库容:200m³; | 库容：200立方，配套功率：10KW. | 10 | 购机补贴(非通用类) | 2022-12-31 | 陕西省
4210 | 简易保鲜储藏设备 | 库容100-300m³简易保鲜储藏设备 | 浙江兴茂制冷食品机械有限公司 | 高温组合冷库 | ZK101 |  | 库容:101m³; | 1.库容：101m³，2.机组总功率：8kw，3.芯层材料：阻燃型硬质聚氨酯，4.芯层厚度：100mm |  | 购机补贴(非通用类) | 2024-10-27 | 浙江省
4211 | 简易保鲜储藏设备 | 库容100-300m³简易保鲜储藏设备 | 浙江兴茂制冷食品机械有限公司 | 中温组合冷库 | ZK102 |  | 库容:102m³; | 1.库容：102m³，2.机组总功率：8.8kw，3.芯层材料：阻燃型硬质聚氨酯，4.芯层厚度：100mm |  | 购机补贴(非通用类) | 2025-12-03 | 浙江省
4212 | 简易保鲜储藏设备 | 库容100-300m³简易保鲜储藏设备 | 浙江兴茂制冷食品机械有限公司 | 高温组合冷库 | ZK125 |  | 库容:125m³; | 1.库容：125m³，2.机组总功率：8kw，3.芯层材料：阻燃型硬质聚氨酯，4.芯层厚度：100mm |  | 购机补贴(非通用类) | 2024-10-27 | 浙江省
4213 | 简易保鲜储藏设备 | 库容100-300m³简易保鲜储藏设备 | 浙江兴茂制冷食品机械有限公司 | 中温组合冷库 | ZK150 |  | 库容:150m³; | 1.库容：150m³，2.机组总功率：8.8kw，3.芯层材料：阻燃型硬质聚氨酯，4.芯层厚度：100mm |  | 购机补贴(非通用类) | 2025-12-03 | 浙江省
4214 | 简易保鲜储藏设备 | 库容100-300m³简易保鲜储藏设备 | 浙江兴茂制冷食品机械有限公司 | 高温组合冷库 | ZK261 |  | 库容:261m³; | 1.库容：261m³，2.机组总功率：13.2kw，3.芯层材料：阻燃型硬质聚氨酯，4.芯层厚度：100mm |  | 购机补贴(非通用类) | 2025-12-03 | 浙江省
4215 | 简易保鲜储藏设备 | 库容300-500m³简易保鲜储藏设备 | 浙江凯迪制冷设备有限公司 | 组合冷库 | ZK315 |  | 库容:315m³; | 外形尺寸（长×宽×高）: 10500×7100×4800mm；配电总功率：15KW；库内冷却方式：冷风机；库板材料：聚氨酯隔热夹芯板；库容： 315m3；库温分类：高温（0～10℃）。 | 15 | 购机补贴(非通用类) | 2022-12-31 | 浙江省
4216 | 简易保鲜储藏设备 | 库容300-500m³简易保鲜储藏设备 | 浙江兴茂制冷食品机械有限公司 | 高温组合冷库 | ZK370 |  | 库容:370m³; | 1.库容：370m³，2.机组总功率：13.2kw，3.芯层材料：阻燃型硬质聚氨酯，4.芯层厚度：100mm |  | 购机补贴(非通用类) | 2025-12-03 | 浙江省
4217 | 简易保鲜储藏设备 | 库容300-500m³简易保鲜储藏设备 | 浙江兴茂制冷食品机械有限公司 | 组合冷库 | ZK-400 |  | 库容:400m³; | 1.库容：400m³，2.机组总功率：15kw，3.芯层材料：阻燃型聚苯乙烯泡沫塑料，4.芯层厚度：100mm |  | 购机补贴(非通用类) | 2025-12-28 | 浙江省
4218 | 简易保鲜储藏设备 | 库容500-1000m³简易保鲜储藏设备 | 陕西雪丰制冷工程有限公司 | 果蔬冷藏库 | LCG-16/500 |  | 库容:500m³; | 库容：500立方米，配套功率：16KW. | 16 | 购机补贴(非通用类) | 2022-12-31 | 陕西省
4219 | 简易保鲜储藏设备 | 库容500-1000m³简易保鲜储藏设备 | 浙江兴茂制冷食品机械有限公司 | 组合冷库 | ZK-500 |  | 库容:500m³; | 1.库容：500m³，2.机组总功率：15kw，3.芯层材料：阻燃型聚苯乙烯泡沫塑料，4.芯层厚度：100mm |  | 购机补贴(非通用类) | 2025-12-28 | 浙江省
4220 | 简易保鲜储藏设备 | 库容500-1000m³简易保鲜储藏设备 | 浙江兴茂制冷食品机械有限公司 | 高温组合冷库 | ZK501 |  | 库容:501m³; | 1.库容：501m³，2.机组总功率：35kw（压缩机额定总功率：22kw），3.芯层材料：阻燃型硬质聚氨酯，4.芯层厚度：100mm |  | 购机补贴(非通用类) | 2024-10-27 | 浙江省
4221 | 简易保鲜储藏设备 | 库容500-1000m³简易保鲜储藏设备 | 浙江兴茂制冷食品机械有限公司 | 高温组合冷库 | ZK600 |  | 库容:600m³; | 1.库容：600m³，2.机组总功率：35kw（压缩机额定总功率：22kw），3.芯层材料：阻燃型硬质聚氨酯，4.芯层厚度：100mm |  | 购机补贴(非通用类) | 2024-10-27 | 浙江省
4222 | 简易保鲜储藏设备 | 库容500-1000m³简易保鲜储藏设备 | 浙江兴茂制冷食品机械有限公司 | 高温组合冷库 | ZK780 |  | 库容:780m³; | 1.库容：780m³，2.机组总功率：35kw（压缩机额定总功率22kw）3.芯层材料：阻燃型硬质聚氨酯，4.芯层厚度：100mm |  | 购机补贴(非通用类) | 2024-10-27 | 浙江省
4223 | 简易保鲜储藏设备 | 库容1000m³及以上简易保鲜储藏设备 | 陕西雪丰制冷工程有限公司 | 果蔬冷藏库 | LCG-24/1000 |  | 库容:1000m³; | 库容1000立方米，配套功率；24KW. | 24 | 购机补贴(非通用类) | 2022-12-31 | 陕西省
4224 | 旋耕播种机 | 旋耕施肥播种机,工作幅宽1.4m-1.6m | 西安亚澳农机股份有限公司 | 旋播施肥机 | 2BFG-6（150） |  | 工作幅宽:1.5m;旋耕施肥播种机:是 ; | 工作幅宽mm：1560 。工作状态外形尺寸（长×宽×高）mm：1560×1800×1230。工作行数：6。行距mm：260。 | 20.6 | 购机补贴(非通用类) | 2023-12-31 | 陕西省
4225 | 旋耕播种机 | 旋耕施肥播种机,工作幅宽1.6m-1.8m | 西安亚澳农机股份有限公司 | 旋播施肥机 | 2BFG-7（160Q） |  | 工作幅宽:1.6m;旋耕施肥播种机:是 ; | 工作幅宽mm：1680 。工作状态外形尺寸（长×宽×高）mm：1600×1950×1230。工作行数：7。行距mm：240。 | 25.7 | 购机补贴(非通用类) | 2023-12-31 | 陕西省
4226 | 旋耕播种机 | 旋耕施肥播种机,工作幅宽1.6m-1.8m | 亚澳南阳农机有限责任公司 | 旋耕施肥播种机 | 2BFG-9(160) |  | 工作幅宽:1.6m;旋耕施肥播种机:是 ; | 幅宽（cm）:160 . 工作状态外形尺寸（长×宽×高）（mm）：2450×1925×1165.作业小时生产率hm2/h：0.24～0.72. 工作行数（小麦）：9 . 排种器形式 ：小麦外槽轮 . 传动方式： 中间传动 ，开沟器型式:圆盘式 | 36.8 | 购机补贴(非通用类) | 2022-12-31 | 河南省
4227 | 旋耕播种机 | 旋耕施肥播种机,工作幅宽1.8m-2m | 西安亚澳农机股份有限公司 | 旋播施肥机 | 2BFG-7（170Q） |  | 工作幅宽:1.82m;旋耕施肥播种机:是 ; | 工作幅宽mm：1820 。工作状态外形尺寸（长×宽×高）mm：1600×2050×1230。工作行数：7。行距mm：260。 | 25.7 | 购机补贴(非通用类) | 2023-12-31 | 陕西省
4228 | 旋耕播种机 | 旋耕施肥播种机,工作幅宽1.8m-2m | 西安亚澳农机股份有限公司 | 旋播施肥机 | 2BFG-8（180） |  | 工作幅宽:1.84m;旋耕施肥播种机:是 ; | 工作幅宽mm：1840 。工作状态外形尺寸（长×宽×高）mm：1630×2100×1230。工作行数：8。行距mm：230。 | 33.1 | 购机补贴(非通用类) | 2023-12-31 | 陕西省
4229 | 旋耕播种机 | 旋耕施肥播种机,工作幅宽2m-2.2m | 任丘市超鹰农机有限公司 | 旋播机 | 2BFGX-10(200) |  | 工作幅宽:2m;旋耕施肥播种机:是 ; | 2BFGX-10(200)型旋播机，结构型式 悬挂式，配套动力范围 58.8kW～88.2kW，工作状态外形尺寸（长×宽×高）1840kg×2440kg×1350kg，作业速度范围 0.6m～1.4m，作业小时生产率 0.4hm2～1hm2 工作幅宽 204cm，耕深8cm～15cm，旋耕部分 传动方式 中间齿轮传动 刀辊 设计转速 300r 最大回转半径250mm 旋耕刀型号ⅠT245 总安装刀数62把 ， 条播部分 行距20cm，工作行数10行，排种/肥器 型式 外槽轮/外槽轮，数量 10个/8个，驱动方式 地轮驱动，种/肥箱容积 186L/242L，排量调节方式 排种：齿轮换挡＋手动螺旋，排肥：手动螺旋，传动机构型式 链传动（地轮驱动），开沟器 型式 双圆盘式，数量 10个，深度调节范围 0mm～50mm，地轮 型式 滚筒式，直径φ370mm，高度调节范围 100mm～150mm，覆土器型式 地轮覆土，镇压器型式 地轮镇压 |  | 购机补贴(非通用类) | 2021-12-31 | 河北省
4230 | 旋耕播种机 | 旋耕施肥播种机,工作幅宽2m-2.2m | 西安亚澳农机股份有限公司 | 旋耕施肥播种机 | 2BFG-16（8）（200） |  | 工作幅宽:2m;旋耕施肥播种机:是 ; | 工作幅宽cm：200。 整机外形尺寸（长×宽×高）mm：1930×2300×1400。工作行数：小麦：16 化肥：8。配套动力范围kW：44.1～55.1。 | 44.1 | 购机补贴(非通用类) | 2025-01-13 | 陕西省
4231 | 旋耕播种机 | 旋耕施肥播种机,工作幅宽2m-2.2m | 亚澳南阳农机有限责任公司 | 旋耕施肥播种机 | 2BFG-11(200) |  | 工作幅宽:2m;旋耕施肥播种机:是 ; | 幅宽（cm）:200 . 工作状态外形尺寸（长×宽×高）（mm）：2470×2360×1300.作业小时生产率hm2/h：0.3～0.9. 工作行数（小麦）：11 . 排种器形式 ：小麦外槽轮 . 传动方式： 中间传动 ，开沟器型式:圆盘式。 | 44.1 | 购机补贴(非通用类) | 2022-12-31 | 河南省
4232 | 旋耕播种机 | 旋耕施肥播种机,工作幅宽2.2m-2.4m | 菏泽新亚机械设备有限公司 | 旋耕施肥播种机 | 2BXFS-230 |  | 工作幅宽:2.3m;旋耕施肥播种机:是 ; | 工作幅宽：2.3m；旋耕施肥播种机；结构型式：机械式；悬挂式；配套动力范围（KW）：≥73.5；整机外形尺寸（长×宽×高）：1980mm×2710mm×1250mm；作业速度范围（m/s）：0.33-0.80；作业小时生产率（hm²/h）：0.27-0.66；工作幅宽（cm）：230；耕深（cm）：≥12；行距（cm）：18；工作行数：13行；旋耕部分传动方式：中间齿轮传动；刀辊设计转速（r/min）：278；刀辊最大回转半径（mm）：245；旋耕刀型号：IT245；总安装刀数（把）：62；排种器型式：外槽轮式；排种器数量（个）：13；排肥器型式：外槽轮式；排肥器数量（个）：6；排种开沟器型式：圆盘式；排种开沟器数量（个）：6；排种开沟器深度调节范围（mm）：40-80；种/肥箱容积（L）：120/220；排量调节方式：螺纹调节；播种部分传动方式：链轮、链条传动；地轮型式：滚筒式；地轮直径（mm）：Φ320；地轮高度调节范围（mm）：20-50；镇压器型式：滚筒式。 | 0 | 购机补贴(非通用类) | 2024-12-23 | 山东省
4233 | 旋耕播种机 | 旋耕施肥播种机,工作幅宽2.2m-2.4m | 连云港市兴安机械制造有限公司 | 旋耕施肥播种机 | 2BFG-16(10)(230) |  | 工作幅宽:2.3m;旋耕施肥播种机:是 ; | 配置参数:结构型式:机械式悬挂式.排种/排肥行数:16/10.外形尺寸(长×宽×高)2650×1700×1150(mm).配套动力范围:51.8-62.5(kW).工作幅宽:230cm.耕深:≥12cm.旋耕部分传动方式:中间齿轮传动.旋耕刀型号:IT245.刀辊总安装刀数:76把.播种部分传动方式:链传动.行距:14.4(mm).排种/肥器型式:槽轮式、非金属材料.排种开沟器型式:锄铲管式.镇压器型式:圆柱式.种/肥箱容积:135/135(L).生产率:0.27-0.85(hm2/h). | 51.8 | 购机补贴(非通用类) | 2025-12-30 | 江苏省
4234 | 旋耕播种机 | 旋耕施肥播种机,工作幅宽2.2m-2.4m | 西安亚澳农机股份有限公司 | 旋耕施肥播种机 | 2BFG-18（9）（220） |  | 工作幅宽:2.2m;旋耕施肥播种机:是 ; | 工作幅宽cm：220。 整机外形尺寸（长×宽×高）mm：1930×2500×1400。工作行数：小麦：18 化肥：9。配套动力范围kW：58.8～73.5。 | 58.8 | 购机补贴(非通用类) | 2025-01-13 | 陕西省
4235 | 旋耕播种机 | 旋耕施肥播种机,工作幅宽2.2m-2.4m | 西安亚澳农机股份有限公司 | 旋耕施肥播种机 | 2BFG-18（9）（230） |  | 工作幅宽:2.3m;旋耕施肥播种机:是 ; | 工作幅宽cm：230。 整机外形尺寸（长×宽×高）mm：2030×2650×1430。工作行数：小麦：18 化肥：9。配套动力范围kW：73.5～95.5。 | 73.5 | 购机补贴(非通用类) | 2025-01-13 | 陕西省
4236 | 旋耕播种机 | 旋耕施肥播种机,工作幅宽2.2m-2.4m | 亚澳南阳农机有限责任公司 | 旋耕施肥播种机 | 2BFG-13(230) |  | 工作幅宽:2.3m;旋耕施肥播种机:是 ; | 幅宽（cm）:230 . 工作状态外形尺寸（长×宽×高）（mm）：2500×2635×1315.作业小时生产率hm2/h：0.34-1.03. 工作行数（小麦）：13 . 排种器形式 ：小麦外槽轮 . 传动方式： 中间传动 ，开沟器型式:圆盘式。 | 73.5 | 购机补贴(非通用类) | 2023-12-31 | 河南省
4237 | 旋耕播种机 | 旋耕施肥播种机,工作幅宽2.4m-2.6m | 西安亚澳农机股份有限公司 | 旋耕施肥播种机 | 2BFG-20（10)（250） |  | 工作幅宽:2.5m;旋耕施肥播种机:是 ; | 工作幅宽cm：250。 整机外形尺寸（长×宽×高）mm：2030×2850×1430。工作行数：小麦：20 化肥：10。配套动力范围kW：73.5～95.5。 | 73.5 | 购机补贴(非通用类) | 2025-01-13 | 陕西省
4238 | 旋耕播种机 | 旋耕施肥播种机,工作幅宽2.4m-2.6m | 亚澳南阳农机有限责任公司 | 旋耕施肥播种机 | 2BFG-13(250) |  | 工作幅宽:2.5m;旋耕施肥播种机:是 ; | 幅宽（cm）:250 . 工作状态外形尺寸（长×宽×高）（mm）：2605×2790×1395.作业小时生产率hm2/h：0.38-1.13. 工作行数（小麦）：13 . 排种器形式 ：小麦外槽轮 . 传动方式： 中间传动 ，开沟器型式:圆盘式。 | 88.2 | 购机补贴(非通用类) | 2023-12-31 | 河南省
4239 | 旋耕播种机 | 旋耕施肥播种机,工作幅宽2.6m | 江苏大力士机械制造有限公司 | 旋耕施肥播种机 | 2BFG-19(10)(280) |  | 工作幅宽:2.8m;旋耕施肥播种机:是 ; | 配置参数:结构型式:机械式,悬挂式.排种/排肥行数:19/10.行距(mm)14.7.外形尺寸(长×宽×高)1870×3160×1630(mm).配套动力范围:92.5-110.3(kW).工作幅宽:280cm.耕深10-15cm.旋耕部分传动方式:中间齿轮传动.旋耕刀型号:IT245.总安装刀数:76把.播种部分传动方式:链传动.排种器型式:槽轮式、非金属村料.排肥器型式:槽轮式.排种开沟器型式:锄铲管式.地轮型式:圆柱式.种/肥箱容积:310/360(L).生产率:0.7-1.185hm2/h | 92.5 | 购机补贴(非通用类) | 2025-11-01 | 江苏省
4240 | 旋耕播种机 | 旋耕施肥播种机,工作幅宽2.6m | 江苏大力士机械制造有限公司 | 旋耕施肥播种机 | 2BFG-20(12)(300) |  | 工作幅宽:3m;旋耕施肥播种机:是 ; | 配置参数:结构型式:机械式,悬挂式.排种/排肥行数:20/12.行距(mm)15.外形尺寸(长×宽×高)1870×3360×1630(mm).配套动力范围:110.3-125(kW).工作幅宽:300cm.耕深10-15cm.旋耕部分传动方式:中间齿轮传动.旋耕刀型号:IT245.总安装刀数:84把.播种部分传动方式:链传动.排种器型式:槽轮式、非金属村料.排肥器型式:槽轮式.排种开沟器型式:锄铲管式.地轮型式:圆柱式.种/肥箱容积:330/390(L).生产率:0.75-1.27hm2/h | 110.3 | 购机补贴(非通用类) | 2025-11-01 | 江苏省
4241 | 旋耕播种机 | 旋耕施肥播种机,工作幅宽2.6m | 连云港市兴安机械制造有限公司 | 旋耕施肥播种机 | 2BFG-19(10)(260) |  | 工作幅宽:2.6m;旋耕施肥播种机:是 ; | 配置参数:结构型式:标准三点悬挂.排种/排肥行数:19/10.外形尺寸(长×宽×高)1590×2960×1340(mm).配套动力范围:73.5-92.5(kW).工作幅宽:260cm.耕深10-15cm.旋耕部分传动方式:中间齿轮传动.旋耕刀型号:IT245.刀辊总安装刀数:80把.播种部分传动方式:轮传动/电机传动.行距:13.7(mm).排种/肥器型式:外槽轮式.排种开沟器型式:锄铲管式.地轮型式:圆柱式.种/肥箱容积:200/260(L).生产率:0.65-1.1(hm2/h). | 73.5 | 购机补贴(非通用类) | 2022-12-31 | 江苏省
4242 | 旋耕播种机 | 旋耕施肥播种机,工作幅宽2.6m | 山东大华机械有限公司 | 旋耕条播机 | 2BFX-12/12(264) |  | 工作幅宽:2.64m;旋耕施肥播种机:是 ; | 结构型式：机械式；悬挂式；工作行数：12行；工作幅宽：264cm；排种器型式：槽轮式；非金属材料；整机外形尺寸（长×宽×高）：1600×2800×1300mm；配套动力范围：≥66.15kW；行距：22cm；排种器数量：12个；排肥器型式：外槽轮式；排肥器数量：12个；排种开沟器型式：犁尖式；排种开沟器数量12个；排肥开沟器型式：犁尖式；排肥开沟器数量12个；旋耕部分传动方式：中间齿轮传动；旋耕刀型号：IT245；总安装刀数：68把；耕深：12～18cm;地轮型式：圆柱式；镇压器型式：圆柱式 |  | 购机补贴(非通用类) | 2025-12-30 | 山东省
4243 | 旋耕播种机 | 旋耕施肥播种机,工作幅宽2.6m | 亚澳南阳农机有限责任公司 | 旋耕施肥播种机 | 2BFG-15(270) |  | 工作幅宽:2.7m;旋耕施肥播种机:是 ; | 幅宽（cm）:270 . 工作状态外形尺寸（长×宽×高）（mm）：2610×3035×1470.作业小时生产率hm2/h：0.4-1.21. 工作行数（小麦）：15 . 排种器形式 ：小麦外槽轮 . 传动方式： 中间传动 ，开沟器型式:圆盘式。 | 95.6 | 购机补贴(非通用类) | 2023-12-31 | 河南省
4244 | 大米色选机 | 执行单元数150-300大米色选机 | 安徽中科光电色选机械有限公司 | 大米色选机 | 6SXM-192A |  | 执行单元数:192个; | 6SXM-192A型大米色选机详细配置参数：执行单元数(个):192（64×3），单块板执行单元数64个，应用CCD图像传感器技术，外形尺寸（mm）:1710×1555×1720,结构型式：溜板，整机重量（kg）:650；色选机工作所需的功率（kw）:2.45。 | 2.45 | 购机补贴(非通用类) | 2022-12-31 | 安徽省
4245 | 大米色选机 | 执行单元数150-300大米色选机 | 安徽中科光电色选机械有限公司 | 大米色选机 | 6SXM-256A |  | 执行单元数:256个; | 6SXM-256A型大米色选机详细配置参数：执行单元数(个):256（64×4），单块板执行单元数64个，应用CCD图像传感器技术，外形尺寸（mm）:1710×1870×1720,结构型式：溜板，整机重量（kg）:840 ；色选机工作所需的功率（kw）:3.3。 | 3.3 | 购机补贴(非通用类) | 2021-12-31 | 安徽省
4246 | 大米色选机 | 执行单元数150-300大米色选机 | 合肥美亚光电技术股份有限公司 | 大米色选机 | MSXC-240A2 |  | 执行单元数:240个; | 总单元执行数：240个； 传感器型式：彩色线阵CCD |  | 购机补贴(非通用类) | 2022-12-31 | 安徽省
4247 | 大米色选机 | 执行单元数150-300大米色选机 | 合肥美亚光电技术股份有限公司 | 大米色选机 | MSXC-240RD |  | 执行单元数:240个; | 总单元执行数：240个； 传感器型式：彩色线阵CCD |  | 购机补贴(非通用类) | 2026-03-30 | 安徽省
4248 | 大米色选机 | 执行单元数150-300大米色选机 | 合肥美亚光电技术股份有限公司 | 大米色选机 | MSXC-240RS |  | 执行单元数:240个; | 总单元执行数：240个； 传感器型式：彩色线阵CCD |  | 购机补贴(非通用类) | 2026-03-30 | 安徽省
4249 | 大米色选机 | 执行单元数150-300大米色选机 | 合肥泰禾智能科技集团股份有限公司 | 大米色选机 | 6SXM-252S |  | 执行单元数:252个; | 外形尺寸（长×宽×高）:1872×1520×2090(mm)；执行单元数：252(63×4)个；单块板的执行单元数：63个；传感器型式：彩色线阵CCD；额定功率：2.4kw | 2.4 | 购机补贴(非通用类) | 2023-12-31 | 安徽省
4250 | 大米色选机 | 执行单元数大于300大米色选机 | 安徽捷迅光电技术有限公司 | 大米色选机 | 6SXM-320(SC320) |  | 执行单元数:320个; | 产品型号、名称 / 6SXM-320(SC320)型大米色选机；外形尺寸（长×宽×高） 2360×1639×2044mm；执行单元数 320个；传感器型式 / 彩色线阵 CCD；额定功率 3.2kW | 3.2 | 购机补贴(非通用类) | 2022-12-31 | 安徽省
4251 | 大米色选机 | 执行单元数大于300大米色选机 | 安徽捷迅光电技术有限公司 | 大米色选机 | 6SXM-448(SC448) |  | 执行单元数:448个; | 型号名称 / 6SXM-448(SC448)型大米色选机；结构型式 / 溜板；外形尺寸（长×宽×高） 3120×1640×2065mm；总执行单元数 448个；传感器型式 / 彩色线阵 CCD；额定功率 5.0kW | 5.0 | 购机补贴(非通用类) | 2025-12-28 | 安徽省
4252 | 大米色选机 | 执行单元数大于300大米色选机 | 安徽捷迅光电技术有限公司 | 大米色选机 | 6SXM-512(SC512) |  | 执行单元数:512个; | 产品型号 / 6SXM-512（SC512）；外形尺寸 （长×宽×高） 3500×1645×2350mm；执行单元数 512个；传感器型式 / 彩色 CCD 图像；额定功率5.0KW | 5.0 | 购机补贴(非通用类) | 2021-12-31 | 安徽省
4253 | 大米色选机 | 执行单元数大于300大米色选机 | 安徽捷迅光电技术有限公司 | 大米色选机 | 6SXM-512(SC512R) |  | 执行单元数:512个; | 产品型号、名称 / 6SXM-512(SC512R)型大米色选机；外形尺寸（长×宽×高） 3380×1657×2044mm；执行单元数 512个；传感器型式 / 彩色线阵 CCD+红外传感器；额定功率 5.5kW | 5.5 | 购机补贴(非通用类) | 2022-12-31 | 安徽省
4254 | 大米色选机 | 执行单元数大于300大米色选机 | 安徽捷迅光电技术有限公司 | 大米色选机 | 6SXM-640 |  | 执行单元数:640个; | 型号名称 / 6SXM-640 型大米色选机；结构型式 / 溜板；外形尺寸（长×宽×高） 4100×1671×2194mm；总执行单元数 640个；传感器型式 / 彩色线阵 CCD；额定功率 4.2KW | 4.2 | 购机补贴(非通用类) | 2025-12-28 | 安徽省
4255 | 大米色选机 | 执行单元数大于300大米色选机 | 安徽捷迅光电技术有限公司 | 大米色选机 | 6SXM-640(SC640R) |  | 执行单元数:640个; | 产品型号、名称 / 6SXM-640(SC640R)型大米色选机；外形尺寸（长×宽×高） 4100×1657×2044；执行单元数 640个；传感器型式 / 彩色线阵 CCD+红外传感器；额定功率 9.5kW | 9.5 | 购机补贴(非通用类) | 2022-12-31 | 安徽省
4256 | 大米色选机 | 执行单元数大于300大米色选机 | 安徽捷迅光电技术有限公司 | 大米色选机 | 6SXM-768 |  | 执行单元数:768个; | 型号名称 / 6SXM-768 型大米色选机；结构型式 / 溜板；外形尺寸（长×宽×高） 4640×1671×2194mm；总执行单元数 768个；传感器型式 / 彩色线阵 CCD；额定功率 4.9KW | 4.9 | 购机补贴(非通用类) | 2025-12-28 | 安徽省
4257 | 大米色选机 | 执行单元数大于300大米色选机 | 安徽捷迅光电技术有限公司 | 大米色选机 | 6SXM-768R |  | 执行单元数:768个; | 型号名称 / 6SXM-768R 型大米色选机；结构型式 / 溜板；外形尺寸（长×宽×高） 4640×1690×2194mm；总执行单元数 768个；传感器型式 / 彩色线阵 CCD+红外传感器；额定功率 5.9kW | 5.9 | 购机补贴(非通用类) | 2026-03-30 | 安徽省
4258 | 大米色选机 | 执行单元数大于300大米色选机 | 安徽中科光电色选机械有限公司 | 大米色选机 | 6SXM-320A |  | 执行单元数:320个; | 6SXM-320A型大米色选机详细配置参数：执行单元数(个):320（64×5），单块板执行单元数64个，应用CCD图像传感器技术，外形尺寸（mm）:1710×2185×1720,结构型式：溜板，整机重量（kg）:1030 ；色选机工作所需的功率（kw）:4.0。 | 4.0 | 购机补贴(非通用类) | 2021-12-31 | 安徽省
4259 | 大米色选机 | 执行单元数大于300大米色选机 | 安徽中科光电色选机械有限公司 | 大米色选机 | 6SXM-320C |  | 执行单元数:320个; | 6SXM-320C型大米色选机详细配置参数：执行单元数(个):320（64×5），单块板执行单元数64个，应用CCD图像传感器技术，外形尺寸（mm）:2185×1610×1987, 层数:单层，结构型式：溜板，整机重量（kg）:1020；色选机工作所需的功率（kw）:3.7(电器)。 | 3.7 | 购机补贴(非通用类) | 2026-03-30 | 安徽省
4260 | 大米色选机 | 执行单元数大于300大米色选机 | 安徽中科光电色选机械有限公司 | 大米色选机 | 6SXM-384A |  | 执行单元数:384个; | 6SXM-384A型大米色选机详细配置参数：执行单元数(个):384（64×6），单块板执行单元数64个，应用CCD图像传感器技术，外形尺寸（mm）:1710×2500×1720,结构型式：溜板，整机重量（kg）:1270 ；色选机工作所需的功率（kw）:4.4。 | 4.4 | 购机补贴(非通用类) | 2022-12-31 | 安徽省
4261 | 大米色选机 | 执行单元数大于300大米色选机 | 安徽中科光电色选机械有限公司 | 大米色选机 | 6SXM-384C |  | 执行单元数:384个; | 6SXM-384C型大米色选机详细配置参数：执行单元数(个):384（64×6），单块板执行单元数64个，应用CCD图像传感器技术，外形尺寸（mm）:2500×1610×1987, 层数:单层，结构型式：溜板，整机重量（kg）:1470；色选机工作所需的功率（kw）:4.4(电器)。 | 4.4 | 购机补贴(非通用类) | 2026-03-30 | 安徽省
4262 | 大米色选机 | 执行单元数大于300大米色选机 | 安徽中科光电色选机械有限公司 | 大米色选机 | 6SXM-448A |  | 执行单元数:448个; | 6SXM-448A型大米色选机详细配置参数：执行单元数(个):448（64×7），单块板执行单元数64个，应用CCD图像传感器技术，外形尺寸（mm）:1710×2815×1720,结构型式：溜板，整机重量（kg）:1350 ；色选机工作所需的功率（kw）:5.3。 | 5.3 | 购机补贴(非通用类) | 2021-12-31 | 安徽省
4263 | 大米色选机 | 执行单元数大于300大米色选机 | 安徽中科光电色选机械有限公司 | 大米色选机 | 6SXM-448C |  | 执行单元数:448个; | 6SXM-448C型大米色选机详细配置参数：执行单元数(个):448（64×7），单块板执行单元数64个，应用CCD图像传感器技术，外形尺寸（mm）:2815×1610×1987, 层数:单层，结构型式：溜板，整机重量（kg）:1720；色选机工作所需的功率（kw）:5.2(电器)。 | 5.2 | 购机补贴(非通用类) | 2026-03-30 | 安徽省
4264 | 大米色选机 | 执行单元数大于300大米色选机 | 安徽中科光电色选机械有限公司 | 大米色选机 | 6SXM-512A |  | 执行单元数:512个; | 6SXM-512A型大米色选机详细配置参数：执行单元数(个):512（64×8），单块板执行单元数64个，应用CCD图像传感器技术，外形尺寸（mm）:1710×3130×1740,结构型式：溜板，整机重量（kg）:1510 ；色选机工作所需的功率（kw）:5.9。 | 5.9 | 购机补贴(非通用类) | 2021-12-31 | 安徽省
4265 | 大米色选机 | 执行单元数大于300大米色选机 | 安徽中科光电色选机械有限公司 | 大米色选机 | 6SXM-512C |  | 执行单元数:512个; | 6SXM-512C型大米色选机详细配置参数：执行单元数(个):512（64×8），单块板执行单元数64个，应用CCD图像传感器技术，外形尺寸（mm）:3130×1610×1987, 层数:单层，结构型式：溜板，整机重量（kg）:1900；色选机工作所需的功率（kw）:5.9(电器)。 | 5.9 | 购机补贴(非通用类) | 2026-03-30 | 安徽省
4266 | 大米色选机 | 执行单元数大于300大米色选机 | 安徽中科光电色选机械有限公司 | 大米色选机 | 6SXM-640A |  | 执行单元数:640个; | 6SXM-640A型大米色选机详细配置参数：执行单元数(个):640（64×10），单块板执行单元数64个，应用CCD图像传感器技术，外形尺寸（mm）:1710×3760×1740,结构型式：溜板，整机重量（kg）:1850；色选机工作所需的功率（kw）:7.2。 | 7.2 | 购机补贴(非通用类) | 2021-12-31 | 安徽省
4267 | 大米色选机 | 执行单元数大于300大米色选机 | 安徽中科光电色选机械有限公司 | 大米色选机 | 6SXM-640C |  | 执行单元数:640个; | 6SXM-640C型大米色选机详细配置参数：执行单元数(个):640（64×10），单块板执行单元数64个，应用CCD图像传感器技术，外形尺寸（mm）:3760×1610×1987, 层数:单层，结构型式：溜板，整机重量（kg）:2220；色选机工作所需的功率（kw）:7.3(电器)。 | 7.3 | 购机补贴(非通用类) | 2026-03-30 | 安徽省
4268 | 大米色选机 | 执行单元数大于300大米色选机 | 安徽中科光电色选机械有限公司 | 大米色选机 | 6SXM-768A |  | 执行单元数:768个; | 6SXM-768A型大米色选机详细配置参数：执行单元数(个):768（64×12），单块板执行单元数64个，应用CCD图像传感器技术，外形尺寸（mm）:1710×4495×1740,结构型式：溜板，整机重量（kg）:2150；色选机工作所需的功率（kw）:8.2。 | 8.2 | 购机补贴(非通用类) | 2022-12-31 | 安徽省
4269 | 大米色选机 | 执行单元数大于300大米色选机 | 安徽中科光电色选机械有限公司 | 大米色选机 | 6SXM-768C |  | 执行单元数:768个; | 6SXM-768C型大米色选机详细配置参数：执行单元数(个):768（64×12），单块板执行单元数64个，应用CCD图像传感器技术，外形尺寸（mm）:4390×1610×1987, 层数:单层，结构型式：溜板，整机重量（kg）:2620；色选机工作所需的功率（kw）:8.8(电器)。 | 8.8 | 购机补贴(非通用类) | 2026-03-30 | 安徽省
4270 | 大米色选机 | 执行单元数大于300大米色选机 | 合肥美亚光电技术股份有限公司 | 大米色选机 | MSXC-360A |  | 执行单元数:360个; | 总单元执行数：360个； 传感器型式：彩色线阵CCD |  | 购机补贴(非通用类) | 2025-12-28 | 安徽省
4271 | 大米色选机 | 执行单元数大于300大米色选机 | 合肥美亚光电技术股份有限公司 | 大米色选机 | MSXC-360A2 |  | 执行单元数:360个; | 总单元执行数：360个； 传感器型式：彩色线阵CCD |  | 购机补贴(非通用类) | 2022-12-31 | 安徽省
4272 | 大米色选机 | 执行单元数大于300大米色选机 | 合肥美亚光电技术股份有限公司 | 大米色选机 | MSXC-360B2 |  | 执行单元数:360个; | 总单元执行数：360个； 传感器型式：彩色线阵CCD |  | 购机补贴(非通用类) | 2022-12-31 | 安徽省
4273 | 大米色选机 | 执行单元数大于300大米色选机 | 合肥美亚光电技术股份有限公司 | 大米色选机 | MSXC-360RD |  | 执行单元数:360个; | 总单元执行数：360个； 传感器型式：彩色线阵CCD |  | 购机补贴(非通用类) | 2025-11-30 | 安徽省
4274 | 大米色选机 | 执行单元数大于300大米色选机 | 合肥美亚光电技术股份有限公司 | 大米色选机 | MSXC-360RD2 |  | 执行单元数:360个; | 总单元执行数：360个； 传感器型式：彩色线阵CCD |  | 购机补贴(非通用类) | 2026-05-27 | 安徽省
4275 | 大米色选机 | 执行单元数大于300大米色选机 | 合肥美亚光电技术股份有限公司 | 大米色选机 | MSXC-360RS |  | 执行单元数:360个; | 总单元执行数：360个； 传感器型式：彩色线阵CCD |  | 购机补贴(非通用类) | 2025-11-30 | 安徽省
4276 | 大米色选机 | 执行单元数大于300大米色选机 | 合肥美亚光电技术股份有限公司 | 大米色选机 | MSXC-360RS2 |  | 执行单元数:360个; | 总单元执行数：360个； 传感器型式：彩色线阵CCD |  | 购机补贴(非通用类) | 2026-05-27 | 安徽省
4277 | 大米色选机 | 执行单元数大于300大米色选机 | 合肥美亚光电技术股份有限公司 | 大米色选机 | MSXC-360RT |  | 执行单元数:360个; | 总单元执行数：360个； 传感器型式：彩色线阵CCD |  | 购机补贴(非通用类) | 2026-03-30 | 安徽省
4278 | 大米色选机 | 执行单元数大于300大米色选机 | 合肥美亚光电技术股份有限公司 | 大米色选机 | MSXC-480A |  | 执行单元数:480个; | 总单元执行数：480个； 传感器型式：彩色线阵CCD |  | 购机补贴(非通用类) | 2025-11-30 | 安徽省
4279 | 大米色选机 | 执行单元数大于300大米色选机 | 合肥美亚光电技术股份有限公司 | 大米色选机 | MSXC-480A2 |  | 执行单元数:480个; | 总单元执行数：480个； 传感器型式：彩色线阵CCD |  | 购机补贴(非通用类) | 2022-12-31 | 安徽省
4280 | 大米色选机 | 执行单元数大于300大米色选机 | 合肥美亚光电技术股份有限公司 | 大米色选机 | MSXC-480B2 |  | 执行单元数:480个; | 总单元执行数：480个； 传感器型式：彩色线阵CCD |  | 购机补贴(非通用类) | 2022-12-31 | 安徽省
4281 | 大米色选机 | 执行单元数大于300大米色选机 | 合肥美亚光电技术股份有限公司 | 大米色选机 | MSXC-480RD |  | 执行单元数:480个; | 总单元执行数：480个； 传感器型式：彩色线阵CCD |  | 购机补贴(非通用类) | 2025-11-30 | 安徽省
4282 | 大米色选机 | 执行单元数大于300大米色选机 | 合肥美亚光电技术股份有限公司 | 大米色选机 | MSXC-480RD2 |  | 执行单元数:480个; | 总单元执行数：480个； 传感器型式：彩色线阵CCD |  | 购机补贴(非通用类) | 2026-05-27 | 安徽省
4283 | 大米色选机 | 执行单元数大于300大米色选机 | 合肥美亚光电技术股份有限公司 | 大米色选机 | MSXC-480RS |  | 执行单元数:480个; | 总单元执行数：480个； 传感器型式：彩色线阵CCD |  | 购机补贴(非通用类) | 2025-11-30 | 安徽省
4284 | 大米色选机 | 执行单元数大于300大米色选机 | 合肥美亚光电技术股份有限公司 | 大米色选机 | MSXC-480RS2 |  | 执行单元数:480个; | 总单元执行数：480个； 传感器型式：彩色线阵CCD |  | 购机补贴(非通用类) | 2026-05-27 | 安徽省
4285 | 大米色选机 | 执行单元数大于300大米色选机 | 合肥美亚光电技术股份有限公司 | 大米色选机 | MSXC-480RT |  | 执行单元数:480个; | 总单元执行数：480个； 传感器型式：彩色线阵CCD |  | 购机补贴(非通用类) | 2026-03-30 | 安徽省
4286 | 大米色选机 | 执行单元数大于300大米色选机 | 合肥美亚光电技术股份有限公司 | 大米色选机 | MSXC-600A |  | 执行单元数:600个; | 总单元执行数：600个； 传感器型式：彩色线阵CCD |  | 购机补贴(非通用类) | 2025-12-28 | 安徽省
4287 | 大米色选机 | 执行单元数大于300大米色选机 | 合肥美亚光电技术股份有限公司 | 大米色选机 | MSXC-600A2 |  | 执行单元数:600个; | 总单元执行数：600个； 传感器型式：彩色线阵CCD |  | 购机补贴(非通用类) | 2022-12-31 | 安徽省
4288 | 大米色选机 | 执行单元数大于300大米色选机 | 合肥美亚光电技术股份有限公司 | 大米色选机 | MSXC-600B2 |  | 执行单元数:600个; | 总单元执行数：600个； 传感器型式：彩色线阵CCD |  | 购机补贴(非通用类) | 2022-12-31 | 安徽省
4289 | 大米色选机 | 执行单元数大于300大米色选机 | 合肥美亚光电技术股份有限公司 | 大米色选机 | MSXC-600RD |  | 执行单元数:600个; | 总单元执行数：600个； 传感器型式：彩色线阵CCD |  | 购机补贴(非通用类) | 2025-11-30 | 安徽省
4290 | 大米色选机 | 执行单元数大于300大米色选机 | 合肥美亚光电技术股份有限公司 | 大米色选机 | MSXC-600RD2 |  | 执行单元数:600个; | 总单元执行数：600个； 传感器型式：彩色线阵CCD |  | 购机补贴(非通用类) | 2026-05-27 | 安徽省
4291 | 大米色选机 | 执行单元数大于300大米色选机 | 合肥美亚光电技术股份有限公司 | 大米色选机 | MSXC-600RS |  | 执行单元数:600个; | 总单元执行数：600个； 传感器型式：彩色线阵CCD |  | 购机补贴(非通用类) | 2025-11-30 | 安徽省
4292 | 大米色选机 | 执行单元数大于300大米色选机 | 合肥美亚光电技术股份有限公司 | 大米色选机 | MSXC-600RS2 |  | 执行单元数:600个; | 总单元执行数：600个； 传感器型式：彩色线阵CCD |  | 购机补贴(非通用类) | 2026-05-27 | 安徽省
4293 | 大米色选机 | 执行单元数大于300大米色选机 | 合肥美亚光电技术股份有限公司 | 大米色选机 | MSXC-600RT |  | 执行单元数:600个; | 总单元执行数：600个； 传感器型式：彩色线阵CCD |  | 购机补贴(非通用类) | 2026-03-30 | 安徽省
4294 | 大米色选机 | 执行单元数大于300大米色选机 | 合肥美亚光电技术股份有限公司 | 大米色选机 | MSXC-780RS |  | 执行单元数:780个; | 总单元执行数：780个； 传感器型式：彩色线阵CCD |  | 购机补贴(非通用类) | 2025-11-30 | 安徽省
4295 | 大米色选机 | 执行单元数大于300大米色选机 | 合肥美亚光电技术股份有限公司 | 大米色选机 | MSXF-360RS |  | 执行单元数:360个; | 总单元执行数：360个； 传感器型式：彩色线阵CCD |  | 购机补贴(非通用类) | 2025-11-30 | 安徽省
4296 | 大米色选机 | 执行单元数大于300大米色选机 | 合肥美亚光电技术股份有限公司 | 大米色选机 | MSXF-360RS2 |  | 执行单元数:360个; | 总单元执行数：360个； 传感器型式：彩色线阵CCD+红外传感器 |  | 购机补贴(非通用类) | 2026-05-27 | 安徽省
4297 | 大米色选机 | 执行单元数大于300大米色选机 | 合肥美亚光电技术股份有限公司 | 大米色选机 | MSXF-480RS |  | 执行单元数:480个; | 总单元执行数：480个； 传感器型式：彩色线阵CCD+红外传感器 |  | 购机补贴(非通用类) | 2025-11-30 | 安徽省
4298 | 大米色选机 | 执行单元数大于300大米色选机 | 合肥美亚光电技术股份有限公司 | 大米色选机 | MSXF-480RS2 |  | 执行单元数:480个; | 总单元执行数：480个； 传感器型式：彩色线阵CCD+红外传感器 |  | 购机补贴(非通用类) | 2026-05-27 | 安徽省
4299 | 大米色选机 | 执行单元数大于300大米色选机 | 合肥美亚光电技术股份有限公司 | 大米色选机 | MSXF-600RS |  | 执行单元数:600个; | 总单元执行数：600个； 传感器型式：彩色线阵CCD+红外传感器 |  | 购机补贴(非通用类) | 2025-11-30 | 安徽省
4300 | 大米色选机 | 执行单元数大于300大米色选机 | 合肥美亚光电技术股份有限公司 | 大米色选机 | MSXF-600RS2 |  | 执行单元数:600个; | 总单元执行数：600个； 传感器型式：彩色线阵CCD+红外传感器 |  | 购机补贴(非通用类) | 2026-05-27 | 安徽省
4301 | 大米色选机 | 执行单元数大于300大米色选机 | 合肥美亚光电技术股份有限公司 | 大米色选机 | MSXF-780RS |  | 执行单元数:780个; | 总单元执行数：780个； 传感器型式：彩色线阵CCD+红外传感器 |  | 购机补贴(非通用类) | 2026-06-28 | 安徽省
4302 | 大米色选机 | 执行单元数大于300大米色选机 | 合肥泰禾智能科技集团股份有限公司 | 大米色选机 | 6SXM-315S |  | 执行单元数:315个; | 外形尺寸（长×宽×高）:2186×1520×2090(mm)；执行单元数：315(63×5)个；单块板的执行单元数：63个；传感器型式：彩色线阵CCD；额定功率：3.0kw | 3.0 | 购机补贴(非通用类) | 2023-12-31 | 安徽省
4303 | 大米色选机 | 执行单元数大于300大米色选机 | 合肥泰禾智能科技集团股份有限公司 | 大米色选机 | 6SXM-315V |  | 执行单元数:315个; | 外形尺寸（长×宽×高）:2149×1460×1960(mm)；执行单元数：315(63×5)个；单块板的执行单元数：63个；传感器型式：彩色线阵CCD；额定功率：3.0kw | 3.0 | 购机补贴(非通用类) | 2023-12-31 | 安徽省
4304 | 大米色选机 | 执行单元数大于300大米色选机 | 合肥泰禾智能科技集团股份有限公司 | 大米色选机 | 6SXM-378S |  | 执行单元数:378个; | 外形尺寸（长×宽×高）:2540×1520×2090(mm)；执行单元数：378(63×6)个；单块板的执行单元数：63个；传感器型式：彩色线阵CCD；额定功率：3.6kw | 3.6 | 购机补贴(非通用类) | 2022-12-31 | 安徽省
4305 | 大米色选机 | 执行单元数大于300大米色选机 | 合肥泰禾智能科技集团股份有限公司 | 大米色选机 | 6SXM-378V |  | 执行单元数:378个; | 外形尺寸（长×宽×高）:2463×1460×1960(mm)；执行单元数：378(63×6)个；单块板的执行单元数：63个；传感器型式：彩色线阵CCD；额定功率：3.6kw | 3.6 | 购机补贴(非通用类) | 2023-12-31 | 安徽省
4306 | 大米色选机 | 执行单元数大于300大米色选机 | 合肥泰禾智能科技集团股份有限公司 | 大米色选机 | 6SXM-441S |  | 执行单元数:441个; | 外形尺寸（长×宽×高）:2854×1520×2090(mm)；执行单元数：441(63×7)个；单块板的执行单元数：63个；传感器型式：彩色线阵CCD；额定功率：4.1kw | 4.1 | 购机补贴(非通用类) | 2022-12-31 | 安徽省
4307 | 大米色选机 | 执行单元数大于300大米色选机 | 合肥泰禾智能科技集团股份有限公司 | 大米色选机 | 6SXM-441V |  | 执行单元数:441个; | 外形尺寸（长×宽×高）:2777×1460×1960(mm)；执行单元数：441(63×7)个；单块板的执行单元数：63个；传感器型式：彩色线阵CCD；额定功率：4.1kw | 4.1 | 购机补贴(非通用类) | 2023-12-31 | 安徽省
4308 | 大米色选机 | 执行单元数大于300大米色选机 | 合肥泰禾智能科技集团股份有限公司 | 大米色选机 | 6SXM-504S |  | 执行单元数:504个; | 外形尺寸（长×宽×高）:3168×1520×2090(mm)；执行单元数：504(63×8)个；单块板的执行单元数：63个；传感器型式：彩色线阵CCD；额定功率：4.7kw | 4.7 | 购机补贴(非通用类) | 2022-12-31 | 安徽省
4309 | 大米色选机 | 执行单元数大于300大米色选机 | 合肥泰禾智能科技集团股份有限公司 | 大米色选机 | 6SXM-504V |  | 执行单元数:504个; | 外形尺寸（长×宽×高）:3091×1460×1960(mm)；执行单元数：504(63×8)个；单块板的执行单元数：63个；传感器型式：彩色线阵CCD；额定功率：4.7kw | 4.7 | 购机补贴(非通用类) | 2023-12-31 | 安徽省
4310 | 大米色选机 | 执行单元数大于300大米色选机 | 合肥泰禾智能科技集团股份有限公司 | 大米色选机 | 6SXM-630S |  | 执行单元数:630个; | 外形尺寸（长×宽×高）:3796×1520×2090(mm)；执行单元数：630(63×10)个；单块板的执行单元数：63个；传感器型式：彩色线阵CCD；额定功率：5.8kw | 5.8 | 购机补贴(非通用类) | 2022-12-31 | 安徽省
4311 | 大米色选机 | 执行单元数大于300大米色选机 | 合肥泰禾智能科技集团股份有限公司 | 大米色选机 | 6SXM-630V |  | 执行单元数:630个; | 外形尺寸（长×宽×高）:3719×1460×1960(mm)；执行单元数：630(63×10)个；单块板的执行单元数：63个；传感器型式：彩色线阵CCD；额定功率：5.8kw | 5.8 | 购机补贴(非通用类) | 2023-12-31 | 安徽省
4312 | 大米色选机 | 执行单元数大于300大米色选机 | 合肥泰禾智能科技集团股份有限公司 | 大米色选机 | 6SXM-756S |  | 执行单元数:756个; | 外形尺寸（长×宽×高）:2546×2784×1950(mm)；执行单元数：756(63×12)个；单块板的执行单元数：63个；传感器型式：彩色线阵CCD；额定功率：7.2kw | 7.2 | 购机补贴(非通用类) | 2023-12-31 | 安徽省
4313 | 杂粮色选机 | 60—150单元CCD图像传感器杂粮色选机 | 安徽捷迅光电技术有限公司 | 杂粮色选机 | 6SXZ-128 |  | 色选机执行单元数:128个;是否应用CCD图像传感器技术:是 ; | 型号名称 / 6SXZ-128 型杂粮色选机；结构型式 / 带式；层数 单层；外形尺寸（长×宽×高） 3600×1400×2450mm;总执行单元数128个；传感器型式 / 彩色线阵 CCD；额定功率2.2KW | 2.2 | 购机补贴(非通用类) | 2025-12-28 | 安徽省
4314 | 杂粮色选机 | 60—150单元CCD图像传感器杂粮色选机 | 安徽中科光电色选机械有限公司 | 杂粮色选机 | 6SXZ-128A |  | 色选机执行单元数:128个;是否应用CCD图像传感器技术:是 ; | 6SXZ-128A型杂粮色选机详细配置参数：执行单元数(个):128(64×2），单块板执行单元数64个，应用CCD图像传感器技术，外形尺寸（mm）:1710×1240×1720,结构型式：溜板、单层，整机重量（kg）:755；色选机工作所需的功率（kw）:2.2。 | 2.2 | 购机补贴(非通用类) | 2021-12-31 | 安徽省
4315 | 杂粮色选机 | 60—150单元CCD图像传感器杂粮色选机 | 安徽中科光电色选机械有限公司 | 杂粮色选机 | 6SXZ-64A |  | 色选机执行单元数:64个;是否应用CCD图像传感器技术:是 ; | 6SXZ-64A型杂粮色选机详细配置参数：执行单元数(个):64(64×1），单块板执行单元数64个，应用CCD图像传感器技术，外形尺寸（mm）:1550×977×1320,结构型式：溜板、单层，整机重量（kg）:245 ；色选机工作所需的功率（kw）:1.3。 | 1.3 | 购机补贴(非通用类) | 2021-12-31 | 安徽省
4316 | 杂粮色选机 | 60—150单元CCD图像传感器杂粮色选机 | 安徽中科光电色选机械有限公司 | 杂粮色选机 | 6SXZ-96E |  | 色选机执行单元数:96个;是否应用CCD图像传感器技术:是 ; | 6SXZ-96E型杂粮色选机详细配置参数：执行单元数(个):96（48×2），单块板执行单元数48个，应用CCD图像传感器技术，外形尺寸（mm）:2507×1486×1082, 结构型式：单层、履带式，整机重量（kg）:1370；色选机工作所需的功率（kw）:1.7。 | 1.7 | 购机补贴(非通用类) | 2022-12-31 | 安徽省
4317 | 杂粮色选机 | 60—150单元CCD图像传感器杂粮色选机 | 合肥美亚光电技术股份有限公司 | 杂粮色选机 | 6SXZ-120CG |  | 色选机执行单元数:120个;是否应用CCD图像传感器技术:是 ; | 总单元执行数：120个； 传感器型式：彩色线阵CCD |  | 购机补贴(非通用类) | 2026-03-30 | 安徽省
4318 | 杂粮色选机 | 60—150单元CCD图像传感器杂粮色选机 | 合肥美亚光电技术股份有限公司 | 杂粮色选机 | 6SXZ-120K |  | 色选机执行单元数:120个;是否应用CCD图像传感器技术:是 ; | 总单元执行数：120个； 传感器型式：彩色线阵CCD |  | 购机补贴(非通用类) | 2022-12-31 | 安徽省
4319 | 杂粮色选机 | 60—150单元CCD图像传感器杂粮色选机 | 合肥美亚光电技术股份有限公司 | 杂粮色选机 | 6SXZ-60CI |  | 色选机执行单元数:60个;是否应用CCD图像传感器技术:是 ; | 总执行单元数：60个； 传感器型式：彩色线阵CCD+红外传感器 |  | 购机补贴(非通用类) | 2026-06-28 | 安徽省
4320 | 杂粮色选机 | 60—150单元CCD图像传感器杂粮色选机 | 合肥美亚光电技术股份有限公司 | 杂粮色选机 | 6SXZ-60M |  | 色选机执行单元数:60个;是否应用CCD图像传感器技术:是 ; | 总单元执行数：60个； 传感器型式：彩色线阵CCD+ |  | 购机补贴(非通用类) | 2022-12-31 | 安徽省
4321 | 杂粮色选机 | 150—300单元CCD图像传感器杂粮色选机 | 安徽捷迅光电技术有限公司 | 杂粮色选机 | 6SXZ-256 |  | 色选机执行单元数:256个;是否应用CCD图像传感器技术:是 ; | 型号名称 / 6SXZ-256 型杂粮色选机；结构型式 / 带式；层数单层；外形尺寸（长×宽×高） 3600×2040×2450mm；总执行单元数 256个；传感器型式 / 彩色线阵 CCD；额定功率3.3KW | 3.3 | 购机补贴(非通用类) | 2025-12-28 | 安徽省
4322 | 杂粮色选机 | 150—300单元CCD图像传感器杂粮色选机 | 安徽中科光电色选机械有限公司 | 杂粮色选机 | 6SXZ-192A |  | 色选机执行单元数:192个;是否应用CCD图像传感器技术:是 ; | 6SXZ-192A型杂粮色选机详细配置参数：执行单元数(个):192（64×3），单块板执行单元数64个，应用CCD图像传感器技术，外形尺寸（mm）:1710×1555×1720, 结构型式：溜板、单层，整机重量（kg）:650；色选机工作所需的功率（kw）:2.45。 | 2.45 | 购机补贴(非通用类) | 2022-12-31 | 安徽省
4323 | 杂粮色选机 | 150—300单元CCD图像传感器杂粮色选机 | 安徽中科光电色选机械有限公司 | 杂粮色选机 | 6SXZ-192E |  | 色选机执行单元数:192个;是否应用CCD图像传感器技术:是 ; | 6SXZ-192E型杂粮色选机详细配置参数：执行单元数(个):192（48×4），单块板执行单元数48个，应用CCD图像传感器技术，外形尺寸（mm）: 2507×2099×1082, 结构型式：单层、履带式，整机重量（kg）:1680；色选机工作所需的功率（kw）:2.7。 | 2.7 | 购机补贴(非通用类) | 2022-12-31 | 安徽省
4324 | 杂粮色选机 | 150—300单元CCD图像传感器杂粮色选机 | 安徽中科光电色选机械有限公司 | 杂粮色选机 | 6SXZ-256A |  | 色选机执行单元数:256个;是否应用CCD图像传感器技术:是 ; | 6SXZ-256A型杂粮色选机详细配置参数：执行单元数(个):256（64×4），单块板执行单元数64个，应用CCD图像传感器技术，外形尺寸（mm）:1710×1870×1720, 结构型式：溜板、单层，整机重量（kg）:840 ；色选机工作所需的功率（kw）:3.1。 | 3.1 | 购机补贴(非通用类) | 2022-12-31 | 安徽省
4325 | 杂粮色选机 | 150—300单元CCD图像传感器杂粮色选机 | 安徽中科光电色选机械有限公司 | 杂粮色选机 | 6SXZ-256F |  | 色选机执行单元数:256个;是否应用CCD图像传感器技术:是 ; | 6SXZ-256F型杂粮色选机详细配置参数：执行单元数(个):256（64×4），单块板执行单元数64个，应用CCD图像传感器技术，外形尺寸（mm）: 3168×1928×1680, 结构型式：单层、履带式，整机重量（kg）:2050；色选机工作所需的功率（kw）:2.7。 | 2.7 | 购机补贴(非通用类) | 2022-12-31 | 安徽省
4326 | 杂粮色选机 | 150—300单元CCD图像传感器杂粮色选机 | 合肥美亚光电技术股份有限公司 | 杂粮色选机 | 6SXZ-180CI |  | 色选机执行单元数:180个;是否应用CCD图像传感器技术:是 ; | 总单元执行数：180个； 传感器型式：彩色线阵CCD+红外传感器 |  | 购机补贴(非通用类) | 2026-06-28 | 安徽省
4327 | 杂粮色选机 | 150—300单元CCD图像传感器杂粮色选机 | 合肥美亚光电技术股份有限公司 | 杂粮色选机 | 6SXZ-240CG |  | 色选机执行单元数:240个;是否应用CCD图像传感器技术:是 ; | 总单元执行数：240个； 传感器型式：彩色线阵CCD |  | 购机补贴(非通用类) | 2026-03-30 | 安徽省
4328 | 杂粮色选机 | 150—300单元CCD图像传感器杂粮色选机 | 合肥美亚光电技术股份有限公司 | 杂粮色选机 | 6SXZ-240CJ |  | 色选机执行单元数:240个;是否应用CCD图像传感器技术:是 ; | 总单元执行数：240个； 传感器型式：彩色线阵CCD+红外传感器 |  | 购机补贴(非通用类) | 2026-03-30 | 安徽省
4329 | 杂粮色选机 | 150—300单元CCD图像传感器杂粮色选机 | 合肥美亚光电技术股份有限公司 | 杂粮色选机 | 6SXZ-240G |  | 色选机执行单元数:240个;是否应用CCD图像传感器技术:是 ; | 总单元执行数：240个； 传感器型式：彩色线阵CCD |  | 购机补贴(非通用类) | 2021-12-31 | 安徽省
4330 | 杂粮色选机 | 150—300单元CCD图像传感器杂粮色选机 | 合肥美亚光电技术股份有限公司 | 杂粮色选机 | 6SXZ-240K |  | 色选机执行单元数:240个;是否应用CCD图像传感器技术:是 ; | 总单元执行数：240个； 传感器型式：彩色线阵CCD |  | 购机补贴(非通用类) | 2022-12-31 | 安徽省
4331 | 杂粮色选机 | 150—300单元CCD图像传感器杂粮色选机 | 合肥泰禾智能科技集团股份有限公司 | 杂粮色选机 | 6SXZ-252S |  | 色选机执行单元数:252个;是否应用CCD图像传感器技术:是 ; | 结构型式：单层、溜板式；外形尺寸（长×宽×高）：1872×1520×2090（mm）;执行单元数：252个；单块板的执行单元数：63个；传感器型式：彩色线阵CCD；功率：2.4kW；单个执行单元单位时间生产率：黄豆：≥8、玉米：≥5 | 2.4 | 购机补贴(非通用类) | 2023-12-31 | 安徽省
4332 | 杂粮色选机 | 150—300单元CCD图像传感器杂粮色选机 | 合肥泰禾智能科技集团股份有限公司 | 杂粮色选机 | 6SXZ-252SC |  | 色选机执行单元数:252个;是否应用CCD图像传感器技术:是 ; | 结构型式:溜板、单层;外形尺寸（长×宽×高）:2540×1520×2090(mm）；执行单元数:252个；单块板的执行单元数：42个；传感器型式：彩色线阵CCD;功率：3.6kw | 3.6 | 购机补贴(非通用类) | 2022-12-31 | 安徽省
4333 | 杂粮色选机 | 150—300单元CCD图像传感器杂粮色选机 | 合肥泰禾智能科技集团股份有限公司 | 杂粮色选机 | 6SXZ-294S |  | 色选机执行单元数:294个;是否应用CCD图像传感器技术:是 ; | 结构型式:溜板、单层;外形尺寸（长×宽×高）:2854×1520×2090(mm）；执行单元数:294个；单块板的执行单元数：42个；传感器型式：彩色线阵CCD;功率：4.1kw | 4.1 | 购机补贴(非通用类) | 2022-12-31 | 安徽省
4334 | 杂粮色选机 | 300单元及以上CCD图像传感器杂粮色选机 | 安徽中科光电色选机械有限公司 | 杂粮色选机 | 6SXZ-320A |  | 色选机执行单元数:320个;是否应用CCD图像传感器技术:是 ; | 6SXZ-320A型杂粮色选机详细配置参数：执行单元数(个):320（64×5），单块板执行单元数64个，应用CCD图像传感器技术，外形尺寸（mm）:1710×2185×1720, 结构型式：溜板、单层，整机重量（kg）:1100 ；色选机工作所需的功率（kw）:4.0。 | 4.0 | 购机补贴(非通用类) | 2021-12-31 | 安徽省
4335 | 杂粮色选机 | 300单元及以上CCD图像传感器杂粮色选机 | 安徽中科光电色选机械有限公司 | 杂粮色选机 | 6SXZ-320AI |  | 色选机执行单元数:320个;是否应用CCD图像传感器技术:是 ; | 6SXZ-320AⅠ型杂粮色选机详细配置参数：执行单元数(个):320（64×5），单块板执行单元数64个，应用CCD图像传感器技术，外形尺寸（mm）: 1725×2220×1650, 结构型式：溜板、单层，整机重量（kg）:1050 ；色选机工作所需的功率（kw）:4.2。 | 4.2 | 购机补贴(非通用类) | 2023-12-31 | 安徽省
4336 | 杂粮色选机 | 300单元及以上CCD图像传感器杂粮色选机 | 安徽中科光电色选机械有限公司 | 杂粮色选机 | 6SXZ-320G |  | 色选机执行单元数:320个;是否应用CCD图像传感器技术:是 ; | 6SXZ-320G型杂粮色选机详细配置参数：执行单元数(个):320（64×5），单块板执行单元数64个，应用CCD图像传感器技术，外形尺寸（mm）:2559×1742×1933, 结构型式：溜板、单层，整机重量（kg）:1430 ；色选机工作所需的功率（kw）:3.7（电器）。 | 3.7 | 购机补贴(非通用类) | 2026-03-30 | 安徽省
4337 | 杂粮色选机 | 300单元及以上CCD图像传感器杂粮色选机 | 安徽中科光电色选机械有限公司 | 杂粮色选机(带式) | 6SXZ-336E |  | 色选机执行单元数:336个;是否应用CCD图像传感器技术:是 ; | 6SXZ-336E型杂粮色选机详细配置参数：执行单元数(个):336（48×7），单块板执行单元数48个，应用CCD图像传感器技术，外形尺寸（mm）: 2840×2057×2090, 结构型式：双层、履带式，整机重量（kg）:2050；色选机工作所需的功率（kw）:5.4。 | 5.4 | 购机补贴(非通用类) | 2021-12-31 | 安徽省
4338 | 杂粮色选机 | 300单元及以上CCD图像传感器杂粮色选机 | 安徽中科光电色选机械有限公司 | 杂粮色选机 | 6SXZ-384A |  | 色选机执行单元数:384个;是否应用CCD图像传感器技术:是 ; | 6SXZ-384A型杂粮色选机详细配置参数：执行单元数(个):384（64×6），单块板执行单元数64个，应用CCD图像传感器技术，外形尺寸（mm）:1710×2500×1720, 结构型式：溜板、单层，整机重量（kg）:970；色选机工作所需的功率（kw）:4.4。 | 4.4 | 购机补贴(非通用类) | 2022-12-31 | 安徽省
4339 | 杂粮色选机 | 300单元及以上CCD图像传感器杂粮色选机 | 安徽中科光电色选机械有限公司 | 杂粮色选机 | 6SXZ-384E |  | 色选机执行单元数:384个;是否应用CCD图像传感器技术:是 ; | 6SXZ-384E型杂粮色选机详细配置参数：执行单元数(个):384（48×4×2），单块板执行单元数48个，应用CCD图像传感器技术，外形尺寸（mm）: 2840×2057×2090, 结构型式：双层、履带式，整机重量（kg）:2250；色选机工作所需的功率（kw）:4.9。 | 4.9 | 购机补贴(非通用类) | 2022-12-31 | 安徽省
4340 | 杂粮色选机 | 300单元及以上CCD图像传感器杂粮色选机 | 安徽中科光电色选机械有限公司 | 杂粮色选机 | 6SXZ-384G |  | 色选机执行单元数:384个;是否应用CCD图像传感器技术:是 ; | 6SXZ-384G型杂粮色选机详细配置参数：执行单元数(个):384（64×6），单块板执行单元数64个，应用CCD图像传感器技术，外形尺寸（mm）:2897×1742×1933, 结构型式：溜板、单层，整机重量（kg）:1642 ；色选机工作所需的功率（kw）:4.4（电器）。 | 4.4 | 购机补贴(非通用类) | 2026-03-30 | 安徽省
4341 | 杂粮色选机 | 300单元及以上CCD图像传感器杂粮色选机 | 安徽中科光电色选机械有限公司 | 杂粮色选机(带式) | 6SXZ-432E |  | 色选机执行单元数:432个;是否应用CCD图像传感器技术:是 ; | 6SXZ-432E型杂粮色选机详细配置参数：执行单元数(个):432（48×9），单块板执行单元数48个，应用CCD图像传感器技术，外形尺寸（mm）: 2840×2358×2090, 结构型式：双层、履带式，整机重量（kg）:2320；色选机工作所需的功率（kw）:6.0。 | 6.0 | 购机补贴(非通用类) | 2021-12-31 | 安徽省
4342 | 杂粮色选机 | 300单元及以上CCD图像传感器杂粮色选机 | 安徽中科光电色选机械有限公司 | 杂粮色选机 | 6SXZ-448A |  | 色选机执行单元数:448个;是否应用CCD图像传感器技术:是 ; | 6SXZ -448A型大米色选机详细配置参数：执行单元数(个):448（64×7），单块板执行单元数64个，应用CCD图像传感器技术，外形尺寸（mm）:1710×2815×1720, 结构型式：溜板、单层，整机重量（kg）:1350 ；色选机工作所需的功率（kw）:5.3。 | 5.3 | 购机补贴(非通用类) | 2021-12-31 | 安徽省
4343 | 杂粮色选机 | 300单元及以上CCD图像传感器杂粮色选机 | 安徽中科光电色选机械有限公司 | 杂粮色选机 | 6SXZ-448G |  | 色选机执行单元数:448个;是否应用CCD图像传感器技术:是 ; | 6SXZ-448G型杂粮色选机详细配置参数：执行单元数(个):448（64×7），单块板执行单元数64个，应用CCD图像传感器技术，外形尺寸（mm）:3235×1742×1933, 结构型式：溜板、单层，整机重量（kg）:1840；色选机工作所需的功率（kw）:5.2（电器）。 | 5.2 | 购机补贴(非通用类) | 2026-03-30 | 安徽省
4344 | 杂粮色选机 | 300单元及以上CCD图像传感器杂粮色选机 | 安徽中科光电色选机械有限公司 | 杂粮色选机 | 6SXZ-512A |  | 色选机执行单元数:512个;是否应用CCD图像传感器技术:是 ; | 6SXZ -512A型杂粮色选机详细配置参数：执行单元数(个):512（64×8），单块板执行单元数64个，应用CCD图像传感器技术，外形尺寸（mm）:1710×3130×1740, 结构型式：溜板、单层，整机重量（kg）:1500 ；色选机工作所需的功率（kw）:5.9。 | 5.9 | 购机补贴(非通用类) | 2021-12-31 | 安徽省
4345 | 杂粮色选机 | 300单元及以上CCD图像传感器杂粮色选机 | 安徽中科光电色选机械有限公司 | 杂粮色选机 | 6SXZ-512DH |  | 色选机执行单元数:512个;是否应用CCD图像传感器技术:是 ; | 6SXZ-512DH型杂粮色选机详细配置参数：执行单元数(个):512（64×4×2），单块板执行单元数64个，应用CCD图像传感器技术，外形尺寸（mm）:3560×2355×2936，结构型式：履带式，层数：双层，整机重量（kg）:2800；色选机工作所需的功率（kw）:8.1（电器：3.65，电机：4.45）。 | 8.1 | 购机补贴(非通用类) | 2026-03-30 | 安徽省
4346 | 杂粮色选机 | 300单元及以上CCD图像传感器杂粮色选机 | 安徽中科光电色选机械有限公司 | 杂粮色选机 | 6SXZ-512F |  | 色选机执行单元数:512个;是否应用CCD图像传感器技术:是 ; | 6SXZ-512F型杂粮色选机详细配置参数：执行单元数(个):512（64×4×2），单块板执行单元数64个，应用CCD图像传感器技术，外形尺寸（mm）: 3350×1930×2910, 结构型式：双层、履带式，整机重量（kg）:2370；色选机工作所需的功率（kw）:4.9。 | 4.9 | 购机补贴(非通用类) | 2022-12-31 | 安徽省
4347 | 杂粮色选机 | 300单元及以上CCD图像传感器杂粮色选机 | 安徽中科光电色选机械有限公司 | 杂粮色选机 | 6SXZ-512G |  | 色选机执行单元数:512个;是否应用CCD图像传感器技术:是 ; | 6SXZ-512G型杂粮色选机详细配置参数：执行单元数(个):512（64×8），单块板执行单元数64个，应用CCD图像传感器技术，外形尺寸（mm）:3573×1742×1933, 结构型式：溜板、单层，整机重量（kg）:2040；色选机工作所需的功率（kw）:6.0（电器）。 | 6.0 | 购机补贴(非通用类) | 2026-03-30 | 安徽省
4348 | 杂粮色选机 | 300单元及以上CCD图像传感器杂粮色选机 | 安徽中科光电色选机械有限公司 | 杂粮色选机 | 6SXZ-640A |  | 色选机执行单元数:640个;是否应用CCD图像传感器技术:是 ; | 6SXZ -640A型杂粮色选机详细配置参数：执行单元数(个):640（64×10），单块板执行单元数64个，应用CCD图像传感器技术，外形尺寸（mm）:1710×3760×1740, 结构型式：溜板、单层，整机重量（kg）:1660；色选机工作所需的功率（kw）:7.2。 | 7.2 | 购机补贴(非通用类) | 2021-12-31 | 安徽省
4349 | 杂粮色选机 | 300单元及以上CCD图像传感器杂粮色选机 | 安徽中科光电色选机械有限公司 | 杂粮色选机 | 6SXZ-640G |  | 色选机执行单元数:640个;是否应用CCD图像传感器技术:是 ; | 6SXZ-640G型杂粮色选机详细配置参数：执行单元数(个):640（64×10），单块板执行单元数64个，应用CCD图像传感器技术，外形尺寸（mm）:4259×1742×1933, 结构型式：溜板、单层，整机重量（kg）:2270；色选机工作所需的功率（kw）:7.25（电器）。 | 7.25 | 购机补贴(非通用类) | 2026-03-30 | 安徽省
4350 | 杂粮色选机 | 300单元及以上CCD图像传感器杂粮色选机 | 安徽中科光电色选机械有限公司 | 杂粮色选机 | 6SXZ-768B |  | 色选机执行单元数:768个;是否应用CCD图像传感器技术:是 ; | 6SXZ -768B型杂粮色选机详细配置参数：执行单元数(个):768（64×12），单块板执行单元数64个，应用CCD图像传感器技术，外形尺寸（mm）:1707×4390×1757, 结构型式：溜板、单层，整机重量（kg）:2150；色选机工作所需的功率（kw）:9.9。 | 9.9 | 购机补贴(非通用类) | 2021-12-31 | 安徽省
4351 | 杂粮色选机 | 300单元及以上CCD图像传感器杂粮色选机 | 安徽中科光电色选机械有限公司 | 杂粮色选机 | 6SXZ-768C |  | 色选机执行单元数:768个;是否应用CCD图像传感器技术:是 ; | 6SXZ -768C型杂粮色选机详细配置参数：执行单元数(个):768（64×12），单块板执行单元数64个，应用CCD图像传感器技术，外形尺寸（mm）:1710×4390×1757, 结构型式：溜板、单层，整机重量（kg）:2350；色选机工作所需的功率（kw）:9.5。 | 9.5 | 购机补贴(非通用类) | 2023-12-31 | 安徽省
4352 | 杂粮色选机 | 300单元及以上CCD图像传感器杂粮色选机 | 安徽中科光电色选机械有限公司 | 杂粮色选机 | 6SXZ-768G |  | 色选机执行单元数:768个;是否应用CCD图像传感器技术:是 ; | 6SXZ-768G型杂粮色选机详细配置参数：执行单元数(个):768（64×12），单块板执行单元数64个，应用CCD图像传感器技术，外形尺寸（mm）:4953×1742×1933, 结构型式：溜板、单层，整机重量（kg）:2700；色选机工作所需的功率（kw）:8.6（电器）。 | 8.6 | 购机补贴(非通用类) | 2026-03-30 | 安徽省
4353 | 杂粮色选机 | 300单元及以上CCD图像传感器杂粮色选机 | 合肥美亚光电技术股份有限公司 | 杂粮色选机 | 6SXZ-360CF |  | 色选机执行单元数:360个;是否应用CCD图像传感器技术:是 ; | 总单元执行数：360个； 传感器型式：彩色线阵CCD+红外传感器 |  | 购机补贴(非通用类) | 2026-06-28 | 安徽省
4354 | 杂粮色选机 | 300单元及以上CCD图像传感器杂粮色选机 | 合肥美亚光电技术股份有限公司 | 杂粮色选机 | 6SXZ-360CG |  | 色选机执行单元数:360个;是否应用CCD图像传感器技术:是 ; | 总单元执行数：360个； 传感器型式：彩色线阵CCD |  | 购机补贴(非通用类) | 2025-11-30 | 安徽省
4355 | 杂粮色选机 | 300单元及以上CCD图像传感器杂粮色选机 | 合肥美亚光电技术股份有限公司 | 杂粮色选机 | 6SXZ-360CG2 |  | 色选机执行单元数:360个;是否应用CCD图像传感器技术:是 ; | 总单元执行数：360个； 传感器型式：彩色线阵CCD |  | 购机补贴(非通用类) | 2026-05-27 | 安徽省
4356 | 杂粮色选机 | 300单元及以上CCD图像传感器杂粮色选机 | 合肥美亚光电技术股份有限公司 | 杂粮色选机 | 6SXZ-360CJ |  | 色选机执行单元数:360个;是否应用CCD图像传感器技术:是 ; | 总单元执行数：360个； 传感器型式：彩色线阵CCD+红外传感器 |  | 购机补贴(非通用类) | 2026-06-28 | 安徽省
4357 | 杂粮色选机 | 300单元及以上CCD图像传感器杂粮色选机 | 合肥美亚光电技术股份有限公司 | 杂粮色选机 | 6SXZ-360G |  | 色选机执行单元数:360个;是否应用CCD图像传感器技术:是 ; | 总单元执行数：360个； 传感器型式：彩色线阵CCD |  | 购机补贴(非通用类) | 2025-11-30 | 安徽省
4358 | 杂粮色选机 | 300单元及以上CCD图像传感器杂粮色选机 | 合肥美亚光电技术股份有限公司 | 杂粮色选机 | 6SXZ-360J |  | 色选机执行单元数:360个;是否应用CCD图像传感器技术:是 ; | 总单元执行数：360个； 传感器型式：彩色线阵CCD |  | 购机补贴(非通用类) | 2023-12-31 | 安徽省
4359 | 杂粮色选机 | 300单元及以上CCD图像传感器杂粮色选机 | 合肥美亚光电技术股份有限公司 | 杂粮色选机 | 6SXZ-480CF |  | 色选机执行单元数:480个;是否应用CCD图像传感器技术:是 ; | 总单元执行数：480个； 传感器型式：彩色线阵CCD+红外传感器 |  | 购机补贴(非通用类) | 2026-06-28 | 安徽省
4360 | 杂粮色选机 | 300单元及以上CCD图像传感器杂粮色选机 | 合肥美亚光电技术股份有限公司 | 杂粮色选机 | 6SXZ-480CG |  | 色选机执行单元数:480个;是否应用CCD图像传感器技术:是 ; | 总单元执行数：480个； 传感器型式：彩色线阵CCD |  | 购机补贴(非通用类) | 2025-11-30 | 安徽省
4361 | 杂粮色选机 | 300单元及以上CCD图像传感器杂粮色选机 | 合肥美亚光电技术股份有限公司 | 杂粮色选机 | 6SXZ-480CG2 |  | 色选机执行单元数:480个;是否应用CCD图像传感器技术:是 ; | 总单元执行数：480个； 传感器型式：彩色线阵CCD |  | 购机补贴(非通用类) | 2026-05-27 | 安徽省
4362 | 杂粮色选机 | 300单元及以上CCD图像传感器杂粮色选机 | 合肥美亚光电技术股份有限公司 | 杂粮色选机 | 6SXZ-480CJ |  | 色选机执行单元数:480个;是否应用CCD图像传感器技术:是 ; | 总单元执行数：480个； 传感器型式：彩色线阵CCD+红外传感器 |  | 购机补贴(非通用类) | 2026-06-28 | 安徽省
4363 | 杂粮色选机 | 300单元及以上CCD图像传感器杂粮色选机 | 合肥美亚光电技术股份有限公司 | 杂粮色选机 | 6SXZ-480J |  | 色选机执行单元数:480个;是否应用CCD图像传感器技术:是 ; | 总单元执行数：480个； 传感器型式：彩色线阵CCD |  | 购机补贴(非通用类) | 2023-12-31 | 安徽省
4364 | 杂粮色选机 | 300单元及以上CCD图像传感器杂粮色选机 | 合肥美亚光电技术股份有限公司 | 杂粮色选机 | 6SXZ-480KS |  | 色选机执行单元数:480个;是否应用CCD图像传感器技术:是 ; | 总单元执行数：480个； 传感器型式：彩色线阵CCD |  | 购机补贴(非通用类) | 2023-12-31 | 安徽省
4365 | 杂粮色选机 | 300单元及以上CCD图像传感器杂粮色选机 | 合肥美亚光电技术股份有限公司 | 杂粮色选机 | 6SXZ-600CG |  | 色选机执行单元数:600个;是否应用CCD图像传感器技术:是 ; | 总单元执行数：600个； 传感器型式：彩色线阵CCD |  | 购机补贴(非通用类) | 2025-11-30 | 安徽省
4366 | 杂粮色选机 | 300单元及以上CCD图像传感器杂粮色选机 | 合肥美亚光电技术股份有限公司 | 杂粮色选机 | 6SXZ-600CG2 |  | 色选机执行单元数:600个;是否应用CCD图像传感器技术:是 ; | 总单元执行数：600个； 传感器型式：彩色线阵CCD |  | 购机补贴(非通用类) | 2026-05-27 | 安徽省
4367 | 杂粮色选机 | 300单元及以上CCD图像传感器杂粮色选机 | 合肥美亚光电技术股份有限公司 | 杂粮色选机 | 6SXZ-600G |  | 色选机执行单元数:600个;是否应用CCD图像传感器技术:是 ; | 总单元执行数：600个； 传感器型式：彩色线阵CCD |  | 购机补贴(非通用类) | 2025-11-30 | 安徽省
4368 | 杂粮色选机 | 300单元及以上CCD图像传感器杂粮色选机 | 合肥美亚光电技术股份有限公司 | 杂粮色选机 | 6SXZ-600J |  | 色选机执行单元数:600个;是否应用CCD图像传感器技术:是 ; | 总单元执行数：600个； 传感器型式：彩色线阵CCD |  | 购机补贴(非通用类) | 2023-12-31 | 安徽省
4369 | 杂粮色选机 | 300单元及以上CCD图像传感器杂粮色选机 | 合肥美亚光电技术股份有限公司 | 杂粮色选机 | 6SXZ-780CG |  | 色选机执行单元数:780个;是否应用CCD图像传感器技术:是 ; | 总单元执行数：780个； 传感器型式：彩色线阵CCD |  | 购机补贴(非通用类) | 2026-06-28 | 安徽省
4370 | 杂粮色选机 | 300单元及以上CCD图像传感器杂粮色选机 | 合肥泰禾智能科技集团股份有限公司 | 杂粮色选机 | 6SXZ-315S |  | 色选机执行单元数:315个;是否应用CCD图像传感器技术:是 ; | 产品型号：6SXZ-315S；结构型式：单层、溜板式；外形尺寸（长×宽×高）：2186×1520×2090（mm）；执行单元数：315个；单块板的执行单元数：63个；传感器型式：彩色线阵CCD；功率：3kw;单个执行单元单位时间生产率：黄豆：≥8、玉米：≥5（kg/h） | 3.0 | 购机补贴(非通用类) | 2023-12-31 | 安徽省
4371 | 杂粮色选机 | 300单元及以上CCD图像传感器杂粮色选机 | 合肥泰禾智能科技集团股份有限公司 | 杂粮色选机 | 6SXZ-315V |  | 色选机执行单元数:315个;是否应用CCD图像传感器技术:是 ; | 产品型号：6SXZ-315V；结构型式：单层、溜板式；外形尺寸（长×宽×高）：2149×1460×1960（mm）；执行单元数：315个；单块板的执行单元数：63个；传感器型式：彩色线阵CCD；功率：3kw;单个执行单元单位时间生产率:黄豆：≥8、玉米：≥5(kg/h） | 3.0 | 购机补贴(非通用类) | 2023-12-31 | 安徽省
4372 | 杂粮色选机 | 300单元及以上CCD图像传感器杂粮色选机 | 合肥泰禾智能科技集团股份有限公司 | 杂粮色选机 | 6SXZ-336S |  | 色选机执行单元数:336个;是否应用CCD图像传感器技术:是 ; | 结构型式:溜板、单层;外形尺寸（长×宽×高）:3168×1520×2090(mm）；执行单元数:336个；单块板的执行单元数：42个；传感器型式：彩色线阵CCD;功率：4.7kw | 4.7 | 购机补贴(非通用类) | 2022-12-31 | 安徽省
4373 | 杂粮色选机 | 300单元及以上CCD图像传感器杂粮色选机 | 合肥泰禾智能科技集团股份有限公司 | 杂粮色选机 | 6SXZ-378S |  | 色选机执行单元数:378个;是否应用CCD图像传感器技术:是 ; | 结构型式:溜板、单层;外形尺寸（长×宽×高）:2540×1520×2090(mm）；执行单元数:378个；单块板的执行单元数：63个；传感器型式：彩色线阵CCD;功率：3.6kw | 3.6 | 购机补贴(非通用类) | 2022-12-31 | 安徽省
4374 | 杂粮色选机 | 300单元及以上CCD图像传感器杂粮色选机 | 合肥泰禾智能科技集团股份有限公司 | 杂粮色选机 | 6SXZ-420S |  | 色选机执行单元数:420个;是否应用CCD图像传感器技术:是 ; | 结构型式:溜板、单层;外形尺寸（长×宽×高）:3796×1520×2090(mm）；执行单元数:420个；单块板的执行单元数：42个；传感器型式：彩色线阵CCD;功率：5.8kw | 5.8 | 购机补贴(非通用类) | 2022-12-31 | 安徽省
4375 | 杂粮色选机 | 300单元及以上CCD图像传感器杂粮色选机 | 合肥泰禾智能科技集团股份有限公司 | 杂粮色选机 | 6SXZ-441S |  | 色选机执行单元数:441个;是否应用CCD图像传感器技术:是 ; | 结构型式:溜板、单层;外形尺寸（长×宽×高）:2854×1520×2090(mm）；执行单元数:441个；单块板的执行单元数：63个；传感器型式：彩色线阵CCD;功率：4.1kw | 4.1 | 购机补贴(非通用类) | 2022-12-31 | 安徽省
4376 | 杂粮色选机 | 300单元及以上CCD图像传感器杂粮色选机 | 合肥泰禾智能科技集团股份有限公司 | 杂粮色选机 | 6SXZ-504S |  | 色选机执行单元数:504个;是否应用CCD图像传感器技术:是 ; | 结构型式:溜板、单层;外形尺寸（长×宽×高）:3168×1520×2090(mm）；执行单元数:504个；单块板的执行单元数：63个；传感器型式：彩色线阵CCD;功率：4.7kw | 4.7 | 购机补贴(非通用类) | 2022-12-31 | 安徽省
4377 | 杂粮色选机 | 300单元及以上CCD图像传感器杂粮色选机 | 合肥泰禾智能科技集团股份有限公司 | 杂粮色选机 | 6SXZ-504V |  | 色选机执行单元数:504个;是否应用CCD图像传感器技术:是 ; | 结构型式:溜板、单层;外形尺寸（长×宽×高）:3091×1460×1960(mm）；执行单元数:504个；单块板的执行单元数：63个；传感器型式：彩色线阵CCD;功率：4.7kw | 4.7 | 购机补贴(非通用类) | 2023-12-31 | 安徽省
4378 | 杂粮色选机 | 300单元及以上CCD图像传感器杂粮色选机 | 合肥泰禾智能科技集团股份有限公司 | 杂粮色选机 | 6SXZ-630S |  | 色选机执行单元数:630个;是否应用CCD图像传感器技术:是 ; | 结构型式:溜板、单层;外形尺寸（长×宽×高）:3796×1520×2090(mm）；执行单元数:630个；单块板的执行单元数：63个；传感器型式：彩色线阵CCD;功率：5.8kw | 5.8 | 购机补贴(非通用类) | 2022-12-31 | 安徽省
4379 | 杂粮色选机 | 300单元及以上CCD图像传感器杂粮色选机 | 合肥泰禾智能科技集团股份有限公司 | 杂粮色选机 | 6SXZ-630V |  | 色选机执行单元数:630个;是否应用CCD图像传感器技术:是 ; | 结构型式:溜板、单层;外形尺寸（长×宽×高）:3719×1460×1960(mm）；执行单元数:630个；单块板的执行单元数：63个；传感器型式：彩色线阵CCD;功率：5.8kw | 5.8 | 购机补贴(非通用类) | 2023-12-31 | 安徽省
4380 | 杂粮色选机 | 300单元及以上CCD图像传感器杂粮色选机 | 合肥泰禾智能科技集团股份有限公司 | 杂粮色选机 | 6SXZ-756S |  | 色选机执行单元数:756个;是否应用CCD图像传感器技术:是 ; | 结构型式:溜板、单层;外形尺寸（长×宽×高）:2546×2784×1950(mm）；执行单元数:756个；单块板的执行单元数：63个；传感器型式：彩色线阵CCD;功率：7.2kw | 7.2 | 购机补贴(非通用类) | 2023-12-31 | 安徽省
4381 | 农业用北斗终端及辅助驾驶系统（含渔船用） | 农业用北斗终端 | 安徽超跑智能科技有限公司 | 电机式北斗农机自动驾驶仪 | CPBD-2.5RD |  | 卫星接收机类型及频点:BDS(北斗):是 ;直线度精度:2.5cm; | 电动方向盘，北斗导航辅助驾驶系统，直线精度±10cm，移动基站覆盖范围≥5KM | 0.12 | 购机补贴(非通用类) | 2024-12-31 | 安徽省
4382 | 农业用北斗终端及辅助驾驶系统（含渔船用） | 农业用北斗终端 | 北京奥腾岩石科技有限公司 | 北斗农机自动导航驾驶系统 | YanWaFreeGo2 |  | 卫星接收机类型及频点:BDS(北斗):是 ;直线度精度:≤2.5cm; | 1、彩色触摸车载计算机、2G内存、4G硬盘、windows/linuix系统、支持USB/CAN/RS232/RS485接口、支持NMEA0183等数据输入输出协议。 2、卫星接收机支持北斗/GPS/GLONASS、128通道、8HZ数据更新率、支持RTCM3.2等差分数据 3、液压转向控制。 4、移动式基站覆盖范围5KM、电台发射频率223.025-235、发射功率3w。 5、直线度精度≤2.5cm |  | 购机补贴(非通用类) | 2022-12-31 | 北京市
4383 | 农业用北斗终端及辅助驾驶系统（含渔船用） | 农业用北斗终端 | 哈尔滨耘华科技有限公司 | 木牛导航北斗农机自动驾驶系统 | DEMBD-2.5RD |  | 卫星接收机类型及频点:BDS(北斗):是 ;直线度精度:≤2.5cmcm; | 木牛导航北斗农机自动驾驶系统；控制型式：电动方向盘控制；直线度精度：≤2.5cm |  | 购机补贴(非通用类) | 2024-12-31 | 黑龙江
4384 | 农业用北斗终端及辅助驾驶系统（含渔船用） | 农业用北斗终端 | 河北徽尚科技有限公司 | 农机北斗自动导航系统 | HS1000BD-2.5RY |  | 卫星接收机类型及频点:BDS(北斗):是 ;直线度精度:≤2.5cm; | 1.转向控制型式：液压 2.输出精度：直线精度±2.5cm 3.车载计算机操作系统及软件版本：windows XPE ，显示终端尺寸及分辨率：800x480 4.卫星接收机类型及频点：三星七频 Beidou B1/B2/B3 GPS L1/L2 Glonass G1/G2 ,卫星接收机差分类型：RTK 5.移动基站信号覆盖范围：≥5KM ，固定基站信号覆盖范围：≥15KM |  | 购机补贴(非通用类) | 2023-12-31 | 河北省
4385 | 农业用北斗终端及辅助驾驶系统（含渔船用） | 农业用北斗终端 | 河北徽尚科技有限公司 | 农机北斗自动导航系统 | HS2000BD-2.5RD |  | 卫星接收机类型及频点:BDS(北斗):是 ;直线度精度:≤2.5cm; | 1.转向控制型式：电动方向盘 2.输出精度：直线精度±2.5cm 3.车载计算机操作系统及软件版本：windows XPE ，显示终端尺寸及分辨率：800x480 4.卫星接收机类型及频点：三星七频 Beidou B1/B2/B3 GPS L1/L2 Glonass G1/G2 ,卫星接收机差分类型：RTK 5.移动基站信号覆盖范围：≥5KM，固定基站信号覆盖范围：≥15KM |  | 购机补贴(非通用类) | 2023-12-31 | 河北省
4386 | 农业用北斗终端及辅助驾驶系统（含渔船用） | 农业用北斗终端 | 黑龙江惠达科技发展有限公司 | 北斗导航农机自动驾驶系统 | HD208BD-2.5GD |  | 卫星接收机类型及频点:BDS(北斗):是 ;直线度精度:±2.5cm; | 电动方向盘控制转向机，直线精度±2.5cm，北斗导航辅助驾驶系统 1.车载计算机参数：内存(GB)2、硬盘(GB)8、操作系统A ndroid、显示参数800*480，物理参数：尺寸（长x宽x高(mm)）275*181*42、重量（kg）0.5、固定方式固定卡槽，通讯参数：接口信息RS-232串口、数据输入输出协议RS-232-C标准，电气参数：输入电压（V）12、功耗(W)7.8、电流(A)0.4； 2.卫星接收机：卫星参数：接收机类型高精度R-T-K定位、通道220、差分类型R-T-K+单基站定位、数据更新率(Hz)50、接收天线双频R-T-K天线、接收信号北斗+GPS、集成组件BD982； 3.转向控制制系统：控制类型电机控制转向、材质镁铝合金、电源输入电压（直流V）12、安全保护(IP)67、角度传感器型号规格HD-Navi、控制器主板固件版本1.0； 4.基站-信号覆盖范围：移动便携基站信号覆盖范围(km)8、固定基站信号覆盖范围(km)15、无线电发射设备频率（MHz）223.025-235、移动基站无线电发射设备功率(W)5、固定基站无线电发射设备功率(W)25 |  | 购机补贴(非通用类) | 2024-12-31 | 黑龙江
4387 | 农业用北斗终端及辅助驾驶系统（含渔船用） | 农业用北斗终端 | 黑龙江惠达科技发展有限公司 | 北斗导航农机自动驾驶系统 | HD308BD-2.5GD |  | 卫星接收机类型及频点:BDS(北斗):是 ;直线度精度:±2.5cm; | 电机控制转向北斗导航自动驾驶系统，直线精度正负2.5cm， 1.车载计算机参数：处理器：4核1.2 GHz存储：2G内存8GROM，安卓系统；物理特性：终端尺寸：265mm（W）x 190mm（H）x 50mm（D），重量：2.6kg，尺寸：10.1英寸，材质：TFT液晶，分辨率：1280 x 800，亮度：1000cd/m2；电气特性：供电电压：6-30V，额定电流：1.2A12V，最大电流：15A12V； 2.卫星接收机：通道数：404，支持系统：北斗（B1、B2）；GPS（L1 C/A、L2E、L2C、L5）；GLONASS（L1 C/A、L1 P、L2 C/A L2 P）；SBAS（L1 C/A、L5）；GALILEO（L1 BOC、E5A、E5B、E5AltBOC）；QZSS（L1 C/A、L1 SAIF、L2C、L5）；L-Band（OmniSTAR VBS、HP、XP）；，输出频率：1Hz/2Hz/5Hz/10Hz； 3.RTK差分格式： CORS网络站（2.5cm），4G全网通FDD LTE：B1/B3TDD LTE：B38/B39/B40/B41，TDSCDMA：B34/B39，WCDMA：B1，CDMA2000 1x/EVDO：BC0，GSM：900/1800MHz 4.转向电机：大扭矩力矩电机，供电电压6-36V |  | 购机补贴(非通用类) | 2024-12-31 | 黑龙江
4388 | 农业用北斗终端及辅助驾驶系统（含渔船用） | 农业用北斗终端 | 黑龙江惠达科技发展有限公司 | 北斗导航农机自动驾驶系统 | HD308BD-2.5GY |  | 卫星接收机类型及频点:BDS(北斗):是 ;直线度精度:±2.5cm; | 液压控制转向北斗导航自动驾驶系统，直线精度正负2.5cm， 1.车载计算机参数：处理器：4核1.2 GHz存储：2G内存 + 8G ROM，安卓系统；物理特性：终端尺寸：265mm（W）x 190mm（H）x 50mm（D），重量：2.6kg，尺寸：10.1英寸，材质：TFT液晶，分辨率：1280 x 800，亮度：1000cd/m2；电气特性：供电电压：6-30V，额定电流：1.2A12V，最大电流：15A@12V； 2.卫星接收机： 通道数：404，支持系统：北斗（B1、B2）；GPS（L1 C/A、L2E、L2C、L5）；GLONASS（L1 C/A、L1 P、L2 C/A L2 P）；SBAS（L1 C/A、L5）；GALILEO（L1 BOC、E5A、E5B、E5AltBOC）；QZSS（L1 C/A、L1 SAIF、L2C、L5）；L-Ba nd（OmniSTAR VBS、HP、XP）；输出频率：1Hz/2Hz/5Hz/10Hz； 3.RTK差分格式： CO RS网络站（2.5cm），4G全网通FDD LTE：B1/B3TDD LTE：B38/B39/B40/B41，TDSCDMA：B34/B39，WCDMA：B1，CDMA2000 1x/EVDO：BC0，GSM：900/1800MHz 4.转向液压阀：电比例液压阀 |  | 购机补贴(非通用类) | 2024-12-31 | 黑龙江
4389 | 农业用北斗终端及辅助驾驶系统（含渔船用） | 农业用北斗终端 | 黑龙江惠达科技发展有限公司 | 北斗自动驾驶系统 | HDZN-003 |  | 卫星接收机类型及频点:BDS(北斗):是 ;直线度精度:±2.5cm; | 液压控制转向机,北斗导航自动驾驶系统,直线精度±2.5CM 1.车载计算机参数：内存(GB)1、硬盘(GB)8、操作系统A ndroid、显示参数800*480，物理参数：尺寸（长x宽x高(mm)）275*181*42、重量（kg）0.5、固定方式固定卡槽，通讯参数：接口信息RS-232串口、数据输入输出协议RS-232-C标准，电气参数：输入电压（V）12、功耗(W)7.8、电流(A)0.4； 2.卫星接收机：卫星参数：接收机类型高精度R-T-K定位、通道220、差分类型R-T-K+单基站定位、数据更新率(Hz)50、接收天线双频R-T-K天线、接收信号北斗+GPS、集成组件BD982； 3.转向控制制系统：控制类型电子阀控制液压转向、材质镁铝合金、电源输入电压（直流V）12、安全保护(IP)67、角度传感器型号规格HD-Navi、液压阀BSE3B-A16/10N-D12K7、控制器主板固件版本1.0； 4.基站-信号覆盖范围：移动便携基站信号覆盖范围(km)8、固定基站信号覆盖范围(km)15、无线电发射设备频率（MHz）223.025-235、移动基站无线电发射设备功率(W)5、固定基站无线电发射设备功率(W)25； |  | 购机补贴(非通用类) | 2021-12-31 | 黑龙江
4390 | 农业用北斗终端及辅助驾驶系统（含渔船用） | 农业用北斗终端 | 江苏莱赛导航科技有限公司 | 北斗/GNSS农业机械自动驾驶系统 | LS20BD-2.5RD |  | 卫星接收机类型及频点:BDS(北斗):是 ;直线度精度:2cm; | 移动基站信号覆盖范围：5km；无线电发射设备频率：902~928；角度传感器型号规格：42A6A090 |  | 购机补贴(非通用类) | 2026-05-05 | 江苏省
4391 | 农业用北斗终端及辅助驾驶系统（含渔船用） | 农业用北斗终端 | 江苏莱赛导航科技有限公司 | 北斗/GNSS农业机械自动驾驶系统 | LS21BD-2.5RD |  | 卫星接收机类型及频点:BDS(北斗):是 ;直线度精度:2cm; | 移动站无线发射功率3w，信号接收范围5km |  | 购机补贴(非通用类) | 2026-06-27 | 江苏省
4392 | 农业用北斗终端及辅助驾驶系统（含渔船用） | 农业用北斗终端 | 江苏莱赛导航科技有限公司 | 北斗/GNSS农业机械自动驾驶系统 | LS22BD-2.5RD |  | 卫星接收机类型及频点:BDS(北斗):是 ;直线度精度:2cm; | 移动基站信号覆盖范围：5km；无线电发射设备频率：902~928；角度传感器型号规格：42A6A090 |  | 购机补贴(非通用类) | 2026-05-05 | 江苏省
4393 | 农业用北斗终端及辅助驾驶系统（含渔船用） | 农业用北斗终端 | 洛阳瑞得拖拉机有限公司 | 北斗/GNSS农机自动导航驾驶系统 | RD-600BD-2.5GY |  | 卫星接收机类型及频点:BDS(北斗):是 ;直线度精度:±2.5cm; | 转向控制型式：电磁阀液压控制北斗导航自动驾驶系统；旱田直线精度：±2.5cm |  | 购机补贴(非通用类) | 2026-03-04 | 河南省
4394 | 农业用北斗终端及辅助驾驶系统（含渔船用） | 农业用北斗终端 | 洛阳智能农业装备研究院有限公司 | 电机式北斗农机自动驾驶仪 | GC110BD-2.5RD |  | 卫星接收机类型及频点:BDS(北斗):是 ;直线度精度:≤2.5cm; | 型号名称：GC110BD-2.5RD型电机式北斗农机自动驾驶仪； 转向控制型式：电机式； 作业精度：≤2.5厘米； 作业速度：≤15公里/小时； 车载计算机处理器型号：S5P4418； 车载计算机内存：1GB； 车载计算机硬盘：16GB； 车载计算机操作系统及软件版本：Android 5.1/V5.41； 车载计算机显示终端尺寸及分辨率：10.1英寸/1280*800； 车载计算机接口种类：RS232/CAN； 车载计算机数据输入输出协议：以太网协议、CAN口协议、串口协议； 卫星接收机类型及频点：UB4B0M B1/B2、L1/L2 G1/G2； 卫星接收机主机板固件版本：V520； 卫星接收机通道数：36； 卫星接收机接口种类：RS232； 卫星接收机差分系统：单基站RTK； 卫星接收机数据更新率：10Hz； 卫星接收机接收天线型式：GPS500； 转向控制器主板固件版本：V520； 液压阀或转动电机型号规格：KM503-MC-A01； 角度传感器型号规格：RFC-4802-212-411-432； 移动基站信号覆盖范围：5km； 无线电发射设备频率：223.025～235MHz； 移动基站无线电发射设备功率：5W； 集成部分组成：车载计算机与卫星接收集成。 |  | 购机补贴(非通用类) | 2026-06-15 | 河南省
4395 | 农业用北斗终端及辅助驾驶系统（含渔船用） | 农业用北斗终端 | 南京天辰礼达电子科技有限公司 | 北斗导航农机自动驾驶系统 | X10BD-2.5GD |  | 卫星接收机类型及频点:BDS(北斗):是 ;直线度精度:≤2.5cm; | 转向控制型式：电动方向盘；车载计算机处理器型号：ALLWINNER T3；车载计算机内存：2GB；车载计算机硬盘：16GB；车载计算机操作系统及软件版本：安卓 6.0.1；车载计算机显示终端尺寸及分辨率：10.1英寸 分辨率：1024*600；车载计算机接口种类：CAN、RS232、USB；车载计算机数据输入输出协议：CAN；卫星接收机类型及频点：测地型接收机、四星八频；卫星接收机主机板固件版本：V1.0；卫星接收机通道数：432；卫星接收机接口种类：CAN、RS232；卫星接收机差分类型：RTK；卫星接收机接收天线型式：内置天线；液压阀或转动电机型号规格：CES-T；角度传感器型号规格：GaSensor；集成部分组成：控制器、卫星接收机与卫星天线集成；直线精度：工作速度（0.5±0.2）m/s，（2.5±0.2）m/s时直线度精度≤2.5cm；行驶速度≥12km，直线精度≤2.5cm |  | 购机补贴(非通用类) | 2026-03-29 | 江苏省
4396 | 农业用北斗终端及辅助驾驶系统（含渔船用） | 农业用北斗终端 | 南京天辰礼达电子科技有限公司 | 北斗导航农机自动驾驶系统 | X10BD-2.5RD |  | 卫星接收机类型及频点:BDS(北斗):是 ;直线度精度:≤2.5cm; | 转向控制型式：电动方向盘；车载计算机处理器型号：ALLWINNER T3；车载计算机内存：2GB；车载计算机硬盘：16GB；车载计算机操作系统及软件版本：安卓 6.0.1；车载计算机显示终端尺寸及分辨率：10.1英寸 分辨率：1024*600；车载计算机接口种类：CAN、RS232、USB；车载计算机数据输入输出协议：CAN；卫星接收机类型及频点：测地型接收机、四星八频；卫星接收机主机板固件版本：V1.0；卫星接收机通道数：432；卫星接收机接口种类：CAN、RS232；卫星接收机差分类型：RTK；卫星接收机接收天线型式：内置天线；液压阀或转动电机型号规格：CES-T；角度传感器型号规格：GaSensor；集成部分组成：控制器、卫星接收机与卫星天线集成；移动基站信号覆盖范围：5KM；直线精度：工作速度（0.5±0.2）m/s，（2.5±0.2）m/s时直线度精度≤2.5cm；行驶速度≥12km，直线精度≤2.5cm |  | 购机补贴(非通用类) | 2026-03-29 | 江苏省
4397 | 农业用北斗终端及辅助驾驶系统（含渔船用） | 农业用北斗终端 | 南京天辰礼达电子科技有限公司 | 北斗导航农机自动驾驶系统 | X7BD-2.5GD |  | 卫星接收机类型及频点:BDS(北斗):是 ;直线度精度:≤2.5cm; | 转向控制型式：电动方向盘；车载计算机处理器型号：ALLWINNER T3；车载计算机内存：2GB；车载计算机硬盘：16GB；车载计算机操作系统及软件版本：安卓 6.0.1；车载计算机显示终端尺寸及分辨率：7英寸 分辨率：1024*600；车载计算机接口种类：CAN、RS232、USB；车载计算机数据输入输出协议：CAN；卫星接收机类型及频点：测地型接收机、四星八频；卫星接收机主机板固件版本：V1.0；卫星接收机通道数：432；卫星接收机接口种类：CAN、RS232；卫星接收机差分类型：RTK；卫星接收机接收天线型式：内置天线；液压阀或转动电机型号规格：CES-T；角度传感器型号规格：GaSensor；集成部分组成：控制器、卫星接收机与卫星天线集成；直线精度：工作速度（0.5±0.2）m/s，（2.5±0.2）m/s时直线度精度≤2.5cm；行驶速度≥12km，直线精度≤2.5cm |  | 购机补贴(非通用类) | 2026-03-29 | 江苏省
4398 | 农业用北斗终端及辅助驾驶系统（含渔船用） | 农业用北斗终端 | 千寻位置网络（浙江）有限公司 | 千耘北斗农机自动驾驶系统 | QYBD-2.5GD |  | 卫星接收机类型及频点:BDS(北斗):是 ;直线度精度:2.5cm; | 电动方向盘控制，卫星接收机类型及频点：BDS（北斗）；直线度精度≤2.5cm |  | 购机补贴(非通用类) | 2025-12-06 | 浙江省
4399 | 农业用北斗终端及辅助驾驶系统（含渔船用） | 农业用北斗终端 | 上海华测导航技术股份有限公司 | 北斗导航农机自动驾驶系统 | NX507BD-2.5GD |  | 卫星接收机类型及频点:BDS(北斗):是 ;直线度精度:≤2.5cm; | 转向控制型式：电动方向盘；车载计算机处理器型号：ALLWINNER T3；车载计算机内存：2GB；车载计算机硬盘：16GB；车载计算机操作系统及软件版本：安卓 6.0.1；车载计算机显示终端尺寸及分辨率：7英寸 分辨率：1024*600；车载计算机接口种类：CAN、RS232、USB；车载计算机数据输入输出协议：CAN；卫星接收机类型及频点：测地型接收机、四星八频；卫星接收机主机板固件版本：V1.0；卫星接收机通道数：432；卫星接收机接口种类：CAN、RS232；卫星接收机差分类型：RTK；卫星接收机接收天线型式：内置天线；液压阀或转动电机型号规格：CES-T；角度传感器型号规格：GaSensor；集成部分组成：控制器、卫星接收机与卫星天线集成；直线精度：工作速度（0.5±0.2）m/s，（2.5±0.2）m/s时直线度精度≤2.5cm；行驶速度≥12km，直线精度≤2.5cm |  | 购机补贴(非通用类) | 2026-03-04 | 上海市
4400 | 农业用北斗终端及辅助驾驶系统（含渔船用） | 农业用北斗终端 | 上海华测导航技术股份有限公司 | 北斗导航农机自动驾驶系统 | NX510BD-2.5GD |  | 卫星接收机类型及频点:BDS(北斗):是 ;直线度精度:≤2.5cm; | 转向控制型式：电动方向盘；车载计算机处理器型号：ALLWINNER T3；车载计算机内存：2GB；车载计算机硬盘：16GB；车载计算机操作系统及软件版本：安卓 6.0.1；车载计算机显示终端尺寸及分辨率：10.1英寸 分辨率：1024*600；车载计算机接口种类：CAN、RS232、USB；车载计算机数据输入输出协议：CAN；卫星接收机类型及频点：测地型接收机、四星八频；卫星接收机主机板固件版本：V1.0；卫星接收机通道数：432；卫星接收机接口种类：CAN、RS232；卫星接收机差分类型：RTK；卫星接收机接收天线型式：内置天线；液压阀或转动电机型号规格：CES-T；角度传感器型号规格：GaSensor；集成部分组成：控制器、卫星接收机与卫星天线集成；直线精度：工作速度（0.5±0.2）m/s，（2.5±0.2）m/s时直线度精度≤2.5cm；行驶速度≥12km，直线精度≤2.5cm |  | 购机补贴(非通用类) | 2026-03-04 | 上海市
4401 | 农业用北斗终端及辅助驾驶系统（含渔船用） | 农业用北斗终端 | 上海华测导航技术股份有限公司 | 北斗导航农机自动驾驶系统 | NX510BD-2.5RD |  | 卫星接收机类型及频点:BDS(北斗):是 ;直线度精度:≤2.5cm; | 转向控制型式：电动方向盘；车载计算机处理器型号：ALLWINNER T3；车载计算机内存：2GB；车载计算机硬盘：16GB；车载计算机操作系统及软件版本：安卓 6.0.1；车载计算机显示终端尺寸及分辨率：10.1英寸 分辨率：1024*600；车载计算机接口种类：CAN、RS232、USB；车载计算机数据输入输出协议：CAN；卫星接收机类型及频点：测地型接收机、四星八频；卫星接收机主机板固件版本：V1.0；卫星接收机通道数：432；卫星接收机接口种类：CAN、RS232；卫星接收机差分类型：RTK；卫星接收机接收天线型式：内置天线；液压阀或转动电机型号规格：CES-T；角度传感器型号规格：GaSensor；集成部分组成：控制器、卫星接收机与卫星天线集成；移动基站信号覆盖范围：5KM；直线精度：工作速度（0.5±0.2）m/s，（2.5±0.2）m/s时直线度精度≤2.5cm；行驶速度≥12km，直线精度≤2.5cm |  | 购机补贴(非通用类) | 2026-03-04 | 上海市
4402 | 农业用北斗终端及辅助驾驶系统（含渔船用） | 农业用北斗终端 | 上海华测导航技术股份有限公司 | 农业机械自动驾驶系统 | 领航员NX100BD-2.5RY |  | 卫星接收机类型及频点:BDS(北斗):是 ;直线度精度:±2cm; | 转向控制型式：液压；卫星接收机类型及频点：测地型GNSS接收机/北斗B1、B2、GPSL1、L2、GLONASSL1、L2；卫星接收机差分类型：CMR、RTCM3.0、RTCM3.2；卫星接收机数据更新率：10HZ；卫星接收机接收天线形式：小盘天线；移动基站信号覆盖范围≥5km；固定基站信号覆盖范围≥15km；无线电发射设备频率：223.025-235MHZ；移动基站无线电发射设备功率：2.5W；固定基站无线电发射设备功率≤25W；集成部分组成：转向控制器与卫星接收机集成；直线度精度±2cm |  | 购机补贴(非通用类) | 2024-12-31 | 上海市
4403 | 农业用北斗终端及辅助驾驶系统（含渔船用） | 农业用北斗终端 | 上海华测导航技术股份有限公司 | 北斗农业机械自动驾驶系统 | 领航员NX200 |  | 卫星接收机类型及频点:BDS(北斗):是 ;直线度精度:≤2.5cm; | 车载计算机内存：2（可扩展至8）GB；车载计算机硬盘：32（可扩展至128）GB；车载计算机操作系统及软件版本：Windows；车载计算机显示分辨率：800×480pixel；接收机类型：测地型北斗（GNSS）接收机；接收信号源：北斗、GPS、GLONASS/伽利略；差分类型：RTK、兼容其它（支持RTCM3、RTCM、CMR+等主流差分信号协议）；液压阀：HCSW-020；直线度精度≤2.5cm；行驶速度≥12km，直线精度≤2.5cm |  | 购机补贴(非通用类) | 2021-12-31 | 上海市
4404 | 农业用北斗终端及辅助驾驶系统（含渔船用） | 农业用北斗终端 | 上海华测导航技术股份有限公司 | 北斗导航农机自动驾驶系统 | 领航员NX300 |  | 卫星接收机类型及频点:BDS(北斗):是 ;直线度精度:≤2.5cm; | 车载计算机内存：2（可扩展至8）GB；车载计算机硬盘：32（可扩展至128）GB；车载计算机操作系统及软件版本：Windows；车载计算机显示分辨率：1280×500pixel；接收机类型：测地型GNSS接收机；接收信号源：北斗、GPS、GLONASS、伽利略；差分类型：CMR、RTCM3.0、RTCM3.2；接收天线：小盘天线；角度传感器型号规格：LVN-90；转动电机型号规格：HCSW-020；直线度精度≤2.5cm；衔接行间距精度≤2.5cm；行驶速度≥12km，直线精度≤2.5cm |  | 购机补贴(非通用类) | 2022-12-31 | 上海市
4405 | 农业用北斗终端及辅助驾驶系统（含渔船用） | 农业用北斗终端 | 潍柴雷沃重工股份有限公司 | 农业机械导航及自动作业系统 | AG8BD-2.5RY |  | 卫星接收机类型及频点:BDS(北斗):是 ;直线度精度:±2.5cm; | 液压控制转向机，直线精度±2.5cm的北斗导航自动驾驶系统 |  | 购机补贴(非通用类) | 2026-03-04 | 山东省
4406 | 农业用北斗终端及辅助驾驶系统（含渔船用） | 农业用北斗终端 | 易如（山东）智能科技有限公司 | 易如智能农机自动导航系统 | ERUDJ100BD-2.5GD |  | 卫星接收机类型及频点:BDS(北斗):是 ;直线度精度:2.5cm; | 1：型号名称：ERUDJ100BD-2.5GD易如智能农机自动导航系统 2：转向控制型式：力矩电机控制 3：车载计算机处理器型号：ARM Cortex-A7 4：车载计算机内存：2GB 5：车载计算机硬盘：16GB 6：车载计算机操作系统及软件版本：Android 6.0.1 7：车载计算机显示终端尺寸及分辨率：10.1/1280*720 8：车载计算机接口种类：RS-232 9：车载计算机数据输入输出协议：NMEA 10：卫星接收机类型及频点：BDS B1/B2+GPS L1/L2+GLONASS L1/L2 11：卫星接收机主机板固件版本：APPOLO-D02L02C00G02EN B191013_V1.0 12：卫星接收机通道数：432 13：卫星接收机接口种类：TNC接口 14：卫星接收机差分类型：RTK 15：卫星接收机数据更新率：10Hz 16：卫星接收机接收天线型式 ：BD/GPS双天线 17：转向控制器主板固件版本 ：V2316 18：液压阀或转动电机型号规格：DJ300电机 19：角度传感器型号规格：424A0 20：移动基站信号覆盖范围：km 21：固定基站信号覆盖范围：km 22：无线电发射设备频率：MHz 23：移动基站无线电发射设备功率：W 24：固定基站无线电发射设备功率：W 25：集成部分组成：卫星接收机与卫星天线集成 |  | 购机补贴(非通用类) | 2024-12-31 | 山东省
4407 | 农业用北斗终端及辅助驾驶系统（含渔船用） | 农业用北斗终端 | 易如（山东）智能科技有限公司 | 易如智能农机自动导航系统 | ERUDJ200BD-2.5GD |  | 卫星接收机类型及频点:BDS(北斗):是 ;直线度精度:±2.5cm; | 1.型号名称：ERUDJ200BD-2.5GD易如智能农机自动导航系统 2.转向控制型式：力矩电机控制 3.车载计算机处理器型号：i.MX6 4.车载计算机内存：1GB 5.车载计算机硬盘：8GB 6.车载计算机操作系统及软件版本：安卓4.3 7.车载计算机显示终端尺寸及分辨率：1024×600(10寸) 8.车载计算机接口种类：34pin汽车接口 9.车载计算机数据输入输出协议：通用串口协议；CAN总线协议；100M以太网 10.卫星接收机类型及频点：GPS： L1 C/A 、L2E、 L2C、L5， GLONASS： L1 C/A、 L1 P 、L2C/A、L2 P， SBAS：L1 C/A、L5， Galileo：L1 BOC、E5A、E5B、E5AltBOC2， QZSS：L1 C/A、L1 SAIF、L2C、L5， BDS：B1、B2/B1、B3。 11：卫星接收机主机板固件版本：R2.00Build19765 12：卫星接收机通道数：432 13：卫星接收机接口种类：24pin汽车接口 14：卫星接收机差分类型：CMR、RTCM2.0、 RTCM 3.0、RTCM 3.2等 15：卫星接收机数据更新率：≤50HZ 16：卫星接收机接收天线型式 ：BD/GPS双天线 17：转向控制器主板固件版本 ：V1.0.0 18：液压阀或转动电机型号规格：MDU-180 19：角度传感器型号规格：WAS-3106 20：移动基站信号覆盖范围：km 21：固定基站信号覆盖范围：km 22：无线电发射设备频率：MHz 23：移动基站无线电发射设备功率：W 24：固定基站无线电发射设备功率：W 25：集成部分组成：卫星天线、卫星接收机、控制器集成 |  | 购机补贴(非通用类) | 2024-12-31 | 山东省
4408 | 农业用北斗终端及辅助驾驶系统（含渔船用） | 农业用北斗终端 | 约翰迪尔（天津）有限公司 | 约翰迪尔AutoTracTM精准导航系统 | ATIBD-2.5SY |  | 卫星接收机类型及频点:BDS(北斗):是 ;直线度精度:2.5cm; | 卫星接收机类型及频点：BDS（北斗）；直线度精度≤2.5cm（拖拉机用） | 0 | 购机补贴(非通用类) | 2023-12-31 | 天津市
4409 | 农业用北斗终端及辅助驾驶系统（含渔船用） | 农业用北斗终端 | 约翰迪尔（天津）有限公司 | 约翰迪尔AutoTracTM精准导航系统 | ATUBD-2.5SD |  | 卫星接收机类型及频点:BDS(北斗):是 ;直线度精度:2.5cm; | 卫星接收机类型及频点：BDS（北斗）；直线度精度≤2.5cm（拖拉机用） | 0 | 购机补贴(非通用类) | 2023-12-31 | 天津市
4410 | 农业用北斗终端及辅助驾驶系统（含渔船用） | 农业用北斗终端 | 浙江联辉智能科技有限公司 | 北斗导航插秧机自动驾驶系统 | AC01BD-5GD |  | 卫星接收机类型及频点:BDS(北斗):是 ;直线度精度:±5cm; | 转向控制型式 / 力矩电机控制 车载计算机处理器型号 / D2550 车载计算机内存 GB 2 车载计算机硬盘 GB 16 车载计算机操作系统及软件版本 / Windows xp，AZ300 v1.00 车载计算机显示分辨率 / 210×135×50mm， 800×480 卫星接收机类型及频点 / GPS(L1/L2)、GLONASS(L1/L2)、BDS(B1/B2) 卫星接收机主板固件版本 / Build19856 卫星接收机通道数 / 432通道 卫星接收机接口种类 / RS-232 卫星接收机差分类型 / DGPS、SBAS、RTK 卫星接收机数据更新率 Hz 10 卫星接收机接收天线型式 / GPS500 双测量天线 转向控制器主板固件版本 / AC300_V2.00 转动电机型号规格 / CTSM170-30 角度传感器型号规格 / / 移动机站信号覆盖范围 km / 固定基站信号覆盖范围 km / 基站无线电发射设备频率 MHz / 移动基站无线电发射设备功率 W / 固定基站无线电发射设备功率 W / 集成部分组成 / / |  | 购机补贴(非通用类) | 2024-12-31 | 浙江省
4411 | 农业用北斗终端及辅助驾驶系统（含渔船用） | 农业用北斗终端 | 浙江联辉智能科技有限公司 | 北斗农机自动导航驾驶系统 | LFC800BD-2.5RY |  | 卫星接收机类型及频点:BDS(北斗):是 ;直线度精度:±2.5cm; | 液压控制转向机，北斗导航自动驾驶系统，直线精度±2.5cm； 产品配置参数：显示器主机参数硬盘 GB 8； 显示器主机参数操作系统 xp； 显示器主机参数显示参数 800×480pixel ； 显示器物理参数尺寸（长×宽×高） mm 185.4×141.4×50.42 ； 显示器物理参数重量 kg 1； 显示器物理参数固定方式 支架固定 ； 显示器卫星参数接收机类型 M300 ； 显示器卫星参数通道 120 ； 显示器卫星参数差分类型 RTK； 显示器卫星参数数据更新率 Hz 10； 显示器卫星参数接收天线 At800双星四频卫星天线 ； 显示器通讯参数接口信息 LAN、USB、RS-232、RS422/485、GPIO ； 显示器通讯参数数据输入输出协议 支持以太网协议、CAN口协议、串口协议 ； 显示器电气参数输入电压 V 12 ； 显示器电气参数功耗 W ≤16 ； 显示器电气参数电流 A 0.44～1.78； 自动驾驶控制系统尺寸（长×宽×高） mm 139.7×152.4×40 ； 自动驾驶控制系统材质 高强度的朔料封装 ； 自动驾驶控制系统电源输入电压（直流） V 12； 自动驾驶控制系统安全保护 IP65 ； 基站信号精度 cm 1 ； |  | 购机补贴(非通用类) | 2024-12-31 | 浙江省
4412 | 农业用北斗终端及辅助驾驶系统（含渔船用） | 农业用北斗终端 | 浙江联辉智能科技有限公司 | 北斗农机自动导航驾驶系统 | LFC801BD-2.5RD |  | 卫星接收机类型及频点:BDS(北斗):是 ;直线度精度:±2.5cm; | 电机方向盘，北斗导航自动驾驶系统直线精度±2.5cm。一、显示器1、主机参数①内存:1GB②硬盘32GB③操作系统:xp④显示参数:800×480pixel2、物理参数①尺寸(长×宽×高)(mm):185.4×141.4×50.42②重量:1kg③固定方式:支架固定3、卫星参数①接收机类型:北斗GNSS②通道:372③差分类型:RTK④数据更新率:10Hz⑤接收天线:GPS500测量型天线4、通讯参数①接口信息:LAN、USB、RS-232、RS422/485、GPI0②数据输入输出协议:支持以太网协议、CAN口协议、串口协议5、电气参数①输入电压:9~36V②功耗:≤150W③电流:0.44~10A二、基站1、信号精度(cm):1cm |  | 购机补贴(非通用类) | 2023-12-31 | 浙江省
4413 | 农业用北斗终端及辅助驾驶系统（含渔船用） | 农业用北斗终端 | 浙江农新科技有限公司 | 阿波罗北斗导航自动驾驶系统 | 阿波罗BD-2.5GD |  | 卫星接收机类型及频点:BDS(北斗):是 ;直线度精度:±2.5cm; | 处理器型号：ArmCo rtex-A9 内存：2GB 硬盘：8GB 显示终端尺寸及分辨率：10寸,1280X800像素 转向控制型式：电机 接口种类：2CAN接口，2RS232接口，3USB接口，1以太网接口六频信号 数据输出输入协议：支持CAN,RS232,USB 卫星接收机类型及频点：MB-2北斗板卡,支持BDSB1、GPSL1,L2、GLONASSL1,L2三系统六频信号 卫星接收机通道数：404 卫星接收机接口类型：BDS+GPS+ GLONASS 卫星接收机差分类型：CROS网络 卫星接收机数据更新率：10Hz 卫星接收机接收天线型式：单天线 转向控制器主板固件版本：V2.2.0 转动电机型号规格：EM-100 角度传感器型号规格：WAS300 直线度精度：直线度精度≤2.5CM 衔接行间距精度：衔接行间距精度≤2.5CM |  | 购机补贴(非通用类) | 2026-05-11 | 浙江省
4414 | 果园作业平台 | 举升负载量200kg及以上自走式果园作业平台 | 宝鸡博通智能装备有限公司 | 果园轮式作业平台 | 3GPZ-Y2401 |  | 机构形式:压导轨式升降机 ;是否含专用底盘:是 ;举升负载量:700kg; | 型号名称：3GPZ—Y2401型果园作业平台，整机外形尺寸：3250*1850*2750，工作台最大尺寸：2900*2900，结构形式：自走式，驱动方式：两轮驱动，升降结构类型：液压导轨立柱式，转向形式：液压转向桥，配套动力类型：内燃机，额定载荷：700Kg，举升负载：600Kg，升降高度范围：0—800mm，最小离地间隙：180mm |  | 购机补贴(非通用类) | 2025-08-26 | 陕西省
4415 | 果园作业平台 | 举升负载量200kg及以上自走式果园作业平台 | 无锡恒吉丰机械设备有限公司 | 果园作业平台 | 3GPZ-360D |  | 机构形式:剪叉式 ;是否含专用底盘:是 ;举升负载量:300kg; | 型号名称：3GPZ-360D型果园作业平台；结构型式：自走式；驱动方式：履带式；升降机构类型：液压剪叉式；转向型式：单边制动；配套动力型式：电动机；配套动力：4.0kW；最大外形尺寸：2180×1870×3420mm；工作台最大尺寸：1900×1870mm；额定载荷：360kg；举升负载量：300kg；升降高度范围：800～2380mm；最小离地间隙：130mm；履带宽度：180mm；轮距/轨距：720mm；横向最大调平角度：2°；纵向最大调平角度;：3°；平台升降速度：45～85mm/s；最大沉降量：≤10mm；行走速度范围：≤0.95m/s | 4.0 | 购机补贴(非通用类) | 2025-11-29 | 江苏省
4416 | 秸秆收集机 | 2m及以上秸秆收集机 | 四平市顺邦农机制造有限公司 | 秸秆饲料收集机 | 4JL-2.2 |  | 作业幅宽:2.2m;具有茎秆切碎、收集机构:是 ; | 工作状态外形尺寸:2900mm×2700mm×3470mm；配套动力及功率：≥88kW；配套动力输出轴转速：720r/min；结构型式：后悬挂；作业速度：0.5m/s；作业幅宽：2200mm；收集器型式：锤爪式；收集器工作部件数量：18个；输送器型式:螺旋连续输送器；抛送器型式:叶片式； | 0 | 购机补贴(非通用类) | 2025-12-24 | 吉林省