## 数据
附件1： 新疆维吾尔自治区2021年审核通过农机购置补贴产品信息公示表（第四批）
序号 | 机具大类 | 机具小类 | 机具品目 | 分档名称 | 生产企业 | 产品名称 | 机具型号 | 发动机信息 | 产品投档技术参数 | 产品配置参数 | 功率（kW） | 机具类型 | 有效期截止日期 | 企业所属省份 | 备注 | 翻倾防护装置强度检验报告编号 | 翻倾防护装置强度检验报告检测机构 | 可靠性试验报告编号 | 可靠性试验报告检测机构
1 | 耕整地机械 | 耕地机械 | 铧式犁 | 单体幅宽35cm以下,1-2铧翻转犁 | 河北特里森农业机械有限公司 | 液压翻转犁 | 1LFK-230 |  | 单体幅宽:30cm;铧体个数:2铧;具有翻转机构:是 ; | 单体幅宽：300mm，犁体数量：左右各2 外形尺寸：1665×1110×1515mm,机器质量：300kg，配套拖拉机标定功率：25.7-44.1kW |  | 购机补贴(非通用类) | 2026-08-18 | 河北省
2 | 耕整地机械 | 耕地机械 | 铧式犁 | 单体幅宽35cm以下,3-4铧翻转犁 | 河北特里森农业机械有限公司 | 液压翻转犁 | 1LFK-325 |  | 单体幅宽:25cm;铧体个数:3铧;具有翻转机构:是 ; | 单体幅宽：250mm，犁体数量：左右各3 外形尺寸：1950×1185×1480mm,机器质量：380kg，配套拖拉机标定功率：29.4-51.5kW |  | 购机补贴(非通用类) | 2026-08-18 | 河北省
3 | 耕整地机械 | 耕地机械 | 铧式犁 | 单体幅宽35cm以下,3-4铧翻转犁 | 河北特里森农业机械有限公司 | 液压翻转犁 | 1LFK-427 |  | 单体幅宽:27cm;铧体个数:4铧;具有翻转机构:是 ; | 单体幅宽：270mm，犁体数量：左右各4 外形尺寸：2690×1635×1515mm,机器质量：560kg，配套拖拉机标定功率：51.5-88.2kW |  | 购机补贴(非通用类) | 2026-08-18 | 河北省
4 | 耕整地机械 | 耕地机械 | 铧式犁 | 单体幅宽35cm以下,3-4铧翻转犁 | 辽宁现代农机装备有限公司 | 液压翻转犁 | 1LF-425 |  | 单体幅宽:25cm;铧体个数:4铧;具有翻转机构:是 ; | 外形尺寸（长×宽×高mm）：2300×1200×1200，机器质量（kg）：440，配套动力（kw）:40.4,犁体数量（个）：左右各4，犁体工作幅宽（cm）：25，耕深（cm）：16-24 |  | 购机补贴(非通用类) | 2021-12-31 | 辽宁省
5 | 耕整地机械 | 耕地机械 | 铧式犁 | 单体幅宽35cm以下,5铧及以上翻转犁 | 河北特里森农业机械有限公司 | 液压翻转犁 | 1LFK-527 |  | 单体幅宽:27cm;铧体个数:5铧;具有翻转机构:是 ; | 单体幅宽：270mm，犁体数量：左右各5 外形尺寸：3235×1980×1515mm,机器质量：800kg，配套拖拉机标定功率：66.2-110.3kW |  | 购机补贴(非通用类) | 2026-08-18 | 河北省
6 | 耕整地机械 | 耕地机械 | 铧式犁 | 单体幅宽35cm以下,5铧及以上翻转犁 | 江苏神农农业装备有限公司 | 液压翻转犁 | 1LF-525 |  | 单体幅宽:25cm;铧体个数:5铧;具有翻转机构:是 ; | 犁体幅宽：25cm；犁体个数：5铧；结构型式：液压翻转； |  | 购机补贴(非通用类) | 2023-12-31 | 江苏省
7 | 耕整地机械 | 耕地机械 | 铧式犁 | 单体幅宽35cm以下,5铧及以上翻转犁 | 辽宁现代农机装备有限公司 | 液压翻转犁 | 1LF-627 |  | 单体幅宽:27cm;铧体个数:6铧;具有翻转机构:是 ; | 外形尺寸（长×宽×高mm）：4200×1600×1360，机器质量（kg）：730，功率（kw）:59-70,犁体数量（个）：左右各6，犁体工作幅宽（mm）：270，耕深（cm）：25 |  | 购机补贴(非通用类) | 2021-12-31 | 辽宁省
8 | 耕整地机械 | 耕地机械 | 铧式犁 | 单体幅宽35-45cm,3-4铧翻转犁 | 河南金大川机械有限公司 | 液压翻转犁 | 1LF-335 |  | 单体幅宽:35cm;铧体个数:3铧;具有翻转机构:是 ; | 外形尺寸（长×宽×高）：2550×1650×1470mm 单体工作幅宽：350mm 液压翻转 铧体个数：6（左右各3个） |  | 购机补贴(非通用类) | 2024-11-13 | 河南省
9 | 耕整地机械 | 耕地机械 | 铧式犁 | 单体幅宽35-45cm,3-4铧翻转犁 | 辽宁现代农机装备有限公司 | 液压翻转犁 | 1LF-435 |  | 单体幅宽:35cm;铧体个数:4铧;具有翻转机构:是 ; | 外形尺寸（长×宽×高mm）：3300×1780×1490，机器质量（kg）：750，配套动力（kw）:73.5,犁体数量（个）：左右各4，犁体工作幅宽（cm）：35，耕深（cm）：16-27 |  | 购机补贴(非通用类) | 2021-12-31 | 辽宁省
10 | 耕整地机械 | 耕地机械 | 铧式犁 | 单体幅宽35-45cm,3-4铧翻转犁 | 辽宁现代农机装备有限公司 | 调幅液压翻转犁 | 1LFGT-440 |  | 单体幅宽:40cm;铧体个数:4铧;具有翻转机构:是 ; | 外形尺寸（长×宽×高mm）：3840×2200×1630，机器质量（kg）：1240，功率（kw）:88.2-117.7,犁体数量（个）：左右各4，工作幅宽（cm）：160，耕深（cm）：30 |  | 购机补贴(非通用类) | 2024-11-17 | 辽宁省
11 | 耕整地机械 | 耕地机械 | 铧式犁 | 单体幅宽35-45cm,3-4铧翻转犁 | 新疆科神农业装备科技开发股份有限公司 | 液压调幅翻转犁 | 1LFT-435 |  | 单体幅宽:35cm;铧体个数:4*2铧;具有翻转机构:是 ; | 工作状态外形尺寸（长*宽*高）：3750mm*1800mm*1650mm 工作幅宽：350mm 调幅犁调整幅宽范围：350mm-375mm |  | 购机补贴(非通用类) | 2021-12-31 | 新疆生产建设兵团
12 | 耕整地机械 | 耕地机械 | 铧式犁 | 单体幅宽35-45cm,5-6铧翻转犁 | 河北力拉农业机械制造有限公司 | 液压翻转双向犁 | 1LF-540 |  | 单体幅宽:40cm;铧体个数:左5，右5铧;具有翻转机构:是 ; | 结构型式 悬挂式 工作状态外形尺寸（长×宽×高） 4800×2210×1850mm 配套拖拉机标定功率 130-162 kW 翻转机构型式 液压式 犁体类型 基本（通用）型 犁体数量 左5，右5个 犁体幅宽 400mm 犁铧类型 可换铧尖型 犁壁类型 栅条式 总工作幅宽 2000mm犁体纵向距离 840mm 犁轮类型 限深、运输一体轮 限深轮调节范围 0-350mm 油缸规格 80-475 |  | 购机补贴(非通用类) | 2025-07-19 | 河北省
13 | 耕整地机械 | 耕地机械 | 铧式犁 | 单体幅宽35-45cm,5-6铧翻转犁 | 河北农飞农业机械制造有限公司 | 液压翻转犁 | 1LF-535 |  | 单体幅宽:35cm;铧体个数:5铧;具有翻转机构:是 ; | 结构形式：悬挂式；工作状态外形尺寸(长×宽×高)mm;4730×2500×1730；配套拖拉机标定功率kW：117.7-147.1；翻转机构型式：液压式； 犁体类型：基本(通用)型；犁体数量：左5右5；犁体幅宽mm:350；犁铧类型：通用型；犁壁类型：栅条型；总工作幅宽mm：1750；犁体纵向距离mm：835；犁轮类型；限深.运输一体轮；犁轮数量：1；限深轮调节范围mm：20-320:油缸型号：HSG80×50×160；油缸数量：1： | 147.1 | 购机补贴(非通用类) | 2024-12-08 | 河北省
14 | 耕整地机械 | 耕地机械 | 铧式犁 | 单体幅宽35-45cm,5-6铧翻转犁 | 辽宁现代农机装备有限公司 | 液压翻转犁 | 1LF-535 |  | 单体幅宽:35cm;铧体个数:5铧;具有翻转机构:是 ; | 外形尺寸（长×宽×高mm）：4070×2100×1480，机器质量（kg）：900，功率（kw）:73.5-88.2,犁体数量（个）：左右各5，犁体工作幅宽（mm）：350，耕深（cm）：27 |  | 购机补贴(非通用类) | 2024-11-17 | 辽宁省
15 | 耕整地机械 | 耕地机械 | 铧式犁 | 单体幅宽35-45cm,5-6铧翻转犁 | 辽宁现代农机装备有限公司 | 翻转式松翻两用犁 | 1LFQS-535 |  | 单体幅宽:35cm;铧体个数:5铧;具有翻转机构:是 ; | 外形尺寸（长×宽×高mm）：3600×1900×1500，机器质量（kg）：745，功率（kw）:73.5-95.6,犁体数量（个）：左右各5，犁体工作幅宽（mm）：350，耕深（cm）：28 |  | 购机补贴(非通用类) | 2021-12-31 | 辽宁省
16 | 耕整地机械 | 耕地机械 | 铧式犁 | 单体幅宽35-45cm,5-6铧翻转犁 | 辽宁现代农机装备有限公司 | 重型液压翻转犁 | 1LFZ-535 |  | 单体幅宽:35cm;铧体个数:5铧;具有翻转机构:是 ; | 外形尺寸（长×宽×高mm）：4120×1950×1520，机器质量（kg）：1050，功率（kw）:88.2-102.9,犁体数量（个）：左右各5，犁体工作幅宽（mm）：350，耕深（cm）：28 |  | 购机补贴(非通用类) | 2021-12-31 | 辽宁省
17 | 耕整地机械 | 耕地机械 | 铧式犁 | 单体幅宽35-45cm,7铧及以上翻转犁 | 辽宁现代农机装备有限公司 | 半悬挂高速调幅液压翻转犁 | 1LFGT-735 |  | 单体幅宽:35cm;铧体个数:7铧;具有翻转机构:是 ; | 外形尺寸（长×宽×高mm）：8400×3320×1610，机器质量（kg）：2270，功率（kw）:132.3-161.7,犁体数量（个）：左右各7，工作幅宽（cm）：245，耕深（cm）：28 |  | 购机补贴(非通用类) | 2021-12-31 | 辽宁省
18 | 耕整地机械 | 耕地机械 | 铧式犁 | 单体幅宽45cm及以上,3-4铧翻转犁(含调幅犁,最大调整单体幅宽45cm及以上) | 河北力拉农业机械制造有限公司 | 液压翻转双向犁 | 1LF-350 |  | 单体幅宽:50cm;铧体个数:左3，右3铧;具有翻转机构:是 ; | 型号名称 1LF-350 液压翻转双向犁 结构型式 悬挂式 工作状态外形尺寸（长×宽×高） 3710×1850×1910mm 配套拖拉机标定功率95-133 kW 翻转机构型式 液压式 犁体类型 基本（通用）型 犁体数量 左3，右3个 犁体幅宽 500mm 犁铧类型 可换铧尖型 犁壁类型栅条式 总工作幅宽 1500mm 犁体纵向距离 980mm 犁轮类型 限深、运输一体轮 限深轮调节范围0-350mm 油缸规格8 0-475 |  | 购机补贴(非通用类) | 2025-07-19 | 河北省
19 | 耕整地机械 | 耕地机械 | 铧式犁 | 单体幅宽45cm及以上,3-4铧翻转犁(含调幅犁,最大调整单体幅宽45cm及以上) | 河北力拉农业机械制造有限公司 | 液压翻转调幅犁 | 1LFT-350 |  | 单体幅宽:50cm;铧体个数:左3，右3铧;具有翻转机构:是 ; | 结构型式 悬挂式、调幅犁 工作状态外形尺寸（长×宽×高）3600×1980×1910mm 配套拖拉机标定功率88-111kW 犁体类型 基本（通用）型 犁体数量左3，右3个 犁体幅宽500、450、400、350mm 犁铧类型 可换铧尖型 犁壁类型栅条式 总工作幅宽 1500、1350、1200、1050mm 犁体纵向距离 870mm 犁轮类型限深、运输一体轮 限深轮调节范围 90-300mm 油缸规格80 |  | 购机补贴(非通用类) | 2026-05-23 | 河北省
20 | 耕整地机械 | 耕地机械 | 铧式犁 | 单体幅宽45cm及以上,3-4铧翻转犁(含调幅犁,最大调整单体幅宽45cm及以上) | 河北力拉农业机械制造有限公司 | 液压翻转调幅犁 | 1LFT-450 |  | 单体幅宽:50cm;铧体个数:左4，右4铧;具有翻转机构:是 ; | 结构型式 悬挂式、调幅犁 工作状态外形尺寸（长×宽×高） 5210×2780×1930mm 配套拖拉机标定功率 132-162kW 翻转机构型式液压式 犁体类型基本（通用）型 犁体数量 左4，右4个 犁体幅宽 500mm 、450mm 、400mm、 350mm 犁铧类型 可换铧尖型 犁壁类型 栅条式 总工作幅宽 2000mm、1800mm、1600mm、1400mm 犁体纵向距离 1090mm 犁轮类型 限深、运输一体轮 犁轮数量1个 限深轮调节范围 50-300 mm 油缸规格 90 油缸数量 1个 |  | 购机补贴(非通用类) | 2026-05-23 | 河北省
21 | 耕整地机械 | 耕地机械 | 铧式犁 | 单体幅宽45cm及以上,3-4铧翻转犁(含调幅犁,最大调整单体幅宽45cm及以上) | 河北中友机电设备有限公司 | 悬挂翻转调幅铧式犁 | 1LFT-350 |  | 单体幅宽:330,380,440,500cm;铧体个数:3*2铧;具有翻转机构:是 ; | 工作状态外形尺寸（长×宽×高）（mm）：3450×2240×1730；配套拖拉机标定功率（kw）：80～102；总工作幅宽（mm）：990、1140、1320、1500；限深轮调节范围（mm）：250～400。 |  | 购机补贴(非通用类) | 2021-12-31 | 河北省
22 | 耕整地机械 | 耕地机械 | 铧式犁 | 单体幅宽45cm及以上,3-4铧翻转犁(含调幅犁,最大调整单体幅宽45cm及以上) | 江苏金秆农业装备有限公司 | 液压翻转犁 | 1LF-L360 |  | 单体幅宽:60cm;铧体个数:3铧;具有翻转机构:是 ; | 型号名称：1LF-L360型液压翻转犁 结构型式：悬挂式 工作状态外形尺寸：3600×2000×1400 mm 配套拖拉机标定功率：103.7-118.5 kw 犁体类型：基本（通用）型 犁体数量：正反各3 个 犁体幅宽：600 mm 犁铧类型：通用型(凿型) 、可换铧尖型 犁壁类型：栅条式 总工作幅宽：1800 mm 犁体纵向距离：1050 mm 犁轮类型：限深运输一体轮 犁轮数量：1 个 限深轮调节范围：220-300 mm |  | 购机补贴(非通用类) | 2026-09-05 | 江苏省
23 | 耕整地机械 | 耕地机械 | 铧式犁 | 单体幅宽45cm及以上,3-4铧翻转犁(含调幅犁,最大调整单体幅宽45cm及以上) | 江苏金秆农业装备有限公司 | 液压翻转犁 | 1LF-L460 |  | 单体幅宽:60cm;铧体个数:4铧;具有翻转机构:是 ; | 型号名称:1LF-L460型液压翻转犁 结构型式:悬挂式 工作状态外形尺寸:4800×2000×1900 mm 配套拖拉机标定功率:118.5-133.3 kw 犁体类型:基本（通用）型 犁体数量:正反各4 个 犁体幅宽:600 mm 犁铧类型:通用型(凿型) 、可换铧尖型 犁壁类型:栅条式 总工作幅宽:2400 mm 犁体纵向距离:1050 犁轮类型:限深运输一体轮 犁轮数量:1 个 限深轮调节范围:220-300 mm |  | 购机补贴(非通用类) | 2026-09-05 | 江苏省
24 | 耕整地机械 | 耕地机械 | 铧式犁 | 单体幅宽45cm及以上,3-4铧翻转犁(含调幅犁,最大调整单体幅宽45cm及以上) | 辽宁现代农机装备有限公司 | 高速调幅液压翻转犁 | 1LFGT-350 |  | 单体幅宽:50cm;铧体个数:3铧;具有翻转机构:是 ; | 外形尺寸（长×宽×高mm）：4009×2546×1903，,犁体数量（个）：左右各3，工作幅宽（cm）：50，调幅犁调整幅宽范围（mm）：540，380 |  | 购机补贴(非通用类) | 2021-12-31 | 辽宁省
25 | 耕整地机械 | 耕地机械 | 铧式犁 | 单体幅宽45cm及以上,3-4铧翻转犁(含调幅犁,最大调整单体幅宽45cm及以上) | 辽宁现代农机装备有限公司 | 高速调幅液压翻转犁 | 1LFGT-450 |  | 单体幅宽:50cm;铧体个数:4铧;具有翻转机构:是 ; | 外形尺寸（长×宽×高mm）：4509×2546×1903，,犁体数量（个）：左右各4，犁体工作幅宽（cm）：50，调幅犁调整幅宽范围（mm）：540，380 |  | 购机补贴(非通用类) | 2021-12-31 | 辽宁省
26 | 耕整地机械 | 耕地机械 | 铧式犁 | 单体幅宽45cm及以上,3-4铧翻转犁(含调幅犁,最大调整单体幅宽45cm及以上) | 新疆双剑农机制造有限公司 | 液压翻转调幅犁 | 1LYF-445 |  | 单体幅宽:45cm;铧体个数:4*2铧;具有翻转机构:是 ; | 外形尺寸（长*宽*高）4200*2000*1600；重量1280kg；犁体个数4*2；犁体幅宽450cm；耕深20-32cm；耕宽1200-1800cm；配套动力106.6-132.4KW。 |  | 购机补贴(非通用类) | 2021-12-31 | 新疆维吾尔自治区
27 | 耕整地机械 | 耕地机械 | 铧式犁 | 单体幅宽45cm及以上,3-4铧翻转犁(含调幅犁,最大调整单体幅宽45cm及以上) | 中国一拖集团有限公司 | 液压翻转犁 | 1LFT-350 |  | 单体幅宽:50cm;铧体个数:3铧;具有翻转机构:是 ; | 结构形式/悬挂式；工作状态外形尺寸（长×宽×高）/4115×2000×1760mm；配套拖拉机标定功率/88.2～132.4kW；翻转机构形式/液压式、全翻转式；犁体类型/基本型；犁体数量/3×2个；犁体宽幅/500mm；犁铧类型/通用型、可换铧类型；犁壁类型/栅条式；总工作幅宽/1500mm；犁体纵向距离/1090mm；犁轮类型/限深、运输一体轮；犁轮数量/1个；限深轮调节范围/150～300mm；油缸型号/1LFT-440_6_1；油缸数量/1个。 |  | 购机补贴(非通用类) | 2025-12-30 | 河南省
28 | 耕整地机械 | 耕地机械 | 铧式犁 | 单体幅宽45cm及以上,3-4铧翻转犁(含调幅犁,最大调整单体幅宽45cm及以上) | 中国一拖集团有限公司 | 液压翻转犁 | 1LFT-446 |  | 单体幅宽:46cm;铧体个数:4铧;具有翻转机构:是 ; | 结构型式/悬挂式；工作状态外形尺寸（长×宽×高）/4420×2340×1750mm；配套拖拉机标定功率/110.3～147.1kW；翻转机构型式/液压式、全翻转式；犁体类型/基本型；犁体数量/4×2个；犁体幅宽/460mm；犁铧类型/通用型、可换铧尖型；犁壁类型/栅条式；总工作幅宽/1840mm；犁体纵向距离/893mm；犁轮类型/限深、运输一体轮；犁轮数量/1个；限深轮调节范围/150～300mm；油缸型号/1LFT-440_6_1；油缸数量/1个。 |  | 购机补贴(非通用类) | 2025-12-30 | 河南省
29 | 耕整地机械 | 耕地机械 | 铧式犁 | 单体幅宽45cm及以上,5-6铧翻转犁(含调幅犁,最大调整单体幅宽45cm及以上) | 北安市宇鸿农业机械有限公司 | 液压翻转犁 | 1LF-550 |  | 单体幅宽:45cm;铧体个数:10铧;具有翻转机构:是 ; | 型号名称 / 1LF-550型液压翻转犁 结构型式 / 悬挂式 工作状态外形尺寸（长×宽×高）6200×2500×1800mm 配套拖拉机标定功率：161.8～209.5kW 翻转机构型式 / 液压式,全翻转式 犁体类型 /基本（通用）型 犁体数量 个 5×2 犁体幅宽 mm 500 犁铧类型 / 可换铧尖型 犁壁类型 / 栅条式 总工作幅宽：2500mm 犁体纵向距离 ： 1100mm 犁轮类型 /限深、运输一体轮 犁轮数量：1个 限深轮调节范围：200～500mm 油缸规格 /80-465/50-270 油缸数量 2个 |  | 购机补贴(非通用类) | 2025-10-27 | 黑龙江
30 | 耕整地机械 | 耕地机械 | 铧式犁 | 单体幅宽45cm及以上,5-6铧翻转犁(含调幅犁,最大调整单体幅宽45cm及以上) | 河北力拉农业机械制造有限公司 | 液压翻转双向犁 | 1LF-550 |  | 单体幅宽:50cm;铧体个数:左5，右5铧;具有翻转机构:是 ; | 型号名称 1LF-550 液压翻转双向犁 结构型式 悬挂式 工作状态外形尺寸（长×宽×高） 6420×2690×1930mm 配套拖拉机标定功率 147-192kW 翻转机构型式 液压式 犁体类型 基本（通用）型 犁壁类型 栅条式 总工作幅宽 2500mm 犁体纵向距离1080mm 犁轮类型 限深、运输一体轮 限深轮调节范围 30-270mm 油缸规格1个 |  | 购机补贴(非通用类) | 2026-05-23 | 河北省
31 | 耕整地机械 | 耕地机械 | 铧式犁 | 单体幅宽45cm及以上,5-6铧翻转犁(含调幅犁,最大调整单体幅宽45cm及以上) | 河北力拉农业机械制造有限公司 | 液压翻转调幅犁 | 1LFT-550 |  | 单体幅宽:50cm;铧体个数:左5，右5铧;具有翻转机构:是 ; | 结构型式 悬挂式、调幅犁 工作状态外形尺寸（长×宽×高） 6360×2750×1930mm 配套拖拉机标定功率 147-192kW 翻转机构型式液压式 犁体类型 基本（通用）型 犁体数量 左5个，右5个 犁体幅宽 500mm、450mm、400mm、350mm 犁铧类型 可换铧尖型 犁壁类型 栅条式 总工作幅宽 2500mm、2250mm、2000mm、1750mm 犁体纵向距离 1090 mm 犁轮类型 1个 犁轮数量1个 限深轮调节范围 50-300mm 油缸规格90 |  | 购机补贴(非通用类) | 2026-05-23 | 河北省
32 | 耕整地机械 | 耕地机械 | 铧式犁 | 单体幅宽45cm及以上,5-6铧翻转犁(含调幅犁,最大调整单体幅宽45cm及以上) | 河北特里森农业机械有限公司 | 液压翻转犁 | 1LFK-550 |  | 单体幅宽:50cm;铧体个数:5铧;具有翻转机构:是 ; | 单体幅宽：500mm，犁体数量：左右各5 外形尺寸：6285×3030×1865mm,机器质量：2000kg，配套拖拉机标定功率：161.8-205.9kW |  | 购机补贴(非通用类) | 2026-08-18 | 河北省
33 | 耕整地机械 | 耕地机械 | 铧式犁 | 单体幅宽45cm及以上,5-6铧翻转犁(含调幅犁,最大调整单体幅宽45cm及以上) | 河北中友机电设备有限公司 | 悬挂翻转调幅铧式犁 | 1LFT-650 |  | 单体幅宽:330,380,440,500cm;铧体个数:6*2铧;具有翻转机构:是 ; | 工作状态外形尺寸（长×宽×高）（mm）：6640×3600×1700；配套拖拉机标定功率（kw）：62～205；总工作幅宽（mm）:1982、2280、2640、3000；限深轮调节范围（mm）：250～400。 |  | 购机补贴(非通用类) | 2021-12-31 | 河北省
34 | 耕整地机械 | 耕地机械 | 铧式犁 | 单体幅宽45cm及以上,5-6铧翻转犁(含调幅犁,最大调整单体幅宽45cm及以上) | 江苏金秆农业装备有限公司 | 液压翻转犁 | 1LF-L560 |  | 单体幅宽:60cm;铧体个数:5铧;具有翻转机构:是 ; | 型号名称：1LF-L560型液压翻转犁 结构型式：悬挂式 工作状态外形尺寸：5500×2000×1900 mm 配套拖拉机标定功率：162.9-192.5 kw 犁体类型：基本（通用）型 犁体数量：正反各5个 犁体幅宽：600 mm 犁铧类型：通用型(凿型) 、可换铧尖型 犁壁类型：栅条式 总工作幅宽：3000 mm 犁体纵向距离：1050 mm 犁轮类型：限深运输一体轮 犁轮数量：1 个 限深轮调节范围：220-300 mm |  | 购机补贴(非通用类) | 2026-09-05 | 江苏省
35 | 耕整地机械 | 耕地机械 | 铧式犁 | 单体幅宽45cm及以上,5-6铧翻转犁(含调幅犁,最大调整单体幅宽45cm及以上) | 辽宁现代农机装备有限公司 | 液压翻转犁 | 1LF-550 |  | 单体幅宽:50cm;铧体个数:5铧;具有翻转机构:是 ; | 工作状态外形尺寸(长×宽×高)：5400mm×2800mm×1800mm，犁体幅宽:500mm;铧体个数：左右各5，犁壁类型：栅条型，总工作幅宽（mm）：2500,犁轮数量：1个，犁轮类型：限深、运输一体轮，限深轮调节范围：180-350mm |  | 购机补贴(非通用类) | 2024-08-06 | 辽宁省
36 | 耕整地机械 | 耕地机械 | 铧式犁 | 单体幅宽45cm及以上,5-6铧翻转犁(含调幅犁,最大调整单体幅宽45cm及以上) | 辽宁现代农机装备有限公司 | 高速调幅液压翻转犁 | 1LFGT-550 |  | 单体幅宽:50cm;铧体个数:5铧;具有翻转机构:是 ; | 外形尺寸（长×宽×高mm）：6119×2989×1903，,犁体数量（个）：左右各5，犁体工作幅宽（cm）：50，调幅犁调整幅宽范围（mm）：540，380 |  | 购机补贴(非通用类) | 2021-12-31 | 辽宁省
37 | 耕整地机械 | 耕地机械 | 铧式犁 | 单体幅宽45cm及以上,5-6铧翻转犁(含调幅犁,最大调整单体幅宽45cm及以上) | 辽宁现代农机装备有限公司 | 调幅液压翻转犁 | 1LFT-550 |  | 单体幅宽:50cm;铧体个数:5铧;具有翻转机构:是 ; | 工作状态外形尺寸(长×宽×高)：5500mm×2750mm×1800mm，单体幅宽:460、500mm;铧体个数：左右各5，犁壁类型：栅条型，总工作幅宽（mm）：2300、2500,犁轮数量：1个，犁轮类型：限深、运输一体轮，限深轮调节范围：180-350mm |  | 购机补贴(非通用类) | 2024-08-06 | 辽宁省
38 | 耕整地机械 | 耕地机械 | 铧式犁 | 单体幅宽45cm及以上,5-6铧翻转犁(含调幅犁,最大调整单体幅宽45cm及以上) | 新疆科神农业装备科技开发股份有限公司 | 液压翻转调幅犁 | 1LFT-550 |  | 单体幅宽:50cm;铧体个数:5铧;具有翻转机构:是 ; | 外形尺寸（运输状态长*宽*高）：5410mm*1800mm*3080mm 外形尺寸（工作状态长*宽*高）：5410mm*3000mm*1800mm 翻转机构型式：液压 犁体工作幅宽：500mm（可调330；380；440） 犁体纵向距离：86.6cm（可调94.4；92.5；89.8） |  | 购机补贴(非通用类) | 2024-06-18 | 新疆生产建设兵团
39 | 耕整地机械 | 耕地机械 | 铧式犁 | 单体幅宽45cm及以上,5-6铧翻转犁(含调幅犁,最大调整单体幅宽45cm及以上) | 中国一拖集团有限公司 | 液压翻转调幅犁 | 1LFTY-550 |  | 单体幅宽:45cm;铧体个数:5铧;具有翻转机构:是 ; | 型号名称/1LFTY-550型液压翻转调幅犁；结构型式/悬挂式、调幅犁；工作状态外形尺寸（长×宽×高）/6202×2995×1750mm；配套拖拉机标定功率/132.4～183.9kW；翻转机构型式/液压式、全翻转式；犁体类型/基本（通用）型；犁体数量/5×2个；犁体幅宽/最小450mm、最大500mm（可调）；犁铧类型/通用型（凿型）、可换铧尖型；犁壁类型/栅条式；总工作幅宽/最小2250mm、最大2500mm（可调）；犁体纵向距离/1091mm；犁轮类型/限深、运输一体轮；犁轮数量/1个；限深轮调节范围/150～300mm（可调）；油缸型号/HG80-240；油缸数量/1个。 |  | 购机补贴(非通用类) | 2026-04-29 | 河南省
40 | 耕整地机械 | 耕地机械 | 旋耕机 | 单轴1-1.5m旋耕机 | 阿克苏丰收农业机械发展有限责任公司 | 旋耕机 | 1GXL-110 |  | 旋耕机轴数:1个;耕幅:1.1m; | 单轴；1000mm≤耕幅＜1500mm |  | 购机补贴(通用类) | 2022-12-31 | 新疆维吾尔自治区
41 | 耕整地机械 | 耕地机械 | 旋耕机 | 单轴1.5-2m旋耕机 | 河北盛沃农业机械有限公司 | 旋耕机 | 1GKN-150A1 |  | 旋耕机轴数:1个;耕幅:1.5m; | 配套拖拉机动力输出轴转速 r/min ：540/720 ； 旋耕机结构型式（圆梁式、框架式）： 框架型 ； 旋耕机工作状态外形尺寸(长×宽×高) mm ：980×1730×900 ； 旋耕机工作幅宽 cm ：150 ； 旋耕机耕深 cm ：12 ~16； 刀轴型式： 单轴型； 刀轴连接型式：花键式； 传动型式：中间传动； 运输方式：普通型 |  | 购机补贴(通用类) | 2026-08-18 | 河北省
42 | 耕整地机械 | 耕地机械 | 旋耕机 | 单轴1.5-2m旋耕机 | 河北盛沃农业机械有限公司 | 旋耕机 | 1GKN-160A1 |  | 旋耕机轴数:1个;耕幅:1.6m; | 配套拖拉机动力输出轴转速 r/min ：540/720 ； 旋耕机结构型式（圆梁式、框架式）： 框架型 ； 旋耕机工作状态外形尺寸(长×宽×高) mm ：980×1830×900 ； 旋耕机工作幅宽 cm ：160 ； 旋耕机耕深 cm ：12~16 ； 刀轴型式： 单轴型； 刀轴连接型式 ：花键式； 传动型式：中间传动； 运输方式：普通型 |  | 购机补贴(通用类) | 2026-08-18 | 河北省
43 | 耕整地机械 | 耕地机械 | 旋耕机 | 单轴1.5-2m旋耕机 | 河北盛沃农业机械有限公司 | 中高箱旋耕机 | 1GKN-180A1 |  | 旋耕机轴数:1个;耕幅:1.8m; | 配套拖拉机标定功率范围 kW ：58.8～80.9 ； 配套拖拉机动力输出轴转速 r/min ：720/540 ； 旋耕机结构型式（圆梁式、框架式） ：框架式 ； 旋耕机工作状态外形尺寸(长×宽×高) mm ：1180×2140×1170 ； 旋耕机工作幅宽 cm ：180 ； 旋耕机耕深 cm ：12～16 ； |  | 购机补贴(通用类) | 2022-12-31 | 河北省
44 | 耕整地机械 | 耕地机械 | 旋耕机 | 单轴1.5-2m旋耕机 | 河北运田农业机械制造有限公司 | 旋耕机 | 1GQN-160 |  | 旋耕机轴数:1个;耕幅:1.6m; | 结构形式：单轴框架式，工作状态外形尺寸（mm）：1150*1820*960，作业速度范围（m/s）：0.56-1.39，耕深（cm）12-16，工作幅宽：160cm，传动方式：中间齿轮传动。 |  | 购机补贴(通用类) | 2021-12-31 | 河北省
45 | 耕整地机械 | 耕地机械 | 旋耕机 | 单轴1.5-2m旋耕机 | 江苏神农农业装备有限公司 | 旋耕机 | 1GKN-150 |  | 旋耕机轴数:1个;耕幅:1.5m; | 刀轴型式：单轴型；工作耕幅：1.5m；传动型式：中间传动；配套拖拉机标定功率范围：22.1～25.7kW |  | 购机补贴(通用类) | 2024-12-30 | 江苏省
46 | 耕整地机械 | 耕地机械 | 旋耕机 | 单轴1.5-2m旋耕机 | 江苏神农农业装备有限公司 | 旋耕机 | 1GKN-180 |  | 旋耕机轴数:1个;耕幅:1.8m; | 刀轴型式：单轴型；工作耕幅：1.8m；传动型式：中间传动；配套拖拉机标定功率范围：36.8～44.1kW |  | 购机补贴(通用类) | 2024-12-30 | 江苏省
47 | 耕整地机械 | 耕地机械 | 旋耕机 | 单轴1.5-2m旋耕机 | 石家庄佳昊农业机械制造有限公司 | 旋耕机 | 1GQN-180 |  | 旋耕机轴数:单个;耕幅:1.8m; | 单轴；工作幅宽：180cm；配套动力：44.1-58.8kw；结构型式：框架式；外形尺寸（长x宽x高）：1250x2190x1130mm 结构质量：510kg；传动方式：中间齿轮传动；总安装刀数：52把 |  | 购机补贴(通用类) | 2025-12-29 | 河北省
48 | 耕整地机械 | 耕地机械 | 旋耕机 | 单轴1.5-2m旋耕机 | 潍坊百励丰农业机械有限公司 | 旋耕机 | 1GKN-150 |  | 旋耕机轴数:1个;耕幅:1.5m; | 结构型式：框架型；整机外形尺寸（长×宽×高）mm：1000×1650×1000；作业速度范围：0.27～1.38m/s；工作幅宽：150cm；耕深：≥12cm；刀轴型式：单轴型；刀轴连接型式：花键式；传动型式：中间传动；运输方式：普通型；刀辊设计转速：213/300r/min；刀辊最大回转半径：225mm；刀辊总安装刀数：36把；旋耕刀型号：IT225；限深装置型式：限深板；镇压型式：拖板；配套拖拉机标定功率范围：29.5～44.1kW；配套拖拉机动力输出轴转速：540/760 r/min； |  | 购机补贴(通用类) | 2026-08-31 | 山东省
49 | 耕整地机械 | 耕地机械 | 旋耕机 | 单轴1.5-2m旋耕机 | 潍坊百励丰农业机械有限公司 | 旋耕机 | 1GKN-160 |  | 旋耕机轴数:1个;耕幅:1.6m; | 结构型式：框架型；整机外形尺寸（长×宽×高）mm：1000×1750×1000；作业速度范围：0.27～1.38m/s；工作幅宽：160cm；耕深：≥12cm；刀轴型式：单轴型；刀轴连接型式：花键式；传动型式：中间传动；运输方式：普通型；刀辊设计转速：213/300r/min；刀辊最大回转半径：225mm；刀辊总安装刀数：40把；旋耕刀型号：IT225；限深装置型式：限深板；镇压型式：拖板；配套拖拉机标定功率范围：36.8～51.5kW；配套拖拉机动力输出轴转速：540/760 r/min； |  | 购机补贴(通用类) | 2026-08-31 | 山东省
50 | 耕整地机械 | 耕地机械 | 旋耕机 | 单轴1.5-2m旋耕机 | 潍坊百励丰农业机械有限公司 | 旋耕机 | 1GKN-170 |  | 旋耕机轴数:1个;耕幅:1.7m; | 结构型式：框架型；整机外形尺寸（长×宽×高）mm：1000×1850×1000；作业速度范围：0.27～1.38m/s；工作幅宽：170cm；耕深：≥12cm；刀轴型式：单轴型；刀轴连接型式：花键式；传动型式：中间传动；运输方式：普通型；刀辊设计转速：213/300r/min；刀辊最大回转半径：225mm；刀辊总安装刀数：44把；旋耕刀型号：IT225；限深装置型式：限深板；镇压型式：拖板；配套拖拉机标定功率范围：44.1～73.5kW；配套拖拉机动力输出轴转速：540/760 r/min； |  | 购机补贴(通用类) | 2026-08-31 | 山东省
51 | 耕整地机械 | 耕地机械 | 旋耕机 | 单轴1.5-2m旋耕机 | 潍坊百励丰农业机械有限公司 | 旋耕机 | 1GKN-180 |  | 旋耕机轴数:1个;耕幅:1.8m; | 结构型式：框架型；整机外形尺寸（长×宽×高）mm：1000×2080×1000；作业速度范围：0.27～1.38m/s；工作幅宽：180cm；耕深：≥12cm；刀轴型式：单轴型；刀轴连接型式：花键式；传动型式：中间传动；运输方式：普通型；刀辊设计转速：213/300r/min；刀辊最大回转半径：225mm；刀辊总安装刀数：52把；旋耕刀型号：IT225；限深装置型式：限深板；镇压型式：拖板；配套拖拉机标定功率范围：44.1～73.5kW；配套拖拉机动力输出轴转速：540/760 r/min； |  | 购机补贴(通用类) | 2026-08-31 | 山东省
52 | 耕整地机械 | 耕地机械 | 旋耕机 | 单轴1.5-2m旋耕机 | 中国一拖集团有限公司 | 刚性机架旋耕机 | 1GQN-180G |  | 旋耕机轴数:1个;耕幅:1.8m; | 配套拖拉机标定功率：44.1～51.45kW；动力输出轴转速720/540r/min;理论前进速度0.56～1.39m/s;结构型式框架式外形尺寸(长×宽×高)1180×2090×1210mm;结构质量465kg;幅宽180cm耕深12～16cm;传动方式中间齿轮传动设计转速296、265(n动=720)222、199(n动=540)r/min;最大回转半径 245mm;总安装刀数50把. | 0 | 购机补贴(通用类) | 2021-12-31 | 河南省
53 | 耕整地机械 | 耕地机械 | 旋耕机 | 单轴1.5-2m旋耕机 | 中国一拖集团有限公司 | 刚性机架旋耕机 | 1GQN-180Z |  | 旋耕机轴数:1个;耕幅:1.8m; | 结构形式：框架性；结构质量：435kg；整机外形尺寸（长、宽、高）：1230*2095*1130mm；作业速度范围：0.56-1.39 m/s ； 工作幅宽：180cm；耕深：12-16cm；传动形式：中间齿轮传动；刀辊最大回转半径：245mm；刀辊总安装刀数：50把； 旋耕刀型号：IT245/IT245左； 配套拖拉机标定功率范围：44.1-51.45kw；配套拖拉机动力输出轴转速720/540r/min. | 0 | 购机补贴(通用类) | 2021-12-31 | 河南省
54 | 耕整地机械 | 耕地机械 | 旋耕机 | 单轴2-2.5m旋耕机 | 河北力拉农业机械制造有限公司 | 旋耕机 | 1GQKGN-200 |  | 旋耕机轴数:1个;耕幅:2m; | 型号名称 1GQKGN-200旋耕机 结构型式 框架型 整机外形尺寸（长×宽×高） 920×2260×970mm 作业速度范围 0.56-1.39 m/s 工作幅宽200cm 耕深12-16cm 刀轴型式 单轴型 刀轴连接型式 单轴型 传动型式 侧边传动 运输方式 普通型 刀辊设计转速 335r/min 刀辊最大回转半径225mm 刀辊总安装刀数 60把 旋耕刀型号 IT225 限深装置型式 限深板 镇压型式 拖板配套拖拉机标定功率范围 66.2-73.5kW 配套拖拉机动力输出轴转速720r/min |  | 购机补贴(通用类) | 2026-05-23 | 河北省
55 | 耕整地机械 | 耕地机械 | 旋耕机 | 单轴2-2.5m旋耕机 | 河北胜丰液压机械有限公司 | 旋耕机 | 1GQN-200 |  | 旋耕机轴数:1个;耕幅:2.0m; | 结构形式：框架型；整机外形尺寸长×宽×高（mm）：1120×2170×1000；作业速度范围（m/s):0.56-1.39;工作幅宽(cm)：200；耕深（cm）：12-16；刀轴形式：单轴型；刀轴连接形式：接盘式；传动形式：中间传动；运输方式：普通型；刀辊设计转速（r/min)：267；刀辊最大回转半径(mm):245；刀辊总安装刀数（把）：56；旋耕刀型号：IT245;限深装置形式：限深板；镇压形式：托板；配套拖拉机标定功率范围（kW）：44.1-58.8；配套拖拉机动力输出轴转速(r/min)：720 |  | 购机补贴(通用类) | 2024-12-08 | 河北省
56 | 耕整地机械 | 耕地机械 | 旋耕机 | 单轴2-2.5m旋耕机 | 河北胜丰液压机械有限公司 | 旋耕机 | 1GQN-230 |  | 旋耕机轴数:1个;耕幅:2.3m; | 结构形式：框架型；整机外形尺寸长×宽×高（mm）：1288×2588×1220；作业速度范围（m/s):0.56-1.39;工作幅宽(cm)：230；耕深（cm）：12-16；刀轴形式：单轴型；刀轴连接形式：接盘式；传动形式：中间传动；运输方式：普通型；刀辊设计转速（r/min)：267；刀辊最大回转半径(mm):245；刀辊总安装刀数（把）：68；旋耕刀型号：IT245;限深装置形式：限深板；镇压形式：托板；配套拖拉机标定功率范围（kW）：58.8-88.2；配套拖拉机动力输出轴转速(r/min)：720 |  | 购机补贴(通用类) | 2024-12-08 | 河北省
57 | 耕整地机械 | 耕地机械 | 旋耕机 | 单轴2-2.5m旋耕机 | 河北运田农业机械制造有限公司 | 旋耕机 | 1GQN-200 |  | 旋耕机轴数:1个;耕幅:2.0m; | 结构形式：单轴框架式，工作状态外形尺寸（mm）：1420*2350*1110，作业速度范围（m/s）：0.56-1.39，耕深（cm）12-16，工作幅宽：200cm，传动方式：中间齿轮传动。 |  | 购机补贴(通用类) | 2021-12-31 | 河北省
58 | 耕整地机械 | 耕地机械 | 旋耕机 | 单轴2-2.5m旋耕机 | 江苏神农农业装备有限公司 | 旋耕机 | 1GKN-200 |  | 旋耕机轴数:1个;耕幅:2m; | 刀轴型式：单轴型；工作耕幅：2m；传动型式：中间传动；配套拖拉机标定功率范围：40.4～55.1kW |  | 购机补贴(通用类) | 2024-12-30 | 江苏省
59 | 耕整地机械 | 耕地机械 | 旋耕机 | 单轴2-2.5m旋耕机 | 江苏神农农业装备有限公司 | 旋耕机 | 1GKN-230 |  | 旋耕机轴数:1个;耕幅:2.3m; | 刀轴型式：单轴型；工作耕幅：2.3m；传动型式：中间传动；配套拖拉机标定功率范围：44～62.5kW |  | 购机补贴(通用类) | 2024-12-30 | 江苏省
60 | 耕整地机械 | 耕地机械 | 旋耕机 | 单轴2-2.5m旋耕机 | 石家庄佳昊农业机械制造有限公司 | 旋耕机 | 1GQN-200 |  | 旋耕机轴数:单个;耕幅:2.0m; | 单轴；工作幅宽：200cm；配套动力：58.8-73.5kw；结构型式：框架式；外形尺寸（长x宽x高）：1250x2390x1130mm 结构质量：530kg；传动方式：中间齿轮传动；总安装刀数：60把 |  | 购机补贴(通用类) | 2025-12-29 | 河北省
61 | 耕整地机械 | 耕地机械 | 旋耕机 | 单轴2-2.5m旋耕机 | 石家庄佳昊农业机械制造有限公司 | 旋耕机 | 1GQN-220 |  | 旋耕机轴数:单个;耕幅:2.2m; | 单轴；工作幅宽：220cm；配套动力：73.5-88.2kw；结构型式：框架式；外形尺寸（长x宽x高）：1250x2590x1130mm 结构质量：540kg；传动方式：中间齿轮传动；总安装刀数：68把 |  | 购机补贴(通用类) | 2025-12-29 | 河北省
62 | 耕整地机械 | 耕地机械 | 旋耕机 | 单轴2-2.5m旋耕机 | 石家庄佳昊农业机械制造有限公司 | 旋耕机 | 1GQN-230 |  | 旋耕机轴数:单个;耕幅:2.3m; | 单轴；工作幅宽：230cm；配套动力：80.9-88.2kw；结构型式：框架式；外形尺寸（长x宽x高）：1250x2690x1130mm 结构质量：550kg；传动方式：中间齿轮传动；总安装刀数：72把 |  | 购机补贴(通用类) | 2025-12-29 | 河北省
63 | 耕整地机械 | 耕地机械 | 旋耕机 | 单轴2-2.5m旋耕机 | 潍坊百励丰农业机械有限公司 | 旋耕机 | 1GKN-200 |  | 旋耕机轴数:1个;耕幅:2m; | 结构型式：框架型；整机外形尺寸（长×宽×高）mm：1120×2220×1120；作业速度范围：0.27～1.38m/s；工作幅宽：200cm；耕深：≥12cm；刀轴型式：单轴型；刀轴连接型式：花键式；传动型式：中间传动；运输方式：普通型；刀辊设计转速：223/314r/min；刀辊最大回转半径：255mm；刀辊总安装刀数：56把；旋耕刀型号：IT245；限深装置型式：限深板；镇压型式：拖板；配套拖拉机标定功率范围：51.5～73.5kW；配套拖拉机动力输出轴转速：540/760 r/min； |  | 购机补贴(通用类) | 2026-08-31 | 山东省
64 | 耕整地机械 | 耕地机械 | 旋耕机 | 单轴2-2.5m旋耕机 | 潍坊百励丰农业机械有限公司 | 旋耕机 | 1GKN-230 |  | 旋耕机轴数:1个;耕幅:2.3m; | 结构型式：框架型；整机外形尺寸（长×宽×高）mm：1120×2590×1120；作业速度范围：0.27～1.38m/s；工作幅宽：230cm；耕深：≥12cm；刀轴型式：单轴型；刀轴连接型式：花键式；传动型式：中间传动；运输方式：普通型；刀辊设计转速：223/314r/min；刀辊最大回转半径：255mm；刀辊总安装刀数：60把；旋耕刀型号：IT245；限深装置型式：限深板；镇压型式：拖板；配套拖拉机标定功率范围：58.8～88.2kW；配套拖拉机动力输出轴转速：540/760 r/min； |  | 购机补贴(通用类) | 2026-08-31 | 山东省
65 | 耕整地机械 | 耕地机械 | 旋耕机 | 单轴2-2.5m旋耕机 | 盐城东申农业机械有限公司 | 旋耕机 | 1G-240 |  | 旋耕机轴数:1个;耕幅:2.4m; | 型号名称：1G-240型旋耕机，结构型式：圆梁型，整机外形尺寸a（长×宽×高）：3080×980×1030mm，作业速度范围：0.83～1.39m/s，工作幅宽：240cm，耕深：8～16cm,刀轴型式：单轴型，刀轴连接型式：花键式，传动型式：侧边传动，运输方式：普通型，变速箱挡位数（变速旋耕机）：/个，刀辊设计转速：319r/min，刀辊最大回转半径：196mm，刀辊总安装刀数：62把，旋耕刀型号：IT185,限深装置型式：/，镇压型式：拖板，配套拖拉机标定功率：29.4-36.8kW，配套拖拉机动力输出轴转速：540r/min | 0 | 购机补贴(通用类) | 2025-09-29 | 江苏省
66 | 耕整地机械 | 耕地机械 | 旋耕机 | 单轴2-2.5m旋耕机 | 中国一拖集团有限公司 | 旋耕机 | 1GKN-200Z |  | 旋耕机轴数:1个;耕幅:2.0m; | 结构形式：框架性；整机外形尺寸（长、宽、高）：1123*2296*1115mm；作业速度范围：0.56-1.39 m/s ；工作幅宽：200cm 耕深：12-16cm ；刀轴形式：单轴型；刀轴连接形式：花键式；传动形式：中间传动 ；运输方式：普通式 ；变速箱档位数：/ 刀轴设计转速： 199（n动=540）/222（n动=540）/265（n动=720）/ 296（n动=720）刀辊最大回转半径：250mm 刀辊总安装刀数：60把 旋耕刀型号：IT245/IT245左 限深装置形式：/ 镇压型式： 拖板 配套拖拉机标定功率范围：51.5-73.6kw 配套拖拉机动力输出轴转速540/720 r/min | 0 | 购机补贴(通用类) | 2025-12-30 | 河南省
67 | 耕整地机械 | 耕地机械 | 旋耕机 | 单轴2-2.5m旋耕机 | 中国一拖集团有限公司 | 旋耕机 | 1GKN-230Z |  | 旋耕机轴数:1个;耕幅:2.3m; | 结构形式：框架性;整机外形尺寸（长、宽、高）：1123*2588*1115mm;作业速度范围：0.56-1.39 m/s;工作幅宽：230cm 耕深：12-16cm ;刀轴形式：单轴型;刀轴连接形式：花键式;传动形式：中间传动;运输方式：普通式; 变速箱档位数：/ ; 刀轴设计转速： 199（n动=540）/222（n动=540）/265（n动=720）/ 296（n动=720） ;刀辊最大回转半径：250mm ; 刀辊总安装刀数：64把 ; 旋耕刀型号：IT245/IT245左 ;限深装置形式：/ ;镇压型式： 拖板; 配套拖拉机标定功率范围：58.8-80.9kw ; 配套拖拉机动力输出轴转速540/720 r/min; | 0 | 购机补贴(通用类) | 2025-12-30 | 河南省
68 | 耕整地机械 | 耕地机械 | 旋耕机 | 单轴2-2.5m旋耕机 | 中国一拖集团有限公司 | 旋耕机 | 1GQN-200G |  | 旋耕机轴数:1个;耕幅:2.0m; | 配套 拖拉机标定功率范围51.5～62.5kW动力输出轴转速540/720r/min型号名称1GQN-200G 型旋耕机结构型式(圆梁式、框架式)框架式工作状态外形尺寸(长×宽×高)1161×2286×1211mm作业速度范围0.56～1.39m/s工作幅宽200cm耕深12～16cm变速箱挡位数1个传动方式(侧边、中间)中间传动设计转速222(n 动=540)/252(n 动=540)/265(n 动=720)/296(n 动=720)r/min最大回转半径245mm总安装刀数58把刀轴连接型式刀座式旋耕刀型号 IT245、IT245 左 | 0 | 购机补贴(通用类) | 2021-12-31 | 河南省
69 | 耕整地机械 | 耕地机械 | 旋耕机 | 单轴2-2.5m旋耕机 | 中国一拖集团有限公司 | 刚性机架旋耕机 | 1GQN-200Z |  | 旋耕机轴数:1个;耕幅:2.0m; | 配套拖拉机 标定功率：51.45～58.8 kW；动力输出轴转速：720/540 r/min；常用作业挡： 挡次 Ⅰ、Ⅱ； 理论前进速度0.56～1.39 m/s；结构型式：框架式 ；规格型号 ：1GQN-200Z ；外形尺寸(长×宽×高) ：1230×2295×1140 mm ；结构质量：452 kg； 幅宽 ：200 cm； 耕深： 12～16 cm；传动方式 ：中间齿轮传动； 与拖拉机联接方式 ：三点悬挂； 刀辊设计转速296、265、229(n 动 =720) 222、199、172(n 动 =540) r/min；最大回转半径：245 mm；总安装刀数： 58把；旋耕刀型号： ⅠT245/ⅠT245 左 | 0 | 购机补贴(通用类) | 2021-12-31 | 河南省
70 | 耕整地机械 | 耕地机械 | 旋耕机 | 单轴2-2.5m旋耕机 | 中国一拖集团有限公司 | 旋耕机 | 1GQN-200ZG |  | 旋耕机轴数:1个;耕幅:2.0m; | 结构型式：框架型；刀轴型式： 单轴型；工作幅宽 ：200cm ；耕深 ：12～16cm ；传动型式 ：中间传动；配套拖拉机标定功率范围： 51.5～69.9kW ;配套拖拉机动力输出轴转速:720r/min. | 0 | 购机补贴(通用类) | 2024-11-28 | 河南省
71 | 耕整地机械 | 耕地机械 | 旋耕机 | 单轴2-2.5m旋耕机 | 中国一拖集团有限公司 | 旋耕机 | 1GQN-230G |  | 旋耕机轴数:1个;耕幅:2.3m; | 结构形式：框架性; 整机外形尺寸（长、宽、高）：1161*2578*1211mm;作业速度范围：0.56-1.39 m/s;工作幅宽：230cm ; 耕深：12-16cm ;刀轴连接形式：刀座式;传动形式：中间传动 ; 变速箱档位数：1个;刀轴设计转速：222（n动=540）/252（n动=540）/265（n动=720）/296（n动=720）; 刀辊最大回转半径：245mm ; 刀辊总安装刀数：62把 ; 旋耕刀型号：IT245/IT245左 ; 限深装置形式：/ ; 配套拖拉机标定功率范围：58.8-69.9w ;配套拖拉机动力输出轴转速540/720 r/min; | 0 | 购机补贴(通用类) | 2021-12-31 | 河南省
72 | 耕整地机械 | 耕地机械 | 旋耕机 | 单轴2-2.5m旋耕机 | 中国一拖集团有限公司 | 刚性机架旋耕机 | 1GQN-230Z |  | 旋耕机轴数:1个;耕幅:2.3m; | "配套拖拉机标定功率58.8～66.15kW;动力输出轴转速720/540r/min;结构型式框架式;外形尺寸(长×宽×高)1225×2580×1140mm;结构质量483kg;幅宽230cm ;耕深12～16cm;传动方式中间齿轮传动;设计转速296、265、229(n动=720)222、199、172(n动=540)r/min; 最大回转半径245mm;总安装刀数62 | 0 | 购机补贴(通用类) | 2021-12-31 | 河南省
73 | 耕整地机械 | 耕地机械 | 旋耕机 | 单轴2-2.5m旋耕机 | 中国一拖集团有限公司 | 旋耕机 | 1GQN-230ZG |  | 旋耕机轴数:1个;耕幅:2.3m; | 结构形式：框架性； 整机外形尺寸（长、宽、高）：1224*2578*1181mm；作业速度范围：0.56-1.39 m/s；工作幅宽：230cm 耕深：12-16cm；刀轴形式：单轴型；刀轴连接形式：花键式；传动形式：中间传动；运输方式：普通式；变速箱档位数：/ 刀轴设计转速： 256/296 ；刀辊最大回转半径：255mm ；刀辊总安装刀数：62把； 旋耕刀型号：IT245/IT245左； 限深装置形式：/ ；镇压型式： 拖板； 配套拖拉机标定功率范围：58.8-73.5w ； 配套拖拉机动力输出轴转速720 r/min； | 0 | 购机补贴(通用类) | 2024-11-28 | 河南省
74 | 耕整地机械 | 耕地机械 | 旋耕机 | 单轴2-2.5m旋耕机 | 中国一拖集团有限公司 | 旋耕机 | 1GQQN-200GG |  | 旋耕机轴数:1个;耕幅:2.0m; | 配套拖拉机标定功率范围：51.5～62.5 kW ； 动力输出轴转速 ：540/720r/min； 旋耕机型号名称：1GQN-200G 型旋耕机； 结构型式(圆梁 式、框架式) ： 框架式 ；工作状态外形尺 寸(长×宽×高)： 1161×2286×1211 mm； 作业速度范围 ：0.56～1.39 m/s；工作幅宽：200 cm； 耕深： 12～16cm ； 变速箱挡位数 ：1 个 ；传动方式(侧边、 中间)： 中间传动； 刀辊设计转速 ： 222(n 动=540)/252(n 动=540)/265(n 动=720)/ 296(n 动=720) r/min；最大回转半 径 ： 245 mm；总安装刀数 ： 58把 ；刀轴连接型式： 刀座式 ；旋耕刀型号 ： IT245、IT245 左； | 0 | 购机补贴(通用类) | 2024-11-28 | 河南省
75 | 耕整地机械 | 耕地机械 | 旋耕机 | 单轴2-2.5m旋耕机 | 中国一拖集团有限公司 | 旋耕机 | 1GQQN-230GG |  | 旋耕机轴数:1个;耕幅:2.3m; | 型号名称 ： 1GQQN-230GG 型旋耕机 ；结构型式 ： 框架型； 整机外形尺寸(长×宽×高) ：1127×2568×1230 mm ；作业速度范围： 0.56～1.39m/s； 工作幅宽： 230cm ；耕深 ：12～16 cm；刀轴型式：单轴型 ；刀轴连接型式：花键式 ；传动型式：中间传动 ；运输方式：普通型； 变速箱挡位数(变速旋耕机) ： /个； 刀辊设计转速： 265/296 r/min；刀辊最大回转半径： 255 mm ；刀辊总安装刀数 ：62 把； 旋耕刀型号 ：ⅠT245/ⅠT245 左 ；镇压型式 ： 拖板； 配套拖拉机标定功率范围：58.8～73.5 kW； 配套拖拉机动力输出轴转速： 720r/min | 0 | 购机补贴(通用类) | 2024-11-28 | 河南省
76 | 耕整地机械 | 耕地机械 | 旋耕机 | 单轴2.5m及以上旋耕机 | 河北力拉农业机械制造有限公司 | 旋耕机 | 1GQKGN-300 |  | 旋耕机轴数:1个;耕幅:3m; | 型号名称 1GQKGN-300旋耕机 结构型式 框架型 整机外形尺寸（长×宽×高） 1160×3250×1320mm 作业速度范围 0.56-1.39 m/s工作幅宽 300cm 耕深 12-16cm 刀轴型式 单轴型 刀轴连接型式 花键式 传动型式 中间传动 运输方式 普通型 刀辊设计转速 296r/min 刀辊最大回转半径 245mm 刀辊总安装刀数 84把 旋耕刀型号 IT245 限深装置型式 限深板 镇压型式 拖板 配套拖拉机标定功率范围88.2-110.2kW 配套拖拉机动力输出轴转速 720r/min |  | 购机补贴(通用类) | 2026-05-23 | 河北省
77 | 耕整地机械 | 耕地机械 | 旋耕机 | 单轴2.5m及以上旋耕机 | 河北胜丰液压机械有限公司 | 旋耕机 | 1GQN-280 |  | 旋耕机轴数:1个;耕幅:2.8m; | 结构形式：框架型；整机外形尺寸长×宽×高（mm）：1310×3020×1220；作业速度范围（m/s):0.56-1.39;工作幅宽(cm)：280；耕深（cm）：12-16；刀轴形式：单轴型；刀轴连接形式：接盘式；传动形式：中间传动；运输方式：普通型；刀辊设计转速（r/min)：267；刀辊最大回转半径(mm):245；刀辊总安装刀数（把）：76；旋耕刀型号：IT245;限深装置形式：限深板；镇压形式：托板；配套拖拉机标定功率范围（kW）：73.5-132.3；配套拖拉机动力输出轴转速(r/min)：720 |  | 购机补贴(通用类) | 2024-12-08 | 河北省
78 | 耕整地机械 | 耕地机械 | 旋耕机 | 单轴2.5m及以上旋耕机 | 河北运田农业机械制造有限公司 | 旋耕机 | 1GQN-250 |  | 旋耕机轴数:1个;耕幅:2.5m; | 结构形式：单轴框架式，工作状态外形尺寸（mm）：1450*2810*1200，作业速度范围（m/s）：0.56-1.39，耕深（cm）12-16，工作幅宽：250cm，传动方式：中间齿轮传动。 |  | 购机补贴(通用类) | 2021-12-31 | 河北省
79 | 耕整地机械 | 耕地机械 | 旋耕机 | 单轴2.5m及以上旋耕机 | 江苏神农农业装备有限公司 | 旋耕机 | 1GKN-250 |  | 旋耕机轴数:1个;耕幅:2.5m; | 刀轴型式：单轴型；工作耕幅：2.5m；传动型式：中间传动；配套拖拉机标定功率范围：58.8～73.5kW |  | 购机补贴(通用类) | 2025-12-30 | 江苏省
80 | 耕整地机械 | 耕地机械 | 旋耕机 | 单轴2.5m及以上旋耕机 | 江苏神农农业装备有限公司 | 旋耕机 | 1GKN-300 |  | 旋耕机轴数:1个;耕幅:3m; | 刀轴型式：单轴型；工作耕幅：3m；传动型式：中间传动；配套拖拉机标定功率范围：73.5～88.2kW |  | 购机补贴(通用类) | 2022-12-31 | 江苏省
81 | 耕整地机械 | 耕地机械 | 旋耕机 | 单轴2.5m及以上旋耕机 | 石家庄佳昊农业机械制造有限公司 | 旋耕机 | 1GQN-250 |  | 旋耕机轴数:单个;耕幅:2.5m; | 单轴；工作幅宽：250cm；配套动力：95.6-110.3kw；结构型式：框架式；外形尺寸（长x宽x高）：1300x2880x1210mm 结构质量：630kg；传动方式：中间齿轮传动；总安装刀数：76把 |  | 购机补贴(通用类) | 2025-12-29 | 河北省
82 | 耕整地机械 | 耕地机械 | 旋耕机 | 单轴2.5m及以上旋耕机 | 潍坊百励丰农业机械有限公司 | 旋耕机 | 1GKN-250 |  | 旋耕机轴数:1个;耕幅:2.5m; | 结构型式：框架型；整机外形尺寸（长×宽×高）mm：1120×2690×1120；作业速度范围：0.27～1.38m/s；工作幅宽：250cm；耕深：≥12cm；刀轴型式：单轴型；刀轴连接型式：花键式；传动型式：中间传动；运输方式：普通型；刀辊设计转速：315/352r/min；刀辊最大回转半径：255mm；刀辊总安装刀数：68把；旋耕刀型号：IT245；限深装置型式：限深板；镇压型式：拖板；配套拖拉机标定功率范围：73.5～110.3kW；配套拖拉机动力输出轴转速：760/850r/min； |  | 购机补贴(通用类) | 2026-08-31 | 山东省
83 | 耕整地机械 | 耕地机械 | 旋耕机 | 单轴2.5m及以上旋耕机 | 盐城东申农业机械有限公司 | 旋耕机 | 1G-260 |  | 旋耕机轴数:1个;耕幅:2.6m; | 型号名称：1G-260型旋耕机，结构型式：圆梁型，整机外形尺寸a（长×宽×高）：3260×980×1030mm，作业速度范围：0.83～1.39m/s，工作幅宽：260cm，耕深：8～16cm,刀轴型式：单轴型，刀轴连接型式：花键式，传动型式：侧边传动，运输方式：普通型，变速箱挡位数（变速旋耕机）：/个，刀辊设计转速：319r/min，刀辊最大回转半径：196mm，刀辊总安装刀数：66把，旋耕刀型号：IT185,限深装置型式：/，镇压型式：拖板，配套拖拉机标定功率：36.8-44kW，配套拖拉机动力输出轴转速：540r/min | 0 | 购机补贴(通用类) | 2025-09-29 | 江苏省
84 | 耕整地机械 | 耕地机械 | 旋耕机 | 单轴2.5m及以上旋耕机 | 盐城东申农业机械有限公司 | 旋耕机 | 1G-280 |  | 旋耕机轴数:1个;耕幅:2.8m; | 型号名称：1G-280型旋耕机，结构型式：圆梁型，整机外形尺寸a（长×宽×高）：3460×980×1030mm，作业速度范围：0.83～1.39m/s，工作幅宽：280cm，耕深：8～16cm,刀轴型式：单轴型，刀轴连接型式：花键式，传动型式：侧边传动，运输方式：普通型，变速箱挡位数（变速旋耕机）：/个，刀辊设计转速：319r/min，刀辊最大回转半径：196mm，刀辊总安装刀数：72把，旋耕刀型号：IT185,限深装置型式：/，镇压型式：拖板，配套拖拉机标定功率：36.8-44kW，配套拖拉机动力输出轴转速：540r/min | 0 | 购机补贴(通用类) | 2025-09-29 | 江苏省
85 | 耕整地机械 | 耕地机械 | 旋耕机 | 1.2-2m履带自走式旋耕机 | 高密市益丰机械有限公司 | 履带自走式旋耕机 | 1GZL-130 |  | 耕幅:1.3m;形式:履带自走式:是 ; | 规格型号：1GZL-130型履带自走式旋耕机；外形尺寸（长×宽×高）：2560×1380×1430mm；配套动力标定功率：23.8kw；配套动力标定转速：2200r/min；作业幅宽：1300mm ；整机质量：830kg ；作业小时生产率：≥0.1hm2 /h ；刀辊总安装刀数：32片；刀辊旋耕刀型号：S195；轨距：750mm ；履带节距：72mm；履带节数：43节；履带宽180mm。 | 23.8 | 购机补贴(通用类) | 2024-12-23 | 山东省
86 | 耕整地机械 | 耕地机械 | 深松机 | 2-3铲凿铲式深松机 | 阿拉尔新思路农业机械制造有限责任公司 | 深松机 | 1SS-150 |  | 深松部件个数:3个;凿铲式:是 ;铲间距:770mm; | 70～120 | 120 | 购机补贴(通用类) | 2021-12-31 | 新疆生产建设兵团
87 | 耕整地机械 | 耕地机械 | 深松机 | 4-5铲凿铲式深松机 | 阿拉尔新思路农业机械制造有限责任公司 | 深松机 | 1SS-250 |  | 深松部件个数:5个;凿铲式:是 ;铲间距:780mm; | 132-185 | 185 | 购机补贴(通用类) | 2021-12-31 | 新疆生产建设兵团
88 | 耕整地机械 | 耕地机械 | 深松机 | 4-5铲凿铲式深松机 | 辽宁现代农机装备有限公司 | 复式少耕整地机 | 1ZF-400 |  | 深松部件个数:5个;凿铲式:是 ;铲间距:880mm; | 深松铲数量：5个，深松深度:25-35cm；耕幅:4m；配套动力:160-190马力，铲间距：88cm |  | 购机补贴(通用类) | 2021-12-31 | 辽宁省
89 | 耕整地机械 | 耕地机械 | 深松机 | 4-5铲凿铲式深松机 | 郑州市龙丰农业机械装备制造有限公司 | 深松机 | 1S-250 |  | 深松部件个数:5个;凿铲式:是 ;铲间距:625mm; | 型号名称：1S-250,结构形式：悬挂式，配套动力范围;117.2~161.7kw，外形尺寸：1830*3300*1465mm，作业速度：2~7km/h，工作幅宽：250cm，铲间距：62.5cm（可调）。 |  | 购机补贴(通用类) | 2026-03-15 | 河南省
90 | 耕整地机械 | 耕地机械 | 深松机 | 6铲及以上凿铲式深松机 | 辽宁现代农机装备有限公司 | 深松机 | 1S-210 |  | 深松部件个数:7个;凿铲式:是 ;铲间距:300mm; | 外形尺寸（长×宽×高mm）：2100×2490×1420，,深松铲数量（个）：7，深松铲结构形式：单柱、凿形铲带翼，工作幅宽（cm）：210，铲间距（cm）：30，配套动力范围（KW）：≥88，耕深（cm）：深松25-35 |  | 购机补贴(通用类) | 2021-12-31 | 辽宁省
91 | 耕整地机械 | 耕地机械 | 深松机 | 6铲及以上凿铲式深松机 | 辽宁现代农机装备有限公司 | 深松机 | 1S-270 |  | 深松部件个数:9个;凿铲式:是 ;铲间距:300mm; | 外形尺寸（长×宽×高mm）：2100×3090×1420，,深松铲数量（个）：9，深松铲结构形式：单柱、凿形铲带翼，工作幅宽（cm）：270，铲间距（cm）：30，配套动力范围（KW）：≥102，耕深（cm）：深松25-35 |  | 购机补贴(通用类) | 2021-12-31 | 辽宁省
92 | 耕整地机械 | 耕地机械 | 深松机 | 6铲及以上凿铲式深松机 | 辽宁现代农机装备有限公司 | 深松机 | 1S-330 |  | 深松部件个数:11个;凿铲式:是 ;铲间距:300mm; | 外形尺寸（长×宽×高mm）：2100×3690×1420，,深松铲数量（个）：11，深松铲结构形式：单柱、凿形铲带翼，工作幅宽（cm）：330，铲间距（cm）：30，配套动力范围（KW）：≥117，耕深（cm）：深松25-35 |  | 购机补贴(通用类) | 2021-12-31 | 辽宁省
93 | 耕整地机械 | 耕地机械 | 深松机 | 6铲及以上凿铲式深松机 | 郑州市龙丰农业机械装备制造有限公司 | 深松机 | 1S-300 |  | 深松部件个数:6个;凿铲式:是 ;铲间距:600mm; | 型号名称：1S-300,结构形式：悬挂式，配套动力范围;161.7~176.4kw，外形尺寸：1830*3900*1465mm，作业速度：2~7km/h，工作幅宽：300cm，铲间距：60cm（可调）。 |  | 购机补贴(通用类) | 2026-03-15 | 河南省
94 | 耕整地机械 | 耕地机械 | 深松机 | 4-5铲偏柱式、全方位式深松机 | 河北兴华农业机械有限公司 | 全方位深松机 | 1S-240Q |  | 深松部件个数:4个;铲间距:600mm;深松铲结构型式:偏柱式 ; | 深松铲数：4 | 0 | 购机补贴(通用类) | 2021-12-31 | 河北省
95 | 耕整地机械 | 耕地机械 | 深松机 | 4-5铲偏柱式、全方位式深松机 | 河北兴华农业机械有限公司 | 全方位深松机 | 1S-280Q |  | 深松部件个数:4个;铲间距:700mm;深松铲结构型式:偏柱式 ; | 铲数：4个 | 0 | 购机补贴(通用类) | 2022-12-31 | 河北省
96 | 耕整地机械 | 耕地机械 | 深松机 | 4-5铲偏柱式、全方位式深松机 | 江苏神农农业装备有限公司 | 深松机 | 1S-280 |  | 深松部件个数:4个;铲间距:700mm;深松铲结构型式:偏柱式 ; | 深松铲数量：4个；深松铲结构形式：偏柱式；铲间距700mm |  | 购机补贴(通用类) | 2023-12-31 | 江苏省
97 | 耕整地机械 | 耕地机械 | 深松机 | 4-5铲偏柱式、全方位式深松机 | 辽宁现代农机装备有限公司 | 偏柱式全方位深松机 | 1SL-270 |  | 深松部件个数:4个;铲间距:650mm;深松铲结构型式:偏柱式 ; | 外形尺寸（长×宽×高mm）：1990×3052×1370，,深松铲数量（个）：4，深松铲结构形式：偏柱式，工作幅宽（cm）：270，铲间距（cm）：65，配套动力范围（KW）：≥91.9，耕深（cm）：深松25-35 |  | 购机补贴(通用类) | 2021-12-31 | 辽宁省
98 | 耕整地机械 | 耕地机械 | 深松机 | 6铲及以上偏柱式、全方位式深松机 | 河北兴华农业机械有限公司 | 全方位深松机 | 1S-360Q |  | 深松部件个数:6个;铲间距:600mm;深松铲结构型式:偏柱式 ; | 深松铲数：6 | 0 | 购机补贴(通用类) | 2021-12-31 | 河北省
99 | 耕整地机械 | 耕地机械 | 深松机 | 6铲及以上偏柱式、全方位式深松机 | 河北兴华农业机械有限公司 | 全方位深松机 | 1S-420Q |  | 深松部件个数:6个;铲间距:700mm;深松铲结构型式:偏柱式 ; | 深松铲：6 | 0 | 购机补贴(通用类) | 2022-12-31 | 河北省
100 | 耕整地机械 | 耕地机械 | 深松机 | 6铲及以上偏柱式、全方位式深松机 | 辽宁现代农机装备有限公司 | 偏柱式全方位深松机 | 1SL-360 |  | 深松部件个数:6个;铲间距:600mm;深松铲结构型式:偏柱式 ; | 外形尺寸（长×宽×高mm）：1990×3952×1370，,深松铲数量（个）：6，深松铲结构形式：偏柱式，工作幅宽（cm）：360，铲间距（cm）：60，配套动力范围（KW）：≥110.2，耕深（cm）：深松25-35 |  | 购机补贴(通用类) | 2021-12-31 | 辽宁省
101 | 耕整地机械 | 耕地机械 | 深松机 | 6铲及以上偏柱式、全方位式深松机 | 辽宁现代农机装备有限公司 | 折叠全方位深松机 | 1SL-440 |  | 深松部件个数:8个;铲间距:550mm;深松铲结构型式:偏柱式 ; | 外形尺寸（长×宽×高mm）：2340×5003×1460，,深松铲数量（个）：8，深松铲结构形式：偏柱式，工作幅宽（cm）：440，铲间距（cm）：55，配套动力范围（KW）：≥132.3，耕深（cm）：深松25-35 |  | 购机补贴(通用类) | 2021-12-31 | 辽宁省
102 | 耕整地机械 | 耕地机械 | 深松机 | 6铲及以上偏柱式、全方位式深松机 | 辽宁现代农机装备有限公司 | 折叠全方位深松机 | 1SL-550 |  | 深松部件个数:10个;铲间距:550mm;深松铲结构型式:偏柱式 ; | 外形尺寸（长×宽×高mm）：2340×6130×1460，,深松铲数量（个）：10，深松铲结构形式：偏柱式，工作幅宽（cm）：550，铲间距（cm）：55，配套动力范围（KW）：≥154.4，耕深（cm）：深松25-35 |  | 购机补贴(通用类) | 2021-12-31 | 辽宁省
103 | 耕整地机械 | 耕地机械 | 开沟机 | 开沟深度20-50cm开沟机 | 江苏神农农业装备有限公司 | 开沟机 | 1KJ-35 |  | 开沟深度:30-40cm; | 开沟深度30-40cm；配套轮式拖拉机；配套动力：36.8～55.2kW |  | 购机补贴(非通用类) | 2024-12-30 | 江苏省
104 | 耕整地机械 | 耕地机械 | 开沟机 | 开沟深度20-50cm开沟机 | 江苏神农农业装备有限公司 | 开沟机 | 1KJ-35A |  | 开沟深度:30-40cm; | 开沟深度30-40cm；配套轮式拖拉机；配套动力：36.8～55.2kW |  | 购机补贴(非通用类) | 2024-12-30 | 江苏省
105 | 耕整地机械 | 耕地机械 | 微耕机 | 功率4kW及以下微耕机 | 浙江绿力机械股份有限公司 | 微耕机 | 1WG2.2Q-40 |  | 功率:2.2kW; | 1.型号名称：1WG2.2Q-40微耕机；2.结构形式：前置式；3.配套发动机型号名称：1E48F汽油机；4.配套发动机生产企业：常州市安安动力机械有限公司；5.配套发动机标定功率：2.2kW；6.配套发动机标定转速：6500 r/min；7.配套发动机起动方式：手拉起动；8.配套发动机燃油种类：汽油与二冲程机油的混合油；9.整机外形尺寸（长× 宽 ×高 ）：1265×465×860mm；10.作业速度:0.05~0.25m/s；11.扶把振动：≤35m/s2 ；12.作业小时生产率：0.015~0.03hm2/(h٠m)；13.单位作业面积燃油消耗量：35-40kg/ hm2；14.工作幅宽：400mm；15.传动方式（发动机输出）：直联；16.传动方式（刀辊）：齿轮传动；17.扶把调整幅度（水平方向）：0°；18.扶把调整幅度（垂直方向）：270°；19.刀辊设计转速：0~250r/min（无分档）；20.刀辊最大回转半径：130mm；21.刀辊总安装刀数：12把；22.旋耕刀型号：组合式专用刀Ⅰ型；23.主离合器型式：紧张离合；24.主离合器状态：常开。 | 2.2 | 购机补贴(非通用类) | 2023-12-31 | 浙江省
106 | 耕整地机械 | 耕地机械 | 微耕机 | 功率4kW及以上微耕机 | 阿克苏丰收农业机械发展有限责任公司 | 微耕机 | 1WG6.3-Z |  | 功率:4kW; | 配套功率≥4kw |  | 购机补贴(非通用类) | 2022-12-31 | 新疆维吾尔自治区
107 | 耕整地机械 | 耕地机械 | 微耕机 | 功率4kW及以上微耕机 | 阿克苏丰收农业机械发展有限责任公司 | 微耕机 | 1WG7.5 |  | 功率:4kW; | 配套功率≥4kw |  | 购机补贴(非通用类) | 2022-12-31 | 新疆维吾尔自治区
108 | 耕整地机械 | 耕地机械 | 微耕机 | 功率4kW及以上微耕机 | 阿克苏丰收农业机械发展有限责任公司 | 微耕机 | 1WG7.5-Z |  | 功率:4kW; | 配套功率≥4kw |  | 购机补贴(非通用类) | 2022-12-31 | 新疆维吾尔自治区
109 | 耕整地机械 | 耕地机械 | 微耕机 | 功率4kW及以上微耕机 | 四川刚毅科技集团有限公司 | 微耕机 | 1WG4.0Q |  | 功率:4.0kW; | 型号名称：1WG4.0Q型微耕机；外形尺寸（长×宽×高)mm：1535×950×900；工作幅宽(cm):950；传动方式（发动机输出）：皮带；传动方式（刀辊）：链条传动；旋耕刀型号：非标旱地刀；总安装刀数量(把)：24；主离合器型式：牙嵌式。 发动机生产企业：重庆市乙喀特通用机械有限公司；型号规格：YKT170F/P；标定功率：4.0KW；标定转速：3600r/min；燃油种类：汽油。 | 4.0 | 购机补贴(非通用类) | 2022-12-31 | 四川省
110 | 耕整地机械 | 耕地机械 | 微耕机 | 功率4kW及以上微耕机 | 四川刚毅科技集团有限公司 | 微型耕耘机 | 1WG4.0Q-Z |  | 功率:4.0kW; | 型号：1WG4.0Q-Z微型耕耘机；发动机生产企业：重庆海福林科技发展有限公司；发动机型号：HSF170F；标定功率：4.0KW；标定转速：3600r/min；燃油种类：汽油 外形尺寸（长×宽×高)mm：1560×950×900；工作幅宽(cm)：950mm；传动方式（发动机输出）：直联；传动方式（刀辊）：齿轮传动；旋耕刀型号：非标旱地刀；总安装刀数量(把)：24；主离合器型式：摩擦片式。 | 4.0 | 购机补贴(非通用类) | 2023-12-31 | 四川省
111 | 耕整地机械 | 耕地机械 | 微耕机 | 功率4kW及以上微耕机 | 四川刚毅科技集团有限公司 | 微耕机 | 1WG5.5Q—Z |  | 功率:5.5kW; | 型号：1WG5.5Q-Z；生产企业：重庆鑫源农机股份有限公司,型号：177F/P,标定功率：5.6KW/生产企业：重庆鼎工机电有限公司,型号：177F/P,标定功率：5.5KW/生产企业：重庆华伟联龙科技有限公司,型号：177F/P,标定功率：5.5KW。标定转速：3600r/min；燃油种类：汽油。 外形尺寸（长×宽×高)mm：1770×1050×970；工作幅宽(cm):1050mm；传动方式（发动机输出）：直联；传动方式（刀辊）：齿轮；旋耕刀型号：非标旱地刀；总安装刀数量(把)：32；主离合器型式：摩擦片式。 | 5.5 | 购机补贴(非通用类) | 2021-12-31 | 四川省
112 | 耕整地机械 | 耕地机械 | 微耕机 | 功率4kW及以上微耕机 | 四川刚毅科技集团有限公司 | 微耕机 | 1WG5.7-Z |  | 功率:5.7kW; | 型号名称：1WG5.7-Z微耕机；外形尺寸（长×宽×高)mm：1750×1350×900；工作幅宽(cm)1350；传动方式（发动机输出）：直联；传动方式（刀辊）：齿轮传动；旋耕刀型号：非标旱地刀；总安装刀数量(把)：38；主离合器型式：摩擦片式。 发动机生产企业：无锡华源凯马发动机有限公司；发动机型号：KM188F；标定功率：5.7KW；标定转速：3000r/min；燃油种类：柴油；排放标准：国三。 | 5.7 | 购机补贴(非通用类) | 2023-12-31 | 四川省
113 | 耕整地机械 | 耕地机械 | 微耕机 | 功率4kW及以上微耕机 | 四川刚毅科技集团有限公司 | 微耕机 | 1WG6.3-Z |  | 功率:6.3kW; | 型 号：1WG6.3-Z微耕机；发动机生产企业：无锡凯奥动力机械有限公司；发动机型号：KMGS450-2；标定功率：6.3KW；标定转速：3600r/min；燃油种类：柴油；排放标准：国三。 外形尺寸（长×宽×高)mm：1750×1350×900；工作幅宽(cm)1350；传动方式（发动机输出）：直联；传动方式（刀辊）：齿轮传动；旋耕刀型号：非标旱地刀；总安装刀数量(把)：38；主离合器型式：摩擦片式。 | 6.3 | 购机补贴(非通用类) | 2023-12-31 | 四川省
114 | 耕整地机械 | 耕地机械 | 微耕机 | 功率4kW及以上微耕机 | 浙江绿力机械股份有限公司 | 微耕机 | 1WG4.2Q |  | 功率:4.2kW; | 1.型号名称：1WG4.2Q微耕机；2.结构形式：前置式；3.配套发动机型号名称：170F汽油机；4.配套发动机生产企业：常州市安安动力机械有限公司；5.配套发动机标定功率：4.2kW；6.配套发动机标定转速：3600 r/min；7.配套发动机起动方式：手拉起动；8.配套发动机燃油种类：汽油；9.整机外形尺寸（长× 宽 ×高 ）：1410×920×990mm；10.作业速度:0.05~0.35m/s；11.扶把振动：≤35m/s2 ；12.作业小时生产率：0.05~0.11hm2/(h٠m)；13.单位作业面积燃油消耗量：15-20kg/ hm2；14.工作幅宽：920mm；15.传动方式（发动机输出）：直联；16.传动方式（刀辊）：齿轮传动；17.扶把调整幅度（水平方向）：0°；18.扶把调整幅度（垂直方向）：270°；19.刀辊设计转速：140~180r/min；20.刀辊最大回转半径：180mm；21.刀辊总安装刀数：32把；22.旋耕刀型号：R180；23.主离合器型式：摩擦片式；24.主离合器状态：常开。 | 4.2 | 购机补贴(非通用类) | 2023-12-31 | 浙江省
115 | 耕整地机械 | 耕地机械 | 微耕机 | 功率4kW及以上微耕机 | 浙江绿力机械股份有限公司 | 微耕机 | 1WG5.4Q |  | 功率:5.4kW; | 1.型号名称：1WG5.4Q微耕机；2.结构形式：前置式；3.配套发动机型号名称：177F汽油机；4.配套发动机生产企业：常州市安安动力机械有限公司；5.配套发动机标定功率：5.4kW；6.配套发动机标定转速：3600 r/min；7.配套发动机起动方式：手拉起动；8.配套发动机燃油种类：汽油；9.整机外形尺寸（长× 宽 ×高 ）：1725×1280×1000mm；10.作业速度:0.05~0.35m/s；11.扶把振动：≤35m/s2 ；12.作业小时生产率：0.06~0.15hm2/(h٠m)；13.单位作业面积燃油消耗量：20-25kg/ hm2；14.工作幅宽：1280mm；15.传动方式（发动机输出）：直联；16.传动方式（刀辊）：齿轮传动；17.扶把调整幅度（水平方向）：0°；18.扶把调整幅度（垂直方向）：270°；19.刀辊设计转速：140~180r/min；20.刀辊最大回转半径：180mm；21.刀辊总安装刀数：40把；22.旋耕刀型号：R180；23.主离合器型式：摩擦片式；24.主离合器状态：常开。 | 5.4 | 购机补贴(非通用类) | 2023-12-31 | 浙江省
116 | 耕整地机械 | 耕地机械 | 微耕机 | 功率4kW及以上微耕机 | 重庆铭城机械制造有限公司 | 微耕机 | 1WGCZ4.1-105 |  | 功率:4.1kW; | 配套发动机标定功率：4.1kW；结构型式：手持式；配套发动机标定转速：3600r/min；整机外形尺寸：1700x1060x1050mm；配套发动机启动方式：手拉起动；配套发动机燃油类型：柴油；工作幅宽:1050mm；发动机输出传动方式：直联；刀辊传动方式：齿轮传动；主离合器型式：摩擦片式；主离合器状态：常开；旋耕刀型式：旱地刀；刀辊总安装刀数:24。 | 4.1 | 购机补贴(非通用类) | 2026-09-17 | 重庆市
117 | 耕整地机械 | 耕地机械 | 微耕机 | 功率4kW及以上微耕机 | 重庆铭城机械制造有限公司 | 微耕机 | 1WGCZ4.1-95 |  | 功率:4.1kW; | 配套发动机标定功率：4.1kW；配套发动机标定转速：3600r/min；结构型式：手持式；整机外形尺寸：1650x960x950mm；配套发动机启动方式：手拉起动；配套发动机燃油类型：柴油；工作幅宽:950mm；发动机输出传动方式：直联；刀辊传动方式：齿轮传动；主离合器型式：摩擦片式；主离合器状态：常开；旋耕刀型式：旱地刀；刀辊总安装刀数:24把。 | 4.1 | 购机补贴(非通用类) | 2026-09-17 | 重庆市
118 | 耕整地机械 | 耕地机械 | 微耕机 | 功率4kW及以上微耕机 | 重庆铭城机械制造有限公司 | 微耕机 | 1WGCZ4.4-105 |  | 功率:4.4kW; | 配套发动机标定功率：4.4W；结构型式：手持式；配套发动机标定转速：3600r/min；整机外形尺寸：1650x1060x950mm；配套发动机启动方式：手拉起动；配套发动机燃油类型：柴油；工作幅宽:1050mm；发动机输出传动方式：直联；刀辊传动方式：齿轮传动；主离合器型式：摩擦片式；主离合器状态：常开；旋耕刀型式：旱地刀；刀辊总安装刀数:24。 | 4.4 | 购机补贴(非通用类) | 2026-09-17 | 重庆市
119 | 耕整地机械 | 耕地机械 | 微耕机 | 功率4kW及以上微耕机 | 重庆铭城机械制造有限公司 | 微耕机 | 1WGCZ6.3-135 |  | 功率:6.3kW; | 配套发动机标定功率：6.3kW；配套发动机标定转速：3600r/min；结构型式：手持式；整机外形尺寸：1700x1360x1050mm；配套发动机启动方式：手拉起动；配套发动机燃油类型：柴油；工作幅宽:1350mm；发动机输出传动方式：直联；刀辊传动方式：齿轮传动；主离合器型式：摩擦片式；主离合器状态：常开；旋耕刀型式：旱地刀；刀辊总安装刀数:38把。 | 6.3 | 购机补贴(非通用类) | 2026-09-17 | 重庆市
120 | 耕整地机械 | 整地机械 | 圆盘耙 | 3-4.5m圆盘耙,耙片直径<650mm | 辽宁现代农机装备有限公司 | 偏置轻耙 | 1BQP-3.6 |  | 作业幅宽:3.6m;耙片直径:510mm; | 外形尺寸（长×宽×高mm）：6600×3800×1450，机器质量（kg）：1450，功率（kw）:44.1-58.8,耙片数量（个）：40，工作幅宽（m）：3.6，耙深（mm）：120，耙片直径（mm）：510 |  | 购机补贴(非通用类) | 2021-12-31 | 辽宁省
121 | 耕整地机械 | 整地机械 | 圆盘耙 | 3-4.5m圆盘耙,耙片直径<650mm | 辽宁现代农机装备有限公司 | 联合耙压机 | 1LB-3.6 |  | 作业幅宽:3.6m;耙片直径:510mm; | 外形尺寸（长×宽×高mm）：6300×4250×1140，耙片数量（个）：40，耙片直径（mm）：510，工作幅宽（m）：3.6，连接型式：两点悬挂 |  | 购机补贴(非通用类) | 2021-12-31 | 辽宁省
122 | 耕整地机械 | 整地机械 | 圆盘耙 | 3-4.5m圆盘耙,耙片直径<650mm | 辽宁现代农机装备有限公司 | 联合耙压机 | 1LB-4.2 |  | 作业幅宽:4.2m;耙片直径:560mm; | 外形尺寸（长×宽×高mm）：6030×5010×1080，耙片数量（个）：52，耙片直径（mm）：560，工作幅宽（m）：4.2，连接型式：牵引式 |  | 购机补贴(非通用类) | 2021-12-31 | 辽宁省
123 | 耕整地机械 | 整地机械 | 圆盘耙 | 3-4.5m圆盘耙,耙片直径≥650mm | 辽宁现代农机装备有限公司 | 液压偏置重耙 | 1BZP-3.0 |  | 作业幅宽:3m;耙片直径:650mm; | 外形尺寸（长×宽×高mm）：5450×3040×1220，机器质量（kg）：1680，功率（kw）:66.2-73.5,耙片数量（个）：28，工作幅宽（m）：3.0，耙深（mm）：120-200，耙片直径（mm）：650 |  | 购机补贴(非通用类) | 2024-11-17 | 辽宁省
124 | 耕整地机械 | 整地机械 | 圆盘耙 | 3-4.5m圆盘耙,耙片直径≥650mm | 辽宁现代农机装备有限公司 | 偏置重耙 | 1BZP-4.0 |  | 作业幅宽:4m;耙片直径:650mm; | 外形尺寸（长×宽×高mm）：6900×4200×1450，机器质量（kg）：2300，功率（kw）:73.5-88.2,耙片数量（个）：36，工作幅宽（m）：4，耙深（mm）：160-200，耙片直径（mm）：650 |  | 购机补贴(非通用类) | 2021-12-31 | 辽宁省
125 | 耕整地机械 | 整地机械 | 圆盘耙 | 4.5-6.5m圆盘耙,耙片直径<650mm | 宝清县宏达农业机械设备有限公司 | 液压重耙 | 1BZB-4.5(34) |  | 作业幅宽:4.5m;耙片直径:610mm; | 型号名称 /1BZB-5.5(42)液压重耙 连接型式 /牵引式 整机配置形式/对置 整机重量 kg 4200 耙片数个42 耙片直径mm φ610 耙片间距mm 280 幅宽mm 5500 耙片偏角 常用偏角 （°） 14 最大偏角 18 外形尺寸 工作状态 长 mm 9200 宽 mm 5585 高 mm 1170 运输状态 长 mm 9200 宽 mm 5585 高 mm 1500 轮胎规格/400/60-15.5 数量个2 轮距 mm 2100 油缸规格 / 地轮油缸：φ100×φ45×205-515 水平油缸：φ120×φ55×150-550 数量个 3 | 110.3 | 购机补贴(非通用类) | 2024-07-21 | 黑龙江
126 | 耕整地机械 | 整地机械 | 圆盘耙 | 4.5-6.5m圆盘耙,耙片直径<650mm | 宝清县宏达农业机械设备有限公司 | 液压重耙 | 1BZB-5.5(42) |  | 作业幅宽:5.5m;耙片直径:610mm; | 型号名称 / 1BZB-5.5(42)液压重耙 连接型式 / 牵引式 整机配置形式 / 对置 整机重量 kg 4200 耙片数 个 42 耙片直径 mm φ610 耙片间距 mm 280 幅宽 mm 5500 耙片偏角 常用偏角 （°） 14 最大偏角 18 外形尺寸 工作状态 长 mm 9200 宽 mm 5585 高 mm 1170 运输状态 长 mm 9200 宽 mm 5585 高 mm 1500 轮胎 规格 / 400/60-15.5 数量 个 2 轮距 mm 2100 油缸 规格 / 地轮油缸：φ100×φ45×205-515 水平油缸：φ120×φ55×150-550 数量 个 3 | 132.35 | 购机补贴(非通用类) | 2024-07-21 | 黑龙江
127 | 耕整地机械 | 整地机械 | 圆盘耙 | 4.5-6.5m圆盘耙,耙片直径<650mm | 辽宁现代农机装备有限公司 | 偏置中耙 | 1BYP-5.3 |  | 作业幅宽:5.3m;耙片直径:560mm; | 外形尺寸（长×宽×高mm）：7200×5600×1450，机器质量（kg）：2400，功率（kw）:73.5-80.85,耙片数量（个）：48，工作幅宽（m）：5.3，耙深（mm）：180，耙片直径（mm）：560 |  | 购机补贴(非通用类) | 2021-12-31 | 辽宁省
128 | 耕整地机械 | 整地机械 | 圆盘耙 | 4.5-6.5m圆盘耙,耙片直径<650mm,有折叠装置 | 宝清县宏达农业机械设备有限公司 | 液压折叠重耙 | 1BZB-5.6(42) |  | 作业幅宽:5.6m;耙片直径:610mm;折叠装置:有 ; | 型号名称/1BZB-5.6(42)液压折叠重耙连接型式/牵引式整机配置形式/对置整机重量kg5000耙片数个42耙片直径mm610耙片间距mm280幅宽mm5600耙片偏角常用偏角(°)14耙片偏角最大偏角(°)18工作状态长mm9100工作状态宽mm5900工作状态高mm1410运输状态长mm9100运输状态宽mm3100运输状态高mm3600轮胎规格/400/60-15.5轮胎数量个2轮距mm2700油缸规格/水平油缸:φ120×φ55×150-550地轮油缸:φ100×φ45×300-610折叠油缸:φ100×φ45×620-930油缸数量个7 | 132.3 | 购机补贴(非通用类) | 2025-10-11 | 黑龙江
129 | 耕整地机械 | 整地机械 | 圆盘耙 | 4.5-6.5m圆盘耙,耙片直径<650mm,有折叠装置 | 宝清县宏达农业机械设备有限公司 | 液压折叠波纹重耙 | 1BZB-6.2(65) |  | 作业幅宽:6.2m;耙片直径:510mm;折叠装置:有 ; | 型号名称/1BZB-6.2(65)型液压折叠波纹重耙;连接型式/牵引式;整机配置形式/对置;整机重量kg5900;耙片数个65;耙片直径mmΦ510;耙片间距mm200;幅宽mm6200;耙片偏角°18;工作状态外形尺寸(长×宽×高)mm8550×6900×1340;运输状态外形尺寸(长×宽×高)mm8550×4800×3100;轮胎规格/201/80-15;12.5L-15SL;11.5L-15SL;轮胎数量个10;轮距mm2045;油缸规格mmΦ146×170Φ108×1070Φ114×205;油缸数量个7; | 147 | 购机补贴(非通用类) | 2021-12-31 | 黑龙江
130 | 耕整地机械 | 整地机械 | 圆盘耙 | 4.5-6.5m圆盘耙,耙片直径<650mm,有折叠装置 | 宝清县宏达农业机械设备有限公司 | 液压折叠重耙 | 1BZB-6.3(49) |  | 作业幅宽:6.3m;耙片直径:610mm;折叠装置:有 ; | 型号名称/1BZB-6.3(49)液压折叠重耙连接型式/牵引式整机配置形式/对置式整机重量kg5500耙片数个49耙片直径mm610耙片间距mm280幅宽mm6300耙片偏角常用偏角(°)14耙片偏角最大偏角(°)18工作状态长mm9100工作状态宽mm6700工作状态高mm1410运输状态长mm9100运输状态宽mm3100运输状态高mm4000轮胎规格/400/60-15.5轮胎数量个2轮距mm2700油缸规格/水平油缸:φ120×φ55×150-550地轮油缸:φ100×φ45×300-610折叠油缸:φ100×φ45×620-930油缸数量个7 | 161.7 | 购机补贴(非通用类) | 2025-10-11 | 黑龙江
131 | 耕整地机械 | 整地机械 | 圆盘耙 | 4.5-6.5m圆盘耙,耙片直径≥650mm | 辽宁现代农机装备有限公司 | 偏置重耙 | 1BZP-5.3 |  | 作业幅宽:5.3m;耙片直径:650mm; | 外形尺寸（长×宽×高mm）：7150×5600×1450，机器质量（kg）：3400，功率（kw）:110.25-132.30,耙片数量（个）：48，工作幅宽（m）：5.3，耙深（mm）：160-200，耙片直径（mm）：650 |  | 购机补贴(非通用类) | 2021-12-31 | 辽宁省
132 | 耕整地机械 | 整地机械 | 圆盘耙 | 6.5m及以上圆盘耙,耙片直径<650mm,有折叠装置 | 宝清县宏达农业机械设备有限公司 | 液压折叠波纹重耙 | 1BZB-7.5（77） |  | 作业幅宽:7.5m;耙片直径:510mm;折叠装置:有 ; | 型号名称/1BZB-7.5(77)型液压折叠波纹重耙连接型式/牵引式整机配置形式/对置整机重量kg5900耙片数个75耙片直径mmΦ510耙片间距mm200幅宽mm7500耙片偏角°18工作状态外形尺寸(长×宽×高)mm8600×8490×1340运输状态外形尺寸(长×宽×高)mm8600×4800×3400轮胎规格/201/80-15;12.5L-15SL;11.5L-15SL轮胎数量个10轮距mm2045油缸规格mmΦ146×170Φ108×1070Φ114×205油缸数量个7 | 176.5 | 购机补贴(非通用类) | 2021-12-31 | 黑龙江
133 | 耕整地机械 | 整地机械 | 圆盘耙 | 6.5m及以上圆盘耙,耙片直径≥650mm,有折叠装置 | 辽宁现代农机装备有限公司 | 液压折叠偏置重耙 | 1BZ-6.5 |  | 作业幅宽:6.5m;耙片直径:650mm;折叠装置:有 ; | 工作状态外形尺寸(长×宽×高)：6000×6500×1700，运输状态外形尺寸(长×宽×高)：6000×3950×3170，作业幅宽：6.5m，耙片：56片，耙片直径：650mm，耙片间距：230mm，整机重量：3800kg |  | 购机补贴(非通用类) | 2024-08-06 | 辽宁省
134 | 耕整地机械 | 整地机械 | 起垄机 | 4m及以上起垄机 | 宝清县宏达农业机械设备有限公司 | 起垄机 | 1QL-3 |  | 作业幅宽:4.2m; | 型号名称/1QL-3起垄机结构型式/悬挂式配套动力范围kW66.2~88.2作业速度km/h6~10作业小时生产率hm2/h2.4~4.2外形尺寸(长×宽×高)mm2500×4500×1300总质量kg900工作幅宽m4.2起垄器型式/单组弧形圆盘相对式起垄行数个3起垄间距cm140旋耕刀轴传动方式//旋耕刀型号//旋耕刀辊设计转速r/min/旋耕刀总安装刀数把/旋耕刀辊最大回转半径mm/灭茬刀轴传动方式//灭茬刀型号//灭茬刀辊设计转速r/min/灭茬刀总安装刀数把/灭茬刀辊最大回转半径mm/ | 66.2 | 购机补贴(非通用类) | 2025-10-11 | 黑龙江
135 | 耕整地机械 | 整地机械 | 起垄机 | 4m及以上起垄机 | 宝清县宏达农业机械设备有限公司 | 起垄机 | 1QL-4 |  | 作业幅宽:5.2m; | 项目单位设计值型号名称/1QL-4起垄机结构型式/悬挂式配套动力范围kW91.9~110.3作业速度km/h6~10作业小时生产率hm2/h3~5外形尺寸(长×宽×高)mm2500×5500×1300总质量kg1300工作幅宽m5.2起垄器型式/单组弧形圆盘相对式起垄行数个4起垄间距cm130旋耕刀轴传动方式//旋耕刀型号//旋耕刀辊设计转速r/min/旋耕刀总安装刀数把/旋耕刀辊最大回转半径mm/灭茬刀轴传动方式//灭茬刀型号//灭茬刀辊设计转速r/min/灭茬刀总安装刀数把/灭茬刀辊最大回转半径mm/ | 91.9 | 购机补贴(非通用类) | 2025-10-11 | 黑龙江
136 | 耕整地机械 | 整地机械 | 起垄机 | 4m及以上起垄机 | 宝清县宏达农业机械设备有限公司 | 起垄机 | lQL-6 |  | 作业幅宽:7.8m; | 型号名称/1QL-6起垄机结构型式/悬挂式配套动力范围kW132.3~161.8作业速度km/h6~10作业小时生产率hm2/h4.5~8外形尺寸(长×宽×高)mm2700×8100×1300总质量kg2100工作幅宽m7.8起垄器型式/单组弧形圆盘相对式起垄行数个6起垄间距cm130旋耕刀轴传动方式//旋耕刀型号//旋耕刀辊设计转速r/min/旋耕刀总安装刀数把/旋耕刀辊最大回转半径mm/灭茬刀轴传动方式//灭茬刀型号//灭茬刀辊设计转速r/min/灭茬刀总安装刀数把/灭茬刀辊最大回转半径mm/ | 132.3 | 购机补贴(非通用类) | 2025-10-11 | 黑龙江
137 | 耕整地机械 | 整地机械 | 筑埂机 | 筑埂高度25cm-35cm筑埂机(破埂机) | 宝清县宏达农业机械设备有限公司 | 水田筑埂机 | 1ZG-300 |  | 筑埂高度:300-360mm; | 型号名称 / 1ZG-300 型水田筑埂机 ；工作状态外形尺寸（长×宽×高） mm 2900×2470×1480 ；配套动力功率 kW ≥66.2 ；与拖拉 机联接方式 / 悬挂作业速度 m/s ≥0.5 ； 筑埂高度 cm 30～36 ；埂顶宽度 cm 20～30 ； 埂顶表面坚实度 MPa ≥0.2 ； 取土装置型式 / 取土圆盘 ； 取土部件数量 个 6 ；田埂成型装置型式 / 双边 ； | 66.2 | 购机补贴(非通用类) | 2024-12-31 | 黑龙江
138 | 种植施肥机械 | 播种机械 | 条播机 | 7-11行条播机 | 河北兴华农业机械有限公司 | 小麦播种机 | 2BXF-9 |  | 播种行数:9行; | 播种行数：9行 | 0 | 购机补贴(非通用类) | 2024-12-08 | 河北省
139 | 种植施肥机械 | 播种机械 | 条播机 | 7-11行条播机 | 台前县金园农业机械有限公司 | 大豆/小麦播种机 | 2BDXF-7 |  | 播种行数:7行; | 结构型式：机械式；悬挂式；配套动力范围：13.3～26.3kw；整机外形尺寸（长×宽×高）：1460×1700×1060mm；作业速度范围：0.8～1.4m/s；作业小时生产率：0.3～0.4hm２/h；工作幅宽：105～140cm；行距：15～20cm；工作行数：7行；排种器型式：外槽轮、窝眼轮组合式（非金属材料）；排种器数量：7个 |  | 购机补贴(非通用类) | 2026-03-14 | 河南省
140 | 种植施肥机械 | 播种机械 | 条播机 | 7-11行条播机 | 台前县金园农业机械有限公司 | 大豆/小麦播种机 | 2BDXF-9 |  | 播种行数:9行; | 结构型式：机械式；悬挂式；配套动力范围：13.3～26.3kw；整机外形尺寸（长×宽×高）：1460×2060×1060mm；作业速度范围：0.8～1.4m/s；作业小时生产率：0.3～0.4hm２/h；工作幅宽：135～180cm；行距：15～20cm；工作行数：9行；排种器型式：外槽轮、窝眼轮组合式（非金属材料）；排种器数量：9个 |  | 购机补贴(非通用类) | 2026-03-14 | 河南省
141 | 种植施肥机械 | 播种机械 | 条播机 | 12-18行条播机 | 河北兴华农业机械有限公司 | 小麦播种机 | 2BXF-12 |  | 播种行数:12行; | 播种行数：12行 | 0 | 购机补贴(非通用类) | 2024-12-08 | 河北省
142 | 种植施肥机械 | 播种机械 | 条播机 | 12-18行条播机 | 河北兴华农业机械有限公司 | 小麦播种机 | 2BXF-14 |  | 播种行数:14行; | 播种行数：14行 | 0 | 购机补贴(非通用类) | 2024-12-08 | 河北省
143 | 种植施肥机械 | 播种机械 | 条播机 | 12-18行条播机 | 台前县金园农业机械有限公司 | 大豆/小麦播种机 | 2BDXF-12 |  | 播种行数:12行; | 结构型式:机械式；悬挂式;配套动力范围:36.8～51.5KW;整机外形尺寸（长×宽×高）:2768×1720×1176mm;工作幅宽:250～265cm;行距:50～53cm;工作行数5行；排种器型式：勺轮式（金属材料）；排种器数量5个；排肥器型式：外槽轮式；排肥器数量5个； |  | 购机补贴(非通用类) | 2025-12-30 | 河南省
144 | 种植施肥机械 | 播种机械 | 条播机 | 12-18行条播机 | 台前县金园农业机械有限公司 | 大豆/小麦播种机 | 2BDXF-14 |  | 播种行数:14行; | 结构型式：机械式；悬挂式；配套动力范围：29.4～55.1kw；整机外形尺寸（长×宽×高）：2618×1517×1080mm；作业速度范围：0.8～1.4m/s；作业小时生产率：0.6～1.1hm２/h；工作幅宽：210～252cm；行距：15～18cm；工作行数：14行；排种器型式：外槽轮、窝眼轮组合式（非金属材料）；排种器数量：14个 |  | 购机补贴(非通用类) | 2025-12-30 | 河南省
145 | 种植施肥机械 | 播种机械 | 条播机 | 12-18行条播机 | 新疆双剑农机制造有限公司 | 谷物播种机 | 2BF-14 |  | 播种行数:12行; | 外形尺寸（长*宽*高）mm：2240*2200*1350，结构质量kg：800，配套动力KW:29.4-44.1,机具挂接形式：悬挂式，传动方式：链条传动，播种深度mm：30-70，播种行数：14行，作业幅宽mm：2100，行距mm：125-150 | 44 | 购机补贴(非通用类) | 2025-06-21 | 新疆维吾尔自治区
146 | 种植施肥机械 | 播种机械 | 条播机 | 12-18行条播机 | 新疆双剑农机制造有限公司 | 谷物播种机 | 2BF-18 |  | 播种行数:18行; | 外形尺寸（长*宽*高）mm：2240*2800*1350，结构质量kg：950，配套动力KW:44.1-66.1,机具挂接形式：悬挂式，传动方式：链条传动，播种深度mm：30-70，播种行数：18行，作业幅宽mm：2700，行距mm：125-150 | 66 | 购机补贴(非通用类) | 2025-06-21 | 新疆维吾尔自治区
147 | 种植施肥机械 | 播种机械 | 条播机 | 19-24行条播机 | 北屯金璞机械制造有限公司 | 谷物播种机 | 2BF-20 |  | 播种行数:20行; | 外形尺寸(㎜):2500×3400×1500重量(㎏):750 配套动力40-48KW，传动方式：链条传动，机具挂结型式为悬挂，播种深度(㎜):30~60，作业宽幅3000(㎜)，行距150(㎜)，排种机构型式：外槽轮式，数量20个，排量调节方式为螺纹。地轮型式：橡胶轮，直径800(㎜)，排种管型式：卷簧，开沟器型式：双圆盘。 | 48 | 购机补贴(非通用类) | 2026-03-15 | 新疆维吾尔自治区
148 | 种植施肥机械 | 播种机械 | 条播机 | 19-24行条播机 | 北屯金璞机械制造有限公司 | 谷物播种机 | 2BF-24 |  | 播种行数:24行; | 外形尺寸(㎜):2500×4000×1500重量(㎏):990配套动力48-55KW，传动方式：链条传动，机具挂结型式为悬挂，播种深度(㎜):30~60，作业宽幅3600(㎜)，行距150(㎜)，排种机构型式：外槽轮式，数量24个，排量调节方式为螺纹。地轮型式：橡胶轮，直径800(㎜)，排种管型式：卷簧，开沟器型式：双圆盘。 | 55 | 购机补贴(非通用类) | 2026-03-15 | 新疆维吾尔自治区
149 | 种植施肥机械 | 播种机械 | 条播机 | 19-24行条播机 | 河北兴华农业机械有限公司 | 小麦播种机 | 2BXF-19 |  | 播种行数:19行; | 播种行数：19行 | 0 | 购机补贴(非通用类) | 2022-12-31 | 河北省
150 | 种植施肥机械 | 播种机械 | 条播机 | 19-24行条播机 | 新疆双剑农机制造有限公司 | 谷物播种机 | 2BF-20 |  | 播种行数:20行; | 外形尺寸（长*宽*高）mm：2240*3100*1400，结构质量kg：1100，配套动力KW:51.5-73.5,机具挂接形式：悬挂式，传动方式：链条传动，播种深度mm：30-70，播种行数：20行，作业幅宽mm：3000，行距mm：125-150 | 73 | 购机补贴(非通用类) | 2025-06-21 | 新疆维吾尔自治区
151 | 种植施肥机械 | 播种机械 | 条播机 | 19-24行条播机 | 新疆双剑农机制造有限公司 | 谷物播种机 | 2BF-24 |  | 播种行数:24行; | 外形尺寸(长*宽*高),MM:2240*4260*1350;机具挂结形式:悬挂式;播种深度,MM:30~70;播种行数,行:24;作业幅宽,MM:3600;行距,MM:125~150;传动方式:链条传动. | 88 | 购机补贴(非通用类) | 2025-06-21 | 新疆维吾尔自治区
152 | 种植施肥机械 | 播种机械 | 条播机 | 25行及以上条播机 | 新疆双剑农机制造有限公司 | 谷物播种机 | 2BF-28 |  | 播种行数:28行; | 外形尺寸(长*宽*高),MM:2240*4800*1400;机具挂结形式:悬挂式;播种深度,MM:30~70;播种行数,行:28;作业幅宽,MM:4200;行距,MM:125~150;传动方式:链条传动. | 102 | 购机补贴(非通用类) | 2025-06-21 | 新疆维吾尔自治区
153 | 种植施肥机械 | 播种机械 | 条播机 | 25行及以上条播机 | 新疆双剑农机制造有限公司 | 谷物播种机 | 2BF-32 |  | 播种行数:32行; | 外形尺寸(长*宽*高),MM:2300*5400*1400;机具挂结形式:悬挂式;播种深度,MM:30~70;播种行数,行:32;作业幅宽,MM:4800;行距,MM:125~150;传动方式:链条传动. | 110 | 购机补贴(非通用类) | 2025-06-21 | 新疆维吾尔自治区
154 | 种植施肥机械 | 播种机械 | 穴播机 | 2-3行穴播机 | 台前县金园农业机械有限公司 | 玉米施肥播种机 | 2BYFS-2 |  | 播种行数:2行; | 结构型式:机械式；悬挂式;配套动力范围20～27KW;整机外形尺寸（长×宽×高）1530×1220×1150mm;工作幅宽110～130cm;行距55～65cm;工作行数2行；排种器型式：勺轮式（金属材料）；排种器数量2个；排肥器型式：外槽轮式；排肥器数量：2个 |  | 购机补贴(通用类) | 2026-06-30 | 河南省
155 | 种植施肥机械 | 播种机械 | 穴播机 | 2-3行穴播机 | 台前县金园农业机械有限公司 | 玉米施肥播种机 | 2BYFS-3 |  | 播种行数:3行; | 结构型式:机械式；悬挂式；配套动力范围22～38kw；整机外形尺寸（长×宽×高）1530×1620×1150mm；工作幅宽165～195cm；行距55～65cm；工作行数3行；排种器型式：勺轮式(金属材料）；排种器数量3个；排肥器型式：外槽轮式；排肥器数量3个； |  | 购机补贴(通用类) | 2026-06-30 | 河南省
156 | 种植施肥机械 | 播种机械 | 穴播机 | 4-5行穴播机 | 台前县金园农业机械有限公司 | 大豆/玉米施肥播种机 | 2BDYF-5 |  | 播种行数:5行; | 结构型式：机械式；悬挂式；配套动力范围：36.8～51.5kw；整机外形尺寸（长×宽×高）：2768×1720×1176mm；作业速度范围：0.8～1.4m/s；作业小时生产率：0.8～1.3hm２/h；工作幅宽：250～265cm；行距：50-53cm；工作行数：5行；排种器型式：勺轮式（金属材料）；排种器数量：5个 |  | 购机补贴(通用类) | 2025-12-30 | 河南省
157 | 种植施肥机械 | 播种机械 | 穴播机 | 4-5行穴播机 | 台前县金园农业机械有限公司 | 玉米施肥播种机 | 2BYFS-4 |  | 播种行数:4行; | 结构型式:机械式；悬挂式;配套动力范围30～48KW;整机外形尺寸（长×宽×高）1530×2320×1150mm；工作幅宽：220～260cm;行距55～65cm;工作行数4行；排种器型式：勺轮式（金属材料）；排种器数量4个；排肥器型式：外槽轮式；排肥器数量4个 |  | 购机补贴(通用类) | 2026-06-30 | 河南省
158 | 种植施肥机械 | 播种机械 | 穴播机 | 4-5行穴播机 | 台前县金园农业机械有限公司 | 玉米施肥播种机 | 2BYFZ-4 |  | 播种行数:4行; | 结构型式:机械式；悬挂式;配套动力范围30～56KW;整机外形尺寸（长×宽×高）:1500×2400×1080mm;工作幅宽:220～260cm;行距:55～65cm;工作行数:4行；排种器型式：指夹式（金属材料）；排种器数量4个；排肥器型式：外槽轮式；排肥器数量4个 |  | 购机补贴(通用类) | 2026-06-30 | 河南省
159 | 种植施肥机械 | 播种机械 | 穴播机 | 6行及以上穴播机 | 台前县金园农业机械有限公司 | 大豆/玉米施肥播种机 | 2BDYF-6 |  | 播种行数:6行; | 结构型式：机械式；悬挂式；配套动力范围：44.1～58.8KW;整机外形尺寸（长×宽×高）：3450×1720×1180mm;工作幅宽:300～330cm；行距：50～55cm；工作行数6行；排种器型式：勺轮式(金属材料）；排种器数量：6个；排肥器型式：外槽轮式；排肥器数量：6个；排种开沟器型式：锄铲式；排种开沟器数量：6个；排肥开沟器型式：锄铲式；排肥开沟器数量：6个 |  | 购机补贴(通用类) | 2025-12-30 | 河南省
160 | 种植施肥机械 | 播种机械 | 免耕播种机 | 12-18行免耕条播机 | 河北兴华农业机械有限公司 | 免耕深松小麦施肥播种机 | 2BMSXF-12(200) |  | 播种行数:12行;播种形式:免耕条播:是 ; | 播种行数：12行 | 0 | 购机补贴(通用类) | 2022-12-31 | 河北省
161 | 种植施肥机械 | 播种机械 | 免耕播种机 | 12-18行免耕条播机 | 湖北桦磊农机制造有限公司 | 旋耕施肥播种机 | 2BFG-12(8)(220) |  | 播种行数:12行;播种形式:免耕条播:是 ; | 型号名称 / 2BFG-12(8)(220) 型旋耕施肥播种机 结构型式 / 悬挂式 工作状态外形尺寸 / 1980×2300×1470 工作幅宽 mm 2200 旋耕部分传动方式 / 中间传动 旋耕部分刀辊旋耕刀型号 / T245 旋耕部分刀辊总安装刀数 把 52 条播部分行距 mm 170 条播部分工作行数 行 12 条播部分排种器型式 / 外槽轮式 条播部分排种器数量 个 12 条播部分排肥器型式 / 外槽轮式 条播部分排肥器数量 个 8 条播部分种/肥箱容积 L 104／154 条播部分排量调节方式 / 手柄 条播部分传动机构型式 / 链传动 条播部分开沟器型式 / 双圆盘犁 条播部分开沟器数量 个 12 条播部分地轮型式 / 橡胶轮 条播部分地轮直径 mm 540 | 0 | 购机补贴(通用类) | 2022-12-31 | 湖北省
162 | 种植施肥机械 | 播种机械 | 免耕播种机 | 12-18行免耕条播机 | 湖北桦磊农机制造有限公司 | 免耕施肥播种机 | 2BMF-12 |  | 播种行数:12行;播种形式:免耕条播:是 ; | 型号名称 / 2BMF-12型免耕施肥播种机 结构型式 / 机械、悬挂式 工作状态外形尺寸(长×宽×高) mm 1480×2490×1700 行距 mm 170 工作行数 行 施肥6、播种12 工作幅宽 mm 2040 排种器型式 / 离心式 排种器数量 个 1 排肥器型式 / 外槽轮 排肥器数量 个 6 种/肥箱容积 L 5.6/220 排量调节方式 / 电机转速调速器 传动机构型式 / 链条、链轮 开沟器型式 / 箭铲式 开沟器数量 个 6 | 0 | 购机补贴(通用类) | 2023-12-31 | 湖北省
163 | 种植施肥机械 | 播种机械 | 免耕播种机 | 12-18行免耕条播机 | 中国一拖集团有限公司 | 多功能免耕施肥播种机 | 2BMF-7/14 |  | 播种行数:14行;播种形式:免耕条播:是 ; | 型号名称/2BMF-7/14型多功能免耕施肥播种机；结构型式/机械式，悬挂式；整机外形尺寸/1640mm×2515mm×1570mm；行距/200+120mm(小麦)；工作行数/14行；工作幅宽/2240mm；排种器型式/外槽轮式，非金属材料；排种器数量/14个；排肥器型式/外槽轮式；排肥器数量/7个；种、肥箱容积/142、290L；种、肥排量调节方式/种：手柄调节、肥：手柄调节；传动机构型式/齿轮传动及链传动；开沟器型式/施肥：尖角铲式、播种：尖角铲式；开沟器数量/施肥：7个、播种：7个；地轮型式/滚轮；地轮直径/Φ450mm；破茬清垄工作部件型式/旋转组合刀式；镇压器型式/滚轮。 |  | 购机补贴(通用类) | 2024-12-30 | 河南省
164 | 种植施肥机械 | 播种机械 | 免耕播种机 | 2-3行免耕穴播机 | 台前县金园农业机械有限公司 | 玉米免耕施肥精准播种机 | 2BMY-2 |  | 播种行数:2行;普通排种器:是 ; | 外形尺寸（长*宽*高）（mm)：1430*1260*1067；结构质量kg:158;行距cm:40-90;工作行数：2行；工作幅宽cm:80-180；排种器型式：勺轮式；数量2个 ；排肥器型式：外槽轮；数量2个；地轮型式：胶轮；直径40cm；传动机构：链齿传动；开沟器：锄铲式；配套动力范围：11-22KW |  | 购机补贴(通用类) | 2021-12-31 | 河南省
165 | 种植施肥机械 | 播种机械 | 免耕播种机 | 2-3行免耕穴播机 | 台前县金园农业机械有限公司 | 玉米免耕施肥精准播种机 | 2BMY-3 |  | 播种行数:3行;普通排种器:是 ; | 外形尺寸（长*宽*高）（mm)：1430*1660*1067；结构质量kg:220;行距cm:40-60;工作行数：3行；工作幅宽cm:120-180；排种器型式：勺轮式；数量3个 ；排肥器型式：外槽轮；数量3个；地轮型式：胶轮；直径40cm；传动机构：链齿传动；开沟器：锄铲式；配套动力范围：11-22KW |  | 购机补贴(通用类) | 2021-12-31 | 河南省
166 | 种植施肥机械 | 播种机械 | 免耕播种机 | 2-3行免耕精量播种机 | 宁津县永升机械制造有限公司 | 玉米免耕精量播种机 | 2BMYFX-3 |  | 播种行数:3行;精量排种器:是 ; | 型号名称2BMYFX-3型玉米免耕精量播种机结构型式机械式；悬挂式配套动力范围kW36.8～73.5整机外形尺寸（长×宽×高）mm 1780×1720×1430作业速度范围km/h3.0～6.0作业小时生产率hm2/h0.50～1.17行距mm550～650（可调） 工作行数行3排种器型式指夹式，金属材料排种器数量个3排种器驱动方式带刺铁轮驱动排肥器型式外槽轮式排肥器数量个3排肥器驱动方式带刺铁轮驱动种/肥箱容积L12L×3/120L种/肥排量调节方式种：手动挡位调节 肥：手动挡位调节传动机构型式万向节传动+齿轮传动+链条传动开沟器型式双圆盘式（种）/滑刀式（肥）开沟器数量个3（种）+3（肥）开沟器深度调节范围mm0～100地轮型式带刺铁轮地轮直径mm400地轮高度调节范围mm0～100破茬清垄工作部件型式旋刀式+单拨草缺口圆盘风机型式风机叶轮直径mm覆土器型式V型对置橡胶轮镇压器型式V型对置橡胶轮单体结构质量kg整机结构质量kg秸秆切割装置型式镇压机构配置方式独立式镇压强度调节方式螺杆调节仿形方式单体独立同步仿形仿形机构型式平行连杆式破茬清垄工作部件配置方式非独立式播种质量监控及报警系统 | 0 | 购机补贴(通用类) | 2026-08-31 | 山东省
167 | 种植施肥机械 | 播种机械 | 免耕播种机 | 2-3行免耕精量播种机 | 台前县金园农业机械有限公司 | 玉米免耕施肥精量播种机 | 2BYFJ-2 |  | 播种行数:2行;精量排种器:是 ; | 结构型式：机械式；悬挂式；配套动力范围：12～15KW；整机外形尺寸（长×宽×高）：1460×1300×1080mm；作业速度范围： 3～5km/h ；作业小时生产率 ：0.2～0.26hm２/h；行距：600-900mm；工作行数：2行；作业幅宽：1200-1800mm；排种器型式：指夹式(金属材料）；排种器数量：2个；排种器驱动方式：地轮驱动；排肥器型式：外槽轮式；排肥器数量：2个； |  | 购机补贴(通用类) | 2025-09-26 | 河南省
168 | 种植施肥机械 | 播种机械 | 免耕播种机 | 4-5行免耕精量播种机 | 宁津县永升机械制造有限公司 | 玉米免耕精量播种机 | 2BMYFX-4 |  | 播种行数:4行;精量排种器:是 ; | 型号名称2BMYFX-4型玉米免耕精量播种机结构型式机械式；悬挂式配套动力范围kW44.1～88.2整机外形尺寸（长×宽×高）mm1780×2410×1430作业速度范围km/h3.0～6.0作业小时生产率hm2/h0.66～1.56行距mm550～650（可调）工作行数行4排种器型式指夹式，金属材料排种器数量个4排种器驱动方式带刺铁轮驱动排肥器型式外槽轮式排肥器数量个4排肥器驱动方式带刺铁轮驱动种/肥箱容积L12L×4/160L种/肥排量调节方式种：手动挡位调节 肥：手动挡位调节传动机构型式万向节传动+齿轮传动+链条传动开沟器型式双圆盘式（种）/滑刀式（肥）开沟器数量个4（种）+4（肥）开沟器深度调节范围mm0～100地轮型式带刺铁轮地轮直径mm400地轮高度调节范围mm0～100破茬清垄工作部件型式旋刀式+单拨草缺口圆盘风机型式风机叶轮直径mm覆土器型式V型对置橡胶轮镇压器型式V型对置橡胶轮单体结构质量kg整机结构质量kg秸秆切割装置型式镇压机构配置方式独立式镇压强度调节方式螺杆调节仿形方式单体独立同步仿形仿形机构型式平行连杆式破茬清垄工作部件配置方式非独立式播种质量监控及报警系统 | 0 | 购机补贴(通用类) | 2026-08-31 | 山东省
169 | 种植施肥机械 | 播种机械 | 免耕播种机 | 6行及以上免耕精量播种机 | 湖北桦磊农机制造有限公司 | 精量播种机 | 2BQFX-6 |  | 播种行数:6行;精量排种器:是 ; | 型号名称 / 2BQFX-6型精量播种机 结构型式 / 气吸式；悬挂 工作状态a外形尺寸（长×宽×高） mm 1790×2080×1460 行距 mm 280 工作行数 行 6 工作幅宽 mm 2000 排种器型式 / 气吸式 排种器数量 个 6 排肥器型式 / 外槽轮式 排肥器数量 个 8 种/肥箱容积 L 72/107 排量调节方式 / 手柄 传动机构型式 / 链传动 开沟器型式 / 双圆盘犁 开沟器数量 个 8 地轮型式 / 橡胶轮式 地轮直径 mm 540 风机型号名称 / HG-1500 叶轮直径 mm 300 风机转速 r/min 2900 | 0 | 购机补贴(通用类) | 2022-12-31 | 湖北省
170 | 种植施肥机械 | 播种机械 | 免耕播种机 | 6行及以上免耕精量播种机 | 湖北桦磊农机制造有限公司 | 精量播种机 | 2BQFX-8 |  | 播种行数:8行;精量排种器:是 ; | 型号名称 / 2BQFX-8型精量播种机 结构型式 / 气吸式；悬挂 工作状态a外形尺寸（长×宽×高） mm 2050×2450×1460 行距 mm 280 工作行数 行 8 工作幅宽 mm 2200 排种器型式 / 气吸式 排种器数量 个 8 排肥器型式 / 外槽轮式 排肥器数量 个 10 种/肥箱容积 L 90/134 排量调节方式 / 手柄 传动机构型式 / 链传动 开沟器型式 / 双圆盘犁 开沟器数量 个 10 地轮型式 / 橡胶轮式 地轮直径 mm 540 风机型号名称 / HG-1500 叶轮直径 mm 300 风机转速 r/min 2900 | 0 | 购机补贴(通用类) | 2022-12-31 | 湖北省
171 | 种植施肥机械 | 播种机械 | 免耕播种机 | 2-3行牵引式免耕穴播机 | 吉林省隆博农业发展有限公司 | 免耕指夹式精量施肥播种机 | 2BMZF-2A |  | 播种行数:2行;精量排种器:是 ;行走形式:牵引式:是 ; | 型号名称：2BMZF-2A型免耕指夹式精量施肥播种机；结构型式：机械式、牵引式；配套动力范围：37～48kW；整机外形尺寸（长×宽×高)：3200×2000×1600mm；作业速度范围：6～8km/h；作业小时生产率：0.5～1.2hm^2/h；行距：400～700mm；工作行数：2行；排种器型式：指夹式(金属材料）；排种器数量：2个；排种器驱动方式：链条；排肥器型式：双搅龙；排肥器数量：2个；排肥器驱动方式：链条；种/肥箱容积：65 /200L；种/肥排量调节方式：链轮；传动机构型式：上置链条传动；开沟器型式播种：双圆盘；施肥：单圆盘；开沟器数量：播种：2个；施肥：2个；开沟器深度调节范围：30～100mm；地轮型式：胶轮；地轮直径：700mm；破茬清垄工作部件型式：圆盘式+双向渐开线轮齿式；覆土器型式：V型设置窄空心橡胶轮；镇压器型式：V型设置窄空心橡胶轮；单体结构质量：135kg；整机结构质量：1190kg；秸秆切割装置型式：波纹单圆盘；镇压机构配置方式：独立式；镇压强度调节方式：多级调节；仿形方式：单体独立同步仿形；仿形机构型式：平行四连杆式；破茬清垄工作部件配置方式：独立防缠绕式；播种质量监控及报警系统：新星牌SX-DEF型播种机智能监控系统 | 0 | 购机补贴(通用类) | 2026-09-17 | 吉林省
172 | 种植施肥机械 | 播种机械 | 免耕播种机 | 4-5行牵引式免耕穴播机 | 瓦房店明运农机装备有限公司 | 免耕牵引式气吸精量播种机 | 2BQM-4 |  | 播种行数:4行;精量排种器:是 ;行走形式:牵引式:是 ; | 精量排种器；播种行数4行；牵引式； | 0 | 购机补贴(通用类) | 2026-07-15 | 辽宁省
173 | 种植施肥机械 | 播种机械 | 免耕播种机 | 4-5行牵引式免耕穴播机 | 瓦房店明运农机装备有限公司 | 免耕牵引式气吸精量播种机 | 2BQM-5 |  | 播种行数:5行;精量排种器:是 ;行走形式:牵引式:是 ; | 精量排种器；播种行数5行；牵引式 | 0 | 购机补贴(通用类) | 2026-07-15 | 辽宁省
174 | 种植施肥机械 | 播种机械 | 免耕播种机 | 4-5行牵引式免耕穴播机 | 中国一拖集团有限公司 | 牵引式指夹免耕播种机 | 2BMQZ-4 |  | 播种行数:4行;精量排种器:是 ;行走形式:牵引式:是 ; | 型号名称/2BMQZ-4型牵引式指夹免耕播种机；结构型式/机械式、牵引式；配套动力范围/40.4～51.5kW；整机外形尺寸（长×宽×高）/3740mm×3580mm×1650mm；作业速度范围/6～8km/h；作业小时生产率/0.96～2.24 hm２/h；行距/500～750（可调）mm；工作行数/4行；作业幅宽（行距×行数）/2000～3000（可调）mm；排种器型式/指夹式、金属材料；排种器数量/4个；排种器驱动方式/链条；排肥器型式/外槽轮式；排肥器数量/4个；排肥器驱动方式/链条；种、肥箱容积/种箱130L、肥箱700L；种、肥排量调节方式/种：调节传动比、肥：调节传动比+手柄调节；传动机构型式/上置式链条传动+地轮；开沟器型式/双圆盘式；开沟器数量/4 个；开沟器深度调节范围/30～100mm；地轮型式/胶轮；地轮直径/700mm；地轮高度调节范围/0～503mm；破茬清垄工作部件型式/波纹圆盘式+拨草轮；覆土器型式/V型对置橡胶轮；镇压器型式/V型对置橡胶轮； |  | 购机补贴(通用类) | 2026-04-29 | 河南省
175 | 种植施肥机械 | 播种机械 | 铺膜播种机 | 精量铺膜播种机,1膜2行 | 石河子市鑫昌盛农机有限公司 | 机械式精量铺膜播种机 | 2MBJ-1/2 |  | 播种行数:2行;膜幅数:1膜; | 外形尺寸（长×宽×高）：2060×930×780，播种行数:2行，连接形式：三点悬挂，配套动力（kw）30~40 |  | 购机补贴(非通用类) | 2021-12-31 | 新疆维吾尔自治区
176 | 种植施肥机械 | 播种机械 | 铺膜播种机 | 精量铺膜播种机,1膜4行 | 石河子市鑫昌盛农机有限公司 | 机械式精量铺膜播种机 | 2MBJ-1/4 |  | 播种行数:4行;膜幅数:1膜; | 外形尺寸（长×宽×高）：2040X1920X1100，播种行数:4行，连接形式：三点悬挂，配套动力（kw）18~48 |  | 购机补贴(非通用类) | 2022-12-31 | 新疆维吾尔自治区
177 | 种植施肥机械 | 播种机械 | 铺膜播种机 | 精量铺膜播种机,1膜6行 | 石河子市鑫昌盛农机有限公司 | 机械式精量铺膜播种机 | 2MBJ-1/6 |  | 播种行数:6行;膜幅数:1膜; | 外形尺寸（长×宽×高）：2090X2400X850，播种行数:6行，连接形式：三点悬挂，配套动力（kw）30~48 |  | 购机补贴(非通用类) | 2021-12-31 | 新疆维吾尔自治区
178 | 种植施肥机械 | 播种机械 | 铺膜播种机 | 精量铺膜播种机,2膜4行 | 石河子市鑫昌盛农机有限公司 | 机械式精量铺膜播种机 | 2MBJ-2/4 |  | 播种行数:4行;膜幅数:2膜; | 外形尺寸（长×宽×高）：2090×1830×780，播种行数:4行，连接形式：三点悬挂，配套动力（kw）50~70 |  | 购机补贴(非通用类) | 2021-12-31 | 新疆维吾尔自治区
179 | 种植施肥机械 | 播种机械 | 铺膜播种机 | 精量铺膜播种机,2膜4行 | 新疆科神农业装备科技开发股份有限公司 | 气吸式精量铺膜播种机 | 2BMQ-2/4 |  | 播种行数:4行;膜幅数:2膜; | 外形尺寸至种箱（长*宽*高）：2180mm*2390mm*715mm 外形尺寸至划行器（长*宽*高）：2180mm*2390mm*1280mm 作业幅宽：2010mm |  | 购机补贴(非通用类) | 2024-06-18 | 新疆生产建设兵团
180 | 种植施肥机械 | 播种机械 | 铺膜播种机 | 精量铺膜播种机,2膜8行 | 石河子市鑫昌盛农机有限公司 | 机械式精量铺膜播种机 | 2MBJ-2/8 |  | 播种行数:8行;膜幅数:2膜; | 外形尺寸（长×宽×高）：2000×3400×800，播种行数：8，连接形式：三点悬挂，配套动力（kw）30~50 |  | 购机补贴(非通用类) | 2022-12-31 | 新疆维吾尔自治区
181 | 种植施肥机械 | 播种机械 | 铺膜播种机 | 精量铺膜播种机,3膜6行 | 石河子市鑫昌盛农机有限公司 | 机械式精量铺膜播种机 | 2MBJ-3/6 |  | 播种行数:6行;膜幅数:3膜; | 外形尺寸（长×宽×高）：2100×2820×780，播种行数:6行，连接形式：三点悬挂，配套动力（kw）60~90 |  | 购机补贴(非通用类) | 2021-12-31 | 新疆维吾尔自治区
182 | 种植施肥机械 | 播种机械 | 铺膜播种机 | 精量铺膜播种机,3膜12行 | 石河子市鑫昌盛农机有限公司 | 机械式精量铺膜播种机 | 2MBJ-3/12 |  | 播种行数:12行;膜幅数:3膜; | 外形尺寸（长×宽×高）：2000×4700×800，播种行数：12，连接形式：三点悬挂，配套动力（kw）50~90 |  | 购机补贴(非通用类) | 2022-12-31 | 新疆维吾尔自治区
183 | 种植施肥机械 | 播种机械 | 铺膜播种机 | 精量铺膜播种机,4膜8行 | 石河子市鑫昌盛农机有限公司 | 机械式精量铺膜播种机 | 2MBJ-4/8 |  | 播种行数:8行;膜幅数:4膜; | 外形尺寸（长×宽×高）：2140×4600×780，播种行数:8行，连接形式：三点悬挂，配套动力（kw）70~90 |  | 购机补贴(非通用类) | 2021-12-31 | 新疆维吾尔自治区
184 | 种植施肥机械 | 播种机械 | 精量播种机 | 2-3行机械式精量播种机 | 河北兴华农业机械有限公司 | 指夹式玉米免耕播种机 | 2BYMF-3 |  | 播种行数:3行;结构型式:机械式:是 ; | 播种行数：3行 | 0 | 购机补贴(通用类) | 2022-12-31 | 河北省
185 | 种植施肥机械 | 播种机械 | 精量播种机 | 4-5行机械式精量播种机 | 河北神禾农业机械有限公司 | 玉米免耕施肥精播机 | 2BYCF-5 |  | 播种行数:5行;结构型式:机械式:是 ; | 型号规格 / 2BYCF-5； 结构型式 / 悬挂式； 配套动力范围 kW 29～55； 工作状态a外形尺寸（长×宽×高）mm 1540×2900×1160； 作业速度范围 km/h 6～8； 作业小时生产率 hm2/h 1.35～2.6； 行距 mm 450～650； 工作行数 行 5； 工作幅宽 m 2.25～3.25； 排种/肥器 型式 / 勺轮式/外槽轮； 排种/肥器 数量 个 5/5； 排种/肥器 驱动方式 / 轴传动； 种/肥箱容积 L 9.5×5/110×2； 排量调节方式 / 种：挡位 肥：螺旋手柄； 开沟器型式 / 种：靴脚式 肥：铲式； 开沟器数量 个 种：5 肥：5； 开沟器深度调节范围 mm 50～70； 地轮型式 / 胶轮； 地轮直径 mm 380； 地轮高度调节范围 mm 20～60； 覆土器型式 / 合土盘； 镇压器型式 / 地轮； 传动机构型式 / 链传动+轴传动； | 55 | 购机补贴(通用类) | 2021-12-31 | 河北省
186 | 种植施肥机械 | 播种机械 | 精量播种机 | 4-5行机械式精量播种机 | 河北兴华农业机械有限公司 | 指夹式玉米免耕播种机 | 2BYMF-4 |  | 播种行数:4行;结构型式:机械式:是 ; | 播种行数：4 | 0 | 购机补贴(通用类) | 2022-12-31 | 河北省
187 | 种植施肥机械 | 播种机械 | 精量播种机 | 4-5行机械式精量播种机 | 河北兴华农业机械有限公司 | 指夹式玉米免耕深松施肥播种机 | 2BYMSF-4(240) |  | 播种行数:4行;结构型式:机械式:是 ; | 播种行数：4 | 0 | 购机补贴(通用类) | 2022-12-31 | 河北省
188 | 种植施肥机械 | 播种机械 | 精量播种机 | 6-10行机械式精量播种机 | 河北神禾农业机械有限公司 | 玉米免耕施肥精播机 | 2BYCF-6 |  | 播种行数:6行;结构型式:机械式:是 ; | 型号规格 / 2BYCF-6； 结构型式 / 悬挂式； 配套动力范围 kW 66～88； 外形尺寸（长×宽×高）mm 2100×3500×1260； 作业速度范围 km/h 6～8； 作业小时生产率 hm2/h 1.62～3.12； 行距 mm 450～650； 工作行数 行 6； 工作幅宽 m 2.7～3.9； 排种/肥器 型式 / 勺轮式/外槽轮； 排种/肥器 数量 个 6/6； 排种/肥器 驱动方式 / 轴传动； 种/肥箱容积 L 9.5×6/120×2； 排量调节方式 / 种：挡位 肥：螺旋手柄； 传动机构型式 / 链传动+轴传动； 开沟器型式 / 种：靴脚式 肥：铲式； 开沟器数量 个 种：6肥：6； 开沟器深度调节范围 mm 50～70； 地轮型式 / 胶轮； 地轮直径 mm 380； 地轮高度调节范围 mm 20～60； 覆土器型式 / 合土盘； 镇压器型式 / 地轮； | 88 | 购机补贴(通用类) | 2021-12-31 | 河北省
189 | 种植施肥机械 | 播种机械 | 精量播种机 | 6-10行机械式精量播种机 | 河北兴华农业机械有限公司 | 指夹式玉米免耕播种机 | 2BYMF-6 |  | 播种行数:6行;结构型式:机械式:是 ; | 播种行数：6行 | 0 | 购机补贴(通用类) | 2022-12-31 | 河北省
190 | 种植施肥机械 | 播种机械 | 精量播种机 | 6-10行机械式精量播种机 | 任丘市振华农具有限公司 | 玉米施肥精量播种机 | 2BYF-6 |  | 播种行数:6行;结构型式:机械式:是 ; | 型号名称:2BYF-6玉米施肥精量播种机,结构型式:机械式；悬挂式,配套动力范围(KW):58.8-88.2整机外形尺寸(长x宽x高):1600x3400x1190,作业速度范围(m/s):3-8,作业小时生产率(HM2/H):1.0-2.0工作幅度（cm）：240-360,行距(cm):40-60,工作行数:6排种器型式/勺轮式金属材料，排种器数量,6个，排肥器型式/外槽轮式，非金属材料,排肥器数量6个，排种开沟型式/锄铲式，排种开沟器数量6个，排种开沟器深度调节范围（mm）30-150，排肥开沟器型式/锄铲式，排肥开沟器数量6个，排肥开沟器深度调节范围（mm）30-150，种/肥箱容量L,8x6/168x2,排量调节方式/种：机械式，肥：手轮式，播种部分传动方式/轴传动+链传动，地轮型式/橡胶轮胎，地轮直径（MM）：400，地轮高度调节范围(MM):390-450,覆土器型式:刮板式,镇压器型式:橡胶轮胎. |  | 购机补贴(通用类) | 2025-09-21 | 河北省
191 | 种植施肥机械 | 栽植机械 | 水稻插秧机 | 4行手扶步进式水稻插秧机 | 湖北名泰农机有限公司 | 手扶式水稻插秧机 | 2ZS-430 |  | 行数:4行;形式:手扶步进式:是 ; | 工作行数：4行；外型尺寸：2140*1680*1100MM ；结构质量：160kg ;行距:300mm； 穴距调节机构型式：弹簧式 ； 穴距调节档位：5个；行走轮型式:橡胶轮防滑轮;前轮直径：660MM | 3.3 | 购机补贴(通用类) | 2021-12-31 | 湖北省
192 | 种植施肥机械 | 栽植机械 | 水稻插秧机 | 4行手扶步进式水稻插秧机 | 江苏常发农业装备股份有限公司 | 手扶式插秧机 | 2ZS-4CW |  | 行数:4行;形式:手扶步进式:是 ; | 结构型式：手扶式；外形尺寸（长×宽×高）:2140mm×1630mm×985mm；工作行数：4行；行距：300mm；穴距调节机构型式：手柄调节+更换齿轮；穴距调节档位数量：5个；变速方式：齿轮挂接变速；行走轮结构型式：橡胶轮爪式；行走轮直径：660mm，插秧机构型式：曲柄摇杆式；配套动力型号：SPE175汽油发动机，制造商：林海股份有限公司，标定功率：2.6kw，标定转速：3000r/min;选配：JL175-F4汽油发动机，制造商：上海双手机电有限公司，标定功率：2.6kw，标定转速：3000r/min | 2.6 | 购机补贴(通用类) | 2026-09-05 | 江苏省
193 | 种植施肥机械 | 栽植机械 | 水稻插秧机 | 6行及以上手扶步进式水稻插秧机 | 湖北名泰农机有限公司 | 手扶式水稻插秧机 | 2ZS-630 |  | 行数:6行;形式:手扶步进式:是 ; | 工作行数：6行；结构质量：194kg；行距：300mm；配套发动机功率：3.3kw；标定转数（r/min)：3600；燃油种类：汽油；行走轮形式：橡胶轮；插秧机形式：曲柄摇杆式 | 3.3 | 购机补贴(通用类) | 2022-12-31 | 湖北省
194 | 种植施肥机械 | 栽植机械 | 水稻插秧机 | 6行及以上手扶步进式水稻插秧机 | 江苏常发农业装备股份有限公司 | 手扶式插秧机 | 2ZS-6CW |  | 行数:6行;形式:手扶步进式:是 ; | 结构型式：手扶式；外形尺寸（长×宽×高）:2400mm×2285mm×900mm；工作行数：6行；行距：300mm；穴距调节机构型式：手柄调节+更换齿轮；穴距调节档位数量：5个；变速方式：齿轮挂接变速；行走轮结构型式：橡胶轮爪式；行走轮直径：660mm，插秧机构型式：曲柄摇杆式；配套动力型号：SPE175（MZ175)汽油发动机，制造商：林海股份有限公司；标定功率：3.3kw，标定转速：3600r/min；选配：JL175-F汽油发动机，制造商：上海双手机电有限公司，标定功率：3.3kw，标定转速：3600r/min | 3.3 | 购机补贴(通用类) | 2026-09-05 | 江苏省
195 | 种植施肥机械 | 栽植机械 | 水稻插秧机 | 8行及以上四轮乘坐式水稻插秧机 | 江苏常发农业装备股份有限公司 | 高速乘坐式插秧机 | 2ZG-8Y25 |  | 行数:8行;形式:四轮乘坐:是 ; | 结构型式：高速乘坐式；外形尺寸（长×宽×高）:3190mm×2417mm×2555mm；工作行数：8行，行距：250mm,穴距调节机构型式：手柄调节；穴距调节档位数量：7个；插秧深度：15-60mm（6档+自动）；取秧深度：8-20mm；变速方式：液压无极变速；前轮结构型式：实心轮胎，后轮结构型式：橡胶轮爪式；前轮直径：650mm，后轮直径：950mm；平衡机构型式：机械式；插植臂型式：旋转式；配套动力型号：3TNM72-AFF,制造商：YANMAR CO.,LTD，标定功率：18.5kw，标定转速：3600r/min，排放标准：第三阶段 | 18.5 | 购机补贴(通用类) | 2025-07-30 | 江苏省
196 | 种植施肥机械 | 栽植机械 | 水稻插秧机 | 8行及以上四轮乘坐式水稻插秧机 | 江苏常发农业装备股份有限公司 | 高速乘坐式插秧机 | 2ZG-8YKZA |  | 行数:8行;形式:四轮乘坐:是 ; | 结构型式：高速乘坐式；外形尺寸（长×宽×高）:3370mm×2100mm×2540mm；工作行数：8行，行距：140、360mm,穴距调节机构型式：手柄调节；穴距调节档位数量：7个；插秧深度：15-60mm（7档）；取秧深度：8-20mm；变速方式：液压无极变速；前轮结构型式：实心轮胎，后轮结构型式：橡胶轮爪式；前轮直径：650mm，后轮直径：950mm；平衡机构型式：电机式；插植臂型式：旋转式；配套动力型号：3TNM72-AFF,制造商：YANMAR CO.,LTD，标定功率：18.5kw，标定转速：3600r/min，排放标准：第三阶段 | 18.5 | 购机补贴(通用类) | 2026-08-05 | 江苏省
197 | 种植施肥机械 | 栽植机械 | 水稻插秧机 | 8行及以上四轮乘坐式水稻插秧机 | 江苏常发农业装备股份有限公司 | 高速乘坐式插秧机 | 2ZG-8YKZB |  | 行数:8行;形式:四轮乘坐:是 ; | 结构型式：高速乘坐式；外形尺寸（长×宽×高）:3370mm×2100mm×2540mm；工作行数：8行，行距：180、320mm,穴距调节机构型式：手柄调节；穴距调节档位数量：7个；插秧深度：15-60mm（7档）；取秧深度：8-20mm；变速方式：液压无极变速；前轮结构型式：实心轮胎，后轮结构型式：橡胶轮爪式；前轮直径：650mm，后轮直径：950mm；平衡机构型式：电机式；插植臂型式：旋转式；配套动力型号：3TNM72-AFF,制造商：YANMAR CO.,LTD，标定功率：18.5kw，标定转速：3600r/min，排放标准：第三阶段 | 18.5 | 购机补贴(通用类) | 2026-08-05 | 江苏省
198 | 种植施肥机械 | 栽植机械 | 秧苗移栽机 | 悬挂1-2行半自动秧苗移栽机 | 德州福瑞特农业机械制造有限公司 | 秧苗移栽机 | 2ZBX-2 |  | 悬挂式:是 ;移栽行数:2行;人工投苗:是 ; | 配套发动机额定功率kW ：≥25.7；外形尺寸（长×宽×高）mm ：2000×2500×2000；作业行数 行：2；结构型式：悬挂式；栽植器型式：吊杯式；行距调节范围 mm：300～1000；株距调节范围 mm：180～800；育苗方式：钵苗；作业人数（含拖拉机机手）人：3 |  | 购机补贴(非通用类) | 2025-09-29 | 山东省
199 | 种植施肥机械 | 栽植机械 | 秧苗移栽机 | 悬挂1-2行半自动秧苗移栽机 | 青州英志农业科技有限公司 | 秧苗移栽机 | 2ZBX-2A |  | 悬挂式:是 ;移栽行数:2行;人工投苗:是 ; | 结构型式：悬挂式；配套动力范围：36.8～51.5kW；工作状态外形尺寸（长×宽×高）：1850×2500×2570mm；作业速度范围：0.8～1.2km/h；作业小时生产率：0.06～0.1hm2/h；工作行数：2行；行距：300-600mm；工作幅宽：600～1200mm；吊杯式栽植器数量:2个;橡胶轮地轮直径:600mm;栽植频率:140～60株/min·行 | 0 | 购机补贴(非通用类) | 2023-12-31 | 山东省
200 | 种植施肥机械 | 栽植机械 | 秧苗移栽机 | 悬挂1-2行半自动秧苗移栽机 | 夏津县润辉农机制造有限公司 | 移栽机 | 2ZBX-2A |  | 悬挂式:是 ;移栽行数:2行;人工投苗:是 ; | 产品规格表 序号 项 目 单 位 设计值 1 型号名称 / 2ZBX-2A型移栽机 2 配套动力型号规格 / / 3 配套动力生产企业 / / 4 配套动力 额定功率(或标定功率) kW / 额定转速(或标定转速) r/min / 5 配套拖拉机动力范围 kW 22.1～58.8 6 整机外形尺寸（长×宽×高） mm 2420×1500×1580 7 作业行数 行 2 8 结构型式 / 悬挂式 9 栽植器型式 / 吊杯式 10 单行栽植器数量 / 1 11 行距调节范围 mm 300～800 12 株距调节范围 mm 180～500 13 栽植深度调节范围 mm 50～150 14 开沟器型式 / / 15 镇压器型式 / V型对置橡胶轮 16 育苗方式 / 穴盘育苗 17 作业工位数（含机手） 人 3 |  | 购机补贴(非通用类) | 2026-08-31 | 山东省
201 | 种植施肥机械 | 栽植机械 | 秧苗移栽机 | 悬挂3行及以上半自动秧苗移栽机 | 德州福瑞特农业机械制造有限公司 | 秧苗移栽机 | 2ZBX-3 |  | 悬挂式:是 ;移栽行数:3行;人工投苗:是 ; | 配套发动机额定功率kW：≥44.1；外形尺寸（长×宽×高）mm：2100×3000×2000；作业行数行：3；结构型式：悬挂式；栽植器型式：吊杯式；行距调节范围mm：300～800；株距调节范围mm ：180～800；育苗方式：钵苗；作业人数（含拖拉机机手）人：3～5 |  | 购机补贴(非通用类) | 2025-09-29 | 山东省
202 | 种植施肥机械 | 栽植机械 | 秧苗移栽机 | 悬挂3行及以上半自动秧苗移栽机 | 德州福瑞特农业机械制造有限公司 | 秧苗移栽机 | 2ZBX-4 |  | 悬挂式:是 ;移栽行数:4行;人工投苗:是 ; | 外形尺寸（长×宽×高）mm：2100×3000×2000；作业行数行：4；结构型式：悬挂式；栽植器型式：吊杯式；行距调节范围mm：300～500；株距调节范围 mm ：180～800；育苗方式：钵苗；配套发动机额定功率kW：≥58.8；作业人数（含拖拉机机手） 人：3～5 |  | 购机补贴(非通用类) | 2025-09-29 | 山东省
203 | 种植施肥机械 | 施肥机械 | 施肥机 | 配套动力14.7kW及以上施肥机 | 阿拉尔新思路农业机械制造有限责任公司 | 施肥机 | 2F-1.5 |  | 功率:20kW; | 17~20 | 20 | 购机补贴(非通用类) | 2024-06-18 | 新疆生产建设兵团
204 | 种植施肥机械 | 施肥机械 | 施肥机（专项鉴定） | 肥箱容积3-5m³液态肥施肥机(专项鉴定) | 新疆慧尔智联技术有限公司 | 液体肥智能施肥机(专项鉴定) | 2ZYWGP-3 |  | 肥箱容积:3m³;自动(智能)控制:是 ; | 型号名称：2ZYWGP-3 外形尺寸（mm）:2500*1200*1200 结构型式：卧式 储肥罐容积（m³）：3 储肥罐数量（个）：1 施肥装置控制方式：电动 施肥装置流量（m³/h）：0.2-1 施肥装置压力（KPa）:0-600 控制系统控制方式：PLC控制 |  | 专项鉴定 | 2024-07-25 | 新疆维吾尔自治区
205 | 种植施肥机械 | 施肥机械 | 施肥机（专项鉴定） | 肥箱容积5—10m³液态肥施肥机(专项鉴定) | 新疆慧尔智联技术有限公司 | 液体肥智能施肥机(专项鉴定) | 2ZYWGP-5 |  | 肥箱容积:5m³;自动(智能)控制:是 ; | 型号名称：2ZYWGP-5 外形尺寸（mm）:3400*1400*1400 结构型式：卧式 储肥罐容积（m³）：5 储肥罐数量（个）：1 施肥装置控制方式：电动 施肥装置流量（m³/h）：0.2-1 施肥装置压力（KPa）:0-600 控制系统控制方式：PLC控制 |  | 专项鉴定 | 2024-07-25 | 新疆维吾尔自治区
206 | 种植施肥机械 | 施肥机械 | 施肥机（专项鉴定） | 肥箱容积10m³及以上液态肥施肥机(专项鉴定) | 新疆慧尔智联技术有限公司 | 液体肥智能施肥机(专项鉴定) | 2ZYWGP-10 |  | 肥箱容积:10m³;自动(智能)控制:是 ; | 型号名称：2ZYWGP-10 外形尺寸（mm）:4650*1700*1700 结构型式：卧式 储肥罐容积（m³）：10 储肥罐数量（个）：1 施肥装置控制方式：电动 施肥装置流量（m³/h）：0.2-1 施肥装置压力（KPa）:0-600 控制系统控制方式：PLC控制 |  | 专项鉴定 | 2024-07-25 | 新疆维吾尔自治区
207 | 种植施肥机械 | 施肥机械 | 施肥机（专项鉴定） | 肥箱容积10m³及以上液态肥施肥机(专项鉴定) | 新疆慧尔智联技术有限公司 | 液体肥智能施肥机(专项鉴定) | 2ZYWGP-15 |  | 肥箱容积:15m³;自动(智能)控制:是 ; | 型号名称：2ZYWGP-15 外形尺寸（mm）:4650*2400*2400 结构型式：卧式 储肥罐容积（m³）：15 储肥罐数量（个）：1 施肥装置控制方式：电动 施肥装置流量（m³/h）：0.2-1 施肥装置压力（KPa）:0-600 控制系统控制方式：PLC控制 |  | 专项鉴定 | 2024-07-25 | 新疆维吾尔自治区
208 | 田间管理机械 | 中耕机械 | 中耕机 | 幅宽3-6m中耕机 | 新疆科神农业装备科技开发股份有限公司 | 中耕施肥机 | 3ZF-4.8 |  | 作业幅宽:5.2m; | 外形尺寸（长*宽*高）：1080mm*5630mm*1300mm 配套动力：40.4KW 工作幅宽：5200mm |  | 购机补贴(非通用类) | 2024-06-18 | 新疆生产建设兵团
209 | 田间管理机械 | 中耕机械 | 田园管理机 | 功率4kW及以上田园管理机 | 山东鲁德隆机械制造有限公司 | 田园管理机 | 3TGQ-4A |  | 功率:4.0kW; | 结构形式：单轴.履带 外形尺寸：1370mmx540mmx990 mm 扶把水平调整 ：不可调 扶把上下调整：可调 发动机输出传动方式：三角带传动 主离合器形式 ：涨紧轮式 主离合器状态：常开 标定（额定）功率：4.0kw 标定（额定)转速：3600r/min 配套锄草装置型式：燕尾铲式 配套锄草装置最大工作宽度：400mm 配套施肥装置排肥器型式：外槽轮式 配套施肥装置施肥行数：2 配套施肥装置施肥开沟器型式：尖铲式 | 4.0 | 购机补贴(非通用类) | 2025-09-06 | 山东省
210 | 田间管理机械 | 中耕机械 | 田园管理机 | 功率4kW及以上田园管理机 | 山东鲁德隆机械制造有限公司 | 田园管理机 | 3TGQ-4B |  | 功率:4.0kW; | 结构形式：单轴.履带 外形尺寸：（长*宽*高): 1470mmx540mmx970mm 扶把水平调整：不可调 扶把上下调整：可调 发动机输出传动方式：三角皮带传动 主离合器形式：涨紧轮式 主离合器状态：常开 标定（额定）功率：4.0kw 标定（额定）转速： 3600r/min 配套锄草装置型式：燕尾铲式 配套锄草装置最大工作宽度： 400mm 配套开沟装置型式：双面犁铲 配套开沟装置最大工作宽度： 290mm | 4.0 | 购机补贴(非通用类) | 2025-09-06 | 山东省
211 | 田间管理机械 | 中耕机械 | 田园管理机 | 功率4kW及以上田园管理机 | 山东鲁德隆机械制造有限公司 | 田园管理机 | 3TGQ-4C |  | 功率:4.0kW; | 结构型式:单轴；轮式 外形尺寸（长X宽X高)1380mmX660mmX980mm 扶把水平调整:可调 扶把上下调整:可调 发动机输出传动方式:三角皮带传动 主离合器型式:涨紧轮式 主离合器状态:常开 标定(额定)功率4.0kw 标定(额定)转速:3600r/min 配套锄草装置型式:锄草轮 配套锄草装置最大工作宽度:730mm 配套开沟装置型式:双面犁铲 配套开沟装置最大工作宽度:290mm | 4.0 | 购机补贴(非通用类) | 2025-09-06 | 山东省
212 | 田间管理机械 | 中耕机械 | 田园管理机 | 功率4kW及以上田园管理机 | 山东鲁德隆机械制造有限公司 | 田园管理机 | 3TGQ-4E |  | 功率:4.0kW; | 结构型式：双轴轮式 外形尺寸（长*宽*高）：1500 mm×760 mmx970 mm 扶把水平调整：可调 扶把上下调整：可调 发动机输出传动方式：皮带传动 主离合器型式：涨紧轮式 主离合器状态：常开 标定（额定）功率4.0 kw 标定额定转速:3600r/min 配套锄草装置型式：锄草轮 配套除草装置最大工作宽度：720 mm 配套开沟装置型式：旋刀式 配套开沟装置最大工作宽度：250 mm. | 4.0 | 购机补贴(非通用类) | 2025-07-06 | 山东省
213 | 田间管理机械 | 中耕机械 | 田园管理机 | 功率4kW及以上田园管理机 | 山东鲁德隆机械制造有限公司 | 田园管理机 | 3TGQ-4F |  | 功率:4.0kW; | 结构型式:单轴；轮式 外形尺寸(长*宽*高):1470mmx770mmx980mm 扶把水平调整:可调 扶把上下调整:可调 发动机输出传动方式:齿轮传动 主离合器型式:涨紧轮式 主离合器状态:常开 标定(额定)功率:4.0kw 标定(额定)转速:3600r /min 配套锄草装置型式:锄草轮 配套锄草装置最大工作宽度: 750mm 配套开沟装置型式:双面犁铲 配套开沟装置最大工作宽度: 290mm | 4.0 | 购机补贴(非通用类) | 2025-09-06 | 山东省
214 | 田间管理机械 | 中耕机械 | 田园管理机 | 功率4kW及以上田园管理机 | 威马农机股份有限公司 | 田园管理机 | 3TGQ-4A |  | 功率:4.0kW; | 配套发动机标定功率：4.0kW、配套发动机标定转速：3600r/min、结构型式：双轮驱动式、整机外形尺寸：1700X600X950mm、发动机输出传动方式：发动机输出轴直联传动箱、主离合器型式：摩擦片式、主离合器状态：常开、配套开沟器型式：刀片式、配套开沟器开沟工作幅宽：300mm、开沟深度：≥100mm、配套培土器型式：刀片式、配套培土器培土工作幅宽：300mm、培土高度：≥150mm。 | 4.0 | 购机补贴(非通用类) | 2022-12-31 | 重庆市
215 | 田间管理机械 | 中耕机械 | 田园管理机 | 功率4kW及以上田园管理机 | 重庆鑫源农机股份有限公司 | 田园管理机 | 3TG-4F |  | 功率:4.1kW; | 结构形式：双轴、轮式；外形尺寸（长×宽×高）mm：1600×780×850；扶把水平调整：不可调；扶把上下调整：可调；发动机输出传动方式：直联；主离合器形式：摩擦片式；主离合器状态：常开；额定功率kW：4.1；额定转速r/min：3600；配套锄草装置形式：辐条刀片式；配套锄草装置最大工作宽度mm：760；配套开沟装置形式：刀片式+铧式；配套开沟装置最大工作宽度mm：250. | 4.1 | 购机补贴(非通用类) | 2026-08-19 | 重庆市
216 | 田间管理机械 | 中耕机械 | 田园管理机 | 功率4kW及以上田园管理机 | 重庆鑫源农机股份有限公司 | 田园管理机 | 3TGQ-4.5F |  | 功率:4.5kW; | 结构形式：双轴、轮式；外形尺寸（长×宽×高）mm：1600×780×850；扶把水平调整：不可调；扶把上下调整：可调；发动机输出传动方式：直联；主离合器形式：摩擦片式；主离合器状态：常开；额定功率kW：4.5；额定转速r/min：3600；配套锄草装置形式：辐条刀片式；配套锄草装置最大工作宽度mm：760；配套开沟装置形式：刀片式+铧式；配套开沟装置最大工作宽度mm：250. | 4.5 | 购机补贴(非通用类) | 2026-08-19 | 重庆市
217 | 田间管理机械 | 植保机械 | 喷杆喷雾机 | 4-12m悬挂式喷杆喷雾机 | 库尔勒天禾农业机械有限公司 | 喷杆式喷雾机 | 3WP-500型悬挂式喷杆喷雾机 |  | 药箱容积:500L;喷杆长度:8.2m;型式:悬挂式:是 ; | 喷杆长度（mm）：8200，药箱容积（L）：500，结构形式：悬挂式喷杆喷雾机，外形尺寸（mm）：1100×1800×1200，工作压力（MPa）：0.3-0.4. | 30 | 购机补贴(通用类) | 2023-01-07 | 新疆维吾尔自治区
218 | 田间管理机械 | 植保机械 | 喷杆喷雾机 | 4-12m悬挂式喷杆喷雾机 | 奎屯宏泉植保机械有限公司 | 喷杆式喷雾机 | 3WP-480型喷杆式喷雾机 |  | 药箱容积:480L;喷杆长度:7.5m;型式:悬挂式:是 ; | 长810mm，宽2720mm，高1700mm，喷杆长度7500mm，悬挂式，80L/min柱塞泵，480L玻璃钢药箱 |  | 购机补贴(通用类) | 2024-01-28 | 新疆维吾尔自治区
219 | 田间管理机械 | 植保机械 | 喷杆喷雾机 | 12-18m悬挂式喷杆喷雾机 | 河北中农博丰农业机械制造有限公司 | 喷杆式喷雾机 | 3WPX-1000型悬挂式喷杆喷雾机 |  | 药箱容积:1000L;喷杆长度:12m;型式:悬挂式:是 ; | 配套动力范围（kW）：59—88；结构型式：悬挂式；外形尺寸（工作状态，长×宽×高(mm))：1135*12000*1590；结构质量（kg）：350；药箱额定容量：1000L；配套喷头型式：扇形喷头；配套喷头数量：25；喷杆长度：≥12m；喷杆升降机构型式：手动；喷杆折叠机构型式：手动；配套泵名称：BM4120；配套泵型式：隔膜泵；配套泵流量：120L/min |  | 购机补贴(通用类) | 2026-07-22 | 河北省
220 | 田间管理机械 | 植保机械 | 喷杆喷雾机 | 12-18m悬挂式喷杆喷雾机 | 河北中农博丰农业机械制造有限公司 | 喷杆式喷雾机 | 3WPX-650Y型悬挂式喷杆喷雾机 |  | 药箱容积:650L;喷杆长度:12m;型式:悬挂式:是 ; | 配套动力范围（kW）：37-67；结构型式：悬挂式；整机外形尺寸（mm）：1060*12000*3010；结构质量（kg）：300; 药箱额定容量：650L；配套喷头型式：扇形喷头；配套喷头数量：25；喷杆长度：≥12m；喷杆升降机构型式：手动；喷杆折叠机构型式：液压；配套泵名称：BM4180；配套泵型式：隔膜泵；配套泵流量：180L/min |  | 购机补贴(通用类) | 2026-07-22 | 河北省
221 | 田间管理机械 | 植保机械 | 喷杆喷雾机 | 12-18m悬挂式喷杆喷雾机 | 河北中农博丰农业机械制造有限公司 | 喷杆式喷雾机 | 3WPX-800Y型悬挂式喷杆喷雾机 |  | 药箱容积:800L;喷杆长度:12m;型式:悬挂式:是 ; | 配套动力范围（kW）：44—88；结构型式：悬挂式；外形尺寸（工作状态，长×宽×高(mm))：1120*12000*3010；结构质量（kg）：320；药箱额定容量：800L；配套喷头型式：扇形喷头；配套喷头数量：25；喷杆长度：≥12m；喷杆升降机构型式：手动；喷杆折叠机构型式：液压；配套泵名称：BM4180；配套泵型式：隔膜泵；配套泵流量：180L/min |  | 购机补贴(通用类) | 2026-07-22 | 河北省
222 | 田间管理机械 | 植保机械 | 喷杆喷雾机 | 12-18m悬挂式喷杆喷雾机 | 河北中农博丰农业机械制造有限公司 | 喷杆式喷雾机 | 3WPX-800型悬挂式喷杆喷雾机 |  | 药箱容积:800L;喷杆长度:12m;型式:悬挂式:是 ; | 配套动力范围（kW）：44-74；结构型式：悬挂式；外形尺寸（工作状态，长×宽×高(mm))：1165*12000*1470；结构质量（kg）：200；药箱额定容量：800L；配套喷头型式：扇形喷头；配套喷头数量：25；喷杆长度：≥12m；喷杆升降机构型式：手动；喷杆折叠机构型式：手动；配套泵名称：BM4120；配套泵型式：隔膜泵；配套泵流量：120L/min |  | 购机补贴(通用类) | 2026-07-22 | 河北省
223 | 田间管理机械 | 植保机械 | 喷杆喷雾机 | 18m及以上悬挂式喷杆喷雾机 | 河北中农博丰农业机械制造有限公司 | 喷杆式喷雾机 | 3WPX-1000Y型悬挂式喷杆喷雾机 |  | 药箱容积:1000L;喷杆长度:18m;型式:悬挂式:是 ; | 配套动力范围（kW）：67—103；结构型式：悬挂式；外形尺寸（工作状态，长×宽×高(mm))：3000*18000*2230；结构质量（kg）：860；药箱额定容量：1000L；配套喷头型式：扇形喷头；配套喷头数量：36；喷杆长度：≥18m；喷杆升降机构型式：液压；喷杆折叠机构型式：液压；配套泵名称：BM6215；配套泵型式：隔膜泵；配套泵流量：215L/min |  | 购机补贴(通用类) | 2026-07-22 | 河北省
224 | 田间管理机械 | 植保机械 | 喷杆喷雾机 | 18m及以上悬挂式喷杆喷雾机 | 库尔勒天禾农业机械有限公司 | 喷杆式喷雾机 | 3WP-1500型悬挂式喷杆喷雾机 |  | 药箱容积:1500L;喷杆长度:20.5m;型式:悬挂式:是 ; | 喷杆长度（mm）：20500，药箱容积（L）：1500，结构形式：悬挂式全自动液压升降折叠带吊杆喷杆喷雾机，外形尺寸（mm）：5600×3200×1800，工作压力（MPa）：0.3-0.4。 | 40 | 购机补贴(通用类) | 2023-01-07 | 新疆维吾尔自治区
225 | 田间管理机械 | 植保机械 | 喷杆喷雾机 | 18m及以上牵引式喷杆喷雾机 | 喀什一工机械制造有限公司 | 喷杆式喷雾机 | 3WP-2000型牵引式喷杆喷雾机 |  | 药箱容积:2000L;喷杆长度:21m;型式:牵引式:是 ; | .整机产品品目：喷杆喷雾机；2.整机结构型式：牵引式 ；3.整机工作压力：0.3MPa-0.5MPa；4.（cx）整机驱动型式：备注：（自走式适用）；5.（cx）整机转向型式：备注：（自走式适用）；6.整机外形尺寸：4750mm×3030mm×2800mm；7.整机喷杆长度：21000mm；8.（cx）整机水平射程或喷幅：备注：（风送式适用）；9.（cx）最小离地间隙：备注：（自走式适用）；10.整机限压安全装置：有；11.（cx）’喷杆折叠型式：液压，备注：（喷杆式适用）；12.（cx）喷杆升降型式：液压，备注：（喷杆式适用）；13.（cx）驾驶室型式：备注：（自走式适用）；14.（cx）轴距：备注：（自走式适用）；15.（cx）前最大轮距：备注：（自走式适用）；16.（cx）后最大轮距：备注：（自走式适用）；17.（cx）前轮外径：备注：（自走式适用）；18.（cx）前轮胎宽：备注：（自走式适用）；19.（cx）前轮轮胎型式：备注：（自走式适用）；20.（cx）后轮外径：备注：（自走式适用）；21.（cx）后轮胎宽：备注：（自走式适用）；22.（cx）后轮轮胎型式：备注：（自走式适用）；23.（cx）h履带宽度：备注：（履带自走式适用）；24.（cx）履带节距：备注：（履带自走式适用）；25.（cx）履带节数：备注：（履带自走式适用）；26.发动机或电动机名称；27.发动机或电动机结构型式；28.发动机或电动机标定功率/转速：kW/(r/min)；29.发动机或电动机工作电压：v；30.发动机或电动机生产方式；31.液（气）泵/电机泵结构型式：隔膜泵；32..液泵/电机泵额定压力：2.5MPa；33.液泵/电机泵额定流量：360L/min；34.液泵/电机泵柱塞（活塞）直径；35.液泵/电机泵生产方式：采购；36.药箱容积：2000L；37.药箱材质：塑料、玻璃钢；38.药箱质量；39.药箱成型工艺：滚塑；40.药箱生产方式：采购；41.空气室（储压容器）材质；42.空气室（储压容器）质量；43.空气室（储压容器）安装位置；44.空气室（储压容器）生产方式；45.限压安全装置结构型式：弹簧压力式；46.限压安全装置限定压力：≤0.6MPa；47. 限压安全装置生产方式：采购；48.喷杆材质：钢管＋胶管；49.喷杆允许最大工作压力：胶管标识：11.2MPa、36 |  | 购机补贴(通用类) | 2024-11-30 | 新疆生产建设兵团
226 | 田间管理机械 | 植保机械 | 喷杆喷雾机 | 18m及以上牵引式喷杆喷雾机 | 喀什一工机械制造有限公司 | 喷杆式喷雾机 | 3WP-3000型牵引式喷杆喷雾机 |  | 药箱容积:3000L;喷杆长度:21m;型式:牵引式:是 ; | 1.整机产品品目：喷杆喷雾机；2.整机结构型式：牵引式 ；3.整机工作压力：0.3MPa-0.5MPa；4.（cx）整机驱动型式：备注：（自走式适用）；5.（cx）整机转向型式：备注：（自走式适用）；6.整机外形尺寸：5500mm×3700mm×2600mm；7.整机喷杆长度：21000mm；8.（cx）整机水平射程或喷幅：备注：（风送式适用）；9.（cx）最小离地间隙：备注：（自走式适用）；10.整机限压安全装置：有；11.（cx）’喷杆折叠型式：液压，备注：（喷杆式适用）；12.（cx）喷杆升降型式：液压，备注：（喷杆式适用）；13.（cx）驾驶室型式：备注：（自走式适用）；14.（cx）轴距：备注：（自走式适用）；15.（cx）前最大轮距：备注：（自走式适用）；16.（cx）后最大轮距：备注：（自走式适用）；17.（cx）前轮外径：备注：（自走式适用）；18.（cx）前轮胎宽：备注：（自走式适用）；19.（cx）前轮轮胎型式：备注：（自走式适用）；20.（cx）后轮外径：备注：（自走式适用）；21.（cx）后轮胎宽：备注：（自走式适用）；22.（cx）后轮轮胎型式：备注：（自走式适用）；23.（cx）h履带宽度：备注：（履带自走式适用）；24.（cx）履带节距：备注：（履带自走式适用）；25.（cx）履带节数：备注：（履带自走式适用）；26.发动机或电动机名称；27.发动机或电动机结构型式；28.发动机或电动机标定功率/转速：kW/(r/min)；29.发动机或电动机工作电压：v；30.发动机或电动机生产方式；31.液（气）泵/电机泵结构型式：隔膜泵；32..液泵/电机泵额定压力：2.5MPa；33.液泵/电机泵额定流量：360L/min；34.液泵/电机泵柱塞（活塞）直径；35.液泵/电机泵生产方式：采购；36.药箱容积：3000L；37.药箱材质：塑料；38.药箱质量；39.药箱成型工艺：滚塑；40.药箱生产方式：采购；41.空气室（储压容器）材质；42.空气室（储压容器）质量；43.空气室（储压容器）安装位置；44.空气室（储压容器）生产方式；45.限压安全装置结构型式：弹簧压力式；46.限压安全装置限定压力：≤0.6MPa；47. 限压安全装置生产方式：采购；48.喷杆材质：钢管＋胶管；49.喷杆允许最大工作压力：胶管标识：11.2MPa、36MPa； |  | 购机补贴(通用类) | 2024-11-30 | 新疆生产建设兵团
227 | 田间管理机械 | 植保机械 | 喷杆喷雾机 | 18m及以上牵引式喷杆喷雾机 | 喀什一工机械制造有限公司 | 喷杆式喷雾机 | 3WP-4000型牵引式喷杆喷雾机 |  | 药箱容积:4000L;喷杆长度:21m;型式:牵引式:是 ; | 1.整机产品品目：喷杆喷雾机；2.整机结构型式：牵引式 ；3.整机工作压力：0.3MPa-0.5MPa；4.（cx）整机驱动型式：备注：（自走式适用）；5.（cx）整机转向型式：备注：（自走式适用）；6.整机外形尺寸：6000mm×3700mm×2600mm；7.整机喷杆长度：21000mm；8.（cx）整机水平射程或喷幅：备注：（风送式适用）；9.（cx）最小离地间隙：备注：（自走式适用）；10.整机限压安全装置：有；11.（cx）’喷杆折叠型式：液压，备注：（喷杆式适用）；12.（cx）喷杆升降型式：液压，备注：（喷杆式适用）；13.（cx）驾驶室型式：备注：（自走式适用）；14.（cx）轴距：备注：（自走式适用）；15.（cx）前最大轮距：备注：（自走式适用）；16.（cx）后最大轮距：备注：（自走式适用）；17.（cx）前轮外径：备注：（自走式适用）；18.（cx）前轮胎宽：备注：（自走式适用）；19.（cx）前轮轮胎型式：备注：（自走式适用）；20.（cx）后轮外径：备注：（自走式适用）；21.（cx）后轮胎宽：备注：（自走式适用）；22.（cx）后轮轮胎型式：备注：（自走式适用）；23.（cx）h履带宽度：备注：（履带自走式适用）；24.（cx）履带节距：备注：（履带自走式适用）；25.（cx）履带节数：备注：（履带自走式适用）；26.发动机或电动机名称；27.发动机或电动机结构型式；28.发动机或电动机标定功率/转速：kW/(r/min)；29.发动机或电动机工作电压：v；30.发动机或电动机生产方式；31.液（气）泵/电机泵结构型式：隔膜泵；32..液泵/电机泵额定压力：2.5MPa；33.液泵/电机泵额定流量：360L/min；34.液泵/电机泵柱塞（活塞）直径；35.液泵/电机泵生产方式：采购；36.药箱容积：4000L；37.药箱材质：塑料；38.药箱质量；39.药箱成型工艺：滚塑；40.药箱生产方式：采购；41.空气室（储压容器）材质；42.空气室（储压容器）质量；43.空气室（储压容器）安装位置；44.空气室（储压容器）生产方式；45.限压安全装置结构型式：弹簧压力式；46.限压安全装置限定压力：≤0.6MPa；47. 限压安全装置生产方式：采购；48.喷杆材质：钢管＋胶管；49.喷杆允许最大工作压力：胶管标识：11.2MPa、36MPa； |  | 购机补贴(通用类) | 2024-11-30 | 新疆生产建设兵团
228 | 田间管理机械 | 植保机械 | 喷杆喷雾机 | 18m及以上牵引式喷杆喷雾机 | 库尔勒天禾农业机械有限公司 | 喷杆式喷雾机 | 3WP-3000型牵引式喷杆喷雾机 |  | 药箱容积:3000L;喷杆长度:18.5m;型式:牵引式:是 ; | 喷杆长度（mm）：18500，药箱容积（L）：3000，结构形式：牵引式全自动液压升降折叠带吊杆。 | 40 | 购机补贴(通用类) | 2023-01-07 | 新疆维吾尔自治区
229 | 田间管理机械 | 植保机械 | 喷杆喷雾机 | 18m及以上牵引式喷杆喷雾机 | 库尔勒天禾农业机械有限公司 | 喷杆式喷雾机 | 3WP-4000型牵引式喷杆喷雾机 |  | 药箱容积:4000L;喷杆长度:18.5m;型式:牵引式:是 ; | 喷杆长度（mm）：18500，药箱容积（L）：4000,结构形式：牵引式全自动液压升降折叠带吊杆。外形尺寸（mm）：5160x3420x2500,工作压力（MPa）：0.3-0.4。 | 40 | 购机补贴(通用类) | 2023-01-07 | 新疆维吾尔自治区
230 | 田间管理机械 | 植保机械 | 喷杆喷雾机 | 18m及以上牵引式喷杆喷雾机 | 奎屯宏泉植保机械有限公司 | 喷杆式喷雾机 | 3WP-2000型喷杆式喷雾机 |  | 药箱容积:2000L;喷杆长度:18m;型式:牵引式:是 ; | 长4900mm，宽2160mm，高2130mm，喷杆长度18000mm，牵引式，140L/min柱塞泵，2000L玻璃钢药箱 |  | 购机补贴(通用类) | 2024-01-28 | 新疆维吾尔自治区
231 | 田间管理机械 | 植保机械 | 喷杆喷雾机 | 18m及以上牵引式喷杆喷雾机 | 奎屯宏泉植保机械有限公司 | 喷杆式喷雾机 | 3WP-2500型喷杆式喷雾机 |  | 药箱容积:2500L;喷杆长度:18m;型式:牵引式:是 ; | 长52800mm，宽2290mm，高2210mm，喷杆长度18000mm，牵引式，140L/min柱塞泵，2000L玻璃钢药箱 |  | 购机补贴(通用类) | 2024-01-28 | 新疆维吾尔自治区
232 | 田间管理机械 | 植保机械 | 喷杆喷雾机 | 18m及以上牵引式喷杆喷雾机 | 奎屯宏泉植保机械有限公司 | 喷杆式喷雾机 | 3WP-3000型喷杆式喷雾机 |  | 药箱容积:3000L;喷杆长度:20m;型式:牵引式:是 ; | 长4600mm，宽3000mm，高2470mm，喷杆长度20000mm，牵引式，140L/min柱塞泵，3000L聚乙烯药箱 |  | 购机补贴(通用类) | 2024-01-28 | 新疆维吾尔自治区
233 | 田间管理机械 | 植保机械 | 喷杆喷雾机 | 18m及以上牵引式喷杆喷雾机 | 奎屯宏泉植保机械有限公司 | 喷杆式喷雾机 | 3WP-4000型喷杆式喷雾机 |  | 药箱容积:4000L;喷杆长度:21.62m;型式:牵引式:是 ; | 长5300mm，宽3600mm，高2600mm，喷杆长度21620mm，喷杆液压升降带折叠，215L/min隔膜泵，4000L滚塑聚乙烯药箱， |  | 购机补贴(通用类) | 2024-01-28 | 新疆维吾尔自治区
234 | 田间管理机械 | 植保机械 | 喷杆喷雾机 | 18m及以上牵引式喷杆喷雾机 | 奎屯宏泉植保机械有限公司 | 喷杆式喷雾机 | 3WP-5000型喷杆式喷雾机 |  | 药箱容积:5000L;喷杆长度:21.62m;型式:牵引式:是 ; | 长5300mm，宽3600mm，高2600mm，喷杆长度21620mm，喷杆液压升降带折叠，215L/min隔膜泵，5000L滚塑聚乙烯药箱 |  | 购机补贴(通用类) | 2024-01-28 | 新疆维吾尔自治区
235 | 田间管理机械 | 植保机械 | 喷杆喷雾机 | 18-50马力自走式四轮转向喷杆喷雾机 | 青州欧尚农业科技有限公司 | 喷杆式喷雾机 | 3WPZ-400A型自走式喷杆喷雾机 |  | 功率:19.72马力;药箱容积:400L;形式:自走式、四轮驱动、四轮转向;喷杆长度:8.5m;离地间隙:0.89m; | 整机产品品目：喷杆喷雾机；结构形式:自走式。外形尺寸: 2900×2100×2300 ;工作压力: 0.5-0.8 ;驱动型式:四轮驱动;转向型式:四轮转向;整机限压安全装置：有；喷杆长度: 8500mm ;喷杆折叠型式:手动折叠;喷杆升降型式:手动升降;离地间隙: 890mm ;驾驶室型式:无;轴距: 1550mm ;前后最大轮距: 1340mm ;前/后轮外径: 800mm ;前/后轮胎宽: 40mm ;轮胎型式:实心橡胶轮胎;限压安全装置结构型式:弹簧式,限定压力:≤0.96 ;配套动力名称:汽油机;结构型式:双缸风冷四冲程;功率: 14.5/3600/r/min ;液泵结构型式:三缸柱塞泵;额定压力: 1.5～2.5;额定流量: 14～22L/min ;药箱材质:塑料;药箱容积: 400L ;喷杆材质:塑料;最高允许工作压力: 1 .2MPa ;承压管材质：塑料；蓄电池类型:免维护铅酸蓄电池;容量: 50Ah; | 14.5 | 购机补贴(通用类) | 2023-12-12 | 山东省
236 | 田间管理机械 | 植保机械 | 喷杆喷雾机 | 18-50马力自走式四轮转向喷杆喷雾机 | 潍坊巨沃世昌农业装备有限公司 | 喷杆式喷雾机 | 3WPZ-400A型自走式喷杆喷雾机 |  | 功率:19.72马力;药箱容积:400L;形式:自走式、四轮驱动、四轮转向;喷杆长度:8.5m;离地间隙:0.89m; | 整机产品品目：喷杆喷雾机；结构形式:自走式。外形尺寸: 2900×2100×2300 ;工作压力: 0.5-0.8 ;驱动型式:四轮驱动;转向型式:四轮转向;整机限压安全装置：有；喷杆长度: 8500mm ;喷杆折叠型式:手动折叠;喷杆升降型式:手动升降;离地间隙: 890mm ;驾驶室型式:无;轴距: 1550mm ;前后最大轮距: 1340mm ;前/后轮外径: 800mm ;前/后轮胎宽: 40mm ;轮胎型式:实心橡胶轮胎;限压安全装置结构型式:弹簧式,限定压力:≤0.96 ;配套动力名称:汽油机;结构型式:双缸风冷四冲程;功率: 14.5/3600/r/min ;液泵结构型式:三缸柱塞泵;额定压力: 1.5～2.5;额定流量: 14～22L/min ;药箱材质:塑料;药箱容积: 400L ;喷杆材质:塑料;最高允许工作压力: 1 .2MPa ;承压管材质：塑料；蓄电池类型:免维护铅酸蓄电池;容量: 50Ah; | 14.5 | 购机补贴(通用类) | 2023-12-10 | 山东省
237 | 田间管理机械 | 植保机械 | 喷杆喷雾机 | 50-100马力自走式四轮转向喷杆喷雾机 | 青州市东禾农业科技有限公司 | 喷杆式喷雾机 | 3WPZ-2000A型自走式喷杆喷雾机 |  | 功率:50马力;药箱容积:2000L;形式:自走式、四轮驱动、四轮转向;喷杆长度:16m;离地间隙:/m; | 功率：50马力(36.8kw) 形式：自走式，四轮驱动、四轮转向 外形尺寸(mm) 4700×2900×2700配套泵：隔膜泵 喷杆：液压升降、液压折叠 | 36.8 | 购机补贴(通用类) | 2024-04-01 | 山东省
238 | 田间管理机械 | 植保机械 | 喷杆喷雾机 | 100马力及以上自走式四轮转向喷杆喷雾机 | 富锦市立兴植保机械制造有限公司 | 喷杆式喷雾机 | 3WPZ-3000G型自走式喷杆喷雾机 |  | 功率:101马力;药箱容积:3000L;形式:自走式、四轮驱动、四轮转向;喷杆长度:25m;离地间隙:1.4m; | 功率：74.5KW；形式：四轮驱动、四轮转向；工作压力：0.3-0.5MP；外形尺寸（mm）：7000×3400×3400；离地间隙（m）：1.4；喷杆长度：25米；药箱容量：3000L；轴距：3550mm；前最大轮距（mm）：3200（调整范围2600-3200）；后最大轮距（mm）：3200（调整范围2600-3200）。 | 74.5 | 购机补贴(通用类) | 2024-08-06 | 黑龙江
239 | 田间管理机械 | 植保机械 | 喷杆喷雾机 | 100马力及以上自走式四轮转向喷杆喷雾机 | 富锦市立兴植保机械制造有限公司 | 喷杆式喷雾机 | 3WPZ-5000G×4型自走式喷杆喷雾机 |  | 功率:101马力;药箱容积:5000L;形式:自走式、四轮驱动、四轮转向;喷杆长度:25m;离地间隙:1.4m; | 功率：74.5kw；形式：四轮驱动、四轮转向；外形尺寸（mm）：7000×3400×3400；喷杆长度：25米；离地间隙（m）：1.4；药箱容量：5000L。 | 74.5 | 购机补贴(通用类) | 2024-08-06 | 黑龙江
240 | 田间管理机械 | 植保机械 | 喷杆喷雾机 | 100马力及以上自走式四轮转向喷杆喷雾机 | 佳木斯市华成机械制造有限公司 | 喷杆式喷雾机 | 3WZG-1500型自走式喷杆喷雾机 |  | 功率:100马力;药箱容积:1500L;形式:自走式、四轮驱动、四轮转向;喷杆长度:22m;离地间隙:1.9m; | 功率：100马力；药箱容积：1500L；喷杆长度：22m；离地间隙：1.9m；型式：自走式；四轮驱动；四轮转向；排放阶段：国三；整机外形尺寸：7000×3150×4000。 | 73.5 | 购机补贴(通用类) | 2023-12-28 | 黑龙江
241 | 田间管理机械 | 植保机械 | 喷杆喷雾机 | 100马力及以上自走式四轮转向喷杆喷雾机 | 佳木斯市华成机械制造有限公司 | 喷杆式喷雾机 | 3WZG-2000A型自走式喷杆喷雾机 |  | 功率:140马力;药箱容积:2000L;形式:自走式、四轮驱动、四轮转向;喷杆长度:26m;离地间隙:2.05m; | 功率：140马力；药箱容积：2000L；喷杆长度：26m；离地间隙：2.05m；型式：自走式；四轮驱动；四轮转向；排放阶段：国三；整机外形尺寸：8100×3150×4000。 | 103 | 购机补贴(通用类) | 2023-12-28 | 黑龙江
242 | 田间管理机械 | 植保机械 | 喷杆喷雾机 | 100马力及以上自走式四轮转向喷杆喷雾机 | 佳木斯市华成机械制造有限公司 | 喷杆式喷雾机 | 3WZG-2000型自走式喷杆喷雾机 |  | 功率:160马力;药箱容积:2000L;形式:自走式、四轮驱动、四轮转向;喷杆长度:26m;离地间隙:2.1m; | 功率：160马力；药箱容积：2000L；喷杆长度：26m；离地间隙：2.1m；型式：自走式；四轮驱动；四轮转向；排放阶段：国三；整机外形尺寸：8100×3150×4000。 | 118 | 购机补贴(通用类) | 2023-12-28 | 黑龙江
243 | 田间管理机械 | 植保机械 | 喷杆喷雾机 | 100马力及以上自走式四轮转向喷杆喷雾机 | 佳木斯市华成机械制造有限公司 | 喷杆式喷雾机 | 3WZG-3000型自走式喷杆喷雾机 |  | 功率:160马力;药箱容积:3000L;形式:自走式、四轮驱动、四轮转向;喷杆长度:26m;离地间隙:2.05m; | 功率：160马力；药箱容积：3000L；喷杆长度：26m；离地间隙：2.05m；型式：自走式；四轮驱动；四轮转向；排放阶段：国三；整机外形尺寸：8100×3150×4000。 | 118 | 购机补贴(通用类) | 2023-12-28 | 黑龙江
244 | 田间管理机械 | 植保机械 | 喷杆喷雾机 | 100马力及以上自走式四轮转向喷杆喷雾机 | 射阳亿成机械制造公司 | 喷杆式喷雾机 | 3WPZ-YC-1000C型自走式喷杆喷雾机 |  | 功率:100.64马力;药箱容积:1000L;形式:自走式、四轮驱动、四轮转向;喷杆长度:25m;离地间隙:1.12m; | 整机产品目 / 喷杆喷雾机 整机结构型式 / 自走式 ， 整机驱动型式 / 四轮驱动 整机转向型式 / 四轮转向， 整机喷杆长度 mm 2500 最小离地间隙 mm 1120 ，发动机或电动机名称 / 柴油机 发动机或电动机结构型式 / 四缸水冷四冲程 发动机或电动机标定功率 kW 74 发动机或电动机标定转速 r/min 2400 药箱容积 L 1000 。 | 74 | 购机补贴(通用类) | 2022-11-26 | 江苏省
245 | 田间管理机械 | 植保机械 | 喷杆喷雾机 | 100马力及以上自走式四轮转向喷杆喷雾机 | 射阳亿成机械制造公司 | 喷杆式喷雾机 | 3WPZ-YC-1000F型自走式喷杆喷雾机 |  | 功率:100.64马力;药箱容积:1000L;形式:自走式、四轮驱动、四轮转向;喷杆长度:25m;离地间隙:1.12m; | 整机产品目 / 喷杆喷雾机 整机结构型式 / 自走式 整机驱动型式 / 四轮驱动 整机转向型式 / 四轮转向 整， 整机喷杆长度 mm 25000 最小离地间隙 mm 1120 ， 发动机或电动机名称 / 柴油机 发动机或电动机结构型式 / 四缸、水冷、四冲程 发动机或电动机标定功率 kW 74 发动机或电动机标定转速 r/min 2400 发 药箱容积 L 1000 药箱材质 | 74 | 购机补贴(通用类) | 2022-11-26 | 江苏省
246 | 田间管理机械 | 植保机械 | 喷杆喷雾机 | 100马力及以上自走式四轮转向喷杆喷雾机 | 射阳亿成机械制造公司 | 喷杆式喷雾机 | 3WPZ-YC-1500A型自走式喷杆喷雾机 |  | 功率:100.64马力;药箱容积:1500L;形式:自走式、四轮驱动;喷杆长度:25m;离地间隙:1.12m; | 整机产品目 / 喷杆喷雾机 整机结构型式 / 自走式 整机驱动型式 / 四轮驱动 整机转向型式 / 四轮转向 ， 整机喷杆长度 mm 25000 最小离地间隙 mm 1120 ，发动机或电动机名称 / 柴油机 发动机或电动机结构型式 / 四缸、水冷、四冲程 发动机或电动机标定功率 kW 74 发动机或电动机标定转速 r/min 2400 ，药箱容积L1500 | 74 | 购机补贴(通用类) | 2022-11-26 | 江苏省
247 | 田间管理机械 | 植保机械 | 喷杆喷雾机 | 100马力及以上自走式四轮转向喷杆喷雾机 | 射阳亿成机械制造公司 | 喷杆式喷雾机 | 3WPZ-YC-3000型自走式喷杆喷雾机 |  | 功率:100.64马力;药箱容积:3000L;形式:自走式、四轮驱动、四轮转向;喷杆长度:20m;离地间隙:1.01m; | 整机产品目 / 喷杆喷雾机 整机结构型式 / 自走式 ， 整机驱动型式 / 四轮驱动 整机转向型式 / 四轮转向 整机喷杆长度 mm 20000 最小离地间隙 mm 1010 ，发动机或电动机名称 / 柴油机 发动机或电动机结构型式 / 四缸、水冷、四冲程 发动机或电动机标定功率 kW 74 发动机或电动机标定转速 r/min 2400， 药箱容积 L 1500×2 药箱材质 / 塑料 | 74 | 购机补贴(通用类) | 2022-11-26 | 江苏省
248 | 田间管理机械 | 植保机械 | 植保无人驾驶航空器 | 10-20L多旋翼植保无人驾驶航空器 | 北方天途航空技术发展(北京)有限公司 | 3WWDZ-16A多旋翼植保无人机 | 3WWDZ-16A |  | 药箱容积:16L;旋翼数量:6个;动力形式:电动 ;智能电池数量:4组;避障系统:有 ;RTK高精度卫星导航定位系统:有 ;电子围栏:有 ; | 机具名称：3WWDZ-16A多旋翼植保无人机，空机质量：21.8kg，额定起飞质量：37.8kg，外型尺寸（直径×高）：1840×715（mm），旋翼数量：6个，旋翼直径：776mm，药液箱额定容量：16L，喷头：压力喷头2个，电池电压：51.8V，电池容量：17000mAh，飞行真高：20m，最大飞行速度：10m/s，空载悬停20min,满载悬停10min。配备电池数量：4 组，配备充电站：一次可充4 组，每组电池续航时间能保证喷完额定载 药量，电池有外壳和电路保护功能。具备远程监管系统通信功能，具有限高、限速、限距功能，具有电子围栏功能，具有报警和失效保护功能，具有避障功能，能识别树木、草垛和电线杆等障碍物，并避免发生碰撞，有飞行控制模块、施药作业模块，作业飞行数据实时记录存储设备和施药作业系统，具备防重喷漏喷、防农药漂移功能,飞行作业可识别、可监测、可追查 ，有操作人员身份密钥接入装置，经密钥连接后才能够控制无人机飞行作业，具有避障系统软件（设障避障），操纵无人机能够控制在视距内和扩展视距内飞行，药箱安装平稳，有固定的药箱安装位置和唯一匹配紧固件，同一机型药箱相同。具备手动控制模式和自主控制模式，飞行过程中两种模式自由切换，且切换时飞行状态无明显变化，可支持厘米级定位，防护等级（IP56）。 | 0 | 购机补贴(通用类) |  | 北京市
249 | 田间管理机械 | 植保机械 | 植保无人驾驶航空器 | 10-20L多旋翼植保无人驾驶航空器 | 广州极飞科技股份有限公司（原公司名称：广州极飞科技有限公司） | 农业无人机 | 3WWDZ-15.2A |  | 药箱容积:15.2L;旋翼数量:2个;动力形式:电动 ;智能电池数量:2组;避障系统:有 ;RTK高精度卫星导航定位系统:有 ;电子围栏:有 ; | 药液箱额定容量为15.2L，双旋翼，电动，配置智能电池系统，含智能电池2组，具有避障系统，具有RTK高精度卫星导航定位系统，具有电子围栏。 | 3 | 购机补贴(通用类) |  | 广东省
250 | 田间管理机械 | 植保机械 | 植保无人驾驶航空器 | 10-20L多旋翼植保无人驾驶航空器 | 深圳市大疆创新科技有限公司 | T10植保无人飞机 | 3WWDZ-10A |  | 药箱容积:10L;旋翼数量:4个;动力形式:电动 ;智能电池数量:2组;避障系统:有 ;RTK高精度卫星导航定位系统:有 ;电子围栏:有 ; | 空机重量16.8KG，起飞全重26.8KG，额定载药量10L；最大载药量10L，最大作业飞行速度7M/S，最大飞行真高20m，能够控制在视距内或扩展视距内操作,电动四旋翼植保无人驾驶航空器，蓄电池2组以上，充电器1个；飞机满载悬停时间大于6分钟，每组电池续航时间能保证喷完额定载药量；电池有外壳和电路保护，防止在使用、充电、存储过程中出现安全问题；有固定药箱安装位置和唯一匹配紧固件，一款机型能且只能匹配一款药箱；含：（身份密钥接入装置，经密钥连接后方可作业飞行；飞行控制芯片、电子围栏、避障系统软件、作业飞行数据实时记录存储设备和施药作业系统，具备防重喷漏喷、防农药漂移功能，能够实现作业飞行可识别、可监测、可追查）；防护等级IP67，有全天候避障功能，距离障碍物（直径≥2.5厘米）3米以外能自动避让，产品标配RTK的高精度卫星导航定位系统及配备全自主飞行作业和手动操控作业系统，可支持厘米级定位；喷雾关闭后每个喷头的滴漏数不大于5滴。残留液量为10ml。固定标有永久性产品铭牌和唯一身份标识编码。经国家植保机械质量监督检验中心，产品符合《植保无人飞机质量评价技术规范》，详见检测报告; 经北京东方凯姆质量认证有限公司鉴定，产品符合CAM-JS02/C《农机产品认证通则》、CAM-JS08/A《农机自愿性产品认证实施特则-植保无人机驾驶航空器》要求规定 | 2.5 | 购机补贴(通用类) |  | 广东省
251 | 田间管理机械 | 植保机械 | 植保无人驾驶航空器 | 20-30L多旋翼植保无人驾驶航空器 | 北方天途航空技术发展(北京)有限公司 | 3W8TTA20多旋翼植保无人机 | 3W8TTA20 |  | 药箱容积:20L;旋翼数量:8个;动力形式:电动 ;智能电池数量:4组;避障系统:有 ;RTK高精度卫星导航定位系统:有 ;电子围栏:有 ; | 机具名称：3W8TTA20多旋翼植保无人机，空机质量：26.1kg，额定起飞质量：46.1kg，外型尺寸（直径×高）：1725×640（mm），旋翼数量：8，旋翼直径：765mm，药液箱额定容量：20L，喷头：压力喷头6个，空载悬停 27.0min,满载悬停 11.5min,电池电压：44.4V，电池容量：16000mAh×2，飞行真高：20m，最大飞行速度：10m/s，配备电池数量：4 组，充电器：配备一次可充可充 6 组充电器，每组电池续航时间能保证喷完额定载药量，电池有外壳和电路保护功能,具备远程监管系统通信功能，具有限高、限速、限距功能，具有电子围栏功能，具有报警和失效保护功能，具有避障功能，能识别树木、草垛和电线杆等障碍物，并避免发生碰撞，有飞行控制模块、施药作业模块，作业飞行数据实时记录存储设备和施药作业系统，具备防重喷漏喷、防农药漂移功能,飞行作业可识别、可监测、可追查 ，有操作人员身份密钥接入装置，经密钥连接后才能够控制无人机飞行作业，具有避障系统软件（设障避障），操纵无人机能够控制在视距内和扩展视距内飞行，药箱安装平稳，有固定的药箱安装位置和唯一匹配紧固件，同一机型药箱相同。具备手动控制模式和自主控制模式，飞行过程中两种模式自由切换，且切换时飞行状态无明显变化，可支持厘米级定位，防护等级（IP56）。 |  | 购机补贴(通用类) |  | 北京市
252 | 田间管理机械 | 植保机械 | 植保无人驾驶航空器 | 20-30L多旋翼植保无人驾驶航空器 | 苏州极目机器人科技有限公司 | 智能多旋翼植保无人机 | 3WWDZ-20A2 |  | 药箱容积:20L;旋翼数量:4个;动力形式:电动 ;智能电池数量:2组;避障系统:有 ;RTK高精度卫星导航定位系统:有 ;电子围栏:有 ; | 产品型号名称：3WWDZ-20A2型智能多旋翼植保无人机 飞行控制系统生产企业：北京微克智飞科技有限公司 飞行控制系统（RTK）：网络RTK 飞行控制系统（避障）：前后避障 空机质量：26kg 卫星接收机类型：BDS、GPS、GLONASS 整机额定工作压力：0.2-0.5MPa 工作状态下的外形尺寸(长×宽×高)：1480mm×1190mm×570mm 满载悬停时间:8min 主旋翼材质:尼龙+碳纤维 主旋翼数量:4 主旋翼直径:Φ922mm 尾旋翼材质:/ 尾旋翼数量:/ 尾旋翼直径:/ 药液箱材质:塑料(PE) 药液箱额定容量:20L 药液箱数量:1个 喷头型式：扇形+离心 喷头数量：2+2个（扇形雾喷头为双喷头） 喷杆长度：1380mm 液泵型式：隔膜泵 液泵流量：5L/min 液泵数量：2个 发动机结构：/ 发动机功率：/ 发动机转速：/ 电动机KV值：100（r/min）·V 电动机额定功率：1650W 电池型号名称：JM1-20000mAh-48.75V二次锂离子电池组 电池型式：智能电池 电池电压：48.75V 电池容量：20000mAh 电池数量：2组 充电器型号：JM-C1-5000智能充电器 充电器型式：智能充电器 充电器输入电压：110-220V 充电器输出电压：55.9V 充电器输出电流：90A | 6.6 | 购机补贴(通用类) |  | 江苏省
253 | 田间管理机械 | 植保机械 | 植保无人驾驶航空器 | 20-30L多旋翼植保无人驾驶航空器 | 苏州极目机器人科技有限公司 | 智能多旋翼植保无人机 | 3WWDZ-20B |  | 药箱容积:20L;旋翼数量:4个;动力形式:电动 ;智能电池数量:2组;避障系统:有 ;RTK高精度卫星导航定位系统:有 ;电子围栏:有 ; | 产品型号名称：3WWDZ-20B型智能多旋翼植保无人机 飞行控制系统生产企业：苏州极目机器人科技有限公司 飞行控制系统（RTK）：网络RTK 飞行控制系统（避障）：前避障 空机质量：26.2kg 卫星接收机类型：BDS、GPS、GLONASS 整机额定工作压力：/ 工作状态下的外形尺寸(长×宽×高)：1455mm×1180mm×525mm 满载悬停时间:7min 主旋翼材质:尼龙+碳纤维 主旋翼数量:4 主旋翼直径:Φ880mm 尾旋翼材质:/ 尾旋翼数量:/ 尾旋翼直径:/ 药液箱材质:塑料(PE) 药液箱额定容量:20L 药液箱数量:1个 喷头型式：离心 喷头数量：2个 喷杆长度：1345mm 液泵型式：隔膜泵 液泵流量：2L/min 液泵数量：2个 发动机结构：/ 发动机功率：/ 发动机转速：/ 电动机KV值：110（r/min）·V 电动机额定功率：1400W 电池型号名称：JM1-20000mAh-48.75V二次锂离子电池组 电池型式：智能电池 电池电压：48.75V 电池容量：20000mAh 电池数量：2组 充电器型号：JM-C1-5000智能充电器 充电器型式：智能充电器 充电器输入电压：110-220V 充电器输出电压：55.9V 充电器输出电流：90A | 5.6 | 购机补贴(通用类) |  | 江苏省
254 | 田间管理机械 | 植保机械 | 植保无人驾驶航空器 | 20-30L多旋翼植保无人驾驶航空器 | 苏州极目机器人科技有限公司 | 智能多旋翼植保无人机 | 3WWDZ-20C |  | 药箱容积:20L;旋翼数量:4个;动力形式:电动 ;智能电池数量:2组;避障系统:有 ;RTK高精度卫星导航定位系统:有 ;电子围栏:有 ; | 产品型号名称：3WWDZ-20C型智能多旋翼植保无人机 飞行控制系统生产企业：苏州极目机器人科技有限公司 飞行控制系统（RTK）：网络RTK 飞行控制系统（避障）：前避障 空机质量：25.4kg 卫星接收机类型：BDS、GPS、GLONASS 整机额定工作压力：/ 工作状态下的外形尺寸(长×宽×高)：1455mm×1230mm×515mm 满载悬停时间:7min 主旋翼材质:尼龙+碳纤维 主旋翼数量:4 主旋翼直径:Φ880mm 尾旋翼材质:/ 尾旋翼数量:/ 尾旋翼直径:/ 药液箱材质:塑料(PE) 药液箱额定容量:20L 药液箱数量:1个 喷头型式：离心 喷头数量：2个 喷杆长度：1320mm 液泵型式：隔膜泵 液泵流量：2L/min 液泵数量：2个 发动机结构：/ 发动机功率：/ 发动机转速：/ 电动机KV值：110（r/min）·V 电动机额定功率：1400W 电池型号名称：JM1-20000mAh-48.75V二次锂离子电池组 电池型式：智能电池 电池电压：48.75V 电池容量：20000mAh 电池数量：2组 充电器型号：JM-C1-5000智能充电器 充电器型式：智能充电器 充电器输入电压：110-220V 充电器输出电压：55.9V 充电器输出电流：90A | 5.6 | 购机补贴(通用类) |  | 江苏省
255 | 田间管理机械 | 植保机械 | 植保无人驾驶航空器 | 20-30L多旋翼植保无人驾驶航空器 | 拓攻（南京）机器人有限公司 | 植保无人机 | 3WWDZ-21 |  | 药箱容积:21L;旋翼数量:6个;动力形式:电动 ;智能电池数量:4组;避障系统:有 ;RTK高精度卫星导航定位系统:有 ;电子围栏:有 ; | 空机质量：33.8 kg（含电池等固体装置）；额定起飞质量：54.8 kg（包含空机质量以及额定容量的药液）；工作压力：0.2~0.4 Mpa；工作状态下的外形尺寸（长×宽×高）mm：1901×1725×782（不含喷杆及旋翼）；旋翼材质：聚合物+碳纤；主旋翼数量：6个；旋翼直径：871mm；药液箱材质：HDPE；额定容量：21L；药液箱数量：1个；安装位置及方式：插拔式，机体中间，固定牢固；喷头型式：扇形雾喷头；喷头数量：9个；喷杆长度：2020mm；液泵型式：隔膜泵；液泵流量：5.0L/min（开口流量）；液泵数量：2个；电动机KV值：100(r/min)/V；电动机额定功率：1350W；电动机数量：6个；电池电压：51.8V；容量：24000mAh；型式：智能电池。 | 1.35 | 购机补贴(通用类) |  | 江苏省
256 | 田间管理机械 | 植保机械 | 植保无人驾驶航空器 | 30L及以上多旋翼植保无人驾驶航空器 | 广州极飞科技股份有限公司（原公司名称：广州极飞科技有限公司） | 农业无人机 | 3WWDZ-35A |  | 药箱容积:35L;旋翼数量:4个;动力形式:电动 ;智能电池数量:4组;避障系统:有 ;RTK高精度卫星导航定位系统:有 ;电子围栏:有 ; | 药液箱额定容量35L；四旋翼；电动；配置智能电池系统，含智能电池4组；具有避障系统；具有RTK的高精度卫星导航定位系统；具有电子围栏。 | 3 | 购机补贴(通用类) |  | 广东省
257 | 田间管理机械 | 植保机械 | 植保无人驾驶航空器 | 30L及以上多旋翼植保无人驾驶航空器 | 深圳市大疆创新科技有限公司 | T30植保无人飞机 | 3WWDZ-30A |  | 药箱容积:30L;旋翼数量:6个;动力形式:电动 ;智能电池数量:2组;避障系统:有 ;RTK高精度卫星导航定位系统:有 ;电子围栏:有 ; | 空机重量36.5KG，起飞全重66.5KG，额定载药量30L；最大载药量32.5L，最大作业飞行速度7M/S，最大飞行真高20m，能够控制在视距内或扩展视距内操作,电动六旋翼植保无人驾驶航空器，蓄电池2组以上，充电器1个；飞机满载悬停时间大于6分钟，每组电池续航时间能保证喷完额定载药量；电池有外壳和电路保护，防止在使用、充电、存储过程中出现安全问题；有固定药箱安装位置和唯一匹配紧固件，一款机型能且只能匹配一款药箱；含：（身份密钥接入装置，经密钥连接后方可作业飞行；飞行控制芯片、电子围栏、避障系统软件、作业飞行数据实时记录存储设备和施药作业系统，具备防重喷漏喷、防农药漂移功能，能够实现作业飞行可识别、可监测、可追查）；防护等级IP67，有全天候避障功能，距离障碍物（直径≥2.5厘米）3米以外能自动避让，产品标配RTK的高精度卫星导航定位系统配备全自主飞行作业和手动操控作业系统，可支持厘米级定位；喷雾关闭后每个喷头的滴漏数不大于5滴。残留液量为10ml。固定标有永久性产品铭牌和唯一身份标识编码。经国家植保机械质量监督检验中心，产品符合《植保无人飞机质量评价技术规范》，详见检测报告；同时经北京东方凯姆质量认证有限公司鉴定，产品符合CAM-JS02/C《农机产品认证通则》、CAM-JS08/A《农机自愿性产品认证实施特则-植保无人机驾驶航空器》要求规定。 | 3.6 | 购机补贴(通用类) |  | 广东省
258 | 田间管理机械 | 修剪机械 | 果树修剪机 | 电池容量≥2Ah,额定电压≥16.8V,最大剪切直径≥25mm电动手持式果树修剪机 | 广西 金旗机械设备有限公司 | 果树修剪机 | JQ-3GXD25G16.8A |  | 每组电池容量:2Ah;额定电压:16.8V;最大剪切直径:25mm;电动手持式:是 ;锂电池组数:2组; | 结构型式：电动手提式；电池类型：锂电池；额定电压：16.8V；额定容量：2Ah；整机质量：0.87kg；最大剪切直径：25mm； |  | 购机补贴(非通用类) | 2025-09-15 | 广西壮族自治区
259 | 田间管理机械 | 修剪机械 | 果树修剪机 | 电池容量≥2Ah,额定电压≥16.8V,最大剪切直径≥25mm电动手持式果树修剪机 | 广西速技能农业机械有限公司 | 果树修剪机 | SJN-03DJ28B16 |  | 每组电池容量:2.6Ah;额定电压:16.8V;最大剪切直径:28mm;电动手持式:是 ;锂电池组数:2组; | 锂电池额定电压:16.8V；锂电池容量：2.6Ah;锂电池组数：2组；最大剪切直径：28mm;电动手持式 |  | 购机补贴(非通用类) | 2025-10-28 | 广西壮族自治区
260 | 田间管理机械 | 修剪机械 | 果树修剪机 | 电池容量≥2Ah,额定电压≥16.8V,最大剪切直径≥25mm电动手持式果树修剪机 | 广西速技能农业机械有限公司 | 果树修剪机 | SJN-03DJ32B16 |  | 每组电池容量:4.5Ah;额定电压:16.8V;最大剪切直径:32mm;电动手持式:是 ;锂电池组数:2组; | 锂电池额定电压:16.8V；锂电池容量：4.5Ah;锂电池组数：2组；最大剪切直径：32mm;电动手持式 | 0 | 购机补贴(非通用类) | 2025-10-28 | 广西壮族自治区
261 | 田间管理机械 | 修剪机械 | 果树修剪机 | 电池容量≥2Ah,额定电压≥16.8V,最大剪切直径≥25mm电动手持式果树修剪机 | 广西速技能农业机械有限公司 | 果树修剪机 | SJN-03DJ40B25 |  | 每组电池容量:2Ah;额定电压:25.2V;最大剪切直径:40mm;电动手持式:是 ;锂电池组数:2组; | 锂电池额定电压:25.2V；锂电池容量：4Ah;锂电池组数：2组；最大剪切直径：40mm;电动手持式 |  | 购机补贴(非通用类) | 2025-10-28 | 广西壮族自治区
262 | 田间管理机械 | 修剪机械 | 果树修剪机 | 电池容量≥2Ah,额定电压≥16.8V,最大剪切直径≥25mm电动手持式果树修剪机 | 西安沃柯电子科技有限公司 | 电动剪枝机 | WT-25J |  | 每组电池容量:2Ah;额定电压: 16.8V;最大剪切直径:25mm;电动手持式:是 ;锂电池组数:2组; | WT-25J电动剪枝机是两块2AH锂电池；电压：16.8V；电机转速：16000转；变速箱速比1:78；额定功率：180W；最大功率：1200W；剪切口径大于等于25毫米. |  | 购机补贴(非通用类) | 2026-01-14 | 陕西省
263 | 田间管理机械 | 修剪机械 | 果树修剪机 | 电池容量≥2Ah,额定电压≥16.8V,最大剪切直径≥25mm电动手持式果树修剪机 | 浙江亚贵科技有限公司 | 果树修剪机 | YG3GX-30S |  | 每组电池容量:4Ah;额定电压:18V;最大剪切直径:30mm;电动手持式:是 ;锂电池组数:2组; | 结构型式：手持式；电池额定电压：18V；电池额定容量：4Ah；最大剪切直径：30mm。 | 0.4 | 购机补贴(非通用类) | 2025-09-29 | 浙江省
264 | 田间管理机械 | 修剪机械 | 果树修剪机 | 电池容量≥4Ah,额定电压≥16.8V,最大剪切直径≥30mm电动背负式果树修剪机 | 广西 金旗机械设备有限公司 | 电动果树修剪机 | JQ-3GXD30G18E |  | 每组电池容量:4Ah;额定电压:18V;最大剪切直径:30mm;电动背负式:是 ;锂电池组数:1组; | 结构型式：背负式；电池类型：锂电池；电池额定电压：18V；电池额定容量：4.0Ah；整机质量：1.85kg；最大剪切直径：30mm |  | 购机补贴(非通用类) | 2026-09-25 | 广西壮族自治区
265 | 田间管理机械 | 修剪机械 | 果树修剪机 | 电池容量≥4Ah,额定电压≥16.8V,最大剪切直径≥30mm电动背负式果树修剪机 | 广西速技能农业机械有限公司 | 果树修剪机 | SJN-03DJ40G25 |  | 每组电池容量:4Ah;额定电压:25.2V;最大剪切直径:40mm;电动背负式:是 ;锂电池组数:1组; | 锂电池额定电压:25.2V；锂电池容量：4Ah;锂电池组数：1组；最大剪切直径：40mm;电动背负式 |  | 购机补贴(非通用类) | 2025-10-28 | 广西壮族自治区
266 | 田间管理机械 | 修剪机械 | 果树修剪机 | 电池容量≥4Ah,额定电压≥16.8V,最大剪切直径≥30mm电动背负式果树修剪机 | 西安沃柯电子科技有限公司 | 电动剪枝机 | WT-30J |  | 每组电池容量:4Ah;额定电压:16.8V;最大剪切直径:30mm;电动背负式:是 ;锂电池组数:2组; | WT-30J电动修枝剪是以两块4AH，16.8伏 的锂电池【21700锂电芯】作为动力，配套3163大扭矩，转速19000转 的无刷电机，同时以1：107的变速箱来驱动双刀联动的不伤树皮的一款专利剪枝机，额定功率：180W;最大功率1800W.剪切直径大于30mm. | 1.2 | 购机补贴(非通用类) | 2026-01-14 | 陕西省
267 | 田间管理机械 | 修剪机械 | 果树修剪机 | 电池容量≥4Ah,额定电压≥16.8V,最大剪切直径≥30mm电动背负式果树修剪机 | 浙江亚贵科技有限公司 | 果树修剪机 | YG3GX-30B |  | 每组电池容量:20Ah;额定电压:24V;最大剪切直径:30mm;电动背负式:是 ;锂电池组数:1组; | 结构型式：背负式；电池额定电压：24V；电池额定容量：20Ah；最大剪切直径：30mm。 | 0.4 | 购机补贴(非通用类) | 2025-09-29 | 浙江省
268 | 田间管理机械 | 修剪机械 | 果树修剪机 | 电池容量≥4Ah,额定电压≥40V,最大剪切直径≥30mm电动背负式果树修剪机 | 广西速技能农业机械有限公司 | 果树修剪机 | SJN-03DJ40S40 |  | 每组电池容量:5.2Ah;额定电压:40V;最大剪切直径:40mm;电动背负式:是 ;锂电池组数:1组; | 锂电池额定电压:40V；锂电池容量：5.2Ah;锂电池组数：1组；最大剪切直径：40mm;电动背负式 |  | 购机补贴(非通用类) | 2025-10-28 | 广西壮族自治区
269 | 田间管理机械 | 修剪机械 | 枝条切碎机 | 切削直径50mm及以上枝条切碎机 | 浙江长旭工贸有限公司 | 枝条粉碎机 | 3ZQ-10Q |  | 功率:8.6kW;切削直径:50mm; | 结构型式：鼓式； 外形尺寸（长×宽×高）mm：1435×670×1385； 喂入口宽度mm：425； 主轴转速 r/min：2600； 刀辊（盘）直径mm：240； 刀片（锤片）数量个：2； 配套动力（功率）kW：8.6； 切碎直径：50mm | 8.6 | 购机补贴(非通用类) | 2025-12-28 | 浙江省
270 | 田间管理机械 | 修剪机械 | 枝条切碎机 | 切削直径50mm及以上枝条切碎机 | 浙江长旭工贸有限公司 | 枝条粉碎机 | 3ZQ-12C |  | 功率:7.5kW;切削直径:50mm; | 结构型式：鼓式； 外形尺寸（长×宽×高）mm：1860×780×1520； 喂入口宽度mm：605； 主轴转速 r/min：2700； 刀辊（盘）直径mm：240； 刀片（锤片）数量个：2； 配套动力（功率）kW：7.5； 切碎直径：50mm | 7.5 | 购机补贴(非通用类) | 2025-12-28 | 浙江省
271 | 收获机械 | 谷物收获机械 | 自走轮式谷物联合收割机 | 7kg/s及以上自走轮式谷物联合收割机 | 新疆科神农业装备科技开发股份有限公司 | 自走式谷物联合收割机 | 4LZ-12（TUCANO440） |  | 喂入量:13.63kg/s;自走轮式:是 ;喂入方式:全喂入:是 ; | 工作状态外形尺寸（长*宽*高）：9050mm*6900mm*4800mm 整机使用质量：12800kg 割台宽度：5200mm-6800mm |  | 购机补贴(通用类) | 2021-12-31 | 新疆生产建设兵团
272 | 种植施肥机械 | 播种机械 | 铺膜播种机 | 精量铺膜播种机,2膜12行 | 新疆钵施然智能农机股份有限公司（原：新疆钵施然农业机械科技有限公司） | 机械式精量铺膜播种机 | 2MBJ-2/12 |  | 播种行数:12行;膜幅数:2膜; | 基本配置和参数：精量排种器；播种行数：12行； 配套动力（kW）：≥59.3；外形尺寸(mm)：2560×4800×2580； 作业行数：12；行距(mm)：660+100/120+640；工作部件配置： 种箱12个；挂接形式：Ⅰ类三点悬挂。 |  | 购机补贴(非通用类) | 2024-06-18 | 新疆维吾尔自治区
273 | 种植施肥机械 | 播种机械 | 铺膜播种机 | 精量铺膜播种机,1膜6行 | 新疆钵施然智能农机股份有限公司（原：新疆钵施然农业机械科技有限公司） | 机械式精量铺膜播种机 | 2MBJ-1/6 |  | 播种行数:6行;膜幅数:1膜; | 基本配置和参数：精量排种器；6行≤播种行数≤10行； 配套动力（kW）：40.4；外形尺寸(mm)：2560×2350×1500； 作业速度(km/h)：3.4km/h；作业行数:6；行距(mm)：660+100/640+120；工作部件配置： 种箱6个；挂接形式：Ⅰ类三点悬挂 |  | 购机补贴(非通用类) | 2024-06-18 | 新疆维吾尔自治区
274 | 耕整地机械 | 耕地机械 | 铧式犁 | 单体幅宽35-45cm,5-6铧翻转犁 | 石河子市精准农业装备有限公司 | 液压翻转犁 | 1LF-540 |  | 单体幅宽:40cm;铧体个数:5铧;具有翻转机构:是 ; | 结构形式为液压翻转，外形和尺寸为（毫米）：5200×2500×1800，整机重量为：1750Kg，配套动力≥160Kw，犁体数量5个，工作幅宽（毫米）：min350、max500，耕深30~50厘米。 |  | 购机补贴(非通用类) | 2022-12-31 | 新疆维吾尔自治区
275 | 种植施肥机械 | 播种机械 | 铺膜播种机 | 精量铺膜播种机,3膜6行 | 石河子市精准农业装备有限公司 | 气吸式精量铺膜播种机 | 2MBQ-3/6 |  | 播种行数:6行;膜幅数:3膜; | 气吸式精量铺膜播种机2膜4行，涵盖3膜6行；4膜8行机型。 |  | 购机补贴(非通用类) | 2022-12-31 | 新疆维吾尔自治区
276 | 种植施肥机械 | 播种机械 | 铺膜播种机 | 精量铺膜播种机,3膜18行 | 石河子市精准农业装备有限公司 | 机械式精量铺膜播种机 | 2MBJ-3/18 |  | 播种行数:18行;膜幅数:3膜; | 机械精量铺膜播种机，使用3个宽膜，可播种18行作物。 |  | 购机补贴(非通用类) | 2022-12-31 | 新疆维吾尔自治区
277 | 种植施肥机械 | 播种机械 | 铺膜播种机 | 精量铺膜播种机,4膜8行 | 石河子市精准农业装备有限公司 | 气吸式精量铺膜播种机 | 2MBQ-4/8 |  | 播种行数:8行;膜幅数:4膜; | 外形尺寸：2485×4878×2667；铺膜幅数：4幅；工作幅宽：4米；播种行数：8行；作业速度：3~4Km/h；适合地膜宽度：700毫米。 |  | 购机补贴(非通用类) | 2022-12-31 | 新疆维吾尔自治区
278 | 收获机械 | 谷物收获机械 | 自走履带式谷物联合收割机（全喂入） | 0.6-1kg/s自走履带式谷物联合收割机（全喂入），包含1-1.5kg/s自走履带式水稻联合收割机（全喂入） | 四川刚毅科技集团有限公司 | 谷物联合收割机 | 4L-0.6A |  | 喂入量:0.6kg/s;喂入方式:全喂入:是 ;自走履带式:是 ; | 型号：4L-0.6A型谷物联合收割机；结构型式：全喂入自走履带式；额定喂入量：0.6kg/s；结构型式：全喂入；外形尺寸（工作状态，长×宽×高)mm：2720×1300×1310；结构质量（kg）：440；割台宽度（全喂入）：1060mm；割刀型式 ：标II型 ；拨禾轮型式：偏心弹齿式；脱粒机构布置方式（全喂入）：横向；凹板筛型式：栅格式；变速箱类型：机械有级变速；制动器型式：摩擦片式；卸粮方式：人工；履带规格（节距mm×节数×宽mm）：72×31/35×255；履带轨距（mm）：620；发动机型号：KD192FB；发动机制造企业：常州科普动力机械有限公司；发动机功率：7.5kw; 标定转速：3600r/min；燃油种类：柴油；发放阶段：国三。 | 7.5 | 购机补贴(通用类) | 2023-12-31 | 四川省
279 | 收获机械 | 谷物收获机械 | 自走履带式谷物联合收割机（全喂入） | 4kg/s及以上自走履带式谷物联合收割机（全喂入） | 阿维斯汀农业机械(苏州)有限公司 | 全喂入式谷物联合收割机 | 4LZ-5（AR1080Q） |  | 喂入量:5.0kg/s;喂入方式:全喂入:是 ;自走履带式:是 ; | 型号名称 / ４LZ-５(AR１０８０Ｑ)全喂入式谷物联合收割机 结构型式 / 履带自走全喂入式 配套发动机生产企业 / 常柴股份有限公司/广西玉柴机器股份有限公司(选配) 配套发动机牌号型号 / 4G33TC/YC4DK120-T300(选配) 配套发动机结构型式 / 立式、直列、水冷、四冲程 配套发动机气缸数量 缸 4 配套发动机标定功率 kW 74.5 配套发动机标定转速 r/min 2600 整机外形尺寸 (长×宽×高) mm 5350Ｘ2460Ｘ3022 整机质量 kg 3800 割台工作幅宽 mm 2100 最小离地间隙 mm 323 割刀型式 / 水平连杆摆臂 喂入量 kg/s 5 作业挡位 / 3档 作业速度 km/h 0~7.58 作业小时生产率 h㎡/h 0.3~0.68 单位作业量燃油消耗量 kg/h㎡ １２~３０ 割台搅龙型式 / 全喂入式 履带接地压力 kPa 23 拨禾轮型式 / 弹齿拨入 拨禾轮直径 mm 1080 拨禾轮板数 个 5 脱粒机构布置方式 / 振动筛+离心风扇 脱粒滚筒数量 个 1 主脱粒滚筒型式 / 纵向轴流杆齿式 主脱粒滚筒外形尺寸(外径×长度) mm Φ６４０Ｘ２１６０ 凹板筛型式 / 半圆式 风扇型式 / 叶片式 风扇直径 mm 420 风扇数量 个 1 履带节距×节数×宽度 / 90mm×53节×500mm 履带轨距 mm 1200 制动器型式（前、后） / 前:摩擦片式;后:/ 变速机构型式 / 机械变速+液压无级变速(HST) 驾驶室类型 / 无驾驶室 茎秆切碎器型式 / 动刀和定刀刀片切碎方式 卸粮方式 / 机械自动卸粮 | 74.5 | 购机补贴(通用类) | 2025-08-31 | 江苏省
280 | 收获机械 | 谷物收获机械 | 自走履带式谷物联合收割机（全喂入） | 4kg/s及以上自走履带式谷物联合收割机（全喂入） | 洋马农机（中国）有限公司 | 全喂入稻麦联合收割机 | 4LZ-6.0A |  | 喂入量:6.0kg/s;喂入方式:全喂入:是 ;自走履带式:是 ; | 型号名称 ： 4LZ-6.0A型全喂入稻麦联合收割机 结构型式 ： 全喂入履带自走式 配套发动机生产企业 ： 洋马株式会社 配套发动机牌号型号 ： 4TNV94HT-ZCNRC 配套发动机结构型式 ： 4缸、水冷、单列、立式、4冲程 配套发动机气缸数量 缸 4 配套发动机标定功率 kW 87.3 配套发动机标定转速 r/min 2500 整机外形尺寸 (长×宽×高) mm 5630×2510×2770 整机质量 kg 4330 割台工作幅宽 mm 2295 最小离地间隙 mm 230 割刀型式 ： II型 喂入量 kg/s 6 作业挡位 ： 2 作业速度 km/h 低速：0～3.9/标准：0～5.9 作业小时生产率 hm2/h 10～21 单位作业量燃油消耗量 kg/hm2 0.38～0.87 割台搅龙型式 ： 螺旋式 履带接地压力 kPa 20.5 拨禾轮型式 ： 偏心弹齿式 拨禾轮直径 mm φ900、φ940 拨禾轮板数 个 5 脱粒机构布置方式 ： 纵轴流式 脱粒滚筒数量 个 1 主脱粒滚筒型式 ： 钉齿式 副脱粒滚筒型式 ： / 主脱粒滚筒外形尺寸(外径×长度) mm φ640×2300 副脱粒滚筒外形尺寸(外径×长度) mm / 凹板筛型式 ： 栅格式 复脱方式 ： / 风扇型式 ： 离心叶片式 风扇直径 mm φ375(主)+φ180（二次）+φ156（前） 风扇数量 个 3 履带节距×节数×宽度 ： 90mm×58节×550mm 履带轨距 mm 1200 驱动方式 ： / 制动器型式（前、后） ： 干式摩擦式 变速机构型式 ： 机械机构+无级变速 驱动型式（前、后） ： / 导向轮轮胎规格 ： / 驱动轮轮胎规格 ： / 导向轮轮距 mm / 驱动轮轮距 mm / 轴距 mm / 驾驶室类型 ： 封闭式 茎秆切碎器型式 ： / 卸粮方式 ： 机械自动卸粮 打（压）捆机构型式 ： / 打（压）捆机构数量 个 / 打（压）捆机构打结器型式 ： / 打（压）捆机构打结器数量 个 / | 87.3 | 购机补贴(通用类) | 2025-08-31 | 江苏省
281 | 收获机械 | 玉米收获机械 | 自走式玉米收获机 | 3行摘穗剥皮型自走式玉米收获机 | 沃得农机（沈阳）有限公司 | 自走履带式玉米联合收获机 | 4YZL-3 |  | 幅宽:1.95m;割台数量:3行;型式:自走式(摘穗剥皮型):是 ; | 工作行数（行）：3；工作幅宽（mm）：1950；结构型式：履带式、摘穗、剥皮；配套发动机：常柴4G33V16-120G31C（国Ⅲ排放标准）；配套发动机额定功率： 88.2 KW；额定转速：2300r/min；外形尺寸(长×宽×高）（mm）：6150×2220×3000；最小离地间隙（mm）：265；割台型式：卧式；卸粮方式：液压翻转卸粮；变速机构型式：液压无级变速器（HST）+机械变速箱；履带节距（mm）：90；履带节数（节）：56；履带宽度（mm）：400；履带轨距（mm）： 1350；整机质量（kg）：4540 。 | 88.2 | 购机补贴(通用类) | 2026-10-07 | 辽宁省
282 | 收获机械 | 玉米收获机械 | 自走式玉米收获机 | 4行摘穗剥皮型自走式玉米收获机 | 河北宗申戈梅利农业机械制造有限公司 | 自走式玉米收获机 | 4YZB-4A |  | 幅宽:2.33m;割台数量:4行;型式:自走式(摘穗剥皮型):是 ; | 结构型式:轮式、摘穗、剥皮、秸秆还田；整机外形尺寸（工作状态，长×宽×高)mm：6770×2670×3400；结构质量（kg）：7900；工作行数：4行；行距cm：56；工作幅宽：2330mm；最小离地间隙：290mm；果穗升运器布置位置：中置；摘穗机构型式：摘穗辊；剥皮机构型式：橡胶辊；割台型式：卧式；割刀型式；清选筛型式：xxx；凹板筛型式：xxx；秸秆粉碎还田机构型式：甩刀式；位置：中置；工作幅宽：2250mm；秸秆切碎还田机构型式滚刀式：；位置：前置；工作幅宽：2070mm；。驱动型式：机械驱动（前）；制动器型式：盘式（前）；驱动桥型式：机械；轮胎规格 ：导向轮1660mm、驱动轮1900mm；变速机构型式：机械式；驱动方式：两驱；制动器型式：；驱动桥型式：机械；驾驶室类型：封闭式；茎干切碎器型式：甩刀式、滚刀式；位置：中置、前置；幅宽：2070mm、2250mm。卸粮方式：机械；导向轮、驱动轮轮胎规格 ：1660mm、1900mm； 配套动力型号：WP6G200E330；制造商：潍柴（潍坊）中型柴油机有限公司；标定功率(kW)：147；标定转速（r/min）：2200；排放标准：第三阶段。选配一：配套动力型号：YC6J220-T300；制造商：广西玉柴机器股份有限公司；标定功率(kW)：162；标定转速（r/min）：2200；排放标准：第三阶段； | 147 | 购机补贴(通用类) | 2025-12-30 | 河北省
283 | 收获机械 | 玉米收获机械 | 自走式玉米收获机 | 4行摘穗剥皮型自走式玉米收获机 | 河北宗申戈梅利农业机械制造有限公司 | 自走式玉米收获机 | 4YZB-4B |  | 幅宽:2.33m;割台数量:4行;型式:自走式(摘穗剥皮型):是 ; | 结构型式:轮式、摘穗、剥皮、秸秆还田；整机外形尺寸（工作状态，长×宽×高)mm：6770×2670×3400；结构质量（kg）：7900；工作行数：4行；行距cm：56；工作幅宽：2330mm；最小离地间隙：290mm；果穗升运器布置位置：中置；摘穗机构型式：摘穗辊；剥皮机构型式：橡胶辊；割台型式：卧式；割刀型式；清选筛型式：xxx；凹板筛型式：xxx；秸秆粉碎还田机构型式：甩刀式；位置：中置；工作幅宽：2250mm；秸秆切碎还田机构型式滚刀式：；位置：前置；工作幅宽：2070mm；。驱动型式：机械驱动（前）；制动器型式：盘式（前）；驱动桥型式：机械；轮胎规格 ：导向轮1660mm、驱动轮1900mm；变速机构型式：机械式；驱动方式：两驱；制动器型式：；驱动桥型式：液压；驾驶室类型：封闭式；茎干切碎器型式：甩刀式、滚刀式；位置：中置、前置；幅宽：2070mm、2250mm。卸粮方式：机械；导向轮、驱动轮轮胎规格 ：1660mm、1900mm； 配套动力型号：WP6G200E330；制造商：潍柴（潍坊）中型柴油机有限公司；标定功率(kW)：147；标定转速（r/min）：2200；排放标准：第三阶段。选配一：配套动力型号：YC6J220-T300；制造商：广西玉柴机器股份有限公司；标定功率(kW)：162；标定转速（r/min）：2200；排放标准：第三阶段； | 147 | 购机补贴(通用类) | 2025-12-30 | 河北省
284 | 收获机械 | 玉米收获机械 | 自走式玉米收获机 | 4行摘穗剥皮型自走式玉米收获机 | 江苏沃得农业机械股份有限公司（原：江苏沃得农业机械有限公司） | 自走式玉米联合收获机 | 4YZ-4D |  | 幅宽:2.34m;割台数量:4行;型式:自走式(摘穗剥皮型):是 ; | 工作行数（行）：4；工作幅宽（mm）： 2340 ；结构型式：轮式、摘穗、剥皮、秸秆还田；配套发动机：玉柴YC6J220-T303、一拖LR6M3LR23/1620（国Ⅲ排放标准）；配套发动机额定功率：162KW；额定转速：2300r/min；外形尺寸(长×宽×高）（mm）：6930×2560×3340；；整机质量（kg）： 7560；行距（mm）：560 最小离地间隙（mm）：300；割台型式：卧式；卸粮方式：液压翻转卸粮；变速机构型式：机械式+液压无极变速；轴距（mm）：2950；轮距（驱动轮/导向轮）（mm）：1900/1600 ；轮胎规格（驱动轮/导向轮）： 15.5/80-24/10/75-15.3 。 | 162 | 购机补贴(通用类) | 2026-10-07 | 江苏省
285 | 收获机械 | 玉米收获机械 | 自走式玉米收获机 | 4行摘穗剥皮型自走式玉米收获机 | 江苏沃得农业机械股份有限公司（原：江苏沃得农业机械有限公司） | 自走式玉米联合收获机 | 4YZ-4E |  | 幅宽:2.64m;割台数量:4行;型式:自走式(摘穗剥皮型):是 ; | 工作行数（行）：4；工作幅宽（mm）：2640；结构型式：轮式、摘穗、剥皮、秸秆还田；配套发动机：玉柴YCA05190-T301（国Ⅲ排放标准）；配套发动机额定功率：140KW；额定转速：2300r/min；外形尺寸(长×宽×高）（mm）：7800×2800×3480；整机质量（kg）：7500 ；行距（mm）：620；最小离地间隙（mm）：300；割台型式：卧式；卸粮方式：液压翻转卸粮；变速机构型式：机械式+液压无极变速；轴距（mm）：3155.5；轮距（导向轮/驱动轮）（mm）：1920/1900；轮胎规格（导向轮/驱动轮）：10/75-15.3 /15-24 。 | 140 | 购机补贴(通用类) | 2026-10-07 | 江苏省
286 | 收获机械 | 玉米收获机械 | 自走式玉米籽粒联合收获机 | 5行及以上自走式玉米籽粒联合收获机 | 河南豪丰农业装备有限公司 | 自走式玉米联合收获机 | 4YZL-5 |  | 幅宽:2.95m;割台数量:5行;型式:自走式:是 ; | 型号规格：4YZL-5；结构型式：自走式/脱粒/非剥皮型；配套发动机额定功率：118kW；额定转速：2200r/min；工作状态外形尺寸（长×宽×高）：7950×3130×3400mm；工作行数：5行；行距：600mm；工作幅宽：2950mm；最小离地间隙：315mm；摘穗机构型式：摘穗板式；摘穗辊/板尺寸：690×150×5mm；脱粒滚筒：型式 双纵轴流式；外径×长度：Ф500×2300mm；数量：2个；清洗筛型式：编织筛；风扇数量1个；型式：离心式；直径：Ф510mm，凹板筛型式：栅格式；变速方式：机械档位+无级变速；驱动桥：型式 断开式；驱动方式：机械驱动；制动器型式：蹄式；轴距：3370mm；轮距：导向轮1880mm；驱动轮：2095mm；轮胎规格：导向轮10.0/75-15.3；驱动轮15-24。 | 118 | 购机补贴(通用类) | 2021-12-31 | 河南省
287 | 收获机械 | 玉米收获机械 | 玉米收获专用割台 | 6行及以上玉米收割割台 | 宝清县宏达农业机械设备有限公司 | 玉米割台 | 4YGWB10-650 |  | 行数:10行;输送带:无 ; | 型号名称/4YGWB10-650型玉米割台结构型式/卧式配套自走式收获机型号名称/凯斯5088、克拉斯470等配套自走式收获机额定功率kW≥183.8配套自走式收获机额定转速r/min2000外形尺寸(长×宽×高)mm3000×6680×1350工作行数行10行距mm650工作幅宽mm6390摘穗机构型式/拉茎辊、摘穗板组合式拉茎辊 | 183.8 | 购机补贴(非通用类) | 2025-10-11 | 黑龙江
288 | 收获机械 | 玉米收获机械 | 玉米收获专用割台 | 6行及以上玉米收割割台 | 宝清县宏达农业机械设备有限公司 | 玉米割台 | 4YGWB12-450×650 |  | 行数:12行;输送带:无 ; | 型号名称/4YGWB12-450×650型玉米割台结构型式/卧式配套自走式收获机型号名称/迪尔S660、凯斯6130等配套自走式收获机额定功率kW≥235.3配套自走式收获机额定转速r/min2000外形尺寸(长×宽×高)mm3000×6780×1350工作行数行12行距mm450-650工作幅宽mm6490摘穗机构型式/拉茎辊、摘穗 | 235.3 | 购机补贴(非通用类) | 2025-10-11 | 黑龙江
289 | 收获机械 | 玉米收获机械 | 玉米收获专用割台 | 6行及以上玉米收割割台 | 宝清县宏达农业机械设备有限公司 | 玉米割台 | 4YGWB6-650 |  | 行数:6行;输送带:无 ; | 结构型式/卧辊式;型号规格/迪尔1075、1076、3316等;额定功率kW≥117.6;额定转速r/min2000;外形尺寸(长×宽×高)mm2713×4140×1300;结构质量kg1500;工作行数行6;适应行距范围mm450-700;工作幅宽mm2700-4200;理论作业速度km/h≥4;作业小时生产率hm2/h≥1.1;摘穗型式/拉茎棍、摘穗板组合式;摘穗板(辊)型式/直板式;摘穗板(辊)间距调节范围mm20-50;摘穗板(辊)最低点离地高度调节范围mm150-1200;拉茎辊型式/5刃对置圆锥铁辊;拉茎辊直径mm820;输送搅拢型式/螺旋式;输送搅拢直径×长度mm400×3850;扶禾器型式/锥形;扶禾器间距mm450-700;扶禾器数量个7;秸秆切碎机构型式/水平甩刀;秸秆切碎机构割刀型式/直刀;秸秆切碎机构割刀数量/12;秸秆切碎机构割刀回转半径mm280;秸秆切碎机构割刀离地高度调节范围mm50-100; | 117 | 购机补贴(非通用类) | 2024-12-31 | 黑龙江
290 | 收获机械 | 玉米收获机械 | 玉米收获专用割台 | 6行及以上玉米收割割台 | 宝清县宏达农业机械设备有限公司 | 玉米割台 | 4YGWB8-650 |  | 行数:8行;输送带:无 ; | 型号名称/4YGWB8-650型玉米割台结构型式/卧式配套自走式收获机型号名称/迪尔S440、凯斯4088等配套自走式收获机额定功率kW≥150.7配套自走式收获机额定转速r/min2000外形尺寸(长×宽×高)mm3000×5380×1350工作行数行8行距mm650工作幅宽mm5090摘穗机构型式/拉茎辊、摘穗板组合式拉茎辊型式 | 150.7 | 购机补贴(非通用类) | 2025-10-11 | 黑龙江
291 | 收获机械 | 果实收获机械 | 番茄收获机 | 自走式番茄联合收获机,生产率≥40t/h,割幅≥1.2m | 新疆梅蒂斯农机有限公司 | 番茄收获机 | THV-800 |  | 割幅:1.5m;生产率:80t/h;结构型式:自走式:是 ;联合收获:是 ; | 项目 单位 设计值 型号名称 / THV-800型番茄收获机 结构型式（挂接方式） / 自走式 运输状态外形尺寸（长×宽×高） mm 11500×3700×3800 工作状态外形尺寸（长×宽×高） mm 11600×4500×3800 配套发动机额定功率 kW 185-192 配套发动机额定转速 r/min 2200 工作行数 行 2 工作幅宽 mm 1500 割刀型式 / 锯齿往复式 果秧分离机构型式 / 震动器 果秧分离机构数量 个 1 风机型式 / 离心式 风机数量 个 1 色选仪型号 / S500 色选灵敏度系数范围 / 0～100 色选仪通道 个 50 轴距 mm 2600 导向轮轮距 mm 1670 驱动轮轮距 mm 1670 导向轮规格 / 660/55R 26.5 驱动轮规格 / 660/55R 26.5 最小离地间隙 mm 380 驾驶室型式 / 普通式 卸果装置最大送料高度 mm 4000 卸果装置结构型式 / 输送带 卸果装置布置位置 / 右置 | 185 | 购机补贴(非通用类) | 2026-07-25 | 新疆维吾尔自治区
292 | 收获机械 | 蔬菜收获机械 | 果类蔬菜收获机 | 工作幅宽≥1.5m,牵引式籽瓜捡拾脱粒联合作业机 | 玛纳斯县双丰农牧机械有限公司 | 籽瓜捡拾取籽联合作业机 | 4ZGJT-700 |  | 工作幅宽:1500m;牵引式:是 ; | 配套动力（KM）：20～50；外形尺寸(mm):2900X1500X1750;结构型式：连接组合；结构质量（kg)：800；工作幅宽(mm):≥1500；生产率（kg∕h):700;拾净率≥90%；瓜籽破损率≤1.0%；瓜籽洁净率：≥80%；瓜籽的损失率：≤3.0%；工作部件配置：脱籽机、机架、捡拾齿辊、集拢器、升降油缸以及取瓜装置；连接形式：牵引式。 | 50 | 购机补贴(非通用类) | 2021-12-31 | 新疆维吾尔自治区
293 | 收获机械 | 蔬菜收获机械 | 果类蔬菜收获机 | 工作幅宽≥1.5m,牵引式籽瓜捡拾脱粒联合作业机 | 扬州市益农机械有限公司 | 悬挂式籽瓜收获机 | 4ZG-220 |  | 工作幅宽:2.2m;牵引式:是 ; | 结构型式(挂接方式) ：悬挂式 ；结构质量（kg）：3000；工作状态外形尺寸（mm）：8200×3200×3000；作业幅宽（mm）：2200；喂入方式：钉齿辊筒；捡拾机构型式：钉齿辊筒；捡拾机构宽度（mm）：2200；破瓜器型式：刀片式；脱粒滚筒型式：螺旋弓齿式；筛片型式：孔眼式；清选滚筒型式：螺旋刮板式 |  | 购机补贴(非通用类) | 2026-07-25 | 江苏省
294 | 收获机械 | 蔬菜收获机械 | 果类蔬菜收获机 | 2.5m及以上自走式籽瓜捡拾脱粒联合作业机 | 扬州市益农机械有限公司 | 自走式籽瓜收获机 | 4GZ-250 |  | 自走式:是 ;工作幅宽:2.5m; | 结构型式 ：自走式 ；结构质量（kg）：6900；工作状态外形尺寸（mm）：8000×2800×3300；作业幅宽（mm）：2500；喂入方式：钉齿辊筒；捡拾机构型式：钉齿辊筒；捡拾机构宽度（mm）：2500；破瓜器型式：刀片式；脱粒滚筒型式：螺旋弓齿式；筛片型式：栅条式；导向轮轮距（mm）：1620；导向轮轮胎规格：10-15；驱动轮轮距（mm）：1900；驱动轮轮胎规格：15-24；轴距（mm）：3200；制动器型式：盘式；驾驶室型式：普通型 |  | 购机补贴(非通用类) | 2026-07-25 | 江苏省
295 | 收获机械 | 籽粒作物收获机械 | 葵花籽收获机 | 割台工作幅宽2m及以上自走式葵花籽联合收获机。 | 巴彦淖尔市恒力机械有限责任公司 | 自走式向日葵联合收获机 | 4XLZ-2800 |  | 自走式:是 ;配套动力:119.6马力;割台工作幅宽:2.8m; | 轮式自走式无拉茎辊 往复式割刀 旋转拔杆式拔禾喂入轮型式 外形尺寸8800mm×3700mm×3620mm 工作幅宽2800mm 整机重量6100KG 配套发动机额定功率88KW 配套发动机额定转数2200r/min 轴距3200mm 前轮轮距1950mm 后轮轮距1950mm |  | 购机补贴(非通用类) | 2026-01-21 | 内蒙古自治区
296 | 收获机械 | 籽粒作物收获机械 | 葵花籽收获机 | 割台工作幅宽2m及以上自走式葵花籽联合收获机。 | 内蒙古宏昌机械制造有限公司 | 自走式向日葵收获机 | 4ZXRKS-4 |  | 自走式:是 ;配套动力:140马力;割台工作幅宽:2.65m; | 型号名称：4ZXRKS-4型自走式向日葵收获机 配套发动机额定功率：103kW 配套发动机额定转速：2300r/min 整机外形尺寸（长×宽×高）：8150mm×3000mm×3700mm 工作幅宽：2650mm 分禾器喂入通道数量：4行 拉茎辊型式：锥辊对夹式 割刀型式：圆盘式 葵盘处理方式：集箱 拨禾喂入轮型式：链条式 割台升降方式：液压式 脱粒机构型式：滚筒式 脱粒滚筒数量：6个 清选型式：筛选+风选 驱动方式：两驱 驱动桥型式：前驱 制动器型式：前盘后鼓 驾驶室型式：普通 轴距：2900mm 前轮轮距：1900mm 后轮轮距：1800mm 前轮轮胎规格：15-24 后轮轮胎规格：10/75-15.3 | 103 | 购机补贴(非通用类) | 2026-01-21 | 内蒙古自治区
297 | 收获机械 | 籽粒作物收获机械 | 葵花籽收获机 | 割台工作幅宽2m及以上自走式葵花籽联合收获机。 | 内蒙古宏昌机械制造有限公司 | 自走式向日葵收获机 | 4ZXRKS-4C |  | 自走式:是 ;配套动力:140马力;割台工作幅宽:2.6m; | 型号名称：4ZXRKS-4C型自走式向日葵收获机 配套发动机额定功率：103kW 配套发动机额定转速：2300r/min 整机外形尺寸（长×宽×高）：7800mm×2900mm×3500mm 工作幅宽：2600mm 分禾器喂入通道数量：9行 拉茎辊型式：钉齿式 割刀型式：往复式 葵盘处理方式：集盘箱 拨禾喂入轮型式：旋转刮板式 拨禾喂入轮直径：Φ1290mm 割台升降方式：液压升降 脱粒机构型式：滚筒式 脱粒滚筒数量：6个 清选型式：筛选+风选 驱动方式：两驱 驱动桥型式：前驱 制动器型式：前盘后鼓 驾驶室型式：普通 轴距：2900mm 前轮轮距：1900mm 后轮轮距：1800mm 前轮轮胎规格：15-24 后轮轮胎规格：10.0/75-15.3 | 103 | 购机补贴(非通用类) | 2026-01-21 | 内蒙古自治区
298 | 收获机械 | 籽粒作物收获机械 | 葵花籽收获机 | 割台工作幅宽2m及以上自走式葵花籽联合收获机。 | 内蒙古宏昌机械制造有限公司 | 自走式向日葵收获机 | 4ZXRKS-4H |  | 自走式:是 ;配套动力:130马力;割台工作幅宽:2.6m; | 型号名称：4ZXRKS-4H型自走式向日葵收获机 配套发动机额定功率：98kW 配套发动机额定转速：2200r/min 整机外形尺寸（长×宽×高）：8000mm×3000mm×3500mm 工作幅宽：2600mm 分禾器喂入通道数量：9行 拉茎辊型式：钉齿式 割刀型式：往复式 葵盘处理方式：抛橵 拨禾喂入轮型式：旋转刮板式 拨禾喂入轮直径：Φ1290mm 割台升降方式：液压升降 脱粒机构型式：滚筒式 脱粒滚筒数量：2个 清选型式：筛选+风选 驱动方式：两驱 驱动桥型式：前驱 制动器型式：前盘后鼓 驾驶室型式：普通 轴距：3300mm 前轮轮距：mm2000 后轮轮距：mm1850 前轮轮胎规格：15-24 后轮轮胎规格：10.0/75-15.3 | 98 | 购机补贴(非通用类) | 2026-01-21 | 内蒙古自治区
299 | 收获机械 | 根茎作物收获机械 | 薯类收获机 | 0.7-1m分段式薯类收获机 | 德州鸿友农业机械有限公司 | 马铃薯收获机 | 4UD-90 |  | 工作幅宽:0.9m;分段收获:是 ; | 型号名称：4UD-90型马铃薯收获机;外形尺寸：2250*1150*1150;配套功率：29.4-58.8KW;结构形式：三点悬挂式；工作幅宽：900mm；挖掘铲形式：振动式平铲 |  | 购机补贴(非通用类) | 2026-08-31 | 山东省
300 | 收获机械 | 根茎作物收获机械 | 薯类收获机 | 1-1.5m分段式薯类收获机 | 德州鸿友农业机械有限公司 | 马铃薯收获机 | 4UD-110 |  | 工作幅宽:1.1m;分段收获:是 ; | 型号名称：4UD-110型马铃薯收获机;外形尺寸：2250*1390*1150;配套功率：29.4-58.8KW;结构形式：三点悬挂式；工作幅宽：1100mm；挖掘铲形式：振动式平铲 |  | 购机补贴(非通用类) | 2026-08-31 | 山东省
301 | 收获机械 | 根茎作物收获机械 | 薯类收获机 | 1-1.5m分段式薯类收获机 | 德州鸿友农业机械有限公司 | 马铃薯收获机 | 4UD-130 |  | 工作幅宽:1.3m;分段收获:是 ; | 型号名称：4UD-130型马铃薯收获机;外形尺寸：2600×1600×1150;配套功率：44.1～88.2KW;结构形式：三点悬挂式；工作幅宽：1300mm；挖掘铲形式：振动式平铲 |  | 购机补贴(非通用类) | 2026-08-31 | 山东省
302 | 收获机械 | 根茎作物收获机械 | 薯类收获机 | 1-1.5m分段式薯类收获机 | 德州鸿友农业机械有限公司 | 马铃薯收获机 | 4UY-130 |  | 工作幅宽:1.3m;分段收获:是 ; | 型号名称:4UY-130型马铃薯收获机;外形尺寸：2260*1600*1400mm;作业幅宽：1300mm |  | 购机补贴(非通用类) | 2024-08-08 | 山东省
303 | 收获机械 | 根茎作物收获机械 | 薯类收获机 | 1.5m及以上分段式薯类收获机 | 德州鸿友农业机械有限公司 | 马铃薯收获机 | 4UD-160 |  | 工作幅宽:1.6m;分段收获:是 ; | 型号名称：4UD-160型马铃薯收获机;外形尺寸：2600×1900×1150;配套功率：51.4-110.2KW;结构形式：三点悬挂式；工作幅宽：1600mm；挖掘铲形式：振动式平铲 |  | 购机补贴(非通用类) | 2026-08-31 | 山东省
304 | 收获机械 | 根茎作物收获机械 | 薯类收获机 | 1.5m及以上分段式薯类收获机 | 德州鸿友农业机械有限公司 | 马铃薯收获机 | 4UY-160 |  | 工作幅宽:1.6m;分段收获:是 ; | 型号名称:4UY-160型马铃薯收获机;外形尺寸:2260*1900*1400mm;作业幅宽:1600mm | 0 | 购机补贴(非通用类) | 2024-08-08 | 山东省
305 | 收获机械 | 饲料作物收获机械 | 割草机（含果园无人割草机） | 1.3-1.6m旋转式割草机 | 高密市益丰机械有限公司 | 割草机 | 9GXQ-1.40 |  | 割幅宽度:1.4m;旋转式:是 ; | 型号名称：9GXQ-1.40型割草机，挂接方式：前置悬挂式，割幅1.40m, 切割器结构型式：旋转式，刀盘数量：2个，配套动力范围：12.5-25.8kW（小四轮拖拉机）; 运输速度：≤15公里/小时，割茬高度:≤70mm, 生产效率:3-7亩/h,作业速度：2.5-5.0km/h，结构质量：210kg,外形尺寸：1100×1400×900mm. |  | 购机补贴(非通用类) | 2025-09-06 | 山东省
306 | 收获机械 | 饲料作物收获机械 | 割草机（含果园无人割草机） | 2.8m及以上旋转式割草压扁机 | 上海世达尔现代农机有限公司 | 旋转式割草压扁机 | 9GYQ-3.0 |  | 割幅宽度:3m;旋转式:是 ;带压扁装置:是 ; | 割幅：3米，刀盘：7，刀片：14把，压扁草条宽度：1-1.6米（可调），结构形式：牵引式，输入转速：540/每分钟，配套动力：≥90马力，需要拖拉机的液压装置：1个单向＋1组双向，重量：2100公斤，外形尺寸（长*宽）：620*300厘米 |  | 购机补贴(非通用类) | 2024-10-20 | 上海市
307 | 收获机械 | 饲料作物收获机械 | 搂草机 | 5.4m及以上指盘式液压搂草机 | 绥化市双北新能源科技有限公司 | 指轮式搂草机 | 9L-5.5 |  | 搂幅宽度:5.4m;指盘液压折叠式:是 ; | 型号名称/9L-5.5型指轮式搂草机 结构型式/指轮式 挂接方式/牵引式 折叠机构型式/液压折叠式 搂齿数量/640（8×80） 指轮数量/8 指轮直径mm1530 搂幅m5.4 配套动力范围kW≥20 作业速度范围km/h10～15 | 20 | 购机补贴(非通用类) | 2025-10-11 | 黑龙江
308 | 收获机械 | 饲料作物收获机械 | 搂草机 | 5.4m及以上指盘式液压搂草机 | 绥化市双北新能源科技有限公司 | 指轮式搂草机 | 9L-6.4 |  | 搂幅宽度:6.4m;指盘液压折叠式:是 ; | 型号名称/9L-6.4指轮式搂草机 结构型式/指轮式 挂接方式/牵引式 折叠机构型式/液压折叠式 搂齿数量/800（10×80） 指轮数量/10 指轮直径mm1530 搂幅m6.4 配套动力范围kW≥30 作业速度范围km/h10～15 | 30 | 购机补贴(非通用类) | 2025-10-11 | 黑龙江
309 | 收获机械 | 饲料作物收获机械 | 搂草机 | 5.4m及以上指盘式液压搂草机 | 绥化市双北新能源科技有限公司 | 指轮式搂草机 | 9L-7.8 |  | 搂幅宽度:7.8m;指盘液压折叠式:是 ; | 型号名称/9LZ-7.8型指轮式搂草机 结构型式/指轮式 挂接方式/牵引式 折叠机构型式/液压折叠式 搂齿数量/960（12×80）指轮数量/12 指轮直径mm1530 搂幅m7.4 配套动力范围kW≥40.4 作业速度范围km/h10～15 | 40.4 | 购机补贴(非通用类) | 2025-10-11 | 黑龙江
310 | 收获机械 | 饲料作物收获机械 | 打（压）捆机 | 压缩室截面积（宽×高）0.154m2及以上方捆捡拾压捆机 | 弗驰瑞特（青岛）农业机械有限公司 | 方草捆打捆机 | 9YFQ-1.8 |  | 捡拾宽度:1.8m;方捆:是 ;压缩室截面积(宽×高):0.1656㎡;打结器数量:2个; | 型号:9YFQ-1.8 捡拾器宽度:1800mm 捡拾器结构形式:弹齿式 压缩室截面尺寸(宽×高):460mm×360mm 打结器类型:D 型 打结器数量:2个 工作状态外形尺寸(长×宽×高):6110mm×2880mm×1600mm 非固定式配套动力:≥36.8KW 执行标准：GB/T 25423-2010 |  | 购机补贴(通用类) | 2023-12-31 | 山东省
311 | 收获机械 | 饲料作物收获机械 | 打（压）捆机 | 压缩室截面积（宽×高）0.154m2及以上方捆捡拾压捆机 | 弗驰瑞特（青岛）农业机械有限公司 | 方草捆打捆机 | 9YFQ-1.9 |  | 捡拾宽度:1.95m;方捆:是 ;压缩室截面积(宽×高):0.2㎡;打结器数量:2个; | 型号:9YFQ-1.9 捡拾器宽度:1950mm 捡拾器结构形式:弹齿式 压缩室截面尺寸(宽×高):500mm×400mm 打结器类型:D 型 打结器数量:2个 工作状态外形尺寸(长×宽×高):6700mm×3120mm×1700mm 非固定式配套动力:≥50KW 执行标准：GB/T 25423-2010 |  | 购机补贴(通用类) | 2023-12-31 | 山东省
312 | 收获机械 | 饲料作物收获机械 | 打（压）捆机 | 压缩室截面积（宽×高）0.154m2及以上方捆捡拾压捆机 | 上海世达尔现代农机有限公司 | 方草捆打捆机(方草捆压捆机) | 9YFQ-1.8(THB3060) |  | 捡拾宽度:1.705m;方捆:是 ;压缩室截面积(宽×高):480*360㎡;打结器数量:2个; | 捡拾器宽度：1705mm，工作状态外形尺寸（长×宽×高）：5000mm×2800mm×1380mm，压缩式截面尺寸（宽×高）：480mm×360mm，打结器数量：2个，配套动力：25.725-58.8kW |  | 购机补贴(通用类) | 2021-12-31 | 上海市
313 | 收获机械 | 饲料作物收获机械 | 打（压）捆机 | 压缩室截面积（宽×高）0.154m2及以上方捆捡拾压捆机 | 上海世达尔现代农机有限公司 | 正牵引方草捆打捆机 | 9YFQ-1.9Z（TIB3000) |  | 捡拾宽度:1.9m;方捆:是 ;压缩室截面积(宽×高):460*360㎡;打结器数量:2个; | 捡拾器宽度：1900mm，长×宽×高：4000mm×2490mm×1800mm，机具重量：1700kg，方草捆截面尺寸（长×宽）：360mm×460mm，方草捆长度调节范围：300-1200mm，打捆活塞速度：70-110行程/分钟，动力输出轴转速：540r/min，作业方式：正位牵引作业 |  | 购机补贴(通用类) | 2025-09-07 | 上海市
314 | 收获机械 | 饲料作物收获机械 | 打（压）捆机 | 压缩室截面积（宽×高）0.154m2及以上方捆捡拾压捆机 | 上海世达尔现代农机有限公司 | 方草捆打捆机 | 9YFQ-2.1 |  | 捡拾宽度:1.96m;方捆:是 ;压缩室截面积(宽×高):480*410㎡;打结器数量:2个; | 捡拾器宽度：1960mm，长×宽×高：5020mm×2900mm×1400mm，机具重量：2050kg，方草捆截面尺寸（长×宽）：410mm×480mm，方草捆长度调节范围：300-1200mm，打捆活塞速度：86-92行程/分钟，动力输出轴转速：540r/min，配套动力：35-66kW |  | 购机补贴(通用类) | 2024-10-20 | 上海市
315 | 收获机械 | 饲料作物收获机械 | 打（压）捆机 | 压缩室截面积（宽×高）0.154m2及以上方捆捡拾压捆机 | 中国一拖集团有限公司 | 方草捆打捆机 | 9YFQT-2.2 |  | 捡拾宽度:2.2m;方捆:是 ;压缩室截面积(宽×高):0.1584㎡;打结器数量:2个; | 型号名称/9YFQT-2.2型方草捆打捆机；挂接方式/牵引式；捡拾宽度/2200mm；捡拾器结构型式/锤爪式；喂入器结构型式/拨叉喂入机构；打结器型式/D型；打结器数量/2个；压缩室截面尺寸（宽×高）/440×360mm；捆扎方式/自动绳打捆；配套动力范围/88.2～110.3kW。 |  | 购机补贴(通用类) | 2025-12-30 | 河南省
316 | 收获机械 | 饲料作物收获机械 | 打（压）捆机 | 压缩室截面积（宽×高）0.162m2及以上方捆捡拾压捆机 | 辽宁现代农机装备有限公司 | 捡拾打捆机 | 9YFQ-2.2 |  | 捡拾宽度:2.2m;方捆:是 ;压缩室截面积(宽×高):0.1647㎡;打结器数量:2个; | 捡拾器宽度（mm）：2200，打结器类型：强制脱扣型，捡拾器结构形式：弹齿捡拾，打结器数量：2个，工作状态外形尺寸（长×宽×高mm）：4970×2310×1755，压捆室截面尺寸（宽×高mm）：450×366 |  | 购机补贴(通用类) | 2023-12-31 | 辽宁省
317 | 收获机械 | 饲料作物收获机械 | 打（压）捆机 | 压缩室截面积（宽×高）0.162m2及以上方捆捡拾压捆机 | 上海世达尔现代农机有限公司 | 方草捆打捆机 | 9YFQ-2.2ZS |  | 捡拾宽度:2270m;方捆:是 ;压缩室截面积(宽×高):460*360㎡;打结器数量:2个; | 草捆截面尺寸:36*46厘米，草捆长度可调：30-120厘米，外型尺寸：515*271*188厘米，重量：2150公斤，捡拾宽度：221厘米，作业速度：每小时3-7公里，配套动力：90马力以上，匹配PTO转速：720转 |  | 购机补贴(通用类) | 2021-12-31 | 上海市
318 | 收获机械 | 饲料作物收获机械 | 打（压）捆机 | 压缩室截面积（宽×高）0.162m2及以上方捆捡拾压捆机 | 上海世达尔现代农机有限公司 | 方草捆打捆机 | 9YFQ-2.2ZSS |  | 捡拾宽度:2210m;方捆:是 ;压缩室截面积(宽×高):460*360㎡;打结器数量:2个; | 捡拾宽度：2210mm，捡拾器结构型式：双轴甩刀式，打结器数量：2个，压缩式截面尺寸（宽×高）：460mm×360mm，工作状态外形尺寸（长×宽×高）：5900mm×2670mm×1900mm，配套动力：≥88.2kW |  | 购机补贴(通用类) | 2022-12-31 | 上海市
319 | 收获机械 | 饲料作物收获机械 | 打（压）捆机 | 压缩室截面积（宽×高）0.162m2及以上方捆捡拾压捆机 | 上海世达尔现代农机有限公司 | 正牵引方草捆打捆机 | 9YFQ-2.3Z |  | 捡拾宽度:2270m;方捆:是 ;压缩室截面积(宽×高):460*360㎡;打结器数量:2个; | 捡拾器宽度mm，2270mm，捡拾器结构型式，弹齿式，打结器类型，D型打结器，打结器数量，2个，打捆活塞往复次，70～110次/min，工作状态外形尺寸(长×宽×高)mm，4730×2775×1800mm，配套动力≥30KW，型号，9YFQ-2.3Z。 |  | 购机补贴(通用类) | 2022-12-31 | 上海市
320 | 收获机械 | 饲料作物收获机械 | 打（压）捆机 | 压缩室截面积（宽×高）0.162m2及以上方捆捡拾压捆机 | 绥化市双北新能源科技有限公司 | 方草捆打捆机 | 9YF-2.3 |  | 捡拾宽度:2.3m;方捆:是 ;压缩室截面积(宽×高):0.1656㎡;打结器数量:2个; | 型号名称/9YF-2.3方草捆打捆机 挂接方式/牵引式 捡拾宽度mm2300 喂入口宽度mm/ 捡拾器结构型式/弹齿式 喂入器结构型式/拨叉喂入机构 打结器型式/D型 打结器数量个2 压缩室截面尺寸（宽×高）mm460×360 配套动力范围kW35～60 配套发动机（电动机）额定功率kW/ 配套发动机（电动机）额定转速r/min/ 捆扎方式/自动绳打捆 | 35 | 购机补贴(通用类) | 2025-10-11 | 黑龙江
321 | 收获机械 | 饲料作物收获机械 | 打（压）捆机 | 压缩室直径0.5m及以上圆捆捡拾压捆机 | 上海世达尔现代农机有限公司 | 圆草捆打捆机 | 9JYD-60(MRB0870) |  | 捡拾宽度:0.7m;圆捆:是 ;压缩室直径:0.57m;压缩室宽度:0.7m; | 捡拾器宽度：700mm，长×宽×高：1300mm×1300mm×1350mm，机具重量：440kg，草捆尺寸直径：Φ610mm×700mm，动力输出轴转速：540r/min，配套动力：22.1-36.7kW |  | 购机补贴(通用类) | 2025-12-01 | 上海市
322 | 收获机械 | 饲料作物收获机械 | 打（压）捆机 | 压缩室直径1m及以上圆捆捡拾压捆机 | 成都致靖维农农业机械有限公司 | 捡拾圆捆机 | 9YYQ-1400 |  | 捡拾宽度:1.975m;圆捆:是 ;压缩室直径:1.25m;压缩室宽度:1.4m; | 捡拾宽度：1975 mm；配套动力范围：≥81kw；工作状态外形尺寸：4835×2570×2330 mm；结构质量：3980 kg；捡拾器结构型式：弹齿式；压缩室宽度：1400 mm；压缩室直径：1250mm；卷压工作部件数量：18（滚筒）；卷压滚筒直径：220mm。 |  | 购机补贴(通用类) | 2026-09-29 | 四川省
323 | 收获机械 | 饲料作物收获机械 | 打（压）捆机 | 压缩室直径1m及以上圆捆捡拾压捆机 | 德邦大为（芜湖）农机有限公司 | 圆草捆打捆机 | 9YG-1.25 |  | 捡拾宽度:1.835m;圆捆:是 ;压缩室直径:1.1m;压缩室宽度:1.5m; | 捡拾宽度：1835mm，滚筒数量：18个，捡拾器结构形式：弹齿式 |  | 购机补贴(通用类) | 2022-12-31 | 安徽省
324 | 收获机械 | 饲料作物收获机械 | 打（压）捆机 | 压缩室直径1m及以上圆捆捡拾压捆机 | 上海世达尔现代农机有限公司 | 圆草捆打捆机 | 9YGQ-1.2 |  | 捡拾宽度:1.75m;圆捆:是 ;压缩室直径:1.17m;压缩室宽度:1.22m; | 捡拾器宽度：1750mm，草捆直径：1200mm，草捆长度：1220mm，工作状态外形尺寸（长×宽×高）：4200mm×2600mm×2150mm，机具重量：2835kg，机具连接方式：牵引式，匹配PTO转速：540r/min，配套动力：44-88kW |  | 购机补贴(通用类) | 2025-09-07 | 上海市
325 | 收获机械 | 饲料作物收获机械 | 打（压）捆机 | 压缩室直径1m及以上圆捆捡拾压捆机 | 潍坊三田农业装备有限公司 | 圆草捆打捆机 | 9YK-2300 |  | 捡拾宽度:2.3m;圆捆:是 ;压缩室直径:1.25m;压缩室宽度:1m; | 型号名称：9YK-2300型圆草捆打捆机；挂接方式：牵引式；捡拾宽度：2300mm；捡拾器结构型式：甩刀式；喂入器结构型式：螺旋连续喂入机构；压缩室成捆机构型式：滚筒式；压缩室宽度：1000mm；压缩室直径：1250mm；卷压工作部件数量：18个；卷压滚筒直径：222mm；捆扎方式：缠网；配套动力范围：≥51.5kW |  | 购机补贴(通用类) | 2025-12-30 | 山东省
326 | 收获机械 | 饲料作物收获机械 | 打（压）捆机 | 压缩室直径1.2m及以上圆捆捡拾压捆机 | 呼伦贝尔市华迪牧业机械有限公司 | 卷捆圆打捆机 | 9YA-2.2 |  | 捡拾宽度:2.2m;圆捆:是 ;压缩室直径:1.2m;压缩室宽度:1.4m; | 捡拾器宽度：2200mm；卷压滚筒转速：115r/min；卷压滚筒数量：14个；工作状态外形尺寸(mm):4400mmX3000mmX2210mm；配套动力：≥80kw；圆捆机压缩室直径：1200mm,压缩室宽度：1400mm。 |  | 购机补贴(通用类) | 2021-12-31 | 内蒙古自治区
327 | 收获机械 | 饲料作物收获机械 | 打（压）捆机 | 压缩室直径1.2m及以上圆捆捡拾压捆机 | 吉林省冠科机械制造有限公司 | 圆捆打捆机 | 9YGT-1.2 |  | 捡拾宽度:2.25m;圆捆:是 ;压缩室直径:1.25m;压缩室宽度:1.5m; | 捡拾器结构型式：弹齿式；卷压滚筒转速：135r/min；卷压滚筒数量：14个；工作状态外形尺寸（长×宽×高）：4350×2630×2470mm；配套动力≥58.8kw；捡拾器宽度：2250mm；压缩室直径：1.25m；压缩室宽度：1.5m |  | 购机补贴(通用类) | 2021-12-31 | 吉林省
328 | 收获机械 | 饲料作物收获机械 | 打（压）捆机 | 压缩室直径1.2m及以上圆捆捡拾压捆机 | 吉林省冠科机械制造有限公司 | 圆捆打捆机 | 9YGT-1.4 |  | 捡拾宽度:2.25m;圆捆:是 ;压缩室直径:1.2m;压缩室宽度:1.4m; | 捡拾器结构型式:弹齿式；卷压滚筒数量；18个；工作状态外形尺寸(长×宽×高):4300×2920×2150mm；配套动力≥88kW，捡拾器宽度：2.25m,压缩室直径1.2m，压缩室宽度1.4m |  | 购机补贴(通用类) | 2026-06-29 | 吉林省
329 | 收获机械 | 饲料作物收获机械 | 打（压）捆机 | 压缩室直径1.2m及以上圆捆捡拾压捆机 | 四平市龙业机械制造有限公司 | 打捆机 | 9YJ-2250 |  | 捡拾宽度:2.25m;圆捆:是 ;压缩室直径:1.25m;压缩室宽度:1.23m; | 捡拾器宽度：2250mm；捡拾器结构形式：弹齿式；卷压滚筒转速：187r/min；卷压滚筒数量：18个；压缩室尺寸（直径*宽度）：1250mm*1230mm；工作状态外形尺寸(长×宽×高)：4500mm×3020mm×2530mm；配套动力：75~90KW | 0 | 购机补贴(通用类) | 2026-09-06 | 吉林省
330 | 收获机械 | 饲料作物收获机械 | 打（压）捆机 | 压缩室直径1.2m及以上圆捆捡拾压捆机 | 潍坊三田农业装备有限公司 | 圆草捆打捆机 | 9YGJ-2210 |  | 捡拾宽度:2.21m;圆捆:是 ;压缩室直径:1.25m;压缩室宽度:1.25m; | 型号名称：9YGJ-2210型圆草捆打捆机；挂接方式：牵引式；捡拾宽度：2210mm；捡拾器结构型式：弹齿式；喂入器结构型式：螺旋连续喂入机构；压缩室成捆机构型式：滚筒式；压缩室宽度：1250mm；压缩室直径：Φ1250mm；卷压工作部件数量：18个；卷压滚筒直径：Φ222mm；捆扎方式：缠网；配套动力范围：≥73.5kW |  | 购机补贴(通用类) | 2025-12-30 | 山东省
331 | 收获机械 | 饲料作物收获机械 | 打（压）捆机 | 压缩室直径1.2m及以上圆捆捡拾压捆机 | 潍坊三田农业装备有限公司 | 圆草捆打捆机 | 9YQ-2300 |  | 捡拾宽度:2.3m;圆捆:是 ;压缩室直径:1.25m;压缩室宽度:1.25m; | 型号名称：9YQ-2300型圆草捆打捆机；挂接方式：牵引式；捡拾宽度：2300mm；捡拾器结构型式：甩刀式；喂入器结构型式：螺旋连续喂入机构；压缩室成捆机构型式：滚筒式；压缩室宽度：1250mm；压缩室直径：Φ1250mm；卷压工作部件数量：19个；卷压滚筒直径：Φ222mm；捆扎方式：缠网；配套动力范围：≥73.5kW |  | 购机补贴(通用类) | 2025-12-30 | 山东省
332 | 收获机械 | 饲料作物收获机械 | 打（压）捆机 | 压缩室截面积（宽×高）0.1344m2及以上无打结器自动套袋方捆捡拾压捆机 | 吉林省冠科机械制造有限公司 | 秸秆饲料打捆机 | 9YJD-2250 |  | 捡拾宽度:2.25m;方捆:是 ;压缩室截面积(宽×高):0.1496㎡;自动套袋(缠网):是 ; | 捡拾器结构型式:锤爪式；喂入器结构型式：螺旋连续喂入机构；工作状态外形尺寸(长×宽×高):5900×3250×3740mm；配套动力≥110kW |  | 购机补贴(通用类) | 2026-06-29 | 吉林省
333 | 收获机械 | 饲料作物收获机械 | 青饲料收获机 | 2-2.6m自走圆盘式青饲料收获机 | 获嘉县创鑫机械制造有限公司 | 青饲料收获机 | 4QZ-2260 |  | 功率:160kW;割幅:2.2m;自走圆盘式:是 ;籽粒破碎机构:无或非对辊式:是 ; | 形式：自走式； 工作状态外形尺寸（长×宽×高）mm：6880×2400×4530； 配套发动机额定功率（自走式、配有发动机的牵引式） kW：160； 配套发动机额定转速（自走式、配有发动机的牵引式）：2200； 割幅 mm：2200； 作物收集割台型式：直切割台； 割台切割器型式：旋转圆盘刀； 喂入机构型式 ：喂入辊式； 喂入机构数量 个：5； 秸秆切碎机构型式：滚筒式； 籽粒破碎机构型式：揉搓板式； 驾驶室型式（自走式）：普通； 变速方式（自走式）：手动变速+自动变速； 驱动方式（自走式）：液压驱动； 制动器型式（自走式）：盘式； 导向轮轮距（自走式）mm：1800； 导向轮轮胎规格（自走式）：10.0/75-15.3； 驱动轮轮距（自走式）mm：1900； 驱动轮轮胎规格（自走式）：15-24； 轴距（自走式）mm：2800； 作业速度范围 km/h：2-6； 设计切段长度 mm：11.3 | 160 | 购机补贴(通用类) | 2026-08-31 | 河南省
334 | 收获机械 | 饲料作物收获机械 | 青饲料收获机 | 2-2.6m自走圆盘式青饲料收获机 | 获嘉县创鑫机械制造有限公司 | 自走式青饲料收获机 | 9QZ-2500 |  | 功率:160kW;割幅:2.4m;自走圆盘式:是 ;籽粒破碎机构:无或非对辊式:是 ; | 形式：自走式； 工作状态外形尺寸（长×宽×高）mm：7080×2500×4550； 配套发动机额定功率（自走式、配有发动机的牵引式） kW：160； 配套发动机额定转速（自走式、配有发动机的牵引式）：2200； 割幅 mm：2400； 作物收集割台型式：直切割台 割台切割器型式：旋转圆盘刀； 喂入机构型式：喂入辊式； 喂入机构数量 个：5； 秸秆切碎机构型式 ：滚筒式； 籽粒破碎机构型式：揉搓板式； 驾驶室型式（自走式）：普通； 变速方式（自走式）：手动变速+自动变速； 驱动方式（自走式）：液压驱动； 制动器型式（自走式）：盘式； 导向轮轮距（自走式）mm：1800； 导向轮轮胎规格（自走式）：10.0/75-15.3； 驱动轮轮距（自走式）mm：1900； 驱动轮轮胎规格（自走式）：15-24； 轴距（自走式）mm：2800； 作业速度范围 km/h：2-6； 设计切段长度 mm：11.3 | 160 | 购机补贴(通用类) | 2026-08-31 | 河南省
335 | 收获机械 | 饲料作物收获机械 | 青饲料收获机 | 2.6m及以上自走圆盘式青饲料收获机 | 获嘉县创鑫机械制造有限公司 | 青饲料收获机 | 4QZ-2700 |  | 功率:191.5kW;割幅:2.7m;自走圆盘式:是 ;籽粒破碎机构:无或非对辊式:是 ; | 形式：自走式； 工作状态外形尺寸（长×宽×高）mm：7080×3210×4555； 配套发动机额定功率（自走式、配有发动机的牵引式） kW：191.5； 配套发动机额定转速（自走式、配有发动机的牵引式）：2200； 割幅 mm：2700； 作物收集割台型式 ：直切割台； 割台切割器型式：旋转圆盘刀； 喂入机构型式：喂入辊式； 喂入机构数量 个：5； 秸秆切碎机构型式：滚筒式； 籽粒破碎机构型式：揉搓板式； 驾驶室型式（自走式）：普通； 变速方式（自走式）：手动变速+自动变速； 驱动方式（自走式）：液压驱动； 制动器型式（自走式）：盘式； 导向轮轮距（自走式） mm：1800； 导向轮轮胎规格（自走式）：10.0/75-15.3； 驱动轮轮距（自走式） mm：1900； 驱动轮轮胎规格（自走式）：15-24； 轴距（自走式）mm：2800； 作业速度范围 km/h：2-6； 设计切段长度 mm：11.3 | 191.5 | 购机补贴(通用类) | 2026-08-31 | 河南省
336 | 收获机械 | 饲料作物收获机械 | 青饲料收获机 | 2.6m及以上自走圆盘式青饲料收获机，带对辊式籽粒破碎机构 | 河北宗申戈梅利农业机械制造有限公司 | 自走式青饲料收获机 | 4QZ-16 |  | 功率:241kW;割幅:2.92m;自走圆盘式:是 ;籽粒破碎机构:对辊式:是 ; | 结构型式：自走式；结构质量（kg）：11060；；工作状态外形尺寸（长×宽×高）mm：8800x3370x5200；割幅：2920mm；作物收集割台型式：直切割台；割台切割器型式：旋转圆盘式割刀；喂入机构型式：喂入辊；喂入机构数量：6；秸秆切碎机构型式：滚筒式；籽粒破碎机构型式：对辊式；抛送筒高度：5200mm；驱动方式：液压驱动；制动器型式：盘式；驱动桥型式机械：；驾驶室类型：封闭式；茎干切碎器型式：xxx；位置：xxx；幅宽：xxx。卸粮方式：人工&机械；导向轮、驱动轮轮胎规格 ：16/70-20、18.4-26；履带规格（节距mm×节数×宽mm）：x×x×x；履带轨距（mm）：xxx。 配套动力型号：SC9DF330G3；制造商：上海柴油机股份有限公司；标定功率(kW)：241；标定转速（r/min）：2200；排放标准：第三阶段。选配一：配套动力型号：SC9DF330G3；制造商：上海柴油机股份有限公司；标定功率(kW)：241；标定转速（r/min）：220；排放标准：第三阶段； | 241 | 购机补贴(通用类) | 2024-12-30 | 河北省
337 | 收获机械 | 饲料作物收获机械 | 青饲料收获机 | 2.6m及以上自走圆盘式青饲料收获机，带对辊式籽粒破碎机构 | 河北宗申戈梅利农业机械制造有限公司 | 自走式青饲料收获机 | 4QZ-16A |  | 功率:241kW;割幅:2.95m;自走圆盘式:是 ;籽粒破碎机构:对辊式:是 ; | 结构型式：自走式；结构质量（kg）：11060；；工作状态外形尺寸（长×宽×高）mm：7900x3380x5190；割幅：2950mm；作物收集割台型式：直切割台；割台切割器型式：旋转圆冲击式割刀（圆盘式割刀）；喂入机构型式：喂入辊；喂入机构数量：4；秸秆切碎机构型式：滚筒式；籽粒破碎机构型式：对辊式；抛送筒高度：5190mm；驱动方式：液压驱动；制动器型式：盘式；驱动桥型式：机械；驾驶室类型：封闭式；茎干切碎器型式：xxx；位置：xxx；幅宽：xxx。卸粮方式：人工&机械；导向轮、驱动轮轮胎规格 ：16/70-20、21L-24；履带规格（节距mm×节数×宽mm）：x×x×x；履带轨距（mm）：xxx。 配套动力型号：SC9DF330G3；制造商：上海柴油机股份有限公司；标定功率(kW)：241；标定转速（r/min）：2200；排放标准：第三阶段。选配一：配套动力型号：SC9DF330G3；制造商：上海柴油机股份有限公司；标定功率(kW)：241；标定转速（r/min）：220；排放标准：第三阶段； | 241 | 购机补贴(通用类) | 2025-12-30 | 河北省
338 | 收获机械 | 饲料作物收获机械 | 青饲料收获机 | 2.6m及以上自走圆盘式青饲料收获机，带对辊式籽粒破碎机构 | 内蒙古长明机械股份有限公司 | 自走式青饲料收获机 | 4QZ-300 |  | 功率:250kW;割幅:3.0m;自走圆盘式:是 ;籽粒破碎机构:对辊式:是 ; | 工作状态外形尺寸(长×宽×高）：6385mm×3135mm×5935mm，割幅（mm)：3000，配套发动机额定功率（KW）250，割台切割器形式：圆盘式割刀（2个圆盘），籽粒破碎机构形式：对辊式，变速方式（自走式）：手动变速，驱动方式（自走式）：液压驱动 | 250 | 购机补贴(通用类) | 2025-12-30 | 内蒙古自治区
339 | 收获机械 | 饲料作物收获机械 | 青饲料收获机 | 2.6m及以上自走圆盘式青饲料收获机，带对辊式籽粒破碎机构 | 山东犇牛畜牧机械设备有限公司 | 青饲料收获机 | 4QZ-2800 |  | 功率:247kW;割幅:2.75m;自走圆盘式:是 ;籽粒破碎机构:对辊式:是 ; | 形式 ：自走式； 工作状态外形尺寸（长×宽×高）mm：7280×2900×5320； 配套发动机额定功率（自走式、配有发动机的牵引式）kW：247； 配套发动机额定转速（自走式、配有发动机的牵引式）：2200； 割幅 mm：2750； 作物收集割台型式：直切割台； 割台切割器型式：圆盘式割刀； 喂入机构型式：喂入辊； 喂入机构数量 个：4； 秸秆切碎机构型式：滚筒式； 籽粒破碎机构型式：对辊式； 驾驶室型式（自走式）：普通； 变速方式（自走式）：手动变速； 驱动方式（自走式）：液压驱动； 制动器型式（自走式）：驱动轮：盘式/导向轮：鼓式； 导向轮轮距（自走式）mm：1640； 导向轮轮胎规格（自走式）：10.0/75-15.3； 驱动轮轮距（自走式）mm：1900； 驱动轮轮胎规格（自走式）：15-24； 轴距（自走式）mm：2440； 作业速度范围 km/h：2～5 | 247 | 购机补贴(通用类) | 2026-08-31 | 山东省
340 | 收获机械 | 饲料作物收获机械 | 青饲料收获机 | 2.6m及以上自走圆盘式青饲料收获机，带对辊式籽粒破碎机构 | 山东慧百机械设备有限公司 | 青饲料收获机 | 4QZ-3000 |  | 功率:266kW;割幅:3m;自走圆盘式:是 ;籽粒破碎机构:对辊式:是 ; | 形式 ：自走式； 工作状态外形尺寸（长×宽×高）mm：7280×3060×5320； 配套发动机额定功率（自走式、配有发动机的牵引式） kW：266； 配套发动机额定转速（自走式、配有发动机的牵引式）：2200； 割幅 mm：3000； 作物收集割台型式 ：直切割台； 割台切割器型式：圆盘式割刀； 喂入机构型式 ：喂入辊； 喂入机构数量 个：4； 秸秆切碎机构型式：滚筒式； 籽粒破碎机构型式：对辊式； 驾驶室型式（自走式）：普通； 变速方式（自走式）：手动变速； 驱动方式（自走式）：液压驱动； 制动器型式（自走式）：驱动轮：盘式/导向轮：鼓式； 导向轮轮距（自走式） mm：1640； 导向轮轮胎规格（自走式）：10.0/75-15.3； 驱动轮轮距（自走式）mm：1900； 驱动轮轮胎规格（自走式）：15-24； 轴距（自走式）mm：2440； 作业速度范围 km/h：2～5 | 266 | 购机补贴(通用类) | 2026-08-31 | 山东省
341 | 收获机械 | 茎秆收集处理机械 | 秸秆粉碎还田机 | 1-1.5m秸秆粉碎还田机 | 河北运田农业机械制造有限公司 | 秸秆切碎还田机 | 1JH-120 |  | 作业幅宽:1.2m; | 配套动力范围（kW）：29.4～44.1；与配套拖拉机联接方式：三点悬挂式；工作状态外形尺寸（长×宽×高）mm：1300×1450×1030；刀轴总成传动方式：侧边皮带传动；总安装刀数量(把)：66；刀片型式：弯刀+直刀。 |  | 购机补贴(通用类) | 2025-11-29 | 河北省
342 | 收获机械 | 茎秆收集处理机械 | 秸秆粉碎还田机 | 1-1.5m秸秆粉碎还田机 | 宁晋县铭行农业机械有限公司 | 秸秆粉碎还田机 | 1JQ-130 |  | 作业幅宽:1.3m; | 作业幅宽：1.3m；工作状态外形尺寸（长×宽×高）mm：1180×1530×920；刀轴总成传动方式：侧边皮带传动；刀轴数量：1根；刀片形式：弯刀+直刀；刀片总安装数量：弯刀40，直刀20；配套动力范围kW：29.4-33.1；配套动力输出轴转速r/min:540/720；与配套拖拉机联接方式：三点悬挂式 |  | 购机补贴(通用类) | 2024-11-28 | 河北省
343 | 收获机械 | 茎秆收集处理机械 | 秸秆粉碎还田机 | 1.5-2m秸秆粉碎还田机 | 河北运田农业机械制造有限公司 | 秸秆切碎还田机 | 1JH-150 |  | 作业幅宽:1.5m; | 配套动力范围（kW）：35～50；与配套拖拉机联接方式：三点悬挂式；工作状态外形尺寸（长×宽×高）mm：1330×1760×1020；刀轴总成传动方式：侧边皮带传动；总安装刀数量(把)：40；刀片型式：弯刀。 |  | 购机补贴(通用类) | 2022-12-31 | 河北省
344 | 收获机械 | 茎秆收集处理机械 | 秸秆粉碎还田机 | 1.5-2m秸秆粉碎还田机 | 河北运田农业机械制造有限公司 | 秸秆切碎还田机 | 1JH-165 |  | 作业幅宽:1.65m; | 配套动力范围（kW）：45～55；与配套拖拉机联接方式：三点悬挂式；工作状态外形尺寸（长×宽×高）mm：1330×1910×1020；刀轴总成传动方式：侧边皮带传动；总安装刀数量(把)：44；刀片型式：弯刀。 |  | 购机补贴(通用类) | 2022-12-31 | 河北省
345 | 收获机械 | 茎秆收集处理机械 | 秸秆粉碎还田机 | 1.5-2m秸秆粉碎还田机 | 河北运田农业机械制造有限公司 | 秸秆切碎还田机 | 1JH-180 |  | 作业幅宽:1.8m; | 配套动力范围（kW）：55～65；与配套拖拉机联接方式：三点悬挂式；工作状态外形尺寸（长×宽×高）mm：1330×2060×1020；刀轴总成传动方式：侧边皮带传动；总安装刀数量(把)：48；刀片型式：弯刀。 |  | 购机补贴(通用类) | 2022-12-31 | 河北省
346 | 收获机械 | 茎秆收集处理机械 | 秸秆粉碎还田机 | 1.5-2m秸秆粉碎还田机 | 江苏神农农业装备有限公司 | 秸秆粉碎还田机 | 1JH-180 |  | 作业幅宽:1.8m; | 工作耕幅：1.8m；配套动力范围：47.8～62.5kW |  | 购机补贴(通用类) | 2025-12-30 | 江苏省
347 | 收获机械 | 茎秆收集处理机械 | 秸秆粉碎还田机 | 1.5-2m秸秆粉碎还田机 | 宁晋县铭行农业机械有限公司 | 秸秆粉碎还田机 | 1JQ-165 |  | 作业幅宽:1.65m; | 作业幅宽：1.65m；工作状态外形尺寸（长×宽×高）mm：1300×1890×1050；刀轴总成传动方式：侧边皮带传动；刀轴数量：1根；刀片形式：弯刀+直刀；刀片总安装数量：弯刀64，直刀32；配套动力范围kW：51.5-62.5；配套动力输出轴转速r/min:540/720；与配套拖拉机联接方式：三点悬挂式 |  | 购机补贴(通用类) | 2024-11-28 | 河北省
348 | 收获机械 | 茎秆收集处理机械 | 秸秆粉碎还田机 | 1.5-2m秸秆粉碎还田机 | 宁晋县铭行农业机械有限公司 | 秸秆粉碎还田机 | 1JQ-180 |  | 作业幅宽:1.8m; | 作业幅宽：1.8m；工作状态外形尺寸（长×宽×高）mm：1300×2090×1050；刀轴总成传动方式：侧边皮带传动；刀轴数量：1根；刀片形式：弯刀+直刀；刀片总安装数量：弯刀76，直刀38；配套动力范围kW：66.2-73.5；配套动力输出轴转速r/min:540/720；与配套拖拉机联接方式：三点悬挂式 |  | 购机补贴(通用类) | 2024-11-28 | 河北省
349 | 收获机械 | 茎秆收集处理机械 | 秸秆粉碎还田机 | 1.5-2m秸秆粉碎还田机 | 石家庄佳昊农业机械制造有限公司 | 秸秆切碎还田机 | 1JH-165 |  | 作业幅宽:1.65m; | 工作幅宽：165cm；配套动力：58.8-66.2kw；结构型式：侧边皮带传动；外形尺寸（长x宽x高）：1250x1920x1050mm 结构质量：500kg；刀片型式：弯刀+直刀；总安装刀数：108把 |  | 购机补贴(通用类) | 2025-12-29 | 河北省
350 | 收获机械 | 茎秆收集处理机械 | 秸秆粉碎还田机 | 1.5-2m秸秆粉碎还田机 | 石家庄佳昊农业机械制造有限公司 | 秸秆切碎还田机 | 1JH-180 |  | 作业幅宽:1.8m; | 工作幅宽：180cm；配套动力：66.2-73.5kw；结构型式：侧边皮带传动；外形尺寸（长x宽x高）：1250x2070x1050mm 结构质量：510kg；刀片型式：弯刀+直刀；总安装刀数：120把 |  | 购机补贴(通用类) | 2025-12-29 | 河北省
351 | 收获机械 | 茎秆收集处理机械 | 秸秆粉碎还田机 | 2-2.5m秸秆粉碎还田机 | 河北运田农业机械制造有限公司 | 秸秆切碎还田机 | 1JH-200 |  | 作业幅宽:2.0m; | 配套动力范围（kW）：65～75；与配套拖拉机联接方式：三点悬挂式；工作状态外形尺寸（长×宽×高）mm：1330×2260×1020；刀轴总成传动方式：侧边皮带传动；总安装刀数量(把)：52；刀片型式：弯刀。 |  | 购机补贴(通用类) | 2022-12-31 | 河北省
352 | 收获机械 | 茎秆收集处理机械 | 秸秆粉碎还田机 | 2-2.5m秸秆粉碎还田机 | 河北运田农业机械制造有限公司 | 秸秆切碎还田机 | 1JH-220 |  | 作业幅宽:2.2m; | 配套动力范围（kW）：73.5～88.2；与配套拖拉机联接方式：三点悬挂式；工作状态外形尺寸（长×宽×高）mm：1250×2460×1000；刀轴总成传动方式：侧边皮带传动；总安装刀数量(把)：60；刀片型式：弯刀。 |  | 购机补贴(通用类) | 2025-11-29 | 河北省
353 | 收获机械 | 茎秆收集处理机械 | 秸秆粉碎还田机 | 2-2.5m秸秆粉碎还田机 | 江苏神农农业装备有限公司 | 秸秆粉碎还田机 | 1JH-200 |  | 作业幅宽:2m; | 工作耕幅：2m；配套动力范围：58.8～69.8kW |  | 购机补贴(通用类) | 2025-12-30 | 江苏省
354 | 收获机械 | 茎秆收集处理机械 | 秸秆粉碎还田机 | 2-2.5m秸秆粉碎还田机 | 宁晋县铭行农业机械有限公司 | 秸秆粉碎还田机 | 1JQ-200 |  | 作业幅宽:2m; | 作业幅宽：2.0m；工作状态外形尺寸（长×宽×高）mm：1300×2250×1050；刀轴总成传动方式：侧边皮带传动；刀轴数量：1根；刀片形式：弯刀+直刀；刀片总安装数量：弯刀80，直刀40；配套动力范围kW：73.5-88.2；配套动力输出轴转速r/min:540/720；与配套拖拉机联接方式：三点悬挂式 |  | 购机补贴(通用类) | 2024-11-28 | 河北省
355 | 收获机械 | 茎秆收集处理机械 | 秸秆粉碎还田机 | 2-2.5m秸秆粉碎还田机 | 宁晋县铭行农业机械有限公司 | 秸秆粉碎还田机 | 1JQ-230 |  | 作业幅宽:2.3m; | 作业幅宽：2.3m；工作状态外形尺寸（长×宽×高）mm：1400×2600×1050；刀轴总成传动方式：侧边皮带传动；刀轴数量：1根；刀片形式：弯刀+直刀；刀片总安装数量：弯刀96，直刀48；配套动力范围kW：110.3-132.7；配套动力输出轴转速r/min:540/720；与配套拖拉机联接方式：三点悬挂式 |  | 购机补贴(通用类) | 2024-11-28 | 河北省
356 | 收获机械 | 茎秆收集处理机械 | 秸秆粉碎还田机 | 2-2.5m秸秆粉碎还田机 | 石家庄佳昊农业机械制造有限公司 | 秸秆切碎还田机 | 1JH-200 |  | 作业幅宽:2.0m; | 工作幅宽：200cm；配套动力：73.5-88.2kw；结构型式：侧边皮带传动；外形尺寸（长x宽x高）：1250x2280x1050mm 结构质量：530kg；刀片型式：弯刀+直刀；总安装刀数：126把 |  | 购机补贴(通用类) | 2025-12-29 | 河北省
357 | 收获机械 | 茎秆收集处理机械 | 秸秆粉碎还田机 | 2-2.5m秸秆粉碎还田机 | 石家庄佳昊农业机械制造有限公司 | 秸秆切碎还田机 | 1JH-220 |  | 作业幅宽:2.2m; | 工作幅宽：220cm；配套动力：88.2-95.6kw；结构型式：侧边皮带传动；外形尺寸（长x宽x高）：1250x2470x1050mm 结构质量：585kg；刀片型式：弯刀+直刀；总安装刀数：132把 |  | 购机补贴(通用类) | 2025-12-29 | 河北省
358 | 收获机械 | 茎秆收集处理机械 | 秸秆粉碎还田机 | 2-2.5m秸秆粉碎还田机 | 新疆科神农业装备科技开发股份有限公司 | 秸秆粉碎还田机 | 4J-220 |  | 作业幅宽:2.2m; | 工作状态外形尺寸（长*宽*高）：1755mm*2650mm*1015mm 工作幅宽：2200mm 刀轴传动方式：皮带传动 配套动力：66.2KW-96.3KW |  | 购机补贴(通用类) | 2023-12-31 | 新疆生产建设兵团
359 | 收获机械 | 茎秆收集处理机械 | 秸秆粉碎还田机 | 2.5m及以上秸秆粉碎还田机 | 河北运田农业机械制造有限公司 | 秸秆切碎还田机 | 1JH-260 |  | 作业幅宽:2.6m; | 配套动力范围（kW）：73.5～88.2；与配套拖拉机联接方式：三点悬挂式；工作状态外形尺寸（长×宽×高）mm：1430×2880×1120；刀轴总成传动方式：侧边皮带传动；总安装刀数量(把)：72；刀片型式：弯刀。 |  | 购机补贴(通用类) | 2025-11-29 | 河北省
360 | 收获机械 | 茎秆收集处理机械 | 秸秆粉碎还田机 | 2.5m及以上秸秆粉碎还田机 | 河北运田农业机械制造有限公司 | 秸秆切碎还田机 | 1JH-360 |  | 作业幅宽:3.6m; | 配套动力范围（kW）：88.2～110.3；与配套拖拉机联接方式：三点悬挂式；工作状态外形尺寸（长×宽×高）mm：1640×4040×1200；刀轴总成传动方式：双侧边皮带传动；总安装刀数量(把)：96；刀片型式：弯刀。 |  | 购机补贴(通用类) | 2025-11-29 | 河北省
361 | 收获机械 | 茎秆收集处理机械 | 秸秆粉碎还田机 | 2.5m及以上秸秆粉碎还田机 | 石河子市顺昌农农机有限公司 | 秸秆粉碎还田机 | 4J-320 |  | 作业幅宽:3.4m; | 外形尺寸（长×宽×高），㎜ 1700*3400*1200 结构重量，㎏ 1180 配套动力，kW 66.2-88.2 结构型式 卧轴□、立轴■ 作业幅宽，㎜ 3200 刀片型式 定刀 U型 动刀 直刃式 刀片数量，个 定刀 10 动刀 12 切碎轴直径，mm Φ55 切碎轴转速， r/min 800 切碎机构最大回转半径，mm 800*2 镇压调节辊（直径×长度），mm Φ250*1500 运输间隙，㎜ ≥300 挂接方式 后三点悬挂 |  | 购机补贴(通用类) | 2021-12-31 | 新疆生产建设兵团
362 | 收获后处理机械 | 干燥机械 | 谷物烘干机 | 批处理量10-20t循环式谷物烘干机 | 湖北名泰农机有限公司 | 循环式谷物干燥机 | 5HX-13 |  | 批处理量:13t;循环式:是 ; | 结构形式：循环式；批处理量：13吨；干燥方式：直接加热；干燥段数量/每段高度（个/mm)：1/1500；热风机数量：1个；电机功率：4kW；型号：SWF-111-5.2； | 4 | 购机补贴(通用类) | 2021-12-31 | 湖北省
363 | 收获后处理机械 | 干燥机械 | 谷物烘干机 | 批处理量30t及以上循环式谷物烘干机 | 河北铠嘉机械制造有限公司 | 循环式谷物烘干机 | 5HX-32 |  | 批处理量:32t;循环式:是 ; | 结构型式 （连续式/批式循环/批式静态）：批式循环； 干燥方式（直接加热/间接加热）：直接加热； 干燥工艺（顺流/横流/混流/逆流）：混流； 烘干机机体外形尺寸(长×宽×高)mm：3720×2390×10820； 批处理量 t：32； 降水速率 %/h：0.6-1.2； 干燥段数量个：5； 缓苏段数量个：9； 干燥段总高度 mm：2875； 缓苏段总高度 mm：5175； 有效容积 m3：57； 烘干机电机总功率kW：21.25； 热源型式（燃煤/燃油/燃气/耗电）：燃油 | 21.25 | 购机补贴(通用类) | 2026-08-31 | 河北省
364 | 收获后处理机械 | 干燥机械 | 谷物烘干机 | 批处理量30t及以上循环式谷物烘干机 | 湖北名泰农机有限公司 | 循环式谷物干燥机 | 5HX-35 |  | 批处理量:35t;循环式:是 ; | 结构形式：循环式；批处理量：35吨；干燥方式 : 间接加热；干燥段数量/每段高度（个/mm)：2/1500；热风机数量：2个；型号：4-72-6A；电机功率：4kW；热风机温度：58℃ | 4 | 购机补贴(通用类) | 2021-12-31 | 湖北省
365 | 收获后处理机械 | 干燥机械 | 谷物烘干机 | 处理量50-100t/d连续式谷物烘干机 | 开原市九华粮食烘干设备有限公司 | 谷物干燥机 | YDHGJ-80T |  | 处理量:80t/d;连续式:是 ; | 结构型式：连续式 干燥方式：间接加热 烘干机机体外形尺寸（长×宽×高）mm:5800×2000×6020 处理量（t/d）:≥80（10%≤降水幅度≤15%） 降水幅度：5%～15% 干燥段数量（个）：2 缓苏段数量（个）：1 冷却段高度(mm)：680 烘干机净容积（m3）：25.44 热风温度范围（℃）：400～160 烘干机电机总功率（kw）：46.7 燃料种类：煤 | 46.7 | 购机补贴(通用类) | 2026-06-29 | 辽宁省
366 | 收获后处理机械 | 干燥机械 | 谷物烘干机 | 处理量100t/d及以上连续式谷物烘干机 | 河北铠嘉机械制造有限公司 | 连续式谷物烘干机 | 5HL-100 |  | 处理量:100t/d;连续式:是 ; | 结构型式 （连续式/批式循环/批式静态）：连续式； 干燥方式（直接加热/间接加热）：直接加热； 干燥工艺（顺流/横流/混流/逆流）：混流； 烘干机机体外形尺寸(长×宽×高)mm：6000×2790×6750； 处理量t/d：100； 降水幅度，%：5-15； 干燥段数量个：10； 缓苏段数量个：2； 干燥段总高度 mm：6000； 缓苏段总高度 mm：2164； 冷却段高度 mm：1200； 有效容积 m3：30； 热风温度范围 ℃：50-150； 热风机数量个：2； 热风机送风型式（正压/负压）：正压； 烘干机电机总功率 kW：45.2 | 45.2 | 购机补贴(通用类) | 2026-08-31 | 河北省
367 | 收获后处理机械 | 干燥机械 | 谷物烘干机 | 处理量100t/d及以上连续式谷物烘干机 | 河北铠嘉机械制造有限公司 | 连续式谷物烘干机 | 5HL-120 |  | 处理量:120t/d;连续式:是 ; | 结构型式 （连续式/批式循环/批式静态）：连续式； 干燥方式（直接加热/间接加热）：直接加热； 干燥工艺（顺流/横流/混流/逆流）：混流； 烘干机机体外形尺寸(长×宽×高)mm：7200×3490×8050； 处理量t/d：120； 降水幅度，% ：5-15； 干燥段数量个：12； 缓苏段数量个：4； 干燥段总高度 mm：7200； 缓苏段总高度 mm：2400； 冷却段高度mm：1200； 有效容积 m3：43； 烘干机电机总功率 kW：55； 热源型式（燃煤/燃油/燃气/耗电）：燃油； | 55 | 购机补贴(通用类) | 2026-08-31 | 河北省
368 | 收获后处理机械 | 干燥机械 | 谷物烘干机 | 处理量100t/d及以上连续式谷物烘干机 | 衡水恒鑫机械设备有限责任公司 | 连续式谷物烘干机 | 5HGT-200 |  | 处理量:200t/d;连续式:是 ; | 5HGT-200型连续式谷物烘干机 结构型式连续式干燥方式间接加热烘干机机体外形尺寸(长×宽×高)mm3000×3000×18700处理量T/d200降水幅度%5～15 |  | 购机补贴(通用类) | 2026-07-25 | 河北省
369 | 收获后处理机械 | 干燥机械 | 谷物烘干机 | 处理量100t/d及以上连续式谷物烘干机 | 衡水恒鑫机械设备有限责任公司 | 连续式谷物烘干机 | 5HGT-500 |  | 处理量:500t/d;连续式:是 ; | 型号名称5HGT-500型连续式谷物烘干机 结构型式连续式干燥方式间接加热 烘干机机体外形尺寸(长×宽×高)mm 4000×4000×30000 处理量t/d500 降水幅度%5～15 |  | 购机补贴(通用类) | 2026-07-25 | 河北省
370 | 收获后处理机械 | 干燥机械 | 谷物烘干机 | 处理量100t/d及以上连续式谷物烘干机 | 开原市鼎鑫烘干设备有限公司 | 粮食干燥机 | HGJ100-B |  | 处理量:100t/d;连续式:是 ; | 结构型式：连续式 干燥方式：间接加热 烘干机机体外形尺寸（长×宽×高）mm:2050×2600×16000 处理量（t/d）:≥100（10%≤降水幅≤15%） 降水幅度：5%～15% 干燥段数量（个）：2 缓苏段数量（个）：2 冷却段高度(mm)：1800 烘干机净容积（m3）：48 热风温度范围（℃）：120～160 烘干机电机总功率（kw）：70 燃料种类：生物质 | 70 | 购机补贴(通用类) | 2025-11-17 | 辽宁省
371 | 收获后处理机械 | 干燥机械 | 谷物烘干机 | 处理量100t/d及以上连续式谷物烘干机 | 开原市鼎鑫烘干设备有限公司 | 粮食干燥机 | HGJ150-B |  | 处理量:150t/d;连续式:是 ; | 结构型式：连续式 干燥方式：间接加热 烘干机机体外形尺寸（长×宽×高）mm:2600×2600×18800 处理量（t/d）:≥150（10%≤降水幅≤15%） 降水幅度：5%～15% 干燥段数量（个）：2 缓苏段数量（个）：2 冷却段高度(mm)：2580 烘干机净容积（m3）：78 热风温度范围（℃）：120～160 烘干机电机总功率（kw）：98 燃料种类：生物质 | 98 | 购机补贴(通用类) | 2025-11-17 | 辽宁省
372 | 收获后处理机械 | 干燥机械 | 谷物烘干机 | 处理量100t/d及以上连续式谷物烘干机 | 开原市鼎鑫烘干设备有限公司 | 粮食干燥机 | HGJ500-B |  | 处理量:500t/d;连续式:是 ; | 结构型式：连续式 干燥方式：间接加热 烘干机机体外形尺寸（长×宽×高）mm:4200×3500×26300 处理量（t/d）:≥500（10%≤降水幅≤15%） 降水幅度：5%～15% 干燥段数量（个）：3 缓苏段数量（个）：3 冷却段高度(mm)：3440 烘干机净容积（m3）：186 热风温度范围（℃）：120～160 烘干机电机总功率（kw）：283 燃料种类：生物质 | 283 | 购机补贴(通用类) | 2025-11-17 | 辽宁省
373 | 收获后处理机械 | 干燥机械 | 谷物烘干机 | 处理量100t/d及以上连续式谷物烘干机 | 开原市九华粮食烘干设备有限公司 | 粮食干燥机 | HGJ-100T |  | 处理量:100t/d;连续式:是 ; | 结构型式：连续式。 干燥方式：间接加热。 烘干机机体外形尺寸（长×宽×高）mm:2600×2000×15500。 处理量（t/d）:≥100（10%≤降水幅度≤15%）；≥150（5%≤降水幅度＜10%）。 降水幅度：5%～15%。 缓苏段高度(mm)：2718 干燥段数量/每段高度(个/mm)：2/4530 干燥机净容积（m3）：49.6 冷却段高度(mm)：1812 热风温度范围（℃）：40～160 1号热风机型号名称：Y4-73-9D离心通风机。 1号热风机电机功率（kw）:30. 2号热风机型号名称：Y4-73-8D离心通风机。 2号热风机电机功率（kw）:15. 冷却风机型号名称：4-72 -6C离心通风机。 冷却风机电机功率（kw）:7.5. 热风炉型号名称/燃料种类：WRK120-AIII－2T热风炉/煤。 热风炉热功率（输出热量）（kJ/h）(Kcal/h):5023200（1200000）. 热风炉引烟风机型号名称：Y5-47－6C离心引风机。 热风炉引烟风机电机功率（kw）:15. 鼓风机功率（kw):2.2. 排粮电机（kw):1.1. 配套总功率（kw):84.2 | 84.2 | 购机补贴(通用类) | 2021-12-31 | 辽宁省
374 | 收获后处理机械 | 干燥机械 | 谷物烘干机 | 处理量100t/d及以上连续式谷物烘干机 | 开原市九华粮食烘干设备有限公司 | 粮食干燥机 | HGJ-150T |  | 处理量:150t/d;连续式:是 ; | 结构型式：连续式。 干燥方式：间接加热。 烘干机机体外形尺寸（长×宽×高）mm:2600×2600×15500。 处理量（t/d）:≥150（10%≤降水幅度≤15%）；≥225（5%≤降水幅度＜10%）。 降水幅度：5%～15%。 缓苏段高度(mm)：2718 干燥段数量/每段高度(个/mm)：2/1段6342、2段4530 干燥机净容积（m3）：90.8 冷却段高度(mm)：2718 热风温度范围（℃）：40～160 1号热风机型号名称：Y4-73-10D离心通风机。 1号热风机电机功率（kw）:37. 2号热风机型号名称：Y4-73-9D离心通风机。 2号热风机电机功率（kw）:22. 冷却风机型号名称：4-72 -6C离心通风机。 冷却风机电机功率（kw）:11. 热风炉型号名称/燃料种类：WRK180-AIII－3T热风炉/煤。 热风炉热功率（输出热量）（kJ/h）(Kcal/h):7534800（1800000）. 热风炉引烟风机型号名称：Y5-47－7C离心引风机。 热风炉引烟风机电机功率（kw）:18.5. 鼓风机功率（kw):3.0. 排粮电机（kw):1.1. 配套总功率（kw):108.3 | 108.3 | 购机补贴(通用类) | 2021-12-31 | 辽宁省
375 | 收获后处理机械 | 干燥机械 | 谷物烘干机 | 处理量100t/d及以上连续式谷物烘干机 | 开原市九华粮食烘干设备有限公司 | 粮食干燥机 | HGJ-200T |  | 处理量:200t/d;连续式:是 ; | 结构型式：连续式。 干燥方式：间接加热。 烘干机机体外形尺寸（长×宽×高）mm:3000×3000×22100。 处理量（t/d）:≥200（10%≤降水幅度≤15%）；≥300（5%≤降水幅度＜10%）。 降水幅度：5%～15%。 缓苏段高度(mm)：3624. 干燥段数量/每段高度(个/mm)：3/1段5436、2段6342、3段4530。 干燥机净容积（m3）：123. 冷却段高度(mm)：2718 热风温度范围（℃）：40～160 1号热风机型号名称：Y4-73-10D离心通风机。 1号热风机电机功率（kw）:37. 2号热风机型号名称：Y4-73-9D离心通风机。 2号热风机电机功率（kw）:30. 3号热风机型号名称：Y4-73-8D离心通风机。 3号热风机电机功率（kw）:18.5. 冷却风机型号名称：G4-73 -8D离心通风机。 冷却风机电机功率（kw）:22. 热风炉型号名称/燃料种类：WRK240-AIII－4T热风炉/煤。 热风炉热功率（输出热量）（kJ/h）(Kcal/h):10046400（2400000）. 热风炉引烟风机型号名称：Y5-47－8C离心引风机。 热风炉引烟风机电机功率（kw）:22. 鼓风机功率（kw):5.5. 排粮电机（kw):1.1. 配套总功率（kw):152 | 152 | 购机补贴(通用类) | 2021-12-31 | 辽宁省
376 | 收获后处理机械 | 干燥机械 | 谷物烘干机 | 处理量100t/d及以上连续式谷物烘干机 | 开原市九华粮食烘干设备有限公司 | 粮食干燥机 | HGJ-300T |  | 处理量:300t/d;连续式:是 ; | 结构型式：连续式。 干燥方式：间接加热。 烘干机机体外形尺寸（长×宽×高）mm:3500×3000×24945。 处理量（t/d）:（5%≤降水幅度＜10%）≥400、（10%≤降水幅度≤15%）≥300 降水幅度：5%～15%。 缓苏段数量/每段高度(个/mm)：3/906. 干燥段数量/每段高度(个/mm)：3/5436、4530、5436。 干燥机净容积（m3）：151.0872. 冷却段高度(mm)：2718 热风温度范围（℃）：40～160 1号热风机型号名称：Y4-73-10D离心通风机。 1号热风机电机功率（kw）:37. 2号热风机型号名称：Y4-73-9D离心通风机。 2号热风机电机功率（kw）:30. 3号热风机型号名称：Y4-73-9D离心通风机。 3号热风机电机功率（kw）:30. 冷却风机型号名称：G4-73 -8D离心通风机。 冷却风机风压（pa）:1611. 冷却风机流量（m3/h）:28904. 冷却风机电机功率（kw）:18.5. 热风炉型号名称/燃料种类：WRK360-AIII－6T热风炉/煤。 热风炉热功率（输出热量）（kJ/h）(Kcal/h):15069600（3600000）. 热风炉引烟风机型号名称：Y5-47－8C离心引风机。 热风炉引烟风机电机功率（kw）:30. 鼓风机功率（kw):7.5. 排粮电机（kw):1.5. 配套总功率（kw):173.5 | 173.5 | 购机补贴(通用类) | 2022-12-31 | 辽宁省
377 | 收获后处理机械 | 干燥机械 | 谷物烘干机 | 处理量100t/d及以上连续式谷物烘干机 | 开原市天诚干燥设备有限公司 | 粮食烘干机 | 5HSHN-150 |  | 处理量:150t/d;连续式:是 ; | 处理量：161.5t/d，连续式 干燥能力（t.%/h）：100.9 配套动力（kw）：72.9 |  | 购机补贴(通用类) | 2021-12-31 | 辽宁省
378 | 收获后处理机械 | 干燥机械 | 谷物烘干机 | 处理量100t/d及以上连续式谷物烘干机 | 开原市天诚干燥设备有限公司 | 粮食烘干机 | 5HSHN-200 |  | 处理量:200t/d;连续式:是 ; | 处理量：264t/d,连续式 干燥能力（t.%/h）：164.7 配套动力（kw）：108.5 |  | 购机补贴(通用类) | 2024-12-31 | 辽宁省
379 | 收获后处理机械 | 干燥机械 | 谷物烘干机 | 处理量100t/d及以上连续式谷物烘干机 | 开原市天诚干燥设备有限公司 | 粮食烘干机 | SFH-300 |  | 处理量:300t/d;连续式:是 ; | 处理量：384.2t/d,连续式 干燥能力（t.%/h）：241.7； 配套动力（kw）：172.5。 |  | 购机补贴(通用类) | 2023-12-31 | 辽宁省
380 | 收获后处理机械 | 干燥机械 | 谷物烘干机 | 处理量100t/d及以上连续式谷物烘干机 | 开原市天诚干燥设备有限公司 | 粮食烘干机 | SFH-500 |  | 处理量:500t/d;连续式:是 ; | 处理量：528.2t/d,连续式 干燥能力（t.%/h）：327.9 配套动力（kw）：272.9 |  | 购机补贴(通用类) | 2023-12-31 | 辽宁省
381 | 收获后处理机械 | 干燥机械 | 谷物烘干机 | 处理量100t/d及以上连续式谷物烘干机 | 开原市鑫亚烘干设备有限公司 | 粮食干燥机 | HGJ-150 |  | 处理量:150t/d;连续式:是 ; | 结构型式：连续式 干燥方式：间接加热 烘干机机体外形尺寸（长×宽×高）mm:2800×2800×18500 处理量（t/d）:≥150（10%≤降水幅≤15%） 降水幅度：5%～15% 干燥段数量（个）：2 缓苏段数量（个）：1 冷却段高度(mm)：2700 烘干机净容积（m3）：80 热风温度范围（℃）：120～160 烘干机电机总功率（kw）：90 燃料种类：生物质 | 90 | 购机补贴(通用类) | 2025-11-17 | 辽宁省
382 | 收获后处理机械 | 干燥机械 | 谷物烘干机 | 处理量100t/d及以上连续式谷物烘干机 | 开原市鑫亚烘干设备有限公司 | 粮食干燥机 | HGJ-200A |  | 处理量:200t/d;连续式:是 ; | 结构型式：连续式 干燥方式：间接加热 烘干机机体外形尺寸（长×宽×高）mm:3200×3200×25200 处理量（t/d）:≥200（10%≤降水幅≤15%） 降水幅度：5%～15% 干燥段数量（个）：4 缓苏段数量（个）：3 冷却段高度(mm)：3600 烘干机净容积（m3）：130 热风温度范围（℃）：120～160 烘干机电机总功率（kw）：123 燃料种类：生物质 | 123 | 购机补贴(通用类) | 2026-03-18 | 辽宁省
383 | 收获后处理机械 | 干燥机械 | 谷物烘干机 | 处理量100t/d及以上连续式谷物烘干机 | 开原市鑫亚烘干设备有限公司 | 粮食干燥机 | HGJ-300 |  | 处理量:300t/d;连续式:是 ; | 结构型式：连续式 干燥方式：间接加热 烘干机机体外形尺寸（长×宽×高）mm:3700×3200×24000 处理量（t/d）:≥300（10%≤降水幅≤15%） 降水幅度：5%～15% 干燥段数量（个）：4 缓苏段数量（个）：3 冷却段高度(mm)：3600 烘干机净容积（m3）：150 热风温度范围（℃）：120～160 烘干机电机总功率（kw）：173 燃料种类：生物质 | 173 | 购机补贴(通用类) | 2025-11-17 | 辽宁省
384 | 收获后处理机械 | 干燥机械 | 谷物烘干机 | 处理量100t/d及以上连续式谷物烘干机 | 开原市鑫亚烘干设备有限公司 | 粮食干燥机 | HGJ-500 |  | 处理量:500t/d;连续式:是 ; | 结构型式：连续式 干燥方式：间接加热 烘干机机体外形尺寸（长×宽×高）mm:4800×4050×26500 处理量（t/d）:≥500（10%≤降水幅≤15%） 降水幅度：5%～15% 干燥段数量（个）：4 缓苏段数量（个）：3 冷却段高度(mm)：2700 烘干机净容积（m3）：270 热风温度范围（℃）：120～160 烘干机电机总功率（kw）：302 燃料种类：生物质 | 302 | 购机补贴(通用类) | 2025-11-17 | 辽宁省
385 | 收获后处理机械 | 干燥机械 | 谷物烘干机 | 处理量100t/d及以上连续式谷物烘干机 | 铁岭市清河区金锋干燥设备有限公司 | 粮食干燥机 | SNH-10 |  | 处理量:240t/d;连续式:是 ; | 结构尺寸(㎜):3000×3000×18800;整机质量(kg):26000;结构型式:连续式;处理量(t/h):10;装机容积(m3):110;电机总功率(kW):106.25;热风机型号:G4-73№9D×2台;热风炉型号:RFL2.8-240;燃烧机型式:机烧热风炉;燃烧机点火方式:采用人工方式,点燃秸秆类农作物进而使煤炭燃烧,使机具运行;燃料:秸秆类农作物、煤炭；处理量(t/d):240 | 106.25 | 购机补贴(通用类) | 2024-12-30 | 辽宁省
386 | 收获后处理机械 | 干燥机械 | 谷物烘干机 | 处理量100t/d及以上连续式谷物烘干机 | 铁岭市清河区金锋干燥设备有限公司 | 粮食干燥机 | SNH-15 |  | 处理量:360t/d;连续式:是 ; | 结构尺寸(㎜):3000×3500×20600;整机质量(kg):32000;结构型式:连续式;处理量(t/h):15;装机容积(m3):150;电机总功率(kW):143.25;热风机型号:Y4-73№10D、Y4-73№09D;热风炉型号:RFL4.2-360;燃烧机型式:机烧热风炉;燃烧机点火方式:采用人工方式,点燃秸秆类农作物进而使煤炭燃烧,使机具运行;燃料:秸秆类农作物、煤炭；处理量(t/d):360 | 143.25 | 购机补贴(通用类) | 2024-12-30 | 辽宁省
387 | 收获后处理机械 | 干燥机械 | 谷物烘干机 | 处理量100t/d及以上连续式谷物烘干机 | 铁岭市清河区金锋干燥设备有限公司 | 粮食干燥机 | SNH-25 |  | 处理量:600t/d;连续式:是 ; | 结构尺寸(㎜):4000×3500×19580;整机质量(kg):52000;结构型式:连续式;处理量(t/h):25;装机容积(m3):260;电机总功率(kW):237.5;热风机型号:Y4-73№11D、Y4-73№10D、Y4-73№09D;热风炉型号:RFL7-600;燃烧机型式:机烧热风炉;燃烧机点火方式:采用人工方式,点燃秸秆类农作物进而使煤炭燃烧,使机具运行;燃料:秸秆类农作物、煤炭；处理量(t/d):600 | 237.5 | 购机补贴(通用类) | 2024-12-30 | 辽宁省
388 | 收获后处理机械 | 干燥机械 | 谷物烘干机 | 处理量100t/d及以上连续式谷物烘干机 | 铁岭市清河区金锋干燥设备有限公司 | 粮食干燥机 | SNH-5 |  | 处理量:120t/d;连续式:是 ; | 结构尺寸(㎜):2000×2500×13200;整机质量(kg):12000;结构型式:连续式;处理量(t/h):5;装机容积(m3):60;电机总功率(kW):56.2;热风机型号:Y4-68-9C;热风炉型号:RFL2.1-180;燃烧机型式:机烧热风炉;燃烧机点火方式:采用人工方式,点燃秸秆类农作物进而使煤炭燃烧,使机具运行;燃料:秸秆类农作物、煤炭；处理量(t/d):120 | 56.2 | 购机补贴(通用类) | 2021-12-31 | 辽宁省
389 | 收获后处理机械 | 干燥机械 | 谷物烘干机 | 处理量100t/d及以上连续式谷物烘干机 | 铁岭市清河区金锋干燥设备有限公司 | 粮食干燥机 | SNH-7.5 |  | 处理量:180t/d;连续式:是 ; | 结构尺寸(㎜):3000×3000×11570;整机质量(kg):16000;结构型式:连续式;处理量(t/h):7.5;装机容积(m3):80;电机总功率(kW):81.25;热风机型号:G4-73№9D;热风炉型号:RFL2.1-180;燃烧机型式:机烧热风炉;燃烧机点火方式:采用人工方式,点燃秸秆类农作物进而使煤炭燃烧,使机具运行;燃料:秸秆类农作物、煤炭；处理量(t/d):180 | 81.25 | 购机补贴(通用类) | 2024-12-30 | 辽宁省
390 | 畜牧机械 | 饲料（草）加工机械设备 | 铡草机 | 1-3t/h铡草机 | 汉中市农欢机械制造有限公司 | 铡草机 | 9ZT-1.0 |  | 生产率:1.072t/h; | 结构型式为筒式；外形尺寸(长×宽×高)：1200×530×920mm；喂入口宽度230mm；配套动力4kW；主轴额定转速：1210r/min；动刀片数量4个，滚筒直径：200mm；生产率实测值：1072kg/h；生产率:≧1000kg/h； | 4 | 购机补贴(非通用类) | 2026-08-05 | 陕西省
391 | 畜牧机械 | 饲料（草）加工机械设备 | 揉丝机 | 2-4t/h揉丝机 | 汉中市农欢机械制造有限公司 | 秸秆揉丝机 | 9RS-2.0 |  | 生产率:2.77t/h; | 结构型式为铡切、揉搓板式、外形尺寸（长×宽×高）：1530×510×930mm；配套动力额定功率：3kW；配套动力额定转速：2800r/min；主轴额定转速：铡切转子1200r/min、揉搓转子3200r/min；传动方式：皮带传动；转子直径（不带锤片）：铡切转子175mm、揉搓转子210mm；转子宽度：铡切转子175mm、揉搓转子190mm；转子工作直径：铡切转子190mm、揉搓转子210mm；喂入方式：人工喂入；刀片数量：动刀4片、定刀1片；铡切机构型式：动、定刀式；揉搓机构型式：揉搓齿板式；生产率实测值：2770kg/h；生产率≧2000kg/h | 3 | 购机补贴(非通用类) | 2026-08-05 | 陕西省
392 | 畜牧机械 | 饲料（草）加工机械设备 | 揉丝机 | 2-4t/h揉丝机 | 汉中市农欢机械制造有限公司 | 秸秆揉丝机 | 9RS-2.0A |  | 生产率:2.433t/h; | 结构型式为铡切、揉搓板式、外形尺寸（长×宽×高）：1540×480×1020mm；配套动力额定功率：4kW；配套动力额定转速：2800r/min；主轴额定转速：铡切转子1200r/min、揉搓转子3500r/min；传动方式：皮带传动；转子直径（不一口咬定 锤片）：铡切转子185mm、揉搓转子120mm；转子宽度：铡切转子180mm、揉搓转子190mm；转子工作直径：铡切转子200mm、揉搓转子195mm；喂入方式：自动喂入；刀片数量：动刀4片、定刀1片；铡切机构型式：动、定刀式；揉搓机构型式：揉搓齿板式；生产率实测值：2433kg/h；生产率≧2000kg/h | 4 | 购机补贴(非通用类) | 2026-08-05 | 陕西省
393 | 畜牧机械 | 饲料（草）加工机械设备 | 揉丝机 | 2-4t/h揉丝机 | 汉中市农欢机械制造有限公司 | 秸秆揉丝机 | 9RS-2.0B |  | 生产率:2.179t/h; | 结构型式为铡切、锤片式；外形尺寸（长×宽×高）：1250×1150×1260mm；配套动力额定功率：4kW；配套动力额定转速：2800r/min；主轴额定转速：3600r/min；传动方式：皮带传动；转子直径（不带多锤片）：255mm；转子宽度：155mm；转子工作直径：300mm；锤片数量：24片；喂入方式：人工喂入；刀片数量：动刀3片、定刀1片；铡切机构型式：动、定刀式；生产率实测值：2179kg/h；生产率≧2000kg/h | 4 | 购机补贴(非通用类) | 2026-08-05 | 陕西省
394 | 畜牧机械 | 饲料（草）加工机械设备 | 揉丝机 | 4-6t/h揉丝机 | 汉中市农欢机械制造有限公司 | 秸秆揉丝机 | 9RS-4 |  | 生产率:4.069t/h; | 结构型式为铡切、揉搓板式；外形尺寸（长×宽×高）：1750×530×1060mm；配套动力额定功率：5.5kW；配套动力额定转速：2900r/min；主轴额定转速：铡切1400r/min、揉搓3200r/min；传动方式：皮带传动；转子直径（不带锤片）：铡切转子185mm、揉搓转子128mm；转子宽度：铡切转子225mm、揉搓转子250mm；转子工作直径：铡切转子200mm、揉搓转子200mm；喂入方式：自动喂入；刀片数量：动刀4片、定刀1片；铡切机构型式：动、定刀式；揉搓机构型式：揉搓齿板式；生产率实测值：4069kg/h；生产率≧4000kg/h | 5.5 | 购机补贴(非通用类) | 2026-08-05 | 陕西省
395 | 畜牧机械 | 饲料（草）加工机械设备 | 饲料（草）粉碎机 | 400-550mm饲料粉碎机 | 沧州富邦农牧机械有限公司 | 饲料粉碎机 | 9FZ-48-16 |  | 转子工作直径:480mm; | 型号名称 ：9FZ-48-16饲料粉碎机，结构型式：锤片式，壳体制造方式（铸造、焊接或冲压）：铸造，外形尺寸（长×宽×高）：1030 mm×550 mm×1650 mm，整机质量（不含电机）：84kg，转子盘直径：395mm，转子工作直径：480mm，粉碎室宽度：160mm，锤片或齿爪数量：20个，主轴转速：2930 r/min，配套动力：11kW，动刀片数量：/ | 11 | 购机补贴(非通用类) | 2026-08-18 | 河北省
396 | 畜牧机械 | 饲料（草）加工机械设备 | 饲料（草）粉碎机 | 400-550mm饲料粉碎机 | 沧州富邦农牧机械有限公司 | 饲料粉碎机 | 9FZ-48-20 |  | 转子工作直径:480mm; | 型号名称 ：9FZ-48-20饲料粉碎机 ，结构型式：锤片式，壳体制造方式（铸造、焊接或冲压）：焊接，外形尺寸（长×宽×高）：1030 mm×550 mm×1600mm，整机质量（不含电机）：65kg，转子盘直径：395mm，转子工作直径：480 mm，粉碎室宽度：200 mm，锤片或齿爪数量：20 个，主轴转速：2930r/min，配套动力：11kW，动刀片数量：/ | 11 | 购机补贴(非通用类) | 2026-08-18 | 河北省
397 | 畜牧机械 | 饲料（草）加工机械设备 | 饲料（草）粉碎机 | 400-550mm饲料粉碎机 | 四川省井研蓬兴机械制造有限公司 | 饲料粉碎机 | 9FQ-40 |  | 转子工作直径:405mm; | 转子工作直径:φ405,壳体制造方式（铸造或焊接）：焊接，结构型式：锤片式 （无粉碎秸蔓功能） |  | 购机补贴(非通用类) | 2022-12-31 | 四川省
398 | 畜牧机械 | 饲料（草）加工机械设备 | 饲料（草）粉碎机 | 400-550mm饲料粉碎机 | 新乡市北方散热器有限公司 | 饲料粉碎机 | 9FZ-52-20 |  | 转子工作直径:520mm; | 转子工作直径：φ520mm，配套动力：11kW | 11 | 购机补贴(非通用类) | 2022-12-31 | 河南省
399 | 畜牧机械 | 饲料（草）加工机械设备 | 饲料（草）粉碎机 | 550mm及以上饲料粉碎机 | 沧州富邦农牧机械有限公司 | 饲料粉碎机 | 9FZ-56-16 |  | 转子工作直径:560mm; | 型号名称 ：9FZ-56-16饲料粉碎机，结构型式：锤片式，壳体制造方式（铸造、焊接或冲压）：铸造，外形尺寸（长×宽×高）：1030 mm×550 mm×1700 mm，整机质量（不含电机）：85 kg，转子盘直径：470 mm，转子工作直径：560mm，粉碎室宽度：160mm，锤片或齿爪数量：20个，主轴转速：2930 r/min，配套动力：11kW，动刀片数量 / | 11 | 购机补贴(非通用类) | 2026-08-18 | 河北省
400 | 畜牧机械 | 饲料（草）加工机械设备 | 饲料（草）粉碎机 | 550mm及以上饲料粉碎机 | 井研县恒利机械有限公司 | 饲料粉碎机 | 9FQ-55 |  | 转子工作直径:558mm; | 转子工作直径:φ558,壳体制造方式（铸造或焊接）：焊接，结构型式：锤片式 （无粉碎秸蔓功能） |  | 购机补贴(非通用类) | 2022-12-31 | 四川省
401 | 畜牧机械 | 饲料（草）加工机械设备 | 饲料混合机 | 1-2m³立式混合机 | 沧州富邦农牧机械有限公司 | 饲料混合机 | 9HL-500 |  | 混合室容积:1.05m³;立式:是 ; | 型号名称：9HL-500饲料混合机，结构型式：立式单轴螺旋，外形尺寸（长×宽×高） ：1250mm×995 mm×2300mm，混合轴工作段长度：2010 mm，混合轴数量：1个，混合轴额定转速 ：414r/min，整机质量：119kg，配套动力：3kW，混合室容积：1.05 m³，额定批次混合量：500kg | 3 | 购机补贴(非通用类) | 2026-08-18 | 河北省
402 | 畜牧机械 | 饲料（草）加工机械设备 | 饲料混合机 | 2m³及以上立式混合机 | 沧州富邦农牧机械有限公司 | 饲料混合机 | 9HL-1000 |  | 混合室容积:2.05m³;立式:是 ; | 型号名称：9HL-1000饲料混合机，结构型式：立式单轴螺旋，外形尺寸（长×宽×高）：1370 mm×1240 mm×2715mm，混合轴工作段长度：2460 mm，混合轴数量：1个，混合轴额定转速：414r/min，整机质量：155kg，配套动力：3kW，混合室容积：2.05 m³，额定批次混合量：1000kg | 3 | 购机补贴(非通用类) | 2026-08-18 | 河北省
403 | 畜牧机械 | 饲料（草）加工机械设备 | 饲料混合机 | 2m³及以上立式混合机 | 宁夏新大众机械有限公司 | 饲料混合机 | 9HL-2000 |  | 混合室容积:3.5m³;立式:是 ; | 规格型号：9HL-2000，外形尺寸（长×宽×高）：1800×2200×3250mm，配套动力：5.5kW，主轴转速：360r/min，混合方式：立式单轴螺旋，额定批次混合量：2000kg，容积：3.5m3 |  | 购机补贴(非通用类) | 2021-12-31 | 宁夏回族自治区
404 | 畜牧机械 | 饲料（草）加工机械设备 | 饲料混合机 | 2m³及以上立式混合机 | 宁夏新大众机械有限公司 | 饲料混合机 | 9HL-3000型 |  | 混合室容积:5.5m³;立式:是 ; | 规格型号：9HL-3000，外形尺寸（长×宽×高）：2100×2600×3350mm，配套动力：7.5kW，主轴转速：350r/min，混合方式：立式单轴螺旋，额定批次混合量：3000kg，有效容积：5.5m3 |  | 购机补贴(非通用类) | 2022-12-31 | 宁夏回族自治区
405 | 畜牧机械 | 饲料（草）加工机械设备 | 饲料混合机 | 2m³及以上卧式(单轴)混合机 | 宁夏新大众机械有限公司 | 饲料混合机 | 9HWP-2000型 |  | 混合室容积:4.1m³;单轴:是 ;卧式:是 ; | 型号：9HWP-2000，结构型式：卧式，有效容积：4.1m3，主轴转速：10r/min，额定批次混合量：2000kg，外形尺寸（长×宽×高）：3100×1300×2500mm，混合轴长度：2758mm，结构质量：1200kg，配套动力：15kW，混合轴数量：1个 |  | 购机补贴(非通用类) | 2022-12-31 | 宁夏回族自治区
406 | 畜牧机械 | 饲料（草）加工机械设备 | 饲料制备（搅拌）机 | 4-7m³饲料全混合日粮制备机 | 湖南达诺农业科技有限公司 | 全混日粮搅拌机 | 9JGW-4 |  | 搅拌室容积:4m³; | 配套动力功率范围：11kw、搅拌仓容积：4m³、搅拌仓外形尺寸（长*宽*高）：2500*1500*1600、配套动力转速：1460r/min、主搅龙数量：1个、副搅龙数量：2个。 | 11 | 购机补贴(非通用类) | 2026-06-08 | 湖南省
407 | 畜牧机械 | 饲料（草）加工机械设备 | 饲料制备（搅拌）机 | 4-7m³饲料全混合日粮制备机 | 宁津县永升机械制造有限公司 | 全混合日粮制备机 | 9JGW-4A |  | 搅拌室容积:4m³; | 型号名称9JGW-4A型全混合日粮制备机型式固定卧式称重系统最大称量kg32000搅拌仓容积m34搅拌仓仓体外形尺寸（长×宽×高）mm2500×1500×1650配套动力型式电动机配套动力功率范围kW11（主电机）+1.5（卸料）配套动力转速r/min1465（主电机）/1400（卸料）主搅龙数量个1副搅龙数量个2取料滚筒宽度mm最大取料高度mm轮胎规格轮距mm轴距mm驾驶室 | 12.5 | 购机补贴(非通用类) | 2026-08-31 | 山东省
408 | 畜牧机械 | 饲料（草）加工机械设备 | 饲料制备（搅拌）机 | 4-7m³饲料全混合日粮制备机 | 宁津县永升机械制造有限公司 | 全混合日粮制备机 | 9JGW-5A |  | 搅拌室容积:5m³; | 型号名称9JGW-5A型全混合日粮制备机型式固定卧式称重系统最大称量kg32000搅拌仓容积m35搅拌仓仓体外形尺寸（长×宽×高）mm3000×1500×1650配套动力型式电动机配套动力功率范围kW15（主电机）+1.5（卸料）配套动力转速r/min1465（主电机）/1400（卸料）主搅龙数量个1副搅龙数量个2取料滚筒宽度mm最大取料高度mm轮胎规格轮距mm轴距mm驾驶室 | 16.5 | 购机补贴(非通用类) | 2026-08-31 | 山东省
409 | 畜牧机械 | 饲料（草）加工机械设备 | 饲料制备（搅拌）机 | 4-7m³饲料全混合日粮制备机 | 宁夏新大众机械有限公司 | 全混合日粮饲料制备机 | 9HLSJ-5型 |  | 搅拌室容积:5.3m³; | 型号名称：9HLSJ-5型全混合日粮饲料制备机，结构型式：立式，搅拌仓容积：5.3m3，搅拌仓体外形尺寸（长×宽×高）：3500×1800×2600mm，配套动力型式：拖拉机、电机，配套动力功率范围：拖拉机：25.7kW、电机：18.5kW，配套动力转速：30r/min，搅龙数量：1个，轮胎规格：10-15，轮距：1405mm |  | 购机补贴(非通用类) | 2022-12-31 | 宁夏回族自治区
410 | 畜牧机械 | 饲料（草）加工机械设备 | 饲料制备（搅拌）机 | 4-7m³饲料全混合日粮制备机 | 宁夏新大众机械有限公司 | 全混合日粮搅拌机 | 9JGL-5 |  | 搅拌室容积:5m³; | 型号名称：9JGL-5型全混合日粮搅拌机，结构型式：立式/固定式，搅拌仓容积：5m3，搅拌仓体外形尺寸（长×宽×高）：2210×1845×1810mm，配套动力型式：电动机，配套动力功率范围：15kW，配套动力转速：1450r/min，搅龙数量：1个 |  | 购机补贴(非通用类) | 2023-12-31 | 宁夏回族自治区
411 | 畜牧机械 | 饲料（草）加工机械设备 | 饲料制备（搅拌）机 | 4-7m³饲料全混合日粮制备机 | 宁夏新大众机械有限公司 | 全日粮饲料制备机 | 9JGW-5 |  | 搅拌室容积:5m³; | 型号名称：9JGW-5型全日粮饲料制备机，结构型式：卧式/固定式，搅拌仓容积：5m3，搅拌仓体外形尺寸（长×宽×高）：2810×1490×1670mm，配套动力型式：电动机，配套动力功率范围：18.5kW，配套动力转速：1470r/min，搅龙数量：1个 |  | 购机补贴(非通用类) | 2023-12-31 | 宁夏回族自治区
412 | 畜牧机械 | 饲料（草）加工机械设备 | 饲料制备（搅拌）机 | 4-7m³饲料全混合日粮制备机 | 宁夏新大众机械有限公司 | 卧式全日粮混合机 | 9TMR-4型 |  | 搅拌室容积:4.6m³; | 型号名称：9TMR-4型卧式全日粮搅拌机，结构型式：卧式，搅拌仓容积：4.6m3，搅拌仓体外形尺寸（长×宽×高）：3500×1250×2100mm，配套动力型式：电机，配套动力功率范围：电机：11～15kW，配套动力转速：30r/min，搅龙数量：2个 |  | 购机补贴(非通用类) | 2022-12-31 | 宁夏回族自治区
413 | 畜牧机械 | 饲料（草）加工机械设备 | 饲料制备（搅拌）机 | 4-7m³饲料全混合日粮制备机 | 青岛三合东行机械有限公司 | 全混合日粮制备机 | 9JQL-6 |  | 搅拌室容积:6m³; | 1 型号名称 / 9JQL-6型全混合日粮制备机 2 型式 / 牵引立式 3 称重系统最大称量 kg 15000 4 配套动力型式 / 拖拉机 5 配套动力功率范围 kW 28-40 6 配套动力转速 转/分 / 7 搅拌仓容积 m3 6 8 搅拌仓仓体外形尺寸 （长×宽×高） mm 2360×2050×1920 9 主搅龙数量 个 1 10 副搅龙数量 个 0 11 取料滚筒宽度 mm / 12 最大取料高度 mm / 13 轮胎规格 / 6.50-10 14 轮距 mm 1370 15 轴距 mm / 16 驾驶室 / / | 16.5 | 购机补贴(非通用类) | 2026-08-31 | 山东省
414 | 畜牧机械 | 饲料（草）加工机械设备 | 饲料制备（搅拌）机 | 4-7m³饲料全混合日粮制备机 | 亚汉（山东）智能科技有限公司 | 全混合日粮制备机 | 9JGW-5 |  | 搅拌室容积:5m³; | 配套动力功率范围（kW）：15（主电机）+1.5（卸料）；型式：固定卧式；称重系统最大称量：8000kg；搅拌仓仓体外形尺寸（长×宽×高）：2830mm×1500mm×1640mm；配套动力型式：电动机；配套动力转速(r/min):1470(主电机)/1450（卸料）；搅拌仓容积：5m³；主搅龙数量：1个；副搅龙数量：2个。 | 16.5 | 购机补贴(非通用类) | 2026-08-31 | 山东省
415 | 畜牧机械 | 饲料（草）加工机械设备 | 饲料制备（搅拌）机 | 7-9m³饲料全混合日粮制备机 | 宁夏新大众机械有限公司 | 卧式全混合日粮搅拌机 | 9TMR-7 |  | 搅拌室容积:7m³; | 型号名称：9TMR-7型卧式全混合日粮搅拌机，型式：牵引式，搅拌仓容积：7m3，搅拌仓仓体外形尺寸 （长×宽×高）：3000×1700×2100mm，配套动力型式：拖拉机，配套动力功率范围：≥30kW，搅龙数量：1个，轮胎规格：10-15，轮距：1500mm |  | 购机补贴(非通用类) | 2022-12-31 | 宁夏回族自治区
416 | 畜牧机械 | 饲料（草）加工机械设备 | 饲料制备（搅拌）机 | 7-9m³饲料全混合日粮制备机 | 青岛三合东行机械有限公司 | 全混合日粮制备机 | 9JQL-8 |  | 搅拌室容积:8m³; | 1 型号名称 / 9JQL-8型全混合日粮制备机 2 型式 / 牵引立式 3 称重系统最大称量 kg 15000 4 配套动力型式 / 拖拉机 5 配套动力功率范围 kW 40-60 6 配套动力转速 转/分 / 7 搅拌仓容积 m3 8 8 搅拌仓仓体外形尺寸 （长×宽×高） mm 2820×2320×1930 9 主搅龙数量 个 1 10 副搅龙数量 个 0 11 取料滚筒宽度 mm / 12 最大取料高度 mm / 13 轮胎规格 / 7.00R16 14 轮距 mm 1620 15 轴距 mm / 16 驾驶室 / / | 23.5 | 购机补贴(非通用类) | 2026-08-31 | 山东省
417 | 畜牧机械 | 饲料（草）加工机械设备 | 饲料制备（搅拌）机 | 9-12m³饲料全混合日粮制备机 | 宁夏新大众机械有限公司 | 全混合日粮饲料制备机 | 9HLSJ-9 |  | 搅拌室容积:9m³; | 型号名称：9HLSJ-9型全混合日粮饲料制备机，结构型式：立式/牵引式，搅拌仓容积：9m3，搅拌仓体外形尺寸（长×宽×高）：3000×1900×1960mm，配套动力型式：拖拉机、电机，配套动力功率范围：拖拉机：44.4～58.8kW、电机：22～30kW，配套动力转速：540r/min，搅龙数量1个，轮胎规格：10-15，轮距：1405mm |  | 购机补贴(非通用类) | 2023-12-31 | 宁夏回族自治区
418 | 畜牧机械 | 饲料（草）加工机械设备 | 饲料制备（搅拌）机 | 9-12m³饲料全混合日粮制备机 | 宁夏新大众机械有限公司 | 全日粮饲料制备机 | 9JGW-8S |  | 搅拌室容积:8m³; | 型号名称：9JGW-8S型全日粮饲料制备机，型式：卧式；固定式，称重系统最大称量：20000kg，搅拌仓容积：8m3，搅拌仓仓体外形尺寸 （长×宽×高）：2790×1800×2040mm，配套动力型式：三相异步电动机，配套动力功率范围：30（15kW×2）kW，配套动力转速：1450转/分，主搅龙数量：2个，副搅龙数量：2个 |  | 购机补贴(非通用类) | 2025-09-02 | 宁夏回族自治区
419 | 畜牧机械 | 饲料（草）加工机械设备 | 饲料制备（搅拌）机 | 9-12m³饲料全混合日粮制备机 | 青岛三合东行机械有限公司 | 全混合日粮制备机 | 9JQL-10 |  | 搅拌室容积:10m³; | 1 型号名称 / 9JQL-10型全混合日粮制备机 2 型式 / 牵引立式 3 称重系统最大称量 kg 15000 4 配套动力型式 / 拖拉机 5 配套动力功率范围 kW 50-70 6 配套动力转速 转/分 / 7 搅拌仓容积 m3 10 8 搅拌仓仓体外形尺寸 （长×宽×高） mm 2820×2820×2130 9 主搅龙数量 个 1 10 副搅龙数量 个 0 11 取料滚筒宽度 mm / 12 最大取料高度 mm / 13 轮胎规格 / 7.00R16 14 轮距 mm 1620 15 轴距 mm / 16 驾驶室 / / | 23.5 | 购机补贴(非通用类) | 2026-08-31 | 山东省
420 | 畜牧机械 | 饲料（草）加工机械设备 | 饲料制备（搅拌）机 | 9-12m³饲料全混合日粮制备机 | 亚汉（山东）智能科技有限公司 | 全混合日粮制备机 | 9JGW-9 |  | 搅拌室容积:9m³; | 配套动力功率范围（kW）：22（主电机）+1.5（卸料）；型式：固定卧式；称重系统最大称量：8000kg；搅拌仓仓体外形尺寸（长×宽×高）：3280mm×1800mm×1860mm；配套动力型式：电动机；配套动力转速(r/min):1470(主电机)/1400（卸料）；搅拌仓容积：9m³；主搅龙数量：1个；副搅龙数量：2个。 | 23.5 | 购机补贴(非通用类) | 2026-08-31 | 山东省
421 | 畜牧机械 | 饲料（草）加工机械设备 | 饲料制备（搅拌）机 | 12m³及以上饲料全混合日粮制备机 | 河北正旺机械制造有限公司 | 全混日粮搅拌机 | 9JGW-12S |  | 搅拌室容积:12m³; | 型号名称：9JGW-12S型全混日粮搅拌机 型式：卧式、固定式 称重系统最大称量：10000kg 配套动力型式：电动机 配套动力功率范围：45.5(主电动机:22×2，卸料门电动机:1.5)kW 配套动力转速：1470转/分 搅拌仓容：12m³ 搅拌仓仓体外形尺寸 （长×宽×高）：3950mm×1800mm×2080mm 主搅龙数量：2个 副搅龙数量：0个 | 45.5 | 购机补贴(非通用类) | 2026-08-31 | 河北省
422 | 畜牧机械 | 饲料（草）加工机械设备 | 饲料制备（搅拌）机 | 12m³及以上饲料全混合日粮制备机 | 宁津县永升机械制造有限公司 | 全混合日粮制备机 | 9JGW-12 |  | 搅拌室容积:12m³; | 型号名称9JGW-12型全混合日粮制备机型式固定卧式称重系统最大称量kg32000搅拌仓容积m312搅拌仓仓体外形尺寸（长×宽×高）mm3000×2430×2050配套动力型式电动机配套动力功率范围kW18.5（主电机）×2+1.5（卸料）配套动力转速r/min1470（主电机）/1400（卸料）主搅龙数量个2副搅龙数量个2取料滚筒宽度mm最大取料高度mm轮胎规格轮距mm轴距mm驾驶室 | 38.5 | 购机补贴(非通用类) | 2026-08-31 | 山东省
423 | 畜牧机械 | 饲料（草）加工机械设备 | 饲料制备（搅拌）机 | 12m³及以上饲料全混合日粮制备机 | 宁夏新大众机械有限公司 | 全混合日粮饲料制备机 | 9HLSJ-12 |  | 搅拌室容积:12m³; | 型号名称：9HLSJ-12型全混合日粮饲料制备机，结构型式：立式，搅拌仓容积：12m3，搅拌仓体外形尺寸（长×宽×高）：4600×2280×2950mm，配套动力型式：拖拉机、电机，配套动力功率范围：拖拉机：58.9～88.2kW，配套动力功率范围：电机：37～45kW，配套动力转速：540r/min，搅龙数量：1个，轮胎规格：7.00-16，轮距：1400mm， |  | 购机补贴(非通用类) | 2021-12-31 | 宁夏回族自治区
424 | 畜牧机械 | 饲料（草）加工机械设备 | 饲料制备（搅拌）机 | 12m³及以上饲料全混合日粮制备机 | 宁夏新大众机械有限公司 | 全混合日粮饲料制备机 | 9HLSJ-20 |  | 搅拌室容积:20m³; | 型号名称：9HLSJ-20型全混合日粮饲料制备机，搅拌仓容积：20m3，型式：牵引式，搅拌仓仓体外形尺寸 （长×宽×高）：5500×2140×2124mm，配套动力型式：拖拉机，配套动力功率范围：≥75kW，搅龙数量：2个，轮胎规格：8.25R20，轮距：1850mm |  | 购机补贴(非通用类) | 2022-12-31 | 宁夏回族自治区
425 | 畜牧机械 | 饲料（草）加工机械设备 | 饲料制备（搅拌）机 | 12m³及以上饲料全混合日粮制备机 | 宁夏新大众机械有限公司 | 全混合日粮饲料制备机 | 9JGL-16 |  | 搅拌室容积:16m³; | 型号名称：9JGL-16型全混合日粮饲料制备机，型式：立式；固定式，称重系统最大称量：24000kg，搅拌仓容积：16m3，搅拌仓仓体外形尺寸 （长×宽×高）：5000×2000×2200mm，配套动力型式：三相异步电动机，配套动力功率范围：60（30kW×2）kW，配套动力转速：1450转/分，主搅龙数量：2个 |  | 购机补贴(非通用类) | 2025-09-02 | 宁夏回族自治区
426 | 畜牧机械 | 饲料（草）加工机械设备 | 饲料制备（搅拌）机 | 12m³及以上饲料全混合日粮制备机 | 宁夏新大众机械有限公司 | 全日粮饲料制备机 | 9JGW-12S |  | 搅拌室容积:12m³; | 型号名称：9JGW-12S型全日粮饲料制备机，型式：卧式；固定式，称重系统最大称量：20000kg，搅拌仓容积：12m3，搅拌仓仓体外形尺寸 （长×宽×高）：4000×1900×2030mm，配套动力型式：三相异步电动机，配套动力功率范围：44（22kW×2）kW，配套动力转速：1450转/分，主搅龙数量：2个，副搅龙数量：2个 |  | 购机补贴(非通用类) | 2025-09-02 | 宁夏回族自治区
427 | 畜牧机械 | 饲料（草）加工机械设备 | 饲料制备（搅拌）机 | 12m³及以上饲料全混合日粮制备机 | 宁夏新大众机械有限公司 | 全混合日粮饲料制备机 | 9JQL-16 |  | 搅拌室容积:16m³; | 型号名称：9JQL-16型全混合日粮饲料制备机，型式：立式；牵引式，称重系统最大称量：20000kg，搅拌仓容积：16m3，搅拌仓仓体外形尺寸 （长×宽×高）：5000×2000×2200mm，配套动力型式：拖拉机，配套动力功率范围：≥66.2kW，配套动力转速：540转/分，主搅龙数量：2个，轮胎规格：7.50R16，轮距：1730mm |  | 购机补贴(非通用类) | 2025-09-02 | 宁夏回族自治区
428 | 畜牧机械 | 饲料（草）加工机械设备 | 饲料制备（搅拌）机 | 12m³及以上饲料全混合日粮制备机 | 宁夏新大众机械有限公司 | 全日粮饲料制备机 | 9JQW-12 |  | 搅拌室容积:12m³; | 型号名称：9JQW-12型全日粮饲料制备机，型式：卧式；牵引式，称重系统最大称量：15000kg，搅拌仓容积：12m3，搅拌仓仓体外形尺寸 （长×宽×高）：4023×2020×2250mm，配套动力型式：拖拉机、电机，配套动力功率范围：拖拉机66.1～88.2、电机37kW，配套动力转速：拖拉机540、电机540转/分，主搅龙数量：1个，副搅龙数量：2个，轮胎规格：315/80R22.5，轮距：1715mm |  | 购机补贴(非通用类) | 2025-01-20 | 宁夏回族自治区
429 | 畜牧机械 | 畜产品采集加工机械设备 | 挤奶机 | 20杯组及以上并列（转盘）式挤奶机 | 山东成城物联网科技股份有限公司 | 挤奶机 | 9JBD-32 |  | 杯组数:32组;脱杯方式:自动:是 ;脉动器型式:电子:是 ;电子计量:是 ;并列(转盘)式:是 ; | 2*16位，罗茨真空泵，电脉动，电子计量，自动脱杯 |  | 购机补贴(通用类) | 2025-09-29 | 山东省
430 | 畜牧机械 | 畜产品采集加工机械设备 | 挤奶机 | 20杯组及以上并列（转盘）式挤奶机 | 山东成城物联网科技股份有限公司 | 挤奶机 | 9JBD-40 |  | 杯组数:40组;脱杯方式:自动:是 ;脉动器型式:电子:是 ;电子计量:是 ;并列(转盘)式:是 ; | 2*20位，罗茨真空泵，电脉动，电子计量，自动脱杯 |  | 购机补贴(通用类) | 2025-09-29 | 山东省
431 | 水产机械 | 水产养殖机械 | 增氧机 | 普通型增氧机 | 台州旺发机电股份有限公司 | 双速涌浪式增氧机 | WF-1.5 |  | 普通型增氧机:是 ; | 增氧结构型式：涌浪式增氧机； 外形尺寸（直径×高）mm：2000×1000； 整机质量 kg：90； 浮体材料：PE（聚乙烯）； 浮体体积 m³：0.14； 配套动力型式 ：三相异步电动机； 配套动力标定功率 kW：1.5； 配套动力额定转速 r/min：1430； 叶轮材料 ：PP（聚丙烯）； 叶轮转速 r/min：36（浮子）220（叶轮）； 叶轮直径 mm：450； 叶片数：9 | 1.5 | 购机补贴(非通用类) | 2026-08-31 | 浙江省
432 | 水产机械 | 水产养殖机械 | 增氧机 | 普通型增氧机 | 台州旺发机电股份有限公司 | 叶轮式增氧机 | WYL-1.5 |  | 普通型增氧机:是 ; | 增氧结构型式：叶轮式增氧机； 外形尺寸（直径×高）mm：1050×540； 整机质量 kg：27； 浮体材料：PE（聚乙烯）； 浮体体积 m³：0.06； 配套动力型式：三相异步电动机； 配套动力标定功率 kW：1.5； 配套动力额定转速 r/min：1430； 叶轮材料：尼龙； 叶轮转速 r/min：1430； 叶轮直径 mm：200； 叶片数：8； 叶轮锥角 （°）：140 | 1.5 | 购机补贴(非通用类) | 2026-08-31 | 浙江省
433 | 水产机械 | 水产养殖机械 | 增氧机 | 普通型增氧机 | 台州旺发机电股份有限公司 | 水车式增氧机 | YC-1.5A |  | 普通型增氧机:是 ; | 增氧结构型式：水车式增氧机； 外形尺寸（长×宽×高）mm：2070×1650×820； 整机质量 kg：72； 浮体材料：PE（聚乙烯）； 浮体体积 m³：0.23； 配套动力型式：三相异步电动机； 配套动力标定功率 kW：1.5； 配套动力额定转速 r/min：1430； 叶轮材料：PP（聚丙烯）； 叶轮转速 r/min：105； 叶轮直径 mm ：640； 叶片数：48 | 1.5 | 购机补贴(非通用类) | 2026-08-31 | 浙江省
434 | 水产机械 | 水产养殖机械 | 增氧机 | 普通型增氧机 | 台州旺发机电股份有限公司 | 叶轮式增氧机 | YLW-1.5 |  | 普通型增氧机:是 ; | 增氧结构型式：叶轮式增氧机； 外形尺寸（直径×高）mm：1850×780； 整机质量 kg：45； 浮体材料：PE（聚乙烯）； 浮体体积 m³：0.094； 配套动力型式：三相异步电动机； 配套动力标定功率 kW：1.5； 配套动力额定转速 r/min：1430； 叶轮材料 ：PP（聚丙烯）； 叶轮转速 r/min：140； 叶轮直径 mm：670； 叶片数：12； 叶轮锥角 （°）;110 | 1.5 | 购机补贴(非通用类) | 2026-08-31 | 浙江省
435 | 水产机械 | 水产养殖机械 | 增氧机 | 普通型增氧机 | 无锡双能达科技有限公司 | 高效能永磁变频增氧机 | SLY-1.5-1 |  | 普通型增氧机:是 ; | 产品大类：水产机械；所属品目：增氧机；产品名称：高效能永磁变频增氧机；型号：SLY-1.5-1；外形尺寸（直径x高）：1700×500mm；整机质量：29kg；浮体材料：塑料；浮体体积：0.037x3m³；’配套动力：1.5kw；叶轮转速：130-250r/min；叶轮直径：550mm；叶片数：8；叶轮锥角：/ | 1.5 | 购机补贴(非通用类) | 2022-12-31 | 江苏省
436 | 农业废弃物利用处理设备 | 废弃物处理设备 | 滴灌带回收机 | 集卷器数量2个及以上滴灌带回收机 | 新疆飒博尔农业科技有限公司 | 滴灌带回收机(专项鉴定) | 4DJX-2 |  | 集卷器数量:2个; | 型号名称:4DJX-2型滴灌带回收机，1、工作状态外形尺寸:（长×宽×高）1800mm×4400mm×1440mm，2、结构型式（挂接方式）：悬挂式,3、工作幅宽:2600mm,4、滴灌带集卷器形式:转盘式,5、滴灌带集卷器驱动方式：链条驱动，6、滴灌带集卷器宽度：570mm，7、滴灌带集卷器数量：2个，8、滴灌带卸卷型式：人工，9、轮胎规格：5.00-8，10、轮胎个数：2个，11：轮距：1520mm，12、适用动力输出轴转速：540 r/min。 |  | 专项鉴定 | 2024-07-25 | 新疆维吾尔自治区
437 | 农田基本建设机械 | 平地机械 | 平地机 | 幅宽3m及以上激光或卫星平地机 | 阿拉尔新思路农业机械制造有限责任公司 | 平地机 | 12P-4.2 |  | 幅宽:4.2m; | 220~257 | 257 | 购机补贴(非通用类) | 2024-06-18 | 新疆生产建设兵团
438 | 农田基本建设机械 | 平地机械 | 平地机 | 幅宽3m及以上激光或卫星平地机 | 黑龙江普野科技有限公司 | 北斗卫星平地机 | 12PBDW-350A |  | 幅宽:3.5m; | 幅宽:3.5m;类型:激光平地机 |  | 购机补贴(非通用类) | 2025-12-06 | 黑龙江
439 | 农田基本建设机械 | 平地机械 | 平地机 | 幅宽3m及以上激光或卫星平地机 | 黑龙江重兴机械设备有限公司 | 卫星平地机 | 12PW-400S |  | 幅宽:4m; | 型号名称：12PW-400S卫星平地机，工作状态外形尺寸（长*宽*高）4800mm*4080mm*2500mm，控制方式：卫星控制，平地铲型式：直顺铲，平地铲铲刃长度：4000mm，平地铲高度：940mm，平地铲最大提升高度：240mm，卫星接收机接收信号源：北斗、GPS/GLONASS。 |  | 购机补贴(非通用类) | 2026-07-05 | 黑龙江
440 | 农田基本建设机械 | 平地机械 | 平地机 | 幅宽3m及以上激光或卫星平地机 | 黑龙江重兴机械设备有限公司 | 卫星平地机 | 12PW-500Z |  | 幅宽:5m; | 型号名称：12PW-500Z卫星平地机，工作状态外形尺寸（长*宽*高）5900mm*5150mm*2550mm，控制方式：卫星控制，平地铲型式：直顺铲，平地铲铲刃长度：5000mm，平地铲高度：1060mm，平地铲最大提升高度：240mm，卫星接收机接收信号源：北斗、GPS/GLONASS。 |  | 购机补贴(非通用类) | 2025-12-06 | 黑龙江
441 | 农田基本建设机械 | 平地机械 | 平地机 | 幅宽3m及以上激光或卫星平地机 | 黑龙江重兴机械设备有限公司 | 卫星平地机 | 12PW-600Z |  | 幅宽:6m; | 型号名称：12PW-600Z卫星平地机，工作状态外形尺寸（长*宽*高）5900mm*6150mm*2850mm，控制方式：卫星控制，平地铲型式：直顺铲，平地铲铲刃长度：6000mm，平地铲高度：1060mm，平地铲最大提升高度：250mm，卫星接收机接收信号源：北斗、GPS/GLONASS。 |  | 购机补贴(非通用类) | 2025-12-06 | 黑龙江
442 | 农田基本建设机械 | 平地机械 | 平地机 | 幅宽3m及以上激光或卫星平地机 | 黑龙江重兴机械设备有限公司 | 卫星平地机 | 12PW-700Z |  | 幅宽:7m; | 工作状态外形尺寸长*宽*高：6430*7150*2850，结构形式：牵引式，最大工作宽幅：7000mm，控制方式：卫星控制，平底铲铲刃长度：7000mm，平底铲高度：1060mm，平底铲最大提升高度：250mm。 |  | 购机补贴(非通用类) | 2025-12-06 | 黑龙江
443 | 农田基本建设机械 | 平地机械 | 平地机 | 幅宽3m及以上激光或卫星平地机 | 重兴科技股份有限公司 | 卫星平地机 | 12PW-400S |  | 幅宽:4m; | 型号名称：12PW-400S卫星平地机，工作状态外形尺寸（长*宽*高）：4800mm*4080mm*2500mm,结构型式：牵引式，最大工作幅宽：4000mm，配套拖拉机动力输出轴转速：540r/min,控制方式：卫星控制，平地铲铲刃长度：4000mm，平地铲高度：940mm，平地铲最大提升高度：240mm。 |  | 购机补贴(非通用类) | 2026-07-05 | 黑龙江
444 | 农田基本建设机械 | 平地机械 | 平地机 | 幅宽3m及以上激光或卫星平地机 | 重兴科技股份有限公司 | 卫星平地机 | 12PW-500Z |  | 幅宽:5m; | 型号名称：12PW-500Z卫星平地机，工作状态外形尺寸（长*宽*高）：5800mm*5150mm*2650mm，做大工作幅宽：5000mm，控制方式：卫星控制，平地铲铲刃长度：5000mm，平地长高度：1060mm，平地铲做大提升高度：365mm。 |  | 购机补贴(非通用类) | 2026-07-05 | 黑龙江
445 | 农田基本建设机械 | 平地机械 | 平地机 | 幅宽3m及以上激光或卫星平地机 | 重兴科技股份有限公司 | 卫星平地机 | 12PW-600Z |  | 幅宽:6m; | 型号名称：12PW-600Z卫星平地机，工作状态外形尺寸（长*宽*高）：6200mm*6150mm*2750mm，最大工作幅宽：6000mm，控制方式：卫星控制，平地铲铲刃长度：6000mm，平地铲高度：1060mm，平地铲最大提升高度：380mm。 |  | 购机补贴(非通用类) | 2026-07-05 | 黑龙江
446 | 动力机械 | 拖拉机 | 轮式拖拉机 | 50-60马力两轮驱动拖拉机 | 潍坊华夏拖拉机制造有限公司 | 轮式拖拉机 | 华夏500A |  | 功率:50马力;驱动方式:两轮驱动:是 ; | 功率：50马力；驱动方式：两轮驱动 | 36.8 | 购机补贴(通用类) | 2022-12-31 | 山东省 |  | NW201802006（因技术扩展：新报告编号为NW201908063） | 山东省农业机械科学研究院产品质量检测中心 | WJ2017HKKX016 | 河南省拖拉机柴油机产品质量监督检验中心
447 | 动力机械 | 拖拉机 | 轮式拖拉机 | 50-60马力两轮驱动拖拉机 | 沃得农机（沈阳）有限公司 | 轮式拖拉机 | WE500-1 |  | 功率:50马力;驱动方式:两轮驱动:是 ; | 标定功率：50马力（36.8kW）；驱动方式：两轮驱动；最小使用比质量（kg/kW）：46.20（带安全架）/48.91（带驾驶室）；配套发动机型号：4L68常柴（国Ⅲ排放标准）；标定转速(r/min)：2400；外廓尺寸（长×宽×高）（mm）：3650×1680×2400（至安全架顶）/2460（至驾驶室顶）；轴距或履带接地长（mm）：1835；最小使用质量(kg)：1700（带安全架）/1800（带驾驶室）；发动机与主离合器联接方式：直联；变速箱（器）型式：机械平面组成式；轮胎型号（前轮/后轮）：6.5-16/13.6-28 。 | 36.8 | 购机补贴(通用类) | 2026-10-07 | 辽宁省 |  | SAM2020070、SAM2020069 | 南京赛姆认证科技发展有限公司、南京赛姆认证科技发展有限公司 | YH2021WJ01061 | 江苏沿海农业机械检测有限公司
448 | 动力机械 | 拖拉机 | 轮式拖拉机 | 60-70马力两轮驱动拖拉机 | 沃得农机（沈阳）有限公司 | 轮式拖拉机 | WE600-1 |  | 功率:60马力;驱动方式:两轮驱动:是 ; | 标定功率：60马力（44.1kW）；驱动方式：两轮驱动；最小使用比质量（kg/kW）：38.55（带安全架）/40.82（带驾驶室）；配套发动机型号：4G33T-60G31E常柴（国Ⅲ排放标准）；标定转速(r/min)：2400；外廓尺寸（长×宽×高）（mm）：3650×1680×2400（至安全架顶）/2460（至驾驶室顶）；轴距或履带接地长（mm）：1835；最小使用质量(kg)：1700（带安全架）/1800（带驾驶室）；发动机与主离合器联接方式：直联；变速箱（器）型式：机械平面组成式；轮胎型号（前轮/后轮）：6.5-16/13.6-28。 | 44.1 | 购机补贴(通用类) | 2026-10-07 | 辽宁省 |  | SAM2020070、SAM2020069 | 南京赛姆认证科技发展有限公司、南京赛姆认证科技发展有限公司 | YH2021WJ01061 | 江苏沿海农业机械检测有限公司
449 | 动力机械 | 拖拉机 | 轮式拖拉机 | 70-80马力两轮驱动拖拉机 | 沃得农机（沈阳）有限公司 | 轮式拖拉机 | WE700-1 |  | 功率:70马力;驱动方式:两轮驱动:是 ; | 标定功率：70马力（51.5kW）；驱动方式：两轮驱动；最小使用比质量（kg/kW）：38.45（带安全架）/40.39（带驾驶室）；配套发动机型号：4L88-70G31E常柴（国Ⅲ排放标准）；标定转速(r/min)：2400；外廓尺寸（长×宽×高）（mm）：3650×1680×2400（至安全架顶）/2460（至驾驶室顶）；轴距或履带接地长（mm）：1835；最小使用质量(kg)：1980（带安全架）/2080（带驾驶室）；发动机与主离合器联接方式：直联；变速箱（器）型式：机械平面组成式；轮胎型号（前轮/后轮）：6.5-16/13.6-28。 | 51.5 | 购机补贴(通用类) | 2026-10-07 | 辽宁省 |  | SAM2020070、SAM2020069 | 南京赛姆认证科技发展有限公司、南京赛姆认证科技发展有限公司 | YH2021WJ01061 | 江苏沿海农业机械检测有限公司
450 | 动力机械 | 拖拉机 | 轮式拖拉机 | 40-50马力四轮驱动拖拉机 | 第一拖拉机股份有限公司 | 轮式拖拉机 | SK454-1 |  | 功率:45马力;驱动方式:四轮驱动:是 ; | 功率：33.1kW/45马力；驱动形式：四轮驱动；最小使用质量：1505kg | 33.1 | 购机补贴(通用类) | 2025-12-30 | 河南省 |  | FH19GW1001 | 国家拖拉机质量监督检验中心 | LT13GK0171 | 国家拖拉机质量监督检验中心
451 | 动力机械 | 拖拉机 | 轮式拖拉机 | 40-50马力四轮驱动拖拉机 | 河南向阳红机械制造有限公司 | 轮式拖拉机 | 向阳红-404 |  | 功率:40马力;驱动方式:四轮驱动:是 ; | 发动机标定功率：29.4kW；驱动方式：四轮驱动；外廓尺寸（mm）长×宽×高：3800×1640×2220（排气管）2700（安全架）；轴距：1990（mm）；最小使用质量：2220（kg）；排放阶段：第三阶段 | 29.4 | 购机补贴(通用类) | 2021-12-31 | 河南省 |  | FH11GW0191 | 国家拖拉机质量监督检验中心 | 2008KSS019 | 河南省农业机械试验鉴定站
452 | 动力机械 | 拖拉机 | 轮式拖拉机 | 40-50马力四轮驱动拖拉机 | 山东联诚农业装备有限公司 | 轮式拖拉机 | LC454T |  | 功率:45马力;驱动方式:四轮驱动:是 ; | 四轮驱动；外廓尺寸：3490×1480×2100；轴距1825mm；轮距（前轮/后轮）：1210/1200-1400；轮距（前轮/后轮）调整方式：不可调/无极可调；最小使用质量：1550kg；最大配重（前/后）：45/120；档位数（前进/倒退/爬行）：8/2/0；主变速档位数*副变速档位数：（4+1）*2;发动机与离合器联接方式：直联；起动方式：电启动；翻倾防护装置（驾驶室或安全框架）：两柱式 安全架；转向系型式：前轮液压转向；传动系变速箱型式：（4+1）×2组成式；主变速箱换挡型式：啮合套换挡；副变速箱换档方式：滑移齿轮换档；轮胎型号（前轮/后轮）：7.5-16/11.2-24 | 33.1 | 购机补贴(通用类) | 2021-12-31 | 山东省 |  | W201606061 | 机械工业农业机械产品质量检测中心（济南） | W201606113 | 机械工业农业机械产品质量检测中心（济南）
453 | 动力机械 | 拖拉机 | 轮式拖拉机 | 50-60马力四轮驱动拖拉机 | 常州东风农机集团有限公司 | 轮式拖拉机 | DF554G3 |  | 功率:55马力;驱动方式:四轮驱动:是 ;最小使用比质量:54.07kg/kW; | 四轮驱动,液压转向,梭形档,安全架(驾驶室选装),最小离地间隙417MM,最小使用质量2367KG,前进档位数12F,倒退档位数12R,发动机与离合器为直联式,电起动,最大牵引力18.66kN,发动机配四达SD4BW3Z,常柴4G33T-55G31E1. | 40.5 | 购机补贴(通用类) | 2023-12-31 | 江苏省 |  | FH14GW0051 | 国家拖拉机质量监督检验中心 | （2017）委检字整机类第101号 | 江苏省盐城市农业机械试验鉴定站
454 | 动力机械 | 拖拉机 | 轮式拖拉机 | 50-60马力四轮驱动拖拉机 | 第一拖拉机股份有限公司 | 100马力以下轮式拖拉机 | SN504 |  | 功率:50马力;驱动方式:四轮驱动:是 ;最小使用比质量:43.75kg/kW; | 功率：36.8kW/50马力；驱动形式：四轮驱动；最小使用质量：1610kg，最小使用比质量：43.75kg/kW | 36.8 | 购机补贴(通用类) | 2025-12-19 | 河南省 |  | FH21GW0311 | 国家拖拉机质量监督检验中心(洛阳西苑车辆与动力检验所有限公司) | LT20GK0511 | 国家拖拉机质量监督检验中心(洛阳西苑车辆与动力检验所有限公司)
455 | 动力机械 | 拖拉机 | 轮式拖拉机 | 50-60马力四轮驱动拖拉机 | 潍坊华夏拖拉机制造有限公司 | 轮式拖拉机 | 华夏504A |  | 功率:50马力;驱动方式:四轮驱动:是 ;最小使用比质量:44.84kg/kW; | 功率：50马力；驱动方式：四轮驱动；最小使用比质量：44.84 | 36.8 | 购机补贴(通用类) | 2022-12-31 | 山东省 |  | NW201802006（因技术扩展：新报告编号为NW201908063） | 山东省农业机械科学研究院产品质量检测中心 | WJ2017HKKX015 | 河南省拖拉机柴油机产品质量监督检验中心
456 | 动力机械 | 拖拉机 | 轮式拖拉机 | 70-80马力四轮驱动拖拉机 | 山东山拖凯泰农业装备有限公司 | 轮式拖拉机 | 山拖704 |  | 功率:70马力;驱动方式:四轮驱动:是 ;最小使用比质量:43.18kg/kW; | 外廓尺寸(长×宽×高):3830X1640X2675MM、3830×1640×2480（变更选装驾驶室顶部）mm；驱动型式:4X4轮式；功率:70马力；轴距:1990MM；轮距（前轮/后轮）：1280/1285、1390、1490、1550mm；轮距（前轮/后轮）调整方式：不可调/有级可调；最小离地间隙（离地部位）：335mm（牵引框）最小使用质量:2224KG、2312kg（变更选装驾驶室）；最小使用比质量（kg/kw）：43.18、44.9（选装驾驶室）；前轴质量/后轴质量：932/1292kg；最大配重(前/后)：142/90KG；档位数(前进/倒退):12/12；最大牵引力：17.1kN;变速箱型式:4X3X2平面组成式；驾驶室或安全架:904.46.001 两柱式；轮胎型号（前轮/后轮）：8.3-20/12.4-28； 发动机型号:YD4EZ70C1；生产厂家:扬动股份有限公司；功率:51.5KW；型式核准证书号:CN FC G3 0716 05 0031； 发动机排放标准：国Ⅲ ；发动机型号:4TD70；生产厂家:山东华源莱动内燃机有限公司；功率:51.5KW；型式核准证书号:CN FC G3 0407 04 0003 发动机排放标准：国Ⅲ | 51.5 | 购机补贴(通用类) | 2021-12-31 | 山东省 |  | NW201707059 | 山东省农业机械科学研究院产品质量检测中心 | W201502032-Ⅱ | 山东省农业机械产品质量监督检验站
457 | 动力机械 | 拖拉机 | 轮式拖拉机 | 90-100马力四轮驱动拖拉机 | 广西柳工农业机械股份有限公司 | 轮式拖拉机 | MH904 |  | 功率:90马力;驱动方式:四轮驱动:是 ;最小使用比质量:40.94kg/kW; | 整机型号、名称：MH904型轮式拖拉机 整机型式：轮式 整机机架型式：无架 整机驱动型式：四驱 整机用途：一般用途 整机外廓尺寸(长×宽×高及部位)： 4200×1830×2700（安全架顶）mm 选配外廓尺寸：4400×1830×2670（驾驶室顶）mm 轴距或履带接地长：2080mm 常用轮距(前轮/后轮)或轨距：1340/1340mm 轮距(前轮/后轮)或轨距 ：1120、1340/1320-1640mm 最小离地间隙及部位：340（后牵引力座底部）mm 离合器壳体前端面至后驱动轴轴心线的水平距离：1152 mm 变速箱齿轮副轴孔中心距：92±0.044mm 最小使用质量：2710kg 选配最小使用质量：2940kg 标准配重(前/后)： 144/180kg 最小使用比质量：40.94kg/kW 选配最小使用比质量：44.41kg/kw 挡位数（前进/倒退）： 12/12 主变速挡位数：4 副变速挡位数：3×（1+1） 最高设计理论速度：32.38km/h 发动机与主离合器联接方式：直联 翻倾防护装置（驾驶室或安全框架）型号：LG904.01 翻倾防护装置（驾驶室或安全框架）型式：安全框架 翻倾防护装置（驾驶室或安全框架）生产厂：潍坊中远重工科技有限公司 发动机型号：YN4E095-32CR4 发动机结构型式：立式、直列、水冷、四冲程 发动机生产厂：昆明云内动力股份有限公司 发动机进气方式：增压 发动机气缸数：4 发动机标定功率： 66.2kW 发动机额定净功率：66.2kW 发动机标定转速：2300r/min 发动机冷却方式：水冷 空气滤清器型号：912A 空气滤清器型式：湿式 排气管消声腔外形尺寸（长×宽×厚或直径×长）：Φ120×480 mm 排气管消声腔质量：6.5kg 驾驶员座椅型号a ：SMT-CS06-1 驾驶员座椅生产厂：潍坊舒美特机械有限公司 安全带型号：DC-1000-006 安全带生产厂：常州市东晨车辆部件有限公司 转向系型式：全液压 转向系转向操纵机构：方向盘 转向系转向机构型式：前轮转向 传动系箱体数量、变速箱（器）型式：箱体数量:2个、机械平面组成式 主变速位置和换挡方式：主变速位置:第2箱、机械有级挡 副变速换挡方式：机械有级挡 轮胎型号(前轮/后轮)： 8.3-24/11-32 轮胎数量(前轮/后轮)： 2/2个 | 66.2 | 购机补贴(通用类) | 2026-04-01 | 广西壮族自治区 |  | NW202006053 | 山东省农业机械科学研究院产品质量检测中心 | YH2020WJ01311 | 江苏沿海农业机械检测有限公司
458 | 动力机械 | 拖拉机 | 轮式拖拉机 | 90-100马力四轮驱动拖拉机 | 青州市国昊机械有限公司 | 轮式拖拉机 | 904-CA |  | 功率:90马力;驱动方式:四轮驱动:是 ;最小使用比质量:40.94kg/kW; | 四轮驱动；整机外形尺寸(mm)：4000×1850×2770（安全架顶部）；轴距（mm）：2090；常用轮距（mm）：1270/1400；最小使用质量(kg)：2710;最小使用比质量（kg/kW)：40.94； | 66.2 | 购机补贴(通用类) | 2026-06-29 | 山东省 |  | WJ2021CFH011 | 河南省拖拉机柴油机产品质量监督检验中心 | HBNJ201909049 | 湖北三智农业机械检测有限公司
459 | 动力机械 | 拖拉机 | 轮式拖拉机 | 100-120马力四轮驱动拖拉机 | 山东科尔农业装备有限公司 | 轮式拖拉机 | 科尔1104D |  | 功率:110马力;驱动方式:四轮驱动:是 ;最小使用比质量:57.41kg/kW; | 外廓尺寸(长*宽*高):4535×2210×2800(mm),轴距:2210mm,常用轮距(前轮/后轮):1620/1800,档位:16+8啮合套换挡,最大牵引力:35KN,最大提升力:20KN,动力输出转速(PTO):760/850r/min,转向形式:前轮液压转向,发动机型号:潍柴国ⅢWP4.1G110E310A功率:81KW,驱动方式:四轮驱动 | 81 | 购机补贴(通用类) | 2022-12-31 | 山东省 |  | NW201711028 | 山东省农业机械科学研究院产品质量检测中心 | （2017）委检字整机类第 2054号 | 盐城市农业机械试验鉴定站
460 | 动力机械 | 拖拉机 | 轮式拖拉机 | 120-140马力四轮驱动动力换挡拖拉机 | 江苏沃得高新农业装备有限公司(原：江苏沃得植保机械有限公司、原：沃得重工（中国）有限公司) | 轮式拖拉机 | DX1204 |  | 功率:120马力;驱动方式:四轮驱动:是 ;最小使用比质量:47.28kg/kW;换挡方式:换向; | 标定功率：120马力（88.2kW）；驱动方式：四轮驱动；最小使用比质量（kg/kW）：47.28（带安全架）/48.70（带驾驶室）；主变速换挡方式为机械有级挡，副变速换挡方式为动力换向；配套发动机型号：玉柴YC4A140-T304（国Ⅲ排放标准）；标定转速(r/min)：2300；外廓尺寸（长×宽×高）（mm）：4650×2070×2740（至安全架顶）/2890（至驾驶室顶）；轴距或履带接地长（mm）：2330；最小使用质量(kg)：4170（带安全架）/4295（带驾驶室）；发动机与主离合器联接方式：直联；轮胎型号（前轮/后轮）：12.4-28/16.9-34。 | 88.2 | 购机补贴(通用类) | 2026-10-07 | 江苏省 |  | SAM2021003G、SAM2021044 | 南京赛姆认证科技发展有限公司、南京赛姆认证科技发展有限公司 | YH2021WJ01113 | 江苏沿海农业机械检测有限公司
461 | 动力机械 | 拖拉机 | 轮式拖拉机 | 120-140马力四轮驱动动力换挡拖拉机 | 江苏沃得高新农业装备有限公司(原：江苏沃得植保机械有限公司、原：沃得重工（中国）有限公司) | 轮式拖拉机 | DX1304 |  | 功率:130马力;驱动方式:四轮驱动:是 ;最小使用比质量:43.62kg/kW;换挡方式:换向; | 标定功率：130马力（95.6kW）；驱动方式：四轮驱动；最小使用比质量（kg/kW）：43.62（带安全架）/44.93（带驾驶室）；主变速换挡方式为机械有级挡，副变速换挡方式为动力换向；配套发动机型号：玉柴YC4A150-T305（国Ⅲ排放标准）；标定转速(r/min)：2300；外廓尺寸（长×宽×高）（mm）：4650×2070×2740（至安全架顶）/2890（至驾驶室顶）；轴距或履带接地长（mm）：2330；最小使用质量(kg)：4170（带安全架）/4295（带驾驶室）；发动机与主离合器联接方式：直联；轮胎型号（前轮/后轮）：12.4-28/16.9-34。 | 95.6 | 购机补贴(通用类) | 2026-10-07 | 江苏省 |  | SAM2021003G、SAM2021044 | 南京赛姆认证科技发展有限公司、南京赛姆认证科技发展有限公司 | YH2021WJ01113 | 江苏沿海农业机械检测有限公司
462 | 动力机械 | 拖拉机 | 轮式拖拉机 | 140-160马力四轮驱动拖拉机 | 潍坊华博农业装备有限公司 | 轮式拖拉机 | 华博1404 |  | 功率:140马力;驱动方式:四轮驱动:是 ;最小使用比质量:46.21/47.57kg/kW; | 功率：140马力；驱动方式：四轮驱动；最小使用比质量：46.21（安全架）/47.57（驾驶室） | 103 | 购机补贴(通用类) | 2021-12-31 | 山东省 |  | NW201705046（因技术扩展新报告编号为：NW201802011）、NW201705050（因技术扩展需要，新报告编号为：NW201 | 山东省农业机械科学研究院产品质量检测中心 | WJ2017CKKX020 | 河南省拖拉机柴油机产品质量监督检验中心
463 | 动力机械 | 拖拉机 | 轮式拖拉机 | 140-160马力四轮驱动动力换挡拖拉机 | 江苏沃得高新农业装备有限公司(原：江苏沃得植保机械有限公司、原：沃得重工（中国）有限公司) | 轮式拖拉机 | DX1404 |  | 功率:140马力;驱动方式:四轮驱动:是 ;最小使用比质量:43.69kg/kW;换挡方式:换向; | 标定功率：140马力（103kW）；驱动方式：四轮驱动；最小使用比质量（kg/kW）：43.69（带安全架）/44.90（带驾驶室）；主变速换挡方式为机械有级挡，副变速换挡方式为动力换向；配套发动机型号：玉柴YC4A160-T303（国Ⅲ排放标准）；标定转速(r/min)：2300；外廓尺寸（长×宽×高）（mm）：4650×2070×2740（至安全架顶）/2890（至驾驶室顶）；轴距或履带接地长（mm）：2330；最小使用质量(kg)：4500（带安全架）/4625（带驾驶室）；发动机与主离合器联接方式：直联；轮胎型号（前轮/后轮）：12.4-28/16.9-34。 | 103 | 购机补贴(通用类) | 2026-10-07 | 江苏省 |  | SAM2021003G、SAM2021044 | 南京赛姆认证科技发展有限公司、南京赛姆认证科技发展有限公司 | YH2021WJ01113 | 江苏沿海农业机械检测有限公司
464 | 动力机械 | 拖拉机 | 轮式拖拉机 | 200马力及以上四轮驱动拖拉机 | 丰疆智能科技研究院（常州）有限公司 | 轮式拖拉机 | FJ2204 |  | 功率:220马力;驱动方式:四轮驱动:是 ;最小使用比质量:44.01kg/kW; | 整机型式：轮式；整机驱动型式：四驱；最小使用质量：7130kg；最小使用比质量（kg/kw）：44.01；外廓尺寸(长×宽×高及部位)mm：5420×2750（单轮）×3110（空滤器顶部）;轴距(mm)：2760；常用轮距(前轮/后轮)或轨距(mm)：2000/1900。发动机生产企业：潍柴（潍坊）中型柴油机有限公司；发动机型号：WP6G220E330;结构型式：直列、直喷、水冷、四冲程、增压中冷；进气方式：增压中冷；气缸数：6缸；标定功率：162KW；额定净功率：162KW；标定转速：2200r/min；冷却方式：水冷;排放标准：国家第三阶段非道路移动机械用柴油机排气污染物排放标准。 | 162 | 购机补贴(通用类) | 2026-10-07 | 江苏省 |  | NW202108034 | 山东省农业机械科学研究院产品质量检测中心 | YH2020WJ01173 | 江苏沿海农业机械检测有限公司
465 | 动力机械 | 拖拉机 | 轮式拖拉机 | 200马力及以上四轮驱动拖拉机 | 丰疆智能科技研究院（常州）有限公司 | 轮式拖拉机 | FJH2004 |  | 功率:200马力;驱动方式:四轮驱动:是 ;最小使用比质量:44.01kg/kW; | 整机型式：轮式；整机驱动型式：四驱；最小使用质量：6470kg；最小使用比质量（kg/kw）：44.01；外廓尺寸(长×宽×高及部位)mm：5275×2404×3143（空滤器顶部）;轴距(mm)：2715；常用轮距(前轮/后轮)或轨距(mm)：1942/1930。发动机生产企业：潍柴（潍坊）中型柴油机有限公司；发动机型号：WP6G200E330;结构型式：直列、立式、直喷、水冷、四冲程、增压中冷；进气方式：增压中冷；气缸数：6缸；标定功率：147KW；额定净功率：147KW；标定转速：2200r/min；冷却方式：水冷;排放标准：国家第三阶段非道路移动机械用柴油机排气污染物排放标准。 | 147 | 购机补贴(通用类) | 2026-10-07 | 江苏省 |  | NW202108034 | 山东省农业机械科学研究院产品质量检测中心 | NO:YH2019WJ01031、NO:YH2021BC01021 | 江苏沿海农业机械检测有限公司
466 | 动力机械 | 拖拉机 | 轮式拖拉机 | 200马力及以上四轮驱动拖拉机 | 洛阳世英机械制造有限公司 | 轮式拖拉机 | SJH2204 |  | 功率:220马力;驱动方式:四轮驱动:是 ;最小使用比质量:44.18kg/kW; | 220马力轮式拖拉机，驱动型式为四轮驱动，发动机功率162kW，排放阶段：国三，最小使用质量7070kg（单排轮）/7320kg（双排轮） | 162 | 购机补贴(通用类) | 2022-12-31 | 河南省 |  | FH12GW0581 | 国家拖拉机质量监督检验中心 | WJ2018DKKX025 | 河南省拖拉机柴油机产品质量监督检验中心
467 | 动力机械 | 拖拉机 | 轮式拖拉机 | 200马力及以上四轮驱动拖拉机 | 山东联诚农业装备有限公司 | 轮式拖拉机 | LC2204-1 |  | 功率:220马力;驱动方式:四轮驱动:是 ;最小使用比质量:43.6kg/kW; | （备注：最小使用质量和最小使用比质量有后轮单胎和后轮双胎的，系统抓取的最小使用比质量41.1Kg/KW为后轮单胎的，无法修改，只投档后轮双胎的，后轮双胎的最小使用比质量为43.6Kg/KW）。四轮驱动；外廓尺寸：5300×3400×3200 mm（后轮双胎）；轴距2700mm；常用轮距（前轮/后轮）：1935/2350（后轮双胎）；轮距（前轮/后轮）调整方式：有级可调/无级调节；最小使用质量：7060 kg（后轮双胎）；标准配重（前/后）：440 kg /240 kg；档位数（前进/倒退/爬行）：16/8/0；主变速档位数*副变速档位数：4*（2+1）×2；发动机与离合器联接方式：直联；起动方式：电启动；翻倾防护装置（驾驶室或安全框架）：简易驾驶室；转向系型式：前轮全液压转向；传动系变速箱型式：机械平面组成式；主变速箱换挡型式：机械有级挡；副变速箱换档方式：机械有级挡；轮胎型号（前轮/后轮）：14.9-26/18.4-38（选装14.9R28/20.8R38、14.9-24/18.4-34） | 162 | 购机补贴(通用类) | 2026-04-01 | 山东省 |  | WJ2020JFH021 | 河南省拖拉机柴油机产品质量监督检验中心 | （2018）委检字整机类第2017号 | 盐城市农业机械试验鉴定站
468 | 动力机械 | 拖拉机 | 轮式拖拉机 | 200马力及以上四轮驱动拖拉机 | 山东威晟农业装备有限公司 | 轮式拖拉机 | JWS-2204 |  | 功率:220马力;驱动方式:四轮驱动:是 ;最小使用比质量:46.9kg/kW; | 功率：220马力；驱动方式：四轮驱动；，最小使用比质量双胎;46.9,外廓尺寸（长×宽×高）mm：5270×2750×3100 (选装后轮双排：5270× 3450 ×3200)轴距mm：2820；轮距（前轮/后轮）mm： 1795、1995、2195/2660 (后轮双排)；最小离地间隙mm:440;最小使用质量kg：7600（后轮双排）； 标定功率：162kW；发动机型号：WP6G220E330;/ LR6M3LR22/1620/ YC6J220-T302排放标准：国Ⅲ标准；潍柴（潍坊）中型柴油机有限公司；/一拖（洛阳）柴油机有限公司/广西玉柴机器股份有限公司，型式核准证书：CN FC G3 00 0583000005 000001/CNFCG3000669000720000001最大牵引力≥38500 轮胎规格; 16.9-28/20.8-38 | 162 | 购机补贴(通用类) | 2023-12-31 | 山东省 |  | NW201804029 | 山东省农业机械科学研究院产品质量检测中心 | （ 2018）委字整机类第0180800651号 | 盐城市农业机械试验鉴定站
469 | 其他机械 | 其他机械 | 简易保鲜储藏设备 | 库容50-100m³简易保鲜储藏设备 | 四川益百制冷设备有限公司 | 组合冷库 | ZK90 |  | 库容:90m³; | 外形尺寸:6000MM*5600MM*4800MM；库板材料:100MM厚聚苯乙烯彩钢板；总电功率:6.0KW；制冷剂:R22；库内冷却方式:风冷；库温:-2~﹢10℃ | 6.0 | 购机补贴(非通用类) | 2025-12-28 | 四川省
470 | 其他机械 | 其他机械 | 简易保鲜储藏设备 | 库容100-300m³简易保鲜储藏设备 | 江西每田农牧设备有限公司 | 果蔬保鲜组合冷库 | ZKG-199 |  | 库容:199m³; | 型号名称：ZKG-199型果蔬保鲜组合冷库； 结构型式：组合式； 库温范围：+6～+12℃； 库容：199m³ 产品系列库容范围：100～200m³ 机组总功率：6kW； 总制冷量：7200W； 压缩机型号：ZW61； 压缩机结构型式：往复式制冷压缩机； 压缩机制冷量：7200W； 压缩机台数：1台； 冷凝方式：风冷/水冷； 融霜方式：电融霜； 面板材料：双面彩钢板； 芯层材料：10cm聚氨酯/10cm聚苯乙烯； 芯层厚度：100mm； | 6 | 购机补贴(非通用类) | 2025-12-31 | 江西省
471 | 其他机械 | 其他机械 | 简易保鲜储藏设备 | 库容100-300m³简易保鲜储藏设备 | 四川益百制冷设备有限公司 | 组合冷库 | ZK190 |  | 库容:190m³; | 外形尺寸:8000MM*7500MM*4800MM；库板材料:100MM厚聚苯乙烯彩钢板；总电功率:12.0KW；制冷剂:R22；库内冷却方式:风冷；库温:-2~﹢10℃； | 12.0 | 购机补贴(非通用类) | 2025-12-28 | 四川省
472 | 其他机械 | 其他机械 | 简易保鲜储藏设备 | 库容100-300m³简易保鲜储藏设备 | 天津捷盛东辉保鲜科技有限公司 | 保鲜储藏设备 | Ggw-150 |  | 库容:150m³; | 项目 单位 设计值 型号名称 / Ggw-150型保鲜储藏设备 结构型式（组合式） / 组合式 库温范围 ℃ -2～+5 库容 m3 150 产品系列库容范围 m3 150～101 机组总功率 kW 11.2 总制冷量 W 7920 压缩机型号 / ZB38KQ/2CES-4 压缩机结构型式 全封闭压缩机 冷凝方式（风冷、水冷） / 风冷 融霜方式（加热、水融） / 电化霜 面板材料 / 彩钢板 芯层材料 / 聚氨酯 芯层厚度 mm 100 |  | 购机补贴(非通用类) | 2025-10-20 | 天津市
473 | 其他机械 | 其他机械 | 简易保鲜储藏设备 | 库容300-500m³简易保鲜储藏设备 | 四川益百制冷设备有限公司 | 组合冷库 | ZK390 |  | 库容:390m³; | 外形尺寸:10100MM*10800MM*4800MM；库板材料:100MM厚聚苯乙烯彩钢板；总电功率:19.0KW；制冷剂:R22；库内冷却方式:风冷；库温:-2~﹢10℃； | 19.0 | 购机补贴(非通用类) | 2025-12-28 | 四川省
474 | 其他机械 | 其他机械 | 简易保鲜储藏设备 | 库容300-500m³简易保鲜储藏设备 | 天津捷盛东辉保鲜科技有限公司 | 保鲜储藏设备 | Ggw-400 |  | 库容:400m³; | 型号名称 / Ggw-400型保鲜储藏设备 结构型式（组合式） / 组合式 库温范围 ℃ -2～+5 库容 m3 400 产品系列库容范围 m3 400～351 机组总功率 kW 23.4 总制冷量 W 19100 压缩机型号 / ZB88KQ/4TES-12 压缩机结构型式 全封闭压缩机 冷凝方式（风冷、水冷） / 风冷 融霜方式（加热、水融） / 电化霜 面板材料 / 彩钢板 芯层材料 / 聚氨酯 芯层厚度 mm 100 |  | 购机补贴(非通用类) | 2025-10-20 | 天津市
475 | 其他机械 | 其他机械 | 简易保鲜储藏设备 | 库容500-1000m³简易保鲜储藏设备 | 江苏久泰环保能源科技有限公司 | 果蔬冷藏保鲜库（组合冷库） | ZK-500 |  | 库容:500m³; | 容积：500m³，聚氨酯保温库板，总功率：19.4KW，温控装置 | 19.4 | 购机补贴(非通用类) | 2025-01-05 | 江苏省
476 | 其他机械 | 其他机械 | 简易保鲜储藏设备 | 库容500-1000m³简易保鲜储藏设备 | 四川益百制冷设备有限公司 | 组合冷库 | ZK500 |  | 库容:500m³; | 外形尺寸:12700MM*10200MM*5200MM；库板材料:100MM厚聚苯乙烯彩钢板；总电功率:28.0KW；制冷剂:R22；库内冷却方式:风冷；库温:-2~﹢10℃ | 28.0 | 购机补贴(非通用类) | 2025-12-28 | 四川省
477 | 其他机械 | 其他机械 | 简易保鲜储藏设备 | 库容500-1000m³简易保鲜储藏设备 | 天津捷盛东辉保鲜科技有限公司 | 保鲜储藏设备 | Ggw-520 |  | 库容:520m³; | 项目 单位 设计值 型号名称 / Ggw-520型保鲜储藏设备 冷却容积 m3 520 最低温度 ℃ -15 温控范围 ℃ -5~+15 压缩机型号 / ZB114KQ 压缩机功率 kW 13 制冷剂 / R22 冷风机型号×台数 / DD24/503A 隔热夹芯板规格 mm 100 |  | 购机补贴(非通用类) | 2022-12-31 | 天津市
478 | 其他机械 | 其他机械 | 旋耕播种机 | 旋耕施肥播种机,工作幅宽2m-2.2m | 江苏神农农业装备有限公司 | 旋耕施肥播种机 | 2BFG-14(8)(200) |  | 工作幅宽:2m;旋耕施肥播种机:是 ; | 工作行数：14行；工作耕幅：2m；含旋耕、施肥、播种功能；配套动力范围：47.8～58.8kW |  | 购机补贴(非通用类) | 2025-11-29 | 江苏省
479 | 其他机械 | 其他机械 | 旋耕播种机 | 旋耕施肥播种机,工作幅宽2.2m-2.4m | 江苏神农农业装备有限公司 | 旋耕施肥播种机 | 2BFG-15(8)(230) |  | 工作幅宽:2.3m;旋耕施肥播种机:是 ; | 工作行数：15行；工作耕幅：2.3m；含旋耕、施肥、播种功能；配套动力范围：47.8～66.2kW |  | 购机补贴(非通用类) | 2022-12-31 | 江苏省
480 | 其他机械 | 其他机械 | 旋耕播种机 | 旋耕施肥播种机,工作幅宽2.2m-2.4m | 江苏神农农业装备有限公司 | 旋耕施肥播种机 | 2BFGM-15(8)(230) |  | 工作幅宽:2.3m;旋耕施肥播种机:是 ; | 工作行数：15行；工作耕幅：2.3m；含旋耕、施肥、播种功能；刀轴型式：双轴型；配套动力范围：80.9～95.6kW； |  | 购机补贴(非通用类) | 2025-11-29 | 江苏省
481 | 其他机械 | 其他机械 | 旋耕播种机 | 旋耕施肥播种机,工作幅宽2.4m-2.6m | 江苏神农农业装备有限公司 | 旋耕施肥播种机 | 2BFG-16(10)(250) |  | 工作幅宽:2.5m;旋耕施肥播种机:是 ; | 工作行数：16行；工作耕幅：2.5m；含旋耕、施肥、播种功能；配套动力范围：73.5～88.2kW |  | 购机补贴(非通用类) | 2025-11-29 | 江苏省
482 | 其他机械 | 其他机械 | 旋耕播种机 | 旋耕施肥播种机,工作幅宽2.6m | 江苏神农农业装备有限公司 | 旋耕施肥播种机 | 2BFG-19(12)(280) |  | 工作幅宽:2.8m;旋耕施肥播种机:是 ; | 工作行数：19行；工作耕幅：2.8m；含旋耕、施肥、播种功能；配套动力范围：80.9～95.6kW |  | 购机补贴(非通用类) | 2025-11-29 | 江苏省
483 | 其他机械 | 其他机械 | 旋耕播种机 | 旋耕施肥播种机,工作幅宽2.6m | 江苏神农农业装备有限公司 | 旋耕施肥播种机 | 2BFG-19(12)(300) |  | 工作幅宽:3m;旋耕施肥播种机:是 ; | 工作行数：19行；工作耕幅：3m；含旋耕、施肥、播种功能；配套动力范围：88.2～102.9kW |  | 购机补贴(非通用类) | 2025-11-29 | 江苏省
484 | 其他机械 | 其他机械 | 旋耕播种机 | 旋耕施肥播种机,工作幅宽2.6m | 江苏神农农业装备有限公司 | 旋耕施肥播种机 | 2BFG-20(12)(320) |  | 工作幅宽:3.2m;旋耕施肥播种机:是 ; | 工作行数：20行；工作耕幅：3.2m；含旋耕、施肥、播种功能；配套动力范围：88.2～110.3kW |  | 购机补贴(非通用类) | 2025-11-29 | 江苏省
485 | 其他机械 | 其他机械 | 大米色选机 | 执行单元数150-300大米色选机 | 安徽捷泰智能科技有限公司 | 大米色选机 | 6SXM-158 |  | 执行单元数:158个; | 产品型号：6SXM-158 证书编号：2018TJ651 有效至2022/12/31 产品型号：6SXM-158 外形尺寸（长*宽*高）：1338mm*1515mm*1770mm 执行单元数：158个 单块板执行单元数：一块80 一块78 传感器型式：黑白线阵CCD额定功率：2.0KW | 2.0 | 购机补贴(非通用类) | 2022-12-31 | 安徽省
486 | 其他机械 | 其他机械 | 大米色选机 | 执行单元数150-300大米色选机 | 安徽捷泰智能科技有限公司 | 大米色选机 | 6SXM-192 |  | 执行单元数:192个; | 产品型号：6SXM-192 证书编号：2017TJ646 外形尺寸（长*宽*高）：1687mm*1515mm*1783mm 执行单元数：192个 单块板的执行单元数：64个 传感器型式：黑白线阵CCD 额定功率：2.5KW | 2.5 | 购机补贴(非通用类) | 2021-12-31 | 安徽省
487 | 其他机械 | 其他机械 | 大米色选机 | 执行单元数大于300大米色选机 | 安徽捷泰智能科技有限公司 | 大米色选机 | 6SXM-448 |  | 执行单元数:448个; | 产品型号：6SXM-448 证书编号：2017TJ645 外形尺寸（长*宽*高）：3149mm*1510mm*1701mm 执行单元数：448个 单块板的执行单元数：64个 传感器型式 黑白线阵 额定功率：4.5KW | 4.5 | 购机补贴(非通用类) | 2021-12-31 | 安徽省
488 | 其他机械 | 其他机械 | 杂粮色选机 | 60—150单元CCD图像传感器杂粮色选机 | 安徽捷泰智能科技有限公司 | 杂粮色选机 | 6SXZ-64 |  | 色选机执行单元数:64个;是否应用CCD图像传感器技术:是 ; | 2017TJ644 有效期至：2021/12/31 外观尺寸（长×宽×高）：980mm*1580mm*1933mm; 执行单元数：64个； 单块板的执行单元数：64个； 传感器型式：彩色线阵CCD； 功率：1.0Kw（指杂粮色选机工作所需的功率，包含LED灯、喷气嘴用电、加热膜用电等） | 1.0 | 购机补贴(非通用类) | 2021-12-31 | 安徽省
489 | 其他机械 | 其他机械 | 杂粮色选机 | 150—300单元CCD图像传感器杂粮色选机 | 安徽捷泰智能科技有限公司 | 杂粮色选机 | 6SXZ-192 |  | 色选机执行单元数:192个;是否应用CCD图像传感器技术:是 ; | 外形尺寸（长*宽*高）：1670mm×1550mm×1790mm 总执行单元数：192个 单块板的执行单元数：64个 传感器型式：彩色线阵 CCD 额定功率：2.5kW | 2.5 | 购机补贴(非通用类) | 2025-11-30 | 安徽省
490 | 其他机械 | 其他机械 | 杂粮色选机 | 150—300单元CCD图像传感器杂粮色选机 | 安徽捷泰智能科技有限公司 | 杂粮色选机 | 6SXZ-256 |  | 色选机执行单元数:256个;是否应用CCD图像传感器技术:是 ; | 产品型号：6SXZ-256 证书编号：2019TJ011 结构型式：溜板、单层 外形尺寸（长*宽*高）：1515mm*2105mm*1720mm(含过滤器）执行单元数：256个 单块板的执行单元数64个，传感器型式：彩色线阵CCD 功率：3.0KW | 3.0 | 购机补贴(非通用类) | 2023-12-31 | 安徽省
491 | 其他机械 | 其他机械 | 杂粮色选机 | 300单元及以上CCD图像传感器杂粮色选机 | 安徽捷泰智能科技有限公司 | 杂粮色选机 | 6SXZ-320 |  | 色选机执行单元数:320个;是否应用CCD图像传感器技术:是 ; | 6SXZ-320 2018TJ649 外形尺寸（长*宽*高）：1510mm*2670mm*1840mm 结构型式：溜板、单层 ；执行单元数：320个 ；单块板的执行单元数：64个；传感器型式：彩色线阵CCD 功率：3.5KW | 3.5 | 购机补贴(非通用类) | 2022-12-31 | 安徽省
492 | 其他机械 | 其他机械 | 杂粮色选机 | 300单元及以上CCD图像传感器杂粮色选机 | 安徽捷泰智能科技有限公司 | 杂粮色选机 | 6SXZ-448 |  | 色选机执行单元数:448个;是否应用CCD图像传感器技术:是 ; | 产品型号：6SXZ-448 证书编号：T202034674 有效期至:2025/11/30 外形尺寸（长*宽*高）：3154mm×1650mm×1950mm 总执行单元数：448个 单块板的执行单元数：64个 传感器型式：彩色线阵 CCD 额定功率：4.5kW | 4.5 | 购机补贴(非通用类) | 2025-11-30 | 安徽省
493 | 其他机械 | 其他机械 | 杂粮色选机 | 300单元及以上CCD图像传感器杂粮色选机 | 安徽捷泰智能科技有限公司 | 杂粮色选机 | 6SXZ-448A |  | 色选机执行单元数:448个;是否应用CCD图像传感器技术:是 ; | 外形尺寸（长*宽*高）：3170mm×1570mm×1785mm 传感器型式：彩色线阵 CCD 额定功率：4.5kW 总执行单元数：448个 单块板的执行单元数：64个 | 4.5 | 购机补贴(非通用类) | 2026-08-09 | 安徽省
494 | 其他机械 | 其他机械 | 杂粮色选机 | 300单元及以上CCD图像传感器杂粮色选机 | 合肥泰禾智能科技集团股份有限公司 | 杂粮色选机 | 6SXZ-378V |  | 色选机执行单元数:378个;是否应用CCD图像传感器技术:是 ; | 结构型式:溜板、单层;外形尺寸（长×宽×高）:2463×1460×1960(mm）；执行单元数:378个；单块板的执行单元数：63个；传感器型式：彩色线阵CCD;功率：3.6kw | 3.6 | 购机补贴(非通用类) | 2023-12-31 | 安徽省
495 | 其他机械 | 其他机械 | 杂粮色选机 | 300单元及以上CCD图像传感器杂粮色选机 | 合肥泰禾智能科技集团股份有限公司 | 杂粮色选机 | 6SXZ-441V |  | 色选机执行单元数:441个;是否应用CCD图像传感器技术:是 ; | 结构型式:溜板、单层;外形尺寸（长×宽×高）:2777×1460×1960(mm）；执行单元数:441个；单块板的执行单元数：63个；传感器型式：彩色线阵CCD;功率：4.1kw | 4.1 | 购机补贴(非通用类) | 2023-12-31 | 安徽省
496 | 其他机械 | 其他机械 | 农业用北斗终端及辅助驾驶系统（含渔船用） | 农业用北斗终端 | 德邦大为（芜湖）农机有限公司 | 北斗/GNSS自动导航驾驶系统 | DEBONTSMARTBD-2.5RD |  | 卫星接收机类型及频点:BDS(北斗):是 ;直线度精度:1.3-1.6cm; | 直线精度1.3-1.6cm |  | 购机补贴(非通用类) | 2025-09-14 | 安徽省
497 | 其他机械 | 其他机械 | 农业用北斗终端及辅助驾驶系统（含渔船用） | 农业用北斗终端 | 黑龙江普野科技有限公司 | 北斗导航插秧机自动驾驶系统 | PYKJ01BD-5GD |  | 卫星接收机类型及频点:BDS(北斗):是 ;直线度精度:±5cm; | 型号名称：PYKJ01BD-5GD北斗导航插秧机自动驾驶系统；转向控制形式：力矩电机；直线精度：±5cm；车载计算机处理器型号：D2550;车载计算机内存：2GB；车载系统及软件版本：WINWOWS XP,AZ300v1.00;显示终端尺寸及分标率210*135*50,800*480；主机版本：Build9856；卫星接收机差分类：DGPS、SBAS、RTK。 |  | 购机补贴(非通用类) | 2024-12-31 | 黑龙江
498 | 其他机械 | 其他机械 | 农业用北斗终端及辅助驾驶系统（含渔船用） | 农业用北斗终端 | 黑龙江普野科技有限公司 | 北斗农机自动导航驾驶系统 | PYKJ800BD-2.5GD |  | 卫星接收机类型及频点:BDS(北斗):是 ;直线度精度:±2.5cm; | 型号名称：PYKJ800BD-2.5GD北斗农机自动导航驾驶系统；转向控制形式：力矩电机；直线精度：±2.5cm；车载计算机处理器型号：D2550;车载计算机内存：2GB；车载系统及软件版本：WINWOWS XP,AZ300v1.00;显示终端尺寸及分标率210*135*50,800*480；主机版本：Build9856；卫星接收机差分类：DGPS、SBAS、RTK。 |  | 购机补贴(非通用类) | 2024-12-31 | 黑龙江
499 | 其他机械 | 其他机械 | 农业用北斗终端及辅助驾驶系统（含渔船用） | 农业用北斗终端 | 黑龙江普野科技有限公司 | 北斗农机自动导航驾驶系统 | PYKJ800BD-2.5GY |  | 卫星接收机类型及频点:BDS(北斗):是 ;直线度精度:±2.5cm; | 型号名称：PYKJ800BD-2.5GY北斗农机自动导航驾驶系统；转向控制形式：液压阀；直线精度：±2.5cm；车载计算机处理器型号：D2550;车载计算机内存：2GB；车载系统及软件版本：WINWOWS XP,AZ300v1.00;显示终端尺寸及分标率210*135*50,800*480；主机版本：Build9856；卫星接收机差分类：DGPS、SBAS、RTK。 |  | 购机补贴(非通用类) | 2024-12-31 | 黑龙江
500 | 其他机械 | 其他机械 | 农业用北斗终端及辅助驾驶系统（含渔船用） | 农业用北斗终端 | 浙江嘉科电子有限公司 | 电机式北斗导航农机自动驾驶系统 | JKBD-2.5GD |  | 卫星接收机类型及频点:BDS(北斗):是 ;直线度精度:2.5cm; | 型号名称: JKBD-2.5GD型电机式北斗导航农机自动驾驶系统 转向控制型式: 力矩电机 车载计算机处理器型号:D2550 车载计算机内存:1GB 车载计算机硬盘:16GB 车载计算机操作系统及软件版本:Windows xp，AZ300 v1.00 车载计算机显示终端尺寸及分辨率:220×160×50mm，800×480 车载计算机接口种类:LAN、USB、RS-232、RS422、485、GPI0 车载计算机数据输入输出协议:支持以太网协议、CAN口协议、串口协议 卫星接收机类型及频点:北斗GNSS接收机，1MHz 卫星接收机主机板固件版本:1.5Qn02u 卫星接收机通道数:372通道 卫星接收机接口种类:GPS、GLONASS、BD2 卫星接收机差分类型:DGPS、SBAS、RTK 卫星接收机数据更新率:10Hz 卫星接收机接收天线型式:GPS500测量型天线 转向控制器主板固件版本:V100 液压阀或转动电机型号规格:ctsm170-30 角度传感器型号规格:424A06A090B | 0.25 | 购机补贴(非通用类) | 2024-12-31 | 浙江省
501 | 其他机械 | 其他机械 | 农业用北斗终端及辅助驾驶系统（含渔船用） | 农业用北斗终端 | 浙江嘉科电子有限公司 | 液压式北斗导航农机自动驾驶系统 | JKBD-2.5GY |  | 卫星接收机类型及频点:BDS(北斗):是 ;直线度精度:2.5cm; | 型号名称 ：JKBD-2.5GY型液压式北斗导航农机自动驾驶系统 转向控制型式：液压阀 车载计算机处理器型号：D2550 车载计算机内存：1GB 车载计算机硬盘：16GB 车载计算机操作系统及软件版本：Windows xp，AZ300 v1.00 车载计算机显示终端尺寸及分辨率：220*160*50mm，800*480 车载计算机接口种类：LAN、USB、RS-232、RS422、485、GPIO 车载计算机数据输入输出协议：支持以太网协议、CAN口协议、串口协议 卫星接收机类型及频点：北斗GNSS接收机，1MHz 卫星接收机主机板固件版本：1.5Qn02u 卫星接收机通道数：372通道 卫星接收机接口种类：GPS、GLONASS、BD2 卫星接收机差分系统：DGPS、SBAS、RTK 卫星接收机数据更新率：10Hz 卫星接收机接收天线型式：GPS500 测量型天线 转向控制器主板固件版本：V100 液压阀或转动电机型号规格：EHD-012600517 角度传感器型号规格：424A06A090B 集成部分组成：无 | 0.25 | 购机补贴(非通用类) | 2024-12-31 | 浙江省