## 数据
附件1： 新疆维吾尔自治区2021年审核通过农机购置补贴产品信息公示表（第五批）
序号 | 机具大类 | 机具小类 | 机具品目 | 分档名称 | 生产企业 | 产品名称 | 机具型号 | 发动机信息 | 产品投档技术参数 | 产品配置参数 | 功率（kW） | 机具类型 | 有效期截止日期 | 企业所属省份 | 备注 | 翻倾防护装置强度检验报告编号 | 翻倾防护装置强度检验报告检测机构 | 可靠性试验报告编号 | 可靠性试验报告检测机构
1 | 耕整地机械 | 耕地机械 | 铧式犁 | 单体幅宽35cm以下,3-4铧翻转犁 | 石河子市永昌农机装备有限公司 | 液压翻转犁 | 1LYF-430 |  | 单体幅宽:30cm;铧体个数:4铧;具有翻转机构:是 ; | 工作状态外形尺寸（长×宽×高）：3050 mm×1600 mm×1400 mm； 翻转机构型式：液压式、全翻转式 犁体数量：（4×2）个; 犁体幅宽： 300 mm ; 限深轮调节范围：150 mm-320 mm |  | 购机补贴(非通用类) | 2025-06-21 | 新疆维吾尔自治区
2 | 耕整地机械 | 耕地机械 | 铧式犁 | 单体幅宽35-45cm,3-4铧翻转犁 | 河北沃田机械制造有限公司 | 液压翻转犁 | 1LYF-440 |  | 单体幅宽:40cm;铧体个数:4铧;具有翻转机构:是 ; | 单侧铧体个数：4个，单体幅宽：40cm。 配套功率（kW）95.6~132.3；结构形式:悬挂式；翻转机构形式：液压式全翻转式。犁体类型：基本通用型，犁铧类型：可换向犁尖型，油缸数量：1个，外形尺寸（长×宽×高)：4250X2150X1650mm；犁体数量（个）:左右各4个；工作幅宽：1600mm。 |  | 购机补贴(非通用类) | 2026-08-18 | 河北省
3 | 耕整地机械 | 耕地机械 | 铧式犁 | 单体幅宽35-45cm,3-4铧翻转犁 | 江苏金秆农业装备有限公司 | 液压翻转犁 | 1LF-350 |  | 单体幅宽:33-50cm;铧体个数:3铧;具有翻转机构:是 ; | 型号名称：1LF-350型液压翻转犁 结构型式：悬挂式 工作状态外形尺寸：360×200×190 拖拉机连接方式：三点悬挂 翻转形式：双向翻转 犁体数量：正反各3 工作幅宽：150 调幅犁调整幅宽范围：99-150 犁体类型：栅条式 犁轮类型：限深运输一体轮 犁轮数量：1 限深轮调节范围：22-30 |  | 购机补贴(非通用类) | 2022-12-31 | 江苏省
4 | 耕整地机械 | 耕地机械 | 铧式犁 | 单体幅宽35-45cm,3-4铧翻转犁 | 江苏金秆农业装备有限公司 | 液压翻转犁 | 1LF-450 |  | 单体幅宽:33-50cm;铧体个数:4铧;具有翻转机构:是 ; | 型号名称：1LF-450型液压翻转犁 结构型式：悬挂式 工作状态外形尺寸：480×200×190 拖拉机连接方式：三点悬挂 翻转形式：双向翻转 犁体数量：正反各4 工作幅宽：200 调幅犁调整幅宽范围：132-200 犁体类型：栅条式 犁轮类型：限深运输一体轮 犁轮数量：1 限深轮调节范围：22-30 |  | 购机补贴(非通用类) | 2022-12-31 | 江苏省
5 | 耕整地机械 | 耕地机械 | 铧式犁 | 单体幅宽35-45cm,3-4铧翻转犁 | 石河子市永昌农机装备有限公司 | 液压翻转犁 | 1LYF-435 |  | 单体幅宽:35cm;铧体个数:4铧;具有翻转机构:是 ; | 工作状态外形尺寸（长×宽×高）：3050 mm×1600 mm×1400 mm； 翻转机构型式：液压式、全翻转式 犁体数量：（4×2）个; 犁体幅宽： 350 mm ; 限深轮调节范围：150 mm-320 mm |  | 购机补贴(非通用类) | 2025-06-21 | 新疆维吾尔自治区
6 | 耕整地机械 | 耕地机械 | 铧式犁 | 单体幅宽35-45cm,5-6铧翻转犁 | 江苏金秆农业装备有限公司 | 液压翻转犁 | 1LF-550 |  | 单体幅宽:33-50cm;铧体个数:5铧;具有翻转机构:是 ; | 型号名称：1LF-550型液压翻转犁 结构型式：悬挂式 工作状态外形尺寸：550×250×190 拖拉机连接方式：三点悬挂 翻转形式：双向翻转 犁体数量：正反各5 工作幅宽：250 犁体类型：栅条式 犁轮类型：限深运输一体轮 犁轮数量：1 限深轮调节范围：22-30 |  | 购机补贴(非通用类) | 2021-12-31 | 江苏省
7 | 耕整地机械 | 耕地机械 | 铧式犁 | 单体幅宽35-45cm,5-6铧翻转犁 | 江苏金秆农业装备有限公司 | 液压翻转犁 | 1LF-650 |  | 单体幅宽:33-50cm;铧体个数:6铧;具有翻转机构:是 ; | 型号名称：1LF-650型液压翻转犁 结构型式：悬挂式 工作状态外形尺寸：680×250×190 拖拉机连接方式：三点悬挂 翻转形式：双向翻转 犁体数量：正反各6 工作幅宽：300 调幅犁调整幅宽范围：198-300 犁体类型：栅条式 犁轮类型：限深运输一体轮 犁轮数量：1 限深轮调节范围：22-30 |  | 购机补贴(非通用类) | 2022-12-31 | 江苏省
8 | 耕整地机械 | 耕地机械 | 铧式犁 | 单体幅宽45cm及以上,3-4铧翻转犁(含调幅犁,最大调整单体幅宽45cm及以上) | 黑山传旗农机有限公司 | 液压翻转犁 | 1LF-350 |  | 单体幅宽:50cm;铧体个数:3铧;具有翻转机构:是 ; | 外形尺寸（长×宽×高mm）：3845×1966×1740，总工作幅宽（mm）：1500，单体幅宽（mm）:500，铧体个数:左右各3，配套功率（KW）：95-110，犁壁类型：栅条型，犁体纵向距离（mm）:980，限深轮调节范围（mm）180-350 |  | 购机补贴(非通用类) | 2025-06-22 | 辽宁省
9 | 耕整地机械 | 耕地机械 | 铧式犁 | 单体幅宽45cm及以上,5-6铧翻转犁(含调幅犁,最大调整单体幅宽45cm及以上) | 黑山传旗农机有限公司 | 液压翻转犁 | 1LF-550 |  | 单体幅宽:50cm;铧体个数:5铧;具有翻转机构:是 ; | 外形尺寸（长×宽×高mm）：6200×2800×1800，总工作幅宽（mm）：2500，单体幅宽（mm）:500，铧体个数:左右各5，配套功率（KW）：161.5-176.5，犁壁类型：栅条型，犁体纵向距离（mm）:1100，限深轮调节范围（mm）180-350 |  | 购机补贴(非通用类) | 2025-06-22 | 辽宁省
10 | 耕整地机械 | 耕地机械 | 旋耕机 | 单轴1-1.5m旋耕机 | 杨凌鲁力农机装备有限公司 | 旋耕机 | 1GKN-125 |  | 旋耕机轴数:1个;耕幅:1.25m; | 型号名称 / 1GKN-125旋耕机 结构型式 / 框架式 工作状态外形尺寸（长×宽×高） mm 810×1400×1040 工作幅宽 cm 125 变速箱挡位数 个 1 传动方式 / 中间传动 旋耕刀型号 / IT245 总安装刀数 把 32 限深装置型式 / 轴端限位板式 配套拖拉机标定功率 kW 18.4～25.4 动力输出轴转速 r/min 540/760 |  | 购机补贴(通用类) | 2022-12-31 | 陕西省
11 | 耕整地机械 | 耕地机械 | 旋耕机 | 单轴1-1.5m旋耕机 | 杨凌鲁力农机装备有限公司 | 旋耕机 | 1GKN-140 |  | 旋耕机轴数:1个;耕幅:1.4m; | 型号名称 / 1GKN-140型旋耕机 结构型式 / 框架式 工作状态外形尺寸（长×宽×高） mm 810×1600×1020 工作幅宽 cm 140 变速箱挡位数 个 1 传动方式 / 中间传动 旋耕刀型号 / IT245 总安装刀数 把 36 限深装置型式 / 轴端限位板式 配套拖拉机标定功率 kW 22.05～36.8 动力输出轴转速 r/min 540/760 |  | 购机补贴(通用类) | 2022-12-31 | 陕西省
12 | 耕整地机械 | 耕地机械 | 旋耕机 | 单轴1.5-2m旋耕机 | 杨凌鲁力农机装备有限公司 | 旋耕机 | 1GKN-150 |  | 旋耕机轴数:1个;耕幅:1.5m; | 型号名称 / 1GKN-150型旋耕机 结构型式 / 框架式 工作状态外形尺寸（长×宽×高） mm 810×1680×1010 工作幅宽 cm 150 变速箱挡位数 个 1 传动方式 / 中间传动 旋耕刀型号 / IT245 总安装刀数 把 40 限深装置型式 / 轴端限位板式 配套拖拉机标定功率 kW 22.05～36.8 动力输出轴转速 r/min 540/760 |  | 购机补贴(通用类) | 2022-12-31 | 陕西省
13 | 耕整地机械 | 耕地机械 | 旋耕机 | 单轴2-2.5m旋耕机 | 杨凌鲁力农机装备有限公司 | 旋耕机 | 1GKN-200 |  | 旋耕机轴数:1个;耕幅:2m; | 型号名称 / 1GKN-200型旋耕机 结构型式 / 框架式 工作状态外形尺寸（长×宽×高） mm 1600×2300×1220 工作幅宽 cm 200 变速箱挡位数 个 1 传动方式 / 中间传动 旋耕刀型号 / IT245 总安装刀数 把 60 限深装置型式 / 轴端限位板式 配套拖拉机标定功率 kW 58.8～80.9 动力输出轴转速 r/min 540/760 |  | 购机补贴(通用类) | 2022-12-31 | 陕西省
14 | 耕整地机械 | 耕地机械 | 旋耕机 | 单轴2-2.5m旋耕机 | 杨凌鲁力农机装备有限公司 | 旋耕机 | 1GKN-220 |  | 旋耕机轴数:1个;耕幅:2.2m; | 型号名称 / 1GKN-220型旋耕机 结构型式 / 框架式 工作状态外形尺寸（长×宽×高） mm 1550×2520×1170 工作幅宽 cm 220 变速箱挡位数 个 1 传动方式 / 中间传动 旋耕刀型号 / IT245 总安装刀数 把 64 限深装置型式 / 轴端限位板式 配套拖拉机标定功率 kW 58.8～80.9 动力输出轴转速 r/min 540/760 |  | 购机补贴(通用类) | 2022-12-31 | 陕西省
15 | 耕整地机械 | 耕地机械 | 旋耕机 | 单轴2-2.5m旋耕机 | 杨凌鲁力农机装备有限公司 | 旋耕机 | 1GKN-230 |  | 旋耕机轴数:1个;耕幅:2.3m; | 型号名称 / 1GKN-230型旋耕机 结构型式 / 框架式 工作状态外形尺寸（长×宽×高） mm 1540×2600×1175 工作幅宽 cm 230 变速箱挡位数 个 1 传动方式 / 中间传动 旋耕刀型号 / IT245 总安装刀数 把 64 限深装置型式 / 轴端限位板式 配套拖拉机标定功率 kW 58.8～80.9 动力输出轴转速 r/min 540/760 |  | 购机补贴(通用类) | 2022-12-31 | 陕西省
16 | 耕整地机械 | 耕地机械 | 旋耕机 | 单轴2.5m及以上旋耕机 | 杨凌鲁力农机装备有限公司 | 旋耕机 | 1GKN-250 |  | 旋耕机轴数:1个;耕幅:2.5m; | 型号名称 / 1GKN-250型旋耕机 结构型式 / 框架式 工作状态外形尺寸（长×宽×高） mm 1560×2810×1170 工作幅宽 cm 250 变速箱挡位数 个 1 传动方式 / 中间传动 旋耕刀型号 / IT245 总安装刀数 把 68 限深装置型式 / 轴端限位板式 配套拖拉机标定功率 kW 66.2～88.2 动力输出轴转速 r/min 540/760 |  | 购机补贴(通用类) | 2022-12-31 | 陕西省
17 | 耕整地机械 | 耕地机械 | 深松机 | 4-5铲凿铲式深松机 | 杨凌鲁力农机装备有限公司 | 深松机 | 1SS-250 |  | 深松部件个数:5个;凿铲式:是 ;铲间距:500mm; | 型号名称 ：1SS-250型深松机；结构形式：悬挂式；振动方式：非振动式；配套动力范围（kW）：69.8-118；工作状态外形尺寸（长×宽×高） mm ：1380×3300×1365； 作业速度 Km/h：1.1-3.3；作业小时生产率hm2/h： 0.275-0.825；工作幅宽 Cm：250； 铲间距Cm： 50；深松铲结构型式：凿形铲翼式结构组合；深松铲排列方式 ：前二后三；深松铲数量 个： 5；深松 Cm： ≥30。 |  | 购机补贴(通用类) | 2021-12-31 | 陕西省
18 | 耕整地机械 | 耕地机械 | 深松机 | 4-5铲凿铲式深松机 | 杨凌鲁力农机装备有限公司 | 深松机 | 1SSY-250 |  | 深松部件个数:5个;凿铲式:是 ;铲间距:500mm; | 型号名称 / 1SSY-250型深松机 结构型式 / 悬挂式 振动方式 / 非振动式 工作状态外形尺寸(长×宽×高) mm 2600×3300×1365 工作幅宽 cm 250 铲间距 cm 50 深松铲结构型式 / 凿形铲 深松铲排列方式 / 人字形 深松铲数量 个 5 旋耕刀型号 / / 总安装刀数 个 / 刀轴传动方式 / / 整地机构型式 / / |  | 购机补贴(通用类) | 2021-12-31 | 陕西省
19 | 耕整地机械 | 耕地机械 | 深松机 | 6铲及以上偏柱式、全方位式深松机 | 黑山传旗农机有限公司 | 深松机 | 1S-360 |  | 深松部件个数:6个;铲间距:600mm;深松铲结构型式:偏柱式 ; | 工作状态外形尺寸（长×宽×高mm）：900×4000×1400，工作幅宽（cm）：360，深松铲数量（个）：6；铲间距（cm）：60；振动方式：非振动式；深松铲结构形式：曲面铲，结构型式：悬挂式 |  | 购机补贴(通用类) | 2026-07-15 | 辽宁省
20 | 耕整地机械 | 耕地机械 | 微耕机 | 功率4kW及以下微耕机 | 重庆康博特机械有限公司 | 微耕机 | 1WG1.5-33FQ-DL |  | 功率:1.5kW; | 配套动力标定功率:1.5KW,标定转速：3600r/min；外形尺寸：1350*480*880mm；发动机输出传动方式：皮带传动，刀辊传动方式：链条传动；旋耕刀型号：旱地刀；总安装刀数：12把；工作宽幅：330mm；主离合器型式：张紧轮式；主离合器状态;常开。 | 1.5 | 购机补贴(非通用类) | 2024-09-09 | 重庆市
21 | 耕整地机械 | 耕地机械 | 微耕机 | 功率4kW及以上微耕机 | 莱州伟泰机械制造有限公司 | 微型耕耘机 | 1WGQ4-70 |  | 功率:4.1kW; | 主离合器状态：常开 型号名称：1WGQ4-70微型耕耘机 配套发动机标定功率：4.1kw 配套发的机标定转速：3600r/min 外形尺寸（长x宽x高）1490x700x860mm 工作宽幅：700mm 发动机输出传动方式：皮带 刀辊传动方式：链条 扶把水平方向调整幅度：±180° 扶把垂直方向调整幅度：30° 旋耕刀型号：WG150 刀辊最大回转半径：150mm 刀辊总安装刀数：18 主离合器形式 ：压嵌离合 | 4.1 | 购机补贴(非通用类) | 2022-12-31 | 山东省
22 | 耕整地机械 | 耕地机械 | 微耕机 | 功率4kW及以上微耕机 | 重庆康博特机械有限公司 | 微耕机 | 1WG4.0-100FQ-ZC |  | 功率:4.0kW; | 配套动力型号名称：170F/P汽油机；配套发动机标定功率：4.0KW；配套动力额定转速:3600r/min；传动方式：齿轮传动；连接方式：直联式；旋耕刀型号:型旱地刀；主离合器型式：摩擦片式；主离合器状态：常开 | 4.0 | 购机补贴(非通用类) | 2024-09-09 | 重庆市
23 | 耕整地机械 | 耕地机械 | 微耕机 | 功率4kW及以上微耕机 | 重庆康博特机械有限公司 | 微耕机 | 1WG4.05-100FC-ZC |  | 功率:4.05kW; | 配套动力标定功率:4.05KW,标定转速：3600r/min；外形尺寸：1550*1010*980mm；刀辊传动方式：齿轮传动，发动机输出传动方式：直联；旋耕刀型号：旱地刀；总安装刀数：24把；工作宽幅：1000mm；主离合器型式：摩擦片式；主离合器状态;常开。 | 4.05 | 购机补贴(非通用类) | 2024-09-09 | 重庆市
24 | 耕整地机械 | 耕地机械 | 微耕机 | 功率4kW及以上微耕机 | 重庆康博特机械有限公司 | 微耕机 | 1WG4.0-65FQ-ZC |  | 功率:4.0kW; | 配套动力标定功率:4.0KW,标定转速：3600r/min；外形尺寸：1570*700*970mm；刀辊传动方式：齿轮传动，发动机输出传动方式：直联；旋耕刀型号：旱地刀；总安装刀数：24把；工作宽幅：650mm；主离合器型式：摩擦片式；主离合器状态;常开。 | 4.0 | 购机补贴(非通用类) | 2024-09-09 | 重庆市
25 | 耕整地机械 | 耕地机械 | 微耕机 | 功率4kW及以上微耕机 | 重庆康博特机械有限公司 | 微耕机 | 1WG4.0-90FQ-ZCA |  | 功率:4.0kW; | 配套动力标定功率:4.0KW,标定转速：3600r/min；外形尺寸：1460*910*980mm；刀辊传动方式：齿轮传动，发动机输出传动方式：直联；旋耕刀型号：旱地刀；总安装刀数：24把；工作宽幅：900mm；主离合器型式：摩擦片式；主离合器状态;常开。 | 4.0 | 购机补贴(非通用类) | 2024-09-09 | 重庆市
26 | 耕整地机械 | 耕地机械 | 微耕机 | 功率4kW及以上微耕机 | 重庆康博特机械有限公司 | 微耕机 | 1WG4.0-95FQ-DL |  | 功率:4.0kW; | 配套发动机标定功率：4.0KW；配套动力标定转速：3600r/min；外形尺寸（mm）：1520*960*950；刀辊传动方式：链条传动；发动机输出传动方式：皮带传动；旋耕刀型号：旱地刀；刀辊总安装把数：24把；主离合器型式：张紧轮式，主离合器状态：常开 | 4.0 | 购机补贴(非通用类) | 2024-09-09 | 重庆市
27 | 耕整地机械 | 耕地机械 | 微耕机 | 功率4kW及以上微耕机 | 重庆康博特机械有限公司 | 微耕机 | 1WG4.0-96FQ-ZC |  | 功率:4.0kW; | 配套发动机标定功率：4.0KW；配套动力标定转速：3600r/min；外形尺寸（mm）：1520*960*950；刀辊传动方式：链条传动；发动机输出传动方式：皮带传动；旋耕刀型号：旱地刀；刀辊总安装把数：24把；主离合器型式：张紧轮式，主离合器状态：常开 | 4.0 | 购机补贴(非通用类) | 2024-09-09 | 重庆市
28 | 耕整地机械 | 耕地机械 | 微耕机 | 功率4kW及以上微耕机 | 重庆康博特机械有限公司 | 微耕机 | 1WG4.1-105FC-ZC |  | 功率:4.1kW; | 配套动力标定功率:4.1KW,标定转速：3600r/min；外形尺寸：1640*1060*970mm；刀辊传动方式：齿轮传动，发动机输出传动方式：直联；旋耕刀型号：旱地刀；总安装刀数：24把；工作宽幅：1050mm；主离合器型式：摩擦片式，主离合器状态：常开 | 4.1 | 购机补贴(非通用类) | 2024-09-09 | 重庆市
29 | 耕整地机械 | 耕地机械 | 微耕机 | 功率4kW及以上微耕机 | 重庆康博特机械有限公司 | 微耕机 | 1WG4.5-105FQ-ZC |  | 功率:4.5kW; | 配套动力标定功率:4.5KW,标定转速：3600r/min；外形尺寸：1620*1060*990mm；刀辊传动方式：齿轮传动，发动机输出传动方式：直联；旋耕刀型号：旱地刀；总安装刀数：24把；工作宽幅：1050mm；主离合器型式：摩擦片式；主离合器状态;常开。 | 4.5 | 购机补贴(非通用类) | 2024-09-09 | 重庆市
30 | 耕整地机械 | 耕地机械 | 微耕机 | 功率4kW及以上微耕机 | 重庆康博特机械有限公司 | 微耕机 | 1WG5.3-135FC-ZC |  | 功率:5.3kW; | 配套动力标定功率:5.3KW,标定转速：3000r/min；外形尺寸：1640*1360*970mm；刀辊传动方式：齿轮传动，发动机输出传动方式：直联；旋耕刀型号：旱地刀；总安装刀数：38把；工作宽幅：1350mm；主离合器型式：摩擦片式；主离合器状态;常开。 | 5.3 | 购机补贴(非通用类) | 2024-09-09 | 重庆市
31 | 耕整地机械 | 耕地机械 | 微耕机 | 功率4kW及以上微耕机 | 重庆康博特机械有限公司 | 微耕机 | 1WG6.3-135FC-ZC |  | 功率:6.3kW; | 配套动力标定功率:6.3KW,标定转速：3600r/min；外形尺寸：1640*1360*970mm；刀辊传动方式：齿轮传动，发动机输出传动方式：直联；旋耕刀型号：旱地刀；总安装刀数：38把；工作宽幅：1350mm；主离合器型式：摩擦片式；主离合器状态;常开。 | 6.3 | 购机补贴(非通用类) | 2024-09-09 | 重庆市
32 | 耕整地机械 | 耕地机械 | 微耕机 | 功率4kW及以上微耕机 | 重庆康博特机械有限公司 | 微耕机 | 1WG6.5-135FQ-ZC |  | 功率:6.5kW; | 配套动力标定功率:6.5KW,标定转速：3600r/min；外形尺寸：1620*1360*990mm；刀辊传动方式：齿轮传动，发动机输出传动方式：直联；旋耕刀型号：旱地刀；总安装刀数：38把；工作宽幅：1350mm；主离合器型式：摩擦片式；主离合器状态;常开。 | 6.5 | 购机补贴(非通用类) | 2024-09-09 | 重庆市
33 | 耕整地机械 | 耕地机械 | 微耕机 | 功率4kW及以上微耕机 | 重庆康博特机械有限公司 | 微耕机 | 1WGQZ4.0-100B |  | 功率:4.0kW; | 配套发动机型号：YH170F/P；配套发动机标定功率：4.0KW；配套发动机标定转速：3600r/min；工作幅宽：1000mm；发动机输出传动方式：直联；刀棍传动方式：齿轮传动；旋耕刀型式：旱地刀 | 4.0 | 购机补贴(非通用类) | 2026-07-07 | 重庆市
34 | 耕整地机械 | 耕地机械 | 微耕机 | 功率4kW及以上微耕机 | 重庆科川机械有限公司 | 微耕机 | 1WG4.0-100FQ-ZC |  | 功率:4.0kW; | 外形尺寸（长×宽×高）mm：1470×1010×1000；工作幅宽（cm）100；结构质量（kg)：75；传动方式（发动机输出）：直连；传动方式（刀辊）：齿轮传动；旋耕刀型号：旱地刀；总安装刀数量（把）：24；主离合器型式：摩擦片式 | 4.0 | 购机补贴(非通用类) | 2025-06-21 | 重庆市
35 | 耕整地机械 | 耕地机械 | 微耕机 | 功率4kW及以上微耕机 | 重庆科川机械有限公司 | 微耕机 | 1WG4.05-100FC-ZC |  | 功率:4.05kW; | 外形尺寸（长×宽×高）mm：1480×1010×1000；工作幅宽（cm）100；结构质量（kg)：85；传动方式（发动机输出）：直连；传动方式（刀辊）：齿轮传动；旋耕刀型号：旱地刀；总安装刀数量（把）：24；主离合器型式：摩擦片式 | 4.0 | 购机补贴(非通用类) | 2025-06-21 | 重庆市
36 | 耕整地机械 | 耕地机械 | 微耕机 | 功率4kW及以上微耕机 | 重庆科川机械有限公司 | 微耕机 | 1WG4.0-70FQ-ZC |  | 功率:4.0kW; | 外形尺寸（长×宽×高）mm：1470×710×950；工作幅宽（cm）70；结构质量（kg)：50；传动方式（发动机输出）：直连；传动方式（刀辊）：齿轮传动；旋耕刀型号：旱地刀；总安装刀数量（把）：24；主离合器型式：摩擦片式 | 4.0 | 购机补贴(非通用类) | 2025-05-10 | 重庆市
37 | 耕整地机械 | 耕地机械 | 微耕机 | 功率4kW及以上微耕机 | 重庆科川机械有限公司 | 微耕机 | 1WG5.3-135FC-ZC |  | 功率:5.3kW; | 外形尺寸（长×宽×高）mm：1750×1350×1040；工作幅宽（cm）135；结构质量（kg)：115；传动方式（发动机输出）：直连；传动方式（刀辊）：齿轮传动；旋耕刀型号：旱地刀；总安装刀数量（把）：38；主离合器型式：摩擦片式 | 5.3 | 购机补贴(非通用类) | 2025-05-10 | 重庆市
38 | 耕整地机械 | 耕地机械 | 微耕机 | 功率4kW及以上微耕机 | 重庆科川机械有限公司 | 微耕机 | 1WG5.7-135FC-ZC |  | 功率:5.7kW; | 外形尺寸（长×宽×高）mm：1750×1350×1050；工作幅宽（cm）135；结构质量（kg)：120；传动方式（发动机输出）：直连；传动方式（刀辊）：齿轮传动；旋耕刀型号：旱地刀；总安装刀数量（把）：38；主离合器型式：摩擦片式 | 5.7 | 购机补贴(非通用类) | 2025-06-21 | 重庆市
39 | 耕整地机械 | 耕地机械 | 微耕机 | 功率4kW及以上微耕机 | 重庆科川机械有限公司 | 微耕机 | 1WGCZ4.1-105 |  | 功率:4.1kW; | 外形尺寸（长×宽×高）mm：1750×1060×1050；工作幅宽（cm）：105；结构质量（kg)：110；传动方式（发动机输出）：直连；传动方式（刀辊）：齿轮传动；旋耕刀型号：旱地刀；总安装刀数量（把）：32；主离合器型式：摩擦片式 | 4.1 | 购机补贴(非通用类) | 2026-02-01 | 重庆市
40 | 耕整地机械 | 耕地机械 | 微耕机 | 功率4kW及以上微耕机 | 重庆科川机械有限公司 | 微耕机 | 1WGCZ6.3-135 |  | 功率:6.3kW; | 外形尺寸（长×宽×高）mm：1750×1360×1050；工作幅宽（cm）135；结构质量（kg)：120；传动方式（发动机输出）：直连；传动方式（刀辊）：齿轮传动；旋耕刀型号：旱地刀；总安装刀数量（把）：38；主离合器型式：摩擦片式 | 6.3 | 购机补贴(非通用类) | 2026-02-01 | 重庆市
41 | 耕整地机械 | 耕地机械 | 微耕机 | 功率4kW及以上微耕机 | 重庆科川机械有限公司 | 微耕机 | 1WGQD4.0-95 |  | 功率:4.0kW; | 外形尺寸（长×宽×高）mm：1550×960×980；工作幅宽（cm）：95；结构质量（kg)：70；传动方式（发动机输出）：皮带传动；传动方式（刀辊）：链条传动；旋耕刀型号：旱地刀；总安装刀数量（把）：24；主离合器型式：张紧轮式 | 4.0 | 购机补贴(非通用类) | 2026-02-01 | 重庆市
42 | 耕整地机械 | 整地机械 | 起垄机 | 1-2m起垄机 | 重庆康博特机械有限公司 | 微型起垄机 | 1GZ-105V1 |  | 作业幅宽:1.05m; | 配套发动机标定功率：4.0KW；配套发动机标定转速：3600r/min；工作幅宽：1050mm；起垄方式：合土方式；发动机动力输出传动方式：直联；刀辊传动方式：齿轮传动； | 4.0 | 购机补贴(非通用类) | 2026-07-07 | 重庆市
43 | 种植施肥机械 | 播种机械 | 条播机 | 12-18行条播机 | 唐县腾飞机械制造有限公司 | 谷物播种机 | 2BXF-14 |  | 播种行数:14行; | 工作行数：14行；工作幅宽：210cm；排种器数量：14个；排肥器数量：14个； |  | 购机补贴(非通用类) | 2025-12-29 | 河北省
44 | 种植施肥机械 | 播种机械 | 条播机 | 12-18行条播机 | 唐县腾飞机械制造有限公司 | 谷物播种机 | 2BXF-16 |  | 播种行数:16行; | 工作行数：16行；工作幅宽：240cm；排种器数量：16个；排肥器数量：16个； |  | 购机补贴(非通用类) | 2025-12-29 | 河北省
45 | 种植施肥机械 | 播种机械 | 条播机 | 12-18行条播机 | 唐县腾飞机械制造有限公司 | 谷物播种机 | 2BXF-18 |  | 播种行数:18行; | 工作行数：18行；工作幅宽：270cm；排种器数量：18个；排肥器数量：18个； |  | 购机补贴(非通用类) | 2025-12-29 | 河北省
46 | 种植施肥机械 | 播种机械 | 免耕播种机 | 4-5行牵引式免耕穴播机 | 潍柴雷沃重工股份有限公司（原：雷沃重工股份有限公司） | 免耕气吸精量播种机 | 2BMQE-4B |  | 播种行数:4行;精量排种器:是 ;行走形式:牵引式:是 ; | 排种器形式：气力式；非金属材料；工作行数：4行；结构型式：气力式；牵引式 | 0 | 购机补贴(通用类) | 2026-08-31 | 山东省
47 | 种植施肥机械 | 播种机械 | 免耕播种机 | 4-5行牵引式免耕穴播机 | 潍柴雷沃重工股份有限公司（原：雷沃重工股份有限公司） | 免耕气吸精量播种机 | 2BMQE-5B |  | 播种行数:5行;精量排种器:是 ;行走形式:牵引式:是 ; | 排种器形式：气力式；非金属材料；工作行数：5行；结构型式：气力式；牵引式 | 0 | 购机补贴(通用类) | 2026-08-31 | 山东省
48 | 种植施肥机械 | 播种机械 | 免耕播种机 | 6行及以上牵引式免耕穴播机 | 德邦大为（佳木斯）农机有限公司 | 牵引式免耕精量播种机 | 2BMG-8 |  | 播种行数:8行;精量排种器:是 ;行走形式:牵引式:是 ; | 结构型式 / 机械式；牵引式 配套动力范围 kW 74～154.4 整机外形尺寸（长×宽×高） mm 3880×4700×1670 作业速度范围 km/h 6～8 作业小时生产率 hm２/h 2.6～3.5 行距 mm 垄距1100、垄上小行距420 工作行数 行 8 作业幅宽 mm 4400 排种器型式 / 指夹式、金属材料 排种器数量 个 8 排种器驱动方式 / 链条 排肥器型式 / 外槽轮 排肥器数量 个 主肥箱：8；副肥箱：8 排肥器驱动方式 / 主肥箱：链条；副肥箱：电机 种/肥箱容积 L 种箱:35×8；主肥箱:270×3；副肥箱:23×8 排量调节方式 / 播种:变换链轮，改变链轮传动比；排肥: 手动调节改变槽轮工作长度、改变链轮传动比。 传动机构型式 / 地轮驱动，上置摩擦压轮、链条传动 开沟器型式 / 播种:双圆盘；排肥: 单圆盘 开沟器数量 个 播种:8；排肥: 8 开沟器深度调节范围 mm 播种:30～60（10挡可调） 地轮型式 / 充气橡胶轮 地轮直径 mm 760 地轮高度调节范围 mm 0～165 破茬清垄工作部件型式 / 单圆盘+双向渐开线轮齿式拨草轮 覆土器型式 / V型对置窄空心橡胶轮 镇压器型式 / V型对置窄空心橡胶轮 |  | 购机补贴(通用类) | 2025-12-30 | 黑龙江
49 | 种植施肥机械 | 播种机械 | 免耕播种机 | 6行及以上牵引式免耕穴播机 | 潍柴雷沃重工股份有限公司（原：雷沃重工股份有限公司） | 免耕气吸精量播种机 | 2BMQE-6B |  | 播种行数:6行;精量排种器:是 ;行走形式:牵引式:是 ; | 排种器形式：气力式；非金属材料；工作行数：6行；结构型式：气力式；牵引式 | 0 | 购机补贴(通用类) | 2026-08-31 | 山东省
50 | 种植施肥机械 | 播种机械 | 免耕播种机 | 6行及以上牵引式免耕穴播机 | 潍柴雷沃重工股份有限公司（原：雷沃重工股份有限公司） | 免耕气吸精量播种机 | 2BMQE-7B |  | 播种行数:7行;精量排种器:是 ;行走形式:牵引式:是 ; | 排种器形式：气力式；非金属材料；工作行数：7行；结构型式：气力式；牵引式 | 0 | 购机补贴(通用类) | 2026-08-31 | 山东省
51 | 种植施肥机械 | 育苗机械设备 | 秧盘播种成套设备（含床土处理） | 生产率500(盘/小时)及以上秧盘播种成套设备 | 淮安凯帝尔机械制造有限公司 | 自走式秧盘育秧播种机 | 2BP-2 |  | 含铺底土、播种、洒水、覆土功能:是 ;生产率:900-1200盘/小时; | 产品型号名称: 2BP-2 自走式秧盘育秧播种机； 作业状态整机外型尺寸(长×宽×高): 1765mm×1360mm×1305mm；小时生产率：900-1200盘/h；结构形式：行走式；输送传动形式：链条传动；配套功率：3300W；铺土器形式：传送带输送；铺土箱容积：146L；排种器形式：棒式播种器；播种箱容积：125L；覆土箱形式：传送带输送；覆土箱容积：89L；播种行数：2。 | 3.3 | 购机补贴(非通用类) | 2023-12-31 | 江苏省
52 | 种植施肥机械 | 育苗机械设备 | 秧盘播种成套设备（含床土处理） | 生产率500(盘/小时)及以上秧盘播种成套设备 | 淮安凯帝尔机械制造有限公司 | 自走式秧盘育秧播种机 | 2BPL-2 |  | 含铺底土、播种、洒水、覆土功能:是 ;生产率:1200-1800盘/小时; | 产品型号名称: 2BPL-2 自走式秧盘育秧播种机； 作业状态整机外型尺寸(长×宽×高): 1765mm×1385mm×1265mm；小时生产率：1200-1800盘/h；结构形式：行走式；输送传动形式：链条传动；配套功率：3300W；铺土器形式：输送带输送；铺土箱容积：146L；排种器形式：棒式播种器；播种箱容积：125L；覆土箱形式：输送带输送；覆土箱容积：89L。 | 3.3 | 购机补贴(非通用类) | 2025-07-09 | 江苏省
53 | 田间管理机械 | 中耕机械 | 田园管理机 | 功率4kW及以上田园管理机 | 莱州伟泰机械制造有限公司 | 田园管理机 | 3TGQ-4 |  | 功率:4.0kW; | 外形尺寸(长×宽×高)mm1650×690×960培土)1650×690×960(开沟)工作幅宽(cm)12-18(开沟)15cm(培土)结构质量(kg)84传动方式(发动机输出):皮带传动传动方式(刀辊):链传动旋耕刀型号:1s175总安装刀数量(把):18主离合器形式:张紧式开沟器连接方式:直联开沟器传动型式:链传动培土连接方式:直联培土传动型式:链传动-4 | 4.0 | 购机补贴(非通用类) | 2022-12-31 | 山东省
54 | 田间管理机械 | 中耕机械 | 田园管理机 | 功率4kW及以上田园管理机 | 莱州伟泰机械制造有限公司 | 田园管理机 | 3TGQ-5 |  | 功率:5.4kW; | 外形尺寸(长×宽×高)mm1770×580×980(培土)1770×900×1050(开沟)工作幅宽:12cm(开沟)15cm(培土)结构质量:100kg传动方式(发动机输出)皮带传动传动方式(刀辊)链传动旋耕刀型号:1s175总安装数量(把)18主离合器形式:张紧式开沟刀连接方式:直联开沟刀传动形式:链传动培土器连接方式:直联培土器传动形式:链传动 -5 | 5.4 | 购机补贴(非通用类) | 2022-12-31 | 山东省
55 | 田间管理机械 | 中耕机械 | 田园管理机 | 功率4kW及以上田园管理机 | 重庆康博特机械有限公司 | 田园管理机 | 3TGQ-4.0 |  | 功率:4.0kW; | 配套动力：170F/P汽油机，标定功率：4.0KW,标定转速：3600r/min，外形尺寸：1580*750*950mm，结构形式：双轴轮式，配套开沟装置型式：刀片式，主离合器型式：摩擦片式，主离合器状态：常开，配套开沟装置最大工作宽度：220mm，配套配套装置最大工作宽度：220mm。 | 4.0 | 购机补贴(非通用类) | 2024-09-09 | 重庆市
56 | 田间管理机械 | 中耕机械 | 田园管理机 | 功率4kW及以上田园管理机 | 重庆康博特机械有限公司 | 田园管理机 | 3TGQ-4.5 |  | 功率:4.5kW; | 配套动力：177F/P汽油机，标定功率：4.5KW,标定转速：3600r/min，外形尺寸：1650*570*1100mm，结构形式：双轴轮式，配套开沟装置型式：刀片式，配套培土装置型式：刀片式；主离合器型式：张紧轮式，主离合器状态：常开，配套开沟装置最大工作宽度：330mm，配套培土装置最大工作宽度：330mm。 | 4.5 | 购机补贴(非通用类) | 2024-09-09 | 重庆市
57 | 田间管理机械 | 植保机械 | 喷杆喷雾机 | 18-50马力自走式四轮转向喷杆喷雾机 | 山东乐佳佳机电科技有限公司 | 喷杆式喷雾机 | 3WPZ-500D型自走式喷杆喷雾机 |  | 功率:19.72马力;药箱容积:500L;形式:自走式、四轮驱动、四轮转向;喷杆长度:12m;离地间隙:0.88m; | 整机产品品目 / 喷杆喷雾机 整机结构型式 / 自走式 整机工作压力 MPa 0.3-0.5 整机驱动型式 / 四轮驱动 整机转向型式 / 四轮转向 整机外形尺寸 mm 3300×2000×2300 整机喷杆长度 mm 12000 最小离地间隙 mm 880 整机限压安全装置 / 有 喷杆折叠型式 / 手动 喷杆升降型式 / 手动 轴距 mm 1570 前最大轮距 mm 1580 后最大轮距 mm 1580 前轮外径 mm 800 前轮胎宽 mm 70 前轮轮胎型式 / 实心轮胎 后轮外径 mm 800 后轮胎宽 mm 70 后轮轮胎型式 / 实心轮胎 发动机或电动机名称 / 汽油机 发动机或电动机结构型式 / 双缸、风冷、四冲程 发动机或电动机标定功率/转速 kW/(r/min) 14.5/3600 液(气)泵/电机泵结构型式 / 三缸柱塞泵 液泵/电机泵额定压力 MPa 1.5-2.5 液泵/电机泵额定流量 L/min 14-22 药箱容积 L 500 药箱材质 / 塑料 空气室（储压容器）材质 / 金属 空气室（储压容器）质量 g 309 空气室（储压容器）安装位置 / 外置 限压安全装置结构型式 / 机械限位式 限压安全装置限定压力 MPa ≤0.6 限压安全装置生产方式 / 采购 喷杆材质 / 塑料 喷杆允许最大工作压力 MPa 0.75 喷杆生产方式 / 自制 承压管材质 / 塑料 承压管允许最大工作压力 MPa 0.75 蓄电池类型 / 免维护蓄电池 蓄电池容量 Ah 62 蓄电池标称电压 V 12 | 14.5 | 购机补贴(通用类) | 2026-01-25 | 山东省
58 | 田间管理机械 | 植保机械 | 喷杆喷雾机 | 18-50马力自走式四轮转向喷杆喷雾机 | 山东乐佳佳机电科技有限公司 | 喷杆式喷雾机 | 3WPZ-500E型自走式喷杆喷雾机 |  | 功率:19.72马力;药箱容积:500L;形式:自走式、四轮驱动、四轮转向;喷杆长度:12m;离地间隙:0.88m; | 整机产品品目 / 喷杆喷雾机 整机结构型式 / 自走式 整机工作压力 MPa 0.3-0.5 整机驱动型式 / 四轮驱动 整机转向型式 / 四轮转向 整机外形尺寸 mm 3300×2000×2300 整机喷杆长度 mm 12000 最小离地间隙 mm 880 整机限压安全装置 / 有 喷杆折叠型式 / 手动 喷杆升降型式 / 手动 轴距 mm 1540 前最大轮距 mm 1330 后最大轮距 mm 1330 前轮外径 mm 800 前轮胎宽 mm 70 前轮轮胎型式 / 实心轮胎 后轮外径 mm 800 后轮胎宽 mm 70 后轮轮胎型式 / 实心轮胎 发动机或电动机名称 / 汽油机 发动机或电动机结构型式 / 双缸、风冷、四冲程 发动机或电动机标定功率/转速 kW/(r/min) 14.5/3600 液(气)泵/电机泵结构型式 / 三缸柱塞泵 液泵/电机泵额定压力 MPa 1.5-2.5 液泵/电机泵额定流量 L/min 14-22 药箱容积 L 500 药箱材质 / 塑料 空气室（储压容器）材质 / 金属 空气室（储压容器）质量 g 309 空气室（储压容器）安装位置 / 外置 限压安全装置结构型式 / 机械限位式 限压安全装置限定压力 MPa ≤0.6 限压安全装置生产方式 / 采购 喷杆材质 / 塑料 喷杆允许最大工作压力 MPa 0.75 喷杆生产方式 / 自制 承压管材质 / 塑料 承压管允许最大工作压力 MPa 0.75 蓄电池类型 / 免维护蓄电池 蓄电池容量 Ah 62 蓄电池标称电压 V 12 | 14.5 | 购机补贴(通用类) | 2026-01-25 | 山东省
59 | 田间管理机械 | 植保机械 | 喷杆喷雾机 | 18-50马力自走式四轮转向喷杆喷雾机 | 山东易田农业机械制造有限公司 | 自走式高地隙喷杆喷雾机 | 3WYTZ600-12 |  | 功率:36.04马力;药箱容积:600L;形式:自走式、四轮驱动、四轮转向;喷杆长度:13m;离地间隙:1.85m; | 结构形式：自走式，外形尺寸：4300×13000×4000，药箱额定容量600L，配套喷头形式：扇形，喷杆长度：13m，喷杆升降机构形式：液压，喷杆折叠机构形式：主臂液压+侧臂手动，配套动力名称：柴油机，配套动力结构形式：三缸水冷四冲程，配套泵流量：40-68L/min，离合器形式：干式单片常结合摩擦式，制动器形式：盘式，驱动方式/转向方式：四轮驱动、四轮转向，驾驶室：简易式，前后最大轮距：200-240cm可调,轴距：210.0cm，前轮外径：110.0cm，前轮胎宽：12.0cm，后轮外径：110.0cm，后轮胎宽：12.0cm，前后轮胎型式：实心轮胎。 | 26.5 | 购机补贴(通用类) | 2021-12-31 | 山东省
60 | 田间管理机械 | 植保机械 | 喷杆喷雾机 | 18-50马力自走式四轮转向喷杆喷雾机 | 台州市鼎跃农业机械有限公司 | 喷杆式喷雾机 | 3WPZ-500A1型自走式喷杆喷雾机 |  | 功率:18.36马力;药箱容积:500L;形式:自走式、四轮驱动、四轮转向;喷杆长度:9m;离地间隙:0.88m; | 型式：自走式；工作压力：0.3-0.5MPa；驱动型式：四轮驱动；转向型式：四轮转向；外形尺寸：2800×2000×2400mm；喷杆长度：9000mm；最小离地间隙：880mm；轴距：1580mm；前轮后轮胎型式：实心轮胎；前轮后轮最大轮距：1360mm；前轮后轮外径：800mm；前轮后轮胎宽：40mm；配套动力：单缸风冷四冲程汽油机；标定功率/转速：13.5/3600kW/(r/min)；配套泵：三缸柱塞泵；额定压力：2.0-4.5MPa；额定流量：34-52L/min；药箱容积：500L；空气室质量：295g；限压安全装置：机械限位式；限定压力：≤0.6MPa；喷杆承压管最大工作压力：0.75MPa；蓄电池类型：铅酸蓄电池；容量：50Ah；电压：12V。 | 13.5 | 购机补贴(通用类) | 2026-10-11 | 浙江省
61 | 田间管理机械 | 植保机械 | 喷杆喷雾机 | 50-100马力自走式四轮转向喷杆喷雾机 | 山东易田农业机械制造有限公司 | 自走式喷杆喷雾机 | 3WYTZ1000-12 |  | 功率:55马力;药箱容积:1000L;形式:自走式、四轮驱动、四轮转向;喷杆长度:16.5m;离地间隙:1.25m; | 结构形式：自走式，外形尺寸：5300×16000×3400，药箱额定容量1000L，配套喷头形式：扇形，喷杆长度：16.0m，喷杆升降机构形式：液压，喷杆折叠机构形式：液压，配套动力：柴油机，配套动力结构形式：四缸四冲程，配套泵流量：115L/min，离合器形式：湿式常结合摩擦式，制动器形式：盘式，驱动方式/转向方式：四轮驱动、四轮转向，驾驶室：密封式，前后最大轮距：1.85m,轴距：2.8m，前轮外径：ф1.27m，前轮胎宽：0.165m，后轮外径：ф1.27m，后轮胎宽：0.165m，前后轮胎型式：充气轮胎。 | 55 | 购机补贴(通用类) | 2021-12-31 | 山东省
62 | 田间管理机械 | 植保机械 | 喷杆喷雾机 | 50-100马力自走式四轮转向喷杆喷雾机 | 山东易田农业机械制造有限公司 | 自走式喷杆喷雾机 | 3WYTZ700-10 |  | 功率:50.048马力;药箱容积:700L;形式:自走式、四轮驱动、四轮转向;喷杆长度:10m;离地间隙:0.92m; | 结构形式：自走式，外形尺寸：5000×10000×2900，药箱额定容量700L，配套喷头形式：扇形，喷杆长度：10m，喷杆升降机构形式：液压，喷杆折叠机构形式：液压，配套动力名称：柴油机，配套动力结构形式：三缸水冷四冲程，配套泵流量：36.7-58.3L/min，离合器形式：干式单片常结合摩擦式，制动器形式：盘式，驱动方式/转向方式：四轮驱动、四轮转向，驾驶室：简易式，前后最大轮距：153.0cm,轴距：234.0cm，前轮外径：93.0cm，前轮胎宽：12.0cm，后轮外径：93.0cm，后轮胎宽：12.0cm，前后轮胎型式：充气轮胎 | 36.8 | 购机补贴(通用类) | 2022-12-31 | 山东省
63 | 田间管理机械 | 植保机械 | 喷杆喷雾机 | 50-100马力自走式四轮转向喷杆喷雾机 | 山东易田农业机械制造有限公司 | 自走式高地隙喷杆喷雾机 | 3WYTZ800-16 |  | 功率:50.048马力;药箱容积:800L;形式:自走式、四轮驱动、四轮转向;喷杆长度:16m;离地间隙:1.3m; | 结构形式：自走式，外形尺寸：5500×16000×3440，药箱额定容量800L，配套喷头形式：扇形，喷杆长度：16m，喷杆升降机构形式：液压，喷杆折叠机构形式：主臂液压+侧臂手动，配套动力名称：柴油机，配套动力结构形式：四缸水冷四冲程，配套泵流量：80-100L/min，离合器形式：干式单片常结合摩擦式，制动器形式：盘式，驱动方式/转向方式：四轮驱动、四轮转向，驾驶室：简易式，前后最大轮距：180.0/180.0cm,轴距：230.0cm，前轮外径：127.0cm，前轮胎宽：12.8cm，后轮外径：127.0cm，后轮胎宽：12.8cm，前后轮胎型式：充气轮胎。 | 36.8 | 购机补贴(通用类) | 2021-12-31 | 山东省
64 | 田间管理机械 | 植保机械 | 喷杆喷雾机 | 100马力及以上自走式四轮转向喷杆喷雾机 | 山东易田农业机械制造有限公司 | 喷杆式喷雾机 | 3WYTZ1000-21B型自走式喷杆喷雾机 |  | 功率:100.64马力;药箱容积:1000L;形式:自走式、四轮驱动、四轮转向;喷杆长度:21m;离地间隙:0.8m; | 结构形式：自走式，外形尺寸（长×宽×高）：6800×21000×3200，药箱额定容量1000L，配套喷头形式：扇形，喷杆长度：21m，喷杆升降机构形式：液压，喷杆折叠机构形式：液压，配套动力：柴油机，配套动力结构形式：四缸四冲程，配套泵流量：130L/min，离合器形式：湿式常结合摩擦式，制动器形式：盘式，驱动方式/转向方式：四轮驱动、四轮转向，驾驶室：密封式，前后最大轮距：1.8m,轴距：2.7m，前轮外径：ф1.85m，前轮胎宽：0.1m，后轮外径：ф1.85m，后轮胎宽：0.1m，前后轮胎型式：实心轮胎。 | 74 | 购机补贴(通用类) | 2023-12-24 | 山东省
65 | 田间管理机械 | 植保机械 | 喷杆喷雾机 | 100马力及以上自走式四轮转向喷杆喷雾机 | 山东易田农业机械制造有限公司 | 喷杆式喷雾机 | 3WYTZ1000-21C型自走式喷杆喷雾机 |  | 功率:101.728马力;药箱容积:1000L;形式:自走式、四轮驱动、四轮转向;喷杆长度:21m;离地间隙:1.2m; | 结构形式：自走式，外形尺寸（长×宽×高）：7900×21000×3400，药箱额定容量1000L，配套喷头形式：扇形，喷杆长度：21m，喷杆升降机构形式：液压，喷杆折叠机构形式：液压，配套动力：柴油机，配套动力结构形式：四缸四冲程，配套泵流量：130L/min，离合器形式：湿式常结合摩擦式，制动器形式：盘式，驱动方式/转向方式：四轮驱动、四轮转向，驾驶室：密封式，前后最大轮距：1.8m,轴距：3.0m，前轮外径：ф1.85m，前轮胎宽：0.1m，后轮外径：ф1.85m，后轮胎宽：0.1m，前后轮胎型式：实心轮胎。 | 74.8 | 购机补贴(通用类) | 2023-12-24 | 山东省
66 | 田间管理机械 | 植保机械 | 喷杆喷雾机 | 100马力及以上自走式四轮转向喷杆喷雾机 | 山东易田农业机械制造有限公司 | 自走式喷杆喷雾机 | 3WYTZ1200-18 |  | 功率:101.32马力;药箱容积:1400L;形式:自走式、四轮驱动、四轮转向;喷杆长度:21m;离地间隙:1.25m; | 结构型式: 自走式，工作状态外形尺寸（长×宽×高）: 5400×21000×3500，药箱容量：1400L, 喷杆喷幅:21m, 配套喷头型式:扇形, 配套喷头数量:43个,喷杆升降机构型式:液压,喷杆折叠机构型式:液压,喷杆长度:21m, 配套动力名称、结构型式:四缸四冲程柴油机,配套泵名称:隔膜泵,配套泵流量:185 L/min,配套泵转速:550r/min,离地间隙:1.25m,轴距:2.9 m,前/后轮最大轮距:2.4 m,前轮外径:Ф1.57m,前轮胎宽: 0.195 m,后轮外径:Ф1.57m,后轮胎宽:0.195m,前/后轮胎型式:充气轮胎,制动器型式:盘式 ,离合器型式:湿式多片常结合摩擦式,驱动方式/转向方式）:四轮驱动/四轮转向, 驾驶室:密封式。 | 74.5 | 购机补贴(通用类) | 2021-12-31 | 山东省
67 | 田间管理机械 | 植保机械 | 喷杆喷雾机 | 100马力及以上自走式四轮转向喷杆喷雾机 | 山东易田农业机械制造有限公司 | 喷杆式喷雾机 | 3WYTZ2000-21型自走式高地隙喷杆喷雾机 |  | 功率:100.64马力;药箱容积:2000L;形式:自走式、四轮驱动、四轮转向;喷杆长度:21m;离地间隙:1.2m; | 结构形式：自走式，外形尺寸（长×宽×高）：6200×21000×3800，药箱额定容量2000L，配套喷头形式：扇形，喷杆长度：21m，喷杆升降机构形式：液压，喷杆折叠机构形式：液压，配套动力：柴油机，配套动力结构形式：四缸四冲程，配套泵流量：130L/min，离合器形式：机械式，制动器形式：鼓式，驱动方式/转向方式：四轮驱动、四轮转向，驾驶室：无，前后最大轮距：2.6m,轴距：2.83m，前轮外径：ф1.28m，前轮胎宽：0.18m，后轮外径：ф1.28m，后轮胎宽：0.18m，前后轮胎型式：充气轮胎。 | 74 | 购机补贴(通用类) | 2023-12-24 | 山东省
68 | 田间管理机械 | 植保机械 | 喷杆喷雾机 | 100马力及以上自走式四轮转向喷杆喷雾机 | 山东易田农业机械制造有限公司 | 喷杆式喷雾机 | 3WYTZ3000-21型自走式高地隙喷杆喷雾机 |  | 功率:119.68马力;药箱容积:3000L;形式:自走式、四轮驱动、四轮转向;喷杆长度:21m;离地间隙:1.23m; | 结构形式：自走式，外形尺寸：6200×21000×3850，药箱额定容量3000L，配套喷头形式：扇形，喷杆长度：21m，喷杆升降机构形式：液压，喷杆折叠机构形式：液压，配套动力：柴油机，配套动力结构形式：四缸四冲程，配套泵流量：182.1L/min，离合器形式：湿式常结合摩擦式，制动器形式：盘式，驱动方式/转向方式：四轮驱动、四轮转向，驾驶室：密封式，前后最大轮距：2.3m,轴距：3.05m，前轮外径：ф1.57m，前轮胎宽：0.2m，后轮外径：ф1.57m，后轮胎宽：0.2m，前后轮胎型式：充气轮胎。 | 88 | 购机补贴(通用类) | 2023-12-24 | 山东省
69 | 田间管理机械 | 植保机械 | 植保无人驾驶航空器 | 20-30L多旋翼植保无人驾驶航空器 | 广州极飞科技股份有限公司（原公司名称：广州极飞科技有限公司） | 农业无人机 | 3WWDZ-20B |  | 药箱容积:20L;旋翼数量:4个;动力形式:电动 ;智能电池数量:2组;避障系统:有 ;RTK高精度卫星导航定位系统:有 ;电子围栏:有 ; | 药液箱额定容量20L；四旋翼；电动；配置智能电池系统，含智能电池2组；具有避障系统；具有RTK的高精度卫星导航定位系统；具有电子围栏 | 1.5 | 购机补贴(通用类) |  | 广东省
70 | 收获机械 | 谷物收获机械 | 自走轮式谷物联合收割机 | 7kg/s及以上自走轮式谷物联合收割机 | 潍柴雷沃重工股份有限公司（原：雷沃重工股份有限公司） | 自走式谷物联合收割机 | 4LZ-8E4 |  | 喂入量:8kg/s;自走轮式:是 ;喂入方式:全喂入:是 ; | 结构型式：自走轮式；喂入方式：全喂入；喂入量：8kg/s | 140 | 购机补贴(通用类) | 2026-08-31 | 山东省
71 | 收获机械 | 谷物收获机械 | 自走轮式谷物联合收割机 | 7kg/s及以上自走轮式谷物联合收割机 | 潍柴雷沃重工股份有限公司（原：雷沃重工股份有限公司） | 自走式谷物联合收割机 | 4LZ-8R1 |  | 喂入量:8kg/s;自走轮式:是 ;喂入方式:全喂入:是 ; | 结构型式：自走轮式；喂入方式：全喂入；喂入量：8kg/s | 129 | 购机补贴(通用类) | 2026-08-31 | 山东省
72 | 收获机械 | 谷物收获机械 | 自走轮式谷物联合收割机 | 7kg/s及以上自走轮式谷物联合收割机 | 潍柴雷沃重工股份有限公司（原：雷沃重工股份有限公司） | 自走式谷物联合收割机 | 4LZ-9E3 |  | 喂入量:9kg/s;自走轮式:是 ;喂入方式:全喂入:是 ; | 结构型式：自走轮式；喂入方式：全喂入；喂入量：9kg/s | 147 | 购机补贴(通用类) | 2026-08-31 | 山东省
73 | 收获机械 | 谷物收获机械 | 自走履带式谷物联合收割机（全喂入） | 0.6-1kg/s自走履带式谷物联合收割机（全喂入），包含1-1.5kg/s自走履带式水稻联合收割机（全喂入） | 重庆康博特机械有限公司 | 小型收割机 | 4LZ-0.6 |  | 喂入量:0.6kg/s;喂入方式:全喂入:是 ;自走履带式:是 ; | 喂入量：0.6KG/S,自走履带式，喂入方式：全喂入，配套动力标定功率：8.2KW外形尺寸（工作状态长*宽*高）：3160mm*1315mm*1670mm，结构质量：590KG, 割台宽度(全喂入）：1125mm，割刀形式：Ⅱ型，扒禾轮形式：偏心弹齿式，脱粒机构布置方式：轴流式、钉齿，凹板筛型式：栅格式，变速箱类型：有级式、有倒档 | 8.2 | 购机补贴(通用类) | 2022-12-31 | 重庆市
74 | 收获机械 | 谷物收获机械 | 自走履带式谷物联合收割机（全喂入） | 0.6-1kg/s自走履带式谷物联合收割机（全喂入），包含1-1.5kg/s自走履带式水稻联合收割机（全喂入） | 重庆康博特机械有限公司 | 小型收割机 | 4LZ-0.6A |  | 喂入量:0.6kg/s;喂入方式:全喂入:是 ;自走履带式:是 ; | 喂入量：0.6KG/S,自走履带式，喂入方式：全喂入，配套动力标定功率：8.5KW外形尺寸（工作状态长*宽*高）：3160mm*1320mm*1670mm，结构质量：550KG, 割台宽度(全喂入）：1120mm，割刀形式：Ⅱ型，扒禾轮形式：偏心弹齿式，脱粒机构布置方式：轴流式、钉齿，凹板筛型式：栅格式，变速箱类型：有级式、有倒档 | 8.5 | 购机补贴(通用类) | 2023-12-31 | 重庆市
75 | 收获机械 | 谷物收获机械 | 自走履带式谷物联合收割机（全喂入） | 0.6-1kg/s自走履带式谷物联合收割机（全喂入），包含1-1.5kg/s自走履带式水稻联合收割机（全喂入） | 重庆康博特机械有限公司 | 小型收割机 | 4LZ-1.0 |  | 喂入量:1.0kg/s;喂入方式:全喂入:是 ;自走履带式:是 ; | 喂入量：1.0kg/s自走履带式，喂入方式：全喂入，配套动力标定功率：10.3KW,外形尺寸（工作状态长*宽*高）：3155mm*1410mm*1690mm，结构质量：685KG, 割台宽度(全喂入）：1220mm，割刀形式：Ⅱ型，扒禾轮形式：偏心弹齿式，脱粒机构布置方式：轴流式、钉齿，凹板筛型式：栅格式，变速箱类型：有级式、有倒档 | 10.3 | 购机补贴(通用类) | 2021-12-31 | 重庆市
76 | 收获机械 | 谷物收获机械 | 自走履带式谷物联合收割机（全喂入） | 1-1.5kg/s自走履带式谷物联合收割机（全喂入），包含1.5-2.1kg/s自走履带式水稻联合收割机（全喂入） | 重庆康博特机械有限公司 | 小型收割机 | 4LZ-1.0B |  | 喂入量:1.0kg/s;喂入方式:全喂入:是 ;自走履带式:是 ; | 喂入量：1.0kg/s自走履带式，喂入方式：全喂入，配套动力标定功率：13.5KW,外形尺寸（工作状态长*宽*高）：3300mm*1660mm*1750mm，结构质量：690KG, 割台宽度(全喂入）：1340mm，割刀形式：Ⅱ型，扒禾轮形式：偏心弹齿式，脱粒机构布置方式：轴流式、钉齿，凹板筛型式：栅格式，变速箱类型：有级式、有倒档 | 13.5 | 购机补贴(通用类) | 2023-12-31 | 重庆市
77 | 收获机械 | 谷物收获机械 | 自走履带式谷物联合收割机（全喂入） | 4kg/s及以上自走履带式谷物联合收割机（全喂入） | 中联重机浙江有限公司 | 履带式全喂入谷物联合收割机 | 4LZT-6.0ZC |  | 喂入量:6.0kg/s;喂入方式:全喂入:是 ;自走履带式:是 ; | 结构型式：履带自走式；喂入量kg/s：6.0；喂入方式：全喂入；整机外形尺寸 (长×宽×高)mm：5475×2576×2650；整机质量kg：3950；割台工作幅宽mm：2200；作业小时生产率（h㎡/h）：0.3～0.6；履带节距×节数×宽度：90mm×56节×500mm；履带轨距mm：1300；茎秆切碎器型式：甩刀式（选配）。 | 81 | 购机补贴(通用类) | 2026-10-25 | 浙江省
78 | 收获机械 | 谷物收获机械 | 自走履带式谷物联合收割机（全喂入） | 4kg/s及以上自走履带式谷物联合收割机（全喂入） | 中联重机浙江有限公司 | 履带式全喂入谷物联合收割机 | 4LZT-6.0ZE |  | 喂入量:6.0kg/s;喂入方式:全喂入:是 ;自走履带式:是 ; | 结构型式：履带自走式；喂入量kg/s：6.0；喂入方式：全喂入；整机外形尺寸 (长×宽×高)mm：5850×2750×2850；整机质量kg：4100；割台工作幅宽mm：2400；作业小时生产率（h㎡/h）：0.3～0.6；履带节距×节数×宽度：90mm×56节×500mm；履带轨距mm：1300；茎秆切碎器型式：甩刀式（选配）。 | 88 | 购机补贴(通用类) | 2026-10-25 | 浙江省
79 | 收获机械 | 谷物收获机械 | 自走履带式谷物联合收割机（全喂入） | 4kg/s及以上自走履带式谷物联合收割机（全喂入） | 中联重机浙江有限公司 | 履带式全喂入谷物联合收割机 | 4LZT-7.0Z |  | 喂入量:7.0kg/s;喂入方式:全喂入:是 ;自走履带式:是 ; | 结构型式：履带自走式；喂入量kg/s：7.0；喂入方式：全喂入；整机外形尺寸 (长×宽×高)mm：5850×2880×2850；整机质量kg：4450；割台工作幅宽mm：2600；作业小时生产率（h㎡/h）：0.33～0.67；履带节距×节数×宽度：90mm×59节×550mm；履带轨距mm：1350；茎秆切碎器型式：甩刀式（选配）。 | 88 | 购机补贴(通用类) | 2026-10-25 | 浙江省
80 | 收获机械 | 玉米收获机械 | 自走式玉米收获机 | 4行摘穗剥皮型自走式玉米收获机 | 常州常发重工科技有限公司 | 自走式玉米收获机 | 4YZB-4H1 |  | 幅宽:2.45m;割台数量:4行;型式:自走式(摘穗剥皮型):是 ; | 结构型式：轮式、摘穗、剥皮、秸秆还田；外形尺寸（长×宽×高）mm：6950×2450×3500；整机质量：7350kg；工作行数：4行，行距mm：550，工作幅宽mm：2450；果穗升运器布置位置：中置，果穗升运器结构型式：链耙式；摘穗机构型式：摘穗辊式；摘穗辊/板数量：8个；剥皮机构型式：橡胶辊，剥皮辊数量：20个；割台型式：卧式；割刀型式：甩刀式；卸粮方式：机械卸粮；秸秆粉碎还田机构型式：甩刀式，秸秆粉碎还田机构位置：中置，秸秆粉碎还田机构工作幅宽mm：2250；驾驶室型式：普通式；变速机构型式：液压无极变速+机械变速箱；驱动桥型式：静液压驱动；制动器型式：盘式；轮胎规格：导向轮10/75-15.3，驱动轮15-24；配套动力型号：CF5F200-S，制造商：江苏常发农业装备股份有限公司，标定功率：147kw，标定转速：2300r/min，排放标准：第三阶段；选装：YCA05200-T301,制造商：广西玉柴机器股份有限公司,标定功率：147kw，标定转速：2300r/min，排放标准：第三阶段 | 147 | 购机补贴(通用类) | 2026-10-07 | 江苏省
81 | 收获机械 | 玉米收获机械 | 自走式玉米收获机 | 4行摘穗剥皮型自走式玉米收获机 | 凤城市鑫钢机械制造有限公司 | 自走式玉米收获机 | 4YZ-4D |  | 幅宽:2.5m;割台数量:4行;型式:自走式(摘穗剥皮型):是 ; | 型号名称：4YZ-4D型自走式玉米收获机；结构形式：轮式+摘穗+剥皮；配套发动机型号：YN4EZ080-30CR;配套发动机生产企业：昆明云内动力股份有限公司；配套发动机结构形式：直列、立式、水冷、四冲程、自然吸气、高压共轨；配套发动机功率：58.8kW;配套发动机额定转速：2400r/min;整机外形尺寸（长×宽×高）：6380×2520×3350；工作行数（通道数）：4行；行距：580mm；工作幅宽：2500mm；最小离地间隙：250mm；作业速度：1.0-4.5km/h;作业小时生产率：0.13-0.4h㎡/h;单位面积燃油消耗量：≤23kg/h㎡；果穗升运器布置位置：右置；果穗升运器结构形式：刮板+链条；摘穗机构形式：立式摘穗辊；摘穗辊/板数量：8个；剥皮机构形式：橡胶辊；剥皮棍数量：12个；割台型式：卧式；割刀型式：往复式切割器；脱粒滚筒数量：0个；主脱粒滚筒型式：无；主脱粒滚筒尺寸（外径×长度）mm：无；风扇数量：1个；风扇型式：离心式；风扇直径：475mm；凹板筛型式：无；清选筛型式：无；卸粮方式：液压翻转；秸秆粉碎还田机构型式：无；驾驶室型式：普通式；变速机构型式：（4+1）×2机械式；驱动型式：四驱；驱动方式（前/后）：机械驱动/机械驱动；制动器型式（前/后）；鼓式/鼓式；轴距：2300mm；导向轮轮距：1600mm；驱动轮轮距：1650mm；导向轮轮胎规格：9.5-16；驱动轮轮胎规格：9.5-16；履带节距：无；打（压）捆机构数量：无。 | 58.8 | 购机补贴(通用类) | 2026-10-10 | 辽宁省
82 | 收获机械 | 玉米收获机械 | 自走式玉米收获机 | 5行及以上摘穗剥皮型自走式玉米收获机 | 常州常发重工科技有限公司 | 自走式玉米收获机 | 4YZB-5B1 |  | 幅宽:2.8m;割台数量:5行;型式:自走式(摘穗剥皮型):是 ; | 结构型式：轮式、摘穗、剥皮、秸秆还田；外形尺寸（长×宽×高）mm：7900×2800×3500；整机质量：7800kg；工作行数：5行，行距mm：480，工作幅宽mm：2800；果穗升运器布置位置：中置，果穗升运器结构型式：链耙式；摘穗机构型式：拉茎辊摘穗板式；摘穗辊/板数量：10个；剥皮机构型式：橡胶辊，剥皮辊数量：20个；割台型式：卧式；卸粮方式：机械卸粮；秸秆粉碎还田机构型式：甩刀式，秸秆粉碎还田机构位置：中置，秸秆粉碎还田机构工作幅宽mm：2250；驾驶室型式：普通式；变速机构型式：液压无极变速+机械变速箱；驱动桥型式：静液压驱动；制动器型式：盘式；轮胎规格：导向轮10/75-15.3，驱动轮15-24；配套动力型号：CF5F200-S，制造商：江苏常发农业装备股份有限公司，标定功率：147kw，标定转速：2300r/min，排放标准：第三阶段；选装：YCA05200-T301,制造商：广西玉柴机器股份有限公司,标定功率：147kw，标定转速：2300r/min，排放标准：第三阶段 | 147 | 购机补贴(通用类) | 2026-10-07 | 江苏省
83 | 收获机械 | 玉米收获机械 | 自走式玉米收获机 | 5行及以上摘穗剥皮型自走式玉米收获机 | 常州常发重工科技有限公司 | 自走式玉米收获机 | 4YZB-5C |  | 幅宽:3.1m;割台数量:5行;型式:自走式(摘穗剥皮型):是 ; | 结构型式：轮式、摘穗、剥皮、秸秆还田；外形尺寸（长×宽×高）mm：7900×3100×3500；整机质量：8000kg；工作行数：5行，行距mm：620，工作幅宽mm：3100；果穗升运器布置位置：中置，果穗升运器结构型式：链耙式；摘穗机构型式：拉茎辊摘穗板式；摘穗辊/板数量：10个；剥皮机构型式：橡胶辊，剥皮辊数量：20个；割台型式：卧式；卸粮方式：机械卸粮；秸秆粉碎还田机构型式：甩刀式，秸秆粉碎还田机构位置：中置，秸秆粉碎还田机构工作幅宽mm：2960；驾驶室型式：普通式；变速机构型式：液压无极变速+机械变速箱；驱动型式：两驱；驱动方式：液压驱动；制动器型式：盘式；轮胎规格：导向轮10/75-15.3，驱动轮15-24；配套动力型号：CF5F200-S，制造商：江苏常发农业装备股份有限公司，标定功率：147kw，标定转速：2300r/min，排放标准：第三阶段；选装：YCA05200-T301,制造商：广西玉柴机器股份有限公司,标定功率：147kw，标定转速：2300r/min，排放标准：第三阶段 | 147 | 购机补贴(通用类) | 2026-10-07 | 江苏省
84 | 收获机械 | 玉米收获机械 | 自走式玉米收获机 | 5行及以上摘穗剥皮型自走式玉米收获机 | 常州常发重工科技有限公司 | 自走式玉米收获机 | 4YZB-5D |  | 幅宽:3.1m;割台数量:5行;型式:自走式(摘穗剥皮型):是 ; | 结构型式：轮式、摘穗、剥皮、秸秆还田；外形尺寸（长×宽×高）mm：8300×3100×3500；整机质量：8700kg；工作行数：5行，行距mm：620，工作幅宽mm：3100；果穗升运器布置位置：中置，果穗升运器结构型式：链耙式；摘穗机构型式：拉茎辊摘穗板式；摘穗辊/板数量：10个；剥皮机构型式：橡胶辊，剥皮辊数量：20个；割台型式：卧式；卸粮方式：机械卸粮；秸秆粉碎还田机构型式：甩刀式，秸秆粉碎还田机构位置：中置，秸秆粉碎还田机构工作幅宽mm：2960；驾驶室型式：普通式；变速机构型式：液压无极变速+机械变速箱；驱动型式：两驱；驱动方式：液压驱动；制动器型式：盘式；轮胎规格：导向轮12-18，驱动轮15-24；配套动力型号：YCA07220-T304,制造商：广西玉柴机器股份有限公司,标定功率：147kw，标定转速：2300r/min，排放标准：第三阶段 | 147 | 购机补贴(通用类) | 2026-10-07 | 江苏省
85 | 收获机械 | 蔬菜收获机械 | 果类蔬菜收获机 | 2.0-2.5m及以上自走式籽瓜捡拾脱粒联合作业机 | 潍柴雷沃重工股份有限公司（原：雷沃重工股份有限公司） | 自走式籽瓜收获机 | 4XZ-200A2 |  | 自走式:是 ;工作幅宽:2m; | 自走轮式；作业幅宽：2000mm；捡拾机构宽度：2000mm；喂入方式：钉齿辊筒； | 129 | 购机补贴(非通用类) | 2026-07-25 | 山东省
86 | 收获机械 | 饲料作物收获机械 | 打（压）捆机 | 压缩室截面积（宽×高）0.162m2及以上方捆捡拾压捆机 | 黑山传旗农机有限公司 | 除尘打捆机 | 9YFQ(X)-2.2 |  | 捡拾宽度:2.2m;方捆:是 ;压缩室截面积(宽×高):0.1647㎡;打结器数量:2个; | 捡拾器宽度（mm）：2200，挂接方式：牵引式，打结器类型：强制脱扣型，捡拾器结构形式：锤爪式，打结器数量：2个，压捆室截面尺寸（宽×高mm）：450×360，配套动力范围（kw）：≥88 |  | 购机补贴(通用类) | 2025-06-22 | 辽宁省
87 | 收获机械 | 饲料作物收获机械 | 打（压）捆机 | 压缩室截面积（宽×高）0.162m2及以上方捆捡拾压捆机 | 黑山传旗农机有限公司 | 捡拾打捆机 | 9YFQ-2.2 |  | 捡拾宽度:2.2m;方捆:是 ;压缩室截面积(宽×高):0.1647㎡;打结器数量:2个; | 捡拾器宽度（mm）：2200，挂接方式：牵引式，打结器类型：强制脱扣型，捡拾器结构形式：弹齿式，打结器数量：2个，压捆室截面尺寸（宽×高mm）：450×360，配套动力范围（kw）：≥40 |  | 购机补贴(通用类) | 2025-06-22 | 辽宁省
88 | 收获机械 | 饲料作物收获机械 | 打（压）捆机 | 压缩室直径1m及以上圆捆捡拾压捆机 | 呼伦贝尔市华迪牧业机械有限公司 | 卷捆圆打捆机 | 9YA-1.5 |  | 捡拾宽度:1.9m;圆捆:是 ;压缩室直径:1.2m;压缩室宽度:1.5m; | 捡拾器宽度：1900mm；卷压滚筒转速：115r/min；卷压滚筒数量：14个；工作状态外形尺寸（长×宽×高）：4200mm×2880mm×2300mm；配套动力：≥60kw;圆捆机压缩室直径：1200mm,压缩室宽度：1500mm。 | 0 | 购机补贴(通用类) | 2024-12-30 | 内蒙古自治区
89 | 收获机械 | 饲料作物收获机械 | 打（压）捆机 | 压缩室直径1.2m及以上圆捆捡拾压捆机 | 莱州华能机械有限公司 | 圆草捆打捆机 | 9YG-1.3A2 |  | 捡拾宽度:2.2m;圆捆:是 ;压缩室直径:1.25m;压缩室宽度:1.3m; | 捡拾器宽度（mm）：2200；压缩室宽度：1300mm；压缩室直径：1250mm；捡拾器结构型式：弹齿式；卷压滚筒数量（个）：18；工作外形尺寸（mm）:4400×3000×2210;配套动力（kw）：≥80 |  | 购机补贴(通用类) | 2022-12-31 | 山东省
90 | 收获机械 | 饲料作物收获机械 | 打（压）捆机 | 压缩室直径0.52m及以上圆捆压捆机 | 曲阜圣隆机械设备有限公司 | 圆草捆打捆包膜一体机 | 9YDB-55 |  | 功率:5.5+0.55kW;圆捆:是 ;压缩室直径:0.55m;压缩室宽度:0.52m; | 圆捆；配套动力范围：5.5（打捆）+0.55（包膜）kW 挂接方式：固定式； 膜架数量：1个； 喂入口宽度：520mm； 卷压滚筒（辊杠）数量：30个； 配套动力型式：电动机； 适用草捆直径范围：550mm 适用草捆长度范围：520mm | 6.05 | 购机补贴(通用类) | 2026-08-31 | 山东省
91 | 收获机械 | 茎秆收集处理机械 | 秸秆粉碎还田机 | 1.5-2m秸秆粉碎还田机 | 石河子市永昌农机装备有限公司 | 秸秆粉碎还田机 | 4J-150 |  | 作业幅宽:1.5m; | 工作状态外形尺寸（长×宽×高）：1800 mm×1800 mm×1200 mm 工作幅宽：150 cm |  | 购机补贴(通用类) | 2021-12-31 | 新疆维吾尔自治区
92 | 收获机械 | 茎秆收集处理机械 | 秸秆粉碎还田机 | 1.5-2m秸秆粉碎还田机 | 石河子市永昌农机装备有限公司 | 秸秆粉碎还田机 | 4J-180 |  | 作业幅宽:1.8m; | 工作状态外形尺寸（长×宽×高）：2000 mm×2000 mm×1200 mm 工作幅宽：180 cm |  | 购机补贴(通用类) | 2021-12-31 | 新疆维吾尔自治区
93 | 收获机械 | 茎秆收集处理机械 | 秸秆粉碎还田机 | 2-2.5m秸秆粉碎还田机 | 石河子市永昌农机装备有限公司 | 秸秆粉碎还田机 | 4J-225 |  | 作业幅宽:2.25m; | 工作状态外形尺寸(长×宽×高)：2400 mm×2400 mm×1200 mm 工作幅宽：225 cm |  | 购机补贴(通用类) | 2021-12-31 | 新疆维吾尔自治区
94 | 收获机械 | 茎秆收集处理机械 | 秸秆粉碎还田机 | 2-2.5m秸秆粉碎还田机 | 石河子市永昌农机装备有限公司 | 秸秆粉碎还田机 | 4J-240 |  | 作业幅宽:2.4m; | 工作状态外形尺寸(长×宽×高)：1250 mm×2500 mm×1200 mm 工作幅宽：240 cm |  | 购机补贴(通用类) | 2021-12-31 | 新疆维吾尔自治区
95 | 收获机械 | 茎秆收集处理机械 | 秸秆粉碎还田机 | 2.5m及以上秸秆粉碎还田机 | 石河子市永昌农机装备有限公司 | 秸秆粉碎还田机 | 4J-310 |  | 作业幅宽:3.1m; | 工作状态外形尺寸（长×宽×高）：1800 mm×3200 mm×1100 mm 工作幅宽：310 cm |  | 购机补贴(通用类) | 2021-12-31 | 新疆维吾尔自治区
96 | 收获后处理机械 | 干燥机械 | 谷物烘干机 | 批处理量30t及以上循环式谷物烘干机 | 河南卓凯环保科技有限公司 | 批式循环谷物干燥机 | 5HXZK-30 |  | 批处理量:30t;循环式:是 ; | 结构型式:批式循环干燥；外形尺寸(长×宽×高)(mm):3210×2310×10500；批处理量(KG):≥30000；电机总功率:20.95kW. |  | 购机补贴(通用类) | 2026-04-01 | 河南省
97 | 收获后处理机械 | 干燥机械 | 谷物烘干机 | 处理量100t/d及以上连续式谷物烘干机 | 郑州市黄河锅炉辅机厂 | 粮食烘干机 | 5HSN-200 |  | 处理量:200t/d;连续式:是 ; | 烘干机型号 5HSN-200 处理量200t/d 结构形式 连续式 外形尺寸2500x2500x22700 降水幅度15% 装机容量 94 |  | 购机补贴(通用类) | 2021-12-31 | 河南省
98 | 收获后处理机械 | 干燥机械 | 谷物烘干机 | 处理量100t/d及以上连续式谷物烘干机 | 郑州市黄河锅炉辅机厂 | 粮食烘干机 | 5HSN-300 |  | 处理量:300t/d;连续式:是 ; | 烘干机型号 5HSN-300 结构形式 连续式 外形尺寸 3500x3500x23700 处理量 300t/d 降水幅 15% 装机容量 150.2 |  | 购机补贴(通用类) | 2021-12-31 | 河南省
99 | 收获后处理机械 | 干燥机械 | 谷物烘干机 | 处理量100t/d及以上连续式谷物烘干机 | 郑州市黄河锅炉辅机厂 | 粮食烘干机 | 5HSN-500 |  | 处理量:500t/d;连续式:是 ; | 烘干机型号 5HSN-500 结构形式 连续式 外形尺寸 4500x4000x26700 处理量 500t/d 降水幅 15% 装机容量 212.2 |  | 购机补贴(通用类) | 2021-12-31 | 河南省
100 | 畜牧机械 | 饲料（草）加工机械设备 | 铡草机 | 3-6t/h铡草机 | 固原鑫宇农农机具有限公司 | 铡草机 | 9ZP-3.5 |  | 生产率:3.5t/h; | 型号名称 / 9ZP-3.5型铡草机 结构型式 / 盘式 外形尺寸（长x宽x高） mm 1770x1010x1810 生产率 kg/h ≥3500（秸秆含水率≥65%） 喂入口宽度 mm 290 配套动力 KW 4 主轴额定转速 r/min 1200 动刀片数量 个 6 圆盘或滚筒直径（工作部件） mm 620 |  | 购机补贴(非通用类) | 2025-01-20 | 宁夏回族自治区
101 | 畜牧机械 | 饲料（草）加工机械设备 | 铡草机 | 6-9t/h铡草机 | 肥城市畜丰农牧机械有限公司 | 铡草机 | 9ZP-7 |  | 生产率:7t/h; | 配套动力 kW 7.5 结构型式 / 盘式 外形尺寸(长×宽×高) mm 2210x1600x2425 生产效率 kg/h 7000(鲜秸秆) 设计切草长度 mm 9-35 喂入口宽度 mm 270 喂入方式 / 链条自动喂入 主轴额定转速 r/min 700 动刀片数量 个 3 |  | 购机补贴(非通用类) | 2024-12-31 | 山东省
102 | 畜牧机械 | 饲料（草）加工机械设备 | 铡草机 | 9-15t/h铡草机 | 肥城市畜丰农牧机械有限公司 | 铡草机 | 9ZP-9A |  | 生产率:9t/h; | 结构型式 / 盘刀式 外形尺寸（长×宽×高） mm 3840×2250×3950 喂入口宽度 mm 640 喂入方式 / 对辊式 主轴额定转速 r/min 580 喂入辊额定转速 r/min 100 动刀片数 / 3 定刀片数 / 1 圆盘或滚筒直径 mm 1300 |  | 购机补贴(非通用类) | 2021-12-31 | 山东省
103 | 畜牧机械 | 饲料（草）加工机械设备 | 铡草机 | 9-15t/h铡草机 | 固原鑫宇农农机具有限公司 | 铡草机 | 9ZP-9 |  | 生产率:9t/h; | 型号名称 / 9ZP-9型铡草机 结构型式 / 盘式 外形尺寸（长x宽x高） mm 2280x1740x3150 生产率 kg/h ≥9000（秸秆含水率≥65%） 喂入口宽度 mm 430 配套动力 kw 15 主轴额定转速 r/min 800 动刀片数量 个 4 圆盘或滚筒直径（工作部件） mm 910 |  | 购机补贴(非通用类) | 2025-01-20 | 宁夏回族自治区
104 | 畜牧机械 | 饲料（草）加工机械设备 | 铡草机 | 15-20t/h铡草机 | 肥城市畜丰农牧机械有限公司 | 铡草机 | 9ZP-15.0 |  | 生产率:15t/h; | 配套动力 kW 18.5 结构型式 / 盘刀式 外形尺寸（长×宽×高） mm 2600×2200×4200 生产率 kg/h ≥15000（鲜秸秆） 设计切草长度 mm 12、18、25、35 喂入口宽度 mm 390 喂入方式 / 对辊式+链条自动喂入 主轴额定转速 r/min 500 喂入辊额定转速 r/min 118、126、150、237 |  | 购机补贴(非通用类) | 2023-12-31 | 山东省
105 | 畜牧机械 | 饲料（草）加工机械设备 | 铡草机 | 20t/h及以上铡草机 | 肥城市畜丰农牧机械有限公司 | 铡草机 | 9ZP-30 |  | 生产率:30t/h; | 配套动力 主电机 kW 30 配套动力 给进电机 kW 5.5 结构型式 / 盘刀式 外形尺寸（长×宽×高） mm 4870×2900×4650 生产率 kg/h ≥30000（鲜秸秆） 设计切草长度 mm 15、25、30、40 喂入口宽度 mm 900 喂入方式 / 对辊式+自动喂入 主轴额定转速 r/min 450 喂入辊额定转速 r/min 65 |  | 购机补贴(非通用类) | 2022-12-31 | 山东省
106 | 畜牧机械 | 饲料（草）加工机械设备 | 饲料（草）粉碎机 | 400-550mm饲料粉碎机 | 固原鑫宇农农机具有限公司 | 饲料粉碎机 | 9FQ50-40 |  | 转子工作直径:/mm; | 型号名称 / 9FQ50-40饲料粉碎机 结构型式 / 锤片式 壳体制造方式（铸造、焊接或冲压） / 焊接 外形尺寸(长x宽x高) mm 1180x1170x970 整机质量（不含电机） kg 276 转子盘直径 mm 280 转子工作直径 mm 500 粉碎室宽度 mm 400 锤片或齿爪数量 个 24 主轴转速 r/min 3360 配套动力 KW 22 动刀片数量 个 / |  | 购机补贴(非通用类) | 2025-01-20 | 宁夏回族自治区
107 | 畜牧机械 | 饲料（草）加工机械设备 | 饲料（草）粉碎机 | 550mm及以上饲料粉碎机 | 固原鑫宇农农机具有限公司 | 饲料粉碎机 | 9FZ-56 |  | 转子工作直径:560mm; | 1 型号名称 / 9FZ-56型饲料粉碎机 2 结构型式 / 锤片/自吸式 3 壳体制造方式(铸造、焊接或冲压) / 焊接 4 外形尺寸(长X宽X高) mm 1200X 1050X1800 5 整机质量(不含电机) kg 100 6 转子盘直径 mm 470 7 转子工作直径 mm 560 8 粉碎室宽度 mm 160 9 锤片或齿爪数量 个 20 10 主轴转速 r/min 2900 11 配套动力 kW 15 12 动刀片数量 个 / |  | 购机补贴(非通用类) | 2026-01-11 | 宁夏回族自治区
108 | 畜牧机械 | 饲料（草）加工机械设备 | 饲料混合机 | 2m³以下卧式(单轴)混合机 | 呼图壁县东泉机械有限公司 | 9H-5000型饲料混合机 | 9H-5000型 |  | 混合室容积:1m³;单轴:是 ;卧式:是 ; | 外形尺寸：2450*1560*1480mm；结构质量：1000kg；工作形式：批次混合；配套动力：11kw；主轴转动：63r/min；搅拌形式：单轴螺带式；料仓容积：1m³；生产率：≥5000kg/h； | 11 | 购机补贴(非通用类) | 2025-06-21 | 新疆维吾尔自治区
109 | 畜牧机械 | 饲料（草）加工机械设备 | 颗粒饲料压制机 | 平模颗粒饲料压制机 | 呼图壁县东泉机械有限公司 | 颗粒饲料压制机 | 9KP-22型 |  | 平模直径:299mm; | 结构形式：平模；外形尺寸：1400*610*1170mm；结构质量：465kg；主轴转速：224r/min；配套动力：22Kw；压模截面尺寸：299mm；模孔有效长度：30mm；工作宽度：70mm；压辊数量：2个；压辊宽度：70mm；生产率：700-1000kg/h. | 22 | 购机补贴(非通用类) | 2025-06-21 | 新疆维吾尔自治区
110 | 畜牧机械 | 饲料（草）加工机械设备 | 颗粒饲料压制机 | 环模直径250mm及以上颗粒饲料压制机 | 呼图壁县东泉机械有限公司 | 颗粒饲料压制机 | 9KH-36型 |  | 电机功率:36kW;环模直径:320mm; | 结构形式：环模；配套动力：22-36kw；外形尺寸：2000*800*1800mm；主轴转速：305r/min；结构质量：1250kg；压模截面尺寸：320mm；压模模孔有效长度：20mm；压模总宽130mm；压模转速：305r/min；生产率：2000-5000kg. | 36 | 购机补贴(非通用类) | 2025-06-21 | 新疆维吾尔自治区
111 | 畜牧机械 | 饲料（草）加工机械设备 | 饲料制备（搅拌）机 | 4-7m³饲料全混合日粮制备机 | 沧州双牧机械制造有限公司 | 全日粮饲料制备机 | 9TMRW-5 |  | 搅拌室容积:5m³; | 9TMRW-5全日粮饲料制备机，固定卧式最大称量5000KG，动力功率15KW，动力转速1460r/min，搅拌仓容5m³，外尺寸（长*宽*高）：2520mm*1500mm*1820mm | 15 | 购机补贴(非通用类) | 2026-02-28 | 河北省
112 | 畜牧机械 | 饲料（草）加工机械设备 | 饲料制备（搅拌）机 | 4-7m³饲料全混合日粮制备机 | 丹东市五龙背耀宇农林机械有限公司 | 全混合日粮制备机 | 9JGW-4 |  | 搅拌室容积:4m³; | 型式：固定卧式；称重系统最大称量：8000kg；配套动力范围：11~13kW；搅拌仓容积：4³；搅拌仓仓体外形尺寸：2420×1495×1706；主搅龙数量：1个；副搅龙数量：2个。 |  | 购机补贴(非通用类) | 2026-10-10 | 辽宁省
113 | 畜牧机械 | 饲料（草）加工机械设备 | 饲料制备（搅拌）机 | 4-7m³饲料全混合日粮制备机 | 丹东市五龙背耀宇农林机械有限公司 | 全混合日粮制备机 | 9JGW-5 |  | 搅拌室容积:5m³; | 型式：固定卧式；称重系统最大称量：8000kg；配套动力：15~18.5kW；搅拌仓容积：5³；搅拌仓仓体外形尺寸mm:2820×1495×1706; 主搅龙数量：1个；副搅龙数量：2个。 |  | 购机补贴(非通用类) | 2026-10-10 | 辽宁省
114 | 畜牧机械 | 饲料（草）加工机械设备 | 饲料制备（搅拌）机 | 4-7m³饲料全混合日粮制备机 | 固原鑫宇农农机具有限公司 | 全混合日粮制备机 | 9JGW-4 |  | 搅拌室容积:4m³; | 1.型号名称 / 9JGW-4型全混合日粮制备机 2.型式 / 卧式；固定式 3.称重系统最大称量 kg 6000 4.搅拌仓容积 m³ 4 5.搅拌仓仓体外形尺寸（长x宽x高） mm 2400x1300x1350 6.配套动力型式 / 三相异步电动机 7.配套动力功率范围 KW 11+1.5 8.配套动力转速 转/分 1470 9.主搅龙数量 个 1 10.副搅龙数量 个 2 |  | 购机补贴(非通用类) | 2026-01-11 | 宁夏回族自治区
115 | 畜牧机械 | 饲料（草）加工机械设备 | 饲料制备（搅拌）机 | 4-7m³饲料全混合日粮制备机 | 固原鑫宇农农机具有限公司 | 全混合日粮制备机 | 9JGW-5 |  | 搅拌室容积:5m³; | 1.型号名称 / 9JGW-5型全混合日粮制备机 2.型式 / 卧式；固定式 3.称重系统最大称重 kg 6000 4.搅拌仓容积 m³ 5 5.搅拌仓仓体外形尺寸（长x宽x高） mm 2800x1500x1650 6.配套动力型式 / 三相异步电动机 7.配套动力功率范围 KW 15+1.5（卸料电机） 8.配套动力转速 转/分 1470 9.主搅龙数量 个 1 10.副搅龙数量 个 2 |  | 购机补贴(非通用类) | 2026-01-11 | 宁夏回族自治区
116 | 畜牧机械 | 饲料（草）加工机械设备 | 饲料制备（搅拌）机 | 4-7m³饲料全混合日粮制备机 | 无极县千意农牧机械有限公司 | 全日粮饲料制备机 | 9TMRW-5 |  | 搅拌室容积:5m³; | 投档技术参数5立方：形式：固定卧式,搅拌仓容积：5m³ ,搅拌仓仓体外形尺寸（长×宽×高）2500×1740×1840mm, 配套动力形式：电动机,配套动力：18.5KW,配套动力转速：1470r/min |  | 购机补贴(非通用类) | 2024-12-08 | 河北省
117 | 畜牧机械 | 饲料（草）加工机械设备 | 饲料制备（搅拌）机 | 7-9m³饲料全混合日粮制备机 | 沧州双牧机械制造有限公司 | 全日粮饲料制备机 | 9TMRW-9 |  | 搅拌室容积:9m³; | 9TMRW-9全日粮饲料制备机，固定卧式，最大称量8000KG，动力功率30kw，动力转速1400r/min,搅拌仓容9m³，外形尺寸（长*宽*高）3020mm*1900mm*2150mm. | 30 | 购机补贴(非通用类) | 2026-02-28 | 河北省
118 | 畜牧机械 | 饲料（草）加工机械设备 | 饲料制备（搅拌）机 | 7-9m³饲料全混合日粮制备机 | 肥城市畜丰农牧机械有限公司 | 全混合日粮制备机 | 9JGL-8 |  | 搅拌室容积:8m³; | 型式 / 立式 称重系统最大称量 kg 15000 配套动力型式 / 电动机 配套动力功率范围 kW 30 配套动力转速 转/分 1475 搅拌仓容积 m3 8 搅拌仓仓体外形尺寸 （长×宽×高） mm 3072×2075×1873 主搅龙数量个1 |  | 购机补贴(非通用类) | 2024-12-23 | 山东省
119 | 畜牧机械 | 饲料（草）加工机械设备 | 饲料制备（搅拌）机 | 7-9m³饲料全混合日粮制备机 | 肥城市畜丰农牧机械有限公司 | 全混合日粮制备机 | 9JGW-8 |  | 搅拌室容积:8m³; | 型式 / 卧式 称重系统最大称量 kg 20000 配套动力型式 / 电动机 配套动力功率范围 kW 30(15+15) 配套动力转速 转/分 1460 搅拌仓容积 m3 8 搅拌仓仓体外形尺寸 （长×宽×高） mm 3190×1700×1650 主搅龙数量 个 2 |  | 购机补贴(非通用类) | 2024-12-23 | 山东省
120 | 畜牧机械 | 饲料（草）加工机械设备 | 饲料制备（搅拌）机 | 7-9m³饲料全混合日粮制备机 | 无极县千意农牧机械有限公司 | 全日粮饲料制备机 | 9TMRW-7 |  | 搅拌室容积:7m³; | 投档技术参数7立方：形式：固定卧式,搅拌仓容积：7m³ ,搅拌仓仓体外形尺寸（长×宽×高）3000×1740×1840mm, 配套动力形式：电动机,配套动力：22KW,配套动力转速：1470r/min |  | 购机补贴(非通用类) | 2024-12-08 | 河北省
121 | 畜牧机械 | 饲料（草）加工机械设备 | 饲料制备（搅拌）机 | 9-12m³饲料全混合日粮制备机 | 无极县千意农牧机械有限公司 | 全日粮饲料制备机 | 9TMRW-9 |  | 搅拌室容积:9m³; | 投档技术参数9立方：形式：固定卧式,搅拌仓容积：9m³ ,搅拌仓仓体外形尺寸（长×宽×高）3500×1740×1840mm, 配套动力形式：电动机,配套动力：30KW,配套动力转速：1475r/min |  | 购机补贴(非通用类) | 2026-05-23 | 河北省
122 | 畜牧机械 | 饲料（草）加工机械设备 | 饲料制备（搅拌）机 | 12m³及以上饲料全混合日粮制备机 | 肥城市畜丰农牧机械有限公司 | 全混合日粮制备机 | 9JGW-12 |  | 搅拌室容积:12m³; | 型式 / 固定式、卧式 称重系统最大称量 kg 20000 配套动力型式 / 电动机 配套动力功率范围 kW 38.5 配套动力转速 转/min 1470 搅拌仓容积 m3 12 搅拌仓仓体外形尺寸（长×宽×高） mm 4310×1700×1940 | 38.5 | 购机补贴(非通用类) | 2024-12-30 | 山东省
123 | 畜牧机械 | 饲料（草）加工机械设备 | 饲料制备（搅拌）机 | 12m³及以上饲料全混合日粮制备机 | 肥城市畜丰农牧机械有限公司 | 全混合日粮制备机 | 9JQL-12 |  | 搅拌室容积:12m³; | 型式 / 牵引式、立式 称重系统最大称量 kg 15000 配套动力型式 / 拖拉机 配套动力功率范围 kW ≥58.8 搅拌仓容积 m3 12 搅拌仓仓体外形尺寸（长×宽×高） mm 3565×2460×2270 主搅龙数量 个 1 副搅龙数量 个 0 轮胎规格 / 28×9-15 轮距 mm 1750 |  | 购机补贴(非通用类) | 2024-12-30 | 山东省
124 | 水产机械 | 水产养殖机械 | 增氧机 | 普通型增氧机 | 台州义民电机股份有限公司 | 水车式增氧机 | SC-0.75 |  | 普通型增氧机:是 ; | 外形尺寸:1600X1495X685(mm),整机重量：47.5kg ,标定功率:0.75KW | 0.75 | 购机补贴(非通用类) | 2026-08-31 | 浙江省
125 | 水产机械 | 水产养殖机械 | 增氧机 | 普通型增氧机 | 台州义民电机股份有限公司 | 水车式增氧机 | SC-1.5 |  | 普通型增氧机:是 ; | 外形尺寸:2045X1615X685(mm),整机重量：73.0kg ,标定功率:1.5KW | 1.5 | 购机补贴(非通用类) | 2026-08-31 | 浙江省
126 | 水产机械 | 水产养殖机械 | 增氧机 | 普通型增氧机 | 台州义民电机股份有限公司 | 水车式增氧机 | YC-0.75 |  | 普通型增氧机:是 ; | 外形尺寸:1425X1378X480(mm),整机重量：43.5kg ,标定功率:0.75KW | 0.75 | 购机补贴(非通用类) | 2026-08-31 | 浙江省
127 | 水产机械 | 水产养殖机械 | 增氧机 | 普通型增氧机 | 台州义民电机股份有限公司 | 水车式增氧机 | YC-1.1 |  | 普通型增氧机:是 ; | 外形尺寸:1540X1535X485(mm),整机重量：48.0kg ,标定功率:1.1KW | 1.1 | 购机补贴(非通用类) | 2026-08-31 | 浙江省
128 | 水产机械 | 水产养殖机械 | 增氧机 | 普通型增氧机 | 台州义民电机股份有限公司 | 水车式增氧机 | YC-1.5 |  | 普通型增氧机:是 ; | 外形尺寸:1872X1595X487(mm),整机重量：59.1kg ,标定功率:1.5KW | 1.5 | 购机补贴(非通用类) | 2026-08-31 | 浙江省
129 | 水产机械 | 水产养殖机械 | 增氧机 | 普通型增氧机 | 台州义民电机股份有限公司 | 叶轮式增氧机 | YL-1.5 |  | 普通型增氧机:是 ; | 外形尺寸:2030X690(mm),整机重量：43.0kg ,标定功率:1.5KW | 1.5 | 购机补贴(非通用类) | 2026-08-31 | 浙江省
130 | 水产机械 | 水产养殖机械 | 增氧机 | 普通型增氧机 | 台州义民电机股份有限公司 | 叶轮式增氧机 | YL-1.5X |  | 普通型增氧机:是 ; | 外形尺寸:1037X660(mm),整机重量：26.0kg ,标定功率:1.5KW | 1.5 | 购机补贴(非通用类) | 2026-08-31 | 浙江省
131 | 水产机械 | 水产养殖机械 | 增氧机 | 普通型增氧机 | 台州义民电机股份有限公司 | 叶轮式增氧机 | YL-3.0 |  | 普通型增氧机:是 ; | 外形尺寸:2230X880(mm),整机重量：66.8kg ,标定功率:3.0KW | 3.0 | 购机补贴(非通用类) | 2026-08-31 | 浙江省
132 | 水产机械 | 水产养殖机械 | 增氧机 | 普通型增氧机 | 台州义民电机股份有限公司 | 涌浪式增氧机 | YYL-1.5 |  | 普通型增氧机:是 ; | 外形尺寸:1290X890(mm),整机重量：65.0kg ,标定功率:1.5KW | 1.5 | 购机补贴(非通用类) | 2026-06-29 | 浙江省
133 | 动力机械 | 拖拉机 | 轮式拖拉机 | 90-100马力四轮驱动动力换挡拖拉机 | 第一拖拉机股份有限公司 | 轮式拖拉机 | LF904 |  | 功率:90马力;驱动方式:四轮驱动:是 ;最小使用比质量:58.31kg/kW;换挡方式:动力换挡; | 功率：66.2kW/90马力；驱动方式：四轮驱动；变速箱换挡方式：前置Hi-Lo动力换挡；最小使用质量：3860kg（防翻架）、4010kg（驾驶室） | 66.2 | 购机补贴(通用类) | 2021-12-31 | 河南省 |  | FH19GW0861/FH19GW0871/FH19GW0881 | 国家拖拉机质量监督检验中心 | LT11GK0141 | 国家拖拉机质量监督检验中心
134 | 动力机械 | 拖拉机 | 轮式拖拉机 | 140-160马力四轮驱动拖拉机 | 山东双力现代农业装备有限公司 | 轮式拖拉机 | SL1404D |  | 功率:140马力;驱动方式:四轮驱动:是 ;最小使用比质量:44.08kg/kW; | 驱动型式：四轮驱动；配套功率：140马力；外廓尺寸（长×宽×高）mm：4890×2160×2976（驾驶室顶部）；轴距mm：2520；最小使用质量kg：4540；挡位数（前进/倒退/爬行）：16/8/0；驾驶室或安全架：六柱式驾驶室；转向系型式：全液压转向；动力输出轴转速：540/1000 r/min。 | 103 | 购机补贴(通用类) | 2021-12-31 | 山东省 |  | NW202011005-X01 | 山东省农业机械科学研究院产品质量检测中心 | 2016KKX076 | 河南省拖拉机柴油机产品质量监督检验中心
135 | 动力机械 | 拖拉机 | 轮式拖拉机 | 180-200马力四轮驱动拖拉机 | 山东瑞泽重工有限公司 | 轮式拖拉机 | RZ1804-F |  | 功率:180马力;驱动方式:四轮驱动:是 ;最小使用比质量:43.7kg/kW; | 功率：132.4kw 驱动方式：四轮驱动 变更后最小使用比质量：43.7（安全架机型已取消，只保留驾驶室机型） | 132.4 | 购机补贴(通用类) | 2021-12-31 | 山东省 |  | NW202102002 | 山东省农业机械科学研究院产品质量检测中心 | 2016KKX070 | 河南省拖拉机柴油机产品质量监督检验中心
136 | 动力机械 | 拖拉机 | 轮式拖拉机 | 200马力及以上四轮驱动拖拉机 | 潍柴雷沃重工股份有限公司（原：雷沃重工股份有限公司） | 轮式拖拉机 | M2404-7R |  | 功率:240马力;驱动方式:四轮驱动:是 ;最小使用比质量:47.6kg/kW; | 驱动方式：四轮驱动；功率（kw）：177；换挡方式：机械有级挡；最小使用质量：8430kg；最小使用比质量：47.6kg/kW； | 177 | 购机补贴(通用类) | 2026-08-31 | 山东省 |  | NW202104016 | 山东省农业机械科学研究院产品质量检测中心 | NJJC20180809-AK | 山东宝鼎农业机械检测有限公司
137 | 动力机械 | 拖拉机 | 轮式拖拉机 | 200马力及以上四轮驱动拖拉机 | 新疆语恒叁山重工制造有限公司 | 轮式拖拉机 | 2204-S |  | 功率:220马力;驱动方式:四轮驱动:是 ;最小使用比质量:43.54kg/kW; | 发动机标定功率：161.8kW，驱动方式：四轮驱动，最小使用质量：7045kg，最小使用比质量：43.54(kg/kW)。 | 161.80000000000001 | 购机补贴(通用类) | 2026-06-29 | 新疆维吾尔自治区 |  | WJ2020GFH004 | 河南省拖拉机柴油机产品质量监督检验中心 | WT202003007 | 黑龙江省彤延质检技术有限公司
138 | 动力机械 | 拖拉机 | 轮式拖拉机 | 200马力及以上四轮驱动拖拉机 | 新疆语恒叁山重工制造有限公司 | 轮式拖拉机 | 2404-S |  | 功率:240马力;驱动方式:四轮驱动:是 ;最小使用比质量:43.54kg/kW; | 发动机标定功率：176.4kW,驱动方式：四轮驱动，最小使用质量：7680kg，最小使用比质量：43.54(kg/kW)。 | 176.4 | 购机补贴(通用类) | 2026-06-29 | 新疆维吾尔自治区 |  | WJ2020GFH004 | 河南省拖拉机柴油机产品质量监督检验中心 | WT202003007 | 黑龙江省彤延质检技术有限公司
139 | 动力机械 | 拖拉机 | 轮式拖拉机 | 200马力及以上四轮驱动拖拉机 | 新疆语恒叁山重工制造有限公司 | 轮式拖拉机 | 2604-S |  | 功率:260马力;驱动方式:四轮驱动:是 ;最小使用比质量:43.41kg/kW; | 发动机标定功率：191.2kW,驱动方式：四轮驱动，最小使用质量：8300kg，最小使用比质量：43.41(kg/kW)。 | 191.2 | 购机补贴(通用类) | 2026-06-29 | 新疆维吾尔自治区 |  | WJ2020GFH004 | 河南省拖拉机柴油机产品质量监督检验中心 | WT202003007 | 黑龙江省彤延质检技术有限公司
140 | 动力机械 | 拖拉机 | 轮式拖拉机 | 200马力及以上四轮驱动动力换挡拖拉机 | 潍柴雷沃重工股份有限公司（原：雷沃重工股份有限公司） | 轮式拖拉机 | M2404-7NP |  | 功率:240马力;驱动方式:四轮驱动:是 ;最小使用比质量:47.3kg/kW;换挡方式:部分动力换挡; | 驱动方式：四轮驱动；功率（kw）：177；换挡方式：Hi-Lo挡（2速动力换挡） +机械有级挡；最小使用质量：8370kg；最小使用比质量：47.3kg/kW； | 177 | 购机补贴(通用类) | 2026-08-31 | 山东省 |  | NW202101020-X01 | 山东省农业机械科学研究院产品质量检测中心 | NJJC20180809-CK | 山东宝鼎农业机械检测有限公司
141 | 动力机械 | 拖拉机 | 轮式拖拉机 | 200马力及以上四轮驱动动力换挡拖拉机 | 潍柴雷沃重工股份有限公司（原：雷沃重工股份有限公司） | 轮式拖拉机 | M2604-7NP |  | 功率:260马力;驱动方式:四轮驱动:是 ;最小使用比质量:43.8kg/kW;换挡方式:部分动力换挡; | 驱动方式：四轮驱动；功率（kw）：191.1；换挡方式：Hi-Lo挡（2速动力换挡） +机械有级挡；最小使用质量：8370kg；最小使用比质量：43.8kg/kW； | 191.1 | 购机补贴(通用类) | 2026-08-31 | 山东省 |  | NW202101020-X01 | 山东省农业机械科学研究院产品质量检测中心 | NJJC20180809-CK | 山东宝鼎农业机械检测有限公司
142 | 动力机械 | 拖拉机 | 轮式拖拉机 | 200马力及以上四轮驱动动力换挡拖拉机 | 潍柴雷沃重工股份有限公司（原：雷沃重工股份有限公司） | 轮式拖拉机 | M3004-7NP |  | 功率:300马力;驱动方式:四轮驱动:是 ;最小使用比质量:43.9kg/kW;换挡方式:部分动力换挡; | 驱动方式：四轮驱动；功率（kw）：220.5；换挡方式：Hi-Lo挡（2速动力换挡）+机械有级挡；最小使用质量：9675kg；最小使用比质量：43.9kg/kW； | 220.5 | 购机补贴(通用类) | 2026-08-31 | 山东省 |  | NW202101020-X01 | 山东省农业机械科学研究院产品质量检测中心 | NJJC20180809-CK | 山东宝鼎农业机械检测有限公司
143 | 其他机械 | 其他机械 | 简易保鲜储藏设备 | 库容300-500m³简易保鲜储藏设备 | 浙江帝亚制冷设备有限公司 | 简易保鲜组合式冷库 | ZK 300 |  | 库容:300m³; | 库容：300m³，制冷机组一套含压缩机，总功率：27KW，聚氨酯库板。 | 27 | 购机补贴(非通用类) | 2023-12-31 | 浙江省
144 | 其他机械 | 其他机械 | 简易保鲜储藏设备 | 库容500-1000m³简易保鲜储藏设备 | 江西每田农牧设备有限公司 | 果蔬保鲜组合冷库 | ZK-999 |  | 库容:999m³; | 型号名称：ZK-999型果蔬组合组合冷库； 结构型式：组合式； 库温范围：-2～+12℃； 库容：999m³； 产品系列库容范围：500～1000m³； 机组总功率：40kW； 总制冷量：66000W； 压缩机型号：4YG20.2； 压缩机结构型式：往复式制冷压缩机； 冷凝方式：风冷/水冷； 融霜方式：电融霜； 面板材料：双面彩钢板； 芯层材料：10cm聚氨酯/10cm聚苯乙烯； 芯层厚度：100mm； | 40 | 购机补贴(非通用类) | 2025-12-31 | 江西省
145 | 其他机械 | 其他机械 | 简易保鲜储藏设备 | 库容500-1000m³简易保鲜储藏设备 | 浙江帝亚制冷设备有限公司 | 简易保鲜组合式冷库 | ZK 505 |  | 库容:505m³; | 库容：505m³，制冷机组一套含压缩机，总功率：30KW，聚氨酯库板。 | 30 | 购机补贴(非通用类) | 2023-12-31 | 浙江省
146 | 其他机械 | 其他机械 | 大米色选机 | 执行单元数大于300大米色选机 | 安徽捷迅光电技术有限公司 | 大米色选机 | 6SXM-448(SC448R) |  | 执行单元数:448个; | 外形尺寸（长×宽×高） 3040×1657×2044mm；执行单元数448个；传感器型式 / 彩色线阵 CCD+红外传感器；额定功率 4.5kW | 4.5 | 购机补贴(非通用类) | 2022-12-31 | 安徽省
147 | 其他机械 | 其他机械 | 杂粮色选机 | 60—150单元CCD图像传感器杂粮色选机 | 合肥安晶龙电子股份有限公司 | 杂粮色选机 | 6SXZ-128D2 |  | 色选机执行单元数:128个;是否应用CCD图像传感器技术:是 ; | 外形尺寸mm（长*宽*高）：3800*1240*1710 执行单元数：128个 传感器型式：彩色面阵CCD 功率：2.7kw | 2.70 | 购机补贴(非通用类) | 2022-12-31 | 安徽省
148 | 其他机械 | 其他机械 | 杂粮色选机 | 60—150单元CCD图像传感器杂粮色选机 | 合肥安晶龙电子股份有限公司 | 杂粮色选机 | 6SXZ-128D4 |  | 色选机执行单元数:128个;是否应用CCD图像传感器技术:是 ; | 外形尺寸mm（长*宽*高）：2930*1820*1760 执行单元数：128个 传感器型式：彩色面阵CCD 功率：2.8kw | 2.80 | 购机补贴(非通用类) | 2022-12-31 | 安徽省
149 | 其他机械 | 其他机械 | 杂粮色选机 | 150—300单元CCD图像传感器杂粮色选机 | 合肥安晶龙电子股份有限公司 | 杂粮色选机 | 6SXZ-256S2 |  | 色选机执行单元数:256个;是否应用CCD图像传感器技术:是 ; | 外形尺寸mm（长*宽*高）：3260*1220*2040 执行单元数：256个 传感器型式：彩色面阵CCD 功率：5.3kw | 5.30 | 购机补贴(非通用类) | 2022-12-31 | 安徽省
150 | 其他机械 | 其他机械 | 杂粮色选机 | 150—300单元CCD图像传感器杂粮色选机 | 合肥安晶龙电子股份有限公司 | 杂粮色选机 | 6SXZ-256S4 |  | 色选机执行单元数:256个;是否应用CCD图像传感器技术:是 ; | 外形尺寸mm（长*宽*高）：4543*2164*1975 执行单元数：256个 传感器型式：彩色面阵CCD 功率：5.6kw | 5.60 | 购机补贴(非通用类) | 2022-12-31 | 安徽省
151 | 其他机械 | 其他机械 | 杂粮色选机 | 300单元及以上CCD图像传感器杂粮色选机 | 安徽捷迅光电技术有限公司 | 杂粮色选机 | 6SXZ-448 |  | 色选机执行单元数:448个;是否应用CCD图像传感器技术:是 ; | 结构型式 / 溜板、单层；外形尺寸（长×宽×高） 3230×1840×2050mm；执行单元数 448(64×7)个；传感器型式 / 彩色线阵 CCD；功率 4.0kW | 4.0 | 购机补贴(非通用类) | 2022-12-31 | 安徽省
152 | 其他机械 | 其他机械 | 杂粮色选机 | 300单元及以上CCD图像传感器杂粮色选机 | 安徽捷迅光电技术有限公司 | 杂粮色选机 | 6SXZ-448（SQ764） |  | 色选机执行单元数:448个;是否应用CCD图像传感器技术:是 ; | 型号名称 / 6SXZ-448（SQ764）型杂粮色选机；层数 单层；外形尺寸（长×宽×高） 3230×1770×1970mm;总执行单元数 448个；传感器型式 / 彩色线阵 CCD；额定功率 5.0KW | 5.0 | 购机补贴(非通用类) | 2025-12-28 | 安徽省
153 | 其他机械 | 其他机械 | 杂粮色选机 | 300单元及以上CCD图像传感器杂粮色选机 | 合肥安晶龙电子股份有限公司 | 杂粮色选机 | 6SXZ-512 |  | 色选机执行单元数:512个;是否应用CCD图像传感器技术:是 ; | 外形尺寸mm（长*宽*高）：3260*1820*2345 整机质量：1600kg 执行单元数：512个光电探测方式：彩色线阵CCD 额定功率（电机加电器）：6.5kw | 6.50 | 购机补贴(非通用类) | 2025-09-27 | 安徽省
154 | 其他机械 | 其他机械 | 杂粮色选机 | 300单元及以上CCD图像传感器杂粮色选机 | 合肥美亚光电技术股份有限公司 | 杂粮色选机 | 6SXZ-480G |  | 色选机执行单元数:480个;是否应用CCD图像传感器技术:是 ; | 执行单元数：480个 传感器型式：彩色线阵CCD | 3.6 | 购机补贴(非通用类) | 2025-11-30 | 安徽省
155 | 其他机械 | 其他机械 | 辣椒除柄机（专项鉴定） | 100—300kg/h辣椒除柄机 | 青岛璐璐农业装备有限公司 | 辣椒除柄机(专项鉴定) | 6LC-150A |  | 型式:滚筒式:是 ;滚筒直径:670mm;滚同长度:3660mm;生产率:100-300kg/h; | 规格型号：6LC-150A；结构形式：滚筒式（不锈钢）；主机外形尺寸（长×宽×高）：5710*775*1700；除柄机构型式：滚筒+平板切刀；主机配套电机数量：2个；主机配套电机标定功率：3.0kw；主机配套电机标定转速：1400r/min；喂入料输送方式：上料机（选配）或人工喂入；出料输送方式：上料机（选配）或人工除料。 | 6 | 专项鉴定 | 2023-09-06 | 山东省
156 | 其他机械 | 其他机械 | 辣椒除柄机（专项鉴定） | 300—500kg/h辣椒除柄机 | 青岛璐璐农业装备有限公司 | 辣椒除柄机(专项鉴定) | 6LCX-400A |  | 型式:滚筒式:是 ;滚筒直径:890mm;滚同长度:6000mm;生产率:300-500kg/h; | 规格型号：6LCX-400A；结构形式：滚筒式（不锈钢）；主机外形尺寸（长×宽×高）：8500*1185*2570；除柄机构型式：滚筒+平板切刀；主机配套电机数量：2个；主机配套电机标定功率：5.5kw；主机配套电机标定转速：1445r/min；喂入料输送方式：上料机（选配）或人工喂入；出料输送方式：上料机（选配）或人工除料。 | 11 | 专项鉴定 | 2023-09-06 | 山东省
157 | 其他机械 | 其他机械 | 辣椒除柄机（专项鉴定） | 500kg/h及以上辣椒除柄机 | 青岛璐璐农业装备有限公司 | 辣椒除柄机(专项鉴定) | 6LC-500A |  | 型式:滚筒式:是 ;滚筒直径:890mm;滚同长度:6000mm;生产率:500-700kg/h; | 规格型号：6LC-500A；结构形式：滚筒式（不锈钢）；主机外形尺寸（长×宽×高）：8500*1185*3740；除柄机构型式：滚筒+平板切刀；主机配套电机数量：3个；主机配套电机标定功率：5.5kw；主机配套电机标定转速：1445r/min；喂入料输送方式：上料机（选配）或人工喂入；出料输送方式：上料机（选配）或人工除料。 | 16.5 | 专项鉴定 | 2023-09-06 | 山东省
158 | 其他机械 | 其他机械 | 籽棉打包机 | 棉包密度190kg/m³及以上籽棉打包机 | 福建永顺机械有限公司 | 籽棉打包机(专项鉴定) | YS-4MD240 |  | 打包机构压缩室直径:2.1m;打包机构压缩室宽度:2.4m;棉包密度:190kg/m³; | 1.外形尺寸（长×宽×高）：1173×373×363cm 2.配套拖拉机标定功率：73～118kw 3.成包率：≥95% 4.棉包密度：≥190kg/m³ 5.棉包规格（直径×宽度）：≥210×240cm 6.打包时间：≤15min |  | 专项鉴定 | 2024-04-24 | 福建省