## 数据
附件1： 新疆维吾尔自治区2021年审核通过农机购置补贴产品信息公示表（第六批）
序号 | 机具大类 | 机具小类 | 机具品目 | 分档名称 | 生产企业 | 产品名称 | 机具型号 | 发动机信息 | 产品投档技术参数 | 产品配置参数 | 功率（kW） | 机具类型 | 有效期截止日期 | 企业所属省份 | 备注 | 翻倾防护装置强度检验报告编号 | 翻倾防护装置强度检验报告检测机构 | 可靠性试验报告编号 | 可靠性试验报告检测机构
1 | 耕整地机械 | 耕地机械 | 铧式犁 | 单体幅宽35cm以下,3-4铧翻转犁 | 河北百茗农业装备有限公司 | 液压翻转犁 | 1LYF-325 |  | 单体幅宽:25cm;铧体个数:3铧;具有翻转机构:是 | 全液压翻转式，加强型犁架。 | 58.8 | 购机补贴(非通用类) | 2026-10-21 | 河北省
2 | 耕整地机械 | 耕地机械 | 铧式犁 | 单体幅宽35cm以下,3-4铧翻转犁 | 河北百茗农业装备有限公司 | 液压翻转犁 | 1LYF-325C |  | 单体幅宽:25cm;铧体个数:3铧;具有翻转机构:是 | 全翻转侧移式 | 58.8 | 购机补贴(非通用类) | 2026-10-21 | 河北省
3 | 耕整地机械 | 耕地机械 | 铧式犁 | 单体幅宽35cm以下,3-4铧翻转犁 | 河北百茗农业装备有限公司 | 液压翻转犁 | 1LYF-425 |  | 单体幅宽:25cm;铧体个数:4铧;具有翻转机构:是 | 全翻转，加强型犁架 | 66.2 | 购机补贴(非通用类) | 2026-10-21 | 河北省
4 | 耕整地机械 | 耕地机械 | 铧式犁 | 单体幅宽35cm以下,3-4铧翻转犁 | 河北春翔机械有限公司 | 液压翻转犁 | 1LF-325 |  | 单体幅宽:25cm;铧体个数:3铧;具有翻转机构:是 | 型号名称 / 1LF-325液压翻转犁 结构型式 / 悬挂式 工作状态外形尺寸（长×宽×高） mm 1850×1150×1330 配套拖拉机标定功率 kW 36.8-66.2 翻转机构型式 / 液压式；全翻转式 犁体类型 / 基本（通用）型 犁体数量 个 左右各3 犁体幅宽 mm 250 犁铧类型 / 通用型（凿型） 犁壁类型 / 栅条式 总工作幅宽 mm 750 犁体纵向距离 mm 491 犁轮类型 / 限深轮 犁轮数量 个 2 限深轮调节范围 mm 0-200 油缸规格 / Φ50/63-200 油缸数量 个 1 | 0 | 购机补贴(非通用类) | 2026-10-21 | 河北省
5 | 耕整地机械 | 耕地机械 | 铧式犁 | 单体幅宽35cm以下,3-4铧翻转犁 | 河北春翔机械有限公司 | 液压翻转犁 | 1LF-427 |  | 单体幅宽:27cm;铧体个数:4铧;具有翻转机构:是 | 型号名称 / 1LF-427液压翻转犁 结构型式 / 悬挂式 工作状态外形尺寸（长×宽×高） mm 2700×1470×1480 配套拖拉机标定功率 kW 44.1-80.9 翻转机构型式 / 液压式；全翻转式 犁体类型 / 基本（通用）型 犁体数量 个 左右各4 犁体幅宽 mm 270 犁铧类型 / 通用型（凿型） 犁壁类型 / 栅条式 总工作幅宽 mm 1080 犁体纵向距离 mm 530 犁轮类型 / 限深轮 犁轮数量 个 2 限深轮调节范围 mm 0-200 油缸规格 / Φ50/63-200 油缸数量 个 1 | 0 | 购机补贴(非通用类) | 2026-10-21 | 河北省
6 | 耕整地机械 | 耕地机械 | 铧式犁 | 单体幅宽35cm以下,5铧及以上翻转犁 | 河北百茗农业装备有限公司 | 液压翻转犁 | 1LYF-527 |  | 单体幅宽:27cm;铧体个数:5铧;具有翻转机构:是 | 加强犁架 | 88.3 | 购机补贴(非通用类) | 2026-10-21 | 河北省
7 | 耕整地机械 | 耕地机械 | 铧式犁 | 单体幅宽35cm以下,5铧及以上翻转犁 | 河北农源农业机械制造有限公司 | 液压翻转犁 | 1LYFT-527 |  | 单体幅宽:27cm;铧体个数:5铧;具有翻转机构:是 | 结构型式：悬挂式；工作状态外形尺寸（长×宽×高）：3200×1900×1500mm；配套拖拉机标定功率：73.5-132.3kW；翻转机构型式：液压式，全翻转式；犁体类型：基本（通用）型；犁体数量：左右各5个；犁体幅宽：270mm；犁铧类型：通用型（凿型）；犁壁类型：栅条式；总工作幅宽：1350mm；犁体纵向距离：535mm；犁轮类型：限深轮；犁轮数量：2个；限深轮调节范围：120-280mm；油缸规格：63/30-160；油缸数量：1个。 | 0 | 购机补贴(非通用类) | 2026-10-21 | 河北省
8 | 耕整地机械 | 耕地机械 | 铧式犁 | 单体幅宽35cm以下,5铧及以上翻转犁 | 商丘市庆丰农机有限公司 | 液压翻转犁 | 1LFY-528 |  | 单体幅宽:28cm;铧体个数:5铧;具有翻转机构:是 | 工作状态外形尺寸（长×宽×高）㎜：3380×1810×1490；翻转机构型式：液压式 、全翻转式；犁体数量个：5×2；犁体幅宽㎜：280； | 0 | 购机补贴(非通用类) | 2026-10-28 | 河南省
9 | 耕整地机械 | 耕地机械 | 铧式犁 | 单体幅宽35-45cm,3-4铧翻转犁 | 河北百茗农业装备有限公司 | 液压翻转犁 | 1LYF-435 |  | 单体幅宽:35cm;铧体个数:4铧;具有翻转机构:是 | 加强犁架 | 110.3 | 购机补贴(非通用类) | 2026-10-21 | 河北省
10 | 耕整地机械 | 耕地机械 | 铧式犁 | 单体幅宽35-45cm,3-4铧翻转犁 | 河北百茗农业装备有限公司 | 液压翻转犁 | 1LYF-440 |  | 单体幅宽:40cm;铧体个数:4铧;具有翻转机构:是 | 加强犁架 | 132.4 | 购机补贴(非通用类) | 2026-10-21 | 河北省
11 | 耕整地机械 | 耕地机械 | 铧式犁 | 单体幅宽35-45cm,3-4铧翻转犁 | 河北春翔机械有限公司 | 液压翻转犁 | 1LF-435 |  | 单体幅宽:35cm;铧体个数:4铧;具有翻转机构:是 | 型号名称 / 1LF-435液压翻转犁 结构型式 / 悬挂式 工作状态外形尺寸（长×宽×高） mm 3800×1900×1730 配套拖拉机标定功率 kW 73.5-132.3 翻转机构型式 / 液压式；全翻转式 犁体类型 / 基本（通用）型 犁体数量 个 左右各4 犁体幅宽 mm 350 犁铧类型 / 可换铧尖型 犁壁类型 / 栅条式 总工作幅宽 mm 1400 犁体纵向距离 mm 751 犁轮类型 / 限深、运输一体轮 犁轮数量 个 1 限深轮调节范围 mm 0-260 油缸规格 / Φ70/83-250 油缸数量 个 1 | 0 | 购机补贴(非通用类) | 2026-10-21 | 河北省
12 | 耕整地机械 | 耕地机械 | 铧式犁 | 单体幅宽35-45cm,3-4铧翻转犁 | 河北春翔机械有限公司 | 液压翻转犁 | 1LF-440 |  | 单体幅宽:40cm;铧体个数:4铧;具有翻转机构:是 | 型号名称 / 1LF-440液压翻转犁 结构型式 / 悬挂式 工作状态外形尺寸（长×宽×高） mm 4700×2250×1880 配套拖拉机标定功率 kW 110.3-161.7 翻转机构型式 / 液压式；全翻转式 犁体类型 / 基本（通用）型 犁体数量 个 左右各4 犁体幅宽 mm 400 犁铧类型 / 可换铧尖型 犁壁类型 / 栅条式 总工作幅宽 mm 1600 犁体纵向距离 mm 858 犁轮类型 / 限深、运输一体轮 犁轮数量 个 1 限深轮调节范围 mm 0-260 油缸规格 / Φ70/83-250 油缸数量 个 1 | 0 | 购机补贴(非通用类) | 2026-10-21 | 河北省
13 | 耕整地机械 | 耕地机械 | 铧式犁 | 单体幅宽35-45cm,3-4铧翻转犁 | 任丘市革新农业机械有限公司 | 液压翻转犁 | 1LYF-440 |  | 单体幅宽:40cm;铧体个数:4铧;具有翻转机构:是 | 结构型式：悬挂式； 工作状态外形尺寸（长×宽×高）mm：4150×2220×1630； 配套拖拉机标定功率kW：95.6-147； 翻转机构型式：液压式，全翻转式； 犁体类型：基本（通用）型； 犁体数量 个：左右各4； 犁体幅宽 mm：400； 犁铧类型：可换向犁尖型； 犁壁类型：栅条式； 总工作幅宽mm：1600； 犁体纵向距离 mm：900； 犁轮类型：限深、运输一体轮； 犁轮数量 个：1； 油缸数量 个：1 |  | 购机补贴(非通用类) | 2026-10-21 | 河北省
14 | 耕整地机械 | 耕地机械 | 铧式犁 | 单体幅宽35-45cm,3-4铧翻转犁 | 商丘市庆丰农机有限公司 | 液压翻转犁 | 1LFY-440 |  | 单体幅宽:40cm;铧体个数:4铧;具有翻转机构:是 | 工作状态外形尺寸（长×宽×高）㎜：4080×2290×1700；翻转机构型式：液压式 、全翻转式；犁体数量个：4×2；犁体幅宽㎜： 400； | 0 | 购机补贴(非通用类) | 2026-10-28 | 河南省
15 | 耕整地机械 | 耕地机械 | 铧式犁 | 单体幅宽35-45cm,5-6铧翻转犁 | 河北春翔机械有限公司 | 液压翻转犁 | 1LF-540 |  | 单体幅宽:40cm;铧体个数:5铧;具有翻转机构:是 | 型号名称 / 1LF-540液压翻转犁 结构型式 / 悬挂式 工作状态外形尺寸（长×宽×高） mm 5700×2500×1780 配套拖拉机标定功率 kW 147-191.1 翻转机构型式 / 液压式；全翻转式 犁体类型 / 基本（通用）型 犁体数量 个 左右各5 犁体幅宽 mm 400 犁铧类型 / 可换铧尖型 犁壁类型 / 栅条式 总工作幅宽 mm 2000 犁体纵向距离 mm 942 犁轮类型 / 限深、运输一体轮 犁轮数量 个 1 限深轮调节范围 mm 0-260 油缸规格 / Φ80/95-220 油缸数量 个 1 | 0 | 购机补贴(非通用类) | 2026-10-21 | 河北省
16 | 耕整地机械 | 耕地机械 | 铧式犁 | 单体幅宽35-45cm,5-6铧翻转犁 | 任丘市革新农业机械有限公司 | 液压翻转犁 | 1LYF-540 |  | 单体幅宽:40cm;铧体个数:5铧;具有翻转机构:是 | 结构型式：悬挂式； 工作状态外形尺寸（长×宽×高）mm：5050×2550×1630； 配套拖拉机标定功率kW：110.3-169.1； 翻转机构型式：液压式，全翻转式； 犁体类型 ：基本（通用）型； 犁体数量 个：左右各5； 犁体幅宽 mm：400； 犁铧类型：可换向犁尖型； 犁壁类型：栅条式； 总工作幅宽mm：2000； 犁体纵向距离 mm：900； 犁轮类型：限深、运输一体轮； 犁轮数量 个：1； 油缸数量 个：1 |  | 购机补贴(非通用类) | 2026-10-21 | 河北省
17 | 耕整地机械 | 耕地机械 | 铧式犁 | 单体幅宽35-45cm,5-6铧翻转犁 | 商丘市庆丰农机有限公司 | 液压翻转犁 | 1LFY-540 |  | 单体幅宽:40cm;铧体个数:5铧;具有翻转机构:是 | 工作状态外形尺寸（长×宽×高）㎜：4820×2640×1700；翻转机构型式：液压式 、全翻转式；犁体数量个：5×2；犁体幅宽㎜：400； | 0 | 购机补贴(非通用类) | 2026-10-28 | 河南省
18 | 耕整地机械 | 耕地机械 | 铧式犁 | 单体幅宽45cm及以上,3-4铧翻转犁(含调幅犁,最大调整单体幅宽45cm及以上) | 河北百茗农业装备有限公司 | 液压翻转调幅犁 | 1LYFT-360 |  | 单体幅宽:60cm;铧体个数:3铧;具有翻转机构:是 | 简易调幅 | 110.3 | 购机补贴(非通用类) | 2026-10-21 | 河北省
19 | 耕整地机械 | 耕地机械 | 铧式犁 | 单体幅宽45cm及以上,3-4铧翻转犁(含调幅犁,最大调整单体幅宽45cm及以上) | 河北春翔机械有限公司 | 液压翻转犁 | 1LF-450 |  | 单体幅宽:50cm;铧体个数:4铧;具有翻转机构:是 | 型号名称 / 1LF-450液压翻转犁 结构型式 / 悬挂式 工作状态外形尺寸（长×宽×高） mm 5400×2550×1800 配套拖拉机标定功率 kW 147-191.1 翻转机构型式 / 液压式；全翻转式 犁体类型 / 基本（通用）型 犁体数量 个 左右各4 犁体幅宽 mm 500 犁铧类型 / 可换铧尖型 犁壁类型 / 栅条式 总工作幅宽 mm 2000 犁体纵向距离 mm 1072 犁轮类型 / 限深、运输一体轮 犁轮数量 个 1 限深轮调节范围 mm 0-260 油缸规格 / Φ80/95-220 油缸数量 个 1 | 0 | 购机补贴(非通用类) | 2026-10-21 | 河北省
20 | 耕整地机械 | 耕地机械 | 铧式犁 | 单体幅宽45cm及以上,3-4铧翻转犁(含调幅犁,最大调整单体幅宽45cm及以上) | 河北耕牛农业机械制造有限公司 | 液压翻转犁 | 1LYF-350 |  | 单体幅宽:50cm;铧体个数:3铧;具有翻转机构:是 | 结构型式：悬挂式；外形尺寸（长×宽×高）mm：3700×2250×1800；配套拖拉机标定功率kW：110.3-176.4；翻转机构型式：液压式；全翻转式；犁体类型：基本（通用）型；犁体数量个：左右各3；犁体幅宽mm：500；犁铧类型：可换铧尖型；犁壁类型：栅条式；总工作幅宽mm：1500；犁体纵向距离mm：1072；犁轮类型：限深、运输一体轮；犁轮数量个：1；限深轮调节范围mm：0-265；油缸规格：50/95-380；油缸数量个：1 |  | 购机补贴(非通用类) | 2026-08-18 | 河北省
21 | 耕整地机械 | 耕地机械 | 铧式犁 | 单体幅宽45cm及以上,3-4铧翻转犁(含调幅犁,最大调整单体幅宽45cm及以上) | 河北耕牛农业机械制造有限公司 | 液压翻转犁 | 1LYF-450 |  | 单体幅宽:50cm;铧体个数:4铧;具有翻转机构:是 | 结构型式：悬挂式；外形尺寸（长×宽×高）mm：4850×2600×1800；配套拖拉机标定功率kW：110.3-176.4；翻转机构型式：液压式；全翻转式；犁体类型：基本（通用）型；犁体数量个：左右各4；犁体幅宽mm：500；犁铧类型：可换铧尖型；犁壁类型：栅条式；总工作幅宽mm：2000；犁体纵向距离mm：1072；犁轮类型：限深、运输一体轮；犁轮数量个：1；限深轮调节范围mm：0-265；油缸规格：50/95-380；油缸数量个：1 |  | 购机补贴(非通用类) | 2026-08-18 | 河北省
22 | 耕整地机械 | 耕地机械 | 铧式犁 | 单体幅宽45cm及以上,3-4铧翻转犁(含调幅犁,最大调整单体幅宽45cm及以上) | 河北农源农业机械制造有限公司 | 液压翻转犁 | 1LYFT-350 |  | 单体幅宽:50cm;铧体个数:3铧;具有翻转机构:是 | 结构型式:悬挂式；工作状态外形尺寸（长×宽×高）:4000×2300×1780mm；配套拖拉机标定功率:88.2-132.3kW；翻转机构型式:液压式，全翻转式；犁体类型:基本（通用）型；犁体数量:左右各3个；犁体幅宽:500mm；犁铧类型:可换铧尖型；犁壁类型:栅条式；总工作幅宽:1500mm；犁体纵向距离:1035mm；犁轮类型:限深、运输一体轮；犁轮数量:1个；限深轮调节范围:130-250mm；油缸规格:95/50-180；油缸数量:1个。 | 0 | 购机补贴(非通用类) | 2026-10-21 | 河北省
23 | 耕整地机械 | 耕地机械 | 铧式犁 | 单体幅宽45cm及以上,3-4铧翻转犁(含调幅犁,最大调整单体幅宽45cm及以上) | 河北农源农业机械制造有限公司 | 液压调幅翻转犁 | 1LYFT-450 |  | 单体幅宽:50cm;铧体个数:4铧;具有翻转机构:是 | 结构型式：悬挂式，调幅犁；工作状态外形尺寸（长×宽×高）：4350×2650×1750mm；配套拖拉机标定功率：132.3-176.4kW；翻转机构型式：液压式，全翻转式；犁体类型：基本（通用）型；犁体数量：左右各4个；犁体幅宽：最大：500，最小：350mm；犁铧类型：可换铧尖型；犁壁类型：栅条式；总工作幅宽：最大：2000，最小：1400mm；犁体纵向距离：860mm；犁轮类型：限深、运输一体轮；犁轮数量：1个；限深轮调节范围：100-300mm；油缸规格：105/45-240；油缸数量：1个。 | 0 | 购机补贴(非通用类) | 2026-10-21 | 河北省
24 | 耕整地机械 | 耕地机械 | 铧式犁 | 单体幅宽45cm及以上,3-4铧翻转犁(含调幅犁,最大调整单体幅宽45cm及以上) | 河北沃田机械制造有限公司 | 液压翻转调幅犁 | 1LFT-450 |  | 单体幅宽:33-50cm;铧体个数:4铧;具有翻转机构:是 | 单侧铧体个数：4个；单体幅宽：最小330mm最大500mm；’配套功率（kW）132.3~161.7；结构形式:悬挂式，调幅犁；翻转机构形式：液压式全翻转式；犁体类型：基本通用型；犁铧类型：可换向犁尖型；油缸数量：1个；外形尺寸（长×宽×高)：4500X2700X1800mm；犁体数量（个）:左右各4个；犁体工作幅宽：最大2000mm，最小1320mm。 | 0 | 购机补贴(非通用类) | 2026-08-18 | 河北省
25 | 耕整地机械 | 耕地机械 | 铧式犁 | 单体幅宽45cm及以上,3-4铧翻转犁(含调幅犁,最大调整单体幅宽45cm及以上) | 黑龙江贝克锐斯现代农业科技有限公司 | 液压翻转犁 | 1LFT-340 |  | 单体幅宽:50cm;铧体个数:3铧;具有翻转机构:是 | 犁体数量：3×2；工作幅宽（mm）：330/380/440/500 | 0 | 购机补贴(非通用类) | 2023-12-31 | 黑龙江
26 | 耕整地机械 | 耕地机械 | 铧式犁 | 单体幅宽45cm及以上,3-4铧翻转犁(含调幅犁,最大调整单体幅宽45cm及以上) | 黑龙江贝克锐斯现代农业科技有限公司 | 液压翻转犁 | 1LFT-440 |  | 单体幅宽:50cm;铧体个数:4铧;具有翻转机构:是 | 犁体数量：4×2；工作幅宽（mm）：330/380/440/500 | 0 | 购机补贴(非通用类) | 2023-12-31 | 黑龙江
27 | 耕整地机械 | 耕地机械 | 铧式犁 | 单体幅宽45cm及以上,3-4铧翻转犁(含调幅犁,最大调整单体幅宽45cm及以上) | 任丘市革新农业机械有限公司 | 液压翻转犁 | 1LYF-445 |  | 单体幅宽:45cm;铧体个数:4铧;具有翻转机构:是 | 结构型式 ：悬挂式； 工作状态外形尺寸（长×宽×高）mm：4200×2400×1710； 配套拖拉机标定功率kW：110.3-169.1； 翻转机构型式 ：液压式，全翻转式； 犁体类型：基本（通用）型； 犁体数量 个：左右各4； 犁体幅宽 mm：450； 犁铧类型：可换铧尖型； 犁壁类型 ：栅条式； 总工作幅宽mm：1800； 犁体纵向距离 mm：865； 犁轮类型：限深、运输一体轮； 犁轮数量 个：1； 油缸数量 个：1 |  | 购机补贴(非通用类) | 2026-10-21 | 河北省
28 | 耕整地机械 | 耕地机械 | 铧式犁 | 单体幅宽45cm及以上,3-4铧翻转犁(含调幅犁,最大调整单体幅宽45cm及以上) | 任丘市革新农业机械有限公司 | 液压翻转犁 | 1LYF-450 |  | 单体幅宽:50cm;铧体个数:4铧;具有翻转机构:是 | 结构型式 ：悬挂式； 工作状态外形尺寸（长×宽×高）：mm 5100×2650×1810； 配套拖拉机标定功率kW：132.3-191.1； 翻转机构型式：液压式，全翻转式； 犁体类型：基本（通用）型； 犁体数量 个：左右各4； 犁体幅宽 mm：500； 犁铧类型：可换铧尖型； 犁壁类型 ：栅条式； 总工作幅宽mm：2000； 犁体纵向距离 mm ：1090； 犁轮类型：限深、运输一体轮； 犁轮数量 个：1； 油缸数量 个：1 |  | 购机补贴(非通用类) | 2026-10-21 | 河北省
29 | 耕整地机械 | 耕地机械 | 铧式犁 | 单体幅宽45cm及以上,3-4铧翻转犁(含调幅犁,最大调整单体幅宽45cm及以上) | 商丘市庆丰农机有限公司 | 液压翻转犁 | 1LFY-350 |  | 单体幅宽:50cm;铧体个数:3铧;具有翻转机构:是 | 工作状态外形尺寸（长×宽×高）㎜：3815×2155×1850；翻转机构型式：液压式 、全翻转式；犁体数量个：3×2；犁体幅宽㎜： 500； | 0 | 购机补贴(非通用类) | 2026-10-28 | 河南省
30 | 耕整地机械 | 耕地机械 | 铧式犁 | 单体幅宽45cm及以上,5-6铧翻转犁(含调幅犁,最大调整单体幅宽45cm及以上) | 河北农源农业机械制造有限公司 | 液压翻转犁 | 1LYFT-545 |  | 单体幅宽:45cm;铧体个数:5铧;具有翻转机构:是 | 结构型式：悬挂式；工作状态外形尺寸（长×宽×高）：5200×2700×1750mm；配套拖拉机标定功率：132.3-176.4kW；翻转机构型式：液压式，全翻转式；犁体类型：基本（通用）型；犁体数量：左右各5个；犁体幅宽：450mm；犁铧类型：可换铧尖型；犁壁类型：栅条式；总工作幅宽：2250mm；犁体纵向距离：920mm；犁轮类型：限深、运输一体轮；犁轮数量：1个；限深轮调节范围：130-250mm；油缸规格：95/50-180；油缸数量：1个。 | 0 | 购机补贴(非通用类) | 2026-10-21 | 河北省
31 | 耕整地机械 | 耕地机械 | 铧式犁 | 单体幅宽45cm及以上,5-6铧翻转犁(含调幅犁,最大调整单体幅宽45cm及以上) | 河北农源农业机械制造有限公司 | 液压调幅翻转犁 | 1LYFT-550 |  | 单体幅宽:50cm;铧体个数:5铧;具有翻转机构:是 | 结构型式：悬挂式，调幅犁；工作状态外形尺寸（长×宽×高）：5350×2950×1750mm；配套拖拉机标定功率：161.7-220.5kW；翻转机构型式：液压式，全翻转式；犁体类型：基本（通用）型；犁体数量：左右各5个；犁体幅宽：最大：500mm，最小：350mm；犁铧类型：可换铧尖型；犁壁类型：栅条式；总工作幅宽：最大：2500mm，最小：1750mm；犁体纵向距离：860mm；犁轮类型：限深、运输一体轮；犁轮数量：1个；限深轮调节范围：100-300mm；油缸规格：105/45-240；油缸数量：1个。 | 0 | 购机补贴(非通用类) | 2026-10-21 | 河北省
32 | 耕整地机械 | 耕地机械 | 铧式犁 | 单体幅宽45cm及以上,5-6铧翻转犁(含调幅犁,最大调整单体幅宽45cm及以上) | 河北沃田机械制造有限公司 | 液压翻转调幅犁 | 1LFT-550 |  | 单体幅宽:33-50cm;铧体个数:5铧;具有翻转机构:是 | 单侧铧体个数：5个;犁体幅宽：最小330mm最大500mm; 配套功率（kW）147~205.8；结构形式:悬挂式，调幅犁；翻转机构形式：液压式全翻转式;犁体类型：基本通用型;犁铧类型：可换向犁尖型;油缸数量：1个;外形尺寸（长×宽×高)：5400X2800X1800mm；犁体数量（个）:左右各5个；总工作幅宽：最大2500mm，最小1650mm。犁壁类型：栅条式。 | 0 | 购机补贴(非通用类) | 2026-08-18 | 河北省
33 | 耕整地机械 | 耕地机械 | 铧式犁 | 单体幅宽45cm及以上,5-6铧翻转犁(含调幅犁,最大调整单体幅宽45cm及以上) | 黑龙江贝克锐斯现代农业科技有限公司 | 液压翻转犁 | 1LFT-540 |  | 单体幅宽:50cm;铧体个数:5铧;具有翻转机构:是 | 犁体数量：5×2；工作幅宽（mm）：330/380/440/500 | 0 | 购机补贴(非通用类) | 2023-12-31 | 黑龙江
34 | 耕整地机械 | 耕地机械 | 铧式犁 | 单体幅宽45cm及以上,5-6铧翻转犁(含调幅犁,最大调整单体幅宽45cm及以上) | 黑龙江贝克锐斯现代农业科技有限公司 | 液压翻转犁 | 1LFT-640 |  | 单体幅宽:50cm;铧体个数:6铧;具有翻转机构:是 | 犁体数量：6×2；工作幅宽（mm）：330/380/440/500 | 0 | 购机补贴(非通用类) | 2023-12-31 | 黑龙江
35 | 耕整地机械 | 耕地机械 | 铧式犁 | 单体幅宽45cm及以上,5-6铧翻转犁(含调幅犁,最大调整单体幅宽45cm及以上) | 任丘市革新农业机械有限公司 | 液压翻转犁 | 1LYF-545 |  | 单体幅宽:45cm;铧体个数:5铧;具有翻转机构:是 | 结构型式：悬挂式； 工作状态外形尺寸（长×宽×高）mm：5100×2900×1710； 配套拖拉机标定功率kW：132.3-191.1； 翻转机构型式：液压式，全翻转式； 犁体类型：基本（通用）型； 犁体数量 个：左右各5； 犁体幅宽 mm：450； 犁铧类型：可换铧尖型； 犁壁类型：栅条式； 总工作幅宽mm：2250； 犁体纵向距离 mm：865； 犁轮类型 ：限深、运输一体轮； 犁轮数量 个：1； 油缸数量 个：1 |  | 购机补贴(非通用类) | 2026-10-21 | 河北省
36 | 耕整地机械 | 耕地机械 | 铧式犁 | 单体幅宽45cm及以上,7铧及以上翻转犁(含调幅犁,最大调整单体幅宽45cm及以上) | 黑龙江贝克锐斯现代农业科技有限公司 | 液压翻转犁 | 1LFT-735 |  | 单体幅宽:45cm;铧体个数:7铧;具有翻转机构:是 | 结构型式“”悬挂式、调幅犁，配套拖拉机标定功率：102.9～132.3kW，犁体幅宽：350/400/450mm，犁体数量：7+7，总工作幅宽：2450/2800/3150mm | 0 | 购机补贴(非通用类) | 2026-08-30 | 黑龙江
37 | 耕整地机械 | 耕地机械 | 旋耕机 | 单轴1-1.5m旋耕机 | 河北耕牛农业机械制造有限公司 | 旋耕机 | 1GKN-125 |  | 旋耕机轴数:1个;耕幅:1.25m | 型号名称：1GKN-125旋耕机；结构型式：框架型；外形尺寸（长×宽×高）mm：850×1500×950；作业速度范围m/s：0.56-1.39；工作幅宽cm：125；耕深cm：12-16；刀轴型式：单轴型；刀轴连接型式：花键式；传动型式：中间传动；运输方式：普通型； 刀辊设计转速r/min：197；刀辊最大回转半径mm：225刀辊总安装刀数：32把；旋耕刀型号：IT225；限深装置型：限深板；镇压型式：拖板；配套拖拉机标定功率范围kW：22.1-44.1；配套拖拉机动力输出轴转速r/min：540 |  | 购机补贴(通用类) | 2026-08-18 | 河北省
38 | 耕整地机械 | 耕地机械 | 旋耕机 | 单轴1-1.5m旋耕机 | 江苏金云农业装备有限公司 | 旋耕机 | 1GKN-130 |  | 旋耕机轴数:1个;耕幅:1.3m | 结构型式：框架式；外形尺寸（长×宽×高)mm：920*1560*1052；配套动力范围(kW)：18.4-22.0；结构质量（kg）：250；工作幅宽(cm)130；传动方式：中间；总安装刀数量(旋耕，把)：28；旋耕刀型号：IT225； | 0 | 购机补贴(通用类) | 2021-12-31 | 江苏省
39 | 耕整地机械 | 耕地机械 | 旋耕机 | 单轴1-1.5m旋耕机 | 江苏金云农业装备有限公司 | 旋耕机 | 1GKN-140 |  | 旋耕机轴数:1个;耕幅:1.4m | 结构型式：框架式；外形尺寸（长×宽×高)mm：920*1632*1052；配套动力范围(kW)：18.4-22.0；结构质量（kg）：260；工作幅宽(cm)140；传动方式：中间；总安装刀数量(旋耕，把)：30；旋耕刀型号：IT225； | 0 | 购机补贴(通用类) | 2021-12-31 | 江苏省
40 | 耕整地机械 | 耕地机械 | 旋耕机 | 单轴1.5-2m旋耕机 | 江苏金云农业装备有限公司 | 旋耕机 | 1GKN-150 |  | 旋耕机轴数:1个;耕幅:1.5m | 结构型式：框架式；外形尺寸（长×宽×高)mm：980*1753*1050；配套动力范围(kW)：22.1-25.7；结构质量（kg）：260；工作幅宽(cm)150；传动方式：中间；总安装刀数量(旋耕，把)：34；旋耕刀型号：IT225； | 0 | 购机补贴(通用类) | 2025-11-29 | 江苏省
41 | 耕整地机械 | 耕地机械 | 旋耕机 | 单轴1.5-2m旋耕机 | 江苏金云农业装备有限公司 | 旋耕机 | 1GKN-160 |  | 旋耕机轴数:1个;耕幅:1.6m | 结构型式：框架式；外形尺寸（长×宽×高)mm：1020*1860*1152；配套动力范围(kW)：29.4-36.8；结构质量（kg）：380；工作幅宽(cm)160；传动方式：中间；总安装刀数量(旋耕，把)：42；旋耕刀型号：IT245； | 0 | 购机补贴(通用类) | 2024-12-30 | 江苏省
42 | 耕整地机械 | 耕地机械 | 旋耕机 | 单轴1.5-2m旋耕机 | 江苏金云农业装备有限公司 | 旋耕机 | 1GKN-180 |  | 旋耕机轴数:1个;耕幅:1.8m | 结构型式：框架式；外形尺寸（长×宽×高)mm：1020*2056*1152；配套动力范围(kW)：36.8-44.1；结构质量（kg）：405；工作幅宽(cm)180；传动方式：中间；总安装刀数量(旋耕，把)：50；旋耕刀型号：IT245； | 0 | 购机补贴(通用类) | 2025-11-29 | 江苏省
43 | 耕整地机械 | 耕地机械 | 旋耕机 | 单轴2-2.5m旋耕机 | 霸州市仟舜永合工贸有限公司 | 旋耕机 | 1GQN-200 |  | 旋耕机轴数:2个;耕幅:2m | 配套动力58.8-73.5KW，动力输出轴转速720r/min，单轴框架式，外形尺寸1100mm*2230mm*1080mm，作业速度0.56-1.39m/s，工作幅宽200cm，耕深12-16cm，中间齿轮传动，设计转速284r/min，最大回转半径245mm，总安装刀数54把。 |  | 购机补贴(通用类) | 2021-12-31 | 河北省
44 | 耕整地机械 | 耕地机械 | 旋耕机 | 单轴2-2.5m旋耕机 | 江苏金云农业装备有限公司 | 旋耕机 | 1GKN-200 |  | 旋耕机轴数:1个;耕幅:2m | 结构型式：框架式；外形尺寸（长×宽×高)mm：1020*2296*1152；配套动力范围(kW)：47.8-51.4；结构质量（kg）：420；工作幅宽(cm)200；传动方式：中间；总安装刀数量(旋耕，把)：58；旋耕刀型号：IT245； | 0 | 购机补贴(通用类) | 2021-12-31 | 江苏省
45 | 耕整地机械 | 耕地机械 | 旋耕机 | 单轴2-2.5m旋耕机 | 江苏金云农业装备有限公司 | 旋耕机 | 1GKN-230 |  | 旋耕机轴数:1个;耕幅:2.3m | 结构型式：框架式；外形尺寸（长×宽×高)mm：1020*2536*1152；配套动力范围(kW)：51.5-58.8；结构质量（kg）：435；工作幅宽(cm)230；传动方式：中间；总安装刀数量(旋耕，把)：62；旋耕刀型号：IT245； | 0 | 购机补贴(通用类) | 2021-12-31 | 江苏省
46 | 耕整地机械 | 耕地机械 | 旋耕机 | 单轴2-2.5m旋耕机 | 江苏金云农业装备有限公司 | 旋耕机 | 1GKN-230H |  | 旋耕机轴数:1个;耕幅:2.3m | 结构型式：框架式；外形尺寸（长×宽×高)mm：1020*2536*1332；配套动力范围(kW)：51.5-58.8；结构质量（kg）：455；工作幅宽(cm)230；传动方式：中间；总安装刀数量(旋耕，把)：62；旋耕刀型号：IT245； | 0 | 购机补贴(通用类) | 2021-12-31 | 江苏省
47 | 耕整地机械 | 耕地机械 | 旋耕机 | 单轴2.5m及以上旋耕机 | 霸州市仟舜永合工贸有限公司 | 旋耕机 | 1GQN-260 |  | 旋耕机轴数:2个;耕幅:2.6m | 配套动力102.9-117.6KW，动力输出轴转速720r/min，单轴框架式，外形尺寸1170mm*2850mm*1235mm，作业速度0.56-1.39m/s，工作幅宽260cm，耕深12-16cm，中间齿轮传动，设计转速312r/min，最大回转半径245mm，总安装刀数58把。 |  | 购机补贴(通用类) | 2021-12-31 | 河北省
48 | 耕整地机械 | 耕地机械 | 旋耕机 | 单轴2.5m及以上旋耕机 | 霸州市仟舜永合工贸有限公司 | 旋耕机 | 1GQN-280 |  | 旋耕机轴数:2个;耕幅:2.8m | 配套动力110.3-132.4KW，动力输出轴转速720r/min，单轴框架式，外形尺寸1170mm*3065mm*1220mm，作业速度0.56-1.39m/s，工作幅宽280cm，耕深12-16cm，中间齿轮传动，设计转速312r/min，最大回转半径245mm，总安装刀数66把。 |  | 购机补贴(通用类) | 2021-12-31 | 河北省
49 | 耕整地机械 | 耕地机械 | 旋耕机 | 单轴2.5m及以上旋耕机 | 河北春翔机械有限公司 | 旋耕机 | 1GQN-320 |  | 旋耕机轴数:1个;耕幅:3.2m | 型号名称 / 1GQN-320旋耕机 结构型式 / 框架型 整机a外形尺寸（长×宽×高） mm 1340×3490×1230 作业速度范围 m/s 0.56-1.39 工作幅宽 cm 320 耕深 cm 12-16 刀轴型式 / 单轴型 刀轴连接型式 / 接盘式 传动型式 / 中间传动 运输方式 / 普通型 变速箱挡位数（变速旋耕机） 个 / 刀辊设计转速 r/min 296 刀辊最大回转半径 mm 245 刀辊总安装刀数 把 96 旋耕刀型号 / ⅠT245 限深装置型式 / 限深板 镇压型式 / 拖板 配套拖拉机标定功率范围 kW 117.6-161.7 配套拖拉机动力输出轴转速 r/min 720 |  | 购机补贴(通用类) | 2026-10-21 | 河北省
50 | 耕整地机械 | 耕地机械 | 旋耕机 | 单轴2.5m及以上旋耕机 | 河北春翔机械有限公司 | 旋耕机 | 1GQN-350 |  | 旋耕机轴数:1个;耕幅:3.5m | 型号名称 / 1GQN-350旋耕机 结构型式 / 框架型 整机a外形尺寸（长×宽×高） mm 1280×3790×1230 作业速度范围 m/s 0.56-1.39 工作幅宽 cm 350 耕深 cm 12-16 刀轴型式 / 单轴型 刀轴连接型式 / 接盘式 传动型式 / 中间传动 运输方式 / 普通型 变速箱挡位数（变速旋耕机） 个 / 刀辊设计转速 r/min 296 刀辊最大回转半径 mm 245 刀辊总安装刀数 把 104 旋耕刀型号 / ⅠT245 限深装置型式 / 限深板 镇压型式 / 拖板 配套拖拉机标定功率范围 kW 147-191.1 配套拖拉机动力输出轴转速 r/min 720 |  | 购机补贴(通用类) | 2026-10-21 | 河北省
51 | 耕整地机械 | 耕地机械 | 旋耕机 | 单轴2.5m及以上旋耕机 | 河北耕牛农业机械制造有限公司 | 旋耕机 | 1GKN-280 |  | 旋耕机轴数:1个;耕幅:2.8m | 结构型式：框架型；外形尺寸（长×宽×高）mm：1250×3050×1250；作业速度范围m/s：0.56-1.39；工作幅宽cm：280；耕深cm：12-16；刀轴型式：单轴型；刀轴连接型式：接盘式；传动型式：中间传动；运输方式：普通型；刀辊设计转速r/min：267/254刀辊最大回转半径mm：245；刀辊总安装刀数：80把；旋耕刀型号：IT245；限深装置型式：限深板；镇压型式：拖板；配套拖拉机标定功率范围kW：102.9-132.4；配套拖拉机动力输出轴转速r/min：720/540 |  | 购机补贴(通用类) | 2026-08-18 | 河北省
52 | 耕整地机械 | 耕地机械 | 旋耕机 | 单轴2.5m及以上旋耕机 | 河北耕牛农业机械制造有限公司 | 旋耕机 | 1GKN-320 |  | 旋耕机轴数:1个;耕幅:3.2m | 结构型式：框架型；外形尺寸（长×宽×高）mm：1250×3450×1250；作业速度范围m/s：0.56-1.39；工作幅宽cm：320；耕深cm：12-16；刀轴型式：单轴型；刀轴连接型式：接盘式；传动型式：中间传动；运输方式：普通型；刀辊设计转速r/min：320/197刀辊最大回转半径mm：245；刀辊总安装刀数：92把；旋耕刀型号：IT245；限深装置型式：限深板；镇压型式：拖板；配套拖拉机标定功率范围kW：95.6-154.4；配套拖拉机动力输出轴转速r/min：720/540 |  | 购机补贴(通用类) | 2026-08-18 | 河北省
53 | 耕整地机械 | 耕地机械 | 旋耕机 | 单轴2.5m及以上旋耕机 | 河北耕牛农业机械制造有限公司 | 旋耕机 | 1GKN-350 |  | 旋耕机轴数:1个;耕幅:3.5m | 结构型式：框架型；外形尺寸（长×宽×高）mm：1250×3750×1250；作业速度范围m/s：0.56-1.39；工作幅宽cm：350；耕深cm：12-16；刀轴型式：单轴型；刀轴连接型式：接盘式；传动型式：中间传动；运输方式：普通型；刀辊设计转速r/min：320/197；刀辊最大回转半径mm：245；刀辊总安装刀数：100把；旋耕刀型号：IT245；限深装置型式：限深板；镇压型式：拖板；配套拖拉机标定功率范围kW：102.9-154.4；配套拖拉机动力输出轴转速r/min：720/540 |  | 购机补贴(通用类) | 2026-08-18 | 河北省
54 | 耕整地机械 | 耕地机械 | 旋耕机 | 单轴2.5m及以上旋耕机 | 河北耕牛农业机械制造有限公司 | 旋耕机 | 1GKN-400 |  | 旋耕机轴数:1个;耕幅:4m | 结构型式：框架型；外形尺寸（长×宽×高）mm：1360×4250×1500；作业速度范围m/s：0.56-1.39；工作幅宽cm：400；耕深cm：12-16；刀轴型式：单轴型；刀轴连接型式：接盘式；传动型式：中间传动；运输方式：普通型；刀辊设计转速r/min：320/197；刀辊最大回转半径mm：245；刀辊总安装刀数：116把；旋耕刀型号：IT245；限深装置型式：限深板；镇压型式：拖板；配套拖拉机标定功率范围kW：110.3-161.7；配套拖拉机动力输出轴转速r/min：720/540 |  | 购机补贴(通用类) | 2026-08-18 | 河北省
55 | 耕整地机械 | 耕地机械 | 旋耕机 | 单轴2.5m及以上旋耕机 | 河北晓天农业机械有限公司 | 旋耕机 | 1GQN-260 |  | 旋耕机轴数:1个;耕幅:2.6m | 框架性整机外形尺寸1220mm×2920mm×1120mm， 工作幅宽260cm ， 单轴型刀轴型式 ， 刀辊设计转速267 r/min，花键式刀轴链接型式，中间传动型，限深板限深装置，拖板镇压型式，刀辊总安装刀数 72把 旋耕刀型号IT245 配套拖拉机标定功率 95.5-110.3KW 配套拖拉机动力输出轴转速 720r/min。 |  | 购机补贴(通用类) | 2026-10-21 | 河北省
56 | 耕整地机械 | 耕地机械 | 旋耕机 | 单轴2.5m及以上旋耕机 | 河北晓天农业机械有限公司 | 旋耕机 | 1GQN-330 |  | 旋耕机轴数:1个;耕幅:3.3m | 框架性整机外形尺寸1330mm×3620mm×1180mm， 工作幅宽330cm ， 单轴型刀轴型式 ， 刀辊设计转速267 r/min，花键式刀轴链接型式，中间传动型，限深板限深装置，拖板镇压型式，刀辊总安装刀数 88把 旋耕刀型号IT245 配套拖拉机标定功率 110.2-132.4KW 配套拖拉机动力输出轴转速 720r/min。 |  | 购机补贴(通用类) | 2026-10-21 | 河北省
57 | 耕整地机械 | 耕地机械 | 旋耕机 | 单轴2.5m及以上旋耕机 | 河北晓天农业机械有限公司 | 旋耕机 | 1GQN-350 |  | 旋耕机轴数:1个;耕幅:3.5m | 框架性整机外形尺寸1350mm×3790mm×1180mm， 工作幅宽350cm ， 单轴型刀轴型式 ， 刀辊设计转速267 r/min，花键式刀轴链接型式，中间传动型，限深板限深装置，拖板镇压型式，刀辊总安装刀数 92把 旋耕刀型号IT245 配套拖拉机标定功率117.6-147.1KW 配套拖拉机动力输出轴转速 720r/min。 |  | 购机补贴(通用类) | 2026-10-21 | 河北省
58 | 耕整地机械 | 耕地机械 | 旋耕机 | 单轴2.5m及以上旋耕机 | 河北晓天农业机械有限公司 | 旋耕机 | 1GQN-400 |  | 旋耕机轴数:1个;耕幅:4m | 框架性整机外形尺寸1350mm×4370mm×1180mm， 工作幅宽400cm ， 单轴型刀轴型式 ， 刀辊设计转速267 r/min，花键式刀轴链接型式，中间传动型，限深板限深装置，拖板镇压型式，刀辊总安装刀数 100把 旋耕刀型号IT245 配套拖拉机标定功率 132.3-161.8KW 配套拖拉机动力输出轴转速 720r/min。 |  | 购机补贴(通用类) | 2026-10-21 | 河北省
59 | 耕整地机械 | 耕地机械 | 旋耕机 | 单轴2.5m及以上旋耕机 | 河北晓天农业机械有限公司 | 旋耕机 | 1GQN-420 |  | 旋耕机轴数:1个;耕幅:4.2m | 框架性整机外形尺寸1320mm×4520mm×1210mm， 工作幅宽420cm ， 单轴型刀轴型式 ， 刀辊设计转速267 r/min，花键式刀轴链接型式，中间传动型，限深板限深装置，拖板镇压型式，刀辊总安装刀数 104把 旋耕刀型号IT245 配套拖拉机标定功率 147.0-176.5KW 配套拖拉机动力输出轴转速 720r/min。 |  | 购机补贴(通用类) | 2026-10-21 | 河北省
60 | 耕整地机械 | 耕地机械 | 旋耕机 | 单轴2.5m及以上旋耕机 | 江苏金云农业装备有限公司 | 旋耕机 | 1GKN-250H |  | 旋耕机轴数:1个;耕幅:2.5m | 结构型式：框架式；外形尺寸（长×宽×高)mm：1020*2726*1332；配套动力范围(kW)：55.1-73.5；结构质量（kg）：530；工作幅宽(cm)250；传动方式：中间；总安装刀数量(旋耕，把)：66；旋耕刀型号：IT245； | 0 | 购机补贴(通用类) | 2021-12-31 | 江苏省
61 | 耕整地机械 | 耕地机械 | 旋耕机 | 单轴2.5m及以上旋耕机 | 中国一拖集团有限公司 | 旋耕机 | 1GQN-250G |  | 旋耕机轴数:1个;耕幅:2.5m | 配套拖拉机标定功率范围66.2～77.2kW；动力输出轴转速540/720r/min；结构型式(圆梁式、框架式)框架式；工作状态外形尺寸(长×宽×高)1161×2782×1211mm；作业速度范围 0.56～1.39m/s；工作幅宽250cm；耕深12～16cm；变速箱挡位数1个；传动方式(侧边、中间)中间传动；设计转速222(n 动=540)/252(n 动=540)/265(n 动=720)/296(n 动=720)r/min；最大回转半径245mm；总安装刀数66把；刀轴连接型式刀座式；旋耕刀型号 IT245、IT245 左 | 0 | 购机补贴(通用类) | 2021-12-31 | 河南省
62 | 耕整地机械 | 耕地机械 | 旋耕机 | 单轴2.5m及以上旋耕机 | 中国一拖集团有限公司 | 旋耕机 | 1GQQN-250GG |  | 旋耕机轴数:1个;耕幅:2.5m | 结构型式:框架型;整机外形尺寸(长×宽×高)1127×2772×1230 mm;作业速度范围: 0.56～1.39m/s;工作幅宽:250cm;耕深:12～16cm;刀轴型式:单轴型;刀轴连接型式:花键式；传动型式:中间传动;运输方式:普通型;变速箱挡位数(变速旋耕机) / 个;刀辊设计转速:265/296r/min;刀辊最大回转半径：255mm；刀辊总安装刀数66把；旋耕刀型号：ⅠT245/ⅠT245左；限深装置型式：/ /；镇压型式：拖板；配套拖拉机标定功率范围 66.2～80.9 kW；配套拖拉机动力输出轴转速:720r/min. | 0 | 购机补贴(通用类) | 2024-11-28 | 河南省
63 | 耕整地机械 | 耕地机械 | 旋耕机 | 双轴2-2.5m旋耕机 | 河北耕牛农业机械制造有限公司 | 双轴旋耕机 | 1GKNS-200 |  | 旋耕机轴数:2个;耕幅:2m | 结构型式:框架型；外形尺寸（长×宽×高）mm：1560×2300×1230；作业速度范围m/s：0.56-1.39；工作幅宽cm：200；耕深cm：12-16；刀轴型式：双轴型；刀轴连接型式：接盘式；传动型式：中间传动；运输方式：普通型；刀辊设计转速r/min：354/197；刀辊最大回转半径mm：245刀辊总安装刀数：120把；旋耕刀型号：IT245；限深装置型式：限深板；镇压型式：拖板；配套拖拉机标定功率范围kW：73.5-132.3；配套拖拉机动力输出轴转速r/min：720/540 |  | 购机补贴(通用类) | 2026-08-18 | 河北省
64 | 耕整地机械 | 耕地机械 | 旋耕机 | 双轴2-2.5m旋耕机 | 河北耕牛农业机械制造有限公司 | 双轴旋耕机 | 1GKNS-230 |  | 旋耕机轴数:2个;耕幅:2.3m | 结构型式：框架型；外形尺寸（长×宽×高）mm：1560×2550×1380；作业速度范围m/s：0.56-1.39；工作幅宽cm：230；耕深cm：12-16；刀轴型式：双轴型；刀轴连接型式：接盘式；传动型式：中间传动；运输方式：普通型；刀辊设计转速r/min：354/197；刀辊最大回转半径mm：245；刀辊总安装刀数：128把；旋耕刀型号：IT245；限深装置型式：限深板；镇压型式：拖板；配套拖拉机标定功率范围kW：80.8-147；配套拖拉机动力输出轴转速r/min：720/540 |  | 购机补贴(通用类) | 2026-08-18 | 河北省
65 | 耕整地机械 | 耕地机械 | 旋耕机 | 双轴2-2.5m旋耕机 | 河北晓天农业机械有限公司 | 双轴旋耕机 | 1GKNM-230 |  | 旋耕机轴数:2个;耕幅:2.3m | 框架性整机外形尺寸1580mm×2570mm×1180mm， 工作幅宽230cm ， 双轴型刀轴型式 ， 刀辊设计转速296r/min，花键式刀轴链接型式，中间传动型，限深板限深装置，拖板镇压型式，刀辊总安装刀数 136把 旋耕刀型号IT245 配套拖拉机标定功率102.9-132.4KW 配套拖拉机动力输出轴转速 720r/min。 |  | 购机补贴(通用类) | 2026-10-21 | 河北省
66 | 耕整地机械 | 耕地机械 | 旋耕机 | 双轴2-2.5m旋耕机 | 江苏金云农业装备有限公司 | 双轴灭茬旋耕机 | 1GKNM-200 |  | 旋耕机轴数:2个;耕幅:2m | 结构型式：框架式；外形尺寸（长×宽×高)mm：1480*2290*1200；配套动力范围(kW)：80.3-94.9；结构质量（kg）：910；工作幅宽(cm)200；传动方式：中间；总安装刀数量(旋耕，把)：58；旋耕刀型号：IT245；总安装刀数量(灭茬，把)：102；灭茬刀型号：L型弯刀（定制）R=190。 | 0 | 购机补贴(通用类) | 2025-12-30 | 江苏省
67 | 耕整地机械 | 耕地机械 | 旋耕机 | 双轴2-2.5m旋耕机 | 江苏金云农业装备有限公司 | 双轴灭茬旋耕机 | 1GKNM-220 |  | 旋耕机轴数:2个;耕幅:2.2m | 结构型式：框架式；外形尺寸（长×宽×高)mm：1460*2430*1215；配套动力范围(kW)：87.6-102.2；结构质量（kg）：930；工作幅宽(cm)220；传动方式：中间；总安装刀数量(旋耕，把)：62；旋耕刀型号：IT245；总安装刀数量(灭茬，把)：114；灭茬刀型号：L型弯刀（定制）R=190。 | 0 | 购机补贴(通用类) | 2025-12-30 | 江苏省
68 | 耕整地机械 | 耕地机械 | 旋耕机 | 双轴2.5m及以上旋耕机 | 河北春翔机械有限公司 | 双轴旋耕机 | 1GSX-250 |  | 旋耕机轴数:2个;耕幅:2.5m | 型号名称 / 1GSX-250双轴旋耕机 结构型式 / 框架型 整机a外形尺寸（长×宽×高） mm 1550×2790×1160 作业速度范围 m/s 0.56-1.39 工作幅宽 cm 250 耕深 cm 12-16 刀轴型式 / 双轴型 刀轴连接型式 / 接盘式 传动型式 / 中间传动 运输方式 / 普通型 变速箱挡位数（变速旋耕机） 个 / 刀辊设计转速 r/min 296 刀辊最大回转半径 mm 245 刀辊总安装刀数 把 144 旋耕刀型号 / ⅠT245 限深装置型式 / 限深板 镇压型式 / 拖板 配套拖拉机标定功率范围 kW 132.3-191.1 配套拖拉机动力输出轴转速 r/min 720 |  | 购机补贴(通用类) | 2026-10-21 | 河北省
69 | 耕整地机械 | 耕地机械 | 旋耕机 | 双轴2.5m及以上旋耕机 | 河北耕牛农业机械制造有限公司 | 双轴旋耕机 | 1GKNS-250 |  | 旋耕机轴数:2个;耕幅:2.5m | 结构型式：框架型；外形尺寸（长×宽×高）mm：1560×2750×1380；作业速度范围m/s：0.56-1.39；工作幅宽cm：250耕深cm：12-16；刀轴型式：双轴型；刀轴连接型式：接盘式；传动型式：中间传动；运输方式：普通型；刀辊设计转速r/min：354/197；刀辊最大回转半径mm：245；刀辊总安装刀数：136把；旋耕刀型号：IT245；限深装置型式：限深板；镇压型式：拖板；配套拖拉机标定功率范围kW：80.8-176.4；配套拖拉机动力输出轴转速r/min：720/540 |  | 购机补贴(通用类) | 2026-08-18 | 河北省
70 | 耕整地机械 | 耕地机械 | 旋耕机 | 双轴2.5m及以上旋耕机 | 河北晓天农业机械有限公司 | 双轴旋耕机 | 1GKNM-250 |  | 旋耕机轴数:2个;耕幅:2.5m | 框架性整机外形尺寸1580mm×2770mm×1180mm， 工作幅宽250cm ， 双轴型刀轴型式 ， 刀辊设计转速296 r/min，花键式刀轴链接型式，中间传动型，限深板限深装置，拖板镇压型式，刀辊总安装刀数 144把 旋耕刀型号IT245 配套拖拉机标定功率 110.2-132.4KW 配套拖拉机动力输出轴转速 720r/min。 |  | 购机补贴(通用类) | 2026-10-21 | 河北省
71 | 耕整地机械 | 耕地机械 | 旋耕机 | 双轴2.5m及以上旋耕机 | 河北晓天农业机械有限公司 | 双轴旋耕机 | 1GKNM-280 |  | 旋耕机轴数:2个;耕幅:2.8m | 框架性整机外形尺寸1580mm×3030mm×1180mm， 工作幅宽280cm ， 双轴型刀轴型式 ， 刀辊设计转速296 r/min，花键式刀轴链接型式，中间传动型，限深板限深装置，拖板镇压型式，刀辊总安装刀数152把 旋耕刀型号IT245 配套拖拉机标定功率 132.3-161.8KW 配套拖拉机动力输出轴转速 720r/min。 |  | 购机补贴(通用类) | 2026-10-21 | 河北省
72 | 耕整地机械 | 耕地机械 | 旋耕机 | 双轴2.5m及以上旋耕机 | 河北晓天农业机械有限公司 | 双轴旋耕机 | 1GKNM-300 |  | 旋耕机轴数:2个;耕幅:3m | 框架性整机外形尺寸1580mm×3220mm×1180mm， 工作幅宽300cm ， 双轴型刀轴型式 ， 刀辊设计转速296 r/min，花键式刀轴链接型式，中间传动型，限深板限深装置，拖板镇压型式，刀辊总安装刀数 160把 旋耕刀型号IT245 配套拖拉机标定功率 147.0-176.5KW 配套拖拉机动力输出轴转速 720r/min。 | 176.5 | 购机补贴(通用类) | 2026-10-21 | 河北省
73 | 耕整地机械 | 耕地机械 | 旋耕机 | 双轴2.5m及以上旋耕机 | 江苏金云农业装备有限公司 | 双轴灭茬旋耕机 | 1GKNM-250 |  | 旋耕机轴数:2个;耕幅:2.5m | 结构型式：框架式；外形尺寸（长×宽×高)mm：1450*2740*1285；配套动力范围(kW)：109.5-131.4；结构质量（kg）：1040；工作幅宽(cm)250；传动方式：中间；总安装刀数量(旋耕，把)：70；旋耕刀型号：IT245；总安装刀数量(灭茬，把)：126；灭茬刀型号：L型弯刀（定制）R=190。 | 0 | 购机补贴(通用类) | 2025-12-30 | 江苏省
74 | 耕整地机械 | 耕地机械 | 旋耕机 | 双轴2.5m及以上旋耕机 | 江苏金云农业装备有限公司 | 双轴旋耕机 | 1GKNM-260 |  | 旋耕机轴数:2个;耕幅:2.6m | 结构型式：框架式；外形尺寸（长×宽×高)mm：1710*2965*1192；配套动力范围(kW)：110.29-132.35；结构质量（kg）：1186；工作幅宽(cm)260；传动方式：前轴中间传动，后轴侧边传动；总安装刀数量(旋耕，把)：前86/后98；旋耕刀型号：前IT245/后IT175。 | 0 | 购机补贴(通用类) | 2025-07-30 | 江苏省
75 | 耕整地机械 | 耕地机械 | 微耕机 | 功率4kW及以下微耕机 | 本田动力（中国）有限公司(原嘉陵-本田发动机有限公司) | 微耕机 | 1WGQD3.7-40 |  | 功率:3.7kW | 配套汽油动力3.7KW，外形尺寸1470mm*480mm*865mm，幅宽400mm，作业速度≥0.1m/s,设计小时生产率≥0.1h㎡/(hm），主燃油消耗量≤50KG/h㎡ |  | 购机补贴(非通用类) | 2026-10-21 | 重庆市
76 | 耕整地机械 | 耕地机械 | 微耕机 | 功率4kW及以上微耕机 | 潍坊众旺农业机械有限公司 | 微耕机 | 1WGQ4-80 |  | 功率:4kW | 型号名称：1WGQ4-80型微耕机；结构型式：手持式；配套发动机型号名称：FC170型汽油机；配套发动机生产企业：重庆涪柴动力机械制造有限公司；配套发动机标定功率：4kW；配套发动机标定转速：3600r/min；配套发动机起动方式：手拉起动；配套发动机燃油种类：汽油；整机外形尺寸（长×宽×高）：1600×880×1000mm；作业速度：0.1-0.3m/s；扶把振动：≤12m/s2；作业小时生产率：0.03-0.09hm2/(h.m)；单位作业面积燃油消耗量：≤20kg/hm2；工作幅宽：800mm；发动机输出传动方式：皮带传动；刀辊传动方式：链传动；扶把调整幅度（水平方向）：左右各45°；扶把调整幅度（垂直方向）：左右各20°；刀辊设计转速：快档：140 慢档90 r/min；刀辊最大回转半径：150mm；刀辊总安装刀数：24；旋耕刀型式：S150；主离合器型式：张紧式；主离合器状态：常开。 | 4 | 购机补贴(非通用类) | 2026-11-01 | 山东省
77 | 耕整地机械 | 耕地机械 | 微耕机 | 功率4kW及以上微耕机 | 潍坊众旺农业机械有限公司 | 微耕机 | 1WGQ4-85 |  | 功率:4kW | 型号名称：1WGQ4-85型微耕机；结构型式：手持式；配套发动机型号名称：FC170型汽油机；配套发动机生产企业：重庆涪柴动力机械制造有限公司；配套发动机标定功率：4kW；配套发动机标定转速：3600r/min；配套发动机起动方式：手拉起动；配套发动机燃油种类：汽油；整机外形尺寸（长×宽×高）：1630×900×1000mm；作业速度：0.1-0.3m/s；扶把振动：≤12m/s2；作业小时生产率：0.03-0.09hm2/(h.m)；单位作业面积燃油消耗量：≤20kg/hm2；工作幅宽：850mm；发动机输出传动方式：齿轮传动；刀辊传动方式：齿轮传动；扶把调整幅度（水平方向）：左右各45°；扶把调整幅度（垂直方向）：左右各20°；刀辊设计转速：快档：140 慢档90 r/min；刀辊最大回转半径：150mm；刀辊总安装刀数：24；旋耕刀型式：S150；主离合器型式：湿式摩擦片式；主离合器状态：常开。 | 4 | 购机补贴(非通用类) | 2026-11-01 | 山东省
78 | 耕整地机械 | 耕地机械 | 微耕机 | 功率4kW及以上微耕机 | 重庆宏渠机械制造有限公司 | 微耕机 | 1WGCZ4.05-100 |  | 功率:4.05kW | 型号名称：1WGCZ4.05-100型微耕机。结构型式：手持式。配套发动机标定功率：4.05kW。配套发动机标定转速：3600r/min。配套发动机起动方式：手拉起动。配套发动机燃油种类：柴油。整机外形尺寸（长×宽×高）：1630×1010×1010（mm）。作业速度：0.1～0.3m/s。扶把振动：≤50m/s2。作业小时生产率：≥0.04hm2/(h·m)。单位作业面积燃油消耗量：≤30kg/hm2。工作幅宽：1000mm。发动机输出传动方式：直联。刀辊传动方式：齿轮传动。扶把调整幅度（水平方向）：0°。扶把调整幅度（垂直方向）：90°。刀辊设计转速：慢档：80 快档：130（r/min）。刀辊最大回转半径：180mm。刀辊总安装刀数：30把。旋耕刀型式：旱地刀。主离合器型式：摩擦片式。主离合器状态：常开。 | 4.05 | 购机补贴(非通用类) | 2025-09-29 | 重庆市
79 | 耕整地机械 | 耕地机械 | 微耕机 | 功率4kW及以上微耕机 | 重庆宏渠机械制造有限公司 | 微耕机 | 1WGCZ4.1-105 |  | 功率:4.1kW | 型号名称：1WGCZ4.1-105型微耕机。结构型式：手持式。配套发动机标定功率：4.1kW。配套发动机标定转速：3600r/min。配套发动机起动方式：手拉起动。配套发动机燃油种类：柴油。整机外形尺寸（长×宽×高）：1700×1060×1040（mm）。作业速度：0.1～0.3m/s。扶把振动：≤50m/s2。作业小时生产率：≥0.04hm2/(h·m)。单位作业面积燃油消耗量：≤30kg/hm2。工作幅宽：1050mm。发动机输出传动方式：直联。刀辊传动方式：齿轮传动。扶把调整幅度（水平方向）：0°。扶把调整幅度（垂直方向）：90°。刀辊设计转速：慢档：80 快档：130r/min。刀辊最大回转半径：180mm。刀辊总安装刀数：30把。旋耕刀型式：旱地刀。主离合器型式：摩擦片式。主离合器状态：常开。 | 4.1 | 购机补贴(非通用类) | 2025-09-29 | 重庆市
80 | 耕整地机械 | 耕地机械 | 微耕机 | 功率4kW及以上微耕机 | 重庆宏渠机械制造有限公司 | 微耕机 | 1WGCZ5.3-115 |  | 功率:5.3kW | 型号名称：1WGCZ5.3-115型微耕机。结构型式：手持式。配套发动机标定功率：5.3kW。配套发动机标定转速：3000r/min。配套发动机起动方式：手拉起动。配套发动机燃油种类：柴油。整机外形尺寸（长×宽×高）：1750×1160×1040（mm）。作业速度：0.1～0.3m/s。扶把振动：≤50m/s2。作业小时生产率：≥0.04hm2/(h·m)。单位作业面积燃油消耗量：≤30kg/hm2。工作幅宽：1150mm。发动机输出传动方式：直联。刀辊传动方式：齿轮传动。扶把调整幅度（水平方向）：0°。扶把调整幅度（垂直方向）：100°。刀辊设计转速：慢档：75 快档：130r/min。刀辊最大回转半径：180mm。刀辊总安装刀数：32把。旋耕刀型式：旱地刀。主离合器型式：摩擦片式。主离合器状态：常开。 | 5.3 | 购机补贴(非通用类) | 2025-09-29 | 重庆市
81 | 耕整地机械 | 耕地机械 | 微耕机 | 功率4kW及以上微耕机 | 重庆宏渠机械制造有限公司 | 微耕机 | 1WGCZ5.7-120 |  | 功率:5.7kW | 型号名称：1WGCZ5.7-120型微耕机。结构型式：手持式。配套发动机标定功率：5.7kW。配套发动机标定转速：3000r/min。配套发动机起动方式：手拉起动。配套发动机燃油种类：柴油。整机外形尺寸（长×宽×高）：1750×1220×1040（mm）。作业速度：0.1～0.3m/s。扶把振动：≤50m/s2。作业小时生产率：≥0.04hm2/(h·m)。单位作业面积燃油消耗量：≤30kg/hm2。工作幅宽：1200mm。发动机输出传动方式：直联。刀辊传动方式：齿轮传动。扶把调整幅度（水平方向）：0°。扶把调整幅度（垂直方向）：120°。刀辊设计转速：慢档：85；快档：130（r/min）。刀辊最大回转半径：180mm。刀辊总安装刀数：32把。旋耕刀型式：旱地刀。主离合器型式：摩擦片式。主离合器状态：常开。 | 5.7 | 购机补贴(非通用类) | 2025-09-29 | 重庆市
82 | 耕整地机械 | 耕地机械 | 微耕机 | 功率4kW及以上微耕机 | 重庆宏渠机械制造有限公司 | 微耕机 | 1WGCZ6.2-135 |  | 功率:6.2kW | 型号名称：1WGCZ6.2-135型微耕机。结构型式：手持式。配套发动机标定功率：6.2kW。配套发动机标定转速：3000r/min。配套发动机起动方式：手拉起动。配套发动机燃油种类：柴油。整机外形尺寸（长×宽×高）：1750×1360×1040（mm）。作业速度：0.1～0.3m/s。扶把振动：≤50m/s2。作业小时生产率：≥0.04hm2/(h·m)。单位作业面积燃油消耗量：≤30kg/hm2。工作幅宽：1350mm。发动机输出传动方式：直联。刀辊传动方式：齿轮传动。扶把调整幅度（水平方向）：0°。扶把调整幅度（垂直方向）：120°。刀辊设计转速：慢档：85；快档：130r/min。刀辊最大回转半径：180mm。刀辊总安装刀数：40把。旋耕刀型式：旱地刀。主离合器型式：摩擦片式。主离合器状态：常开。 | 6.2 | 购机补贴(非通用类) | 2025-09-29 | 重庆市
83 | 耕整地机械 | 耕地机械 | 微耕机 | 功率4kW及以上微耕机 | 重庆宏渠机械制造有限公司 | 微耕机 | 1WGCZ6.3-135 |  | 功率:6.3kW | 型号名称：1WGCZ6.3-135型微耕机。结构型式：手持式。配套发动机标定功率：6.3kW。配套发动机标定转速：3600r/min。配套发动机起动方式：手拉起动。配套发动机燃油种类：柴油。整机外形尺寸（长×宽×高）：1740×1360×1050（mm）。作业速度：0.1～0.3m/s。扶把振动：≤50m/s2。作业小时生产率：≥0.04hm2/(h·m)。单位作业面积燃油消耗量：≤30kg/hm2。工作幅宽：1350mm。发动机输出传动方式：直联。刀辊传动方式：齿轮传动。扶把调整幅度（水平方向）：0°。扶把调整幅度（垂直方向）：120°。刀辊设计转速：慢档：70；快档：135r/min。刀辊最大回转半径：180mm。刀辊总安装刀数：40把。旋耕刀型式：旱地刀。主离合器型式：摩擦片式。主离合器状态：常开。 | 6.3 | 购机补贴(非通用类) | 2025-09-29 | 重庆市
84 | 耕整地机械 | 耕地机械 | 微耕机 | 功率4kW及以上微耕机 | 重庆宏渠机械制造有限公司 | 微耕机 | 1WGQD4.0-80 |  | 功率:4.0kW | 型号名称：1WGQD4.0-80型微耕机。结构型式：手持式。配套发动机标定功率：4.0kW。配套发动机标定转速：3600r/min。配套发动机起动方式：手拉起动。配套发动机燃油种类：汽油。整机外形尺寸（长×宽×高）：1450×810×880（mm）。作业速度：0.1～0.3m/s。扶把振动：≤50m/s2。作业小时生产率：≥0.04hm2/(h·m)。单位作业面积燃油消耗量：≤35kg/hm2。工作幅宽：800mm。发动机输出传动方式：皮带传动。刀辊传动方式：链条传动。扶把调整幅度（水平方向）：0º。扶把调整幅度（垂直方向）：190º。刀辊设计转速：慢档95；快档120r/min。刀辊最大回转半径：180mm。刀辊总安装刀数：24把。旋耕刀型式：旱地刀。主离合器型式：张紧轮式。主离合器状态：常开。 | 4.0 | 购机补贴(非通用类) | 2025-09-29 | 重庆市
85 | 耕整地机械 | 耕地机械 | 微耕机 | 功率4kW及以上微耕机 | 重庆宏渠机械制造有限公司 | 微耕机 | 1WGQZ4.0-80 |  | 功率:4.0kW | 型号名称：1WGQZ4.0-80型微耕机。结构型式：手持式。。配套发动机标定功率：4.0kW。配套发动机标定转速：3600r/min。配套发动机起动方式：手拉起动。配套发动机燃油种类：汽油。整机外形尺寸（长×宽×高）：1540×810×1010（mm）。作业速度：0.1～0.3m/s。扶把振动：≤50m/s2。作业小时生产率：≥0.04hm2/(h·m)。单位作业面积燃油消耗量：≤35kg/hm2。工作幅宽：800mm。发动机输出传动方式：直联。刀辊传动方式：齿轮传动。扶把调整幅度（水平方向）：0°。扶把调整幅度（垂直方向）：80°。刀辊设计转速：慢档：95 快档：120r/min。刀辊最大回转半径：180mm。刀辊总安装刀数：24把。旋耕刀型式：旱地刀。主离合器型式：摩擦片式。主离合器状态：常开。 | 4.0 | 购机补贴(非通用类) | 2025-09-29 | 重庆市
86 | 耕整地机械 | 耕地机械 | 微耕机 | 功率4kW及以上微耕机 | 重庆铭辉动力机械有限公司 | 微耕机 | 1WGCZ6.3-135 |  | 功率:6.3kW | 1WGCZ6.3-135型微耕机主要配置：135F直联传动箱体一套.：400-8轮胎一对：186国3排放柴油动力6.3KW一台：刀具一套/水田轮一套. | 6.3 | 购机补贴(非通用类) | 2026-09-17 | 重庆市
87 | 耕整地机械 | 耕地机械 | 微耕机 | 功率4kW及以上微耕机 | 重庆铭辉动力机械有限公司 | 微耕机 | 1WGQD4.0-95 |  | 功率:4.0kW | 1WGQD4.0-95型微耕机；95型铸铁箱体一套：350-6轮胎一对：170F汽油动力一功率4.0千瓦：旱地刀具一套：水田轮一套 | 4.0 | 购机补贴(非通用类) | 2026-09-17 | 重庆市
88 | 耕整地机械 | 耕地机械 | 微耕机 | 功率4kW及以上微耕机 | 重庆铭辉动力机械有限公司 | 微耕机 | 1WGQZ4.0-100 |  | 功率:4.0kW | 1WGQZ4.0-100型微耕机；直联箱体一套：170F汽油动力一台配套功率4.0千瓦：350-6轮胎一套；旱地刀一套：水田轮一套. | 4.0 | 购机补贴(非通用类) | 2026-09-17 | 重庆市
89 | 耕整地机械 | 耕地机械 | 微耕机 | 功率4kW及以上微耕机 | 重庆市耕霸机械制造有限公司 | 微耕机 | GB-1WG4.2Q |  | 功率:4.2kW | 1、外形尺寸（长*宽*高）：1420*960*1100； 2、结构质量：75KG； 3、传动方式：齿轮传动； 4、连接方式：同轴直联式； 5、扶把水平调节幅度：300度； 6、扶把垂直调节幅度：180度； 7、刀辊转速：1档：90；2档:135； 8、刀辊最大回转半径：180mm； 9、刀辊总安装刀数：24把； 10、旋耕刀型号：旱地弯刀； 11、主离合器型式：单片摩擦离合器； 12、耕宽：950mm； 13、耕深：≥100mm； 14、作业速度：0.2~0.4m/s； 15、作业小时生产率：0.04~0.07hm2/（h·m）； 16、单位作业面积燃油消耗量：≤25kg/（h.m） | 4.2 | 购机补贴(非通用类) | 2021-12-31 | 重庆市
90 | 耕整地机械 | 耕地机械 | 微耕机 | 功率4kW及以上微耕机 | 重庆钰耕农业科技发展有限公司 | 微耕机 | 1WGCZ4.05-100 |  | 功率:4.05kW | 型号名称：1WGCZ4.05-100型微耕机。结构型式：手持式。配套发动机标定功率：4.05kW。配套发动机标定转速：3600r/min。配套发动机起动方式：手拉起动。配套发动机燃油种类：柴油。整机外形尺寸（长×宽×高）：1600×1010×1010（mm）。作业速度：0.1～0.3m/s。扶把振动：≤50m/s2。作业小时生产率：≥0.04hm2/(h·m)。单位作业面积燃油消耗量：≤30kg/hm2。工作幅宽：1000mm。发动机输出传动方式：直联。刀辊传动方式：齿轮传动。扶把调整幅度（水平方向）：0°。扶把调整幅度（垂直方向）：120°。刀辊设计转速：慢档：100 快档：140（r/min）。刀辊最大回转半径：180mm。刀辊总安装刀数：32把。旋耕刀型式：旱地刀。主离合器型式：摩擦片式。主离合器状态：常开。 | 4.05 | 购机补贴(非通用类) | 2026-09-17 | 重庆市
91 | 耕整地机械 | 耕地机械 | 微耕机 | 功率4kW及以上微耕机 | 重庆钰耕农业科技发展有限公司 | 微耕机 | 1WGCZ4.05-100A |  | 功率:4.05kW | 型号名称：1WGCZ4.05-100A型微耕机。结构型式：手持式。配套发动机标定功率：4.05kW。配套发动机标定转速：3600r/min。配套发动机起动方式：手拉起动。配套发动机燃油种类：柴油。整机外形尺寸（长×宽×高）：1600×1010×950（mm）。作业速度：0.1～0.3m/s。扶把振动：≤50m/s2。作业小时生产率：≥0.04hm2/(h·m)。单位作业面积燃油消耗量：≤30kg/hm2。工作幅宽：1000mm。发动机输出传动方式：直联。刀辊传动方式：齿轮传动。扶把调整幅度（水平方向）：0°。扶把调整幅度（垂直方向）：120°。刀辊设计转速：慢档：81 快档：129（r/min）。刀辊最大回转半径：180mm。刀辊总安装刀数：30把。旋耕刀型式：旱地刀。主离合器型式：摩擦片式。主离合器状态：常开。 | 4.05 | 购机补贴(非通用类) | 2026-09-17 | 重庆市
92 | 耕整地机械 | 耕地机械 | 微耕机 | 功率4kW及以上微耕机 | 重庆钰耕农业科技发展有限公司 | 微耕机 | 1WGCZ4.1-105 |  | 功率:4.1kW | 型号名称：1WGCZ4.1-105型微耕机。结构型式：手持式。配套发动机标定功率：4.1kW。配套发动机标定转速：3600r/min。配套发动机起动方式：手拉起动。配套发动机燃油种类：柴油。整机外形尺寸（长×宽×高）：1700×1060×1000（mm）。作业速度：0.1～0.3m/s。扶把振动：≤50m/s2。作业小时生产率：≥0.04hm2/(h·m)。单位作业面积燃油消耗量：≤30kg/hm2。工作幅宽：1050mm。发动机输出传动方式：直联。刀辊传动方式：齿轮传动。扶把调整幅度（水平方向）：0°。扶把调整幅度（垂直方向）：110°。刀辊设计转速：慢档：85 快档：145(r/min)。刀辊最大回转半径：180mm。刀辊总安装刀数：30把。旋耕刀型式：旱地刀。主离合器型式：摩擦片式。主离合器状态：常开。 | 4.1 | 购机补贴(非通用类) | 2026-09-17 | 重庆市
93 | 耕整地机械 | 耕地机械 | 微耕机 | 功率4kW及以上微耕机 | 重庆钰耕农业科技发展有限公司 | 微耕机 | 1WGCZ5.3-115 |  | 功率:5.3kW | 型号名称：1WGCZ5.3-115型微耕机。结构型式：手持式。配套发动机标定功率：5.3kW。配套发动机标定转速：3000r/min。配套发动机起动方式：手拉起动。配套发动机燃油种类：柴油。整机外形尺寸（长×宽×高）：1750×1150×1020（mm）。作业速度：0.1～0.3m/s。扶把振动：≤50m/s2。作业小时生产率：≥0.04hm2/(h·m)。单位作业面积燃油消耗量：≤30kg/hm2。工作幅宽：1150mm。发动机输出传动方式：直联。刀辊传动方式：齿轮传动。扶把调整幅度（水平方向）：0°。扶把调整幅度（垂直方向）：110°。刀辊设计转速：慢档：70，快档：125(r/min)。刀辊最大回转半径：180mm。刀辊总安装刀数：30把。旋耕刀型式：旱地刀。主离合器型式：摩擦片式。主离合器状态：常开。 | 5.3 | 购机补贴(非通用类) | 2026-09-17 | 重庆市
94 | 耕整地机械 | 耕地机械 | 微耕机 | 功率4kW及以上微耕机 | 重庆钰耕农业科技发展有限公司 | 微耕机 | 1WGCZ5.7-120 |  | 功率:5.7kW | 型号名称：1WGCZ5.7-120型微耕机。结构型式：手持式。配套发动机标定功率：5.7kW。配套发动机标定转速：3000r/min。配套发动机起动方式：手拉起动。配套发动机燃油种类：柴油。整机外形尺寸（长×宽×高）：1800×1200×1020（mm）。作业速度：0.1～0.3m/s。扶把振动：≤50m/s2。作业小时生产率：≥0.04hm2/(h·m)。单位作业面积燃油消耗量：≤30kg/hm2。工作幅宽：1200mm。发动机输出传动方式：直联。刀辊传动方式：齿轮传动。扶把调整幅度（水平方向）：0°。扶把调整幅度（垂直方向）：110°。刀辊设计转速：慢档：70；快档：125（r/min）。刀辊最大回转半径：180mm。刀辊总安装刀数：32把。旋耕刀型式：旱地刀。主离合器型式：摩擦片式。主离合器状态：常开。 | 5.7 | 购机补贴(非通用类) | 2026-09-17 | 重庆市
95 | 耕整地机械 | 耕地机械 | 微耕机 | 功率4kW及以上微耕机 | 重庆钰耕农业科技发展有限公司 | 微耕机 | 1WGCZ6.2-135 |  | 功率:6.2kW | 型号名称：1WGCZ6.2-135型微耕机。结构型式：手持式。配套发动机标定功率：6.2kW。配套发动机标定转速：3000r/min。配套发动机起动方式：手拉起动。配套发动机燃油种类：柴油。整机外形尺寸（长×宽×高）：1800×1350×1020（mm）。作业速度：0.1～0.3m/s。扶把振动：≤50m/s2。作业小时生产率：≥0.04hm2/(h·m)。单位作业面积燃油消耗量：≤30kg/hm2。工作幅宽：1350mm。发动机输出传动方式：直联。刀辊传动方式：齿轮传动。扶把调整幅度（水平方向）：0°。扶把调整幅度（垂直方向）：115°。刀辊设计转速：慢档：70；快档：125(r/min)。刀辊最大回转半径：180mm。刀辊总安装刀数：38把。旋耕刀型式：旱地刀。主离合器型式：摩擦片式。主离合器状态：常开。 | 6.2 | 购机补贴(非通用类) | 2026-09-17 | 重庆市
96 | 耕整地机械 | 耕地机械 | 微耕机 | 功率4kW及以上微耕机 | 重庆钰耕农业科技发展有限公司 | 微耕机 | 1WGCZ6.3-135 |  | 功率:6.3kW | 型号名称：1WGCZ6.3-135型微耕机。结构型式：手持式。配套发动机标定功率：6.3kW。配套发动机标定转速：3600r/min。配套发动机起动方式：手拉起动。配套发动机燃油种类：柴油。整机外形尺寸（长×宽×高）：1800×1360×1020（mm）。作业速度：0.1～0.3m/s。扶把振动：≤50m/s2。作业小时生产率：≥0.04hm2/(h·m)。单位作业面积燃油消耗量：≤30kg/hm2。工作幅宽：1350mm。发动机输出传动方式：直联。刀辊传动方式：齿轮传动。扶把调整幅度（水平方向）：0°。扶把调整幅度（垂直方向）：110°。刀辊设计转速：慢档：85；快档：145(r/min)。刀辊最大回转半径：180mm。刀辊总安装刀数：38把。旋耕刀型式：旱地刀。主离合器型式：摩擦片式。主离合器状态：常开。 | 6.3 | 购机补贴(非通用类) | 2026-09-17 | 重庆市
97 | 耕整地机械 | 耕地机械 | 微耕机 | 功率4kW及以上微耕机 | 重庆钰耕农业科技发展有限公司 | 微耕机 | 1WGQZ4.0-100 |  | 功率:4.0kW | 型号名称：1WGQZ4.0-100微耕机。结构型式：手持式。配套发动机标定功率：4.0kW。配套发动机标定转速：3600r/min。配套发动机起动方式：手拉起动。配套发动机燃油种类：汽油。整机外形尺寸（长×宽×高）：1550×1010×1000（mm）。作业速度：0.1～0.3m/s。扶把振动：≤50m/s2。作业小时生产率：≥0.04hm2/(h·m)。单位作业面积燃油消耗量：≤35kg/hm2。工作幅宽：1000mm。发动机输出传动方式：直联。刀辊传动方式：齿轮传动。扶把调整幅度（水平方向）：0°。扶把调整幅度（垂直方向）：115°。刀辊设计转速：慢档：81 快档：129（r/min）。刀辊最大回转半径：180mm。刀辊总安装刀数：30把。旋耕刀型式：旱地刀。主离合器型式：摩擦片式。主离合器状态：常开。 | 4.0 | 购机补贴(非通用类) | 2026-10-21 | 重庆市
98 | 耕整地机械 | 耕地机械 | 微耕机 | 功率4kW及以上微耕机 | 重庆钰耕农业科技发展有限公司 | 微耕机 | 1WGQZ4.0-60 |  | 功率:4.0kW | 型号名称：1WGQZ4.0-60微耕机。结构型式：手持式。配套发动机标定功率：4.0kW。配套发动机标定转速：3600r/min。配套发动机起动方式：手拉起动。配套发动机燃油种类：汽油。整机外形尺寸（长×宽×高）：1300×610×1000（mm）。作业速度：0.1～0.3m/s。扶把振动：≤50m/s2。作业小时生产率：≥0.04hm2/(h·m)。单位作业面积燃油消耗量：≤35kg/hm2。工作幅宽：600mm。发动机输出传动方式：直联。刀辊传动方式：齿轮传动。扶把调整幅度（水平方向）：0°。扶把调整幅度（垂直方向）：30°。刀辊设计转速：240r/min。刀辊最大回转半径：180mm。刀辊总安装刀数：22把。旋耕刀型式：旱地刀。主离合器型式：摩擦片式。主离合器状态：常开。 | 4.0 | 购机补贴(非通用类) | 2026-10-21 | 重庆市
99 | 耕整地机械 | 耕地机械 | 微耕机 | 功率4kW及以上微耕机 | 重庆钰耕农业科技发展有限公司 | 微耕机 | 1WGQZ4.0-80 |  | 功率:4.0kW | 型号名称：1WGQZ4.0-80微耕机。结构型式：手持式。配套发动机标定功率：4.0kW。配套发动机标定转速：3600r/min。配套发动机起动方式：手拉起动。配套发动机燃油种类：汽油。整机外形尺寸（长×宽×高）：1600×800×1000（mm）。作业速度：0.1～0.3m/s。扶把振动：≤50m/s2。作业小时生产率：≥0.04hm2/(h·m)。单位作业面积燃油消耗量：≤35kg/hm2。工作幅宽：800mm。发动机输出传动方式：直联。刀辊传动方式：齿轮传动。扶把调整幅度（水平方向）：0°。扶把调整幅度（垂直方向）：135°。刀辊设计转速：慢档：105 快档：150（r/min）。刀辊最大回转半径：180mm。刀辊总安装刀数：24把。旋耕刀型式：旱地刀。主离合器型式：摩擦片式。主离合器状态：常开。 | 4.0 | 购机补贴(非通用类) | 2026-10-21 | 重庆市
100 | 耕整地机械 | 整地机械 | 起垄机 | 1-2m起垄机 | 重庆工博之星农业机械有限公司 | 微型起垄机 | 1GZ-100V1 |  | 作业幅宽:1m | 动力标定功率：4.0kW；动力标定转速：3600r/min；工作幅宽：1000mm作业速度：0.05～0.2m/s；设计垄高：250mm； 设计垄顶宽：350mm； | 4.0 | 购机补贴(非通用类) | 2026-10-21 | 安徽省
101 | 种植施肥机械 | 播种机械 | 条播机 | 25行及以上条播机 | 黑龙江贝克锐斯现代农业科技有限公司 | 条播机 | 2B-28(Pronto 4DC） |  | 播种行数:28行 | 工作行数:28行；工作幅宽:4000mm | 0 | 购机补贴(非通用类) | 2021-12-31 | 黑龙江
102 | 种植施肥机械 | 播种机械 | 根茎作物播种机 | 4行及以上根茎类种子播种机 | 青岛璞盛机械有限公司 | 马铃薯种植机 | 2CM-4A |  | 播种行数:4行 | 型号名称:2CM-4A型马铃薯种植机;结构型式（与拖拉机连接方式）:悬挂式;工作状态外形尺寸（长×宽×高）:3000×2000×1700(mm);行距:120mm,650～800(mm)（可调），120mm;工作行数:4行;排种器型式:链勺式;排种器数量:4×23(个);排肥器型式:外槽轮式;排肥器数量:2个;开沟器型式:双面犁尖式（种）/双圆盘式（肥）;开沟器数量:2个（种）+2个（肥）;覆土器型式:单圆盘式:覆土器数量:4个;镇压器型式:刮板式;镇压器数量2:个;地轮型式:人字型橡胶轮;地轮直径:600mm;传动型式:地轮链传动;配套动力:66.2～88.2(kW) |  | 购机补贴(非通用类) | 2026-11-01 | 山东青岛
103 | 种植施肥机械 | 播种机械 | 免耕播种机 | 2-3行免耕穴播机 | 任丘市喜洋洋农业机械有限公司 | 玉米免耕施肥播种机 | 2BMYCF-2 |  | 播种行数:2行;普通排种器:是 | 结构形式：机械式、悬挂式；配套动力范围（KW）：14.9~29.4；整机外形尺寸（mm）：1500*1340*1150;作业速度范围（km/h）：3~5；作业小时生产率（hm2/h）:0.2~0.3;行距（mm）：600；工作行数（行）：2；作业幅宽（mm）：1200；排种器型式：其他、金属材料；排种器数量(个）：2；排种器驱动方式：地轮驱动；排肥器型式：外槽轮式；排肥器数量（个）：2；排肥器驱动方式：地轮驱动；种/肥箱容积（L）：8*2/75；种/肥排量调节方式：种：变速箱/肥：变速箱；传动机构型式：链传动+轴传动；开沟器型式：锄铲式；开沟器数量（个）：种：2、肥：2；开沟器深度调节范围（mm）：0~80；地轮型式：橡胶轮；地轮直径（mm）：380；地轮高度调节范围（mm）：0~80；破茬清垄工作部件型式：开沟器+防缠辊；覆土器型式：覆土叉；镇压器型式：地轮； |  | 购机补贴(通用类) | 2026-08-18 | 河北省
104 | 种植施肥机械 | 播种机械 | 免耕播种机 | 2-3行免耕穴播机 | 任丘市喜洋洋农业机械有限公司 | 玉米免耕施肥播种机 | 2BMYCF-3 |  | 播种行数:3行;普通排种器:是 | 结构形式：机械式、悬挂式；配套动力范围（KW）：14.7~36.8；整机外形尺寸（mm）：1500*1750*1150;作业速度范围（km/h）：3~5；作业小时生产率（hm2/h）:0.3~0.4;行距（mm）：600；工作行数（行）：3；作业幅宽（mm）：1800；排种器型式：其他、金属材料；排种器数量(个）：3；排种器驱动方式：地轮驱动；排肥器型式：外槽轮式；排肥器数量（个）：3；排肥器驱动方式：地轮驱动；种/肥箱容积（L）：8*3/100；种/肥排量调节方式：种：变速箱/肥：变速箱；传动机构型式：链传动+轴传动；开沟器型式：锄铲式；开沟器数量（个）：种：3、肥：3；开沟器深度调节范围（mm）：0~80；地轮型式：橡胶轮；地轮直径（mm）：380；地轮高度调节范围（mm）：0~80；破茬清垄工作部件型式：开沟器+防缠辊；覆土器型式：覆土叉；镇压器型式：地轮； |  | 购机补贴(通用类) | 2026-08-18 | 河北省
105 | 种植施肥机械 | 播种机械 | 免耕播种机 | 4-5行免耕穴播机 | 任丘市喜洋洋农业机械有限公司 | 玉米免耕施肥播种机 | 2BMYCF-4 |  | 播种行数:4行;普通排种器:是 | 结构形式：机械式、悬挂式；配套动力范围（KW）：25.7~58.8；整机外形尺寸（mm）：1500*2200*1150;作业速度范围（km/h）：3~5；作业小时生产率（hm2/h）:0.4~0.5;行距（mm）：600；工作行数（行）：4；作业幅宽（mm）：2400；排种器型式：其他、金属材料；排种器数量(个）：4；排种器驱动方式：地轮驱动；排肥器型式：外槽轮式；排肥器数量（个）：5；排肥器驱动方式：地轮驱动；种/肥箱容积（L）：8*4/120；种/肥排量调节方式：种：变速箱/肥：变速箱；传动机构型式：链传动+轴传动；开沟器型式：锄铲式；开沟器数量（个）：种：4、肥：4；开沟器深度调节范围（mm）：0~80；地轮型式：橡胶轮；地轮直径（mm）：380；地轮高度调节范围（mm）：0~80；破茬清垄工作部件型式：开沟器+防缠辊；覆土器型式：覆土叉；镇压器型式：地轮； |  | 购机补贴(通用类) | 2026-08-18 | 河北省
106 | 种植施肥机械 | 播种机械 | 免耕播种机 | 4-5行免耕穴播机 | 任丘市喜洋洋农业机械有限公司 | 玉米免耕施肥播种机 | 2BMYCF-5 |  | 播种行数:5行;普通排种器:是 | 结构形式：机械式、悬挂式；配套动力范围（KW）：36.6~73.5；整机外形尺寸（mm）：1500*2800*1150;作业速度范围（km/h）：3~5；作业小时生产率（hm2/h）:0.5~0.6;行距（mm）：575；工作行数（行）：5；作业幅宽（mm）：2875；排种器型式：其他、金属材料；排种器数量(个）：5；排种器驱动方式：地轮驱动；排肥器型式：外槽轮式；排肥器数量（个）：5；排肥器驱动方式：地轮驱动；种/肥箱容积（L）：8*5/150；种/肥排量调节方式：种：变速箱/肥：变速箱；传动机构型式：链传动+轴传动；开沟器型式：锄铲式；开沟器数量（个）：种：5、肥：5；开沟器深度调节范围（mm）：0~80；地轮型式：橡胶轮；地轮直径（mm）：380；地轮高度调节范围（mm）：0~80；破茬清垄工作部件型式：开沟器+防缠辊；覆土器型式：覆土叉；镇压器型式：地轮； |  | 购机补贴(通用类) | 2026-08-18 | 河北省
107 | 种植施肥机械 | 播种机械 | 免耕播种机 | 6行及以上免耕穴播机 | 任丘市喜洋洋农业机械有限公司 | 玉米免耕施肥播种机 | 2BMYCF-6 |  | 播种行数:6行;普通排种器:是 | 结构形式：机械式、悬挂式；配套动力范围（KW）：44.1~88.2；整机外形尺寸（mm）：1500*3500*1150;作业速度范围（km/h）：3~5；作业小时生产率（hm2/h）:0.6~0.7;行距（mm）：600；工作行数（行）：6；作业幅宽（mm）：3600；排种器型式：其他、金属材料；排种器数量(个）：6；排种器驱动方式：地轮驱动；排肥器型式：外槽轮式；排肥器数量（个）：6；排肥器驱动方式：地轮驱动；种/肥箱容积（L）：8*6/100*2；种/肥排量调节方式：种：变速箱/肥：变速箱；传动机构型式：链传动+轴传动；开沟器型式：锄铲式；开沟器数量（个）：种：6、肥：6；开沟器深度调节范围（mm）：0~80；地轮型式：橡胶轮；地轮直径（mm）：380；地轮高度调节范围（mm）：0~80；破茬清垄工作部件型式：开沟器+防缠辊；风机型式；风机叶轮直径(mm);覆土器型式：覆土叉；镇压器型式：地轮； |  | 购机补贴(通用类) | 2026-08-18 | 河北省
108 | 种植施肥机械 | 播种机械 | 免耕播种机 | 2-3行免耕精量播种机 | 任丘市喜洋洋农业机械有限公司 | 玉米免耕施肥播种机 | 2BMYZF-2 |  | 播种行数:2行;精量排种器:是 | 结构形式：机械式、悬挂式；配套动力范围（KW）：14.9~29.4；整机外形尺寸（mm）：1500*1340*1150;作业速度范围（km/h）：3~5；作业小时生产率（hm2/h）:0.2~0.3;行距（mm）：600；工作行数（行）：2；作业幅宽（mm）：1200；排种器型式：指夹式、金属材料；排种器数量(个）：2；排种器驱动方式：地轮驱动；排肥器型式：外槽轮式；排肥器数量（个）：2；排肥器驱动方式：地轮驱动；种/肥箱容积（L）：8*2/75；种/肥排量调节方式：种：变速箱/肥：变速箱；传动机构型式：链传动+轴传动；开沟器型式：锄铲式；开沟器数量（个）：种：2、肥：2；开沟器深度调节范围（mm）：0~80；地轮型式：橡胶轮；地轮直径（mm）：380；地轮高度调节范围（mm）：0~80；破茬清垄工作部件型式：开沟器+防缠辊；覆土器型式：覆土叉；镇压器型式：地轮； |  | 购机补贴(通用类) | 2026-08-18 | 河北省
109 | 种植施肥机械 | 播种机械 | 免耕播种机 | 2-3行免耕精量播种机 | 任丘市喜洋洋农业机械有限公司 | 玉米免耕施肥播种机 | 2BMYZF-3 |  | 播种行数:3行;精量排种器:是 | 结构形式：机械式、悬挂式；配套动力范围（KW）：14.7~36.8；整机外形尺寸（mm）：1500*1750*1150;作业速度范围（km/h）：3~5；作业小时生产率（hm2/h）:0.3~0.4;行距（mm）：600；工作行数（行）：3；作业幅宽（mm）：1800；排种器型式：指夹式、金属材料；排种器数量(个）：3；排种器驱动方式：地轮驱动；排肥器型式：外槽轮式；排肥器数量（个）：3；排肥器驱动方式：地轮驱动；种/肥箱容积（L）：8*3/100；种/肥排量调节方式：种：变速箱/肥：变速箱；传动机构型式：链传动+轴传动；开沟器型式：锄铲式；开沟器数量（个）：种：3、肥：3；开沟器深度调节范围（mm）：0~80；地轮型式：橡胶轮；地轮直径（mm）：380；地轮高度调节范围（mm）：0~80；破茬清垄工作部件型式：开沟器+防缠辊；覆土器型式：覆土叉；镇压器型式：地轮； |  | 购机补贴(通用类) | 2026-08-18 | 河北省
110 | 种植施肥机械 | 播种机械 | 免耕播种机 | 4-5行免耕精量播种机 | 任丘市喜洋洋农业机械有限公司 | 玉米免耕施肥播种机 | 2BMYZF-4 |  | 播种行数:4行;精量排种器:是 | 结构形式：机械式、悬挂式；配套动力范围（KW）：25.7~58.8；整机外形尺寸（mm）：1500*2200*1150;作业速度范围（km/h）：3~5；作业小时生产率（hm2/h）:0.4~0.5;行距（mm）：600；工作行数（行）：4；作业幅宽（mm）：2400；排种器型式：指夹式、金属材料；排种器数量(个）：4；排种器驱动方式：地轮驱动；排肥器型式：外槽轮式；排肥器数量（个）：5；排肥器驱动方式：地轮驱动；种/肥箱容积（L）：8*4/120；种/肥排量调节方式：种：变速箱/肥：变速箱；传动机构型式：链传动+轴传动；开沟器型式：锄铲式；开沟器数量（个）：种：4、肥：4；开沟器深度调节范围（mm）：0~80；地轮型式：橡胶轮；地轮直径（mm）：380；地轮高度调节范围（mm）：0~80；破茬清垄工作部件型式：开沟器+防缠辊；覆土器型式：覆土叉；镇压器型式：地轮； |  | 购机补贴(通用类) | 2026-08-18 | 河北省
111 | 种植施肥机械 | 播种机械 | 免耕播种机 | 4-5行免耕精量播种机 | 任丘市喜洋洋农业机械有限公司 | 玉米免耕施肥播种机 | 2BMYZF-5 |  | 播种行数:5行;精量排种器:是 | 结构形式：机械式、悬挂式；配套动力范围（KW）：36.6~73.5；整机外形尺寸（mm）：1500*2800*1150;作业速度范围（km/h）：3~5；作业小时生产率（hm2/h）:0.5~0.6;行距（mm）：575；工作行数（行）：5；作业幅宽（mm）：2875；排种器型式：指夹式、金属材料；排种器数量(个）：5；排种器驱动方式：地轮驱动；排肥器型式：外槽轮式；排肥器数量（个）：5；排肥器驱动方式：地轮驱动；种/肥箱容积（L）：8*5/150；种/肥排量调节方式：种：变速箱/肥：变速箱；传动机构型式：链传动+轴传动；开沟器型式：锄铲式；开沟器数量（个）：种：5、肥：5；开沟器深度调节范围（mm）：0~80；地轮型式：橡胶轮；地轮直径（mm）：380；地轮高度调节范围（mm）：0~80；破茬清垄工作部件型式：开沟器+防缠辊；覆土器型式：覆土叉；镇压器型式：地轮； |  | 购机补贴(通用类) | 2026-08-18 | 河北省
112 | 种植施肥机械 | 播种机械 | 免耕播种机 | 6行及以上免耕精量播种机 | 任丘市喜洋洋农业机械有限公司 | 玉米免耕施肥播种机 | 2BMYZF-6 |  | 播种行数:6行;精量排种器:是 | 结构形式：机械式、悬挂式；配套动力范围（KW）：44.1~88.2；整机外形尺寸（mm）：1500*3500*1150;作业速度范围（km/h）：3~5；作业小时生产率（hm2/h）:0.6~0.7;行距（mm）：600；工作行数（行）：6；作业幅宽（mm）：3600；排种器型式：指夹式、金属材料；排种器数量(个）：6；排种器驱动方式：地轮驱动；排肥器型式：外槽轮式；排肥器数量（个）：6；排肥器驱动方式：地轮驱动；种/肥箱容积（L）：8*6/100*2；种/肥排量调节方式：种：变速箱/肥：变速箱；传动机构型式：链传动+轴传动；开沟器型式：锄铲式；开沟器数量（个）：种：6、肥：6；开沟器深度调节范围（mm）：0~80；地轮型式：橡胶轮；地轮直径（mm）：380；地轮高度调节范围（mm）：0~80；破茬清垄工作部件型式：开沟器+防缠辊；风机型式；风机叶轮直径(mm);覆土器型式：覆土叉；镇压器型式：地轮； |  | 购机补贴(通用类) | 2026-08-18 | 河北省
113 | 种植施肥机械 | 播种机械 | 免耕播种机 | 2-3行牵引式免耕穴播机 | 黑龙江贝克锐斯现代农业科技有限公司 | 免耕精量施肥播种机 | 2BFQ-2 |  | 播种行数:2行;精量排种器:是 ;行走形式:牵引式:是 | 精量排种器；播种行数：2行；牵引式 | 0 | 购机补贴(通用类) | 2023-12-31 | 黑龙江
114 | 种植施肥机械 | 播种机械 | 免耕播种机 | 2-3行牵引式免耕穴播机 | 山东省滨州市富田农业机械有限公司 | 免耕指夹式精量施肥播种机 | 2BMFZ-2 |  | 播种行数:2行;精量排种器:是 ;行走形式:牵引式:是 | 结构型式:机械式；牵引式,配套动力范围(kW):22.1～51.5整机外形尺寸（长×宽×高）:3010×2000×1650mm,作业速度范围（km/h）：8～10，作业小时生产率（hm２/h）：0.64～1.4，行距（mm）：400～700，工作行数（行）：2，排种器型式：指夹式、金属材料，排种器数量：2个，排种器驱动方式：地轮驱动，排肥器型式：双绞龙式（主肥）＋外槽轮式（副肥），排肥器数量：2（主肥）+2（副肥)，排肥器驱动方式：地轮驱动，种/肥箱容积（L）：45L×2（种）/210L（主肥）+20L×2（副肥），种/肥排量调节方式：齿轮变速调节（种）/齿轮变速调节＋螺杆调节（肥），传动机构型式：链传动，开沟器型式：双圆盘式（种）/缺口单圆盘（肥），开沟器数量（个）：2（种）+2（肥），开沟器深度调节范围（mm）：30～80，地轮型式：橡胶轮，地轮直径（mm）：700，破茬清垄工作部件型式：拨草轮+波纹单圆盘，覆土器型式：V形对置橡胶轮，镇压器型式：V形对置橡胶轮，单体结构质量（kg）：142，整体结构质量（kg）：1166，秸秆切割装置：缺口单圆盘＋波纹单圆盘，镇压机构配置方式：独立式 ，镇压强度调节方式：多级调节，仿形方式：单体独立同步仿形，仿形机构型式：平行四连杆式，破茬清垄工作部件配置方式：独立防缠绕式，播种质量监控及报警系统：SX-DE型播种机智能监控系统，动土率:13.7％ | 0.00 | 购机补贴(通用类) | 2026-11-01 | 山东省
115 | 种植施肥机械 | 播种机械 | 免耕播种机 | 2-3行牵引式免耕穴播机 | 山东省滨州市富田农业机械有限公司 | 免耕精量施肥播种机 | 2BMZ-2 |  | 播种行数:2行;精量排种器:是 ;行走形式:牵引式:是 | 结构型式:机械式；牵引式,配套动力范围(kW):22.1～51.5整机外形尺寸（长×宽×高）:3150×2010×1600mm,作业速度范围（km/h）：8～10，作业小时生产率（hm２/h）：0.64～1.4，行距（mm）：400～700，工作行数（行）：2，排种器型式：指夹式、金属材料，排种器数量：2个，排种器驱动方式：地轮驱动，排肥器型式：外槽轮式，排肥器数量：2（主肥）+2（副肥)，排肥器驱动方式：地轮驱动，种/肥箱容积（L）：33.5L×2（种）/210L（主肥）+20L×2（副肥），种/肥排量调节方式：手动链轮调节（种）/手动链+螺杆调节（肥），传动机构型式：链传动，开沟器型式：双圆盘式（种）/缺口单圆盘（肥），开沟器数量（个）：2（种）+2（肥），开沟器深度调节范围（mm）：30～80，地轮型式：橡胶轮，地轮直径（mm）：640，破茬清垄工作部件型式：拨草轮+圆盘刀，覆土器型式：V形对置橡胶轮，镇压器型式：V形对置橡胶轮，单体结构质量（kg）：148，整体结构质量（kg）：930，秸秆切割装置：缺口单圆盘＋波纹单圆盘，镇压机构配置方式：独立式 ，镇压强度调节方式：多级调节，仿形方式：单体独立同步仿形，仿形机构型式：平行四连杆式，破茬清垄工作部件配置方式：独立防缠绕式，播种质量监控及报警系统：SX-DE型播种机智能监控系统，动土率：14.1％ | 0.00 | 购机补贴(通用类) | 2026-11-01 | 山东省
116 | 种植施肥机械 | 播种机械 | 免耕播种机 | 4-5行牵引式免耕穴播机 | 黑龙江贝克锐斯现代农业科技有限公司 | 免耕精量施肥播种机 | 2BFQ-4 |  | 播种行数:4行;精量排种器:是 ;行走形式:牵引式:是 | 精量排种器；播种行数：4行；牵引式 | 0 | 购机补贴(通用类) | 2023-12-31 | 黑龙江
117 | 种植施肥机械 | 播种机械 | 免耕播种机 | 6行及以上牵引式免耕穴播机 | 黑龙江贝克锐斯现代农业科技有限公司 | 免耕精密播种机 | 2BFQ-12 |  | 播种行数:12行;精量排种器:是 ;行走形式:牵引式:是 | 精量排种器；播种行数：12行；牵引式 | 0 | 购机补贴(通用类) | 2023-12-31 | 黑龙江
118 | 种植施肥机械 | 播种机械 | 免耕播种机 | 6行及以上牵引式免耕穴播机 | 黑龙江贝克锐斯现代农业科技有限公司 | 免耕精量施肥播种机 | 2BFQ-6 |  | 播种行数:6行;精量排种器:是 ;行走形式:牵引式:是 | 精量排种器；播种行数：6行；牵引式 | 0 | 购机补贴(通用类) | 2023-12-31 | 黑龙江
119 | 种植施肥机械 | 播种机械 | 免耕播种机 | 6行及以上牵引式免耕穴播机 | 黑龙江贝克锐斯现代农业科技有限公司 | 免耕精密播种机 | 2BFQ-8 |  | 播种行数:8行;精量排种器:是 ;行走形式:牵引式:是 | 精量排种器；播种行数：8行；牵引式 | 0 | 购机补贴(通用类) | 2023-12-31 | 黑龙江
120 | 种植施肥机械 | 播种机械 | 免耕播种机 | 6行及以上牵引式免耕穴播机 | 山东省滨州市富田农业机械有限公司 | 免耕气吸式精量施肥播种机 | 2BMQ-6 |  | 播种行数:6行;精量排种器:是 ;行走形式:牵引式:是 | 结构型式：机械式；牵引式，配套动力范围（kW）：51.5～154.4，工作状态外形尺寸（长×宽×高）：3770×5430×1960，作业速度范围（km/h）：8～10，作业小时生产率（h㎡/h）：1.9～3.9，行距（mm）：400～650，工作行数：6行，排种器型式：气吸式（金属材料），排种器数量（个）：6，排种器驱动方式：地轮驱动，排肥器型式：绞龙式（主肥）＋外槽轮式（副肥），排肥器数量（个）：6（主）＋6（副），排肥器驱动方式：地轮驱动，种/肥箱容积（L）：25L×6(种)/225L×2（主肥）＋15L×6（副肥）；种/肥排量调节方式：手动链轮调节，传动机构型式：链传动，开沟器形式：双圆盘（种）/缺口单圆盘（肥），开沟器数量（个）：6（种）＋6（肥），开沟器深度调节范围（mm）：30～100，地轮型式：橡胶轮，地轮直径(mm):600,破茬清垄工作部件型式:拨草轮+波纹单圆盘，覆土器型式:V型对置橡胶轮,镇压器型式:V型对置橡胶轮，单体结构质量（kg）：150，整体结构质量（kg）：2596，秸秆切割装置：缺口单圆盘＋波纹单圆盘，镇压机构配置方式：独立式 ，镇压强度调节方式：多级调节，仿形方式：单体独立同步仿形，仿形机构型式：平行四连杆式，破茬清垄工作部件配置方式：独立防缠绕式，播种质量监控及报警系统：SX-DE型播种机智能监控系统 | 0 | 购机补贴(通用类) | 2026-11-02 | 山东省
121 | 种植施肥机械 | 播种机械 | 精量播种机 | 2-3行机械式精量播种机 | 任丘市喜洋洋农业机械有限公司 | 玉米施肥播种机 | 2BYCF-3 |  | 播种行数:3行;结构型式:机械式:是 | 外形尺寸：1520*1700*1100；工作行数：3；排种器型式：仓转舀勺联体式 |  | 购机补贴(通用类) | 2025-02-27 | 河北省
122 | 种植施肥机械 | 播种机械 | 精量播种机 | 11行及以上气力式精量播种机 | 黑龙江贝克锐斯现代农业科技有限公司 | 精密播种机 | 2B-18 |  | 播种行数:18行;结构型式:气力式:是 | 精量排种器：播种行数：18行 | 0 | 购机补贴(通用类) | 2023-12-31 | 黑龙江
123 | 种植施肥机械 | 播种机械 | 精量播种机 | 11行及以上气力式精量播种机 | 黑龙江贝克锐斯现代农业科技有限公司 | 精密播种机 | 2BQJ-18（Maestro 18） |  | 播种行数:18行;结构型式:气力式:是 | 精量排种器；播种行数：18行 | 0 | 购机补贴(通用类) | 2021-12-31 | 黑龙江
124 | 种植施肥机械 | 栽植机械 | 水稻插秧机 | 6-7行四轮乘坐式水稻插秧机 | 江苏新一洋农业机械有限公司 | 乘坐式高速插秧机 | 2ZG-6D1 |  | 行数:6行;形式:四轮乘坐:是 | 整机结构形式：乘坐式高速；工作行数：6行；产品型号：2ZG-6D1; 行距：300mm；穴距调节机构型式：齿轮调节；穴距调节档位数量：7个;变速方式：液压式变速；插秧深度：7-37；行走轮结构型式（前、后）前轮：防爆轮胎；后轮：粗轮毂橡胶轮胎；平衡机构型式：机械式；插植臂型式：旋转式。 | 18.5 | 购机补贴(通用类) | 2026-11-02 | 安徽省
125 | 种植施肥机械 | 栽植机械 | 秧苗移栽机 | 悬挂1-2行半自动秧苗移栽机 | 贵州华龙机械科技有限公司 | 移栽机 | 2ZBX-2A |  | 悬挂式:是 ;移栽行数:2行;人工投苗:是 | 外形尺寸（长×宽×高）：1700×1700×1230mm；机器重量：445kg；配套动力：25.7～40.4kW；工作行数：2行；作业速度：0.14～0.25m/s；纯工作小时生产率：0.06～0.10hm2/h。 | 25.7 | 购机补贴(非通用类) | 2023-12-31 | 贵州省
126 | 种植施肥机械 | 栽植机械 | 秧苗移栽机 | 悬挂1-2行半自动秧苗移栽机 | 黑龙江连飞农业机械制造有限公司 | 秧苗移栽机 | 2ZQ-2 |  | 悬挂式:是 ;移栽行数:2行;人工投苗:是 | 外形尺寸（长×宽×高）mm：1800×2580×2000 作业行数：2行 栽植器型式：吊杯式 行距调节范围mm：300～600 株距调节范围mm：190/220/250/280/320 育苗方式 ：钵苗 作业人数（含拖拉机机手）：3人 |  | 购机补贴(非通用类) | 2024-12-31 | 黑龙江
127 | 种植施肥机械 | 栽植机械 | 秧苗移栽机 | 悬挂1-2行全自动秧苗移栽机 | 贵州华龙机械科技有限公司 | 移栽机 | 2ZBZ-2A |  | 悬挂式:否 ;移栽行数:2行;自动投苗:否 | 外形尺寸（长×宽×高）：2700×1260×1380mm；机器重量：460kg；配套动力：4.05kW；工作行数：2行；作业速度：0.14～0.25m/s；纯工作小时生产率：0.06～0.10hm2/h | 4.05 | 购机补贴(非通用类) | 2023-12-31 | 贵州省
128 | 种植施肥机械 | 栽植机械 | 秧苗移栽机 | 悬挂3行及以上半自动秧苗移栽机 | 黑龙江连飞农业机械制造有限公司 | 秧苗移栽机 | 2ZQ-4 |  | 悬挂式:是 ;移栽行数:4行;人工投苗:是 | 外形尺寸（长×宽×高）mm：2400×3200×2000 作业行数 ：4行 栽植器型式：吊杯式 行距调节范围mm：300～450 株距调节范围mm：190/220/250/280/320 育苗方式：钵苗 作业人数（含拖拉机机手）：5人 |  | 购机补贴(非通用类) | 2024-12-31 | 黑龙江
129 | 种植施肥机械 | 施肥机械 | 施肥机 | 配套动力14.7kW及以上施肥机 | 久保田农业机械（苏州）有限公司 | 侧深施肥机 | 2FH-1.8C |  | 功率:16.1kW | 配套动力:16.1kW；行数：6行；施肥量可调；与高速插秧机配套同步作业 |  | 购机补贴(非通用类) | 2026-10-28 | 江苏省
130 | 种植施肥机械 | 施肥机械 | 施肥机 | 配套动力14.7kW及以上施肥机 | 久保田农业机械（苏州）有限公司 | 侧深施肥机 | 2FH-2A |  | 功率:16.1kW | 配套动力:16.1kW；行数：8行；施肥量可调；与高速插秧机配套同步作业 |  | 购机补贴(非通用类) | 2026-10-28 | 江苏省
131 | 田间管理机械 | 中耕机械 | 田园管理机 | 功率4kW及以上田园管理机 | 重庆凯一马农业机械有限公司 | 田园管理机 | 3TG-4.05-A |  | 功率:4.05kW | 1、型号名称：3TG-4.05-A型田园管理机，2、结构型式：双轴、轮式，3、外形尺寸（长X宽X高）:1650X660X950 mm,4、扶把水平调整：可调，5、扶把上下调整：可调，6、发动机输出传动方式：直联，7、主离合器型式：摩擦片式，8、主离合器状态：常开，9、额定功率：4.05kW,10、额定转速：3600r/min，11、配套开沟装置型式：刀片式，12、配套开沟装置最大工作宽度280mm，13、配套培土装置型式：刀片式，14、配套培土装置最大工作宽度280mm | 4.05 | 购机补贴(非通用类) | 2026-10-21 | 重庆市
132 | 田间管理机械 | 中耕机械 | 田园管理机 | 功率4kW及以上田园管理机 | 重庆凯一马农业机械有限公司 | 田园管理机 | 3TG-4.05-C |  | 功率:4.05kW | 1、型号名称：3TG-4.05-C型田园管理机，2、结构型式：双轴、轮式，3、外形尺寸（长X宽X高）:1600X720X950 mm,4、扶把水平调整：不可调，5、扶把上下调整：可调，6、发动机输出传动方式：皮带传动，7、主离合器型式：张紧轮式，8、主离合器状态：常开，9、额定功率：4.05kW,10、额定转速：3600r/min，11、配套开沟装置型式：螺旋式，12、配套开沟装置最大工作宽度710mm，13、配套培土装置型式：螺旋式，14、配套培土装置最大工作宽度710mm | 4.05 | 购机补贴(非通用类) | 2026-10-21 | 重庆市
133 | 田间管理机械 | 中耕机械 | 田园管理机 | 功率4kW及以上田园管理机 | 重庆凯一马农业机械有限公司 | 田园管理机 | 3TGQ-4.0-A |  | 功率:4.0kW | 1、型号名称：3TGQ-4.0-A型田园管理机，2、结构型式：双轴、轮式，3、外形尺寸（长X宽X高）:1650X660X950 mm,4、扶把水平调整：可调，5、扶把上下调整：可调，6、发动机输出传动方式：直联，7、主离合器型式：摩擦片式，8、主离合器状态：常开，9、额定功率：4.0kW,10、额定转速：3600r/min，11、配套开沟装置型式：刀片式，12、配套开沟装置最大工作宽度280mm，13、配套培土装置型式：刀片式，14、配套培土装置最大工作宽度280mm | 4.0 | 购机补贴(非通用类) | 2026-10-21 | 重庆市
134 | 田间管理机械 | 中耕机械 | 田园管理机 | 功率4kW及以上田园管理机 | 重庆凯一马农业机械有限公司 | 田园管理机 | 3TGQ-4.0-C |  | 功率:4.0kW | 1、型号名称：3TGQ-4.0-C型田园管理机，2、结构型式：双轴、轮式，3、外形尺寸（长X宽X高）:1600X720X950 mm,4、扶把水平调整：不可调，5、扶把上下调整：可调，6、发动机输出传动方式：皮带传动，7、主离合器型式：张紧轮式，8、主离合器状态：常开，9、额定功率：4.0kW,10、额定转速：3600r/min，11、配套开沟装置型式：螺旋式，12、配套开沟装置最大工作宽度710mm，13、配套培土装置型式：螺旋式，14、配套培土装置最大工作宽度710mm | 4.0 | 购机补贴(非通用类) | 2026-10-21 | 重庆市
135 | 田间管理机械 | 中耕机械 | 田园管理机 | 功率4kW及以上田园管理机 | 重庆铭辉动力机械有限公司 | 田园管理机 | 3TG-4.05 |  | 功率:4.05kW | 3TG-4.05田园管理机双轴轮式一台，配套功率4.05kW173F国3动力一台/配套开沟刀或者培土刀一套:开沟培土宽度270mm。 | 4.05 | 购机补贴(非通用类) | 2026-09-17 | 重庆市
136 | 田间管理机械 | 中耕机械 | 田园管理机 | 功率4kW及以上田园管理机 | 重庆铭辉动力机械有限公司 | 田园管理机 | 3TGQ-4.0 |  | 功率:4.0kW | 3TGQ-4.0 田园管理机主要配置：发动机输出为直联，离合器摩擦片式常开：170F汽油动力一台：额定功率4.0KW/3600：配开沟刀具一套或者培土刀具一套，工作宽度270mm | 4.0 | 购机补贴(非通用类) | 2026-09-17 | 重庆市
137 | 田间管理机械 | 中耕机械 | 田园管理机 | 功率4kW及以上田园管理机 | 重庆钰耕农业科技发展有限公司 | 田园管理机 | 3TGQ-4 |  | 功率:4.0kW | 型号名称：3TGQ-4型田园管理机。标定（额定）功率：4.0kW。标定（额定）转速：3600r/min。结构型式（单轴/双轴；履带/轮式）：双轴;轮式。外形尺寸(长×宽×高)：1680×750×980（mm）。扶把水平调整（可调/不可调）：不可调。扶把上下调整（可调/不可调）：可调。发动机输出传动方式：直联。主离合器型式：摩擦片式。主离合器状态（常开/常闭）：常开。配套开沟装置型式：刀片式。配套开沟装置最大工作宽度：240mm。配套培土装置型式：刀片式，配套培土装置最大工作宽度：240mm。 | 4.0 | 购机补贴(非通用类) | 2026-10-21 | 重庆市
138 | 田间管理机械 | 植保机械 | 喷杆喷雾机 | 18-50马力自走式四轮转向喷杆喷雾机 | 山东保利田农业装备有限公司 | 喷杆式喷雾机 | 3WPZ-500型自走式喷杆喷雾机 |  | 功率:19.72马力;药箱容积:500L;形式:自走式、四轮驱动、四轮转向;喷杆长度:10m;离地间隙:0.88m | 14.5KW(19.72马力)；结构型式：自走式；外形尺寸（工作状态，长×宽×高)mm：3000x10000x2300；外形尺寸（运输状态，长×宽×高)mm：3000x2400x2300；整机质量：580kg；药箱容量：500L；喷杆作业常用工作压力：0.3-0.5MPa；配套喷头型式：扇形；配套喷头数量：23；喷杆长度：10m；喷杆升降机构型式：液压升降；喷杆折叠机构型式：液压折叠；配套泵名称：三缸柱塞泵；配套泵型式：三缸柱塞泵；配套泵工作压力：2.0-4.5MPa；配套泵流量：30-40L/min；离地间隙：0.88m；离合器型式：干式单片常接合摩擦式；制动器型式：蹄式；驱动方式/转向方式：四轮驱动,四轮转向；驾驶室：无；前/后最大轮距（m）：1.3/1.3；轴距（m）：1.59；前轮外径:800mm;前轮胎宽:40mm;后轮外径:800mm;后轮胎宽:40mm;前/后轮胎型式：实心轮胎。 | 14.5 | 购机补贴(通用类) | 2023-09-13 | 山东省
139 | 田间管理机械 | 植保机械 | 喷杆喷雾机 | 50-100马力自走式四轮转向喷杆喷雾机 | 山东保利田农业装备有限公司 | 喷杆式喷雾机 | 3WPZ-700G型自走式喷杆喷雾机 |  | 功率:50.048马力;药箱容积:700L;形式:自走式、四轮驱动、四轮转向;喷杆长度:11m;离地间隙:0.95m | 36.8KW(50.048马力)；结构型式：自走式；外形尺寸（工作状态，长×宽×高)mm：4700x11000x2400；外形尺寸（运输状态，长×宽×高)mm：4700x1800x2400；药箱容量：700L；喷杆作业常用工作压力：0.3-0.5MPa；配套喷头型式：扇形；配套喷头数量：23；喷杆长度：11m；喷杆升降机构型式：液压升降；喷杆折叠机构型式：液压折叠；配套泵名称：MB460/2.5隔膜泵；配套泵型式：隔膜泵；配套泵工作压力：0-2.5MPa；配套泵流量：60L/min；离地间隙：0.95m；离合器型式：干式单片常接合摩擦式；制动器型式：蹄式；驱动方式/转向方式：四轮驱动,四轮转向；驾驶室：无；前/后最大轮距（m）：1.52/1.52；轴距（m）：2.44；前轮外径:940mm;前轮胎宽:110mm;后轮外径:940mm;后轮胎宽:110mm;前/后轮胎型式：充气轮胎。 | 36.8 | 购机补贴(通用类) | 2023-09-13 | 山东省
140 | 田间管理机械 | 植保机械 | 喷杆喷雾机 | 100马力及以上自走式四轮转向喷杆喷雾机 | 山东保利田农业装备有限公司 | 喷杆式喷雾机 | 3WPZ-1000C型自走式喷杆喷雾机 |  | 功率:100.64马力;药箱容积:1000L;形式:自走式、四轮驱动、四轮转向;喷杆长度:20.5m;离地间隙:1.04m | 74KW(100.64马力)；结构型式：自走式；外形尺寸（工作状态，长×宽×高)mm：5000x20500x3200；外形尺寸（运输状态，长×宽×高)mm：5000x2200x3200；药箱容量：1000L；喷杆作业常用工作压力：0.3-0.5MPa；配套喷头型式：扇形；配套喷头数量：39；喷杆长度：20.5m；喷杆升降机构型式：液压升降；喷杆折叠机构型式：液压折叠；配套泵名称：MB4100/3.0隔膜泵；配套泵型式：隔膜泵；配套泵工作压力：3.0MPa；配套泵流量：60L/min；离地间隙：1.04m；离合器型式：干式单片常接合摩擦式；制动器型式：蹄式；驱动方式/转向方式：四轮驱动,四轮转向；驾驶室：有；前/后最大轮距（m）：1.89/1.89；轴距（m）：2.62；前轮外径:1180mm;前轮胎宽:140mm;后轮外径:1180mm;后轮胎宽:140mm;前/后轮胎型式：充气轮胎。 | 74 | 购机补贴(通用类) | 2023-09-13 | 山东省
141 | 田间管理机械 | 植保机械 | 喷杆喷雾机 | 100马力及以上自走式四轮转向喷杆喷雾机 | 山东保利田农业装备有限公司 | 喷杆式喷雾机 | 3WPZ-1000Z型自走式喷杆喷雾机 |  | 功率:100.64马力;药箱容积:1000L;形式:自走式、四轮驱动、四轮转向;喷杆长度:20.5m;离地间隙:0.95m | 74KW(100.64马力)；结构型式：自走式；外形尺寸（工作状态，长×宽×高)mm：5000x20500x2600；外形尺寸（运输状态，长×宽×高)mm：5000x2100x2600；药箱容量：1000L；喷杆作业常用工作压力：0.3-0.5MPa；配套喷头型式：扇形；配套喷头数量：47；喷杆长度：20.5m；喷杆升降机构型式：液压升降；喷杆折叠机构型式：液压折叠；配套泵名称：MB4100/3.0隔膜泵；配套泵型式：隔膜泵；配套泵工作压力：3.0MPa；配套泵流量：60L/min；离地间隙：0.95m；离合器型式：干式单片常接合摩擦式；制动器型式：蹄式；驱动方式/转向方式：四轮驱动,四轮转向；驾驶室：有；前/后最大轮距（m）：1.81/1.81；轴距（m）：2.33；前轮外径:940mm;前轮胎宽:110mm;后轮外径：940mm;后轮胎宽:110mm;前/后轮胎型式：充气轮胎。 | 74 | 购机补贴(通用类) | 2023-09-13 | 山东省
142 | 田间管理机械 | 植保机械 | 喷杆喷雾机 | 100马力及以上自走式四轮转向喷杆喷雾机 | 山东保利田农业装备有限公司 | 喷杆式喷雾机 | 3WPZ-2800B型自走式喷杆喷雾机 |  | 功率:100.64马力;药箱容积:1400+1400L;形式:自走式、四轮驱动、四轮转向;喷杆长度:20.5m;离地间隙:1.13m | 74KW(100.64马力)；结构型式：自走式；外形尺寸（工作状态，长×宽×高)mm：5000x20500x3000；外形尺寸（运输状态，长×宽×高)mm：5000x2500x3000；药箱容量：1400L+1400L；喷杆作业常用工作压力：0.3-0.5MPa；配套喷头型式：扇形；配套喷头数量：47；喷杆长度：20.5m；喷杆升降机构型式：液压升降；喷杆折叠机构型式：液压折叠；配套泵型式：隔膜泵；配套泵工作压力：2.5MPa；配套泵流量：280L/min；离地间隙：1.13m；离合器型式：干式单片常接合摩擦式；制动器型式：蹄式；驱动方式/转向方式：四轮驱动,四轮转向；驾驶室：无；前/后最大轮距（m）：2.26/2.26；轴距（m）：2.98；前轮外径:1200mm;前轮胎宽:180mm;后轮外径:1200mm;后轮胎宽:180mm;前/后轮胎型式：充气轮胎。 | 74 | 购机补贴(通用类) | 2023-09-13 | 山东省
143 | 田间管理机械 | 修剪机械 | 果树修剪机 | 电池容量≥4Ah,额定电压≥16.8V,最大剪切直径≥30mm电动背负式果树修剪机 | 浙江东桥精密机械有限公司 | 果树修枝剪 | DQ-03DJ32B16B |  | 每组电池容量:4Ah;额定电压:16.8V;最大剪切直径:32mm;电动背负式:是 ;锂电池组数:2组 | 锂电池额定电压:16.8V；锂电池容量：4Ah；锂电池组数：2组；最大剪切直径：32mm；修剪机具有安全防护功能；电动背负式 |  | 购机补贴(非通用类) | 2026-10-19 | 浙江省
144 | 田间管理机械 | 修剪机械 | 果树修剪机 | 电池容量≥4Ah,额定电压≥16.8V,最大剪切直径≥30mm电动背负式果树修剪机 | 浙江省永康市三体工贸有限公司 | 果树修剪机 | ST3GX-30 |  | 每组电池容量:4Ah;额定电压:25.2V;最大剪切直径:30mm;电动背负式:是 ;锂电池组数:1组 | 结构型式：背负式；电池形式：锂电池；电池额定电压：25.2V；电池额定容量：4Ah；最大剪切直径：30mm。 | 0.3 | 购机补贴(非通用类) | 2026-08-19 | 浙江省
145 | 田间管理机械 | 修剪机械 | 果树修剪机 | 电池容量≥4Ah,额定电压≥16.8V,最大剪切直径≥30mm电动背负式果树修剪机 | 浙江省永康市三体工贸有限公司 | 果树修剪机 | ST3GX-40 |  | 每组电池容量:4Ah;额定电压:25.2V;最大剪切直径:40mm;电动背负式:是 ;锂电池组数:1组 | 结构型式：背负式；电池形式：锂电池；电池额定电压：25.2V；电池额定容量：4Ah；最大剪切直径：40mm。 | 0.3 | 购机补贴(非通用类) | 2026-08-19 | 浙江省
146 | 田间管理机械 | 修剪机械 | 果树修剪机 | 电池容量≥4Ah,额定电压≥40V,最大剪切直径≥30mm电动背负式果树修剪机 | 安康溱牛农业机械制造有限公司 | 果树修剪机 | 3QN-40 |  | 每组电池容量:5Ah;额定电压:42V;最大剪切直径:40mm;电动背负式:是 ;锂电池组数:1组 | 结构型式：背负式，电池型式：锂电池，电池额定电压：42V，电池额定容量：5Ah，理电池组数量：1组，整机质量：2.4kg,最大剪切直径：40mm | 0 | 购机补贴(非通用类) | 2026-10-28 | 陕西省
147 | 田间管理机械 | 修剪机械 | 果树修剪机 | 电池容量≥4Ah,额定电压≥40V,最大剪切直径≥30mm电动背负式果树修剪机 | 浙江保田农业机械有限公司 | 果树修剪机 | ZJBT40-B-03 |  | 每组电池容量:5Ah;额定电压:42V;最大剪切直径:40mm;电动背负式:是 ;锂电池组数:1组 | 结构型式：背负式；电池形式：锂电池；电池额定电压：42V；电池额定容量：5Ah;整机质量：2.67kg（包含电池背包）；最大剪切直径：40mm；配套动力额定功率:0.6KW； | 0.6 | 购机补贴(非通用类) | 2026-10-19 | 浙江省
148 | 收获机械 | 谷物收获机械 | 自走轮式谷物联合收割机 | 7kg/s及以上自走轮式谷物联合收割机 | 科乐收农业机械（山东）有限责任公司 | 自走式谷物联合收割机 | 4LZ-12D (Dominator370) |  | 喂入量:12kg/s;自走轮式:是 ;喂入方式:全喂入:是 | 结构型式：自走、轮式、全喂入；整机外形尺寸（长×宽×高）：9900×4860×3950mm；整机质量：12698kg；割台工作幅宽：4460mm；最小离地间隙：450mm；割刀型式：Ⅱ型；喂入量：12kg/s；作业挡位：1、2；作业速度：0 ~ 8km/h；作业小时生产率：1 ~ 3h㎡/h；单位作业量燃油消耗量：≤ 35kg/h㎡；割台搅龙型式：螺旋扒齿式；拨禾轮型式：偏心弹齿式；拨禾轮直径：Φ1100mm；拨禾轮板数：6个；脱粒机构布置方式：切流滚筒；脱粒滚筒数量：1个；主脱粒滚筒型式：纹杆式；主脱粒滚筒外形尺寸（外径×长度）：Φ600×1400mm；凹板筛型式：栅格式；复脱方式：杂余回滚筒；风扇型式：离心式；风扇直径：Φ540mm；风扇数量：1个；驱动方式：四驱；制动器型式（前、后）：液压盘式；变速机构型式：机械变挡式；驱动型式（前、后）：液压驱动；导向轮轮胎规格：14.9-24；驱动轮轮胎规格：710/60R34；导向轮轮距：2553mm；驱动轮轮距：2673mm；轴距：3554mm；驾驶室类型：封闭式；茎秆切碎器型式：甩刀式；卸粮方式：机械自动卸粮；配套动力型号：1106D-E70TA；制造商：无锡珀金斯动力系统科技有限公司；标定功率(kW)：150.9；标定转速（r/min）：2200；排放标准：第Ⅲ阶段。 | 150.9 | 购机补贴(通用类) | 2026-11-02 | 山东省
149 | 收获机械 | 谷物收获机械 | 自走轮式谷物联合收割机 | 7kg/s及以上自走轮式谷物联合收割机 | 科乐收农业机械（山东）有限责任公司 | 自走式谷物联合收割机 | 4LZ-12D1 (Dominator370) |  | 喂入量:12kg/s;自走轮式:是 ;喂入方式:全喂入:是 | 结构型式：自走、轮式、全喂入；整机外形尺寸（长×宽×高）：9900×5470×3950mm；整机质量：12798kg；割台工作幅宽：5070mm；最小离地间隙：450mm；割刀型式：Ⅱ型；喂入量：12kg/s；作业速度：0 ~ 8km/h；作业小时生产率：1 ~ 3h㎡/h；单位作业量燃油消耗量：≤ 35kg/h㎡；割台搅龙型式：螺旋扒齿式；拨禾轮型式：偏心弹齿式；拨禾轮直径：Φ1100mm；拨禾轮板数：6个；脱粒机构布置方式：切流滚筒；脱粒滚筒数量：1个；主脱粒滚筒型式：纹杆式；主脱粒滚筒外形尺寸（外径×长度）：Φ600×1400mm；凹板筛型式：栅格式；复脱方式：杂余回滚筒；风扇型式：离心式；风扇直径：Φ540mm；风扇数量：1个；驱动方式：四驱；制动器型式（前、后）：液压盘式；变速机构型式：机械变挡式；驱动型式（前、后）：液压驱动；导向轮轮胎规格：14.9-24；驱动轮轮胎规格：710/60R34；导向轮轮距：2553mm；驱动轮轮距：2673mm；轴距：3554mm；驾驶室类型：封闭式；茎秆切碎器型式：甩刀式；卸粮方式：机械自动卸粮；配套动力型号：1106D-E70TA；制造商：无锡珀金斯动力系统科技有限公司；标定功率(kW)：150.9；标定转速（r/min）：2200；排放标准：第Ⅲ阶段。 | 150.9 | 购机补贴(通用类) | 2026-11-02 | 山东省
150 | 收获机械 | 谷物收获机械 | 自走轮式谷物联合收割机 | 7kg/s及以上自走轮式谷物联合收割机 | 科乐收农业机械（山东）有限责任公司 | 自走式谷物联合收割机 | 4LZ-12D2 (Dominator370) |  | 喂入量:12kg/s;自走轮式:是 ;喂入方式:全喂入:是 | 结构型式：自走、轮式、全喂入；整机外形尺寸（长×宽×高）：9900×4860×3950mm；整机质量：12478kg；割台工作幅宽：4460mm；最小离地间隙：450mm；割刀型式：Ⅱ型；喂入量：12kg/s；作业挡位：1、2；作业速度：0 ~ 8km/h；作业小时生产率：1 ~ 3h㎡/h；单位作业量燃油消耗量：≤ 35kg/h㎡；割台搅龙型式：螺旋扒齿式；拨禾轮型式：偏心弹齿式；拨禾轮直径：Φ1100mm；拨禾轮板数：6个；脱粒机构布置方式：切流滚筒；脱粒滚筒数量：1个；主脱粒滚筒型式：纹杆式；主脱粒滚筒外形尺寸（外径×长度）：Φ600×1400mm；凹板筛型式：栅格式；复脱方式：杂余回滚筒；风扇型式：离心式；风扇直径：Φ540mm；风扇数量：1个；驱动方式：两驱；制动器型式（前、后）：液压盘式；变速机构型式：机械变挡式；驱动型式（前、后）：液压驱动；导向轮轮胎规格：14.9-24；驱动轮轮胎规格：710/60R34；导向轮轮距：2553mm；驱动轮轮距：2673mm；轴距：3554mm；驾驶室类型：封闭式；茎秆切碎器型式：甩刀式；卸粮方式：机械自动卸粮；配套动力型号：1106D-E70TA；制造商：无锡珀金斯动力系统科技有限公司；标定功率(kW)：150.9；标定转速（r/min）：2200；排放标准：第Ⅲ阶段。 | 150.9 | 购机补贴(通用类) | 2026-11-02 | 山东省
151 | 收获机械 | 谷物收获机械 | 自走轮式谷物联合收割机 | 7kg/s及以上自走轮式谷物联合收割机 | 科乐收农业机械（山东）有限责任公司 | 自走式谷物联合收割机 | 4LZ-12D3 (Dominator370) |  | 喂入量:12kg/s;自走轮式:是 ;喂入方式:全喂入:是 | 结构型式：自走、轮式、全喂入；整机外形尺寸（长×宽×高）：9900×5470×3950mm；整机质量：12578kg；割台工作幅宽：5070mm；最小离地间隙：450mm；割刀型式：Ⅱ型；喂入量：12kg/s；作业速度：0 ~ 8km/h；作业小时生产率：1 ~ 3h㎡/h；单位作业量燃油消耗量：≤ 35kg/h㎡；割台搅龙型式：螺旋扒齿式；拨禾轮型式：偏心弹齿式；拨禾轮直径：Φ1100mm；拨禾轮板数：6个；脱粒机构布置方式：切流滚筒；脱粒滚筒数量：1个；主脱粒滚筒型式：纹杆式；主脱粒滚筒外形尺寸（外径×长度）：Φ600×1400mm；凹板筛型式：栅格式；复脱方式：杂余回滚筒；风扇型式：离心式；风扇直径：Φ540mm；风扇数量：1个；驱动方式：两驱；制动器型式（前、后）：液压盘式；变速机构型式：机械变挡式；驱动型式（前、后）：液压驱动；导向轮轮胎规格：14.9-24；驱动轮轮胎规格：710/60R34；导向轮轮距：2553mm；驱动轮轮距：2673mm；轴距：3554mm；驾驶室类型：封闭式；茎秆切碎器型式：甩刀式；卸粮方式：机械自动卸粮；配套动力型号：1106D-E70TA；制造商：无锡珀金斯动力系统科技有限公司；标定功率(kW)：150.9；标定转速（r/min）：2200；排放标准：第Ⅲ阶段。 | 150.9 | 购机补贴(通用类) | 2026-11-02 | 山东省
152 | 收获机械 | 谷物收获机械 | 自走轮式谷物联合收割机 | 7kg/s及以上自走轮式谷物联合收割机 | 星光农机（河南）有限公司 | 自走轮式谷物联合收割机 | 4LZ-10 |  | 喂入量:10kg/s;自走轮式:是 ;喂入方式:全喂入:是 | 结构型式：自走轮式，工作幅宽：2750mm，整机重量：6620kg 外形尺寸：6900×3090×3500mm，喂入量：10kg/s； 作业速度：5-9km/h；割台搅龙型式：螺旋推运式；拨禾轮型式：偏心弹齿式；脱粒机构布置方式：纵向； 主脱粒滚筒型式：纵轴流锥形复合钉齿式；脱粒滚筒数量：1个 | 129 | 购机补贴(通用类) | 2024-12-29 | 河南省
153 | 收获机械 | 谷物收获机械 | 自走履带式谷物联合收割机（全喂入） | 4kg/s及以上自走履带式谷物联合收割机（全喂入） | 久保田农业机械（苏州）有限公司 | 全喂入式联合收割机 | 4LZ-6C8 |  | 喂入量:6kg/s;喂入方式:全喂入:是 ;自走履带式:是 | 喂入量：6kg/s；自走履带式；喂入方式：全喂入 | 80.1 | 购机补贴(通用类) | 2026-10-28 | 江苏省
154 | 收获机械 | 谷物收获机械 | 自走履带式谷物联合收割机（全喂入） | 4kg/s及以上自走履带式谷物联合收割机（全喂入） | 久保田农业机械（苏州）有限公司 | 全喂入式联合收割机 | 4LZ-6D8 |  | 喂入量:6kg/s;喂入方式:全喂入:是 ;自走履带式:是 | 喂入量：6kg/s；自走履带式；喂入方式：全喂入 | 80.1 | 购机补贴(通用类) | 2026-10-28 | 江苏省
155 | 收获机械 | 谷物收获机械 | 自走履带式谷物联合收割机（全喂入） | 4kg/s及以上自走履带式谷物联合收割机（全喂入） | 徐州徐工农业装备科技有限公司 | 履带自走全喂入式谷物联合收割机 | 4LZ-6.0A |  | 喂入量:6.0kg/s;喂入方式:全喂入:是 ;自走履带式:是 | 型号名称：4LZ-6.0A履带自走全喂入式谷物联合收割机，喂入量：6.0kg/s，结构型式：履带自走全喂入式，整机外形尺寸（长×宽×高）：5505mm×2535mm×2725mm，整机质量：3800kg，割台工作宽幅：2200mm,割刀型式：Ⅳ型，作业档位：前进无级·后退无级（副变速各3挡），割台搅龙型式：螺旋拨齿式，拨禾轮型式：偏心弹齿式，脱粒机构布置方式：纵向轴流滚筒式，主脱粒滚筒型式：钉齿式，主脱粒滚筒外形尺寸（外径×长度）：φ620mm×2210mm,凹板筛型式：栅格式，复脱方式：再输送螺旋搅龙，风扇型式：离心式，履带节距×节数×宽度：90mm×53节×500mm（选配56节）,变速机构型式：机械变速+液压无级变速（HST），驱动型式：液压驱动，驾驶室类型：无驾驶室，卸粮方式：机械自动卸粮。 | 88 | 购机补贴(通用类) | 2025-12-31 | 江苏省
156 | 收获机械 | 玉米收获机械 | 自走式玉米收获机 | 2行摘穗剥皮型自走式玉米收获机 | 山东常林派克农业机械有限公司 | 自走式玉米收获机 | 4YZP-2L |  | 幅宽:1.2m;割台数量:2行;型式:自走式(摘穗剥皮型):是 | 型号名称：4YZP-2L型自走式玉米收获机；结构型式：轮式+摘穗+剥皮；配套发动机额定功率：52kW；额定转速（r/min）：2400；整机外形尺寸(长×宽×高)mm：5800×1825×2700；工作行数（通道数）行：2；行距（mm）：600；工作幅宽（mm）：1200；最小离地间隙（mm）：230；果穗升运器：中置；果穗升运器结构型式：刮板式；摘穗机构型式：板式；摘穗辊/板数量：4个；剥皮机构型式：螺旋橡胶辊式；剥皮辊数量：8个；割台型式：卧式；卸粮方式：液压驱动、侧翻卸粮；变速机构型式：机械式；驱动型式（前/后）：前/后：机械+液压驱动；制动器型式（前/后）：前：盘式，后：无；轴距（mm）：1980；导向轮轮距（mm）：1180；驱动轮轮距（mm）：1180；导向轮轮胎规格：6.00-12；驱动轮轮胎规格：7.50-16。 | 52 | 购机补贴(通用类) | 2026-11-01 | 山东省
157 | 收获机械 | 玉米收获机械 | 自走式玉米收获机 | 3行摘穗剥皮型自走式玉米收获机 | 山东常林派克农业机械有限公司 | 自走式玉米收获机 | 4YZP-3L |  | 幅宽:1.81m;割台数量:3行;型式:自走式(摘穗剥皮型):是 | 型号名称：4YZP-3L型自走式玉米收获机；结构型式：履带式+摘穗+剥皮；配套发动机额定功率：88.2kW；额定转速（r/min）：2400；整机外形尺寸(长×宽×高)mm：6300×2310×2700；工作行数（通道数）行：3；行距（mm）：600；工作幅宽（mm）：1810；最小离地间隙（mm）：240；果穗升运器：右置；果穗升运器结构型式：刮板式；摘穗机构型式：摘穗板式；摘穗辊/板数量：6个；剥皮机构型式：螺旋橡胶辊式；剥皮辊数量：12个；割台型式：卧式；卸粮方式：液压卸粮；变速机构型式：机械式（3+1）X2；驱动型式（前/后）：前：机械+驱动，后：无；制动器型式（前/后）：前：摩擦片式，后：无；履带节距：90mm；履带节数：56节；履带宽度：320mm；履带轨距：1650mm。 | 88.2 | 购机补贴(通用类) | 2026-11-02 | 山东省
158 | 收获机械 | 玉米收获机械 | 自走式玉米收获机 | 3行摘穗剥皮型自走式玉米收获机 | 星光农机（河南）有限公司 | 自走式玉米收获机 | 4YZ-3 |  | 幅宽:1.99m;割台数量:3行;型式:自走式(摘穗剥皮型):是 | 结构型式（自走式）：自走摘穗式，工作状态外形尺寸：6770mm×2250mm×3400mm，工作行数：3行， 工作幅宽 ：1990mm，最大卸果穗高度：1900mm，果穗升运器结构型式 ：链耙式，果穗升运器最大通过高度 ：3400mm, 最小离地间隙：260mm，摘穗辊型式：摘穗辊式，剥皮辊型式 ：全胶辊，剥皮辊数量 ：16个，割台型式 ：卧式玉米收获割台 变速方式 ：机械无极变速，卸粮方式 ：机械侧翻 | 118 | 购机补贴(通用类) | 2023-12-31 | 河南省
159 | 收获机械 | 玉米收获机械 | 自走式玉米收获机 | 4行摘穗剥皮型自走式玉米收获机 | 星光农机（河南）有限公司 | 自走式玉米收获机 | 4YZ-4 |  | 幅宽:2.59m;割台数量:4行;型式:自走式(摘穗剥皮型):是 | 结构型式（自走式）：摘穗+剥皮+粉碎还田型，工作状态外形尺寸：6770mm×2770mm×3400mm，工作行数：4行， 工作幅宽 ：2590mm，最大卸果穗高度：1900mm，果穗升运器结构型式 ：链耙式，果穗升运器最大通过高度 ：3300mm, 最小离地间隙：260mm，摘穗辊型式：摘穗辊式，剥皮辊型式 ：全胶辊，剥皮辊数量 ：16个，割台型式 ：卧式玉米收获割台 变速方式 ：机械无极变速，卸粮方式 ：机械侧翻 | 129 | 购机补贴(通用类) | 2023-12-31 | 河南省
160 | 收获机械 | 玉米收获机械 | 自走式玉米籽粒联合收获机 | 5行及以上自走式玉米籽粒联合收获机 | 星光农机（河南）有限公司 | 自走式玉米籽粒联合收获机 | 4YL-5 |  | 幅宽:2.9m;割台数量:5行;型式:自走式:是 | 结构型式：自走脱粒式，工作幅宽：2900mm,工作行数：5行，外形尺寸：7800×3050×3570mm ，最小离地间隙：340mm，作业速度：2~8Km/h，作业小时生产率：0.5~0.95h㎡/h，单位面积燃油消耗量：≤30kg/h㎡，摘穗辊型式：对刀，输送槽型式：链条耙齿式，割台型式：卧式，籽粒滚筒型式：纵轴流锥形复合钉齿式，风扇型式：离心/扇板式，凹板筛型式：栅格式，清选筛型式：鱼鳞/冲孔式，集粮箱容积：2500L，驱动方式：静液压驱动+前轮驱动，变速方式：机械换挡+液压无极变速 | 118 | 购机补贴(通用类) | 2023-12-31 | 河南省
161 | 收获机械 | 根茎作物收获机械 | 薯类收获机 | 牵引式薯类联合收获机 | 丹阳荣嘉精密机械有限公司 | 马铃薯收获机 | 4UQ-1PE |  | 工作幅宽:/m;包含挖掘、抖土、分离、集装功能:是 | 型号名称:4UQ-1PE型马铃薯收获机（牵引式）; 规格：淀粉型；结构型式:牵引式; 配套动力额定功率:≥47.8kW; 工作状态外形尺寸(长×宽×高):6460×2820×3310(mm); 作业幅宽:800(mm); 总重量：3450KG; 除茎蔓装置型式:茎叶处理输送带，茎叶分离器并用;挖掘部：导向轮折叠式（直径620mm*宽560mm）；旋转刀片圆形（直径620mm 间隔590mm）; 挖掘铲型式:3片；第一输送带：间距40mm；第二输送带：间距40mm；第三输送带：间距38mm;下 快速滚轮：V输送带方式；驱动方式：间距30mm；清选分离装置型式：油压驱动方式；上茎叶分离器驱动方式：油压驱动方式（与离合器联动ON-OFF）；选别输送带：间距26.5；选别输送带驱动方式：油压驱动方式；支架：左侧标准装备；储存槽：容积5.2nf，排出方式油压倾斜式，排出支点高度2700mm；石头储存槽：装备品（手动、油压）；行走部：轮子尺寸9.00-20-10PR，轮距范围198cm•207cm•216cm•225cm，车辕装置动力操纵；牵引：联动牵引杆JIS D6705相当于2型；适合拖拉机：47.8kw（65PS）以上；油压操作：电磁阀（但储存槽操作为拖拉机外部油压）。 | 0 | 购机补贴(非通用类) | 2023-12-31 | 江苏省
162 | 收获机械 | 根茎作物收获机械 | 薯类收获机 | 牵引式薯类联合收获机 | 丹阳荣嘉精密机械有限公司 | 马铃薯收获机 | 4UQ-1PE-T |  | 工作幅宽:/m;包含挖掘、抖土、分离、集装功能:是 | 型号名称:4UQ-1PE-T型马铃薯收获机（牵引式）; 规格：蔬菜型；结构型式:牵引式; 配套动力额定功率:≥47.8kW; 工作状态外形尺寸(长×宽×高):6460×2820×3310(mm); 作业幅宽:800(mm); 总重量：3350KG; 除茎蔓装置型式:茎叶处理输送带，茎叶分离器并用;挖掘部：导向轮折叠式（直径620mm*宽560mm）；旋转刀片圆形（直径620mm 间隔590mm）; 挖掘铲型式:3片；第一输送带：间距46mm；第二输送带：间距40mm；第三输送带：间距38mm;下 快速滚轮：V输送带方式；驱动方式：间距30mm；清选分离装置型式：油压驱动方式；上茎叶分离器驱动方式：油压驱动方式（与离合器联动ON-OFF）；选别输送带：间距26.5；选别输送带驱动方式：油压驱动方式；支架：左侧标准装备；储存槽：容积5.2nf，排出方式油压倾斜式，排出支点高度2700mm；石头储存槽：装备品（手动、油压）；行走部：轮子尺寸9.00-20-10PR，轮距范围：198cm•207cm•216cm•225cm；车辕装置动力操纵；牵引：联动牵引杆JIS D6705相当于2型；适合拖拉机：47.8kw（65PS）以上；油压操作：电磁阀（但储存槽操作为拖拉机外部油压）。 | 0 | 购机补贴(非通用类) | 2023-12-31 | 江苏省
163 | 收获机械 | 根茎作物收获机械 | 花生收获机 | 自走式捡拾收获机 | 星光农机（河南）有限公司 | 自走式花生捡拾收获机 | 4HJS-2600 |  | 功率:98kW;自走式:是 ;捡拾幅宽:2.6m;具有捡拾、分离、摘果、集装等功能:是 | 结构型式：自走式，外形尺寸：7200mm×2850mm×3450mm，整机质量 ：6000kg，最小离地间隙：320mm， 作业速度 ：1.14-2.11km/h，作业小时生产率：0.30-0.55h㎡/h，工作幅宽：2600mm，摘果机构型式 ：纵轴流滚筒式， 捡拾机构型式 ：偏心凸轮弹齿式，集果方式：风送果+液压卸载，变速箱型式：机械+无级变速， 清选机构型式：蜗壳弧形叶片切流离心式， 最小通过半径：左 7150mm/右 5100mm | 98 | 购机补贴(非通用类) | 2023-12-31 | 河南省
164 | 收获机械 | 饲料作物收获机械 | 割草机（含果园无人割草机） | 2.1-2.8m旋转式割草机 | 河北格兰农机制造有限公司 | 旋转割草机 | 9GX-2.1 |  | 割幅宽度:2.1m;旋转式:是 | 型号名称：9GX-2.1旋转割草机 挂接方式：悬挂式 割幅（mm）:2100 切割器结构型式：旋转式 刀盘数量（个）：5 刀盘转速（r/min）：2640 作业速度范围（km/h）：4~15 配套动力范围（KW）：37~55.4 |  | 购机补贴(非通用类) | 2026-10-21 | 河北省
165 | 收获机械 | 饲料作物收获机械 | 割草机（含果园无人割草机） | 2.1-2.8m旋转式割草机 | 河北格兰农机制造有限公司 | 旋转割草机 | 9GX-2.5 |  | 割幅宽度:2.5m;旋转式:是 | 型号名称：9GX-2.5旋转割草机 挂接方式：悬挂式 割幅（mm）:2500 切割器结构型式：旋转式 刀盘数量（个）：6 刀盘转速（r/min）：2640 作业速度范围（km/h）：4~15 配套动力范围（KW）：51.7~66.4 |  | 购机补贴(非通用类) | 2026-10-21 | 河北省
166 | 收获机械 | 饲料作物收获机械 | 割草机（含果园无人割草机） | 2.8m及以上旋转式割草机 | 潍坊悍马农业装备有限公司 | 旋转割草机 | 9GX-3.0 |  | 割幅宽度:3.0m;旋转式:是 | 外形尺寸（长×宽×高）mm：1250×3520×1160；结构质量kg：584；挂接方式：悬挂式；割幅m：3.0；切割器结构形式：旋转式；刀盘数量：7；刀盘转速r/min:3015;配套动力范围kW：51.5～81；作业速度范围km/h：6～9 |  | 购机补贴(非通用类) | 2026-11-01 | 山东省
167 | 收获机械 | 饲料作物收获机械 | 割草机（含果园无人割草机） | 2.1-2.8m旋转式割草压扁机 | 必圣士（常州）农业机械制造有限公司 | 割草压扁机 | 9GYX-2.10 |  | 割幅宽度:2.1m;旋转式:是 ;带压扁装置:是 | 1、型号名称：9GYX-2.10型割草压扁机；2、挂接方式：悬挂式；3、割幅：2.10m；4、切割器结构型式：旋转式；5、刀盘数量：5个；6、刀盘转速：3015r/min；7、压扁辊材质：塑料；8、压扁辊直径：210mm；9、压扁辊数量：2个；10、配套动力范围：≥50kw；11、作业速度范围：≤15km/h；12、动刀数量：10个；13、结构质量：600kg。 |  | 购机补贴(非通用类) | 2026-10-28 | 江苏省
168 | 收获机械 | 饲料作物收获机械 | 割草机（含果园无人割草机） | 2.1-2.8m旋转式割草压扁机 | 潍坊悍马农业装备有限公司 | 旋转式割草压扁机 | 9GXY-2.18 |  | 割幅宽度:2.18m;旋转式:是 ;带压扁装置:是 | 外形尺寸（长×宽×高）mm：1650×2635×1405；结构质量kg：954；挂接方式：悬挂式；割幅m：2.18；切割器结构形式：旋转式；刀盘数量：5；刀盘转速r/min:3015;压扁辊直径mm：210；压扁辊数量：2配套动力范围kW：51.5～73.5；作业速度范围km/h：5～8。 |  | 购机补贴(非通用类) | 2026-11-01 | 山东省
169 | 收获机械 | 饲料作物收获机械 | 割草机（含果园无人割草机） | 2.8m及以上旋转式割草压扁机 | 潍坊悍马农业装备有限公司 | 旋转式割草压扁机 | 9GXY-3.0 |  | 割幅宽度:3.0m;旋转式:是 ;带压扁装置:是 | 外形尺寸（长×宽×高）mm：1600×3460×1550；结构质量kg：1380；挂接方式：悬挂式；割幅m：3.0；切割器结构形式：旋转式；刀盘7；刀盘转速r/min:3015;压扁辊直径mm：210；压扁辊数量：2；配套动力范围66.1～88.2；作业速度范围km/h：6～9。 |  | 购机补贴(非通用类) | 2026-11-01 | 山东省
170 | 收获机械 | 饲料作物收获机械 | 搂草机 | 5.4m及以上指盘式液压搂草机 | 河北耕润农业机械有限公司 | 指轮式搂草机 | 9LZ-5.8 |  | 搂幅宽度:5.8m;指盘液压折叠式:是 | 型号名称：9LZ-5.8指轮式搂草机；结构型式：指轮式；挂接方式：牵引式；折叠机构形式：液压式；搂齿数量（个）：80X10；指轮数量（个）：10；指轮直径（mm）：1500；搂幅（m）：5.8；配套动力范围（kw）：30~58.8；作业速度范围（km/h）：3.0~15.0 |  | 购机补贴(非通用类) | 2024-10-07 | 河北省
171 | 收获机械 | 饲料作物收获机械 | 打（压）捆机 | 压缩室截面积（宽×高）0.154m2及以上方捆捡拾压捆机 | 河南沃正实业有限公司 | 方草捆打捆机 | 9YFQT-2.0 |  | 捡拾宽度:2.0m;方捆:是 ;压缩室截面积(宽×高):0.162㎡;打结器数量:2个 | 型号名称：9YFQT-2.0型方草捆打捆机；挂接方式：牵引式；捡拾宽度：2000mm；捡拾器结构型式：弹齿式；喂入器结构型式：拨叉喂入机构；打结器型式：D型；打结器数量：2个；压缩室截面尺寸（宽×高）：450×360mm；配套动力范转：51.5～73.5kW；捆扎方式：自动绳打捆。 | 0 | 购机补贴(通用类) | 2026-08-31 | 河南省
172 | 收获机械 | 饲料作物收获机械 | 打（压）捆机 | 压缩室截面积（宽×高）0.162m2及以上方捆捡拾压捆机 | 河南沃正实业有限公司 | 方草捆打捆机 | 9YFQC-2.2 |  | 捡拾宽度:2.2m;方捆:是 ;压缩室截面积(宽×高):0.1739㎡;打结器数量:2个 | 型号名称：9YFQC-2.2型方草捆打捆机；挂接方式：牵引式；捡拾宽度：2200mm；捡拾器结构型式：锤爪式；喂入器结构型式：拨叉喂入机构；打结器型式：D型；打结器数量：2个；压缩室截面尺寸（宽×高）：470×370mm；配套动力范转：69.9～88.2kW；捆扎方式：自动绳打捆。 | 0 | 购机补贴(通用类) | 2026-08-31 | 河南省
173 | 收获机械 | 饲料作物收获机械 | 打（压）捆机 | 压缩室截面积（宽×高）0.162m2及以上方捆捡拾压捆机 | 河南沃正实业有限公司 | 方草捆打捆机 | 9YFQT-2.2 |  | 捡拾宽度:2.2m;方捆:是 ;压缩室截面积(宽×高):0.1739㎡;打结器数量:2个 | 型号名称：9YFQT-2.2型方草捆打捆机；挂接方式：牵引式；捡拾宽度：2200mm；捡拾器结构型式：弹齿式；喂入器结构型式：拨叉喂入机构；打结器型式：D型；打结器数量：2个；压缩室截面尺寸（宽×高）：470×370mm；配套动力范转：51.5～80.9kW；捆扎方式：自动绳打捆。 | 0 | 购机补贴(通用类) | 2026-08-31 | 河南省
174 | 收获机械 | 饲料作物收获机械 | 打（压）捆机 | 压缩室截面积（宽×高）0.162m2及以上方捆捡拾压捆机 | 潍坊骏森农业机械制造有限公司 | 方草捆打捆机 | 9YF-2200 |  | 捡拾宽度:2.2m;方捆:是 ;压缩室截面积(宽×高):0.1656㎡;打结器数量:2个 | 型号名称：9YF-2200型方草捆打捆机；挂接方式：牵引式；捡拾宽度： 2200mm；捡拾器结构型式：弹齿式；喂入器结构型式：拨叉喂入机构；打结器型式：D型；打结器数量：2 个； 压缩室截面尺寸（宽×高）：460×360mm；捆扎方式：自动绳打捆；配套动力范围：≥36.8kW；压缩室截面积(宽×高)：0.1656㎡ | 0 | 购机补贴(通用类) | 2026-11-02 | 山东省
175 | 收获机械 | 饲料作物收获机械 | 打（压）捆机 | 压缩室截面积（宽×高）0.162m2及以上方捆捡拾压捆机 | 潍坊利德尔精工科技有限公司 | 方草捆打捆机 | 9YF-2200 |  | 捡拾宽度:2.2m;方捆:是 ;压缩室截面积(宽×高):0.1656㎡;打结器数量:2个 | 型号名称：9YF-2200型方草捆打捆机；挂接方式：牵引式；捡拾宽度：2200mm；捡拾器结构型式：弹齿式；喂入器结构型式：拨叉喂入机构；打结器型式：D型；打结器数量：2个； 压缩室截面尺寸（宽×高）：460×360mm；捆扎方式：自动绳打捆；配套动力范围：≥36.8kW；压缩室截面积（宽×高）：0.1656㎡ | 0 | 购机补贴(通用类) | 2026-11-02 | 山东省
176 | 收获机械 | 饲料作物收获机械 | 打（压）捆机 | 压缩室截面积（宽×高）0.162m2及以上方捆捡拾压捆机 | 潍坊利德尔精工科技有限公司 | 方草捆打捆机 | 9YF-2200S |  | 捡拾宽度:2.2m;方捆:是 ;压缩室截面积(宽×高):0.1656㎡;打结器数量:2个 | 型号名称：9YF-2200S型方草捆打捆机；挂接方式：牵引式；捡拾宽度：2200mm；捡拾器结构型式：锤爪式；喂入器结构型式：拨叉喂入机构；打结器型式：D型；打结器数量：2个 ；压缩室截面尺寸（宽×高）：460×360mm；捆扎方式：自动绳打捆；配套动力范围：≥73.5 kW；压缩室截面积（宽×高）：0.1656㎡ | 0 | 购机补贴(通用类) | 2026-11-02 | 山东省
177 | 收获机械 | 饲料作物收获机械 | 打（压）捆机 | 压缩室直径0.8m及以上圆捆捡拾压捆机 | 潍坊利德尔精工科技有限公司 | 圆草捆打捆机 | 9YQ-1250 |  | 捡拾宽度:1.25m;圆捆:是 ;压缩室直径:0.8m;压缩室宽度:1.25m | 型号名称：9YQ-1250型圆草捆打捆机；挂接方式：牵引式；捡拾宽度：1250mm；捡拾器结构型式：弹齿式；喂入器结构型式：弹齿直接喂入；压缩室成捆机构型式：滚筒式；压缩室宽度：1250mm；压缩室直径：800mm；压工作部件数量：滚筒16个；卷压滚筒直径：152mm； 捆扎方式：缠绳 ；配套动力范围：40.4～60kW | 0 | 购机补贴(通用类) | 2026-11-02 | 山东省
178 | 收获机械 | 饲料作物收获机械 | 打（压）捆机 | 压缩室直径0.8m及以上圆捆捡拾压捆机 | 潍坊利德尔精工科技有限公司 | 圆草捆打捆机 | 9YQ-1800 |  | 捡拾宽度:1.8m;圆捆:是 ;压缩室直径:0.82m;压缩室宽度:1.25m | 型号名称：9YQ-1800型圆草捆打捆机；挂接方式：牵引式；捡拾宽度：1800mm；捡拾器结构型式：锤爪式 ；喂入器结构型式：螺旋连续喂入机构；压缩室成捆机构型式：滚筒式；压缩室宽度：1250mm；压缩室直径：820mm；卷压工作部件数量：滚筒18个；卷压滚筒直径：157mm；捆扎方式：缠绳；配套动力范围：40.4～132.4kW | 0 | 购机补贴(通用类) | 2026-11-02 | 山东省
179 | 收获机械 | 饲料作物收获机械 | 打（压）捆机 | 压缩室直径0.8m及以上圆捆捡拾压捆机 | 潍坊牧王机械有限公司 | 圆草捆打捆机 | 9YQ-0.8 |  | 捡拾宽度:1.3m;圆捆:是 ;压缩室直径:0.8m;压缩室宽度:0.93m | 挂接方式：牵引式；捡拾宽度：1300mm；捡拾器结构型式：甩刀式；喂入器结构型式：螺旋连续喂入机构；压缩室成捆机构型式：滚筒式；压缩室宽度（mm）：930；压缩室直径（mm）：800；卷压工作部件数量：滚筒18个；卷压滚筒直径（mm）152；捆扎方式:缠网；配套动力范围：≥36.7KW |  | 购机补贴(通用类) | 2026-11-02 | 山东省
180 | 收获机械 | 饲料作物收获机械 | 打（压）捆机 | 压缩室直径1m及以上圆捆捡拾压捆机 | 黑龙江贝克锐斯现代农业科技有限公司 | 打捆机 | 9Y-185 |  | 捡拾宽度:1.85m;圆捆:是 ;压缩室直径:1.23m;压缩室宽度:1.23m | 圆捆；压缩室直径1.23m；压缩室宽度1.23m；捡拾宽度1.85m | 0 | 购机补贴(通用类) | 2023-12-31 | 黑龙江
181 | 收获机械 | 饲料作物收获机械 | 打（压）捆机 | 压缩室直径1m及以上圆捆捡拾压捆机 | 黑龙江贝克锐斯现代农业科技有限公司 | 打捆机 | 9Y-210 |  | 捡拾宽度:2.1m;圆捆:是 ;压缩室直径:1.25m;压缩室宽度:1.23m | 圆捆；压缩室直径1.25m；压缩室宽度1.23m；捡拾宽度2.1m | 0 | 购机补贴(通用类) | 2021-12-31 | 黑龙江
182 | 收获机械 | 饲料作物收获机械 | 打（压）捆机 | 压缩室直径1.2m及以上圆捆捡拾压捆机 | 黑龙江贝克锐斯现代农业科技有限公司 | 打捆机 | 9YG-220 |  | 捡拾宽度:2.2m;圆捆:是 ;压缩室直径:1.25m;压缩室宽度:1.23m | 圆捆；压缩室直径1.25m；压缩室宽度1.23m；捡拾宽度2.2m | 0 | 购机补贴(通用类) | 2026-06-15 | 黑龙江
183 | 收获机械 | 饲料作物收获机械 | 打（压）捆机 | 压缩室直径1.2m及以上圆捆捡拾压捆机 | 潍坊牧王机械有限公司 | 圆草捆打捆机 | 9YQ-1250 |  | 捡拾宽度:2.4m;圆捆:是 ;压缩室直径:1.25m;压缩室宽度:1.25m | 挂接方式：牵引式；捡拾宽度：2400mm；捡拾器结构型式：甩刀式；喂入器结构型式：螺旋连续喂入机构；压缩室成捆机构型式：滚筒式；压缩室宽度（mm）：1250；压缩室直径（mm）：1250；卷压工作部件数量：滚筒20个；卷压滚筒直径（mm）222；捆扎方式:缠网；配套动力范围：≥73.5KW； |  | 购机补贴(通用类) | 2026-11-02 | 山东省
184 | 收获机械 | 饲料作物收获机械 | 打（压）捆机 | 压缩室直径0.52m及以上圆捆压捆机 | 山东开创机械制造有限公司 | 圆草捆打捆包膜一体机 | 9YDB-55 |  | 功率:5.5+0.55kW;圆捆:是 ;压缩室直径:0.55m;压缩室宽度:0.52m | 圆捆；配套动力范围：5.5（打捆）+0.55（包膜）kW 挂接方式：固定式； 膜架数量：1个； 喂入口宽度：520mm； 卷压滚筒（辊杠）数量：30个； 配套动力型式：电动机； 适用草捆直径范围：550mm 适用草捆长度范围：520mm | 6.05 | 购机补贴(通用类) | 2026-08-31 | 山东省
185 | 收获机械 | 饲料作物收获机械 | 打（压）捆机 | 压缩室直径0.52m及以上圆捆压捆机 | 山东开创机械制造有限公司 | 圆草捆打捆包膜一体机 | 9YDB-72 |  | 功率:11+0.75+0.75+0.37kW;圆捆:是 ;压缩室直径:0.72m;压缩室宽度:0.7m | 圆捆；配套动力范围：11（打捆）+0.75（草捆输送装置）+0.75 （膜架）+0.37（包膜托架）kW； 挂接方式：固定式； 膜架回转半径：890mm； 膜架数量：2个； 喂入口宽度：700mm； 卷压滚筒（辊杠）数量：30个； 配套动力型式：电动机； 适用草捆直径范围：720mm 适用草捆长度范围：700mm | 12.87 | 购机补贴(通用类) | 2026-08-31 | 山东省
186 | 收获机械 | 饲料作物收获机械 | 打（压）捆机 | 压缩室直径0.52m及以上圆捆压捆机 | 山东新圣泰机械制造有限公司 | 圆草捆打捆包膜一体机 | 9YDB-55 |  | 功率:6.05kW;圆捆:是 ;压缩室直径:0.55m;压缩室宽度:0.52m | 型号名称：9YDB-55型圆草捆打捆包膜一体机； 挂接方式：固定式； 膜架数量：1个； 喂入口宽度：520mm； 卷压滚筒（辊杠）数量：30个； 配套动力型式：电动机； 配套动力范围：5.5kW（打捆）+0.55kW（包膜）； 适用草捆直径范围：550mm；适用草捆长度范围：520mm。 | 6.05 | 购机补贴(通用类) | 2026-11-01 | 山东省
187 | 收获机械 | 饲料作物收获机械 | 打（压）捆机 | 压缩室直径0.52m及以上圆捆压捆机 | 山东新圣泰机械制造有限公司 | 圆草捆打捆包膜一体机 | 9YDB-70 |  | 功率:12.67kW;圆捆:是 ;压缩室直径:0.7m;压缩室宽度:0.69m | 型号名称：9YDB-70型圆草捆打捆包膜一体机；挂接方式：固定式；膜架回转半径：940mm；膜架数量：2个； 喂入口宽度：690mm；卷压滚筒（辊杠）数量：29个；配套动力型式：电动机； 配套动力范围：11kW（打捆）+0.75kW（膜架）+0.37kW（包膜）+0.55kW（上料输送带）； 适用草捆直径范围：700mm；适用草捆长度范围：690mm。 | 12.67 | 购机补贴(通用类) | 2026-11-01 | 山东省
188 | 收获机械 | 饲料作物收获机械 | 打（压）捆机 | 压缩室直径0.52m及以上圆捆压捆机 | 山东新圣泰机械制造有限公司 | 圆草捆打捆机 | 9YY-55 |  | 功率:5.5kW;圆捆:是 ;压缩室直径:0.55m;压缩室宽度:0.52m | 型号名称：9YY-55型圆草捆打捆机；挂接方式：固定式；喂入口宽度：520mm；喂入器结构型式：输送带；压缩室成捆机构型式：滚筒式；压缩室宽度:520mm;压缩室直径：550mm；卷压工作部件数量：滚筒 30个；卷压滚筒直径：60mm；捆扎方式：缠绳；配套发动机（电动机）额定功率：5.5kW；配套发动机（电动机）额定转速：960r/min。 | 5.5 | 购机补贴(通用类) | 2026-11-02 | 山东省
189 | 收获机械 | 饲料作物收获机械 | 打（压）捆机 | 压缩室截面积（宽×高）0.105m2及以上方捆压捆机 | 蚌埠宗天环保机械有限公司 | 秸秆打捆机 | 9GF-55-1450 |  | 功率:55kW;方捆:是 ;压缩室截面积(宽×高):1.305㎡ | 型号名称: 9GF-55-1450型秸秆打捆机;压缩室截面尺寸（宽×高）:1450mm×900mm；配套发动机（电动机）额定功率：55kw；配套发动机（电动机）额定转速：1480r/min。 |  | 购机补贴(通用类) | 2026-04-01 | 安徽省
190 | 收获机械 | 饲料作物收获机械 | 打（压）捆机 | 压缩室截面积（宽×高）0.0936m2及以上无打结器自动套袋方捆捡拾压捆机 | 潍坊利德尔精工科技有限公司 | 方草捆打捆机 | 9YFQ-1700 |  | 捡拾宽度:1.7m;方捆:是 ;压缩室截面积(宽×高):0.09855㎡;自动套袋(缠网):是 | 型号名称：9YFQ-1700型方草捆打捆机；挂接方式：牵引式；捡拾宽度：1700mm；捡拾器结构型式：甩刀＋锤爪式；喂入器结构型式：螺旋连续喂入机构；压缩室截面尺寸（宽×高） ：270×365mm；捆扎方式：自动套袋（缠网）；配套动力范围：73.5～147kW； 压缩室截面积（宽×高）：0.09855㎡ | 0 | 购机补贴(通用类) | 2026-11-02 | 山东省
191 | 收获机械 | 饲料作物收获机械 | 青饲料收获机 | 2-2.6m自走圆盘式青饲料收获机 | 山东德农农业机械制造有限责任公司 | 自走式青饲料收获机 | 4QZ-2400 |  | 功率:162kW;割幅:2.22m;自走圆盘式:是 ;籽粒破碎机构:无或非对辊式:是 | 形式：自走式；工作状态外形尺寸（长×宽×高）mm：6850×2430×4850；割幅mm：2220；配套发动机：柴油机；生产企业：广西玉柴机器股份有限公司；发动机型号：YCA07220-T300；配套发动机额定功率：162kW；配套发动机额定转速：2200r/min；排放阶段：国三；作物收集割台型式：直切割台；割台切割器型式：圆盘式割刀；喂入机构型式：喂入辊；喂入机构数量：4；秸秆切碎机构型式：盘式；籽粒破碎机构形式：揉搓板式；变速方式：手动变速；驱动方式：液压+机械驱动；驾驶室型式：普通驾驶室；制动器型式：前盘式；导向轮轮胎规格：10.0/75-15.3；驱动轮轮胎规格：460/70R24；导向轮轮距：1610mm；驱动轮轮距：1790mm；轴距：2800mm；作业速度范围：3-6km/h。 | 162 | 购机补贴(通用类) | 2026-11-02 | 山东省
192 | 收获机械 | 饲料作物收获机械 | 青饲料收获机 | 2.6m及以上自走圆盘式青饲料收获机 | 山东德农农业机械制造有限责任公司 | 自走式青饲料收获机 | 4QZ-2800 |  | 功率:191kW;割幅:2.62m;自走圆盘式:是 ;籽粒破碎机构:无或非对辊式:是 | 形式：自走式；工作状态外形尺寸（长×宽×高）mm：7050×2830×4770；割幅mm：2620；配套发动机：柴油机；生产企业：广西玉柴机器股份有限公司；发动机型号：YCA07260-T300；配套发动机额定功率：191kW；配套发动机额定转速：2200r/min；排放阶段：国三；作物收集割台型式：直切割台；割台切割器型式：圆盘式割刀；喂入机构型式：喂入辊；喂入机构数量：4；秸秆切碎机构型式：盘式；籽粒破碎机构形式：揉搓板式；变速方式：手动变速；驱动方式：液压+机械驱动；驾驶室型式：普通驾驶室；制动器型式：前盘式；导向轮轮胎规格：10.0/75-15.3；驱动轮轮胎规格：460/70R24；导向轮轮距：1610mm；驱动轮轮距：1790mm；轴距：2800mm；作业速度范围：3-6km/h。 | 191 | 购机补贴(通用类) | 2026-11-02 | 山东省
193 | 收获机械 | 饲料作物收获机械 | 青饲料收获机 | 2.6m及以上自走圆盘式青饲料收获机，带对辊式籽粒破碎机构 | 无极县润利机械制造有限公司 | 自走式青饲料收获机 | 9QS-3300 |  | 功率:309kW;割幅:3.3m;自走圆盘式:是 ;籽粒破碎机构:对辊式:是 | 1. 型号名称：9QS-3300型自走式青饲料收获机。 2. 形式：自走式。 3. 工作状态外形尺寸（长×宽×高）：7840mm×3550mm×5500mm。 4. 配套发动机额定功率：309kW。 5. 配套发动机额定转速：1900r/min。 6. 割幅：3300mm。 7. 作物收集割台型式：直切割台。 8. 割台切割器型式：圆盘式割刀。 9. 喂入机构型式：喂入辊。 10. 喂入机构数量：4。 11. 秸秆切碎机构型式：滚筒式。 12. 籽粒破碎机构型式：对辊式。 13. 驾驶室型式：普通驾驶室。 14. 变速方式：手动变速。 15. 驱动方式：液压驱动。 16. 制动器型式：盘式。 17. 导向轮轮距：2180mm。 18. 导向轮轮胎规格：12.00-18。 19. 驱动轮轮距：2300mm。 20. 驱动轮轮胎规格：620/75R26。 21. 轴距：2600mm。 22. 作业速度范围：2~6km/h。 23. 设计切段长度：18mm、21mm、24mm。 | 309 | 购机补贴(通用类) | 2026-11-02 | 河北省
194 | 收获机械 | 茎秆收集处理机械 | 秸秆粉碎还田机 | 1-1.5m秸秆粉碎还田机 | 盐城可理斯机械制造有限公司 | 根茬粉碎还田机 | 1GH-120 |  | 作业幅宽:1.2m | 作业幅宽：1.2m；三点悬挂连接；工作状态外形尺寸：720*1380*850mm；作业速度：2.0km/h；传动方式：侧边齿轮传；刀轴数量：1根；总安装刀数：48把；刀片型式：C型刀；配套动力范围kW：33.1-44.1；与配套拖拉机联接方式：三点悬挂连接；作业小时生产率hm2/h:0.24；作业速度km/h：2.0；刀轴数量：1根；刀轴设计转速r/min：242；刀轴最大回转半径mm：216。 | 0 | 购机补贴(通用类) | 2026-01-28 | 江苏省
195 | 收获机械 | 茎秆收集处理机械 | 秸秆粉碎还田机 | 1.5-2m秸秆粉碎还田机 | 河南沃正实业有限公司 | 秸秆粉碎还田机 | 1JH-150A |  | 作业幅宽:1.5m | 型号名称：1JH-150A型秸秆粉碎还田机；配套动力范围：36.5～51.5kW；配套动力输出轴转速：760r/min；与配套拖拉机联接方式：三点悬挂；工作状态外形尺寸（长×宽×高）：1350×1770×1050（mm）；作业小时生产率：0.38～0.75h㎡/h；作业速度：2.5～5km/h；工作幅宽：150cm；刀轴总成传动方式：侧边皮带传动；刀轴数量：1根；刀轴设计转速:2412r/min；刀轴最大回转半径：260mm；刀片型式：弯刀+直刀；刀片总安装数量：弯刀60把；直刀：30把。 | 0 | 购机补贴(通用类) | 2026-08-31 | 河南省
196 | 收获机械 | 茎秆收集处理机械 | 秸秆粉碎还田机 | 1.5-2m秸秆粉碎还田机 | 河南沃正实业有限公司 | 秸秆粉碎还田机 | 1JH-165A |  | 作业幅宽:1.65m | 型号名称：1JH-165A型秸秆粉碎还田机；配套动力范围：44.1～58.8kW；配套动力输出轴转速：760r/min；与配套拖拉机联接方式：三点悬挂；工作状态外形尺寸（长×宽×高）：1310×1910×1040（mm）；作业小时生产率：0.41～0.82h㎡/h；作业速度：2.5～5km/h；工作幅宽：165cm；刀轴总成传动方式：侧边皮带传动；刀轴数量：1根；刀轴设计转速:2412r/min；刀轴最大回转半径：260mm；刀片型式：弯刀+直刀；刀片总安装数量：弯刀64把；直刀：32把。 | 0 | 购机补贴(通用类) | 2026-08-31 | 河南省
197 | 收获机械 | 茎秆收集处理机械 | 秸秆粉碎还田机 | 1.5-2m秸秆粉碎还田机 | 河南沃正实业有限公司 | 秸秆粉碎还田机 | 1JH-180A |  | 作业幅宽:1.8m | 型号名称：1JH-180A型秸秆粉碎还田机；配套动力范围：51.45～66.15kW；配套动力输出轴转速：760r/min；与配套拖拉机联接方式：三点悬挂；工作状态外形尺寸（长×宽×高）：1370×2080×1040（mm）；作业小时生产率：0.45～0.9h㎡/h；作业速度：2.5～5km/h；工作幅宽：180cm；刀轴总成传动方式：侧边皮带传动；刀轴数量：1根；刀轴设计转速:2412r/min；刀轴最大回转半径：260mm；刀片型式：弯刀+直刀；刀片总安装数量：弯刀72把；直刀：36把。 | 0 | 购机补贴(通用类) | 2026-08-31 | 河南省
198 | 收获机械 | 茎秆收集处理机械 | 秸秆粉碎还田机 | 2-2.5m秸秆粉碎还田机 | 河北江蓝农业机械有限公司 | 秸秆粉碎还田机 | 1JH-220 |  | 作业幅宽:2.2m | 配套动力范围kW:73.5～102.9 配套动力输出轴转速r/min:720. 与配套拖拉机联接方式:三点悬挂式 工作状态外形尺寸（长×宽×高)mm:1420×2720×1115 .作业小时生产率hm2/h:0.6～1.1 . 作业速度km/h:0.33～0.60 . 工作幅宽cm:220 . 刀轴总成传动方式:双侧边皮带传动 刀轴总成设计转速r/min:1800～2200 刀轴总成最大回转半径mm:250 刀轴总成刀片型式:弯刀+直刀 .刀轴总成总安装刀数(把):126（弯刀84；直刀42）. | 0 | 购机补贴(通用类) | 2026-11-02 | 河北省
199 | 收获机械 | 茎秆收集处理机械 | 秸秆粉碎还田机 | 2-2.5m秸秆粉碎还田机 | 河南沃正实业有限公司 | 秸秆粉碎还田机 | 1JH-200A |  | 作业幅宽:2.0m | 型号名称：1JH-200A型秸秆粉碎还田机；配套动力范围：66.15～80.85kW；配套动力输出轴转速：760r/min；与配套拖拉机联接方式：三点悬挂；工作状态外形尺寸（长×宽×高）：1370×2265×1040（mm）；作业小时生产率：0.5～1.0h㎡/h；作业速度：2.5～5km/h；工作幅宽：200cm；刀轴总成传动方式：侧边皮带传动；刀轴数量：1根；刀轴设计转速:2412r/min；刀轴最大回转半径：260mm；刀片型式：弯刀+直刀；刀片总安装数量：弯刀80把；直刀：40把。 | 0 | 购机补贴(通用类) | 2026-08-31 | 河南省
200 | 收获机械 | 茎秆收集处理机械 | 秸秆粉碎还田机 | 2-2.5m秸秆粉碎还田机 | 江苏金云农业装备有限公司 | 秸秆粉碎还田机 | 1JH-200 |  | 作业幅宽:2m | 配套动力范围（kW）：66.2-73.5；与配套拖拉机联接方式：标准三点悬挂；结构质量（kg）：580；；工作状态外形尺寸（长×宽×高）mm：1446*2350*1035；刀轴总成传动方式：花键传动；总安装刀数量(把)：120；刀片型式：L型甩刀。 | 0 | 购机补贴(通用类) | 2025-12-30 | 江苏省
201 | 收获机械 | 茎秆收集处理机械 | 秸秆粉碎还田机 | 2-2.5m秸秆粉碎还田机 | 潍坊千力机械有限公司 | 秸秆粉碎还田机 | 1JH-205 |  | 作业幅宽:2.05m | 配套动力范围（kW）：73.5～110.3；与配套拖拉机联接方式：三点悬挂式；工作状态外形尺寸（长×宽×高）mm：1250×2350×1000；工作幅宽（cm）：205；刀轴总成传动方式：侧边皮带传动；刀轴数量（根）：1；总安装刀数量(把)：84把（28组）；刀片型式：甩刀式（弯刀+直刀+弯刀） |  | 购机补贴(通用类) | 2026-11-02 | 山东省
202 | 收获机械 | 茎秆收集处理机械 | 秸秆粉碎还田机 | 2-2.5m秸秆粉碎还田机 | 潍坊千力机械有限公司 | 秸秆粉碎还田机 | 1JH-220 |  | 作业幅宽:2.2m | 配套动力范围（kW）：88.2～110.3；与配套拖拉机联接方式：三点悬挂式；工作状态外形尺寸（长×宽×高）mm：1250×2500×1000；工作幅宽（cm）：220；刀轴总成传动方式：侧边皮带传动；刀轴数量（根）：1；总安装刀数量(把)：96把（32组）；刀片型式：甩刀式（弯刀+直刀+弯刀） |  | 购机补贴(通用类) | 2026-11-02 | 山东省
203 | 收获机械 | 茎秆收集处理机械 | 秸秆粉碎还田机 | 2-2.5m秸秆粉碎还田机 | 潍坊千力机械有限公司 | 秸秆粉碎还田机 | 1JH-240 |  | 作业幅宽:2.4m | 配套动力范围（kW）：88.2～147；与配套拖拉机联接方式：三点悬挂式；工作状态外形尺寸（长×宽×高）mm：1250×2700×1000；工作幅宽（cm）：240；刀轴总成传动方式：侧边皮带传动；刀轴数量（根）：1；总安装刀数量(把)：96把（32组）；刀片型式：甩刀式（弯刀+直刀+弯刀） |  | 购机补贴(通用类) | 2026-11-02 | 山东省
204 | 收获机械 | 茎秆收集处理机械 | 秸秆粉碎还田机 | 2-2.5m秸秆粉碎还田机 | 盐城可理斯机械制造有限公司 | 根茬粉碎还田机 | 1GH-205 |  | 作业幅宽:2.05m | 作业幅宽：2.05m；工作状态外形尺寸：870*2140*1030mm；传动方式：侧边齿轮传动；总安装刀数：60把；刀片型式：专用C型旋耕刀；配套动力范围kW：50-60；与配套动力联接方式：三点悬挂。 | 0 | 购机补贴(通用类) | 2022-12-31 | 江苏省
205 | 收获机械 | 茎秆收集处理机械 | 秸秆粉碎还田机 | 2-2.5m秸秆粉碎还田机 | 盐城可理斯机械制造有限公司 | 根茬粉碎还田机 | 1GH-220 |  | 作业幅宽:2.2m | 作业幅宽：2.2m；三点悬挂连接；工作状态外形尺寸：900*2310*1020mm；作业速度：2.0km/h；传动方式：侧边齿轮传；刀轴数量：1根；总安装刀数：54把；刀片型式：C型刀；配套动力范围kW：55.1-66.2；与配套拖拉机联接方式：三点悬挂连接；作业小时生产率hm2/h:0.428；作业速度km/h：2.0；刀轴数量：1根；刀轴设计转速r/min：235；刀轴最大回转半径mm：240。 | 0 | 购机补贴(通用类) | 2026-01-28 | 江苏省
206 | 收获机械 | 茎秆收集处理机械 | 秸秆粉碎还田机 | 2-2.5m秸秆粉碎还田机 | 盐城可理斯机械制造有限公司 | 根茬粉碎还田机 | 1GH-240 |  | 作业幅宽:2.4m | 作业幅宽：2.4m；三点悬挂连接；工作状态外形尺寸：900*2510*1020mm；作业速度：2.0km/h；传动方式：侧边齿轮传动；刀轴数量：1根；总安装刀数：60把；刀片型式：C型刀；配套动力范围kW：58.8-73.5；与配套拖拉机联接方式：三点悬挂连接；作业小时生产率hm2/h:0.466；作业速度km/h：2.0；刀轴数量：1根；刀轴设计转速r/min：235；刀轴最大回转半径mm：240。 | 0 | 购机补贴(通用类) | 2026-01-28 | 江苏省
207 | 收获机械 | 茎秆收集处理机械 | 秸秆粉碎还田机 | 2.5m及以上秸秆粉碎还田机 | 河北春耕机械制造有限公司 | 秸秆粉碎还田机 | 1JH-330 |  | 作业幅宽:3.3m | 型号名称：1JH-330秸秆粉碎还田机；配套动力范围（kW）：132.3-161.7；配套动力输出轴转速（r/min）：720；与拖拉机联接方式：三点悬挂；工作状态外形尺寸(长×宽×高)（mm）：1590×3780×1140；作业小时生产率（hm2/h）：0.66-1.65；作业速度（km/h）：3-5；工作幅宽（cm）：330；刀轴总成传动方式：双侧边皮带传动；刀轴数量（根）：1；刀轴设计转速（r/min）：2100；刀轴最大回转半径（mm）：260；刀片型式：弯刀+直刀；刀片总安装数量（把）：150。 | 0 | 购机补贴(通用类) | 2026-11-02 | 河北省
208 | 收获机械 | 茎秆收集处理机械 | 秸秆粉碎还田机 | 2.5m及以上秸秆粉碎还田机 | 河北春耕机械制造有限公司 | 秸秆粉碎还田机 | 1JH-360 |  | 作业幅宽:3.6m | 型号名称：1JH-360秸秆粉碎还田机；配套动力范围（kW）：147-176.4；配套动力输出轴转速（r/min）：720；与拖拉机联接方式：三点悬挂；工作状态外形尺寸(长×宽×高)（mm）：1400×4080×1150；作业小时生产率（hm2/h）：1.0-1.6；作业速度（km/h）：3-5；工作幅宽（cm）：360；刀轴总成传动方式：双侧边皮带传动；刀轴数量（根）：2；刀轴设计转速（r/min）：2100；刀轴最大回转半径（mm）：260；刀片型式：弯刀+直刀；刀片总安装数量（把）：216。 | 0 | 购机补贴(通用类) | 2026-11-02 | 河北省
209 | 收获机械 | 茎秆收集处理机械 | 秸秆粉碎还田机 | 2.5m及以上秸秆粉碎还田机 | 河北春耕机械制造有限公司 | 秸秆粉碎还田机 | 1JH-400 |  | 作业幅宽:4m | 型号名称:1JH-400秸秆粉碎还田机;配套动力范围（kW）：161.7-205.8；配套动力输出轴转速（r/min）：720；与拖拉机联接方式：三点悬挂;工作状态外形尺寸(长×宽×高)(mm):1400×4480×1150;作业小时生产率(hm2/h):1.1-1.8;作业速度(km/h):3-5；工作幅宽（cm）：400；刀轴总成传动方式：双侧边皮带传动;刀轴数量(根):2;刀轴设计转速(r/min):2100;刀轴最大回转半径(mm):260;刀片型式:弯刀+直刀;刀片总安装数量(把):240。 | 0 | 购机补贴(通用类) | 2026-11-02 | 河北省
210 | 收获机械 | 茎秆收集处理机械 | 秸秆粉碎还田机 | 2.5m及以上秸秆粉碎还田机 | 河北春耕机械制造有限公司 | 秸秆粉碎还田机 | 1JH-455 |  | 作业幅宽:4.55m | 型号名称：1JH-455秸秆粉碎还田机；配套动力范围（kW）：147-191.1；配套动力输出轴转速（r/min）：720；与拖拉机联接方式：三点悬挂；工作状态外形尺寸(长×宽×高)（mm）：1520×5050×1150；作业小时生产率（hm2/h）：0.9-2.0；作业速度（km/h）：3-5；工作幅宽（cm）：455；刀轴总成传动方式:双侧边皮带传动;刀轴数量（根）：2;刀轴设计转速（r/min）：2100；刀轴最大回转半径（mm）：260；刀片型式：弯刀+直刀；刀片总安装数量(把):228。 | 0 | 购机补贴(通用类) | 2026-11-02 | 河北省
211 | 收获机械 | 茎秆收集处理机械 | 秸秆粉碎还田机 | 2.5m及以上秸秆粉碎还田机 | 河北江蓝农业机械有限公司 | 秸秆粉碎还田机 | 1JH-250 |  | 作业幅宽:2.5m | 配套动力范围kW:73.5～132.3 配套动力输出轴转速r/min:720. 与配套拖拉机联接方式:三点悬挂式 工作状态外形尺寸（长×宽×高)mm:1420×3020×1115 .作业小时生产率hm2/h:0.8～1.2 . 作业速度km/h:0.33～0.60 . 工作幅宽cm:250 . 刀轴总成传动方式:双侧边皮带传动 刀轴总成设计转速r/min:1800～2200 刀轴总成最大回转半径mm:250 刀轴总成刀片型式:弯刀+直刀 .刀轴总成总安装刀数(把):138（弯刀92；直刀46）. | 0 | 购机补贴(通用类) | 2026-11-02 | 河北省
212 | 收获机械 | 茎秆收集处理机械 | 秸秆粉碎还田机 | 2.5m及以上秸秆粉碎还田机 | 河南沃正实业有限公司 | 秸秆粉碎还田机 | 1JH-255A |  | 作业幅宽:2.55m | 型号名称：1JH-255A型秸秆粉碎还田机；配套动力范围：88.2～110.3kW；配套动力输出轴转速：760r/min；与配套拖拉机联接方式：三点悬挂；工作状态外形尺寸（长×宽×高）：1475×2935×1165（mm）；作业小时生产率：0.63～1.27h㎡/h；作业速度：2.5～5km/h；工作幅宽：255cm；刀轴总成传动方式：双侧边皮带传动；刀轴数量：1根；刀轴设计转速:1963r/min；刀轴最大回转半径：260mm；刀片型式：弯刀；刀片总安装数量：68把。 | 0 | 购机补贴(通用类) | 2026-08-31 | 河南省
213 | 收获机械 | 茎秆收集处理机械 | 秸秆粉碎还田机 | 2.5m及以上秸秆粉碎还田机 | 河南沃正实业有限公司 | 秸秆粉碎还田机 | 1JH-260A |  | 作业幅宽:2.6m | 型号名称：1JH-260A型秸秆粉碎还田机；配套动力范围：88.2～110.3kW；配套动力输出轴转速：760r/min；与配套拖拉机联接方式：三点悬挂；工作状态外形尺寸（长×宽×高）：1475×3105×1160（mm）；作业小时生产率：0.65～1.3h㎡/h；作业速度：2.5～5km/h；工作幅宽：260cm；刀轴总成传动方式：双侧边皮带传动；刀轴数量：1根；刀轴设计转速:1963r/min；刀轴最大回转半径：260mm；刀片型式：弯刀；刀片总安装数量：72把。 | 0 | 购机补贴(通用类) | 2026-08-31 | 河南省
214 | 收获机械 | 茎秆收集处理机械 | 秸秆粉碎还田机 | 2.5m及以上秸秆粉碎还田机 | 河南沃正实业有限公司 | 秸秆粉碎还田机 | 1JH-280B |  | 作业幅宽:2.8m | 型号名称：1JH-280B型秸秆粉碎还田机；配套动力范围：88.2～110.3kW；配套动力输出轴转速：760r/min；与配套拖拉机联接方式：三点悬挂；工作状态外形尺寸（长×宽×高）：1470×3235×1165（mm）；作业小时生产率：0.7～1.4h㎡/h；作业速度：2.5～5km/h；工作幅宽：280cm；刀轴总成传动方式：双侧边皮带传动；刀轴数量：1根；刀轴设计转速:1963r/min；刀轴最大回转半径：260mm；刀片型式：弯刀；刀片总安装数量：76把。 | 0 | 购机补贴(通用类) | 2026-08-31 | 河南省
215 | 收获机械 | 茎秆收集处理机械 | 秸秆粉碎还田机 | 2.5m及以上秸秆粉碎还田机 | 盐城可理斯机械制造有限公司 | 根茬粉碎还田机 | 1GH-300 |  | 作业幅宽:3m | 作业幅宽：3m；工作状态外形尺寸：1060*3280*1282mm；传动方式：侧边齿轮传动；总安装刀数：78把；刀片型式：专用C型旋耕刀；配套动力范围kW：100-130；与配套动力联接方式：三点悬挂。 | 0 | 购机补贴(通用类) | 2022-12-31 | 江苏省
216 | 收获后处理机械 | 脱粒机械 | 玉米脱粒机 | 生产率3—5t/h玉米脱粒机 | 汉中市合力机械有限公司 | 玉米脱粒机 | 5TY-480-150 |  | 生产率:3.2t/h | 结构形式为单滚筒；外型尺寸：680X680X880；配套动力2.2kw；主滚筒工作转速：1810r/min；喂入方式为人工喂入；主滚筒结构形式为圆柱杆式；滚筒数量1个；主滚筒工作直径：150mm；主滚筒工作长度480mm；主滚筒工作转数1810r/min；凹板筛形式为栅格式；筛体尺寸：270X470；生产率≧3200kg/h；详见配置参数证明文件； | 2.2 | 购机补贴(非通用类) | 2026-10-28 | 陕西省
217 | 收获后处理机械 | 脱粒机械 | 玉米脱粒机 | 生产率5—10t/h玉米脱粒机 | 汉中市合力机械有限公司 | 玉米脱粒机 | 5TY-680-150 |  | 生产率:5t/h | 结构形式为单滚筒；外型尺寸：720X880X900；配套动力2.2kw；主滚筒工作转速：1810r/min；喂入方式为人工喂入；主滚筒结构形式为圆柱杆式；滚筒数量1个；主滚筒工作直径：150mm；主滚筒工作长度680mm；主滚筒工作转数1810r/min；凹板筛形式为栅格式；筛体尺寸：270X670；生产率≧5000kg/h；详见配置参数证明文件； | 2.2 | 购机补贴(非通用类) | 2026-10-28 | 陕西省
218 | 收获后处理机械 | 清选机械 | 复式清选机 | 生产率25t/h及以上复式清选机 | 吉木萨尔县晟瑞农机制造有限公司 | 比重复式清选机 | 5XFZ-26 |  | 生产率:26t/h | 外形尺寸(长×宽×高)mm:主机6010×2810×1975；滚筒提升机(长×宽×高)mm:5000×1270×2960；重量kg:2300；配套电机:主电机:型号YX3-160M-6；功率(kW):7.5；转速r/min:970；滚筒电机:型号:YX3-112M-6；功率(kW):2.2:转速r/min:960；振动清选筛:筛箱(长×宽)㎜:2310×1900；重力分离台(长×宽)mm:2300×1900；喂入口高度㎜:2150；出料口高度㎜:887；纯工作小时生产率t/h:≥26；吹风机转速r/min:10 | 9.7 | 购机补贴(非通用类) | 2026-11-01 | 新疆维吾尔自治区
219 | 收获后处理机械 | 清选机械 | 复式清选机 | 生产率25t/h及以上复式清选机 | 吉木萨尔县晟瑞农机制造有限公司 | 比重复式清选机 | 5XFZ-30 |  | 生产率:30t/h | 外形尺寸(长×宽×高)mm:主机5880×3020×1940；滚筒提升机(长×宽×高)mm:5000×1270×2960；重量kg:2800；配套电机:主电机:型号YX3-160M-6；功率(kW):11.0；转速r/min:970；滚筒电机:型号:YX3-112M-6；功率(kW):2.2:转速r/min:960；振动清选筛:筛箱(长×宽)㎜:2335×1922；重力分离台(长×宽)mm:2300×2130；喂入口高度㎜:2150；出料口高度㎜:887；纯工作小时生产率t/h:≥30； | 13.2 | 购机补贴(非通用类) | 2026-11-01 | 新疆维吾尔自治区
220 | 收获后处理机械 | 干燥机械 | 谷物烘干机 | 批处理量20-30t循环式谷物烘干机 | 湖北洋丰科阳节能设备有限公司 | 批次循环式谷物干燥机 | 5HX-20 |  | 批处理量:20t;循环式:是 | 干燥方式：间接加热；干燥机机体外形尺寸（mm）：2270*2200*12030；干燥速率（%/h）:0.5-1.2；有效容积（m³）：36；缓苏段高度（mm）：8025；干燥段高度（mm）：1220；热风温度范围（℃）：40-80；排粮电机功率（kW）:0.4(380v);提升机生产率（t/h）:30；提升机电机功率（kW）:2.2(380v) | 11.97 | 购机补贴(通用类) | 2025-11-01 | 湖北省
221 | 收获后处理机械 | 干燥机械 | 谷物烘干机 | 批处理量30t及以上循环式谷物烘干机 | 金子农机（无锡）有限公司 | 谷物大型干燥机 | CEL-3000 |  | 批处理量:30t;循环式:是 | 型号名称：CEL-3000 型谷物大型干燥机；结构型式（连续式/批式循环/批式静态）：批式循环；干燥方式（直接加热/间接加热）：直接加热/间接加热（选配）；烘干机机体外形尺寸(长×宽×高)：3420×2400×10610（mm）；批处理量：30（t）；降水速率：0.4～1.0（%/h）；烘干机电机总功率：16.892（kW）；提供热源的设备型号名称：OM-2NW枪式燃烧器/RIELLO40系列、RS系列燃烧器/热泵机组；热源型式（燃煤/燃油/燃气/耗电）：燃油/燃气/耗电。 |  | 购机补贴(通用类) | 2026-10-07 | 江苏省
222 | 农产品初加工机械 | 果蔬加工机械 | 水果分级机 | 光电式重量分选,分级数8—16级,生产率3t/h以下水果分级机 | 合肥金果缘视觉科技有限公司 | 光电式水果分级机 | 6GFDS-6A |  | 生产率:0.8t/h;光电式重量分选:是 ;分级数:8级 | 型号名称:6GFDS-6A光电式水果分级机;传感系统类型:视觉;传感系统规格型号:MA-CA020-20GC;分选等级:8（颜色：2、瑕疵：3、尺寸：3）;通道数:6;动力传动方式:链条传动;适用水果种类:红枣、夏威夷果;分选尺寸区间:腰径8-40;纯工作小时生产率:≥0.8;配套总功率:6.25;额定电压:380V;尺寸分级误差:1mm;分选功能:瑕疵、颜色、尺寸 |  | 购机补贴(非通用类) | 2026-11-02 | 安徽省
223 | 农产品初加工机械 | 果蔬加工机械 | 水果分级机 | 光电式重量分选,分级数8—16级,生产率3t/h以下水果分级机 | 合肥金果缘视觉科技有限公司 | 光电式水果分级机 | 6GFDS-8A |  | 生产率:1.1t/h;光电式重量分选:是 ;分级数:8级 | 档次名称：光电式重量分选，分级数8—16级，生产率3t/h以下水果分级机；型号名称：6GFDS-8A光电式水果分级机；传感系统类型：视觉；传感系统规格型号：MA-CA020-20GC；分选等级：8(颜色：2、瑕疵：3、尺寸：3）；通道数：8；动力传动方式：链条传动；适用水果种类：红枣、夏威夷果；分选尺寸区间：腰径8-40；纯工作小时生产率：≥1.1；配套总功率：6.95；额定电压：380V；尺寸分级误差：1mm；分选功能：瑕疵、颜色、尺寸 |  | 购机补贴(非通用类) | 2026-11-02 | 安徽省
224 | 畜牧机械 | 饲料（草）加工机械设备 | 铡草机 | 1-3t/h铡草机 | 凤城市东满机械制造有限公司 | 铡草机 | 9ZP-1.3 |  | 生产率:1.3t/h | 配套动力:2.2～2.7kW 结构型式:盘式 外形尺寸（长×宽×高）:1060×900×1810mm 生产率:1300kg/h≤干秸秆＜2500kg/h 设计切草长度:8mm、12mm 、18mm 喂入口宽度:130mm 喂入方式:人工 主轴额定转速:970r/min 动刀片数量:6个 动刀片刀形:直线 圆盘或滚筒直径（工作部件）:490mm | 2.2 | 购机补贴(非通用类) | 2026-10-10 | 辽宁省
225 | 畜牧机械 | 饲料（草）加工机械设备 | 铡草机 | 1-3t/h铡草机 | 凤城市东满机械制造有限公司 | 铡草机 | 9ZP-1.6 |  | 生产率:1.6t/h | 配套动力:2.7～3.0kW 结构型式:盘式 外形尺寸（长×宽×高）: 1040×995×1840mm 生产率：1600kg/h≤干秸秆＜2500kg/h 设计切草长度：8mm、12mm、18mm 喂入口宽度：160mm 喂入方式：人工 主轴额定转速：970r/min 动刀片数量：6个 动刀片刀形：直线 圆盘或滚筒直径（工作部件）：555mm | 2.7 | 购机补贴(非通用类) | 2026-10-10 | 辽宁省
226 | 畜牧机械 | 饲料（草）加工机械设备 | 铡草机 | 1-3t/h铡草机 | 汉中市合力机械有限公司 | 铡草机 | 9ZT-1.0 |  | 生产率:1.09t/h | 结构形式为筒式；外形尺寸：1220×500×950mm；配套动力4kw；设计切草长度25mm；喂入口宽度：230mm；喂入方式为人工喂入；主轴额定转数1380r/min；动刀片数量4个，动刀片刀形：双刃直刀；生产率实测值：1090kg/h；生产率≧1000kg/h；详见配置参数证明文件； | 4 | 购机补贴(非通用类) | 2026-10-28 | 陕西省
227 | 畜牧机械 | 饲料（草）加工机械设备 | 铡草机 | 1-3t/h铡草机 | 汉中市合力机械有限公司 | 铡草机 | 9ZT-1.0B |  | 生产率:1.062t/h | 结构形式为筒式；外形尺寸：1080×480×890mm；配套动力4kw；设计切草长度22、25mm；喂入口宽度：230mm；喂入方式为自动喂入；主轴额定转数1210r/min；动刀片数量4个，动刀片刀形：双刃直刀；圆盘或滚筒直径：210mm；生产率实测值：1062kg/h；生产率≧1000kg/h；详见配置参数证明文件； | 4 | 购机补贴(非通用类) | 2026-10-28 | 陕西省
228 | 畜牧机械 | 饲料（草）加工机械设备 | 铡草机 | 1-3t/h铡草机 | 四川省旭东机械制造有限公司 | 铡草机 | 9Z-1.0 |  | 生产率:1t/h | 结构型式：筒式；配套动力：3.5~4.0kw；外形尺寸（长×宽×高）：1305mm×510mm×930mm；生产率：≥1000kg/h;设计切草长度：10.5mm或21mm；喂入口宽度：240mm；喂入方式：人工喂入；主轴额定转速：1400r/min；动刀片数量：4个；动刀片刀形：直线刃式；圆盘或滚筒直径（工件部件）：215mm | 3.5 | 购机补贴(非通用类) | 2026-08-08 | 四川省
229 | 畜牧机械 | 饲料（草）加工机械设备 | 铡草机 | 3-6t/h铡草机 | 丹东市百成农业机械制造有限公司 | 铡草机 | 9ZT-4.8 |  | 生产率:4.3t/h | 配套动力：3.5kW~4.0kW; 结构型式：筒式；外形尺寸mm：2145×540×965； 生产率：干玉米秸秆≥4800kg/h ，干稻草≥4300kg/h；设计切草长度:13mm、21mm; 喂入口宽度: 260mm; 喂入方式 :自动; 主轴额定转速:1500r/min; 滚筒直径:(工作直径):210mm. | 4.0 | 购机补贴(非通用类) | 2026-10-10 | 辽宁省
230 | 畜牧机械 | 饲料（草）加工机械设备 | 铡草机 | 3-6t/h铡草机 | 凤城市东满机械制造有限公司 | 铡草机 | 9ZP-3 |  | 生产率:3t/h | 配套动力：3.0～4.0kW 结构型式：盘式 外形尺寸（长×宽×高）：1553×1020×1900mm 生产率：干秸秆≥3000kg/h 设计切草长度：8mm、12mm、20mm 喂入口宽度：200mm 喂入方式：自动 主轴额定转速：890r/min 动刀片数量：6个 动刀片刀形：弧形 圆盘或滚筒直径（工作部件）：640mm | 3.0 | 购机补贴(非通用类) | 2026-10-10 | 辽宁省
231 | 畜牧机械 | 饲料（草）加工机械设备 | 铡草机 | 6-9t/h铡草机 | 丹东市百成农业机械制造有限公司 | 铡草机 | 9ZT-6.8 |  | 生产率:6.2t/h | 配套动力：7.5kW~11kW ；结构型式：筒式；外形尺寸mm: 2145×675×965; 生产率：干玉米秸秆：≥6800kg/h,干稻草≥6200kg/h; 设计切草长度:13mm、21mm；喂入口宽度：400mm ； 喂入方式 ：自动 ；主轴额定转速：1050r/min; 滚筒直径(工作直径): 210mm . | 11 | 购机补贴(非通用类) | 2026-10-10 | 辽宁省
232 | 畜牧机械 | 饲料（草）加工机械设备 | 铡草机 | 9-15t/h铡草机 | 丹东市五龙背耀宇农林机械有限公司 | 风送式动力铡草机 | 9ZP-6.5 |  | 生产率:≥10t/h | 结构型式：盘式；喂入方式 ：自动；配套动力：11千瓦； 外形尺寸（长×宽×高）mm：3800×1680×2800 |  | 购机补贴(非通用类) | 2022-12-31 | 辽宁省
233 | 畜牧机械 | 饲料（草）加工机械设备 | 铡草机 | 20t/h及以上铡草机 | 丹东市五龙背耀宇农林机械有限公司 | 风送式动力铡草机 | 9ZP-22 |  | 生产率:22t/h | 配套动力：22kW；结构形式：盘式； 切草长度mm；8.5、15、20； 喂入方式 ：自动；动刀片数量：4片；外形尺寸mm：4310×2100×4050。 |  | 购机补贴(非通用类) | 2026-10-10 | 辽宁省
234 | 畜牧机械 | 饲料（草）加工机械设备 | 揉丝机 | 4-6t/h揉丝机 | 蚌埠宗天环保机械有限公司 | 秸秆揉碎机 | ZT2800 |  | 生产率:4t/h | 型号名称:ZT2800秸秆揉碎机;外形尺寸（长×宽×高）:3000×2800×2550;配套动力额定功率:55KW;配套动力额定转速:1480r/min;生产率:≥4000kg/h。转子宽度：1150mm；转子工作直径：760mm；锤片数量：48片；喂入方式：旋转自动喂入式。 | 55 | 购机补贴(非通用类) | 2026-03-30 | 安徽省
235 | 畜牧机械 | 饲料（草）加工机械设备 | 揉丝机 | 4-6t/h揉丝机 | 四川省旭东机械制造有限公司 | 秸秆揉丝机 | 9ZR-4.0 |  | 生产率:4t/h | 结构型式：铡切、揉搓板式；外形尺寸（长×宽×高）：1824mm×555mm×965mm；额定功率：5.5~7.5kw;额定转速：2850r/min；主轴额定转速：铡切转子（1650~1850）r/min、揉搓转子（3500~3700）r/min；传动方式：皮带传动；转子直径（不带锤片）：铡切转子200mm、揉搓转子160mm；转子宽度：铡切转子210mm、揉搓转子220mm；转子工作直径：铡切转子220mm、揉搓转子235mm；锤片数量：/;喂入方式:自动喂入；刀片数量：铡切刀片（动刀4个、定刀1个）、揉搓刀片（动刀32个、定刀21个）；铡切机构型式：铡切式；揉搓机构型式：揉搓齿板式。 | 7.5 | 购机补贴(非通用类) | 2026-08-08 | 四川省
236 | 畜牧机械 | 饲料（草）加工机械设备 | 揉丝机 | 6-10t/h揉丝机 | 蚌埠宗天环保机械有限公司 | 秸秆揉碎机 | ZT3000 |  | 生产率:≥8t/h | 型号名称：ZT3000秸秆揉碎机 结构型式：固定式 外形尺寸（长×宽×高）：3400×3000×2600mm 配套动力额定功率： 90kW 配套动力额定转速：1480r/min 主轴额定转速：1480r/min 生产率：≥8000kg/h 传动方式：皮带传动 转子直径（不带垂片）380mm；转子宽度：1750mm；转子工作直径：760mm；锤片数量:52片;喂入方式:旋转自动喂入式 | 90 | 购机补贴(非通用类) | 2026-03-30 | 安徽省
237 | 畜牧机械 | 饲料（草）加工机械设备 | 揉丝机 | 6-10t/h揉丝机 | 汉中市农欢机械制造有限公司 | 秸秆揉丝机 | 9RS-6.0 |  | 生产率:6.068t/h | 结构型式为铡切、揉搓板式；外形尺寸（长×宽×高）：1800×600×980mm；配套动力额定功率：11kW；配套动力额定转速：2933r/min；主轴额定转速：铡切1700r/min、揉搓4500r/min；传动方式：皮带传动；转子直径（不带锤片）：铡切转子190mm、揉搓转子135mm；转子宽度：铡切转子260mm、揉搓转子270mm；转子工作直径：铡切转子210mm、揉搓转子215mm；喂入方式：自动喂入；刀片数量：动刀4片、定刀1片；铡切机构型式：动、定刀式；揉搓机构型式：揉搓齿板式；生产率实测值：6068kg/h；生产率≧6000kg/h；详见配置参数证明文件； | 11 | 购机补贴(非通用类) | 2026-10-28 | 陕西省
238 | 畜牧机械 | 饲料（草）加工机械设备 | 揉丝机 | 10-15t/h揉丝机 | 汉中市农欢机械制造有限公司 | 秸秆揉丝机 | 9RS-10 |  | 生产率:10.433t/h | 结构型式为铡切、揉搓板式；外形尺寸（长×宽×高）：2150×710×1080mm；配套动力额定功率：22kW；配套动力额定转速：2940r/min；主轴额定转速：铡切2000r/min、揉搓4000r/min；传动方式：皮带传动；转子直径（不带锤片）：铡切转子180mm、揉搓转子175mm；转子宽度：铡切转子370mm、揉搓转子370mm；转子工作直径：铡切转子200mm、揉搓转子255mm；喂入方式：自动喂入；刀片数量：动刀4片、定刀1片；铡切机构型式：动、定刀式；揉搓机构型式：揉搓齿板式；生产率实测值：10433kg/h；生产率≧10000kg/h；详见配置参数证明文件； | 22 | 购机补贴(非通用类) | 2026-10-28 | 陕西省
239 | 畜牧机械 | 饲料（草）加工机械设备 | 揉丝机 | 10-15t/h揉丝机 | 云南华盛农机制造有限公司 | 秸秆揉丝机 | 9ZR-10 |  | 生产率:10t/h | 结构形式；铡切、揉搓板式 功率：15KW；外形尺寸:2100X750X1070mm；生产率：10000kg；转子直径铡切：200；揉搓：170；喂入方式：链板式自动喂入。 | 15 | 购机补贴(非通用类) | 2026-05-27 | 云南省
240 | 畜牧机械 | 饲料（草）加工机械设备 | 揉丝机 | 15t/h及以上揉丝机 | 云南华盛农机制造有限公司 | 秸秆揉丝机 | 9ZR-15 |  | 生产率:15t/h | 结构形式；铡切、揉搓板式 功率：22KW；外形尺寸:3300X800X1200mm；生产率：15000kg；转子直径铡切：260；揉搓：175；喂入方式：链板式自动喂入 | 22 | 购机补贴(非通用类) | 2026-05-27 | 云南省
241 | 畜牧机械 | 饲料（草）加工机械设备 | 饲料（草）粉碎机 | 400-550mm饲料粉碎机 | 四川省旭东机械制造有限公司 | 饲料粉碎机 | 9FQ-40 |  | 转子工作直径:405mm | 结构型式:锤片式,进料方式:切向进料,外形尺寸：（长×宽×高）：975×1100×1143；粉碎室宽度:200mm,锤片数量:12,主轴转速:4400r/min. | 5.5 | 购机补贴(非通用类) | 2025-06-10 | 四川省
242 | 畜牧机械 | 饲料（草）加工机械设备 | 饲料混合机 | 1-2m³立式混合机 | 固原鑫宇农农机具有限公司 | 立式饲料混合机 | 9HL-1500型 |  | 混合室容积:2m³;立式:是 | 1.型号/9HL-1500 2.结构型式/立式/单螺旋 3.外形尺寸（长x宽X高）mm：1500X1500X2850 4.混合轴长度（mm）：2750 5.配套动力（KW）：4 6.混合轴数量（个）：1 7.有效容积（m³）：2.1 8.主轴转速（r/min）：600 9.额定批次混合量（kg）：1500 | 15 | 购机补贴(非通用类) | 2022-12-31 | 宁夏回族自治区
243 | 畜牧机械 | 饲料（草）加工机械设备 | 饲料混合机 | 2m³以下卧式(单轴)混合机 | 石家庄驰田机械制造有限公司 | 饲料混合机 | 9HW-350 |  | 混合室容积:1.34m³;单轴:是 ;卧式:是 | 型号名称 / 9HW-350饲料混合机 结构型式 / 卧式单轴螺带 外形尺寸（长×宽×高） mm 2060x990x1060 混合轴工作段长度 mm 1520 混合轴数量 个 1 混合轴额定转速 r/min 18 整机质量 kg 650 配套动力 kW 5.5 混合室容积 m³ 1.34 额定批次混合量 kg 350 |  | 购机补贴(非通用类) | 2026-10-21 | 河北省
244 | 畜牧机械 | 饲料（草）加工机械设备 | 饲料混合机 | 2m³及以上卧式(单轴)混合机 | 石家庄驰田机械制造有限公司 | 饲料混合机 | 9HW-700 |  | 混合室容积:2m³;单轴:是 ;卧式:是 | 型号名称 / 9HW-700饲料混合机 结构型式 / 卧式单轴螺带 外形尺寸（长×宽×高） mm 2350x1090x1320 混合轴工作段长度 mm 1825 混合轴数量 个 1 混合轴额定转速 r/min 18 整机质量 kg 780 配套动力 kW 7.5 混合室容积 m³ 2 额定批次混合量 kg 700 |  | 购机补贴(非通用类) | 2026-10-21 | 河北省
245 | 畜牧机械 | 饲料（草）加工机械设备 | 饲料混合机 | 2m³及以上卧式(双轴)混合机 | 石家庄驰田机械制造有限公司 | 饲料混合机 | 9HW-700A |  | 混合室容积:2m³;卧式:是 ;双轴:是 | 型号名称 / 9HW-700A饲料混合机 结构型式 / 卧式双轴螺旋 外形尺寸（长×宽×高） mm 2400x1165x1280 混合轴工作段长度 mm 1825 混合轴数量 个 2 混合轴额定转速 r/min 18 整机质量 kg 950 配套动力 kW 7.5 混合室容积 m³ 2 额定批次混合量 kg 700 |  | 购机补贴(非通用类) | 2026-10-21 | 河北省
246 | 畜牧机械 | 饲料（草）加工机械设备 | 饲料制备（搅拌）机 | 4-7m³饲料全混合日粮制备机 | 内蒙古汇楠机械有限公司 | 全混日粮搅拌机 | 9JGW-5 |  | 搅拌室容积:5m³ | 型号名称：9JGW-5型全混日粮搅拌机， 型式：固定式卧式， 称重系统最大称量：8000kg， 搅拌仓容积：5m³， 搅拌仓仓体外形尺寸(长×宽×高)：2800mm×1500mm×1660mm， 配套动力型式：电动机， 配套动力功率范围：主电动机：15kW； 卸料门电动机：1.5kW， 配套动力转速：主电动机：1465r/min ；卸料门电动机：1450r/min， 主搅龙数量：1个， 副搅龙数量：2个， | 15 | 购机补贴(非通用类) | 2026-10-28 | 内蒙古自治区
247 | 畜牧机械 | 饲料（草）加工机械设备 | 饲料制备（搅拌）机 | 4-7m³饲料全混合日粮制备机 | 山东君尧畜牧机械有限公司 | 全混合日粮制备机 | 9JGW-5 |  | 搅拌室容积:5m³ | 1 型号名称 / 9JGW-5型全混合日粮制备机 2 型式 / 固定卧式 3 称重系统最大称量 kg 32000 4 配套动力型式 / 电动机 5 配套动力功率范围 kW 15(主电机)+1.5（卸料） 6 配套动力转速 转/分 1460(主电机)/1400（卸料） 7 搅拌仓容积 m3 5 8 搅拌仓仓体外形尺寸（长×宽×高） mm 2800×1500×1650 9 主搅龙数量 个 1 10 副搅龙数量 个 2 | 16.5 | 购机补贴(非通用类) | 2026-11-01 | 山东省
248 | 畜牧机械 | 饲料（草）加工机械设备 | 饲料制备（搅拌）机 | 9-12m³饲料全混合日粮制备机 | 内蒙古汇楠机械有限公司 | 全混日粮搅拌机 | 9JGW-9 |  | 搅拌室容积:9m³ | 型号名称：9JGW-9型全混日粮搅拌机， 型式：固定式卧式， 称重系统最大称量：8000kg， 搅拌仓容积：9m³， 搅拌仓仓体外形尺寸(长×宽×高)：3370mm×1800mm×2000mm， 配套动力型式：电动机， 配套动力功率范围：主电动机：22kW； 卸料门电动机：1.5kW， 配套动力转速：主电动机：1470 r/min；卸料门电动机：1450r/min， 主搅龙数量：1个， 副搅龙数量：2个， | 22 | 购机补贴(非通用类) | 2026-10-28 | 内蒙古自治区
249 | 畜牧机械 | 饲料（草）加工机械设备 | 饲料制备（搅拌）机 | 12m³及以上饲料全混合日粮制备机 | 荣成市佳鑫农业机械有限公司 | 全混合日粮制备机 | 9JGW-12S |  | 搅拌室容积:12m³ | 1.型号名称：9JGW-12S型全混合日粮制备机 2.型式：固定卧式 3.称重系统最大称量（kg）：4000 4.配套动力型式：电动机 5.配套动力功率范围（kW）：22 6.配套动力转速（r/min）：1470 7.搅拌仓容积（m³）：12 8.搅拌仓仓体外形尺寸（长×宽×高）（mm）：2815×2250×2315 9.主搅龙数量（个）：1 10.副搅龙数量（个）：2 | 22 | 购机补贴(非通用类) | 2026-11-02 | 山东省
250 | 畜牧机械 | 饲养机械 | 孵化机 | 1万-5万枚孵化机 | 佛山市任氏机械科技有限公司 | 孵化机 | 9FU-19008 |  | 蛋容量:1.98万枚 | 型号：9FU-19008 蛋容量：鹅6624（枚）鸭13200（枚）鸡19008（枚） 额定电压：380V 额定功率：5.5kW 外形尺寸：2400×2360×2300 | 5.5 | 购机补贴(非通用类) | 2024-09-28 | 广东省
251 | 畜牧机械 | 饲养机械 | 孵化机 | 1万-5万枚孵化机 | 佛山市任氏机械科技有限公司 | 孵化机 | 9FU-30720 |  | 蛋容量:3.0720万枚 | 型号：9FU-30720 蛋容量：鹅12528（枚）鸭25344（枚）鸡30720（枚） 额定电压：380V 额定功率：7.1kW 外形尺寸：3640×2435×2425 | 7.1 | 购机补贴(非通用类) | 2024-09-28 | 广东省
252 | 畜牧机械 | 饲养机械 | 孵化机 | 1万-5万枚孵化机 | 佛山市任氏机械科技有限公司 | 孵化机 | 9FU-35520 |  | 蛋容量:3.5520万枚 | 型号：9FU-35520 蛋容量：鹅12528（枚）鸭25344（枚）鸡35520（枚） 额定电压：380V 额定功率：7.1kW 外形尺寸：3990*2550*2550（主箱体） | 7.1 | 购机补贴(非通用类) | 2025-12-03 | 广东省
253 | 农业废弃物利用处理设备 | 废弃物处理设备 | 滴灌带回收机 | 集卷器数量2个及以上滴灌带回收机 | 乌鲁木齐振兴瑞安塑料机械有限公司 | 滴灌带回收机(专项鉴定) | 4DJX-2C |  | 集卷器数量:2个 | 型号名称 滴灌带回收机 规格型号 4DJX-2C 工作状态外形尺寸（长×宽×高），mm 5500×4400×1600 结构型式（挂接方式） 悬挂式； 工作幅宽，mm 4000 配套动力，kW 18.4 配套动力范围，kW 22.1～36.8 滴灌带捡拾机构形式 收卷式 运输地隙，mm 300 作业速度范围，km/h 10～30 起带（膜）装置形式 翻板挑带式 折叠装置形式 往复机构 集带（膜）卷（箱）总容积；m³ 2 滴灌带集卷器驱动方式 液压驱动 滴灌带集卷器宽度，mm 500 滴灌带集卷器数量，个 2 滴灌带卸卷型式 人工 适用动力输出轴转速，r/min 540 万向节传动轴 类型 1类 直径，㎜ 35 键数 8 配套动力要求 最小要求功率，千瓦（马力） 22.1（30） 最大允许功率，千瓦（马力） 36.8（50） 动力输出轴转速，r/min 540 挂接装置 1类三点悬挂 |  | 专项鉴定 | 2024-11-01 | 新疆维吾尔自治区
254 | 农田基本建设机械 | 平地机械 | 平地机 | 幅宽2-3m激光或卫星平地机 | 黑龙江重兴机械设备有限公司 | 卫星平地机 | 12PW-250 |  | 幅宽:2.5m | 型号名称：12PW-250型卫星平地机，工作状态外形尺寸（长X宽X高）：3300*2550*1400，结构形式：牵引式，2500mm宽幅，配套转速540，液压控制方式，平地铲最大提升高度230mm，车载计算机型号:ZX100,卫星接收机接收信号源：北斗、GPS/GLONASS,控制器型号：W20 |  | 购机补贴(非通用类) | 2025-09-14 | 黑龙江
255 | 农田基本建设机械 | 平地机械 | 平地机 | 幅宽3m及以上激光或卫星平地机 | 黑龙江北蓝科技发展有限公司 | 北斗卫星平地机 | 12PW-300 |  | 幅宽:3.0m | 型号名称：12PW-300型北斗卫星平地机；工作状态外形尺寸（长×宽×高）： 3850×3000×1500 mm；结构型式：牵引式；最大工作幅宽：3000 mm；配套拖拉机功率：65～88 kW；配套拖拉机动力输出轴转速：720 r/min；控制方式：卫星控制；平地铲型式：直顺式；平地铲铲刃长度：3000 mm；平地铲高度：700 mm；平地铲最大提升高度：300mm；松土器型式：/；松土器数量：/；激光发射器型号：/；激光发射器有效发射半径：/；激光接收器型号：/；激光接收器数量：/；桅杆数量：/；车载计算机型号：P100；卫星接收机型号：BS100；卫星接收机接收信号源：BDS、GPS、GLONASS；移动基站频率：/；移动基站功率：/；控制器型号：BL101；液压泵型号：CGB2063；分配器型号：ZDB10V–2–40B/200；油缸型号规格：HSG80×50；运输间隙（悬挂式不测）：235mm；轮胎型号规格：10.0/75–15.3；轮胎数量：2个。 |  | 购机补贴(非通用类) | 2025-12-06 | 黑龙江
256 | 农田基本建设机械 | 平地机械 | 平地机 | 幅宽3m及以上激光或卫星平地机 | 黑龙江重兴机械设备有限公司 | 卫星平地机 | 12PW-350 |  | 幅宽:3.5m | 型号名称：12PW-350型卫星平地机，工作状态外形尺寸（长*宽*高）：3300mm*3550mm*1400mm,最大工作宽幅：3500mm，配套拖拉机动力输出轴转速：540r/min,控制方式：液压控制，平地铲铲刃长度：3500mm，平地铲高度：680mm，平地铲最大提升高度：230mm，卫星接收机接收信号源：北斗、GPS、GLONASS。 涵盖机型投档技术参数： 型号名称：12PW-300型卫星平地机,工作状态外形尺寸（长*宽*高）：3300mm*3050mm*1400mm,最大工作宽幅：3000mm，配套拖拉机动力输出轴转速：540r/min,控制方式：液压控制，平地铲铲刃长度：3000mm，平地铲高度：680mm，平地铲最大提升高度：230mm，卫星接收机接收信号源：北斗、GPS、GLONASS。 |  | 购机补贴(非通用类) | 2025-09-14 | 黑龙江
257 | 动力机械 | 拖拉机 | 轮式拖拉机 | 30-40马力四轮驱动拖拉机 | 江苏骏诚光电科技有限公司 | 轮式拖拉机 | 304 |  | 功率:30马力;驱动方式:四轮驱动:是 | (1)整机型号、名称:304型轮式拖拉机;(2)整机型式:轮式;(3)整机机架型式:无架;(4)整机驱动型式:四驱;(5)整机用途:一般用途;(6)整机外廓尺寸(长×宽×高及部位)mm:3200×1420×2170(至安全架顶);(7)轴距mm:1750;(8)常用轮距(前轮/后轮)mm:1100/1120;(9)轮距(前轮/后轮)mm:1000、1050、1100、1150、1200/1020～1220;(10)最小离地间隙及部位mm:340前桥中间传动壳体下方;(11)最小使用质量kg:1300;(12)标准配重(前/后)kg:50/140;(13)最小使用比质量kg/kW:58.82;(14)挡位数（前进/倒退）:8/2;(15)主变速挡位数:4+1;(16)副变速挡位数:2;(17)最高设计理论速度km/h:26.96;(18)发动机与主离合器联接方式:直联;(19)翻倾防护装置（驾驶室或安全框架）型号:1004D.46.001;(20)翻倾防护装置（驾驶室或安全框架）型式:安全框架;(21)翻倾防护装置（驾驶室或安全框架）生产厂:江苏骏诚光电科技有限公司;(22)发动机型号:4TE30;(23)发动机结构型式:立式、直列、直喷、水冷、四冲程;(24)发动机生产厂:山东华源莱动内燃机有限公司;(25)发动机进气方式:自然吸气;(26)发动机气缸数:4;(27)发动机标定功率kW:22.1;(28)发动机额定净功率kW:22.1;(29)发动机标定转速r/min:2350;(30)发动机冷却方式:水冷;(31)空气滤清器型号:K395;(32)空气滤清器型式:湿式;(33)排气管消声腔外形尺寸（长×宽×高）mm:600×120×130;(34)排气管消声腔质量kg:4.2±0.3;(35)驾驶员座椅型号a:160.44.001A;(36)驾驶员座椅生产厂:盐城波士达机械制造有限公司;(37)安全带型号:AQ-01;(38)安全带生产厂:江苏骏辉安全系统有限公司;(39)转向系型式:全液压;(40)转向系转向操纵机构:方向盘;(41)转向系转向机构型式:前轮转向;(42)变速箱（器）型式:机械空间组成式;(43)主变速换挡方式:机械有级挡;(44)副变速换挡方式:机械有级挡;(45)轮胎型号(前轮/后轮):6.00-16/9.50-24; | 22.1 | 购机补贴(通用类) | 2024-12-01 | 江苏省 |  | FH19GW1271 | 国家拖拉机质量监督检验中心 | （2014）委检字整机类第077号 | 江苏省盐城市农业机械试验鉴定站
258 | 动力机械 | 拖拉机 | 轮式拖拉机 | 40-50马力四轮驱动拖拉机 | 江苏骏诚光电科技有限公司 | 轮式拖拉机 | 404 |  | 功率:40马力;驱动方式:四轮驱动:是 | (1)整机型号、名称:404型轮式拖拉机;(2)整机型式:轮式;(3)整机机架型式:无架;(4)整机驱动型式:四驱;(5)整机用途:一般用途;(6)整机外廓尺寸(长×宽×高及部位)mm:3385×1435×2133(至安全架顶);(7)轴距或履带接地长mm:1896;(8)常用轮距(前轮/后轮)或轨距mm:1200/1150;(9)轮距(前轮/后轮)或轨距mm:1100～1300/1050～1550;(10)最小离地间隙及部位mm:342(前桥中间传动壳下端);(11)最小使用质量kg:1825;(12)标准配重(前/后)kg:48/180;(13)最小使用比质量kg/kW:62.1;(14)挡位数（前进/倒退）:8/2;(15)主变速挡位数:4+1;(16)副变速挡位数:2;(17)最高设计理论速度km/h:28.07;(18)发动机与主离合器联接方式:直联;(19)翻倾防护装置（驾驶室或安全框架）型号:1004D.46.001;(20)翻倾防护装置（驾驶室或安全框架）型式:安全框架;(21)翻倾防护装置（驾驶室或安全框架）生产厂:江苏骏诚光电科技有限公司;(22)发动机型号:4TE40;(23)发动机结构型式:立式、直列、直喷、水冷、四冲程;(24)发动机生产厂:山东华源莱动内燃机有限公司;(25)发动机进气方式:自然吸气;(26)发动机气缸数:4;(27)发动机标定功率kW:29.4;(28)发动机额定净功率kW:29.4;(29)发动机标定转速r/min:2400;(30)发动机冷却方式:水冷;(31)空气滤清器型号:K395;(32)空气滤清器型式:湿式;(33)排气管消声腔外形尺寸（长×宽×厚或直径×长）mm:600×120×130;(34)排气管消声腔质量kg:4.2±0.3;(35)驾驶员座椅型号:160.44.001A;(36)驾驶员座椅生产厂:盐城波士达机械制造有限公司;(37)安全带型号:AQ-01;(38)安全带生产厂:江苏骏辉安全系统有限公司;(39)转向系型式:全液压;(40)转向系转向操纵机构:方向盘;(41)转向系转向机构型式:前轮转向;(42)变速箱（器）型式:机械空间组成式;(43)主变速换挡方式:机械有级挡;(44)副变速换挡方式:机械有级挡;(45)轮胎型号(前轮/后轮):7.50-16/11.2-28; | 29.42 | 购机补贴(通用类) | 2024-12-30 | 江苏省 |  | FH19GW1271 | 国家拖拉机质量监督检验中心 | （2014）委检字整机类第075号 | 江苏省盐城市农业机械试验鉴定站
259 | 动力机械 | 拖拉机 | 轮式拖拉机 | 40-50马力四轮驱动拖拉机 | 江苏骏诚光电科技有限公司 | 轮式拖拉机 | 404A |  | 功率:40马力;驱动方式:四轮驱动:是 | (1) 整机型号、名称 :404A型轮式拖拉机;(2)整机型式:轮式;(3)整机机架型式:无架;(4)整机驱动型式:四驱;(5)整机用途:一般用途;(6)整机外廓尺寸(长×宽×高及部位)mm:3380×1350×2170(至安全架顶);(7)轴距mm:1830;(8)常用轮距(前轮/后轮)mm:1100/1120;(9)轮距(前轮/后轮)mm:1000、1050、1100、1150、1200/1020～1220;(10)最小离地间隙及部位mm:340前桥中间传动壳体下方;(11)最小使用质量kg:1430;(12)标准配重(前/后)kg:50/140;(13)最小使用比质量kg/kW:48.63;(14)挡位数（前进/倒退）:8/2;(15)主变速挡位数:4+1;(16)副变速挡位数:2;(17)最高设计理论速度km/h:27.19;(18)发动机与主离合器联接方式:直联;(19)翻倾防护装置（驾驶室或安全框架）型号:1004D.46.001;(20)翻倾防护装置（驾驶室或安全框架）型式:安全框架;(21)翻倾防护装置（驾驶室或安全框架）生产厂:江苏骏诚光电科技有限公司;(22)发动机型号:JD4B4M2;(23)发动机结构型式:立式、直列、直喷、水冷、四冲程;(24)发动机生产厂:江苏农华智慧农业科技股份有限公司;(25)发动机进气方式:自然吸气;(26)发动机气缸数:4;(27)发动机标定功率kW:29.42;(28)发动机额定净功率kW:29.42;(29)发动机标定转速r/min:2300;(30)发动机冷却方式:水冷;(31)空气滤清器型号:K395;(32)空气滤清器型式:湿式;(33)排气管消声腔外形尺寸（长×宽×高）mm:600×120×130;(34)排气管消声腔质量kg:4.2±0.3;(35)驾驶员座椅型号a:160.44.001A;(36)驾驶员座椅生产厂:盐城波士达机械制造有限公司;(37)安全带型号:AQ-01;(38)安全带生产厂:江苏骏辉安全系统有限公司;(39)转向系型式:全液压;(40)转向系转向操纵机构:方向盘;(41)转向系转向机构型式:前轮转向;(42)变速箱（器）型式:机械空间组成式;(43)主变速换挡方式:机械有级挡;(44)副变速换挡方式:机械有级挡;(45)轮胎型号(前轮/后轮):6.00-16/9.50-24; | 29.42 | 购机补贴(通用类) | 2024-12-01 | 江苏省 |  | FH19GW1271 | 国家拖拉机质量监督检验中心 | （2014）委检字整机类第077号 | 江苏省盐城市农业机械试验鉴定站
260 | 动力机械 | 拖拉机 | 轮式拖拉机 | 50-60马力四轮驱动拖拉机 | 江苏骏诚光电科技有限公司 | 轮式拖拉机 | 554 |  | 功率:55马力;驱动方式:四轮驱动:是 ;最小使用比质量:50.86/48.89kg/kW | (1)整机型号、名称:554型轮式拖拉机;(2)整机型式:轮式;(3)整机机架型式:无架;(4)整机驱动型式:四驱;(5)整机用途:一般用途;(6)整机外廓尺寸(长×宽×高及部位)mm:3480×1720×2690(至驾驶室顶)3480×1720×2660(至安全架顶);(7)轴距mm:2030;(8)常用轮距(前轮/后轮)mm:1350/1300;(9)轮距(前轮/后轮)mm:1200、1250、1300、1350、1400、1450/1200～1450;(10)最小离地间隙及部位mm:340，前桥中间传动壳体下方;(11)最小使用质量kg:2060（驾驶室）/1980（安全架）;(12)标准配重(前/后)kg:120/180;(13)最小使用比质量kg/kW:50.86（驾驶室）/48.89（安全架）;(14)挡位数（前进/倒退）:8/2;(15)主变速挡位数:4+1;(16)副变速挡位数:2;(17)最高设计理论速度km/h:32.00;(18)发动机与主离合器联接方式:直联;(19)翻倾防护装置（驾驶室或安全框架）型号:1204.45.001;(20)翻倾防护装置（驾驶室或安全框架）型式:简易驾驶室;(21)翻倾防护装置（驾驶室或安全框架）生产厂:江苏骏诚光电科技有限公司;(22)发动机型号:WP3.2G61E316;(23)发动机结构型式:立式、直列、直喷、水冷、四冲程;(24)发动机生产厂:潍柴动力扬州柴油机有限责任公司;(25)发动机进气方式:共轨;(26)发动机气缸数:4;(27)发动机标定功率kW:40.5;(28)发动机额定净功率kW:40.5;(29)发动机标定转速r/min:2400;(30)发动机冷却方式:水冷;(31)空气滤清器型号:93沙尘滤;(32)空气滤清器型式:干式;(33)排气管消声腔外形尺寸（长×宽×高）mm:630×150×120;(34)排气管消声腔质量kg:8.3±0.3;(35)驾驶员座椅型号a:160.44.001A;(36)驾驶员座椅生产厂:盐城波士达机械制造有限公司;(37)安全带型号:AQ-01;(38)安全带生产厂:江苏骏辉安全系统有限公司;(39)转向系型式:全液压;(40)转向系转向操纵机构:方向盘;(41)转向系转向机构型式:前轮转向;(42)变速箱（器）型式:机械空间组成式; | 40.5 | 购机补贴(通用类) | 2024-12-01 | 江苏省 |  | FH19GW1431(驾驶室)/FH19GW1261(防翻架) | 国家拖拉机质量监督检验中心 | （2017）委检字整机类第138号 | 盐城市农业机械试验鉴定站
261 | 动力机械 | 拖拉机 | 轮式拖拉机 | 50-60马力四轮驱动拖拉机 | 山东巴博斯重工有限公司 | 轮式拖拉机 | 504-C |  | 功率:50马力;驱动方式:四轮驱动:是 ;最小使用比质量:52.45kg/kW | 驱动方式:四轮驱动；整机外廓尺寸(长×宽×高及部位)：3530×1650×2400(安全框架顶部）3540×1650×2650（驾驶室顶部）；最小离地间隙及部位:400（前驱动桥底部）;最小使用质量:1930kg（安全架）2050kg（驾驶室）；配置最小使用比质量:52.45kg/kW（安全架）55.7kg/kW（驾驶室）；功率(马力):50马力；发动机标定功率：36.8kW；排放阶段：国三 | 36.8 | 购机补贴(通用类) | 2026-11-02 | 山东省 |  | 安全架：NW202103035;驾驶室：NW202103033 | 山东省农业机械科学研究院产品质量检测中心 | NW202103037 | 山东省农业机械科学研究院产品质量检测中心
262 | 动力机械 | 拖拉机 | 轮式拖拉机 | 50-60马力四轮驱动拖拉机 | 山东谷禾农业装备有限公司 | 轮式拖拉机 | 504 |  | 功率:50马力;驱动方式:四轮驱动:是 ;最小使用比质量:42.9kg/kW | 标定功率:36.8kW(50马力）；驱动方式:四轮驱动；最小使用比质量:42.9kg/kW（安全架）、48.9kg/kW（驾驶室）；外廓尺寸(长×宽×高及部位)：3580×1520×2340mm(安全架顶端）、3610×1520×2540mm(驾驶室顶端）；轴距：1850 mm；标准配重(前/后)：42kg/56kg；挡位数(前进/倒退)：8/2；轮胎型号(前轮/后轮)：7.50-16/11.2-28。 | 36.8 | 购机补贴(通用类) | 2026-11-02 | 山东省 |  | WJ2021DFH12G（安全架）、WJ2021DFH026（驾驶室） | 河南省拖拉机柴油机产品质量监督检验中心 | YH2020WJ01107 | 江苏沿海农业机械检测有限公司
263 | 动力机械 | 拖拉机 | 轮式拖拉机 | 50-60马力四轮驱动拖拉机 | 山东沃富田拖拉机有限公司 | 轮式拖拉机 | WFT504 |  | 功率:50马力;驱动方式:四轮驱动:是 ;最小使用比质量:42.1kg/kW | 标定功率:36.8kW(50马力）；驱动方式:四轮驱动；最小使用比质量:42.1kg/kW（安全架）、44.3kg/kW（选装驾驶室）；外廓尺寸(长×宽×高及部位)：3530×1520×2340mm(安全架顶端）、3620×1530×2540mm(选装驾驶室顶端）；轴距：1850mm ；最小使用质量：1550kg（安全架）、1630kg（选装驾驶室） ；标准配重(前/后)：42kg/58kg；挡位数(前进/倒退)：8/2；轮胎型号(前轮/后轮)：7.50-16/11.2-28。 | 36.8 | 购机补贴(通用类) | 2026-11-02 | 山东省 |  | WJ2020KFH003（安全架）、WJ2020KFH006（选装驾驶室） | 河南省拖拉机柴油机产品质量监督检验中心 | NJJC20200409-BK | 山东宝鼎农业机械检测有限公司
264 | 动力机械 | 拖拉机 | 轮式拖拉机 | 50-60马力四轮驱动拖拉机 | 山东沃富田拖拉机有限公司 | 轮式拖拉机 | WFT504-A |  | 功率:50马力;驱动方式:四轮驱动:是 ;最小使用比质量:39.4kg/kW | 标定功率:36.8kW(50马力）；驱动方式:四轮驱动；最小使用比质量:39.4kg/kW；外廓尺寸(长×宽×高及部位)：3350×1370×2100mm（安全架顶端）；轴距：1750mm ；最小使用质量：1450kg ；标准配重(前/后)：42kg/22kg；挡位数(前进/倒退)：8/2；轮胎型号(前轮/后轮)：6.00-12/13.6-16。 | 36.8 | 购机补贴(通用类) | 2026-11-02 | 山东省 |  | WJ2020KFH003 | 河南省拖拉机柴油机产品质量监督检验中心 | NJJC20200409-AK | 山东宝鼎农业机械检测有限公司
265 | 动力机械 | 拖拉机 | 轮式拖拉机 | 50-60马力四轮驱动拖拉机 | 山拖农机装备有限公司 | 轮式拖拉机 | TS504-A |  | 功率:50马力;驱动方式:四轮驱动:是 ;最小使用比质量:49.1kg/kW | 外型尺寸（mm）：3510×1510×2300（安全架顶部）； 驱动方式：四驱; 功率（KW）:36.8（国三）; 轴距（mm）:1970; 最小使用质量（kg）:1805; 轮距(前轮/后轮)mm：1170/1230、1330、1430; 标准配重(前/后)kg:55/58; 挡位数(前进/倒退):10/10; 转向系型式：全液压; 转向操纵机构：方向盘; 转向机构型式：前轮转向; 最小使用比质量kg/kW:49.1; 主变速箱换档方式:机械有级挡; 轮胎型号(前轮/后轮):8.3-20/13.6-28 | 36.8 | 购机补贴(通用类) | 2026-11-02 | 山东省 |  | W201608031 | 机械工业农业机械产品质量检测中心（济南） | NO201601214 | 江苏省农业机械试验鉴定站
266 | 动力机械 | 拖拉机 | 轮式拖拉机 | 50-60马力四轮驱动拖拉机 | 潍坊恒源拖拉机有限公司 | 轮式拖拉机 | 504-A |  | 功率:50马力;驱动方式:四轮驱动:是 ;最小使用比质量:46.6kg/kW | 功率：50马力 驱动方式：四轮驱动 外廓尺寸(长×宽×高)(mm)：3640×1560×2250(安全架顶）3650×1580×2400(驾驶室顶） 轴距(mm)：1900 轮距(mm)：1300/1300 最小离地间隙及部位(mm)：360（前桥放油口） 最小使用质量(kg)： 1715安全架 1945驾驶室 最小使用比质量（kg/kW）:46.6安全架 52.8驾驶室 轮胎型号：7.50-16/11.2-28 排放阶段：国3 | 36.8 | 购机补贴(通用类) | 2026-11-02 | 山东省 |  | WJ2021DFH019、WJ2021DFH020 | 河南省拖拉机柴油机产品质量监督检验中心 | WJ2017GKKX010 | 河南省拖拉机柴油机产品质量监督检验中心
267 | 动力机械 | 拖拉机 | 轮式拖拉机 | 50-60马力四轮驱动拖拉机 | 潍坊恒源拖拉机有限公司 | 轮式拖拉机 | 浙野-554 |  | 功率:55马力;驱动方式:四轮驱动:是 ;最小使用比质量:50.6kg/kW | 功率：55马力 驱动方式：四轮驱动 外廓尺寸(长×宽×高)(mm)：3560×1760×2400（至安全架顶） 轴距(mm)：2005 轮距(mm)：1300/1400 最小离地间隙（部位：前桥）(mm)：350 最小使用质量(kg)：2050 最小使用比质量（kg/kW）:50.6 轮胎型号：7.5-16/11.2-28 排放阶段：国3 | 40.5 | 购机补贴(通用类) | 2024-12-23 | 山东省 |  | WJ2021HFH05G | 河南省拖拉机柴油机产品质量监督检验中心 | W201501024-Ⅱ | 山东省农业机械产品质量监督检验站
268 | 动力机械 | 拖拉机 | 轮式拖拉机 | 60-70马力四轮驱动拖拉机 | 江苏骏诚光电科技有限公司 | 轮式拖拉机 | 654 |  | 功率:65马力;驱动方式:四轮驱动:是 ;最小使用比质量:43.1/41.42kg/kW | (1) 整机型号、名称:654型轮式拖拉机;(2)整机型式:轮式;(3)整机机架型式:无架;(4)整机驱动型式:四驱;(5)整机用途:一般用途;(6)整机外廓尺寸(长×宽×高及部位)mm:3480×1720×2690(至驾驶室顶)3480×1720×2660(至安全架顶);(7)轴距mm:2030;(8)常用轮距(前轮/后轮)mm:1350/1300;(9)轮距(前轮/后轮)mm:1200、1250、1300、1350、1400、1450/1200～1450;(10)最小离地间隙及部位mm:340，前桥中间传动壳体下方;(11)最小使用质量kg:2060（驾驶室）/1980（安全架）;(12)标准配重(前/后)kg:120/180;(13)最小使用比质量kg/kW:43.1（驾驶室）/41.42（安全架）;(14)挡位数（前进/倒退）:8/2;(15)主变速挡位数:4+1;(16)副变速挡位数:2;(17)最高设计理论速度km/h:32.00;(18)发动机与主离合器联接方式:直联;(19)翻倾防护装置（驾驶室或安全框架）型号:1204.45.001;(20)翻倾防护装置（驾驶室或安全框架）型式:简易驾驶室;(21)翻倾防护装置（驾驶室或安全框架）生产厂:江苏骏诚光电科技有限公司;(22)发动机型号:4TD65;(23)发动机结构型式:立式、直列、直喷、水冷、四冲程;(24)发动机生产厂:山东华源莱动内燃机有限公司;(25)发动机进气方式:增压;(26)发动机气缸数:4;(27)发动机标定功率kW:47.8;(28)发动机额定净功率kW:47.8;(29)发动机标定转速r/min:2400;(30)发动机冷却方式:水冷;(31)空气滤清器型号:K495;(32)空气滤清器型式:湿式;(33)排气管消声腔外形尺寸（长×宽×高）mm:630×150×120;(34)排气管消声腔质量kg:8.3±0.3;(35)驾驶员座椅型号a:160.44.001A;(36)驾驶员座椅生产厂:盐城波士达机械制造有限公司;(37)安全带型号:AQ-01;(38)安全带生产厂:江苏骏辉安全系统有限公司;(39)转向系型式:全液压;(40)转向系转向操纵机构:方向盘;(41)转向系转向机构型式:前轮转向;(42)变速箱（器）型式:机械空间组成式;(43)主变速换挡方式:机械有级挡; | 47.8 | 购机补贴(通用类) | 2024-12-01 | 江苏省 |  | FH19GW1431(驾驶室)/FH19GW1261(防翻架) | 国家拖拉机质量监督检验中心 | （2017）委检字整机类第138号 | 盐城市农业机械试验鉴定站
269 | 动力机械 | 拖拉机 | 轮式拖拉机 | 60-70马力四轮驱动拖拉机 | 克拉斯（山东）农业机械有限公司 | 轮式拖拉机 | KLS604-C |  | 功率:60马力;驱动方式:四轮驱动:是 ;最小使用比质量:44.33kg/kW | 驱动型式：四轮驱动，外形尺寸：3600*1660*2370mm（安全架）3600*1660*2580mm（驾驶室），最小使用质量：1955kg（安全架）2055kg（驾驶室），功率：44.1kw，最小使用比质量：44.33kg/kw（安全架）46.6kg/kw（驾驶室），动力输出轴标准转速：540/720r/min | 44.1 | 购机补贴(通用类) | 2026-06-29 | 山东省 |  | WJ2021DFH08G/WJ2021DFH07G | 河南省拖拉机柴油机产品质量监督检验中心 | （2020）2240079 | 潍坊市产品质量检验所
270 | 动力机械 | 拖拉机 | 轮式拖拉机 | 60-70马力四轮驱动拖拉机 | 山东巴博斯重工有限公司 | 轮式拖拉机 | 604-C |  | 功率:60马力;驱动方式:四轮驱动:是 ;最小使用比质量:44.22kg/kW | 驱动方式:四轮驱动；整机外廓尺寸(长×宽×高及部位)：3570×1650×2400(安全框架顶部）3620×1650×2650（驾驶室顶部）；最小离地间隙及部位:400（前驱动桥底部）;最小使用质量:1950kg（安全架）2080kg（驾驶室）；配置最小使用比质量:44.22kg/kW（安全架）47.17kg/kW（驾驶室）；功率(马力):60马力；发动机标定功率：44.1kW；排放阶段：国三 | 44.1 | 购机补贴(通用类) | 2026-11-02 | 山东省 |  | 安全架：NW202103035;驾驶室：NW202103033 | 山东省农业机械科学研究院产品质量检测中心 | NW202103037 | 山东省农业机械科学研究院产品质量检测中心
271 | 动力机械 | 拖拉机 | 轮式拖拉机 | 60-70马力四轮驱动拖拉机 | 山东谷禾农业装备有限公司 | 轮式拖拉机 | 604 |  | 功率:60马力;驱动方式:四轮驱动:是 ;最小使用比质量:39.1kg/kW | 标定功率:44.2kW(60马力）；驱动方式:四轮驱动；最小使用比质量:39.1kg/kW（安全架）、41.6kg/kW（驾驶室）；外廓尺寸(长×宽×高及部位)：3630×1520×2450mm(安全架顶端）、3620×1550×2550mm(驾驶室顶端）；轴距：1880 mm；标准配重(前/后)：42kg/56kg；挡位数(前进/倒退)：8/2；轮胎型号(前轮/后轮)：8.3-20/12.4-28 | 44.2 | 购机补贴(通用类) | 2026-11-02 | 山东省 |  | WJ2021DFH12G（安全架）、WJ2021DFH026（驾驶室） | 河南省拖拉机柴油机产品质量监督检验中心 | YH2020WJ01107 | 江苏沿海农业机械检测有限公司
272 | 动力机械 | 拖拉机 | 轮式拖拉机 | 60-70马力四轮驱动拖拉机 | 山东沃富田拖拉机有限公司 | 轮式拖拉机 | WFT604 |  | 功率:60马力;驱动方式:四轮驱动:是 ;最小使用比质量:38.1kg/kW | 标定功率:44.2kW(60马力）；驱动方式:四轮驱动；最小使用比质量:38.1kg/kW（安全架）、39.6kg/kW（选装驾驶室）；外廓尺寸(长×宽×高及部位)：3590×1520×2380mm(安全架顶端）、3630×1520×2560mm(选装驾驶室顶端）；轴距：1840mm ；最小使用质量：1685kg（安全架）、1750kg（选装驾驶室） ；标准配重(前/后)：42kg/58kg；挡位数(前进/倒退)：8/2；轮胎型号(前轮/后轮)：7.50-16/12.4-28。 | 44.2 | 购机补贴(通用类) | 2026-11-02 | 山东省 |  | WJ2020KFH003（安全架）、WJ2020KFH006（选装驾驶室） | 河南省拖拉机柴油机产品质量监督检验中心 | NJJC20200409-BK | 山东宝鼎农业机械检测有限公司
273 | 动力机械 | 拖拉机 | 轮式拖拉机 | 60-70马力四轮驱动拖拉机 | 山东沃富田拖拉机有限公司 | 轮式拖拉机 | WFT604-A |  | 功率:60马力;驱动方式:四轮驱动:是 ;最小使用比质量:38.1kg/kW | 标定功率:44.2kW(60马力）；驱动方式:四轮驱动；最小使用比质量:38.1kg/kW；外廓尺寸(长×宽×高及部位)：3280×1260×2150mm（安全架顶端）；轴距：1750mm ；最小使用质量：1685kg ；标准配重(前/后)：42kg/22kg；挡位数(前进/倒退)：8/2；轮胎型号(前轮/后轮)：6.00-16/9.5-24。 | 44.2 | 购机补贴(通用类) | 2026-11-02 | 山东省 |  | WJ2020KFH003 | 河南省拖拉机柴油机产品质量监督检验中心 | NJJC20200409-AK | 山东宝鼎农业机械检测有限公司
274 | 动力机械 | 拖拉机 | 轮式拖拉机 | 60-70马力四轮驱动拖拉机 | 潍坊恒源拖拉机有限公司 | 轮式拖拉机 | 604-A |  | 功率:60马力;驱动方式:四轮驱动:是 ;最小使用比质量:40.7kg/kW | 功率：60马力 驱动方式：四轮驱动 外廓尺寸(长×宽×高)(mm)： 3640×1560×2250(安全架顶） 3650×1580×2400(驾驶室顶） 轴距(mm)：1900 轮距(mm)：1300/1300 最小离地间隙及部位(mm)：360（前桥放油口） 最小使用质量(kg)： 1800安全架 2015驾驶室 最小使用比质量（kg/kW）: 40.7安全架 45.5驾驶室 轮胎型号：7.50-16/11.2-28 排放阶段：国3 | 44.2 | 购机补贴(通用类) | 2026-11-02 | 山东省 |  | WJ2021DFH019、WJ2021DFH020 | 河南省拖拉机柴油机产品质量监督检验中心 | WJ2017GKKX010 | 河南省拖拉机柴油机产品质量监督检验中心
275 | 动力机械 | 拖拉机 | 轮式拖拉机 | 60-70马力四轮驱动拖拉机 | 潍坊中驰奔野农业装备有限公司 | 轮式拖拉机 | 604-V1 |  | 功率:60马力;驱动方式:四轮驱动:是 ;最小使用比质量:41kg/kW | 功率：44.1kW（60马力），驱动型式：四轮驱动，整机机架型式：无架，整机外廓尺寸（mm）：3600x1650x2450(选装驾驶室：3600x1650x2520），轴距mm：1930，常用轮距mm：1300/1300，轮距mm：1150、1200、1300/1150、1200、1300,最小离地间隙及部位mm：350前桥底部，离合器壳体前端面至后驱动轴轴心线的水平距离mm：1060，变速箱齿轮副轴孔中心距mm：92，最小使用质量kg：1810（选装驾驶室最小使用质量：2010），标准配重kg：49/56，最小使用比质量：41kg/kW（选装驾驶室最小使用比质量：45.6kg/kW）,档位数（前进/倒退）：8/2，主变速档位数：4+1，副变速档位数：2 ，发动机与主离合器联接方式：直联，翻倾防护装置：安全框架（简易驾驶室），翻倾防护装置型号： ZC604.01K（安全架）/ ZC1204.04J（驾驶室），空气滤清器型式、型号：干式、 YLQ400C1，座椅型号： SMT-CS06-1，安全带型号： DC-1000-006，转向系型式：全液压，转向操纵机构：方向盘，转向机构型式：前轮转向，传动系箱体数量：2，变速箱型式：机械平面组成式，主变速换挡方式：机械有级挡，副变速换挡方式：机械有级挡，轮胎数量（前轮/后轮）：2/2，液压悬挂系统型式：分置式，悬挂装置型式：后置三点悬挂，悬挂装置类别：1类，液压油泵型号： CBN-E314，动力输出轴花键数目：8，动力输出轴标准转速r/min：540/760。 | 44.1 | 购机补贴(通用类) | 2026-11-02 | 山东省 |  | WJ2021HFH03G;WJ2021HFH04G | 河南省拖拉机柴油机产品质量监督检验中心,河南省拖拉机柴油机产品质量监督检验中心 | WJ2018FKKX002 | 河南省拖拉机柴油机产品质量监督检验中心
276 | 动力机械 | 拖拉机 | 轮式拖拉机 | 70-80马力四轮驱动拖拉机 | 昌乐杭奔野农业装备有限公司 | 轮式拖拉机 | 704-A |  | 功率:70马力;驱动方式:四轮驱动:是 ;最小使用比质量:38.2kg/kW | 功率：70马力 外廓尺寸(长×宽×高)(mm)：3480×1575×2360 （安全架顶）3660×1580×2530 （驾驶室顶） 轴距(mm)：1920 轮距(mm)：1300/1300 最小离地间隙(mm)：370（后牵引桥） 最小使用质量(kg)：1970（安全架）2015（驾驶室） 最小使用比质量:38.2（安全架）39.1（驾驶室） 轮胎型号：7.5-16/11.2-28 排放阶段：国3 | 51.5 | 购机补贴(通用类) | 2026-11-02 | 山东省 |  | WJ2021FFH08G、WJ2021FFH06G | 河南省拖拉机柴油机产品质量监督检验中心 | WJ2018KKKX018 | 河南省拖拉机柴油机产品质量监督检验中心
277 | 动力机械 | 拖拉机 | 轮式拖拉机 | 70-80马力四轮驱动拖拉机 | 克拉斯（山东）农业机械有限公司 | 轮式拖拉机 | KLS704-C |  | 功率:70马力;驱动方式:四轮驱动:是 ;最小使用比质量:38.08kg/kW | 驱动型式：四轮驱动，功率：70马力，最小使用质量：1980kg（安全架）2075kg（驾驶室），整机外廓尺寸：3550*1660*2370mm（安全架）3550*1660*2580mm（驾驶室）最小使用比质量：38.08kg/kw（安全架）39.9kg/kw（驾驶室）动力输出轴标准转速：540/760r/min | 52 | 购机补贴(通用类) | 2026-06-29 | 山东省 |  | WJ2021DFH08G/WJ2021DFH07G | 河南省拖拉机柴油机产品质量监督检验中心 | (2020)2240079 | 潍坊市产品质量检验所
278 | 动力机械 | 拖拉机 | 轮式拖拉机 | 70-80马力四轮驱动拖拉机 | 山东巴博斯重工有限公司 | 轮式拖拉机 | 704-C |  | 功率:70马力;驱动方式:四轮驱动:是 ;最小使用比质量:40.97kg/kW | 驱动方式:四轮驱动；整机外廓尺寸(长×宽×高及部位)：3570×1650×2400(安全框架顶部）3620×1650×2650（驾驶室顶部）；最小离地间隙及部位:400（前驱动桥底部）;最小使用质量:2110kg（安全架）2150kg（驾驶室）；配置最小使用比质量:40.97kg/kW（安全架）41.75kg/kW（驾驶室）；功率(马力):70马力；发动机标定功率：51.5kW；排放阶段：国三 | 51.5 | 购机补贴(通用类) | 2026-11-02 | 山东省 |  | 安全架：NW202103035;驾驶室：NW202103033 | 山东省农业机械科学研究院产品质量检测中心 | NW202103037 | 山东省农业机械科学研究院产品质量检测中心
279 | 动力机械 | 拖拉机 | 轮式拖拉机 | 70-80马力四轮驱动拖拉机 | 山东谷禾农业装备有限公司 | 轮式拖拉机 | 704 |  | 功率:70马力;驱动方式:四轮驱动:是 ;最小使用比质量:38.8kg/kW | 标定功率:51.5kW(70马力）；驱动方式:四轮驱动；最小使用比质量:38.8kg/kW（安全架）、39.1kg/kW（驾驶室）；外廓尺寸(长×宽×高及部位)：3680×1530×2410mm(安全架顶端）、3620×1550×2560mm(驾驶室顶端）；轴距：1880 mm；标准配重(前/后)：42kg/56kg；挡位数(前进/倒退)：8/2；轮胎型号(前轮/后轮)：8.3-20/12.4-28。 | 51.5 | 购机补贴(通用类) | 2026-11-02 | 山东省 |  | WJ2021DFH12G（安全架）、WJ2021DFH026（驾驶室） | 河南省拖拉机柴油机产品质量监督检验中心 | YH2020WJ01107 | 江苏沿海农业机械检测有限公司
280 | 动力机械 | 拖拉机 | 轮式拖拉机 | 70-80马力四轮驱动拖拉机 | 山东沃富田拖拉机有限公司 | 轮式拖拉机 | WFT704 |  | 功率:70马力;驱动方式:四轮驱动:是 ;最小使用比质量:39.0kg/kW | 标定功率:51.5kW(70马力）；驱动方式:四轮驱动；最小使用比质量:39.0kg/kW（安全架）、39.9kg/kW（选装驾驶室）；外廓尺寸(长×宽×高及部位)：3700×1520×2410mm(安全架顶端）、3680×1510×2550mm(选装驾驶室顶端）；轴距：1840mm ；最小使用质量：2009kg（安全架）、2055kg（选装驾驶室） ；标准配重(前/后)：42kg/58kg；挡位数(前进/倒退)：8/2；轮胎型号(前轮/后轮)：7.50-16/12.4-28。 | 51.5 | 购机补贴(通用类) | 2026-11-02 | 山东省 |  | WJ2020KFH003（安全架）、WJ2020KFH006（选装驾驶室） | 河南省拖拉机柴油机产品质量监督检验中心 | NJJC20200409-BK | 山东宝鼎农业机械检测有限公司
281 | 动力机械 | 拖拉机 | 轮式拖拉机 | 70-80马力四轮驱动拖拉机 | 潍坊大申奔野机械有限公司 | 轮式拖拉机 | M704-A2 |  | 功率:70马力;驱动方式:四轮驱动:是 ;最小使用比质量:40.0/40.78kg/kW | 驱动方式：四轮驱动，整机外廓尺寸（长×宽×高）mm：3700×1640×2360（安全架顶），3700×1640×2580（驾驶室顶），轴距mm:1950,轮距（前轮/后轮）mm；1200、1300/1200、1300，最小使用质量kg；2060（安全框架），2100（驾驶室），标准配重（前/后）kg；40/56，挡位数（前进/倒退）；8/2，主变速挡位数/4+1，副变速挡位数/2，发动机与主离合器联接方式；直联，翻倾防护装置：安全框架/简易驾驶室，空气滤清器型式/干式，排气管消声腔外形尺寸（直径×长）mm；Ø120×410，排气管消声腔质量kg；4.2，转向系型式/全液压，转向系操纵机构/方向盘，主变速位置/在第2变速箱中，主变速换挡方式；机械有级挡，副变速换挡方式；机械有级挡，轮胎型号(前轮/后轮)；7.50-16/12.4-28 | 51.5 | 购机补贴(通用类) | 2026-11-02 | 山东省 |  | 安全架：WJ2021HFH15G 驾驶室：WJ2021HFH14G | 河南省拖拉机柴油机产品质量监督检验中心 | WJ2017GKKX007 | 河南省拖拉机柴油机产品质量监督检验中心
282 | 动力机械 | 拖拉机 | 轮式拖拉机 | 70-80马力四轮驱动拖拉机 | 潍坊大申奔野机械有限公司 | 轮式拖拉机 | M704-A3 |  | 功率:70马力;驱动方式:四轮驱动:是 ;最小使用比质量:39.23/40.0kg/kW | 驱动方式：四轮驱动，整机外廓尺寸（长×宽×高）mm：3700×1640×2360（安全架顶），3700×1640×2580（驾驶室顶），轴距mm:1920,轮距（前轮/后轮）mm；1200、1300/1200、1300，最小使用质量kg；2040（安全框架），2080（驾驶室），标准配重（前/后）kg；40/56，挡位数（前进/倒退）；8/2，主变速挡位数/4+1，副变速挡位数/2，发动机与主离合器联接方式；直联，翻倾防护装置：安全框架/简易驾驶室，空气滤清器型式/干式，排气管消声腔外形尺寸（直径×长）mm；Ø120×410，排气管消声腔质量kg；4.2，转向系型式/全液压，转向系操纵机构/方向盘，主变速位置/在第2变速箱中，主变速换挡方式；机械有级挡，副变速换挡方式；机械有级挡，轮胎型号(前轮/后轮)；7.50-16/12.4-28 | 52 | 购机补贴(通用类) | 2026-11-02 | 山东省 |  | 安全架：WJ2021HFH15G 驾驶室：WJ2021HFH14G | 河南省拖拉机柴油机产品质量监督检验中心 | WJ2017GKKX007 | 河南省拖拉机柴油机产品质量监督检验中心
283 | 动力机械 | 拖拉机 | 轮式拖拉机 | 70-80马力四轮驱动拖拉机 | 潍坊大申奔野机械有限公司 | 轮式拖拉机 | M704-G1 |  | 功率:70马力;驱动方式:四轮驱动:是 ;最小使用比质量:42.33/43.69kg/kW | 驱动方式：四轮驱动，整机外廓尺寸（长×宽×高）mm：3800×1640×2460（安全架顶），3800×1640×2580（驾驶室顶），轴距mm:2050, 轮距（前轮/后轮）mm；1200、1300/1200、1300，最小使用质量kg；2180（安全框架），2250（驾驶室），标准配重（前/后）kg；40/50，挡位数（前进/倒退）；8/2，主变速挡位数/4+1，副变速挡位数/2，选装副变速挡位数(前进/倒退)；8/8，主变速挡位数/4，副变速挡位数/2×（1+1），发动机与主离合器联接方式；直联，翻倾防护装置：安全框架/简易驾驶室，空气滤清器型式/干式，排气管消声腔外形尺寸（直径×长）mm；Ø120×410，排气管消声腔质量kg；4.2，转向系型式/全液压，转向系操纵机构/方向盘，主变速位置/在第2变速箱中，主变速换挡方式；机械有级挡，副变速换挡方式；机械有级挡，轮胎型号(前轮/后轮)；8.3-24/11-32 | 51.5 | 购机补贴(通用类) | 2026-11-02 | 山东省 |  | 安全架：WJ2021HFH15G 驾驶室：WJ2021HFH14G | 河南省拖拉机柴油机产品质量监督检验中心 | WJ2018CKKX029 | 河南省拖拉机柴油机产品质量监督检验中心
284 | 动力机械 | 拖拉机 | 轮式拖拉机 | 70-80马力四轮驱动拖拉机 | 潍坊大申奔野机械有限公司 | 轮式拖拉机 | M704-G2 |  | 功率:70马力;驱动方式:四轮驱动:是 ;最小使用比质量:41.35/42.31kg/kW | 驱动方式：四轮驱动，整机外廓尺寸（长×宽×高）mm：3800×1640×2460（安全架顶），3800×1640×2580（驾驶室顶），轴距mm:2040, 轮距（前轮/后轮）mm；1200、1300/1200、1300，最小使用质量kg；2150（安全框架），2200（驾驶室），标准配重（前/后）kg；40/50，挡位数（前进/倒退）；8/2，主变速挡位数/4+1，副变速挡位数/2，选装副变速挡位数(前进/倒退)；8/8，主变速挡位数/4，副变速挡位数/2×（1+1），发动机与主离合器联接方式/直联，翻倾防护装置：安全框架/简易驾驶室，空气滤清器型式/干式，排气管消声腔外形尺寸（直径×长）mm；Ø120×410，排气管消声腔质量kg；4.2，转向系型式/全液压，转向系操纵机构/方向盘，主变速位置/在第2变速箱中，主变速换挡方式；机械有级挡，副变速换挡方式；机械有级挡，轮胎型号(前轮/后轮)；8.3-24/11-32 | 52 | 购机补贴(通用类) | 2026-11-02 | 山东省 |  | 安全架：WJ2021HFH15G 驾驶室：WJ2021HFH14G | 河南省拖拉机柴油机产品质量监督检验中心 | WJ2018CKKX029 | 河南省拖拉机柴油机产品质量监督检验中心
285 | 动力机械 | 拖拉机 | 轮式拖拉机 | 70-80马力四轮驱动拖拉机 | 潍坊中驰奔野农业装备有限公司 | 轮式拖拉机 | 704-F |  | 功率:70马力;驱动方式:四轮驱动:是 ;最小使用比质量:41.1kg/kW | 功率：51.5kW（70马力），驱动型式：四轮驱动，整机机架型式：无架，整机外廓尺寸（mm）：3850x1650x2520(选装驾驶室：3850x1650x2650），轴距mm：2050，常用轮距mm：1300/1300，轮距mm：1200、1300、1400、1500/1200-1500,最小离地间隙及部位mm：400牵引架底部，离合器壳体前端面至后驱动轴轴心线的水平距离mm：1170，变速箱齿轮副轴孔中心距mm：92，最小使用质量kg：2115（选装驾驶室最小使用质量：2280），标准配重kg：56/54，最小使用比质量：41.1kg/kW（选装驾驶室最小使用比质量：44.3kg/kW）,档位数（前进/倒退）：8/2，主变速档位数：4+1，副变速档位数：2 ，发动机与主离合器联接方式：直联，翻倾防护装置：安全框架（简易驾驶室），翻倾防护装置型号：ZC604.01K（安全架）/ZC1204.04J（驾驶室），空气滤清器型式、型号：干式、YLQ400C1，座椅型号：SMT-CS06-1，安全带型号：DC-1000-006，转向系型式：全液压，转向操纵机构：方向盘，转向机构型式：前轮转向，传动系箱体数量：2，变速箱型式：机械平面组成式，主变速换挡方式：机械有级挡，副变速换挡方式：机械有级挡，轮胎数量（前轮/后轮）：2/2，液压悬挂系统型式：分置式，悬挂装置型式：后置三点悬挂，悬挂装置类别：2类，液压油泵型号：CBN-E320，动力输出轴花键数目：8，动力输出轴标准转速r/min：540/760。 | 51.5 | 购机补贴(通用类) | 2026-11-02 | 山东省 |  | WJ2021HFH03G;WJ2021HFH04G | 河南省拖拉机柴油机产品质量监督检验中心;河南省拖拉机柴油机产品质量监督检验中心 | WJ2018EKKX006 | 河南省拖拉机柴油机产品质量监督检验中心
286 | 动力机械 | 拖拉机 | 轮式拖拉机 | 70-80马力四轮驱动拖拉机 | 潍坊中驰奔野农业装备有限公司 | 轮式拖拉机 | 704-V1 |  | 功率:70马力;驱动方式:四轮驱动:是 ;最小使用比质量:41.1kg/kW | 功率：51.5kW（70马力），驱动型式：四轮驱动，整机机架型式：无架，整机外廓尺寸（mm）： 3650x1650x2450(选装驾驶室：3650x1650x2600），轴距mm：1950，常用轮距mm：1300/1300，轮距mm：1150、1200、1300/1150、1200、1300,最小离地间隙及部位mm：350前桥底部，离合器壳体前端面至后驱动轴轴心线的水平距离mm：1060，变速箱齿轮副轴孔中心距mm：92，最小使用质量kg：2115（选装驾驶室最小使用质量：2190），标准配重kg：49/56，最小使用比质量：41.1kg/kW（选装驾驶室最小使用比质量：42.5kg/kW）,档位数（前进/倒退）：8/2，主变速档位数：4+1，副变速档位数：2 ，发动机与主离合器联接方式：直联，翻倾防护装置：安全框架（简易驾驶室），翻倾防护装置型号：ZC604.01K（安全架）/ZC1204.04J（驾驶室），空气滤清器型式、型号：干式、 YLQ400C1，座椅型号：SMT-CS06-1，安全带型号：DC-1000-006，转向系型式：全液压，转向操纵机构：方向盘，转向机构型式：前轮转向，传动系箱体数量：2，变速箱型式：机械平面组成式，主变速换挡方式：机械有级挡，副变速换挡方式：机械有级挡，轮胎数量（前轮/后轮）：2/2，液压悬挂系统型式：分置式，悬挂装置型式：后置三点悬挂，悬挂装置类别：2类，液压油泵型号：CBN-E316，动力输出轴花键数目：8，动力输出轴标准转速r/min：540/760。 | 51.5 | 购机补贴(通用类) | 2026-11-02 | 山东省 |  | WJ2021HFH03G;WJ2021HFH04G | 河南省拖拉机柴油机产品质量监督检验中心,河南省拖拉机柴油机产品质量监督检验中心 | WJ2018FKKX002 | 河南省拖拉机柴油机产品质量监督检验中心
287 | 动力机械 | 拖拉机 | 轮式拖拉机 | 80-90马力四轮驱动拖拉机 | 宁波宁奔奔野农业机械有限公司 | 轮式拖拉机 | 804-2 |  | 功率:80马力;驱动方式:四轮驱动:是 ;最小使用比质量:41.53kg/kW | 80马力四轮驱动轮式拖拉机；整机外廓尺寸(长×宽×高)：3505x1590x2620（驾驶室顶端）；最小使用质量：2450kg（驾驶室） ，最小使用比质量：41.53（驾驶室）; 标定功率：59kw（已按农业部相关规定减少安全架配置） | 59 | 购机补贴(通用类) | 2024-12-30 | 浙江省 |  | FH20GW1151 | 国家拖拉机质量监督检测中心 | （2017）委字整机类第0170100144号 | 盐城市农业机械试验鉴定站
288 | 动力机械 | 拖拉机 | 轮式拖拉机 | 80-90马力四轮驱动拖拉机 | 山东巴博斯重工有限公司 | 轮式拖拉机 | 804 |  | 功率:80马力;驱动方式:四轮驱动:是 ;最小使用比质量:43.7kg/kW | 驱动方式:四轮驱动；整机外廓尺寸(长×宽×高及部位)：4180×1800×2710（安全框架顶部）4130×1800×2800（滤清器顶部）；最小离地间隙及部位:410（前桥放油螺栓）;最小使用质量:2570kg（安全架）2720kg（驾驶室）；配置最小使用比质量:43.7kg/kW（安全架）46.26kg/kW（驾驶室）；功率(马力):80马力；发动机标定功率：58.8kW；排放阶段：国三 | 58.8 | 购机补贴(通用类) | 2026-11-02 | 山东省 |  | 安全架：NW202103034;驾驶室：NW202103032 | 山东省农业机械科学研究院产品质量检测中心 | NW202103036 | 山东省农业机械科学研究院产品质量检测中心
289 | 动力机械 | 拖拉机 | 轮式拖拉机 | 80-90马力四轮驱动拖拉机 | 山东沃富田拖拉机有限公司 | 轮式拖拉机 | WFT804 |  | 功率:80马力;驱动方式:四轮驱动:是 ;最小使用比质量:41.2kg/kW | 标定功率:59kW(80马力）；驱动方式:四轮驱动；最小使用比质量:41.2kg/kW（安全架）、44.9kg/kW（选装驾驶室）；外廓尺寸(长×宽×高及部位)：4020×1670×2670mm(安全架顶端）、4020×1680×2700mm（选装驾驶室顶端）；轴距：2030mm ；最小使用质量：2430kg（安全架）、2650kg（选装驾驶室） ；标准配重(前/后)：144kg/80kg；挡位数(前进/倒退)：12/12；轮胎型号(前轮/后轮)：8.3-24/11-32。 | 59 | 购机补贴(通用类) | 2026-11-02 | 山东省 |  | WJ2020KFH005（安全架）、WJ2020KFH006（选装驾驶室） | 河南省拖拉机柴油机产品质量监督检验中心 | NJJC20200410-AK | 山东宝鼎农业机械检测有限公司
290 | 动力机械 | 拖拉机 | 轮式拖拉机 | 80-90马力四轮驱动拖拉机 | 潍坊大申奔野机械有限公司 | 轮式拖拉机 | M804-D |  | 功率:80马力;驱动方式:四轮驱动:是 ;最小使用比质量:41.16/41.84kg/kW | 驱动方式：四轮驱动，整机外廓尺寸（长×宽×高）mm：3800×1640×2460（安全架顶），3800×1640×2580（驾驶室顶），轴距mm:2040, 轮距（前轮/后轮）mm；1200、1300/1200、1300，最小使用质量kg；2420（安全框架），2460（驾驶室），标准配重（前/后）kg；120/50(安全棋框架)，40/50(驾驶室)，挡位数（前进/倒退）；8/2，主变速挡位数/4+1，副变速挡位数/2，选装副变速挡位数(前进/倒退)；8/8，主变速挡位数/4，副变速挡位数/2×（1+1），发动机与主离合器联接方式；直联，翻倾防护装置：安全框架/简易驾驶室，空气滤清器型式/干式，排气管消声腔外形尺寸（直径×长）mm；Ø120×410，排气管消声腔质量kg；4.2，转向系型式/全液压，转向系操纵机构/方向盘，主变速位置/在第2变速箱中，主变速换挡方式；机械有级挡，副变速换挡方式；机械有级挡，轮胎型号(前轮/后轮)；8.3-24/11-32 | 58.8 | 购机补贴(通用类) | 2026-11-02 | 山东省 |  | 安全架：WJ2021HFH15G 驾驶室：WJ2021HFH14G | 河南省拖拉机柴油机产品质量监督检验中心 | WJ2018CKKX029 | 河南省拖拉机柴油机产品质量监督检验中心
291 | 动力机械 | 拖拉机 | 轮式拖拉机 | 80-90马力四轮驱动拖拉机 | 潍坊中驰奔野农业装备有限公司 | 轮式拖拉机 | 804-F |  | 功率:80马力;驱动方式:四轮驱动:是 ;最小使用比质量:41.2kg/kW | 功率：58.8kW（80马力），驱动型式：四轮驱动，整机机架型式：无架，整机外廓尺寸（mm）：3850x1650x2520(选装驾驶室：3850x1650x2650），轴距mm：2050，常用轮距mm：1300/1300，轮距mm：1200、1300、1400、1500/1200-1500,最小离地间隙及部位mm：400牵引架底部，离合器壳体前端面至后驱动轴轴心线的水平距离mm： 1170，变速箱齿轮副轴孔中心距mm：92，最小使用质量kg：2425（选装驾驶室最小使用质量：2485），标准配重kg：56/54，最小使用比质量：41.2kg/kW（选装驾驶室最小使用比质量：42.3kg/kW）,档位数（前进/倒退）：8/2，主变速档位数：4+1，副变速档位数：2 ，发动机与主离合器联接方式：直联，翻倾防护装置：安全框架（简易驾驶室），翻倾防护装置型号：ZC604.01K（安全架）/ ZC1204.04J（驾驶室），空气滤清器型式、型号：干式、 YLQ400C1，座椅型号：SMT-CS06-1，安全带型号：DC-1000-006，转向系型式：全液压，转向操纵机构：方向盘，转向机构型式：前轮转向，传动系箱体数量：2，变速箱型式：机械平面组成式，主变速换挡方式：机械有级挡，副变速换挡方式：机械有级挡，轮胎数量（前轮/后轮）：2/2，液压悬挂系统型式：分置式，悬挂装置型式：后置三点悬挂，悬挂装置类别：2类，液压油泵型号：CBN-E20，动力输出轴花键数目：8，动力输出轴标准转速r/min：540/760。 | 58.8 | 购机补贴(通用类) | 2026-11-02 | 山东省 |  | WJ2021HFH03G;WJ2021HFH04G | 河南省拖拉机柴油机产品质量监督检验中心,河南省拖拉机柴油机产品质量监督检验中心 | WJ2018EKKX006 | 河南省拖拉机柴油机产品质量监督检验中心
292 | 动力机械 | 拖拉机 | 轮式拖拉机 | 80-90马力四轮驱动拖拉机 | 英轩重工有限公司 | 轮式拖拉机 | YX804-C1 |  | 功率:80马力;驱动方式:四轮驱动:是 ;最小使用比质量:48.3kg/kW | 外廓尺寸（mm）：4060mm×1860mm×2710mm；轴距（mm）：2080mm；轮距（前轮/后轮）mm：1350/1500；轮距调整方式：有级可调/不可调；最小离地间隙（mm）：400mm；最小使用质量（kg）：2850kg（驾驶室）/2650kg（安全架）；标准配重质量（kg）：220kg/360kg；最小使用比质量：48.3kg/kw（驾驶室）/44.9kg/kw（安全架）；档位数：12/12/0；转向方式：前轮液压转向；制动系型式：盘式、自增力、液压操纵；离合器型式：干式、单片；变速箱换挡方式：机械有级变速；轮胎规格：9.5-24/14.9-30；液压悬挂装置型式：后置、三点悬挂 | 59 | 购机补贴(通用类) | 2025-12-30 | 山东省 |  | WJ2020CFH027 | 河南省拖拉机柴油机产品质量监督检验中心 | (2016)委字整机类第012010221号 | 盐城市农业机械试验鉴定站
293 | 动力机械 | 拖拉机 | 轮式拖拉机 | 90-100马力四轮驱动拖拉机 | 江苏骏诚光电科技有限公司 | 轮式拖拉机 | 904 |  | 功率:90马力;驱动方式:四轮驱动:是 ;最小使用比质量:48.8/47.6kg/kW | (1) 整机型号、名称:904型轮式拖拉机;(2)整机型式:轮式;(3)整机机架型式:无架;(4)整机驱动型式:四驱;(5)整机用途:一般用途;(6)整机外廓尺寸(长×宽×高及部位)mm:4120×1980×2900(至驾驶室顶)4120×1980×2780(至安全架顶);(7)轴距mm:2080;(8)常用轮距(前轮/后轮)mm:1450/1450;(9)轮距(前轮/后轮)mm:1300、1350、1400、1450、1500、1550、1600/1300～1650;(10)最小离地间隙及部位mm:390前桥中间传动壳体下方;(11)最小使用质量kg:3230（驾驶室）/3150(安全架);(12)标准配重(前/后)kg:120/180;(13)最小使用比质量kg/kW: 48.8（驾驶室）/47.6（安全架）;(14)挡位数（前进/倒退）:12/12;(15)主变速挡位数:4;(16)副变速挡位数:3×（1+1）;(17)最高设计理论速度km/h:35.3;(18)发动机与主离合器联接方式:直联;(19)翻倾防护装置（驾驶室或安全框架）型号:1204.45.001;(20)翻倾防护装置（驾驶室或安全框架）型式:简易驾驶室;(21)翻倾防护装置（驾驶室或安全框架）生产厂:江苏骏诚光电科技有限公司;(22)发动机型号:4TG90;(23)发动机结构型式:立式、直列、直喷、水冷、四冲程;(24)发动机生产厂:山东华源莱动内燃机有限公司;(25)发动机进气方式:增压;(26)发动机气缸数:4;(27)发动机标定功率kW:66.2;(28)发动机额定净功率kW:66.2;(29)发动机标定转速r/min:2400;(30)发动机冷却方式:水冷;(31)空气滤清器型号:K495;(32)空气滤清器型式:湿式;(33)排气管消声腔外形尺寸（长×宽×高）mm:630×150×120;(34)排气管消声腔质量kg:8.3±0.3;(35)驾驶员座椅型号a:160.44.001A;(36)驾驶员座椅生产厂:盐城波士达机械制造有限公司;(37)安全带型号:AQ-01;(38)安全带生产厂:江苏骏辉安全系统有限公司;(39)转向系型式:全液压;(40)转向系转向操纵机构:方向盘;(41)转向系转向机构型式:前轮转向;(42)变速箱（器）型式:机械空间组成式;(43)主变速换挡方式:机械 | 66.2 | 购机补贴(通用类) | 2024-12-01 | 江苏省 |  | FH19GW1431(驾驶室)/FH19GW1261(防翻架) | 国家拖拉机质量监督检验中心 | （2017）委检字整机类第139号 | 盐城市农业机械试验鉴定站
294 | 动力机械 | 拖拉机 | 轮式拖拉机 | 90-100马力四轮驱动拖拉机 | 宁波宁奔奔野农业机械有限公司 | 轮式拖拉机 | 904-3 |  | 功率:90马力;驱动方式:四轮驱动:是 ;最小使用比质量:41.16kg/kW | 90马力四轮驱动轮式拖拉机；整机外廓尺寸(长×宽×高)：3505x1670x2660（驾驶室顶端）；最小使用质量：2725kg（驾驶室） ，最小使用比质量：41.16（驾驶室）; 标定功率：66.2kw（已按农业部相关规定减少安全架配置） | 66.2 | 购机补贴(通用类) | 2024-12-30 | 浙江省 |  | FH20GW1151 | 国家拖拉机质量监督检测中心 | （2018）委字整机类第018011003113号 | 盐城市农业机械试验鉴定站
295 | 动力机械 | 拖拉机 | 轮式拖拉机 | 90-100马力四轮驱动拖拉机 | 山东巴博斯重工有限公司 | 轮式拖拉机 | 904 |  | 功率:90马力;驱动方式:四轮驱动:是 ;最小使用比质量:42.15kg/kW | 驱动方式:四轮驱动；整机外廓尺寸(长×宽×高及部位)：4130×1800×2710（安全框架顶部）4130×1800×2800（驾驶室顶部）；最小离地间隙及部位:410（前桥放油螺栓）;最小使用质量:2790kg（安全架）2900kg（驾驶室）；配置最小使用比质量:42.15kg/kW（安全架）43.81kg/kW（驾驶室）；功率(马力):90马力；发动机标定功率：66.2kW；排放阶段：国三 | 66.2 | 购机补贴(通用类) | 2026-11-02 | 山东省 |  | 安全架：NW202103034;驾驶室：NW202103032 | 山东省农业机械科学研究院产品质量检测中心 | NW202103036 | 山东省农业机械科学研究院产品质量检测中心
296 | 动力机械 | 拖拉机 | 轮式拖拉机 | 90-100马力四轮驱动拖拉机 | 山东鲁潍农业装备有限公司 | 轮式拖拉机 | FL904 |  | 功率:90马力;驱动方式:四轮驱动:是 ;最小使用比质量:42.30kg/kW | 外廓尺寸及部位：4100×1830×2720（防翻架顶部）mm，选装：4090×1820×2720（驾驶室顶部）mm,驱动形式：四轮驱动，标定功率:66.2kW（90马力），轴距：2070mm，常用轮距:1300/1400mm,轮距：1300/1300-1500mm，防翻架最小使用质量：2800kg，最小使用比质量：42.30kg/kW，选装驾驶室最小使用质量：2980kg，最小使用比质量：45.02kg/kW，发动机型号：SD4BMU10，功率：66.2kW，制造商：江苏四达动力机械集团有限公司，排放阶段：第三阶段。达到国家GB 20891-2014 第三阶段排放标准 | 66.2 | 购机补贴(通用类) | 2026-11-02 | 山东省 |  | NW202103019/WJ2021DFH018 | 山东省农业机械科学研究院产品质量检测中心/河南省拖拉机柴油机产品质量监督检验中心 | WJ2018FKKX011 | 河南省拖拉机柴油机产品质量监督检验中心
297 | 动力机械 | 拖拉机 | 轮式拖拉机 | 90-100马力四轮驱动拖拉机 | 山东润达农业装备有限公司 | 轮式拖拉机 | RD904 |  | 功率:90马力;驱动方式:四轮驱动:是 ;最小使用比质量:41.54kg/kW | 标定功率：66.2kW；驱动型式：四轮驱动；外廓尺寸(长×宽×高)mm：4050×1800×2700（安全架）；4050×1800×2760（驾驶室）；轴距：2050mm；常用轮距(前轮/后轮)mm：1300/1400；最小离地间隙及部位：380mm前桥壳体底部； 最小使用质量kg：2750（安全架）2900（驾驶室）；标准配重(前/后)kg：140/180；档位数(前进/倒退)：12/12；主变速档位数：4；副变速档位数：3×（1+1）；翻倾防护装置（驾驶室或安全框架）型号、型式及生产商：RD904.46.011安全框架、RD904.451简易驾驶室、山东润达农业装备有限公司；空气滤清器型号及型式：K495、湿式；排气管消声腔外形尺寸：φ110×580mm；转向系型式：全液压；传动系变速箱型式：机械平面组成式；主变速箱换档方式：机械有级档；副变速箱换档方式：机械有级档；轮胎型号(前轮/后轮)：8.3-24/14.9-30；发动机型号：4C6-90C33；制造商：安徽全柴动力股份有限公司；排放阶段：国三 | 66.2 | 购机补贴(通用类) | 2026-11-02 | 山东省 |  | WJ2021BFH004/WJ2021BFH003 | 河南省拖拉机柴油机产品质量监督检验中心 | WJ2018GKKX023 | 河南省拖拉机柴油机产品质量监督检验中心
298 | 动力机械 | 拖拉机 | 轮式拖拉机 | 90-100马力四轮驱动拖拉机 | 山东沃富田拖拉机有限公司 | 轮式拖拉机 | WFT904 |  | 功率:90马力;驱动方式:四轮驱动:是 ;最小使用比质量:40.9kg/kW | 标定功率:66.2kW(90马力）；驱动方式:四轮驱动；最小使用比质量:40.9kg/kW（安全架）、42.4kg/kW（选装驾驶室）；外廓尺寸(长×宽×高及部位)：4020×1720×2710mm(安全架顶端）、4020×1680×2750mm（选装驾驶室顶端）；轴距：2030mm ；最小使用质量：2710kg（安全架）、2805kg（选装驾驶室） ；标准配重(前/后)：144kg/80kg；挡位数(前进/倒退)：12/12；轮胎型号(前轮/后轮)：9.5-24/14.9-30。 | 66.2 | 购机补贴(通用类) | 2026-11-02 | 山东省 |  | WJ2020KFH005（安全架）、WJ2020KFH006（选装驾驶室） | 河南省拖拉机柴油机产品质量监督检验中心 | NJJC20200410-AK | 山东宝鼎农业机械检测有限公司
299 | 动力机械 | 拖拉机 | 轮式拖拉机 | 90-100马力四轮驱动拖拉机 | 潍坊恒源拖拉机有限公司 | 轮式拖拉机 | 904-A |  | 功率:90马力;驱动方式:四轮驱动:是 ;最小使用比质量:41.9kg/kW | 功率：90马力 驱动方式：四轮驱动 外廓尺寸(长×宽×高)(mm)：4030×1800×2740（至驾驶室顶） 轴距(mm)：2100 轮距(mm)：1300/1300 最小离地间隙及部位(mm)：380（后牵引架底部） 最小使用质量(kg)：2775 最小使用比质量（kg/kW）:41.9 轮胎型号：8.3-24/14.9-30 排放阶段：国3 | 66.2 | 购机补贴(通用类) | 2026-11-02 | 山东省 |  | WJ2021EFH11G | 河南省拖拉机柴油机产品质量监督检验中心 | WJ2018EKKX012 | 河南省拖拉机柴油机产品质量监督检验中心
300 | 动力机械 | 拖拉机 | 轮式拖拉机 | 90-100马力四轮驱动拖拉机 | 潍坊中驰奔野农业装备有限公司 | 轮式拖拉机 | 904-F1 |  | 功率:90马力;驱动方式:四轮驱动:是 ;最小使用比质量:41.2kg/kW | 功率：66.2kW（90马力），驱动型式：四轮驱动，整机机架型式：无架，整机外廓尺寸（mm）：3850x1650x2650，轴距mm：1990，常用轮距mm：1300/1300，最小使用质量kg：2730，标准配重kg：56/54，最小使用比质量：41.2,档位数（前进/倒退）：8/2，主变速档位数：4+1，副变速档位数：2 ，发动机与主离合器联接方式：直联，翻倾防护装置：简易驾驶室，翻倾防护装置型号： ZC1204.04J，动力输出轴标准转速r/min：540/760。 | 66.2 | 购机补贴(通用类) | 2026-11-02 | 山东省 |  | WJ2021HFH04G | 河南省拖拉机柴油机产品质量监督检验中心 | WJ2018EKKX006 | 河南省拖拉机柴油机产品质量监督检验中心
301 | 动力机械 | 拖拉机 | 轮式拖拉机 | 100-120马力四轮驱动拖拉机 | 山东巴博斯重工有限公司 | 轮式拖拉机 | 1004 |  | 功率:100马力;驱动方式:四轮驱动:是 ;最小使用比质量:44.84kg/kW | 驱动方式:四轮驱动；整机外廓尺寸(长×宽×高及部位)：4130×1800×2800（驾驶室顶部）；最小离地间隙及部位:410（前桥放油螺栓）;最小使用质量:3300（驾驶室）；配置最小使用比质量:44.84kg/kW（驾驶室）；功率(马力):100马力；发动机标定功率：73.6kW；排放阶段：国三 | 73.6 | 购机补贴(通用类) | 2026-11-02 | 山东省 |  | 驾驶室：NW202103032 | 山东省农业机械科学研究院产品质量检测中心 | NW202103036 | 山东省农业机械科学研究院产品质量检测中心
302 | 动力机械 | 拖拉机 | 轮式拖拉机 | 100-120马力四轮驱动拖拉机 | 山东鲁潍农业装备有限公司 | 轮式拖拉机 | FL1004 |  | 功率:100马力;驱动方式:四轮驱动:是 ;最小使用比质量:44.57kg/kW | 外廓尺寸及部位：4170×1820×2720（驾驶室顶部）mm，驱动形式：四轮驱动，标定功率:73.6kW(100马力），轴距：2070mm，常用轮距:1300/1400mm,轮距：1300/1300-1500mm，最小使用质量：3280kg，最小使用比质量：44.57kg/kW，发动机型号：SD4BM3D5，功率：73.6kW，制造商：江苏四达动力机械集团有限公司，排放阶段：第三阶段。达到国家GB 20891-2014 第三阶段排放标准 | 73.6 | 购机补贴(通用类) | 2026-11-02 | 山东省 |  | WJ2021DFH018 | 河南省拖拉机柴油机产品质量监督检验中心 | WJ2018FKKX011 | 河南省拖拉机柴油机产品质量监督检验中心
303 | 动力机械 | 拖拉机 | 轮式拖拉机 | 100-120马力四轮驱动拖拉机 | 山东润达农业装备有限公司 | 轮式拖拉机 | RD1004 |  | 功率:100马力;驱动方式:四轮驱动:是 ;最小使用比质量:44.22kg/kW | 标定功率：73.5kW；驱动型式：四轮驱动；外廓尺寸(长×宽×高)mm：4050×1800×2760；轴距：2050mm；常用轮距(前轮/后轮)mm：1300/1400；最小离地间隙及部位：380mm前桥壳体底部； 最小使用质量kg：3250；标准配重(前/后)kg：140/180；档位数(前进/倒退)：12/12；主变速档位数：4；副变速档位数：3×（1+1）；翻倾防护装置（驾驶室或安全框架）型号、型式及生产商：RD904.451、简易驾驶室、山东润达农业装备有限公司；空气滤清器型号及型式：K495、湿式；排气管消声腔外形尺寸：φ110×580mm； 转向系型式：全液压；传动系变速箱型式：机械平面组成式；主变速箱换档方式：机械有级档；副变速箱换档方式：机械有级档；轮胎型号(前轮/后轮)：8.3-24/14.9-30；发动机型号：4C6-100C35；制造商：安徽全柴动力股份有限公司；排放阶段：国三 | 73.5 | 购机补贴(通用类) | 2026-11-02 | 山东省 |  | WJ2021BFH003 | 河南省拖拉机柴油机产品质量监督检验中心 | WJ2018GKKX023 | 河南省拖拉机柴油机产品质量监督检验中心
304 | 动力机械 | 拖拉机 | 轮式拖拉机 | 120-140马力四轮驱动拖拉机 | 江苏骏诚光电科技有限公司 | 轮式拖拉机 | 1204 |  | 功率:120马力;驱动方式:四轮驱动:是 ;最小使用比质量:55.1kg/kW | (1)整机型号、名称:1204型轮式拖拉机;(2)整机型式:轮式;(3)整机机架型式:无架;(4)整机驱动型式:四驱;(5)整机用途:一般用途;(6)整机外廓尺寸(长×宽×高及部位)mm:4652×2050×2900(至驾驶室顶);(7)轴距mm:2490;(8)常用轮距(前轮/后轮)mm:1680/1680;(9)轮距(前轮/后轮)mm:1512、1612、1712、1812/1584～1784;(10)最小离地间隙及部位mm:430，前桥中间传动壳体下方;(11)最小使用质量kg:4860;(12)标准配重(前/后)kg:400/160;(13)最小使用比质量kg/kW:55.10;(14)挡位数（前进/倒退）:16/8;(15)主变速挡位数:4;(16)副变速挡位数:（2+1）×2;(17)最高设计理论速度km/h:32.2;(18)发动机与主离合器联接方式:直联;(19)翻倾防护装置（驾驶室或安全框架）型号:2204.45.001;(20)翻倾防护装置（驾驶室或安全框架）型式:简易驾驶室;(21)翻倾防护装置（驾驶室或安全框架）生产厂:江苏骏诚光电科技有限公司;(22)发动机型号:WP6G120E311;(23)发动机结构型式:立式、直列、直喷、水冷、四冲程;(24)发动机生产厂:潍柴（潍坊）中型柴油机有限公司;(25)发动机进气方式:增压中冷;(26)发动机气缸数:6;(27)发动机标定功率kW:88.2;(28)发动机额定净功率kW:88.2;(29)发动机标定转速r/min:2200;(30)发动机冷却方式:水冷;(31)空气滤清器型号:KLQ518D-1000;(32)空气滤清器型式:干式;(33)排气管消声腔外形尺寸（长×宽×高）mm:630×300×130;(34)排气管消声腔质量kg:12±0.3;(35)驾驶员座椅型号a:160.44.001A;(36)驾驶员座椅生产厂:盐城波士达机械制造有限公司;(37)安全带型号:AQ-01;(38)安全带生产厂:江苏骏辉安全系统有限公司;(39)转向系型式:全液压;(40)转向系转向操纵机构:方向盘;(41)转向系转向机构型式:前轮转向;(42)变速箱（器）型式:机械空间组成式;(43)主变速换挡方式:机械有级挡;(44)副变速换挡方式:机械有级挡; | 88.2 | 购机补贴(通用类) | 2024-12-01 | 江苏省 |  | FH19GW1421 | 国家拖拉机质量监督检验中心 | （2014）委检字整机类第080号 | 江苏省盐城市农业机械试验鉴定站
305 | 动力机械 | 拖拉机 | 轮式拖拉机 | 120-140马力四轮驱动拖拉机 | 江苏骏诚光电科技有限公司 | 轮式拖拉机 | 1304 |  | 功率:130马力;驱动方式:四轮驱动:是 ;最小使用比质量:50.83kg/kW | (1) 整机型号、名称 :1304型轮式拖拉机;(2)整机型式:轮式;(3)整机机架型式:无架;(4)整机驱动型式:四驱;(5)整机用途:一般用途;(6)整机外廓尺寸(长×宽×高及部位)mm:4652×2050×2900(至驾驶室顶);(7)轴距mm:2490;(8)常用轮距(前轮/后轮)mm:1680/1680;(9)轮距(前轮/后轮)mm:1512、1612、1712、1812/1584～1784;(10)最小离地间隙及部位mm:430，前桥中间传动壳体下方;(11)最小使用质量kg:4860;(12)标准配重(前/后)kg:400/160;(13)最小使用比质量kg/kW:50.83;(14)挡位数（前进/倒退）:16/8;(15)主变速挡位数:4;(16)副变速挡位数:（2+1）×2;(17)最高设计理论速度km/h:32.2;(18)发动机与主离合器联接方式:直联;(19)翻倾防护装置（驾驶室或安全框架）型号:2204.45.001;(20)翻倾防护装置（驾驶室或安全框架）型式:简易驾驶室;(21)翻倾防护装置（驾驶室或安全框架）生产厂:江苏骏诚光电科技有限公司;(22)发动机型号:WP6G130E311;(23)发动机结构型式:立式、直列、直喷、水冷、四冲程;(24)发动机生产厂:潍柴（潍坊）中型柴油机有限公司;(25)发动机进气方式:增压中冷;(26)发动机气缸数:6;(27)发动机标定功率kW:95.6;(28)发动机额定净功率kW:95.6;(29)发动机标定转速r/min:2200;(30)发动机冷却方式:水冷;(31)空气滤清器型号:KLQ518D-1000;(32)空气滤清器型式:干式;(33)排气管消声腔外形尺寸（长×宽×高）mm:630×300×130;(34)排气管消声腔质量kg:12±0.3;(35)驾驶员座椅型号a:160.44.001A;(36)驾驶员座椅生产厂:盐城波士达机械制造有限公司;(37)安全带型号:AQ-01;(38)安全带生产厂:江苏骏辉安全系统有限公司;(39)转向系型式:全液压;(40)转向系转向操纵机构:方向盘;(41)转向系转向机构型式:前轮转向;(42)变速箱（器）型式:机械空间组成式;(43)主变速换挡方式:机械有级挡;(44)副变速换挡方式:机械有级挡; | 95.6 | 购机补贴(通用类) | 2024-12-01 | 江苏省 |  | FH19GW1421 | 国家拖拉机质量监督检验中心 | （2014）委检字整机类第080号 | 江苏省盐城市农业机械试验鉴定站
306 | 动力机械 | 拖拉机 | 轮式拖拉机 | 120-140马力四轮驱动拖拉机 | 山东天海农业装备有限公司 | 轮式拖拉机 | GL1204 |  | 功率:120马力;驱动方式:四轮驱动:是 ;最小使用比质量:51.59kg/kW | 功率：120马力；驱动型式：四轮驱动；整机外廓尺寸（mm）：长4700×宽2200×高2900；轴距（mm）：2310；最小使用质量（kg）：4550；最小使用比质量（kg/kW）：51.59；发动机型号：YC4A140-T303；标定功率/转速：88.2kW/2200r/min；制造商：广西玉柴机器股份有限公司；排放阶段：国Ⅲ。 | 88.2 | 购机补贴(通用类) | 2026-11-02 | 山东省 |  | WJ2021AFH35G | 河南省拖拉机柴油机产品质量监督检验中心 | WT202005024 | 黑龙江省彤廷质检技术有限公司
307 | 动力机械 | 拖拉机 | 轮式拖拉机 | 120-140马力四轮驱动拖拉机 | 潍坊银泉机械有限公司 | 轮式拖拉机 | 1304-D |  | 功率:130马力;驱动方式:四轮驱动:是 ;最小使用比质量:49.16kg/kW | 功率：130马力（95.6kW）；驱动形式：四轮驱动；整机外廓尺寸（长×宽×高及部位）（mm）：4580×2180×2920（驾驶室顶）；轴距（mm）：2315；常用轮距（前轮/后轮）（mm）：1610/1710；离合器壳体前端面至后驱动轴轴心线的水平距离（mm）：1315；变速箱齿轮副轴孔中心距（mm）：118；最小使用质量（kg）：4700；最小使用比质量（kg/kW）：49.16；标准配重(前/后)：440/172kg；变速箱档位数（前进/倒退）（个）：16/8；主变速档位数（个）：4；副变速档位数（个）：（2+1）×2；发动机型号：YC4A150-T304；发动机生产厂：广西玉柴机器股份有限公司；发动机气缸数：4；发动机转速：2200r/min；排放阶段：国三；轮胎型号(前轮/后轮)：13.6-24/16.9-34 | 95.6 | 购机补贴(通用类) | 2026-11-02 | 山东省 |  | WJ2021AFH15G | 河南省拖拉机柴油机产品质量监督检验中心 | WT202004007 | 黑龙江省彤廷质检技术有限公司
308 | 动力机械 | 拖拉机 | 轮式拖拉机 | 120-140马力四轮驱动拖拉机 | 潍坊银泉机械有限公司 | 轮式拖拉机 | 1304-D1 |  | 功率:130马力;驱动方式:四轮驱动:是 ;最小使用比质量:53.0kg/kW | 功率：130马力（95.6kW）；驱动形式：四轮驱动；整机外廓尺寸（长×宽×高及部位）（mm）：4920×2180×2920（驾驶室顶）；轴距（mm）：2570；常用轮距（前轮/后轮）（mm）：1610/1710；离合器壳体前端面至后驱动轴轴心线的水平距离（mm）：1315；变速箱齿轮副轴孔中心距（mm）：118；最小使用质量（kg）：5000；最小使用比质量（kg/kW）：53.0；标准配重(前/后)：440/172kg；变速箱档位数（前进/倒退）（个）：16/8；主变速档位数（个）：4；副变速档位数（个）：（2+1）×2；发动机型号：YC6J155-T302；发动机生产厂：广西玉柴机器股份有限公司；发动机气缸数：6；发动机转速：2200r/min；排放阶段：国三；轮胎型号(前轮/后轮)：13.6-24/16.9-34 | 95.6 | 购机补贴(通用类) | 2026-11-02 | 山东省 |  | WJ2021AFH15G | 河南省拖拉机柴油机产品质量监督检验中心 | WT202004007 | 黑龙江省彤廷质检技术有限公司
309 | 动力机械 | 拖拉机 | 轮式拖拉机 | 120-140马力四轮驱动拖拉机 | 中联农业机械股份有限公司 | 轮式拖拉机 | RC1204-A |  | 功率:120马力;驱动方式:四轮驱动:是 ;最小使用比质量:47.61kg/kW | 功率：120马力；型式：四轮驱动；最小使用质量kg：4200；最小使用比质量（kg/kw）：47.61； | 88.2 | 购机补贴(通用类) | 2026-11-02 | 安徽省 |  | FH21GW0871 | 国家拖拉机质量监督检验中心（洛阳西苑车辆与动力检验所有限公司） | W201301084-II | 山东省农业机械产品质量监督检验站
310 | 动力机械 | 拖拉机 | 轮式拖拉机 | 140-160马力四轮驱动拖拉机 | 江苏骏诚光电科技有限公司 | 轮式拖拉机 | 1504 |  | 功率:150马力;驱动方式:四轮驱动:是 ;最小使用比质量:50.95kg/kW | (1)整机型号、名称:1504型轮式拖拉机;(2)整机型式:轮式;(3)整机机架型式:无架;(4)整机驱动型式:四驱;(5)整机用途:一般用途;(6)整机外廓尺寸(长×宽×高及部位)mm:5390×2696×2980(至驾驶室顶);(7)轴距mm:3130;(8)常用轮距(前轮/后轮)mm:1680/1680;(9)轮距(前轮/后轮)mm:1512、1612、1712、1812/1584～1784;(10)最小离地间隙及部位mm:490，前桥中间传动壳体下方;(11)最小使用质量kg:5620;(12)标准配重(前/后)kg:400/480;(13)最小使用比质量kg/kW:50.95;(14)挡位数（前进/倒退）:16/8;(15)主变速挡位数:4;(16)副变速挡位数:（2+1）×2;(17)最高设计理论速度km/h:32.2;(18)发动机与主离合器联接方式:直联;(19)翻倾防护装置（驾驶室或安全框架）型号:2204.45.001;(20)翻倾防护装置（驾驶室或安全框架）型式:简易驾驶室;(21)翻倾防护装置（驾驶室或安全框架）生产厂:江苏骏诚光电科技有限公司;(22)发动机型号:WP6G150E330A;(23)发动机结构型式:立式、直列、直喷、水冷、四冲程;(24)发动机生产厂:潍柴（潍坊）中型柴油机有限公司;(25)发动机进气方式:增压中冷;(26)发动机气缸数:6;(27)发动机标定功率kW:110.3;(28)发动机额定净功率kW:110.3;(29)发动机标定转速r/min:2200;(30)发动机冷却方式:水冷;(31)空气滤清器型号:KLQ518D-1000;(32)空气滤清器型式:干式;(33)排气管消声腔外形尺寸（长×宽×高）mm:630×300×130;(34)排气管消声腔质量kg:12±0.3;(35)驾驶员座椅型号a:160.44.001A;(36)驾驶员座椅生产厂:盐城波士达机械制造有限公司;(37)安全带型号:AQ-01;(38)安全带生产厂:江苏骏辉安全系统有限公司;(39)转向系型式:全液压;(40)转向系转向操纵机构:方向盘;(41)转向系转向机构型式:前轮转向;(42)变速箱（器）型式:机械空间组成式;(43)主变速换挡方式:机械有级挡;(44)副变速换挡方式:机械有级挡; | 110.3 | 购机补贴(通用类) | 2024-12-01 | 江苏省 |  | FH19GW1421 | 国家拖拉机质量监督检验中心 | （2014）委检字整机类第080号 | 江苏省盐城市农业机械试验鉴定站
311 | 动力机械 | 拖拉机 | 轮式拖拉机 | 140-160马力四轮驱动拖拉机 | 山东天海农业装备有限公司 | 轮式拖拉机 | GL1404 |  | 功率:140马力;驱动方式:四轮驱动:是 ;最小使用比质量:46.41kg/kW | 功率：140马力；驱动型式：四轮驱动；整机外廓尺寸（mm）：长4700×宽2200×高2900；轴距（mm）：2310；最小使用质量（kg）：4780；最小使用比质量（kg/kW）：46.41；发动机型号：YC4A160-T302；标定功率/转速：103kW/2200r/min；制造商：广西玉柴机器股份有限公司；排放阶段：国Ⅲ。 | 103 | 购机补贴(通用类) | 2026-11-02 | 山东省 |  | WJ2021AFH35G | 河南省拖拉机柴油机产品质量监督检验中心 | WT202005024 | 黑龙江省彤廷质检技术有限公司
312 | 动力机械 | 拖拉机 | 轮式拖拉机 | 140-160马力四轮驱动拖拉机 | 山东威晟农业装备有限公司 | 轮式拖拉机 | JWS1404 |  | 功率:140马力;驱动方式:四轮驱动:是 ;最小使用比质量:45.15kg/kW | 外廓尺寸（长×宽×高）mm：5100×2210×3000（驾驶室顶）；轴距mm：2640 ；；常用轮距（前轮/后轮）mm：1700/1730 ；最小离地间隙及部位：440（前桥底部） ；最小使用质量：4650 ；最小使用比质量 ：45.15 ，标准配重(前/后)：240/172；档位数(前进/倒退)：16/8；主变速档位数：4；副变速档位数：2x（2+1）；发动机与离合器联接方式：直连；翻倾防护装置（驾驶室或安全框架）型号、型式及生产商：JWS2604.45.003，简易驾驶室，山东威晟农业装备有限公司；空气滤清器型号及型式：KLQ-518D ,干式；排气管消声腔外形尺寸：600×300×140 ；转向系型式：全液压转向 ；传动系变速箱型式：机械平面组成式 ；主变速箱换档方式：机械有机挡；副变速箱换档方式：机械有机挡；轮胎型号(前轮/后轮)：14.9-26/18.4-38 ；牵引力≥37210N | 103 | 购机补贴(通用类) | 2026-11-02 | 山东省 |  | WJ2021DFH025 | 河南省拖拉机柴油机产品质量监督检验中心 | WJ2018AKKX005 | 河南省拖拉机柴油机产品质量监督检验中心
313 | 动力机械 | 拖拉机 | 轮式拖拉机 | 140-160马力四轮驱动拖拉机 | 山东沃富田拖拉机有限公司 | 轮式拖拉机 | WFT1404 |  | 功率:140马力;驱动方式:四轮驱动:是 ;最小使用比质量:45.0kg/kW | 标定功率:103kW(140马力）；驱动方式:四轮驱动；最小使用比质量:45.0kg/kW；外廓尺寸(长×宽×高及部位)：4680×2080×2820mm（驾驶室顶端）；轴距：2260mm ；最小使用质量：4636kg；标准配重(前/后)：420kg/164kg；挡位数(前进/倒退)：16/8；轮胎型号(前轮/后轮)：12.4-24/16.9-34。 | 103 | 购机补贴(通用类) | 2026-11-02 | 山东省 |  | WJ2020LFH17G | 河南省拖拉机柴油机产品质量监督检验中心 | NJJC20200409-CK | 山东宝鼎农业机械检测有限公司
314 | 动力机械 | 拖拉机 | 轮式拖拉机 | 140-160马力四轮驱动拖拉机 | 潍坊银泉机械有限公司 | 轮式拖拉机 | 1404-D |  | 功率:140马力;驱动方式:四轮驱动:是 ;最小使用比质量:46.60kg/kW | 功率：140马力（103kW）；驱动形式：四轮驱动；整机外廓尺寸（长×宽×高及部位）（mm）：4580×2180×2920（驾驶室顶）；轴距（mm）：2315；常用轮距（前轮/后轮）（mm）：1610/1710；离合器壳体前端面至后驱动轴轴心线的水平距离（mm）：1315；变速箱齿轮副轴孔中心距（mm）：118；最小使用质量（kg）：4800；最小使用比质量（kg/kW）：46.60；标准配重(前/后)：440/172kg；变速箱档位数（前进/倒退）（个）：16/8；主变速档位数（个）：4；副变速档位数（个）：（2+1）×2；发动机型号：YC4A160-T302；发动机生产厂：广西玉柴机器股份有限公司；发动机气缸数：4；发动机转速：2200r/min；排放阶段：国三；轮胎型号(前轮/后轮)：13.6-24/16.9-34 | 103 | 购机补贴(通用类) | 2026-11-02 | 山东省 |  | WJ2021AFH15G | 河南省拖拉机柴油机产品质量监督检验中心 | WT202004007 | 黑龙江省彤廷质检技术有限公司
315 | 动力机械 | 拖拉机 | 轮式拖拉机 | 140-160马力四轮驱动拖拉机 | 潍坊银泉机械有限公司 | 轮式拖拉机 | 1404-D1 |  | 功率:140马力;驱动方式:四轮驱动:是 ;最小使用比质量:49.56kg/kW | 功率：140马力（102.9kW）；驱动形式：四轮驱动；整机外廓尺寸（长×宽×高及部位）（mm）：4920×2180×2920（驾驶室顶）；轴距（mm）：2570；常用轮距（前轮/后轮）（mm）：1610/1710；离合器壳体前端面至后驱动轴轴心线的水平距离（mm）：1315；变速箱齿轮副轴孔中心距（mm）：118；最小使用质量（kg）：5100；最小使用比质量（kg/kW）：49.56；标准配重(前/后)：440/172kg；变速箱档位数（前进/倒退）（个）：16/8；主变速档位数（个）：4；副变速档位数（个）：（2+1）×2；发动机型号：YC6J165-T302；发动机生产厂：广西玉柴机器股份有限公司；发动机气缸数：6；发动机转速：2200r/min；排放阶段：国三；轮胎型号(前轮/后轮)：13.6-24/16.9-34 | 102.9 | 购机补贴(通用类) | 2026-11-02 | 山东省 |  | WJ2021AFH15G | 河南省拖拉机柴油机产品质量监督检验中心 | WT202004007 | 黑龙江省彤廷质检技术有限公司
316 | 动力机械 | 拖拉机 | 轮式拖拉机 | 140-160马力四轮驱动拖拉机 | 潍坊银泉机械有限公司 | 轮式拖拉机 | 1504-D |  | 功率:150马力;驱动方式:四轮驱动:是 ;最小使用比质量:45.33kg/kW | 功率：150马力（110.3kW）；驱动形式：四轮驱动；整机外廓尺寸（长×宽×高及部位）（mm）：4580×2180×2920（驾驶室顶）；轴距（mm）：2315；常用轮距（前轮/后轮）（mm）：1610/1710；离合器壳体前端面至后驱动轴轴心线的水平距离（mm）：1315；变速箱齿轮副轴孔中心距（mm）：118；最小使用质量（kg）：5000；最小使用比质量（kg/kW）：45.33；标准配重(前/后)：440/172kg；变速箱档位数（前进/倒退）（个）：16/8；主变速档位数（个）：4；副变速档位数（个）：（2+1）×2；发动机型号：YC4A160-T304；发动机生产厂：广西玉柴机器股份有限公司；发动机气缸数：4；发动机转速：2200r/min；排放阶段：国三；轮胎型号(前轮/后轮)：13.6-24/16.9-34 | 110.3 | 购机补贴(通用类) | 2026-11-02 | 山东省 |  | WJ2021AFH15G | 河南省拖拉机柴油机产品质量监督检验中心 | WT202004007 | 黑龙江省彤廷质检技术有限公司
317 | 动力机械 | 拖拉机 | 轮式拖拉机 | 140-160马力四轮驱动拖拉机 | 潍坊银泉机械有限公司 | 轮式拖拉机 | 1504-D1 |  | 功率:150马力;驱动方式:四轮驱动:是 ;最小使用比质量:48.05kg/kW | 功率：150马力（110.3kW）；驱动形式：四轮驱动；整机外廓尺寸（长×宽×高及部位）（mm）：4920×2180×2920（驾驶室顶）；轴距（mm）：2570；常用轮距（前轮/后轮）（mm）：1610/1710；离合器壳体前端面至后驱动轴轴心线的水平距离（mm）：1315；变速箱齿轮副轴孔中心距（mm）：118；最小使用质量（kg）：5300；最小使用比质量（kg/kW）：48.05；标准配重(前/后)：440/172kg；变速箱档位数（前进/倒退）（个）：16/8；主变速档位数（个）：4；副变速档位数（个）：（2+1）×2；发动机型号：YC6J175-T303；发动机生产厂：广西玉柴机器股份有限公司；发动机气缸数：6；发动机转速：2200r/min；排放阶段：国三；轮胎型号(前轮/后轮)：13.6-24/16.9-34 | 110.3 | 购机补贴(通用类) | 2026-11-02 | 山东省 |  | WJ2021AFH15G | 河南省拖拉机柴油机产品质量监督检验中心 | WT202004007 | 黑龙江省彤廷质检技术有限公司
318 | 动力机械 | 拖拉机 | 轮式拖拉机 | 140-160马力四轮驱动拖拉机 | 英轩重工有限公司 | 轮式拖拉机 | YX1504-E |  | 功率:150马力;驱动方式:四轮驱动:是 ;最小使用比质量:44.0kg/kW | 外廓尺寸（mm）：5100mm×2110mm×3130mm；轴距（mm）：2610mm；轮距（前轮/后轮）mm：1750/1620；轮距调整方式：有级可调/无级可调；最小离地间隙（mm）：490mm；最小使用质量（kg）：4855kg；最小使用比质量：K=44.01；最大配重质量（kg）：520kg/540kg；档位数：16/8/0；转向方式：前轮液压转向；制动系型式：湿式、盘式；离合器型式：干式、双作用离合器；变速箱换挡方式：啮合套；轮胎规格：14.9-28/18.4-38；液压悬挂装置型式：后置、三点悬挂 | 110.3 | 购机补贴(通用类) | 2023-12-31 | 山东省 |  | WJ2018IFH026 | 河南省拖拉机柴油机产品质量监督检验中心 | (2018)委字整机类第01807010120号 | 盐城市农业机械试验鉴定站
319 | 动力机械 | 拖拉机 | 轮式拖拉机 | 160-180马力四轮驱动拖拉机 | 山东鲁潍农业装备有限公司 | 轮式拖拉机 | FL1604 |  | 功率:160马力;驱动方式:四轮驱动:是 ;最小使用比质量:43.64kg/kW | 外廓尺寸：5140×2220×3000mm，驱动形式：四轮驱动，标定功率：118kW(160马力），轴距：2580mm，常用轮距:1800/1750mm,变更前最小使用质量：4950kg，变更前最小使用比质量：41.95kg/kW，变更后最小使用质量：5150kg，变更前最小使用比质量：43.64kg/kW，发动机型号：WP6G160E330，功率：118kW，制造商：潍柴（潍坊）中型柴油机有限公司，排放阶段：第三阶段。达到国家GB 20891-2014 第三阶段排放标准 | 118 | 购机补贴(通用类) | 2026-04-01 | 山东省 |  | WJ2021EFH06G | 河南省拖拉机柴油机产品质量监督检验中心 | WJ2017EKKX027 | 河南省拖拉机柴油机产品质量监督检验中心
320 | 动力机械 | 拖拉机 | 轮式拖拉机 | 160-180马力四轮驱动拖拉机 | 山东天海农业装备有限公司 | 轮式拖拉机 | GM1604 |  | 功率:160马力;驱动方式:四轮驱动:是 ;最小使用比质量:49.15kg/kW | 功率：160马力；驱动型式：四轮驱动；整机外廓尺寸（mm）：长5250×宽2250×高3150；轴距（mm）：2750；最小使用质量（kg）：5780；最小使用比质量（kg/kW）：49.15；发动机型号：YC6J190-T302；标定功率/转速：117.6kW/2200r/min；制造商：广西玉柴机器股份有限公司；排放阶段：国Ⅲ。 | 117.6 | 购机补贴(通用类) | 2026-11-02 | 山东省 |  | WJ2021AFH35G | 河南省拖拉机柴油机产品质量监督检验中心 | WT202005023 | 黑龙江省彤廷质检技术有限公司
321 | 动力机械 | 拖拉机 | 轮式拖拉机 | 160-180马力四轮驱动拖拉机 | 山东天海农业装备有限公司 | 轮式拖拉机 | GM1604-2 |  | 功率:160马力;驱动方式:四轮驱动:是 ;最小使用比质量:46.34kg/kW | 功率：160马力；驱动型式：四轮驱动；整机外廓尺寸（mm）：长5100×宽2200×高3100；轴距（mm）：2600；最小使用质量（kg）：5450；最小使用比质量（kg/kW）：46.34；发动机型号：YC6J190-T302；标定功率/转速：117.6kW/2200r/min；制造商：广西玉柴机器股份有限公司；排放阶段：国Ⅲ。 | 117.6 | 购机补贴(通用类) | 2026-11-02 | 山东省 |  | WJ2021AFH35G | 河南省拖拉机柴油机产品质量监督检验中心 | WT202005023 | 黑龙江省彤廷质检技术有限公司
322 | 动力机械 | 拖拉机 | 轮式拖拉机 | 160-180马力四轮驱动拖拉机 | 山东沃富田拖拉机有限公司 | 轮式拖拉机 | WFT1604 |  | 功率:160马力;驱动方式:四轮驱动:是 ;最小使用比质量:44.1kg/kW | 标定功率:117.7kW(160马力）；驱动方式:四轮驱动；最小使用比质量:44.1kg/kW；外廓尺寸(长×宽×高及部位)：4950×2120×2950mm（驾驶室顶端）；轴距：2550mm ；最小使用质量：5192kg；标准配重(前/后)：420kg/164kg；挡位数(前进/倒退)：16/8；轮胎型号(前轮/后轮)：13.6-24/18.4-34。 | 117.7 | 购机补贴(通用类) | 2026-11-02 | 山东省 |  | WJ2020LFH17G | 河南省拖拉机柴油机产品质量监督检验中心 | NJJC20200409-CK | 山东宝鼎农业机械检测有限公司
323 | 动力机械 | 拖拉机 | 轮式拖拉机 | 160-180马力四轮驱动拖拉机 | 潍坊银泉机械有限公司 | 轮式拖拉机 | 1604-D |  | 功率:160马力;驱动方式:四轮驱动:是 ;最小使用比质量:43.79kg/kW | 功率：160马力（117.6kW）；驱动形式：四轮驱动；整机外廓尺寸（长×宽×高及部位）（mm）：4580×2180×2920（驾驶室顶）；轴距（mm）：2315；常用轮距（前轮/后轮）（mm）：1610/1710；离合器壳体前端面至后驱动轴轴心线的水平距离（mm）：1315；变速箱齿轮副轴孔中心距（mm）：118；最小使用质量（kg）：5150；最小使用比质量（kg/kW）：43.79；标准配重(前/后)：440/172kg；变速箱档位数（前进/倒退）（个）：16/8；主变速档位数（个）：4；副变速档位数（个）：（2+1）×2；发动机型号：YC4A170-T300；发动机生产厂：广西玉柴机器股份有限公司；发动机气缸数：4；发动机转速：2200r/min；排放阶段：国三；轮胎型号(前轮/后轮)：13. | 117.6 | 购机补贴(通用类) | 2026-11-02 | 山东省 |  | WJ2021AFH15G | 河南省拖拉机柴油机产品质量监督检验中心 | WT202004007 | 黑龙江省彤廷质检技术有限公司
324 | 动力机械 | 拖拉机 | 轮式拖拉机 | 160-180马力四轮驱动拖拉机 | 潍坊银泉机械有限公司 | 轮式拖拉机 | 1604-D1 |  | 功率:160马力;驱动方式:四轮驱动:是 ;最小使用比质量:46.34kg/kW | 功率：160马力（117.6kW）；驱动形式：四轮驱动；整机外廓尺寸（长×宽×高及部位）（mm）：4920×2180×2920（驾驶室顶）；轴距（mm）：2570；常用轮距（前轮/后轮）（mm）：1610/1710；离合器壳体前端面至后驱动轴轴心线的水平距离（mm）：1315；变速箱齿轮副轴孔中心距（mm）：118；最小使用质量（kg）：5450；最小使用比质量（kg/kW）：46.34；标准配重(前/后)：440/172kg；变速箱档位数（前进/倒退）（个）：16/8；主变速档位数（个）：4；副变速档位数（个）：（2+1）×2；发动机型号：YC6J190-T302；发动机生产厂：广西玉柴机器股份有限公司；发动机气缸数：6；发动机转速：2200r/min；排放阶段：国三；轮胎型号(前轮/后轮)：13.6-24/16.9-34 | 117.6 | 购机补贴(通用类) | 2026-11-02 | 山东省 |  | WJ2021AFH15G | 河南省拖拉机柴油机产品质量监督检验中心 | WT202004007 | 黑龙江省彤廷质检技术有限公司
325 | 动力机械 | 拖拉机 | 轮式拖拉机 | 160-180马力四轮驱动动力换挡拖拉机 | 约翰迪尔（天津）有限公司 | 轮式拖拉机 | 6M-1654 |  | 功率:165马力;驱动方式:四轮驱动:是 ;最小使用比质量:56.19kg/kW;换挡方式:部分动力换挡 | 驱动轮数：四轮驱动；发动机标定功率（kW）：121 | 121 | 购机补贴(通用类) | 2026-10-31 | 天津市 |  | 4/1 588/2 | 农业农村部农业机械试验鉴定总站 | No：2019WT2003 | 农业农村部农业机械试验鉴定总站
326 | 动力机械 | 拖拉机 | 轮式拖拉机 | 180-200马力四轮驱动拖拉机 | 洛阳福格森机械装备有限公司 | 轮式拖拉机 | LF1804-E |  | 功率:180马力;驱动方式:四轮驱动:是 ;最小使用比质量:43.60kg/kW | 180马力轮式拖拉机；发动机标定功率：132.4kW；驱动方式：四轮驱动；排放阶段：国家第三排放阶段；最小使用质量（kg）:5773. | 132.4 | 购机补贴(通用类) | 2026-03-15 | 河南省 |  | WJ2020KFH11G | 河南省拖拉机柴油机产品质量监督检测中心 | WJ2018CKKX013 | 河南省拖拉机柴油机产品质量监督检验中心
327 | 动力机械 | 拖拉机 | 轮式拖拉机 | 180-200马力四轮驱动拖拉机 | 山东天海农业装备有限公司 | 轮式拖拉机 | GM1804 |  | 功率:180马力;驱动方式:四轮驱动:是 ;最小使用比质量:46.30kg/kW | 功率：180马力；驱动型式：四轮驱动；整机外廓尺寸（mm）：长5250×宽2250×高3150；轴距（mm）：2750；最小使用质量（kg）：6130；最小使用比质量（kg/kW）：46.30；发动机型号：YCA07200-T301；标定功率/转速：132.4kW/2200r/min；制造商：广西玉柴机器股份有限公司；排放阶段：国Ⅲ。 | 132.4 | 购机补贴(通用类) | 2026-11-02 | 山东省 |  | WJ2021AFH35G | 河南省拖拉机柴油机产品质量监督检验中心 | WT202005023 | 黑龙江省彤廷质检技术有限公司
328 | 动力机械 | 拖拉机 | 轮式拖拉机 | 180-200马力四轮驱动拖拉机 | 潍坊银泉机械有限公司 | 轮式拖拉机 | 1804-Q |  | 功率:180马力;驱动方式:四轮驱动:是 ;最小使用比质量:48.34kg/kW | 功率：180马力（132.4kW）；驱动形式：四轮驱动；整机外廓尺寸（长×宽×高及部位）（mm）：5350×2385×3050（驾驶室顶）；轴距（mm）：2770；常用轮距（前轮/后轮）（mm）：1835/1895；离合器壳体前端面至后驱动轴轴心线的水平距离（mm）：1350；变速箱齿轮副轴孔中心距（mm）：120；最小使用质量（kg）：6400；最小使用比质量（kg/kW）：48.34；标准配重(前/后)：780/240kg；变速箱档位数（前进/倒退）（个）：16/8；主变速档位数（个）：4；副变速档位数（个）：（2+1）×2；发动机型号：YC6J200-T301；发动机生产厂：广西玉柴机器股份有限公司；发动机气缸数：6；发动机转速：2200r/min；排放阶段：国三；轮胎型号(前轮/后轮)：14.9-28/18.4-38 | 132.4 | 购机补贴(通用类) | 2026-11-02 | 山东省 |  | WJ2021AFH15G | 河南省拖拉机柴油机产品质量监督检验中心 | WT202004006 | 黑龙江省彤廷质检技术有限公司
329 | 动力机械 | 拖拉机 | 轮式拖拉机 | 180-200马力四轮驱动动力换挡拖拉机 | 约翰迪尔（天津）有限公司 | 轮式拖拉机 | 6M-1854 |  | 功率:185马力;驱动方式:四轮驱动:是 ;最小使用比质量:50kg/kW;换挡方式:部分动力换挡 | 驱动轮数：四轮驱动；发动机标定功率（kW）：136 | 136 | 购机补贴(通用类) | 2026-10-31 | 天津市 |  | 4/1 588/2 | 农业农村部农业机械试验鉴定总站 | No：2019WT2003 | 农业农村部农业机械试验鉴定总站
330 | 动力机械 | 拖拉机 | 轮式拖拉机 | 200马力及以上四轮驱动拖拉机 | 洛阳福格森机械装备有限公司 | 轮式拖拉机 | LF2204-H |  | 功率:220马力;驱动方式:四轮驱动:是 ;最小使用比质量:43.60kg/kW | 220马力轮式拖拉机；发动机标定功率：162kW；驱动方式：四轮驱动；排放阶段：国家第三排放阶段；最小使用质量（kg）:7064. | 162 | 购机补贴(通用类) | 2026-03-15 | 河南省 |  | WJ2019IFH008/WJ2020KFH12G | 河南省拖拉机柴油机产品质量监督检测中心 | WJ2018CKKX014 | 河南省拖拉机柴油机产品质量监督检测中心
331 | 动力机械 | 拖拉机 | 轮式拖拉机 | 200马力及以上四轮驱动拖拉机 | 洛阳福格森机械装备有限公司 | 轮式拖拉机 | LF2604-A |  | 功率:260马力;驱动方式:四轮驱动:是 ;最小使用比质量:43.70kg/kW | 260马力轮式拖拉机；发动机标定功率：191.5kW；驱动方式：四轮驱动；排放阶段：国家第三排放阶段；最小使用质量（kg）:8368 | 191.5 | 购机补贴(通用类) | 2026-03-15 | 河南省 |  | WJ2020KFH13G/WJ2019IFH009 | 河南省拖拉机柴油机产品质量监督检测中心 | WJ2018AKKX015 | 河南省拖拉机柴油机产品质量监督检测中心
332 | 动力机械 | 拖拉机 | 轮式拖拉机 | 200马力及以上四轮驱动拖拉机 | 山东威晟农业装备有限公司 | 轮式拖拉机 | JWS2204 |  | 功率:220马力;驱动方式:四轮驱动:是 ;最小使用比质量:45.25kg/kW | 外廓尺寸（长×宽×高）mm：5800×2550×3100（空滤器顶）；轴距mm：2820 ；常用轮距（前轮/后轮）mm：1895/1900 ；最小离地间隙及部位：400（后拖架底） ；最小使用质量：7330 ；最小使用比质量 ：45.25数：4；副变速档位数：4×（1+1） ；发动机与离合器联接方式：直连；翻倾防护装置（驾驶室或安全框架）型号、型式及生产商：JWS2604.45.002 ，简易驾驶室，山东威晟农业装备有限公司；空气滤清器型号及型式：KLQ-518D,干式；排气管消声腔外形尺寸（长宽厚)：φ600×300×140 ；转向系型式：全液压转向 ；传动系变速箱型式：机械平面组成式 ；主变速箱换档方式：机械有级挡 ；副变速箱换档方式：机械有机挡；轮胎型号(前轮/后轮)：16.9-28/20.8-38 ；最大牵引力≥62250 | 162 | 购机补贴(通用类) | 2026-11-02 | 山东省 |  | WJ2021DFH024G | 河南省拖拉机柴油机产品质量监督检验中心 | WT202007022-G1 | 黑龙江省彤廷质检技术有限公司
333 | 动力机械 | 拖拉机 | 轮式拖拉机 | 200马力及以上四轮驱动拖拉机 | 潍坊银泉机械有限公司 | 轮式拖拉机 | 2004-M |  | 功率:200马力;驱动方式:四轮驱动:是 ;最小使用比质量:52.38kg/kW | 功率：200马力（147kW）；驱动形式：四轮驱动；整机外廓尺寸（长×宽×高及部位）（mm）：单胎机型5450×2740×3200（驾驶室警示灯）/双胎机型5450×3540×3180（驾驶室警示灯）；轴距（mm）：2830；常用轮距（前轮/后轮）（mm）：单胎机型2115/2025/双胎机型1955/2375；离合器壳体前端面至后驱动轴轴心线的水平距离（mm）：1420；变速箱齿轮副轴孔中心距（mm）：125；最小使用质量（kg）：单胎机型7700/双胎机型8300；最小使用比质量（kg/kW）：单胎机型52.38/双胎机型56.46；标准配重(前/后)：单胎机型780/240kg/双胎机型780/0kg；变速箱档位数（前进/倒退）（个）：16/16；主变速档位数（个）：4；副变速档位数（个）：4×（1+1）；发动机型号：YCA07235-T300；发动机生产厂：广西玉柴机器股份有限公司；发动机气缸数：6；发动机转速：2200r/min；排放阶段：国三；轮胎型号(前轮/后轮)：单胎机型：前轮540/65R30，后轮650/65R42/双胎机型16.9-28/20.8-38 | 147 | 购机补贴(通用类) | 2026-11-02 | 山东省 |  | WJ2021AFH16G | 河南省拖拉机柴油机产品质量监督检验中心 | WT202004005 | 黑龙江省彤廷质检技术有限公司
334 | 动力机械 | 拖拉机 | 轮式拖拉机 | 200马力及以上四轮驱动拖拉机 | 潍坊银泉机械有限公司 | 轮式拖拉机 | 2004-Q |  | 功率:200马力;驱动方式:四轮驱动:是 ;最小使用比质量:44.22kg/kW | 功率：200马力（147kW）；驱动形式：四轮驱动；整机外廓尺寸（长×宽×高及部位）（mm）：5350×2385×3050（驾驶室顶）；轴距（mm）：2770；常用轮距（前轮/后轮）（mm）：1835/1895；离合器壳体前端面至后驱动轴轴心线的水平距离（mm）：1350；变速箱齿轮副轴孔中心距（mm）：120；最小使用质量（kg）：6500；最小使用比质量（kg/kW）：44.22；标准配重(前/后)：780/240kg；变速箱档位数（前进/倒退）（个）：16/8；主变速档位数（个）：4；副变速档位数（个）：（2+1）×2；发动机型号：YCA07235-T300；发动机生产厂：广西玉柴机器股份有限公司；发动机气缸数：6；发动机转速：2200r/min；排放阶段：国三；轮胎型号(前轮/后轮)：14.9-28/18.4-38 | 147 | 购机补贴(通用类) | 2026-11-02 | 山东省 |  | WJ2021AFH15G | 河南省拖拉机柴油机产品质量监督检验中心 | WT202004006 | 黑龙江省彤廷质检技术有限公司
335 | 动力机械 | 拖拉机 | 轮式拖拉机 | 200马力及以上四轮驱动拖拉机 | 潍坊银泉机械有限公司 | 轮式拖拉机 | 2204-M |  | 功率:220马力;驱动方式:四轮驱动:是 ;最小使用比质量:47.59kg/kW | 功率：220马力（161.8kW）；驱动形式：四轮驱动；整机外廓尺寸（长×宽×高及部位）（mm）：单胎机型5450×2740×3200（驾驶室警示灯）/双胎机型5450×3540×3180（驾驶室警示灯）；轴距（mm）：2830；常用轮距（前轮/后轮）（mm）：单胎机型2115/2025/双胎机型1955/2375；离合器壳体前端面至后驱动轴轴心线的水平距离（mm）：1420；变速箱齿轮副轴孔中心距（mm）：125；最小使用质量（kg）：单胎机型7700/双胎机型8300；最小使用比质量（kg/kW）：单胎机型47.59/双胎机型51.30；标准配重(前/后)：单胎机型780/240kg/双胎机型780/0kg；变速箱档位数（前进/倒退）（个）：16/16；主变速档位数（个）：4；副变速档位数（个）：4×（1+1）；发动机型号：YCA07260-T302；发动机生产厂：广西玉柴机器股份有限公司；发动机气缸数：6；发动机转速：2200r/min；排放阶段：国三；轮胎型号(前轮/后轮)：单胎机型：前轮540/65R30，后轮650/65R42/双胎机型16.9-28/20.8-38 | 161.8 | 购机补贴(通用类) | 2026-11-02 | 山东省 |  | WJ2021AFH16G | 河南省拖拉机柴油机产品质量监督检验中心 | WT202004005 | 黑龙江省彤廷质检技术有限公司
336 | 动力机械 | 拖拉机 | 轮式拖拉机 | 200马力及以上四轮驱动拖拉机 | 潍坊银泉机械有限公司 | 轮式拖拉机 | 2204-Q |  | 功率:220马力;驱动方式:四轮驱动:是 ;最小使用比质量:43.63kg/kW | 功率：220马力（161.8kW）；驱动形式：四轮驱动；整机外廓尺寸（长×宽×高及部位）（mm）：5350×2385×3050（驾驶室顶）；轴距（mm）：2770；常用轮距（前轮/后轮）（mm）：1835/1895；离合器壳体前端面至后驱动轴轴心线的水平距离（mm）：1350；变速箱齿轮副轴孔中心距（mm）：120；最小使用质量（kg）：7060；最小使用比质量（kg/kW）：43.63；标准配重(前/后)：780/240kg；变速箱档位数（前进/倒退）（个）：16/8；主变速档位数（个）：4；副变速档位数（个）：（2+1）×2；发动机型号：YCA07260-T302；发动机生产厂：广西玉柴机器股份有限公司；发动机气缸数：6；发动机转速：2200r/min；排放阶段：国三；轮胎型号(前轮/后轮)：14.9-28/18.4-38 | 161.8 | 购机补贴(通用类) | 2026-11-02 | 山东省 |  | WJ2021AFH15G | 河南省拖拉机柴油机产品质量监督检验中心 | WT202004006 | 黑龙江省彤廷质检技术有限公司
337 | 动力机械 | 拖拉机 | 轮式拖拉机 | 200马力及以上四轮驱动拖拉机 | 潍坊银泉机械有限公司 | 轮式拖拉机 | 2404-M |  | 功率:240马力;驱动方式:四轮驱动:是 ;最小使用比质量:44.19kg/kW | 功率：240马力（176.5kW）；驱动形式：四轮驱动；整机外廓尺寸（长×宽×高及部位）（mm）：单胎机型5450×2740×3200（驾驶室警示灯）/双胎机型5450×3540×3180（驾驶室警示灯）；轴距（mm）：2830；常用轮距（前轮/后轮）（mm）：单胎机型2115/2025/双胎机型1955/2375；离合器壳体前端面至后驱动轴轴心线的水平距离（mm）：1420；变速箱齿轮副轴孔中心距（mm）：125；最小使用质量（kg）：单胎机型7800/双胎机型8350；最小使用比质量（kg/kW）：单胎机型44.19/双胎机型47.31；标准配重(前/后)：单胎机型780/240kg/双胎机型780/0kg；变速箱档位数（前进/倒退）（个）：16/16；主变速档位数（个）：4；副变速档位数（个）：4×（1+1）；发动机型号：YCA07260-T303；发动机生产厂：广西玉柴机器股份有限公司；发动机气缸数：6；发动机转速：2200r/min；排放阶段：国三；轮胎型号(前轮/后轮)：单胎机型：前轮540/65R30，后轮650/65R42/双胎机型16.9-28/20.8-38 | 176.5 | 购机补贴(通用类) | 2026-11-02 | 山东省 |  | WJ2021AFH16G | 河南省拖拉机柴油机产品质量监督检验中心 | WT202004005 | 黑龙江省彤廷质检技术有限公司
338 | 动力机械 | 拖拉机 | 轮式拖拉机 | 200马力及以上四轮驱动拖拉机 | 潍坊银泉机械有限公司 | 轮式拖拉机 | 2604-M |  | 功率:260马力;驱动方式:四轮驱动:是 ;最小使用比质量:43.57kg/kW | 功率：260马力（191.2kW）；驱动形式：四轮驱动；整机外廓尺寸（长×宽×高及部位）（mm）：5450×2740×3200（驾驶室警示灯）；轴距（mm）：2830；常用轮距（前轮/后轮）（mm）：2115/2025；离合器壳体前端面至后驱动轴轴心线的水平距离（mm）：1420；变速箱齿轮副轴孔中心距（mm）：125；最小使用质量（kg）：8330；最小使用比质量（kg/kW）：43.57；标准配重(前/后)：780/240kg；变速箱档位数（前进/倒退）（个）：16/16；主变速档位数（个）：4；副变速档位数（个）：4×（1+1）；发动机型号：YCA08300-T300；发动机生产厂：广西玉柴机器股份有限公司；发动机气缸数：6；发动机转速：2200r/min；排放阶段：国三；轮胎型号(前轮/后轮)：前轮540/65R30，后轮650/65R42 | 191.2 | 购机补贴(通用类) | 2026-11-02 | 山东省 |  | WJ2021AFH16G | 河南省拖拉机柴油机产品质量监督检验中心 | WT202004005 | 黑龙江省彤廷质检技术有限公司
339 | 动力机械 | 拖拉机 | 轮式拖拉机 | 200马力及以上四轮驱动拖拉机 | 徐州凯尔农业装备股份有限公司 | 轮式拖拉机 | KAT2004-D2 |  | 功率:200马力;驱动方式:四轮驱动:是 ;最小使用比质量:43.7kg/kW | 外廓尺寸（长*宽*高mm）：5450×2300×3070(驾驶室顶)； 轴距(mm);2688； 常用轮距(前轮/后轮)(mm) :1874/1830； 最小使用质量（kg）：6420 ； 标准配重(前/后)（kg）400/0 ； 挡位数（前进/倒退/爬行）： 16/4/0； 主变速档位数*副变速挡位数/其他挡位数:4+1*4/0； 发动机与主离合器联接方式： 直联式 ；翻倾防护装置（驾驶室或安全框架）型式：简易驾驶室; 转向系型式：全液压； 传动系变速箱型式:机械空间组成式；主变速箱换挡方式: 机械有级挡； 副变速箱换挡方式:机械有级挡；轮胎型号（前轮/后轮）：14.9-28/18.4-38 。选装配置: 前后轮胎：1、14.9R28;18.4R38。2、14.9-26R2;18.4-38R2。3、14.9-26PR1;18.4-38PR1。液压输出组数：4。动力输出轴标准转速：540/720;720/1000;720/800。 | 147 | 购机补贴(通用类) | 2026-10-07 | 江苏省 |  | SAM2021023 | 南京赛姆认证科技发展有限公司 | YH2021WJ01116 | 江苏沿海农业机械检测有限公司
340 | 动力机械 | 拖拉机 | 轮式拖拉机 | 200马力及以上四轮驱动拖拉机 | 英轩重工有限公司 | 轮式拖拉机 | YX2104-K |  | 功率:210马力;驱动方式:四轮驱动:是 ;最小使用比质量:43.6kg/kW | 外廓尺寸（mm）：5300mm×2590mm×3120mm；轴距（mm）：2720mm；轮距（前轮/后轮）mm：2060/1885；轮距调整方式：有级可调/不可调；最小离地间隙（mm）：540mm；最小使用质量（kg）：6730kg；标准配重质量（kg）：1110kg/720kg；最小使用比质量：43.6kg/kw；档位数：16/8/0；转向方式：前轮液压转向；制动系型式：盘式、自增力、液压操纵；离合器型式：干式、单片；变速箱换挡方式：机械有级变速；轮胎规格：540/65R30/650/65R42；液压悬挂装置型式：后置、三点悬挂 | 154.4 | 购机补贴(通用类) | 2025-12-30 | 山东省 |  | WJ2020CFH029 | 河南省拖拉机柴油机产品质量监督检验中心 | (2018)委字整机类第0180820022号 | 盐城市农业机械试验鉴定站
341 | 动力机械 | 拖拉机 | 轮式拖拉机 | 200马力及以上四轮驱动动力换挡拖拉机 | 约翰迪尔（天津）有限公司 | 轮式拖拉机 | 6M-2104 |  | 功率:210马力;驱动方式:四轮驱动:是 ;最小使用比质量:45.8kg/kW;换挡方式:部分动力换挡 | 驱动轮数：四轮驱动；发动机标定功率（kW）：155 | 155 | 购机补贴(通用类) | 2026-10-31 | 天津市 |  | 4/1 588/2 | 农业农村部农业机械试验鉴定总站 | No：2019WT2003 | 农业农村部农业机械试验鉴定总站
342 | 其他机械 | 其他机械 | 大米色选机 | 执行单元数大于300大米色选机 | 安徽捷迅光电技术有限公司 | 大米色选机 | 6SXM-768(SC768) |  | 执行单元数:768个 | 产品型号、名称 / 6SXM-768(SC768)型大米色选机；外形尺寸（长×宽×高） 4640×1648×2044mm；执行单元数 768个；传感器型式 / 彩色线阵 CCD；额定功率 9.0kW | 9.0 | 购机补贴(非通用类) | 2022-12-31 | 安徽省
343 | 其他机械 | 其他机械 | 农业用北斗终端及辅助驾驶系统（含渔船用） | 农业用北斗终端 | 千寻位置网络（浙江）有限公司 | 千耘自动导航驾驶系统 | QY310BD-2.5GD |  | 卫星接收机类型及频点:BDS(北斗):是 ;直线度精度:±2.5cm | 电动方向盘控制，卫星接收机类型及频点：BDS（北斗）；直线度精度≤2.5cm | 0.02 | 购机补贴(非通用类) | 2026-11-15 | 浙江省
344 | 其他机械 | 其他机械 | 农业用北斗终端及辅助驾驶系统（含渔船用） | 农业用北斗终端 | 千寻位置网络（浙江）有限公司 | 千耘北斗农机自动驾驶系统 | QYBD-2.5SD |  | 卫星接收机类型及频点:BDS(北斗):是 ;直线度精度:2.5cm | 电动方向盘，北斗导航辅助驾驶系统，直线精度±2.5cm | 0.02 | 购机补贴(非通用类) | 2026-11-15 | 浙江省