## 补贴产品明细
附件： 新疆维吾尔自治区2021年农机购置补贴产品信息公告汇总表（第三批）
机具大类 | 机具小类 | 机具品目 | 机具分档 | 产品名称 | 生产企业 | 型号 | 配置参数企业依据推广鉴定报告填报 | 配置参数企业填报 | 机具类型 | 功率 | 推广证书编号 | 证书有效期截止日期
耕整地机械 | 耕地机械 | 铧式犁 | 单体幅宽35cm以下,1-2铧翻转犁 | 液压翻转犁 | 河北特里森农业机械有限公司 | 1LFK-230 | 单体幅宽:30cm;铧体个数:2铧;具有翻转机构:是 ; | 单体幅宽：300mm，犁体数量：左右各2 外形尺寸：1665×1110×1515mm,机器质量：300kg，配套拖拉机标定功率：25.7-44.1kW | 购机补贴（非通用类） | 0 | T202113130348 | 2026-08-18
耕整地机械 | 耕地机械 | 铧式犁 | 单体幅宽35cm以下,3-4铧翻转犁 | 液压翻转犁 | 河北特里森农业机械有限公司 | 1LFK-325 | 单体幅宽:25cm;铧体个数:3铧;具有翻转机构:是 ; | 单体幅宽：250mm，犁体数量：左右各3 外形尺寸：1950×1185×1480mm,机器质量：380kg，配套拖拉机标定功率：29.4-51.5kW | 购机补贴（非通用类） | 0 | T202113130347 | 2026-08-18
耕整地机械 | 耕地机械 | 铧式犁 | 单体幅宽35cm以下,3-4铧翻转犁 | 液压翻转犁 | 河北特里森农业机械有限公司 | 1LFK-427 | 单体幅宽:27cm;铧体个数:4铧;具有翻转机构:是 ; | 单体幅宽：270mm，犁体数量：左右各4 外形尺寸：2690×1635×1515mm,机器质量：560kg，配套拖拉机标定功率：51.5-88.2kW | 购机补贴（非通用类） | 0 | T202113130346 | 2026-08-18
耕整地机械 | 耕地机械 | 铧式犁 | 单体幅宽35cm以下,3-4铧翻转犁 | 液压翻转犁 | 辽宁现代农机装备有限公司 | 1LF-425 | 单体幅宽:25cm;铧体个数:4铧;具有翻转机构:是 ; | 外形尺寸（长×宽×高mm）：2300×1200×1200，机器质量（kg）：440，配套动力（kw）:40.4,犁体数量（个）：左右各4，犁体工作幅宽（cm）：25，耕深（cm）：16-24 | 购机补贴（非通用类） | 0 | 辽2017102 | 2021-12-31
耕整地机械 | 耕地机械 | 铧式犁 | 单体幅宽35cm以下,3-4铧翻转犁 | 液压翻转犁 | 石河子市永昌农机装备有限公司 | 1LYF-430 | 单体幅宽:30cm;铧体个数:4铧;具有翻转机构:是 ; | 工作状态外形尺寸（长×宽×高）：3050 mm×1600 mm×1400 mm； 翻转机构型式：液压式、全翻转式 犁体数量：（4×2）个; 犁体幅宽： 300 mm ; 限深轮调节范围：150 mm-320 mm | 购机补贴（非通用类） | 0 | T202065650074 | 2025-06-21
耕整地机械 | 耕地机械 | 铧式犁 | 单体幅宽35cm以下,3-4铧翻转犁 | 液压翻转犁 | 河北百茗农业装备有限公司 | 1LYF-325C | 单体幅宽:25cm;铧体个数:3铧;具有翻转机构:是 ; | 全翻转侧移式 | 购机补贴（非通用类） | 58.8 | T202113130479 | 2026-10-21
耕整地机械 | 耕地机械 | 铧式犁 | 单体幅宽35cm以下,3-4铧翻转犁 | 液压翻转犁 | 河北百茗农业装备有限公司 | 1LYF-425 | 单体幅宽:25cm;铧体个数:4铧;具有翻转机构:是 ; | 全翻转，加强型犁架 | 购机补贴（非通用类） | 66.2 | T202113130476 | 2026-10-21
耕整地机械 | 耕地机械 | 铧式犁 | 单体幅宽35cm以下,3-4铧翻转犁 | 液压翻转犁 | 河北百茗农业装备有限公司 | 1LYF-325 | 单体幅宽:25cm;铧体个数:3铧;具有翻转机构:是 ; | 全液压翻转式，加强型犁架。 | 购机补贴（非通用类） | 58.8 | T202113130480 | 2026-10-21
耕整地机械 | 耕地机械 | 铧式犁 | 单体幅宽35cm以下,3-4铧翻转犁 | 液压翻转犁 | 河北春翔机械有限公司 | 1LF-427 | 单体幅宽:27cm;铧体个数:4铧;具有翻转机构:是 ; | 型号名称 / 1LF-427液压翻转犁 结构型式 / 悬挂式 工作状态外形尺寸（长×宽×高） mm 2700×1470×1480 配套拖拉机标定功率 kW 44.1-80.9 翻转机构型式 / 液压式；全翻转式 犁体类型 / 基本（通用）型 犁体数量 个 左右各4 犁体幅宽 mm 270 犁铧类型 / 通用型（凿型） 犁壁类型 / 栅条式 总工作幅宽 mm 1080 犁体纵向距离 mm 530 犁轮类型 / 限深轮 犁轮数量 个 2 限深轮调节范围 mm 0-200 油缸规格 / Φ50/63-200 油缸数量 个 1 | 购机补贴（非通用类） | 0 | T202113130517 | 2026-10-21
耕整地机械 | 耕地机械 | 铧式犁 | 单体幅宽35cm以下,3-4铧翻转犁 | 液压翻转犁 | 河北春翔机械有限公司 | 1LF-325 | 单体幅宽:25cm;铧体个数:3铧;具有翻转机构:是 ; | 型号名称 / 1LF-325液压翻转犁 结构型式 / 悬挂式 工作状态外形尺寸（长×宽×高） mm 1850×1150×1330 配套拖拉机标定功率 kW 36.8-66.2 翻转机构型式 / 液压式；全翻转式 犁体类型 / 基本（通用）型 犁体数量 个 左右各3 犁体幅宽 mm 250 犁铧类型 / 通用型（凿型） 犁壁类型 / 栅条式 总工作幅宽 mm 750 犁体纵向距离 mm 491 犁轮类型 / 限深轮 犁轮数量 个 2 限深轮调节范围 mm 0-200 油缸规格 / Φ50/63-200 油缸数量 个 1 | 购机补贴（非通用类） | 0 | T202113130516 | 2026-10-21
耕整地机械 | 耕地机械 | 铧式犁 | 单体幅宽35cm以下,5铧及以上翻转犁 | 液压翻转犁 | 辽宁现代农机装备有限公司 | 1LF-627 | 单体幅宽:27cm;铧体个数:6铧;具有翻转机构:是 ; | 外形尺寸（长×宽×高mm）：4200×1600×1360，机器质量（kg）：730，功率（kw）:59-70,犁体数量（个）：左右各6，犁体工作幅宽（mm）：270，耕深（cm）：25 | 购机补贴（非通用类） | 0 | 辽2017010 | 2021-12-31
耕整地机械 | 耕地机械 | 铧式犁 | 单体幅宽35cm以下,5铧及以上翻转犁 | 液压翻转犁 | 江苏神农农业装备有限公司 | 1LF-525 | 单体幅宽:25cm;铧体个数:5铧;具有翻转机构:是 ; | 犁体幅宽：25cm；犁体个数：5铧；结构型式：液压翻转； | 购机补贴（非通用类） | 0 | 苏农机（2019）第（0356）号 | 2023-12-31
耕整地机械 | 耕地机械 | 铧式犁 | 单体幅宽35cm以下,5铧及以上翻转犁 | 液压翻转犁 | 河北特里森农业机械有限公司 | 1LFK-527 | 单体幅宽:27cm;铧体个数:5铧;具有翻转机构:是 ; | 单体幅宽：270mm，犁体数量：左右各5 外形尺寸：3235×1980×1515mm,机器质量：800kg，配套拖拉机标定功率：66.2-110.3kW | 购机补贴（非通用类） | 0 | T202113130345 | 2026-08-18
耕整地机械 | 耕地机械 | 铧式犁 | 单体幅宽35cm以下,5铧及以上翻转犁 | 液压翻转犁 | 河北农源农业机械制造有限公司 | 1LYFT-527 | 单体幅宽:27cm;铧体个数:5铧;具有翻转机构:是 ; | 结构型式：悬挂式；工作状态外形尺寸（长×宽×高）：3200×1900×1500mm；配套拖拉机标定功率：73.5-132.3kW；翻转机构型式：液压式，全翻转式；犁体类型：基本（通用）型；犁体数量：左右各5个；犁体幅宽：270mm；犁铧类型：通用型（凿型）；犁壁类型：栅条式；总工作幅宽：1350mm；犁体纵向距离：535mm；犁轮类型：限深轮；犁轮数量：2个；限深轮调节范围：120-280mm；油缸规格：63/30-160；油缸数量：1个。 | 购机补贴（非通用类） | 0 | T202113130533 | 2026-10-21
耕整地机械 | 耕地机械 | 铧式犁 | 单体幅宽35cm以下,5铧及以上翻转犁 | 液压翻转犁 | 河北百茗农业装备有限公司 | 1LYF-527 | 单体幅宽:27cm;铧体个数:5铧;具有翻转机构:是 ; | 加强犁架 | 购机补贴（非通用类） | 88.3 | T202113130477 | 2026-10-21
耕整地机械 | 耕地机械 | 铧式犁 | 单体幅宽35cm以下,5铧及以上翻转犁 | 液压翻转犁 | 商丘市庆丰农机有限公司 | 1LFY-528 | 单体幅宽:28cm;铧体个数:5铧;具有翻转机构:是 ; | 工作状态外形尺寸（长×宽×高）㎜：3380×1810×1490；翻转机构型式：液压式 、全翻转式；犁体数量个：5×2；犁体幅宽㎜：280； | 购机补贴（非通用类） | 0 | T202141410156 | 2026-10-28
耕整地机械 | 耕地机械 | 铧式犁 | 单体幅宽35-45cm,3-4铧翻转犁 | 液压翻转犁 | 河南金大川机械有限公司 | 1LF-335 | 单体幅宽:35cm;铧体个数:3铧;具有翻转机构:是 ; | 外形尺寸（长×宽×高）：2550×1650×1470mm 单体工作幅宽：350mm 液压翻转 铧体个数：6（左右各3个） | 购机补贴（非通用类） | 0 | T201941410012 | 2024-11-13
耕整地机械 | 耕地机械 | 铧式犁 | 单体幅宽35-45cm,3-4铧翻转犁 | 液压调幅翻转犁 | 新疆科神农业装备科技开发股份有限公司 | 1LFT-435 | 单体幅宽:35cm;铧体个数:4*2铧;具有翻转机构:是 ; | 工作状态外形尺寸（长*宽*高）：3750mm*1800mm*1650mm 工作幅宽：350mm 调幅犁调整幅宽范围：350mm-375mm | 购机补贴（非通用类） | 0 | 新2017288 | 2021-12-31
耕整地机械 | 耕地机械 | 铧式犁 | 单体幅宽35-45cm,3-4铧翻转犁 | 调幅液压翻转犁 | 辽宁现代农机装备有限公司 | 1LFGT-440 | 单体幅宽:40cm;铧体个数:4铧;具有翻转机构:是 ; | 外形尺寸（长×宽×高mm）：3840×2200×1630，机器质量（kg）：1240，功率（kw）:88.2-117.7,犁体数量（个）：左右各4，工作幅宽（cm）：160，耕深（cm）：30 | 购机补贴（非通用类） | 0 | T20192121083 | 2024-11-17
耕整地机械 | 耕地机械 | 铧式犁 | 单体幅宽35-45cm,3-4铧翻转犁 | 液压翻转犁 | 辽宁现代农机装备有限公司 | 1LF-435 | 单体幅宽:35cm;铧体个数:4铧;具有翻转机构:是 ; | 外形尺寸（长×宽×高mm）：3300×1780×1490，机器质量（kg）：750，配套动力（kw）:73.5,犁体数量（个）：左右各4，犁体工作幅宽（cm）：35，耕深（cm）：16-27 | 购机补贴（非通用类） | 0 | 辽2017100 | 2021-12-31
耕整地机械 | 耕地机械 | 铧式犁 | 单体幅宽35-45cm,3-4铧翻转犁 | 液压翻转犁 | 河北沃田机械制造有限公司 | 1LYF-440 | 单体幅宽:40cm;铧体个数:4铧;具有翻转机构:是 ; | 单侧铧体个数：4个，单体幅宽：40cm。 配套功率（kW）95.6~132.3；结构形式:悬挂式；翻转机构形式：液压式全翻转式。犁体类型：基本通用型，犁铧类型：可换向犁尖型，油缸数量：1个，外形尺寸（长×宽×高)：4250X2150X1650mm；犁体数量（个）:左右各4个；工作幅宽：1600mm。 | 购机补贴（非通用类） | 0 | T202113130322 | 2026-08-18
耕整地机械 | 耕地机械 | 铧式犁 | 单体幅宽35-45cm,3-4铧翻转犁 | 液压翻转犁 | 江苏金秆农业装备有限公司 | 1LF-350 | 单体幅宽:33-50cm;铧体个数:3铧;具有翻转机构:是 ; | 型号名称：1LF-350型液压翻转犁 结构型式：悬挂式 工作状态外形尺寸：360×200×190 拖拉机连接方式：三点悬挂 翻转形式：双向翻转 犁体数量：正反各3 工作幅宽：150 调幅犁调整幅宽范围：99-150 犁体类型：栅条式 犁轮类型：限深运输一体轮 犁轮数量：1 限深轮调节范围：22-30 | 购机补贴（非通用类） | 0 | 苏农机（2018）第（0071）号 | 2022-12-31
耕整地机械 | 耕地机械 | 铧式犁 | 单体幅宽35-45cm,3-4铧翻转犁 | 液压翻转犁 | 江苏金秆农业装备有限公司 | 1LF-450 | 单体幅宽:33-50cm;铧体个数:4铧;具有翻转机构:是 ; | 型号名称：1LF-450型液压翻转犁 结构型式：悬挂式 工作状态外形尺寸：480×200×190 拖拉机连接方式：三点悬挂 翻转形式：双向翻转 犁体数量：正反各4 工作幅宽：200 调幅犁调整幅宽范围：132-200 犁体类型：栅条式 犁轮类型：限深运输一体轮 犁轮数量：1 限深轮调节范围：22-30 | 购机补贴（非通用类） | 0 | 苏农机（2018）第（0072）号 | 2022-12-31
耕整地机械 | 耕地机械 | 铧式犁 | 单体幅宽35-45cm,3-4铧翻转犁 | 液压翻转犁 | 石河子市永昌农机装备有限公司 | 1LYF-435 | 单体幅宽:35cm;铧体个数:4铧;具有翻转机构:是 ; | 工作状态外形尺寸（长×宽×高）：3050 mm×1600 mm×1400 mm； 翻转机构型式：液压式、全翻转式 犁体数量：（4×2）个; 犁体幅宽： 350 mm ; 限深轮调节范围：150 mm-320 mm | 购机补贴（非通用类） | 0 | T202065650073 | 2025-06-21
耕整地机械 | 耕地机械 | 铧式犁 | 单体幅宽35-45cm,3-4铧翻转犁 | 液压翻转犁 | 商丘市庆丰农机有限公司 | 1LFY-440 | 单体幅宽:40cm;铧体个数:4铧;具有翻转机构:是 ; | 工作状态外形尺寸（长×宽×高）㎜：4080×2290×1700；翻转机构型式：液压式 、全翻转式；犁体数量个：4×2；犁体幅宽㎜： 400； | 购机补贴（非通用类） | 0 | T202141410155 | 2026-10-28
耕整地机械 | 耕地机械 | 铧式犁 | 单体幅宽35-45cm,3-4铧翻转犁 | 液压翻转犁 | 任丘市革新农业机械有限公司 | 1LYF-440 | 单体幅宽:40cm;铧体个数:4铧;具有翻转机构:是 ; | 结构型式：悬挂式； 工作状态外形尺寸（长×宽×高）mm：4150×2220×1630； 配套拖拉机标定功率kW：95.6-147； 翻转机构型式：液压式，全翻转式； 犁体类型：基本（通用）型； 犁体数量 个：左右各4； 犁体幅宽 mm：400； 犁铧类型：可换向犁尖型； 犁壁类型：栅条式； 总工作幅宽mm：1600； 犁体纵向距离 mm：900； 犁轮类型：限深、运输一体轮； 犁轮数量 个：1； 油缸数量 个：1 | 购机补贴（非通用类） | 0 | T202113130634 | 2026-10-21
耕整地机械 | 耕地机械 | 铧式犁 | 单体幅宽35-45cm,3-4铧翻转犁 | 液压翻转犁 | 河北百茗农业装备有限公司 | 1LYF-435 | 单体幅宽:35cm;铧体个数:4铧;具有翻转机构:是 ; | 加强犁架 | 购机补贴（非通用类） | 110.3 | T202113130475 | 2026-10-21
耕整地机械 | 耕地机械 | 铧式犁 | 单体幅宽35-45cm,3-4铧翻转犁 | 液压翻转犁 | 河北百茗农业装备有限公司 | 1LYF-440 | 单体幅宽:40cm;铧体个数:4铧;具有翻转机构:是 ; | 加强犁架 | 购机补贴（非通用类） | 132.4 | T202113130478 | 2026-10-21
耕整地机械 | 耕地机械 | 铧式犁 | 单体幅宽35-45cm,3-4铧翻转犁 | 液压翻转犁 | 河北春翔机械有限公司 | 1LF-435 | 单体幅宽:35cm;铧体个数:4铧;具有翻转机构:是 ; | 型号名称 / 1LF-435液压翻转犁 结构型式 / 悬挂式 工作状态外形尺寸（长×宽×高） mm 3800×1900×1730 配套拖拉机标定功率 kW 73.5-132.3 翻转机构型式 / 液压式；全翻转式 犁体类型 / 基本（通用）型 犁体数量 个 左右各4 犁体幅宽 mm 350 犁铧类型 / 可换铧尖型 犁壁类型 / 栅条式 总工作幅宽 mm 1400 犁体纵向距离 mm 751 犁轮类型 / 限深、运输一体轮 犁轮数量 个 1 限深轮调节范围 mm 0-260 油缸规格 / Φ70/83-250 油缸数量 个 1 | 购机补贴（非通用类） | 0 | T202113130512 | 2026-10-21
耕整地机械 | 耕地机械 | 铧式犁 | 单体幅宽35-45cm,3-4铧翻转犁 | 液压翻转犁 | 河北春翔机械有限公司 | 1LF-440 | 单体幅宽:40cm;铧体个数:4铧;具有翻转机构:是 ; | 型号名称 / 1LF-440液压翻转犁 结构型式 / 悬挂式 工作状态外形尺寸（长×宽×高） mm 4700×2250×1880 配套拖拉机标定功率 kW 110.3-161.7 翻转机构型式 / 液压式；全翻转式 犁体类型 / 基本（通用）型 犁体数量 个 左右各4 犁体幅宽 mm 400 犁铧类型 / 可换铧尖型 犁壁类型 / 栅条式 总工作幅宽 mm 1600 犁体纵向距离 mm 858 犁轮类型 / 限深、运输一体轮 犁轮数量 个 1 限深轮调节范围 mm 0-260 油缸规格 / Φ70/83-250 油缸数量 个 1 | 购机补贴（非通用类） | 0 | T202113130515 | 2026-10-21
耕整地机械 | 耕地机械 | 铧式犁 | 单体幅宽35-45cm,5-6铧翻转犁 | 液压翻转犁 | 辽宁现代农机装备有限公司 | 1LF-535 | 单体幅宽:35cm;铧体个数:5铧;具有翻转机构:是 ; | 外形尺寸（长×宽×高mm）：4070×2100×1480，机器质量（kg）：900，功率（kw）:73.5-88.2,犁体数量（个）：左右各5，犁体工作幅宽（mm）：350，耕深（cm）：27 | 购机补贴（非通用类） | 0 | T20192121082 | 2024-11-17
耕整地机械 | 耕地机械 | 铧式犁 | 单体幅宽35-45cm,5-6铧翻转犁 | 翻转式松翻两用犁 | 辽宁现代农机装备有限公司 | 1LFQS-535 | 单体幅宽:35cm;铧体个数:5铧;具有翻转机构:是 ; | 外形尺寸（长×宽×高mm）：3600×1900×1500，机器质量（kg）：745，功率（kw）:73.5-95.6,犁体数量（个）：左右各5，犁体工作幅宽（mm）：350，耕深（cm）：28 | 购机补贴（非通用类） | 0 | 辽2017012 | 2021-12-31
耕整地机械 | 耕地机械 | 铧式犁 | 单体幅宽35-45cm,5-6铧翻转犁 | 重型液压翻转犁 | 辽宁现代农机装备有限公司 | 1LFZ-535 | 单体幅宽:35cm;铧体个数:5铧;具有翻转机构:是 ; | 外形尺寸（长×宽×高mm）：4120×1950×1520，机器质量（kg）：1050，功率（kw）:88.2-102.9,犁体数量（个）：左右各5，犁体工作幅宽（mm）：350，耕深（cm）：28 | 购机补贴（非通用类） | 0 | 辽2017011 | 2021-12-31
耕整地机械 | 耕地机械 | 铧式犁 | 单体幅宽35-45cm,5-6铧翻转犁 | 液压翻转双向犁 | 河北力拉农业机械制造有限公司 | 1LF-540 | 单体幅宽:40cm;铧体个数:左5，右5铧;具有翻转机构:是 ; | 结构型式 悬挂式 工作状态外形尺寸（长×宽×高） 4800×2210×1850mm 配套拖拉机标定功率 130-162 kW 翻转机构型式 液压式 犁体类型 基本（通用）型 犁体数量 左5，右5个 犁体幅宽 400mm 犁铧类型 可换铧尖型 犁壁类型 栅条式 总工作幅宽 2000mm犁体纵向距离 840mm 犁轮类型 限深、运输一体轮 限深轮调节范围 0-350mm 油缸规格 80-475 | 购机补贴（非通用类） | 0 | T202013130017 | 2025-07-19
耕整地机械 | 耕地机械 | 铧式犁 | 单体幅宽35-45cm,5-6铧翻转犁 | 液压翻转犁 | 河北农飞农业机械制造有限公司 | 1LF-535 | 单体幅宽:35cm;铧体个数:5铧;具有翻转机构:是 ; | 结构形式：悬挂式；工作状态外形尺寸(长×宽×高)mm;4730×2500×1730；配套拖拉机标定功率kW：117.7-147.1；翻转机构型式：液压式； 犁体类型：基本(通用)型；犁体数量：左5右5；犁体幅宽mm:350；犁铧类型：通用型；犁壁类型：栅条型；总工作幅宽mm：1750；犁体纵向距离mm：835；犁轮类型；限深.运输一体轮；犁轮数量：1；限深轮调节范围mm：20-320:油缸型号：HSG80×50×160；油缸数量：1： | 购机补贴（非通用类） | 147.1 | T201913130093 | 2024-12-08
耕整地机械 | 耕地机械 | 铧式犁 | 单体幅宽35-45cm,5-6铧翻转犁 | 液压翻转犁 | 江苏金秆农业装备有限公司 | 1LF-550 | 单体幅宽:33-50cm;铧体个数:5铧;具有翻转机构:是 ; | 型号名称：1LF-550型液压翻转犁 结构型式：悬挂式 工作状态外形尺寸：550×250×190 拖拉机连接方式：三点悬挂 翻转形式：双向翻转 犁体数量：正反各5 工作幅宽：250 犁体类型：栅条式 犁轮类型：限深运输一体轮 犁轮数量：1 限深轮调节范围：22-30 | 购机补贴（非通用类） | 0 | 苏农机（2017）第（0265）号 | 2021-12-31
耕整地机械 | 耕地机械 | 铧式犁 | 单体幅宽35-45cm,5-6铧翻转犁 | 液压翻转犁 | 江苏金秆农业装备有限公司 | 1LF-650 | 单体幅宽:33-50cm;铧体个数:6铧;具有翻转机构:是 ; | 型号名称：1LF-650型液压翻转犁 结构型式：悬挂式 工作状态外形尺寸：680×250×190 拖拉机连接方式：三点悬挂 翻转形式：双向翻转 犁体数量：正反各6 工作幅宽：300 调幅犁调整幅宽范围：198-300 犁体类型：栅条式 犁轮类型：限深运输一体轮 犁轮数量：1 限深轮调节范围：22-30 | 购机补贴（非通用类） | 0 | 苏农机（2018）第（0073）号 | 2022-12-31
耕整地机械 | 耕地机械 | 铧式犁 | 单体幅宽35-45cm,5-6铧翻转犁 | 液压翻转犁 | 河北春翔机械有限公司 | 1LF-540 | 单体幅宽:40cm;铧体个数:5铧;具有翻转机构:是 ; | 型号名称 / 1LF-540液压翻转犁 结构型式 / 悬挂式 工作状态外形尺寸（长×宽×高） mm 5700×2500×1780 配套拖拉机标定功率 kW 147-191.1 翻转机构型式 / 液压式；全翻转式 犁体类型 / 基本（通用）型 犁体数量 个 左右各5 犁体幅宽 mm 400 犁铧类型 / 可换铧尖型 犁壁类型 / 栅条式 总工作幅宽 mm 2000 犁体纵向距离 mm 942 犁轮类型 / 限深、运输一体轮 犁轮数量 个 1 限深轮调节范围 mm 0-260 油缸规格 / Φ80/95-220 油缸数量 个 1 | 购机补贴（非通用类） | 0 | T202113130513 | 2026-10-21
耕整地机械 | 耕地机械 | 铧式犁 | 单体幅宽35-45cm,5-6铧翻转犁 | 液压翻转犁 | 任丘市革新农业机械有限公司 | 1LYF-540 | 单体幅宽:40cm;铧体个数:5铧;具有翻转机构:是 ; | 结构型式：悬挂式； 工作状态外形尺寸（长×宽×高）mm：5050×2550×1630； 配套拖拉机标定功率kW：110.3-169.1； 翻转机构型式：液压式，全翻转式； 犁体类型 ：基本（通用）型； 犁体数量 个：左右各5； 犁体幅宽 mm：400； 犁铧类型：可换向犁尖型； 犁壁类型：栅条式； 总工作幅宽mm：2000； 犁体纵向距离 mm：900； 犁轮类型：限深、运输一体轮； 犁轮数量 个：1； 油缸数量 个：1 | 购机补贴（非通用类） | 0 | T202113130633 | 2026-10-21
耕整地机械 | 耕地机械 | 铧式犁 | 单体幅宽35-45cm,5-6铧翻转犁 | 液压翻转犁 | 商丘市庆丰农机有限公司 | 1LFY-540 | 单体幅宽:40cm;铧体个数:5铧;具有翻转机构:是 ; | 工作状态外形尺寸（长×宽×高）㎜：4820×2640×1700；翻转机构型式：液压式 、全翻转式；犁体数量个：5×2；犁体幅宽㎜：400； | 购机补贴（非通用类） | 0 | T202141410153 | 2026-10-28
耕整地机械 | 耕地机械 | 铧式犁 | 单体幅宽35-45cm,7铧及以上翻转犁 | 半悬挂高速调幅液压翻转犁 | 辽宁现代农机装备有限公司 | 1LFGT-735 | 单体幅宽:35cm;铧体个数:7铧;具有翻转机构:是 ; | 外形尺寸（长×宽×高mm）：8400×3320×1610，机器质量（kg）：2270，功率（kw）:132.3-161.7,犁体数量（个）：左右各7，工作幅宽（cm）：245，耕深（cm）：28 | 购机补贴（非通用类） | 0 | 辽2017101 | 2021-12-31
耕整地机械 | 耕地机械 | 铧式犁 | 单体幅宽45cm及以上,3-4铧翻转犁(含调幅犁,最大调整单体幅宽45cm及以上) | 高速调幅液压翻转犁 | 辽宁现代农机装备有限公司 | 1LFGT-350 | 单体幅宽:50cm;铧体个数:3铧;具有翻转机构:是 ; | 外形尺寸（长×宽×高mm）：4009×2546×1903，,犁体数量（个）：左右各3，工作幅宽（cm）：50，调幅犁调整幅宽范围（mm）：540，380 | 购机补贴（非通用类） | 0 | 辽2017048 | 2021-12-31
耕整地机械 | 耕地机械 | 铧式犁 | 单体幅宽45cm及以上,3-4铧翻转犁(含调幅犁,最大调整单体幅宽45cm及以上) | 高速调幅液压翻转犁 | 辽宁现代农机装备有限公司 | 1LFGT-450 | 单体幅宽:50cm;铧体个数:4铧;具有翻转机构:是 ; | 外形尺寸（长×宽×高mm）：4509×2546×1903，,犁体数量（个）：左右各4，犁体工作幅宽（cm）：50，调幅犁调整幅宽范围（mm）：540，380 | 购机补贴（非通用类） | 0 | 辽2017049 | 2021-12-31
耕整地机械 | 耕地机械 | 铧式犁 | 单体幅宽45cm及以上,3-4铧翻转犁(含调幅犁,最大调整单体幅宽45cm及以上) | 液压翻转犁 | 中国一拖集团有限公司 | 1LFT-350 | 单体幅宽:50cm;铧体个数:3铧;具有翻转机构:是 ; | 结构形式/悬挂式；工作状态外形尺寸（长×宽×高）/4115×2000×1760mm；配套拖拉机标定功率/88.2～132.4kW；翻转机构形式/液压式、全翻转式；犁体类型/基本型；犁体数量/3×2个；犁体宽幅/500mm；犁铧类型/通用型、可换铧类型；犁壁类型/栅条式；总工作幅宽/1500mm；犁体纵向距离/1090mm；犁轮类型/限深、运输一体轮；犁轮数量/1个；限深轮调节范围/150～300mm；油缸型号/1LFT-440_6_1；油缸数量/1个。 | 购机补贴（非通用类） | 0 | T202041410217 | 2025-12-30
耕整地机械 | 耕地机械 | 铧式犁 | 单体幅宽45cm及以上,3-4铧翻转犁(含调幅犁,最大调整单体幅宽45cm及以上) | 液压翻转犁 | 中国一拖集团有限公司 | 1LFT-446 | 单体幅宽:46cm;铧体个数:4铧;具有翻转机构:是 ; | 结构型式/悬挂式；工作状态外形尺寸（长×宽×高）/4420×2340×1750mm；配套拖拉机标定功率/110.3～147.1kW；翻转机构型式/液压式、全翻转式；犁体类型/基本型；犁体数量/4×2个；犁体幅宽/460mm；犁铧类型/通用型、可换铧尖型；犁壁类型/栅条式；总工作幅宽/1840mm；犁体纵向距离/893mm；犁轮类型/限深、运输一体轮；犁轮数量/1个；限深轮调节范围/150～300mm；油缸型号/1LFT-440_6_1；油缸数量/1个。 | 购机补贴（非通用类） | 0 | T202041410194 | 2025-12-30
耕整地机械 | 耕地机械 | 铧式犁 | 单体幅宽45cm及以上,3-4铧翻转犁(含调幅犁,最大调整单体幅宽45cm及以上) | 液压翻转调幅犁 | 河北力拉农业机械制造有限公司 | 1LFT-450 | 单体幅宽:50cm;铧体个数:左4，右4铧;具有翻转机构:是 ; | 结构型式 悬挂式、调幅犁 工作状态外形尺寸（长×宽×高） 5210×2780×1930mm 配套拖拉机标定功率 132-162kW 翻转机构型式液压式 犁体类型基本（通用）型 犁体数量 左4，右4个 犁体幅宽 500mm 、450mm 、400mm、 350mm 犁铧类型 可换铧尖型 犁壁类型 栅条式 总工作幅宽 2000mm、1800mm、1600mm、1400mm 犁体纵向距离 1090mm 犁轮类型 限深、运输一体轮 犁轮数量1个 限深轮调节范围 50-300 mm 油缸规格 90 油缸数量 1个 | 购机补贴（非通用类） | 0 | T202113130214 | 2026-05-23
耕整地机械 | 耕地机械 | 铧式犁 | 单体幅宽45cm及以上,3-4铧翻转犁(含调幅犁,最大调整单体幅宽45cm及以上) | 液压翻转犁 | 江苏金秆农业装备有限公司 | 1LF-L360 | 单体幅宽:60cm;铧体个数:3铧;具有翻转机构:是 ; | 型号名称：1LF-L360型液压翻转犁 结构型式：悬挂式 工作状态外形尺寸：3600×2000×1400 mm 配套拖拉机标定功率：103.7-118.5 kw 犁体类型：基本（通用）型 犁体数量：正反各3 个 犁体幅宽：600 mm 犁铧类型：通用型(凿型) 、可换铧尖型 犁壁类型：栅条式 总工作幅宽：1800 mm 犁体纵向距离：1050 mm 犁轮类型：限深运输一体轮 犁轮数量：1 个 限深轮调节范围：220-300 mm | 购机补贴（非通用类） | 0 | T202132320224 | 2026-09-05
耕整地机械 | 耕地机械 | 铧式犁 | 单体幅宽45cm及以上,3-4铧翻转犁(含调幅犁,最大调整单体幅宽45cm及以上) | 液压翻转犁 | 江苏金秆农业装备有限公司 | 1LF-L460 | 单体幅宽:60cm;铧体个数:4铧;具有翻转机构:是 ; | 型号名称:1LF-L460型液压翻转犁 结构型式:悬挂式 工作状态外形尺寸:4800×2000×1900 mm 配套拖拉机标定功率:118.5-133.3 kw 犁体类型:基本（通用）型 犁体数量:正反各4 个 犁体幅宽:600 mm 犁铧类型:通用型(凿型) 、可换铧尖型 犁壁类型:栅条式 总工作幅宽:2400 mm 犁体纵向距离:1050 犁轮类型:限深运输一体轮 犁轮数量:1 个 限深轮调节范围:220-300 mm | 购机补贴（非通用类） | 0 | T202132320225 | 2026-09-05
耕整地机械 | 耕地机械 | 铧式犁 | 单体幅宽45cm及以上,3-4铧翻转犁(含调幅犁,最大调整单体幅宽45cm及以上) | 液压翻转调幅犁 | 河北力拉农业机械制造有限公司 | 1LFT-350 | 单体幅宽:50cm;铧体个数:左3，右3铧;具有翻转机构:是 ; | 结构型式 悬挂式、调幅犁 工作状态外形尺寸（长×宽×高）3600×1980×1910mm 配套拖拉机标定功率88-111kW 犁体类型 基本（通用）型 犁体数量左3，右3个 犁体幅宽500、450、400、350mm 犁铧类型 可换铧尖型 犁壁类型栅条式 总工作幅宽 1500、1350、1200、1050mm 犁体纵向距离 870mm 犁轮类型限深、运输一体轮 限深轮调节范围 90-300mm 油缸规格80 | 购机补贴（非通用类） | 0 | T202113130215 | 2026-05-23
耕整地机械 | 耕地机械 | 铧式犁 | 单体幅宽45cm及以上,3-4铧翻转犁(含调幅犁,最大调整单体幅宽45cm及以上) | 液压翻转双向犁 | 河北力拉农业机械制造有限公司 | 1LF-350 | 单体幅宽:50cm;铧体个数:左3，右3铧;具有翻转机构:是 ; | 型号名称 1LF-350 液压翻转双向犁 结构型式 悬挂式 工作状态外形尺寸（长×宽×高） 3710×1850×1910mm 配套拖拉机标定功率95-133 kW 翻转机构型式 液压式 犁体类型 基本（通用）型 犁体数量 左3，右3个 犁体幅宽 500mm 犁铧类型 可换铧尖型 犁壁类型栅条式 总工作幅宽 1500mm 犁体纵向距离 980mm 犁轮类型 限深、运输一体轮 限深轮调节范围0-350mm 油缸规格8 0-475 | 购机补贴（非通用类） | 0 | T202013130016 | 2025-07-19
耕整地机械 | 耕地机械 | 铧式犁 | 单体幅宽45cm及以上,3-4铧翻转犁(含调幅犁,最大调整单体幅宽45cm及以上) | 悬挂翻转调幅铧式犁 | 河北中友机电设备有限公司 | 1LFT-350 | 单体幅宽:330,380,440,500cm;铧体个数:3*2铧;具有翻转机构:是 ; | 工作状态外形尺寸（长×宽×高）（mm）：3450×2240×1730；配套拖拉机标定功率（kw）：80～102；总工作幅宽（mm）：990、1140、1320、1500；限深轮调节范围（mm）：250～400。 | 购机补贴（非通用类） | 0 | 冀2017T—047 | 2021-12-31
耕整地机械 | 耕地机械 | 铧式犁 | 单体幅宽45cm及以上,3-4铧翻转犁(含调幅犁,最大调整单体幅宽45cm及以上) | 液压翻转调幅犁 | 新疆双剑农机制造有限公司 | 1LYF-445 | 单体幅宽:45cm;铧体个数:4*2铧;具有翻转机构:是 ; | 外形尺寸（长*宽*高）4200*2000*1600；重量1280kg；犁体个数4*2；犁体幅宽450cm；耕深20-32cm；耕宽1200-1800cm；配套动力106.6-132.4KW。 | 购机补贴（非通用类） | 0 | 新2017198 | 2021-12-31
耕整地机械 | 耕地机械 | 铧式犁 | 单体幅宽45cm及以上,3-4铧翻转犁(含调幅犁,最大调整单体幅宽45cm及以上) | 液压翻转犁 | 黑山传旗农机有限公司 | 1LF-350 | 单体幅宽:50cm;铧体个数:3铧;具有翻转机构:是 ; | 外形尺寸（长×宽×高mm）：3845×1966×1740，总工作幅宽（mm）：1500，单体幅宽（mm）:500，铧体个数:左右各3，配套功率（KW）：95-110，犁壁类型：栅条型，犁体纵向距离（mm）:980，限深轮调节范围（mm）180-350 | 购机补贴（非通用类） | 0 | T20202121038 | 2025-06-22
耕整地机械 | 耕地机械 | 铧式犁 | 单体幅宽45cm及以上,3-4铧翻转犁(含调幅犁,最大调整单体幅宽45cm及以上) | 液压翻转犁 | 商丘市庆丰农机有限公司 | 1LFY-350 | 单体幅宽:50cm;铧体个数:3铧;具有翻转机构:是 ; | 工作状态外形尺寸（长×宽×高）㎜：3815×2155×1850；翻转机构型式：液压式 、全翻转式；犁体数量个：3×2；犁体幅宽㎜： 500； | 购机补贴（非通用类） | 0 | T202141410154 | 2026-10-28
耕整地机械 | 耕地机械 | 铧式犁 | 单体幅宽45cm及以上,3-4铧翻转犁(含调幅犁,最大调整单体幅宽45cm及以上) | 液压翻转犁 | 任丘市革新农业机械有限公司 | 1LYF-450 | 单体幅宽:50cm;铧体个数:4铧;具有翻转机构:是 ; | 结构型式 ：悬挂式； 工作状态外形尺寸（长×宽×高）：mm 5100×2650×1810； 配套拖拉机标定功率kW：132.3-191.1； 翻转机构型式：液压式，全翻转式； 犁体类型：基本（通用）型； 犁体数量 个：左右各4； 犁体幅宽 mm：500； 犁铧类型：可换铧尖型； 犁壁类型 ：栅条式； 总工作幅宽mm：2000； 犁体纵向距离 mm ：1090； 犁轮类型：限深、运输一体轮； 犁轮数量 个：1； 油缸数量 个：1 | 购机补贴（非通用类） | 0 | T202113130630 | 2026-10-21
耕整地机械 | 耕地机械 | 铧式犁 | 单体幅宽45cm及以上,3-4铧翻转犁(含调幅犁,最大调整单体幅宽45cm及以上) | 液压翻转犁 | 任丘市革新农业机械有限公司 | 1LYF-445 | 单体幅宽:45cm;铧体个数:4铧;具有翻转机构:是 ; | 结构型式 ：悬挂式； 工作状态外形尺寸（长×宽×高）mm：4200×2400×1710； 配套拖拉机标定功率kW：110.3-169.1； 翻转机构型式 ：液压式，全翻转式； 犁体类型：基本（通用）型； 犁体数量 个：左右各4； 犁体幅宽 mm：450； 犁铧类型：可换铧尖型； 犁壁类型 ：栅条式； 总工作幅宽mm：1800； 犁体纵向距离 mm：865； 犁轮类型：限深、运输一体轮； 犁轮数量 个：1； 油缸数量 个：1 | 购机补贴（非通用类） | 0 | T202113130632 | 2026-10-21
耕整地机械 | 耕地机械 | 铧式犁 | 单体幅宽45cm及以上,3-4铧翻转犁(含调幅犁,最大调整单体幅宽45cm及以上) | 液压翻转调幅犁 | 河北沃田机械制造有限公司 | 1LFT-450 | 单体幅宽:33-50cm;铧体个数:4铧;具有翻转机构:是 ; | 单侧铧体个数：4个；单体幅宽：最小330mm最大500mm；’配套功率（kW）132.3~161.7；结构形式:悬挂式，调幅犁；翻转机构形式：液压式全翻转式；犁体类型：基本通用型；犁铧类型：可换向犁尖型；油缸数量：1个；外形尺寸（长×宽×高)：4500X2700X1800mm；犁体数量（个）:左右各4个；犁体工作幅宽：最大2000mm，最小1320mm。 | 购机补贴（非通用类） | 0 | T202113130320 | 2026-08-18
耕整地机械 | 耕地机械 | 铧式犁 | 单体幅宽45cm及以上,3-4铧翻转犁(含调幅犁,最大调整单体幅宽45cm及以上) | 液压翻转犁 | 河北耕牛农业机械制造有限公司 | 1LYF-350 | 单体幅宽:50cm;铧体个数:3铧;具有翻转机构:是 ; | 结构型式：悬挂式；外形尺寸（长×宽×高）mm：3700×2250×1800；配套拖拉机标定功率kW：110.3-176.4；翻转机构型式：液压式；全翻转式；犁体类型：基本（通用）型；犁体数量个：左右各3；犁体幅宽mm：500；犁铧类型：可换铧尖型；犁壁类型：栅条式；总工作幅宽mm：1500；犁体纵向距离mm：1072；犁轮类型：限深、运输一体轮；犁轮数量个：1；限深轮调节范围mm：0-265；油缸规格：50/95-380；油缸数量个：1 | 购机补贴（非通用类） | 0 | T202113130438 | 2026-08-18
耕整地机械 | 耕地机械 | 铧式犁 | 单体幅宽45cm及以上,3-4铧翻转犁(含调幅犁,最大调整单体幅宽45cm及以上) | 液压翻转犁 | 河北耕牛农业机械制造有限公司 | 1LYF-450 | 单体幅宽:50cm;铧体个数:4铧;具有翻转机构:是 ; | 结构型式：悬挂式；外形尺寸（长×宽×高）mm：4850×2600×1800；配套拖拉机标定功率kW：110.3-176.4；翻转机构型式：液压式；全翻转式；犁体类型：基本（通用）型；犁体数量个：左右各4；犁体幅宽mm：500；犁铧类型：可换铧尖型；犁壁类型：栅条式；总工作幅宽mm：2000；犁体纵向距离mm：1072；犁轮类型：限深、运输一体轮；犁轮数量个：1；限深轮调节范围mm：0-265；油缸规格：50/95-380；油缸数量个：1 | 购机补贴（非通用类） | 0 | T202113130437 | 2026-08-18
耕整地机械 | 耕地机械 | 铧式犁 | 单体幅宽45cm及以上,3-4铧翻转犁(含调幅犁,最大调整单体幅宽45cm及以上) | 液压翻转犁 | 河北春翔机械有限公司 | 1LF-450 | 单体幅宽:50cm;铧体个数:4铧;具有翻转机构:是 ; | 型号名称 / 1LF-450液压翻转犁 结构型式 / 悬挂式 工作状态外形尺寸（长×宽×高） mm 5400×2550×1800 配套拖拉机标定功率 kW 147-191.1 翻转机构型式 / 液压式；全翻转式 犁体类型 / 基本（通用）型 犁体数量 个 左右各4 犁体幅宽 mm 500 犁铧类型 / 可换铧尖型 犁壁类型 / 栅条式 总工作幅宽 mm 2000 犁体纵向距离 mm 1072 犁轮类型 / 限深、运输一体轮 犁轮数量 个 1 限深轮调节范围 mm 0-260 油缸规格 / Φ80/95-220 油缸数量 个 1 | 购机补贴（非通用类） | 0 | T202113130514 | 2026-10-21
耕整地机械 | 耕地机械 | 铧式犁 | 单体幅宽45cm及以上,3-4铧翻转犁(含调幅犁,最大调整单体幅宽45cm及以上) | 液压翻转调幅犁 | 河北百茗农业装备有限公司 | 1LYFT-360 | 单体幅宽:60cm;铧体个数:3铧;具有翻转机构:是 ; | 简易调幅 | 购机补贴（非通用类） | 110.3 | T202113130481 | 2026-10-21
耕整地机械 | 耕地机械 | 铧式犁 | 单体幅宽45cm及以上,3-4铧翻转犁(含调幅犁,最大调整单体幅宽45cm及以上) | 液压翻转犁 | 河北农源农业机械制造有限公司 | 1LYFT-350 | 单体幅宽:50cm;铧体个数:3铧;具有翻转机构:是 ; | 结构型式:悬挂式；工作状态外形尺寸（长×宽×高）:4000×2300×1780mm；配套拖拉机标定功率:88.2-132.3kW；翻转机构型式:液压式，全翻转式；犁体类型:基本（通用）型；犁体数量:左右各3个；犁体幅宽:500mm；犁铧类型:可换铧尖型；犁壁类型:栅条式；总工作幅宽:1500mm；犁体纵向距离:1035mm；犁轮类型:限深、运输一体轮；犁轮数量:1个；限深轮调节范围:130-250mm；油缸规格:95/50-180；油缸数量:1个。 | 购机补贴（非通用类） | 0 | T202113130535 | 2026-10-21
耕整地机械 | 耕地机械 | 铧式犁 | 单体幅宽45cm及以上,3-4铧翻转犁(含调幅犁,最大调整单体幅宽45cm及以上) | 液压调幅翻转犁 | 河北农源农业机械制造有限公司 | 1LYFT-450 | 单体幅宽:50cm;铧体个数:4铧;具有翻转机构:是 ; | 结构型式：悬挂式，调幅犁；工作状态外形尺寸（长×宽×高）：4350×2650×1750mm；配套拖拉机标定功率：132.3-176.4kW；翻转机构型式：液压式，全翻转式；犁体类型：基本（通用）型；犁体数量：左右各4个；犁体幅宽：最大：500，最小：350mm；犁铧类型：可换铧尖型；犁壁类型：栅条式；总工作幅宽：最大：2000，最小：1400mm；犁体纵向距离：860mm；犁轮类型：限深、运输一体轮；犁轮数量：1个；限深轮调节范围：100-300mm；油缸规格：105/45-240；油缸数量：1个。 | 购机补贴（非通用类） | 0 | T202113130534 | 2026-10-21
耕整地机械 | 耕地机械 | 铧式犁 | 单体幅宽45cm及以上,3-4铧翻转犁(含调幅犁,最大调整单体幅宽45cm及以上) | 液压翻转犁 | 黑龙江贝克锐斯现代农业科技有限公司 | 1LFT-340 | 单体幅宽:50cm;铧体个数:3铧;具有翻转机构:是 ; | 犁体数量：3×2；工作幅宽（mm）：330/380/440/500 | 购机补贴（非通用类） | 0 | 黑垦鉴2019132 | 2023-12-31
耕整地机械 | 耕地机械 | 铧式犁 | 单体幅宽45cm及以上,3-4铧翻转犁(含调幅犁,最大调整单体幅宽45cm及以上) | 液压翻转犁 | 黑龙江贝克锐斯现代农业科技有限公司 | 1LFT-440 | 单体幅宽:50cm;铧体个数:4铧;具有翻转机构:是 ; | 犁体数量：4×2；工作幅宽（mm）：330/380/440/500 | 购机补贴（非通用类） | 0 | 黑垦鉴2019130 | 2023-12-31
耕整地机械 | 耕地机械 | 铧式犁 | 单体幅宽45cm及以上,5-6铧翻转犁(含调幅犁,最大调整单体幅宽45cm及以上) | 悬挂翻转调幅铧式犁 | 河北中友机电设备有限公司 | 1LFT-650 | 单体幅宽:330,380,440,500cm;铧体个数:6*2铧;具有翻转机构:是 ; | 工作状态外形尺寸（长×宽×高）（mm）：6640×3600×1700；配套拖拉机标定功率（kw）：62～205；总工作幅宽（mm）:1982、2280、2640、3000；限深轮调节范围（mm）：250～400。 | 购机补贴（非通用类） | 0 | 冀2017T—048 | 2021-12-31
耕整地机械 | 耕地机械 | 铧式犁 | 单体幅宽45cm及以上,5-6铧翻转犁(含调幅犁,最大调整单体幅宽45cm及以上) | 液压翻转犁 | 河北特里森农业机械有限公司 | 1LFK-550 | 单体幅宽:50cm;铧体个数:5铧;具有翻转机构:是 ; | 单体幅宽：500mm，犁体数量：左右各5 外形尺寸：6285×3030×1865mm,机器质量：2000kg，配套拖拉机标定功率：161.8-205.9kW | 购机补贴（非通用类） | 0 | T202113130344 | 2026-08-18
耕整地机械 | 耕地机械 | 铧式犁 | 单体幅宽45cm及以上,5-6铧翻转犁(含调幅犁,最大调整单体幅宽45cm及以上) | 液压翻转犁 | 北安市宇鸿农业机械有限公司 | 1LF-550 | 单体幅宽:45cm;铧体个数:10铧;具有翻转机构:是 ; | 型号名称 / 1LF-550型液压翻转犁 结构型式 / 悬挂式 工作状态外形尺寸（长×宽×高）6200×2500×1800mm 配套拖拉机标定功率：161.8～209.5kW 翻转机构型式 / 液压式,全翻转式 犁体类型 /基本（通用）型 犁体数量 个 5×2 犁体幅宽 mm 500 犁铧类型 / 可换铧尖型 犁壁类型 / 栅条式 总工作幅宽：2500mm 犁体纵向距离 ： 1100mm 犁轮类型 /限深、运输一体轮 犁轮数量：1个 限深轮调节范围：200～500mm 油缸规格 /80-465/50-270 油缸数量 2个 | 购机补贴（非通用类） | 0 | T20200606097 | 2025-10-27
耕整地机械 | 耕地机械 | 铧式犁 | 单体幅宽45cm及以上,5-6铧翻转犁(含调幅犁,最大调整单体幅宽45cm及以上) | 液压翻转犁 | 江苏金秆农业装备有限公司 | 1LF-L560 | 单体幅宽:60cm;铧体个数:5铧;具有翻转机构:是 ; | 型号名称：1LF-L560型液压翻转犁 结构型式：悬挂式 工作状态外形尺寸：5500×2000×1900 mm 配套拖拉机标定功率：162.9-192.5 kw 犁体类型：基本（通用）型 犁体数量：正反各5个 犁体幅宽：600 mm 犁铧类型：通用型(凿型) 、可换铧尖型 犁壁类型：栅条式 总工作幅宽：3000 mm 犁体纵向距离：1050 mm 犁轮类型：限深运输一体轮 犁轮数量：1 个 限深轮调节范围：220-300 mm | 购机补贴（非通用类） | 0 | T202132320226 | 2026-09-05
耕整地机械 | 耕地机械 | 铧式犁 | 单体幅宽45cm及以上,5-6铧翻转犁(含调幅犁,最大调整单体幅宽45cm及以上) | 液压翻转调幅犁 | 河北力拉农业机械制造有限公司 | 1LFT-550 | 单体幅宽:50cm;铧体个数:左5，右5铧;具有翻转机构:是 ; | 结构型式 悬挂式、调幅犁 工作状态外形尺寸（长×宽×高） 6360×2750×1930mm 配套拖拉机标定功率 147-192kW 翻转机构型式液压式 犁体类型 基本（通用）型 犁体数量 左5个，右5个 犁体幅宽 500mm、450mm、400mm、350mm 犁铧类型 可换铧尖型 犁壁类型 栅条式 总工作幅宽 2500mm、2250mm、2000mm、1750mm 犁体纵向距离 1090 mm 犁轮类型 1个 犁轮数量1个 限深轮调节范围 50-300mm 油缸规格90 | 购机补贴（非通用类） | 0 | T202113130216 | 2026-05-23
耕整地机械 | 耕地机械 | 铧式犁 | 单体幅宽45cm及以上,5-6铧翻转犁(含调幅犁,最大调整单体幅宽45cm及以上) | 液压翻转双向犁 | 河北力拉农业机械制造有限公司 | 1LF-550 | 单体幅宽:50cm;铧体个数:左5，右5铧;具有翻转机构:是 ; | 型号名称 1LF-550 液压翻转双向犁 结构型式 悬挂式 工作状态外形尺寸（长×宽×高） 6420×2690×1930mm 配套拖拉机标定功率 147-192kW 翻转机构型式 液压式 犁体类型 基本（通用）型 犁壁类型 栅条式 总工作幅宽 2500mm 犁体纵向距离1080mm 犁轮类型 限深、运输一体轮 限深轮调节范围 30-270mm 油缸规格1个 | 购机补贴（非通用类） | 0 | T202113130212 | 2026-05-23
耕整地机械 | 耕地机械 | 铧式犁 | 单体幅宽45cm及以上,5-6铧翻转犁(含调幅犁,最大调整单体幅宽45cm及以上) | 液压翻转调幅犁 | 中国一拖集团有限公司 | 1LFTY-550 | 单体幅宽:45cm;铧体个数:5铧;具有翻转机构:是 ; | 型号名称/1LFTY-550型液压翻转调幅犁；结构型式/悬挂式、调幅犁；工作状态外形尺寸（长×宽×高）/6202×2995×1750mm；配套拖拉机标定功率/132.4～183.9kW；翻转机构型式/液压式、全翻转式；犁体类型/基本（通用）型；犁体数量/5×2个；犁体幅宽/最小450mm、最大500mm（可调）；犁铧类型/通用型（凿型）、可换铧尖型；犁壁类型/栅条式；总工作幅宽/最小2250mm、最大2500mm（可调）；犁体纵向距离/1091mm；犁轮类型/限深、运输一体轮；犁轮数量/1个；限深轮调节范围/150～300mm（可调）；油缸型号/HG80-240；油缸数量/1个。 | 购机补贴（非通用类） | 0 | T202142420233 | 2026-04-29
耕整地机械 | 耕地机械 | 铧式犁 | 单体幅宽45cm及以上,5-6铧翻转犁(含调幅犁,最大调整单体幅宽45cm及以上) | 液压翻转调幅犁 | 新疆科神农业装备科技开发股份有限公司 | 1LFT-550 | 单体幅宽:50cm;铧体个数:5铧;具有翻转机构:是 ; | 外形尺寸（运输状态长*宽*高）：5410mm*1800mm*3080mm 外形尺寸（工作状态长*宽*高）：5410mm*3000mm*1800mm 翻转机构型式：液压 犁体工作幅宽：500mm（可调330；380；440） 犁体纵向距离：86.6cm（可调94.4；92.5；89.8） | 购机补贴（非通用类） | 0 | 新2019230 | 2024-06-18
耕整地机械 | 耕地机械 | 铧式犁 | 单体幅宽45cm及以上,5-6铧翻转犁(含调幅犁,最大调整单体幅宽45cm及以上) | 高速调幅液压翻转犁 | 辽宁现代农机装备有限公司 | 1LFGT-550 | 单体幅宽:50cm;铧体个数:5铧;具有翻转机构:是 ; | 外形尺寸（长×宽×高mm）：6119×2989×1903，,犁体数量（个）：左右各5，犁体工作幅宽（cm）：50，调幅犁调整幅宽范围（mm）：540，380 | 购机补贴（非通用类） | 0 | 辽2017050 | 2021-12-31
耕整地机械 | 耕地机械 | 铧式犁 | 单体幅宽45cm及以上,5-6铧翻转犁(含调幅犁,最大调整单体幅宽45cm及以上) | 液压翻转犁 | 辽宁现代农机装备有限公司 | 1LF-550 | 单体幅宽:50cm;铧体个数:5铧;具有翻转机构:是 ; | 工作状态外形尺寸(长×宽×高)：5400mm×2800mm×1800mm，犁体幅宽:500mm;铧体个数：左右各5，犁壁类型：栅条型，总工作幅宽（mm）：2500,犁轮数量：1个，犁轮类型：限深、运输一体轮，限深轮调节范围：180-350mm | 购机补贴（非通用类） | 0 | T20192121027 | 2024-08-06
耕整地机械 | 耕地机械 | 铧式犁 | 单体幅宽45cm及以上,5-6铧翻转犁(含调幅犁,最大调整单体幅宽45cm及以上) | 调幅液压翻转犁 | 辽宁现代农机装备有限公司 | 1LFT-550 | 单体幅宽:50cm;铧体个数:5铧;具有翻转机构:是 ; | 工作状态外形尺寸(长×宽×高)：5500mm×2750mm×1800mm，单体幅宽:460、500mm;铧体个数：左右各5，犁壁类型：栅条型，总工作幅宽（mm）：2300、2500,犁轮数量：1个，犁轮类型：限深、运输一体轮，限深轮调节范围：180-350mm | 购机补贴（非通用类） | 0 | T20192121028 | 2024-08-06
耕整地机械 | 耕地机械 | 铧式犁 | 单体幅宽45cm及以上,5-6铧翻转犁(含调幅犁,最大调整单体幅宽45cm及以上) | 液压翻转犁 | 黑山传旗农机有限公司 | 1LF-550 | 单体幅宽:50cm;铧体个数:5铧;具有翻转机构:是 ; | 外形尺寸（长×宽×高mm）：6200×2800×1800，总工作幅宽（mm）：2500，单体幅宽（mm）:500，铧体个数:左右各5，配套功率（KW）：161.5-176.5，犁壁类型：栅条型，犁体纵向距离（mm）:1100，限深轮调节范围（mm）180-350 | 购机补贴（非通用类） | 0 | T20202121037 | 2025-06-22
耕整地机械 | 耕地机械 | 铧式犁 | 单体幅宽45cm及以上,5-6铧翻转犁(含调幅犁,最大调整单体幅宽45cm及以上) | 液压翻转犁 | 黑龙江贝克锐斯现代农业科技有限公司 | 1LFT-540 | 单体幅宽:50cm;铧体个数:5铧;具有翻转机构:是 ; | 犁体数量：5×2；工作幅宽（mm）：330/380/440/500 | 购机补贴（非通用类） | 0 | 黑垦鉴2019131 | 2023-12-31
耕整地机械 | 耕地机械 | 铧式犁 | 单体幅宽45cm及以上,5-6铧翻转犁(含调幅犁,最大调整单体幅宽45cm及以上) | 液压翻转犁 | 黑龙江贝克锐斯现代农业科技有限公司 | 1LFT-640 | 单体幅宽:50cm;铧体个数:6铧;具有翻转机构:是 ; | 犁体数量：6×2；工作幅宽（mm）：330/380/440/500 | 购机补贴（非通用类） | 0 | 黑垦鉴2019133 | 2023-12-31
耕整地机械 | 耕地机械 | 铧式犁 | 单体幅宽45cm及以上,5-6铧翻转犁(含调幅犁,最大调整单体幅宽45cm及以上) | 液压翻转调幅犁 | 河北沃田机械制造有限公司 | 1LFT-550 | 单体幅宽:33-50cm;铧体个数:5铧;具有翻转机构:是 ; | 单侧铧体个数：5个;犁体幅宽：最小330mm最大500mm; 配套功率（kW）147~205.8；结构形式:悬挂式，调幅犁；翻转机构形式：液压式全翻转式;犁体类型：基本通用型;犁铧类型：可换向犁尖型;油缸数量：1个;外形尺寸（长×宽×高)：5400X2800X1800mm；犁体数量（个）:左右各5个；总工作幅宽：最大2500mm，最小1650mm。犁壁类型：栅条式。 | 购机补贴（非通用类） | 0 | T202113130321 | 2026-08-18
耕整地机械 | 耕地机械 | 铧式犁 | 单体幅宽45cm及以上,5-6铧翻转犁(含调幅犁,最大调整单体幅宽45cm及以上) | 液压翻转犁 | 河北农源农业机械制造有限公司 | 1LYFT-545 | 单体幅宽:45cm;铧体个数:5铧;具有翻转机构:是 ; | 结构型式：悬挂式；工作状态外形尺寸（长×宽×高）：5200×2700×1750mm；配套拖拉机标定功率：132.3-176.4kW；翻转机构型式：液压式，全翻转式；犁体类型：基本（通用）型；犁体数量：左右各5个；犁体幅宽：450mm；犁铧类型：可换铧尖型；犁壁类型：栅条式；总工作幅宽：2250mm；犁体纵向距离：920mm；犁轮类型：限深、运输一体轮；犁轮数量：1个；限深轮调节范围：130-250mm；油缸规格：95/50-180；油缸数量：1个。 | 购机补贴（非通用类） | 0 | T202113130532 | 2026-10-21
耕整地机械 | 耕地机械 | 铧式犁 | 单体幅宽45cm及以上,5-6铧翻转犁(含调幅犁,最大调整单体幅宽45cm及以上) | 液压调幅翻转犁 | 河北农源农业机械制造有限公司 | 1LYFT-550 | 单体幅宽:50cm;铧体个数:5铧;具有翻转机构:是 ; | 结构型式：悬挂式，调幅犁；工作状态外形尺寸（长×宽×高）：5350×2950×1750mm；配套拖拉机标定功率：161.7-220.5kW；翻转机构型式：液压式，全翻转式；犁体类型：基本（通用）型；犁体数量：左右各5个；犁体幅宽：最大：500mm，最小：350mm；犁铧类型：可换铧尖型；犁壁类型：栅条式；总工作幅宽：最大：2500mm，最小：1750mm；犁体纵向距离：860mm；犁轮类型：限深、运输一体轮；犁轮数量：1个；限深轮调节范围：100-300mm；油缸规格：105/45-240；油缸数量：1个。 | 购机补贴（非通用类） | 0 | T202113130531 | 2026-10-21
耕整地机械 | 耕地机械 | 铧式犁 | 单体幅宽45cm及以上,5-6铧翻转犁(含调幅犁,最大调整单体幅宽45cm及以上) | 液压翻转犁 | 任丘市革新农业机械有限公司 | 1LYF-545 | 单体幅宽:45cm;铧体个数:5铧;具有翻转机构:是 ; | 结构型式：悬挂式； 工作状态外形尺寸（长×宽×高）mm：5100×2900×1710； 配套拖拉机标定功率kW：132.3-191.1； 翻转机构型式：液压式，全翻转式； 犁体类型：基本（通用）型； 犁体数量 个：左右各5； 犁体幅宽 mm：450； 犁铧类型：可换铧尖型； 犁壁类型：栅条式； 总工作幅宽mm：2250； 犁体纵向距离 mm：865； 犁轮类型 ：限深、运输一体轮； 犁轮数量 个：1； 油缸数量 个：1 | 购机补贴（非通用类） | 0 | T202113130631 | 2026-10-21
耕整地机械 | 耕地机械 | 铧式犁 | 单体幅宽45cm及以上,7铧及以上翻转犁(含调幅犁,最大调整单体幅宽45cm及以上) | 液压翻转犁 | 黑龙江贝克锐斯现代农业科技有限公司 | 1LFT-735 | 单体幅宽:45cm;铧体个数:7铧;具有翻转机构:是 ; | 结构型式“”悬挂式、调幅犁，配套拖拉机标定功率：102.9～132.3kW，犁体幅宽：350/400/450mm，犁体数量：7+7，总工作幅宽：2450/2800/3150mm | 购机补贴（非通用类） | 0 | T20210606117 | 2026-08-30
耕整地机械 | 耕地机械 | 旋耕机 | 单轴1-1.5m旋耕机 | 旋耕机 | 阿克苏丰收农业机械发展有限责任公司 | 1GXL-110 | 旋耕机轴数:1个;耕幅:1.1m; | 单轴；1000mm≤耕幅＜1500mm | 购机补贴（通用类） | 0 | 新2018114 | 2022-12-31
耕整地机械 | 耕地机械 | 旋耕机 | 单轴1-1.5m旋耕机 | 旋耕机 | 杨凌鲁力农机装备有限公司 | 1GKN-140 | 旋耕机轴数:1个;耕幅:1.4m; | 型号名称 / 1GKN-140型旋耕机 结构型式 / 框架式 工作状态外形尺寸（长×宽×高） mm 810×1600×1020 工作幅宽 cm 140 变速箱挡位数 个 1 传动方式 / 中间传动 旋耕刀型号 / IT245 总安装刀数 把 36 限深装置型式 / 轴端限位板式 配套拖拉机标定功率 kW 22.05～36.8 动力输出轴转速 r/min 540/760 | 购机补贴（通用类） | 0 | 部20180324 | 2022-12-31
耕整地机械 | 耕地机械 | 旋耕机 | 单轴1-1.5m旋耕机 | 旋耕机 | 杨凌鲁力农机装备有限公司 | 1GKN-125 | 旋耕机轴数:1个;耕幅:1.25m; | 型号名称 / 1GKN-125旋耕机 结构型式 / 框架式 工作状态外形尺寸（长×宽×高） mm 810×1400×1040 工作幅宽 cm 125 变速箱挡位数 个 1 传动方式 / 中间传动 旋耕刀型号 / IT245 总安装刀数 把 32 限深装置型式 / 轴端限位板式 配套拖拉机标定功率 kW 18.4～25.4 动力输出轴转速 r/min 540/760 | 购机补贴（通用类） | 0 | 部20180322 | 2022-12-31
耕整地机械 | 耕地机械 | 旋耕机 | 单轴1-1.5m旋耕机 | 旋耕机 | 江苏金云农业装备有限公司 | 1GKN-140 | 旋耕机轴数:1个;耕幅:1.4m; | 结构型式：框架式；外形尺寸（长×宽×高)mm：920*1632*1052；配套动力范围(kW)：18.4-22.0；结构质量（kg）：260；工作幅宽(cm)140；传动方式：中间；总安装刀数量(旋耕，把)：30；旋耕刀型号：IT225； | 购机补贴（通用类） | 0 | 部20171403 | 2021-12-31
耕整地机械 | 耕地机械 | 旋耕机 | 单轴1-1.5m旋耕机 | 旋耕机 | 江苏金云农业装备有限公司 | 1GKN-130 | 旋耕机轴数:1个;耕幅:1.3m; | 结构型式：框架式；外形尺寸（长×宽×高)mm：920*1560*1052；配套动力范围(kW)：18.4-22.0；结构质量（kg）：250；工作幅宽(cm)130；传动方式：中间；总安装刀数量(旋耕，把)：28；旋耕刀型号：IT225； | 购机补贴（通用类） | 0 | 部20171403 | 2021-12-31
耕整地机械 | 耕地机械 | 旋耕机 | 单轴1-1.5m旋耕机 | 旋耕机 | 河北耕牛农业机械制造有限公司 | 1GKN-125 | 旋耕机轴数:1个;耕幅:1.25m; | 型号名称：1GKN-125旋耕机；结构型式：框架型；外形尺寸（长×宽×高）mm：850×1500×950；作业速度范围m/s：0.56-1.39；工作幅宽cm：125；耕深cm：12-16；刀轴型式：单轴型；刀轴连接型式：花键式；传动型式：中间传动；运输方式：普通型； 刀辊设计转速r/min：197；刀辊最大回转半径mm：225刀辊总安装刀数：32把；旋耕刀型号：IT225；限深装置型：限深板；镇压型式：拖板；配套拖拉机标定功率范围kW：22.1-44.1；配套拖拉机动力输出轴转速r/min：540 | 购机补贴（通用类） | 0 | T202113130430 | 2026-08-18
耕整地机械 | 耕地机械 | 旋耕机 | 单轴1.5-2m旋耕机 | 旋耕机 | 潍坊百励丰农业机械有限公司 | 1GKN-150 | 旋耕机轴数:1个;耕幅:1.5m; | 结构型式：框架型；整机外形尺寸（长×宽×高）mm：1000×1650×1000；作业速度范围：0.27～1.38m/s；工作幅宽：150cm；耕深：≥12cm；刀轴型式：单轴型；刀轴连接型式：花键式；传动型式：中间传动；运输方式：普通型；刀辊设计转速：213/300r/min；刀辊最大回转半径：225mm；刀辊总安装刀数：36把；旋耕刀型号：IT225；限深装置型式：限深板；镇压型式：拖板；配套拖拉机标定功率范围：29.5～44.1kW；配套拖拉机动力输出轴转速：540/760 r/min； | 购机补贴（通用类） | 0 | T202137370350 | 2026-08-31
耕整地机械 | 耕地机械 | 旋耕机 | 单轴1.5-2m旋耕机 | 旋耕机 | 潍坊百励丰农业机械有限公司 | 1GKN-160 | 旋耕机轴数:1个;耕幅:1.6m; | 结构型式：框架型；整机外形尺寸（长×宽×高）mm：1000×1750×1000；作业速度范围：0.27～1.38m/s；工作幅宽：160cm；耕深：≥12cm；刀轴型式：单轴型；刀轴连接型式：花键式；传动型式：中间传动；运输方式：普通型；刀辊设计转速：213/300r/min；刀辊最大回转半径：225mm；刀辊总安装刀数：40把；旋耕刀型号：IT225；限深装置型式：限深板；镇压型式：拖板；配套拖拉机标定功率范围：36.8～51.5kW；配套拖拉机动力输出轴转速：540/760 r/min； | 购机补贴（通用类） | 0 | T202137370350 | 2026-08-31
耕整地机械 | 耕地机械 | 旋耕机 | 单轴1.5-2m旋耕机 | 旋耕机 | 潍坊百励丰农业机械有限公司 | 1GKN-170 | 旋耕机轴数:1个;耕幅:1.7m; | 结构型式：框架型；整机外形尺寸（长×宽×高）mm：1000×1850×1000；作业速度范围：0.27～1.38m/s；工作幅宽：170cm；耕深：≥12cm；刀轴型式：单轴型；刀轴连接型式：花键式；传动型式：中间传动；运输方式：普通型；刀辊设计转速：213/300r/min；刀辊最大回转半径：225mm；刀辊总安装刀数：44把；旋耕刀型号：IT225；限深装置型式：限深板；镇压型式：拖板；配套拖拉机标定功率范围：44.1～73.5kW；配套拖拉机动力输出轴转速：540/760 r/min； | 购机补贴（通用类） | 0 | T202137370350 | 2026-08-31
耕整地机械 | 耕地机械 | 旋耕机 | 单轴1.5-2m旋耕机 | 旋耕机 | 潍坊百励丰农业机械有限公司 | 1GKN-180 | 旋耕机轴数:1个;耕幅:1.8m; | 结构型式：框架型；整机外形尺寸（长×宽×高）mm：1000×2080×1000；作业速度范围：0.27～1.38m/s；工作幅宽：180cm；耕深：≥12cm；刀轴型式：单轴型；刀轴连接型式：花键式；传动型式：中间传动；运输方式：普通型；刀辊设计转速：213/300r/min；刀辊最大回转半径：225mm；刀辊总安装刀数：52把；旋耕刀型号：IT225；限深装置型式：限深板；镇压型式：拖板；配套拖拉机标定功率范围：44.1～73.5kW；配套拖拉机动力输出轴转速：540/760 r/min； | 购机补贴（通用类） | 0 | T202137370350 | 2026-08-31
耕整地机械 | 耕地机械 | 旋耕机 | 单轴1.5-2m旋耕机 | 旋耕机 | 河北盛沃农业机械有限公司 | 1GKN-160A1 | 旋耕机轴数:1个;耕幅:1.6m; | 配套拖拉机动力输出轴转速 r/min ：540/720 ； 旋耕机结构型式（圆梁式、框架式）： 框架型 ； 旋耕机工作状态外形尺寸(长×宽×高) mm ：980×1830×900 ； 旋耕机工作幅宽 cm ：160 ； 旋耕机耕深 cm ：12~16 ； 刀轴型式： 单轴型； 刀轴连接型式 ：花键式； 传动型式：中间传动； 运输方式：普通型 | 购机补贴（通用类） | 0 | T202113130335 | 2026-08-18
耕整地机械 | 耕地机械 | 旋耕机 | 单轴1.5-2m旋耕机 | 旋耕机 | 河北盛沃农业机械有限公司 | 1GKN-150A1 | 旋耕机轴数:1个;耕幅:1.5m; | 配套拖拉机动力输出轴转速 r/min ：540/720 ； 旋耕机结构型式（圆梁式、框架式）： 框架型 ； 旋耕机工作状态外形尺寸(长×宽×高) mm ：980×1730×900 ； 旋耕机工作幅宽 cm ：150 ； 旋耕机耕深 cm ：12 ~16； 刀轴型式： 单轴型； 刀轴连接型式：花键式； 传动型式：中间传动； 运输方式：普通型 | 购机补贴（通用类） | 0 | T202113130335 | 2026-08-18
耕整地机械 | 耕地机械 | 旋耕机 | 单轴1.5-2m旋耕机 | 中高箱旋耕机 | 河北盛沃农业机械有限公司 | 1GKN-180A1 | 旋耕机轴数:1个;耕幅:1.8m; | 配套拖拉机标定功率范围 kW ：58.8～80.9 ； 配套拖拉机动力输出轴转速 r/min ：720/540 ； 旋耕机结构型式（圆梁式、框架式） ：框架式 ； 旋耕机工作状态外形尺寸(长×宽×高) mm ：1180×2140×1170 ； 旋耕机工作幅宽 cm ：180 ； 旋耕机耕深 cm ：12～16 ； | 购机补贴（通用类） | 0 | 冀2018T—206 | 2022-12-31
耕整地机械 | 耕地机械 | 旋耕机 | 单轴1.5-2m旋耕机 | 刚性机架旋耕机 | 中国一拖集团有限公司 | 1GQN-180G | 旋耕机轴数:1个;耕幅:1.8m; | 配套拖拉机标定功率：44.1～51.45kW；动力输出轴转速720/540r/min;理论前进速度0.56～1.39m/s;结构型式框架式外形尺寸(长×宽×高)1180×2090×1210mm;结构质量465kg;幅宽180cm耕深12～16cm;传动方式中间齿轮传动设计转速296、265(n动=720)222、199(n动=540)r/min;最大回转半径 245mm;总安装刀数50把. | 购机补贴（通用类） | 0 | 豫2016099 | 2021-12-31
耕整地机械 | 耕地机械 | 旋耕机 | 单轴1.5-2m旋耕机 | 刚性机架旋耕机 | 中国一拖集团有限公司 | 1GQN-180Z | 旋耕机轴数:1个;耕幅:1.8m; | 结构形式：框架性；结构质量：435kg；整机外形尺寸（长、宽、高）：1230*2095*1130mm；作业速度范围：0.56-1.39 m/s ； 工作幅宽：180cm；耕深：12-16cm；传动形式：中间齿轮传动；刀辊最大回转半径：245mm；刀辊总安装刀数：50把； 旋耕刀型号：IT245/IT245左； 配套拖拉机标定功率范围：44.1-51.45kw；配套拖拉机动力输出轴转速720/540r/min. | 购机补贴（通用类） | 0 | 豫2016100 | 2021-12-31
耕整地机械 | 耕地机械 | 旋耕机 | 单轴1.5-2m旋耕机 | 旋耕机 | 江苏神农农业装备有限公司 | 1GKN-180 | 旋耕机轴数:1个;耕幅:1.8m; | 刀轴型式：单轴型；工作耕幅：1.8m；传动型式：中间传动；配套拖拉机标定功率范围：36.8～44.1kW | 购机补贴（通用类） | 0 | T201900320788 | 2024-12-30
耕整地机械 | 耕地机械 | 旋耕机 | 单轴1.5-2m旋耕机 | 旋耕机 | 江苏神农农业装备有限公司 | 1GKN-150 | 旋耕机轴数:1个;耕幅:1.5m; | 刀轴型式：单轴型；工作耕幅：1.5m；传动型式：中间传动；配套拖拉机标定功率范围：22.1～25.7kW | 购机补贴（通用类） | 0 | T201900320788 | 2024-12-30
耕整地机械 | 耕地机械 | 旋耕机 | 单轴1.5-2m旋耕机 | 旋耕机 | 石家庄佳昊农业机械制造有限公司 | 1GQN-180 | 旋耕机轴数:单个;耕幅:1.8m; | 单轴；工作幅宽：180cm；配套动力：44.1-58.8kw；结构型式：框架式；外形尺寸（长x宽x高）：1250x2190x1130mm 结构质量：510kg；传动方式：中间齿轮传动；总安装刀数：52把 | 购机补贴（通用类） | 0 | T202013130339 | 2025-12-29
耕整地机械 | 耕地机械 | 旋耕机 | 单轴1.5-2m旋耕机 | 旋耕机 | 河北运田农业机械制造有限公司 | 1GQN-160 | 旋耕机轴数:1个;耕幅:1.6m; | 结构形式：单轴框架式，工作状态外形尺寸（mm）：1150*1820*960，作业速度范围（m/s）：0.56-1.39，耕深（cm）12-16，工作幅宽：160cm，传动方式：中间齿轮传动。 | 购机补贴（通用类） | 0 | 冀2017T—245 | 2021-12-31
耕整地机械 | 耕地机械 | 旋耕机 | 单轴1.5-2m旋耕机 | 旋耕机 | 杨凌鲁力农机装备有限公司 | 1GKN-150 | 旋耕机轴数:1个;耕幅:1.5m; | 型号名称 / 1GKN-150型旋耕机 结构型式 / 框架式 工作状态外形尺寸（长×宽×高） mm 810×1680×1010 工作幅宽 cm 150 变速箱挡位数 个 1 传动方式 / 中间传动 旋耕刀型号 / IT245 总安装刀数 把 40 限深装置型式 / 轴端限位板式 配套拖拉机标定功率 kW 22.05～36.8 动力输出轴转速 r/min 540/760 | 购机补贴（通用类） | 0 | 部20180323 | 2022-12-31
耕整地机械 | 耕地机械 | 旋耕机 | 单轴1.5-2m旋耕机 | 旋耕机 | 江苏金云农业装备有限公司 | 1GKN-150 | 旋耕机轴数:1个;耕幅:1.5m; | 结构型式：框架式；外形尺寸（长×宽×高)mm：980*1753*1050；配套动力范围(kW)：22.1-25.7；结构质量（kg）：260；工作幅宽(cm)150；传动方式：中间；总安装刀数量(旋耕，把)：34；旋耕刀型号：IT225； | 购机补贴（通用类） | 0 | T202032320385 | 2025-11-29
耕整地机械 | 耕地机械 | 旋耕机 | 单轴1.5-2m旋耕机 | 旋耕机 | 江苏金云农业装备有限公司 | 1GKN-180 | 旋耕机轴数:1个;耕幅:1.8m; | 结构型式：框架式；外形尺寸（长×宽×高)mm：1020*2056*1152；配套动力范围(kW)：36.8-44.1；结构质量（kg）：405；工作幅宽(cm)180；传动方式：中间；总安装刀数量(旋耕，把)：50；旋耕刀型号：IT245； | 购机补贴（通用类） | 0 | T202032320386 | 2025-11-29
耕整地机械 | 耕地机械 | 旋耕机 | 单轴1.5-2m旋耕机 | 旋耕机 | 江苏金云农业装备有限公司 | 1GKN-160 | 旋耕机轴数:1个;耕幅:1.6m; | 结构型式：框架式；外形尺寸（长×宽×高)mm：1020*1860*1152；配套动力范围(kW)：29.4-36.8；结构质量（kg）：380；工作幅宽(cm)160；传动方式：中间；总安装刀数量(旋耕，把)：42；旋耕刀型号：IT245； | 购机补贴（通用类） | 0 | T201900140407 | 2024-12-30
耕整地机械 | 耕地机械 | 旋耕机 | 单轴2-2.5m旋耕机 | 旋耕机 | 河北运田农业机械制造有限公司 | 1GQN-200 | 旋耕机轴数:1个;耕幅:2.0m; | 结构形式：单轴框架式，工作状态外形尺寸（mm）：1420*2350*1110，作业速度范围（m/s）：0.56-1.39，耕深（cm）12-16，工作幅宽：200cm，传动方式：中间齿轮传动。 | 购机补贴（通用类） | 0 | 冀2017T—244 | 2021-12-31
耕整地机械 | 耕地机械 | 旋耕机 | 单轴2-2.5m旋耕机 | 旋耕机 | 石家庄佳昊农业机械制造有限公司 | 1GQN-200 | 旋耕机轴数:单个;耕幅:2.0m; | 单轴；工作幅宽：200cm；配套动力：58.8-73.5kw；结构型式：框架式；外形尺寸（长x宽x高）：1250x2390x1130mm 结构质量：530kg；传动方式：中间齿轮传动；总安装刀数：60把 | 购机补贴（通用类） | 0 | T202013130340 | 2025-12-29
耕整地机械 | 耕地机械 | 旋耕机 | 单轴2-2.5m旋耕机 | 旋耕机 | 石家庄佳昊农业机械制造有限公司 | 1GQN-220 | 旋耕机轴数:单个;耕幅:2.2m; | 单轴；工作幅宽：220cm；配套动力：73.5-88.2kw；结构型式：框架式；外形尺寸（长x宽x高）：1250x2590x1130mm 结构质量：540kg；传动方式：中间齿轮传动；总安装刀数：68把 | 购机补贴（通用类） | 0 | T202013130341 | 2025-12-29
耕整地机械 | 耕地机械 | 旋耕机 | 单轴2-2.5m旋耕机 | 旋耕机 | 石家庄佳昊农业机械制造有限公司 | 1GQN-230 | 旋耕机轴数:单个;耕幅:2.3m; | 单轴；工作幅宽：230cm；配套动力：80.9-88.2kw；结构型式：框架式；外形尺寸（长x宽x高）：1250x2690x1130mm 结构质量：550kg；传动方式：中间齿轮传动；总安装刀数：72把 | 购机补贴（通用类） | 0 | T202013130341 | 2025-12-29
耕整地机械 | 耕地机械 | 旋耕机 | 单轴2-2.5m旋耕机 | 旋耕机 | 江苏神农农业装备有限公司 | 1GKN-230 | 旋耕机轴数:1个;耕幅:2.3m; | 刀轴型式：单轴型；工作耕幅：2.3m；传动型式：中间传动；配套拖拉机标定功率范围：44～62.5kW | 购机补贴（通用类） | 0 | T201900320787 | 2024-12-30
耕整地机械 | 耕地机械 | 旋耕机 | 单轴2-2.5m旋耕机 | 旋耕机 | 江苏神农农业装备有限公司 | 1GKN-200 | 旋耕机轴数:1个;耕幅:2m; | 刀轴型式：单轴型；工作耕幅：2m；传动型式：中间传动；配套拖拉机标定功率范围：40.4～55.1kW | 购机补贴（通用类） | 0 | T201900320787 | 2024-12-30
耕整地机械 | 耕地机械 | 旋耕机 | 单轴2-2.5m旋耕机 | 旋耕机 | 中国一拖集团有限公司 | 1GKN-200Z | 旋耕机轴数:1个;耕幅:2.0m; | 结构形式：框架性；整机外形尺寸（长、宽、高）：1123*2296*1115mm；作业速度范围：0.56-1.39 m/s ；工作幅宽：200cm 耕深：12-16cm ；刀轴形式：单轴型；刀轴连接形式：花键式；传动形式：中间传动 ；运输方式：普通式 ；变速箱档位数：/ 刀轴设计转速： 199（n动=540）/222（n动=540）/265（n动=720）/ 296（n动=720）刀辊最大回转半径：250mm 刀辊总安装刀数：60把 旋耕刀型号：IT245/IT245左 限深装置形式：/ 镇压型式： 拖板 配套拖拉机标定功率范围：51.5-73.6kw 配套拖拉机动力输出轴转速540/720 r/min | 购机补贴（通用类） | 0 | T202041410201 | 2025-12-30
耕整地机械 | 耕地机械 | 旋耕机 | 单轴2-2.5m旋耕机 | 旋耕机 | 中国一拖集团有限公司 | 1GQN-200G | 旋耕机轴数:1个;耕幅:2.0m; | 配套 拖拉机标定功率范围51.5～62.5kW动力输出轴转速540/720r/min型号名称1GQN-200G 型旋耕机结构型式(圆梁式、框架式)框架式工作状态外形尺寸(长×宽×高)1161×2286×1211mm作业速度范围0.56～1.39m/s工作幅宽200cm耕深12～16cm变速箱挡位数1个传动方式(侧边、中间)中间传动设计转速222(n 动=540)/252(n 动=540)/265(n 动=720)/296(n 动=720)r/min最大回转半径245mm总安装刀数58把刀轴连接型式刀座式旋耕刀型号 IT245、IT245 左 | 购机补贴（通用类） | 0 | 部20171897 | 2021-12-31
耕整地机械 | 耕地机械 | 旋耕机 | 单轴2-2.5m旋耕机 | 旋耕机 | 中国一拖集团有限公司 | 1GQN-200ZG | 旋耕机轴数:1个;耕幅:2.0m; | 结构型式：框架型；刀轴型式： 单轴型；工作幅宽 ：200cm ；耕深 ：12～16cm ；传动型式 ：中间传动；配套拖拉机标定功率范围： 51.5～69.9kW ;配套拖拉机动力输出轴转速:720r/min. | 购机补贴（通用类） | 0 | T201900410172 | 2024-11-28
耕整地机械 | 耕地机械 | 旋耕机 | 单轴2-2.5m旋耕机 | 旋耕机 | 中国一拖集团有限公司 | 1GQQN-200GG | 旋耕机轴数:1个;耕幅:2.0m; | 配套拖拉机标定功率范围：51.5～62.5 kW ； 动力输出轴转速 ：540/720r/min； 旋耕机型号名称：1GQN-200G 型旋耕机； 结构型式(圆梁 式、框架式) ： 框架式 ；工作状态外形尺 寸(长×宽×高)： 1161×2286×1211 mm； 作业速度范围 ：0.56～1.39 m/s；工作幅宽：200 cm； 耕深： 12～16cm ； 变速箱挡位数 ：1 个 ；传动方式(侧边、 中间)： 中间传动； 刀辊设计转速 ： 222(n 动=540)/252(n 动=540)/265(n 动=720)/ 296(n 动=720) r/min；最大回转半 径 ： 245 mm；总安装刀数 ： 58把 ；刀轴连接型式： 刀座式 ；旋耕刀型号 ： IT245、IT245 左； | 购机补贴（通用类） | 0 | T201900410171 | 2024-11-28
耕整地机械 | 耕地机械 | 旋耕机 | 单轴2-2.5m旋耕机 | 刚性机架旋耕机 | 中国一拖集团有限公司 | 1GQN-200Z | 旋耕机轴数:1个;耕幅:2.0m; | 配套拖拉机 标定功率：51.45～58.8 kW；动力输出轴转速：720/540 r/min；常用作业挡： 挡次 Ⅰ、Ⅱ； 理论前进速度0.56～1.39 m/s；结构型式：框架式 ；规格型号 ：1GQN-200Z ；外形尺寸(长×宽×高) ：1230×2295×1140 mm ；结构质量：452 kg； 幅宽 ：200 cm； 耕深： 12～16 cm；传动方式 ：中间齿轮传动； 与拖拉机联接方式 ：三点悬挂； 刀辊设计转速296、265、229(n 动 =720) 222、199、172(n 动 =540) r/min；最大回转半径：245 mm；总安装刀数： 58把；旋耕刀型号： ⅠT245/ⅠT245 左 | 购机补贴（通用类） | 0 | 豫2016101 | 2021-12-31
耕整地机械 | 耕地机械 | 旋耕机 | 单轴2-2.5m旋耕机 | 旋耕机 | 中国一拖集团有限公司 | 1GQN-230G | 旋耕机轴数:1个;耕幅:2.3m; | 结构形式：框架性; 整机外形尺寸（长、宽、高）：1161*2578*1211mm;作业速度范围：0.56-1.39 m/s;工作幅宽：230cm ; 耕深：12-16cm ;刀轴连接形式：刀座式;传动形式：中间传动 ; 变速箱档位数：1个;刀轴设计转速：222（n动=540）/252（n动=540）/265（n动=720）/296（n动=720）; 刀辊最大回转半径：245mm ; 刀辊总安装刀数：62把 ; 旋耕刀型号：IT245/IT245左 ; 限深装置形式：/ ; 配套拖拉机标定功率范围：58.8-69.9w ;配套拖拉机动力输出轴转速540/720 r/min; | 购机补贴（通用类） | 0 | 部20171896 | 2021-12-31
耕整地机械 | 耕地机械 | 旋耕机 | 单轴2-2.5m旋耕机 | 刚性机架旋耕机 | 中国一拖集团有限公司 | 1GQN-230Z | 旋耕机轴数:1个;耕幅:2.3m; | "配套拖拉机标定功率58.8～66.15kW;动力输出轴转速720/540r/min;结构型式框架式;外形尺寸(长×宽×高)1225×2580×1140mm;结构质量483kg;幅宽230cm ;耕深12～16cm;传动方式中间齿轮传动;设计转速296、265、229(n动=720)222、199、172(n动=540)r/min; 最大回转半径245mm;总安装刀数62 | 购机补贴（通用类） | 0 | 豫2016102 | 2021-12-31
耕整地机械 | 耕地机械 | 旋耕机 | 单轴2-2.5m旋耕机 | 旋耕机 | 中国一拖集团有限公司 | 1GKN-230Z | 旋耕机轴数:1个;耕幅:2.3m; | 结构形式：框架性;整机外形尺寸（长、宽、高）：1123*2588*1115mm;作业速度范围：0.56-1.39 m/s;工作幅宽：230cm 耕深：12-16cm ;刀轴形式：单轴型;刀轴连接形式：花键式;传动形式：中间传动;运输方式：普通式; 变速箱档位数：/ ; 刀轴设计转速： 199（n动=540）/222（n动=540）/265（n动=720）/ 296（n动=720） ;刀辊最大回转半径：250mm ; 刀辊总安装刀数：64把 ; 旋耕刀型号：IT245/IT245左 ;限深装置形式：/ ;镇压型式： 拖板; 配套拖拉机标定功率范围：58.8-80.9kw ; 配套拖拉机动力输出轴转速540/720 r/min; | 购机补贴（通用类） | 0 | T202041410201 | 2025-12-30
耕整地机械 | 耕地机械 | 旋耕机 | 单轴2-2.5m旋耕机 | 旋耕机 | 中国一拖集团有限公司 | 1GQN-230ZG | 旋耕机轴数:1个;耕幅:2.3m; | 结构形式：框架性； 整机外形尺寸（长、宽、高）：1224*2578*1181mm；作业速度范围：0.56-1.39 m/s；工作幅宽：230cm 耕深：12-16cm；刀轴形式：单轴型；刀轴连接形式：花键式；传动形式：中间传动；运输方式：普通式；变速箱档位数：/ 刀轴设计转速： 256/296 ；刀辊最大回转半径：255mm ；刀辊总安装刀数：62把； 旋耕刀型号：IT245/IT245左； 限深装置形式：/ ；镇压型式： 拖板； 配套拖拉机标定功率范围：58.8-73.5w ； 配套拖拉机动力输出轴转速720 r/min； | 购机补贴（通用类） | 0 | T201900410172 | 2024-11-28
耕整地机械 | 耕地机械 | 旋耕机 | 单轴2-2.5m旋耕机 | 旋耕机 | 中国一拖集团有限公司 | 1GQQN-230GG | 旋耕机轴数:1个;耕幅:2.3m; | 型号名称 ： 1GQQN-230GG 型旋耕机 ；结构型式 ： 框架型； 整机外形尺寸(长×宽×高) ：1127×2568×1230 mm ；作业速度范围： 0.56～1.39m/s； 工作幅宽： 230cm ；耕深 ：12～16 cm；刀轴型式：单轴型 ；刀轴连接型式：花键式 ；传动型式：中间传动 ；运输方式：普通型； 变速箱挡位数(变速旋耕机) ： /个； 刀辊设计转速： 265/296 r/min；刀辊最大回转半径： 255 mm ；刀辊总安装刀数 ：62 把； 旋耕刀型号 ：ⅠT245/ⅠT245 左 ；镇压型式 ： 拖板； 配套拖拉机标定功率范围：58.8～73.5 kW； 配套拖拉机动力输出轴转速： 720r/min | 购机补贴（通用类） | 0 | T201900410171 | 2024-11-28
耕整地机械 | 耕地机械 | 旋耕机 | 单轴2-2.5m旋耕机 | 旋耕机 | 潍坊百励丰农业机械有限公司 | 1GKN-230 | 旋耕机轴数:1个;耕幅:2.3m; | 结构型式：框架型；整机外形尺寸（长×宽×高）mm：1120×2590×1120；作业速度范围：0.27～1.38m/s；工作幅宽：230cm；耕深：≥12cm；刀轴型式：单轴型；刀轴连接型式：花键式；传动型式：中间传动；运输方式：普通型；刀辊设计转速：223/314r/min；刀辊最大回转半径：255mm；刀辊总安装刀数：60把；旋耕刀型号：IT245；限深装置型式：限深板；镇压型式：拖板；配套拖拉机标定功率范围：58.8～88.2kW；配套拖拉机动力输出轴转速：540/760 r/min； | 购机补贴（通用类） | 0 | T202137370349 | 2026-08-31
耕整地机械 | 耕地机械 | 旋耕机 | 单轴2-2.5m旋耕机 | 旋耕机 | 潍坊百励丰农业机械有限公司 | 1GKN-200 | 旋耕机轴数:1个;耕幅:2m; | 结构型式：框架型；整机外形尺寸（长×宽×高）mm：1120×2220×1120；作业速度范围：0.27～1.38m/s；工作幅宽：200cm；耕深：≥12cm；刀轴型式：单轴型；刀轴连接型式：花键式；传动型式：中间传动；运输方式：普通型；刀辊设计转速：223/314r/min；刀辊最大回转半径：255mm；刀辊总安装刀数：56把；旋耕刀型号：IT245；限深装置型式：限深板；镇压型式：拖板；配套拖拉机标定功率范围：51.5～73.5kW；配套拖拉机动力输出轴转速：540/760 r/min； | 购机补贴（通用类） | 0 | T202137370349 | 2026-08-31
耕整地机械 | 耕地机械 | 旋耕机 | 单轴2-2.5m旋耕机 | 旋耕机 | 河北力拉农业机械制造有限公司 | 1GQKGN-200 | 旋耕机轴数:1个;耕幅:2m; | 型号名称 1GQKGN-200旋耕机 结构型式 框架型 整机外形尺寸（长×宽×高） 920×2260×970mm 作业速度范围 0.56-1.39 m/s 工作幅宽200cm 耕深12-16cm 刀轴型式 单轴型 刀轴连接型式 单轴型 传动型式 侧边传动 运输方式 普通型 刀辊设计转速 335r/min 刀辊最大回转半径225mm 刀辊总安装刀数 60把 旋耕刀型号 IT225 限深装置型式 限深板 镇压型式 拖板配套拖拉机标定功率范围 66.2-73.5kW 配套拖拉机动力输出轴转速720r/min | 购机补贴（通用类） | 0 | T202113130209 | 2026-05-23
耕整地机械 | 耕地机械 | 旋耕机 | 单轴2-2.5m旋耕机 | 旋耕机 | 河北胜丰液压机械有限公司 | 1GQN-230 | 旋耕机轴数:1个;耕幅:2.3m; | 结构形式：框架型；整机外形尺寸长×宽×高（mm）：1288×2588×1220；作业速度范围（m/s):0.56-1.39;工作幅宽(cm)：230；耕深（cm）：12-16；刀轴形式：单轴型；刀轴连接形式：接盘式；传动形式：中间传动；运输方式：普通型；刀辊设计转速（r/min)：267；刀辊最大回转半径(mm):245；刀辊总安装刀数（把）：68；旋耕刀型号：IT245;限深装置形式：限深板；镇压形式：托板；配套拖拉机标定功率范围（kW）：58.8-88.2；配套拖拉机动力输出轴转速(r/min)：720 | 购机补贴（通用类） | 0 | T201913130072 | 2024-12-08
耕整地机械 | 耕地机械 | 旋耕机 | 单轴2-2.5m旋耕机 | 旋耕机 | 河北胜丰液压机械有限公司 | 1GQN-200 | 旋耕机轴数:1个;耕幅:2.0m; | 结构形式：框架型；整机外形尺寸长×宽×高（mm）：1120×2170×1000；作业速度范围（m/s):0.56-1.39;工作幅宽(cm)：200；耕深（cm）：12-16；刀轴形式：单轴型；刀轴连接形式：接盘式；传动形式：中间传动；运输方式：普通型；刀辊设计转速（r/min)：267；刀辊最大回转半径(mm):245；刀辊总安装刀数（把）：56；旋耕刀型号：IT245;限深装置形式：限深板；镇压形式：托板；配套拖拉机标定功率范围（kW）：44.1-58.8；配套拖拉机动力输出轴转速(r/min)：720 | 购机补贴（通用类） | 0 | T201913130072 | 2024-12-08
耕整地机械 | 耕地机械 | 旋耕机 | 单轴2-2.5m旋耕机 | 旋耕机 | 盐城东申农业机械有限公司 | 1G-240 | 旋耕机轴数:1个;耕幅:2.4m; | 型号名称：1G-240型旋耕机，结构型式：圆梁型，整机外形尺寸a（长×宽×高）：3080×980×1030mm，作业速度范围：0.83～1.39m/s，工作幅宽：240cm，耕深：8～16cm,刀轴型式：单轴型，刀轴连接型式：花键式，传动型式：侧边传动，运输方式：普通型，变速箱挡位数（变速旋耕机）：/个，刀辊设计转速：319r/min，刀辊最大回转半径：196mm，刀辊总安装刀数：62把，旋耕刀型号：IT185,限深装置型式：/，镇压型式：拖板，配套拖拉机标定功率：29.4-36.8kW，配套拖拉机动力输出轴转速：540r/min | 购机补贴（通用类） | 0 | 鄂2020069 | 2025-09-29
耕整地机械 | 耕地机械 | 旋耕机 | 单轴2-2.5m旋耕机 | 旋耕机 | 杨凌鲁力农机装备有限公司 | 1GKN-200 | 旋耕机轴数:1个;耕幅:2m; | 型号名称 / 1GKN-200型旋耕机 结构型式 / 框架式 工作状态外形尺寸（长×宽×高） mm 1600×2300×1220 工作幅宽 cm 200 变速箱挡位数 个 1 传动方式 / 中间传动 旋耕刀型号 / IT245 总安装刀数 把 60 限深装置型式 / 轴端限位板式 配套拖拉机标定功率 kW 58.8～80.9 动力输出轴转速 r/min 540/760 | 购机补贴（通用类） | 0 | 部20180318 | 2022-12-31
耕整地机械 | 耕地机械 | 旋耕机 | 单轴2-2.5m旋耕机 | 旋耕机 | 杨凌鲁力农机装备有限公司 | 1GKN-220 | 旋耕机轴数:1个;耕幅:2.2m; | 型号名称 / 1GKN-220型旋耕机 结构型式 / 框架式 工作状态外形尺寸（长×宽×高） mm 1550×2520×1170 工作幅宽 cm 220 变速箱挡位数 个 1 传动方式 / 中间传动 旋耕刀型号 / IT245 总安装刀数 把 64 限深装置型式 / 轴端限位板式 配套拖拉机标定功率 kW 58.8～80.9 动力输出轴转速 r/min 540/760 | 购机补贴（通用类） | 0 | 部20180319 | 2022-12-31
耕整地机械 | 耕地机械 | 旋耕机 | 单轴2-2.5m旋耕机 | 旋耕机 | 杨凌鲁力农机装备有限公司 | 1GKN-230 | 旋耕机轴数:1个;耕幅:2.3m; | 型号名称 / 1GKN-230型旋耕机 结构型式 / 框架式 工作状态外形尺寸（长×宽×高） mm 1540×2600×1175 工作幅宽 cm 230 变速箱挡位数 个 1 传动方式 / 中间传动 旋耕刀型号 / IT245 总安装刀数 把 64 限深装置型式 / 轴端限位板式 配套拖拉机标定功率 kW 58.8～80.9 动力输出轴转速 r/min 540/760 | 购机补贴（通用类） | 0 | 部20180320 | 2022-12-31
耕整地机械 | 耕地机械 | 旋耕机 | 单轴2-2.5m旋耕机 | 旋耕机 | 江苏金云农业装备有限公司 | 1GKN-230H | 旋耕机轴数:1个;耕幅:2.3m; | 结构型式：框架式；外形尺寸（长×宽×高)mm：1020*2536*1332；配套动力范围(kW)：51.5-58.8；结构质量（kg）：455；工作幅宽(cm)230；传动方式：中间；总安装刀数量(旋耕，把)：62；旋耕刀型号：IT245； | 购机补贴（通用类） | 0 | 部20171404 | 2021-12-31
耕整地机械 | 耕地机械 | 旋耕机 | 单轴2-2.5m旋耕机 | 旋耕机 | 江苏金云农业装备有限公司 | 1GKN-200 | 旋耕机轴数:1个;耕幅:2m; | 结构型式：框架式；外形尺寸（长×宽×高)mm：1020*2296*1152；配套动力范围(kW)：47.8-51.4；结构质量（kg）：420；工作幅宽(cm)200；传动方式：中间；总安装刀数量(旋耕，把)：58；旋耕刀型号：IT245； | 购机补贴（通用类） | 0 | 部20171402 | 2021-12-31
耕整地机械 | 耕地机械 | 旋耕机 | 单轴2-2.5m旋耕机 | 旋耕机 | 江苏金云农业装备有限公司 | 1GKN-230 | 旋耕机轴数:1个;耕幅:2.3m; | 结构型式：框架式；外形尺寸（长×宽×高)mm：1020*2536*1152；配套动力范围(kW)：51.5-58.8；结构质量（kg）：435；工作幅宽(cm)230；传动方式：中间；总安装刀数量(旋耕，把)：62；旋耕刀型号：IT245； | 购机补贴（通用类） | 0 | 部20171399 | 2021-12-31
耕整地机械 | 耕地机械 | 旋耕机 | 单轴2-2.5m旋耕机 | 旋耕机 | 霸州市仟舜永合工贸有限公司 | 1GQN-200 | 旋耕机轴数:2个;耕幅:2m; | 配套动力58.8-73.5KW，动力输出轴转速720r/min，单轴框架式，外形尺寸1100mm*2230mm*1080mm，作业速度0.56-1.39m/s，工作幅宽200cm，耕深12-16cm，中间齿轮传动，设计转速284r/min，最大回转半径245mm，总安装刀数54把。 | 购机补贴（通用类） | 0 | 冀2017T—162 | 2021-12-31
耕整地机械 | 耕地机械 | 旋耕机 | 单轴2.5m及以上旋耕机 | 旋耕机 | 盐城东申农业机械有限公司 | 1G-260 | 旋耕机轴数:1个;耕幅:2.6m; | 型号名称：1G-260型旋耕机，结构型式：圆梁型，整机外形尺寸a（长×宽×高）：3260×980×1030mm，作业速度范围：0.83～1.39m/s，工作幅宽：260cm，耕深：8～16cm,刀轴型式：单轴型，刀轴连接型式：花键式，传动型式：侧边传动，运输方式：普通型，变速箱挡位数（变速旋耕机）：/个，刀辊设计转速：319r/min，刀辊最大回转半径：196mm，刀辊总安装刀数：66把，旋耕刀型号：IT185,限深装置型式：/，镇压型式：拖板，配套拖拉机标定功率：36.8-44kW，配套拖拉机动力输出轴转速：540r/min | 购机补贴（通用类） | 0 | 鄂2020070 | 2025-09-29
耕整地机械 | 耕地机械 | 旋耕机 | 单轴2.5m及以上旋耕机 | 旋耕机 | 盐城东申农业机械有限公司 | 1G-280 | 旋耕机轴数:1个;耕幅:2.8m; | 型号名称：1G-280型旋耕机，结构型式：圆梁型，整机外形尺寸a（长×宽×高）：3460×980×1030mm，作业速度范围：0.83～1.39m/s，工作幅宽：280cm，耕深：8～16cm,刀轴型式：单轴型，刀轴连接型式：花键式，传动型式：侧边传动，运输方式：普通型，变速箱挡位数（变速旋耕机）：/个，刀辊设计转速：319r/min，刀辊最大回转半径：196mm，刀辊总安装刀数：72把，旋耕刀型号：IT185,限深装置型式：/，镇压型式：拖板，配套拖拉机标定功率：36.8-44kW，配套拖拉机动力输出轴转速：540r/min | 购机补贴（通用类） | 0 | 鄂2020071 | 2025-09-29
耕整地机械 | 耕地机械 | 旋耕机 | 单轴2.5m及以上旋耕机 | 旋耕机 | 河北力拉农业机械制造有限公司 | 1GQKGN-300 | 旋耕机轴数:1个;耕幅:3m; | 型号名称 1GQKGN-300旋耕机 结构型式 框架型 整机外形尺寸（长×宽×高） 1160×3250×1320mm 作业速度范围 0.56-1.39 m/s工作幅宽 300cm 耕深 12-16cm 刀轴型式 单轴型 刀轴连接型式 花键式 传动型式 中间传动 运输方式 普通型 刀辊设计转速 296r/min 刀辊最大回转半径 245mm 刀辊总安装刀数 84把 旋耕刀型号 IT245 限深装置型式 限深板 镇压型式 拖板 配套拖拉机标定功率范围88.2-110.2kW 配套拖拉机动力输出轴转速 720r/min | 购机补贴（通用类） | 0 | T202113130210 | 2026-05-23
耕整地机械 | 耕地机械 | 旋耕机 | 单轴2.5m及以上旋耕机 | 旋耕机 | 河北胜丰液压机械有限公司 | 1GQN-280 | 旋耕机轴数:1个;耕幅:2.8m; | 结构形式：框架型；整机外形尺寸长×宽×高（mm）：1310×3020×1220；作业速度范围（m/s):0.56-1.39;工作幅宽(cm)：280；耕深（cm）：12-16；刀轴形式：单轴型；刀轴连接形式：接盘式；传动形式：中间传动；运输方式：普通型；刀辊设计转速（r/min)：267；刀辊最大回转半径(mm):245；刀辊总安装刀数（把）：76；旋耕刀型号：IT245;限深装置形式：限深板；镇压形式：托板；配套拖拉机标定功率范围（kW）：73.5-132.3；配套拖拉机动力输出轴转速(r/min)：720 | 购机补贴（通用类） | 0 | T201913130073 | 2024-12-08
耕整地机械 | 耕地机械 | 旋耕机 | 单轴2.5m及以上旋耕机 | 旋耕机 | 潍坊百励丰农业机械有限公司 | 1GKN-250 | 旋耕机轴数:1个;耕幅:2.5m; | 结构型式：框架型；整机外形尺寸（长×宽×高）mm：1120×2690×1120；作业速度范围：0.27～1.38m/s；工作幅宽：250cm；耕深：≥12cm；刀轴型式：单轴型；刀轴连接型式：花键式；传动型式：中间传动；运输方式：普通型；刀辊设计转速：315/352r/min；刀辊最大回转半径：255mm；刀辊总安装刀数：68把；旋耕刀型号：IT245；限深装置型式：限深板；镇压型式：拖板；配套拖拉机标定功率范围：73.5～110.3kW；配套拖拉机动力输出轴转速：760/850r/min； | 购机补贴（通用类） | 0 | T202137370348 | 2026-08-31
耕整地机械 | 耕地机械 | 旋耕机 | 单轴2.5m及以上旋耕机 | 旋耕机 | 江苏神农农业装备有限公司 | 1GKN-250 | 旋耕机轴数:1个;耕幅:2.5m; | 刀轴型式：单轴型；工作耕幅：2.5m；传动型式：中间传动；配套拖拉机标定功率范围：58.8～73.5kW | 购机补贴（通用类） | 0 | T202032320587 | 2025-12-30
耕整地机械 | 耕地机械 | 旋耕机 | 单轴2.5m及以上旋耕机 | 旋耕机 | 江苏神农农业装备有限公司 | 1GKN-300 | 旋耕机轴数:1个;耕幅:3m; | 刀轴型式：单轴型；工作耕幅：3m；传动型式：中间传动；配套拖拉机标定功率范围：73.5～88.2kW | 购机补贴（通用类） | 0 | 苏农机（2018）第（0276）号 | 2022-12-31
耕整地机械 | 耕地机械 | 旋耕机 | 单轴2.5m及以上旋耕机 | 旋耕机 | 石家庄佳昊农业机械制造有限公司 | 1GQN-250 | 旋耕机轴数:单个;耕幅:2.5m; | 单轴；工作幅宽：250cm；配套动力：95.6-110.3kw；结构型式：框架式；外形尺寸（长x宽x高）：1300x2880x1210mm 结构质量：630kg；传动方式：中间齿轮传动；总安装刀数：76把 | 购机补贴（通用类） | 0 | T202013130342 | 2025-12-29
耕整地机械 | 耕地机械 | 旋耕机 | 单轴2.5m及以上旋耕机 | 旋耕机 | 河北运田农业机械制造有限公司 | 1GQN-250 | 旋耕机轴数:1个;耕幅:2.5m; | 结构形式：单轴框架式，工作状态外形尺寸（mm）：1450*2810*1200，作业速度范围（m/s）：0.56-1.39，耕深（cm）12-16，工作幅宽：250cm，传动方式：中间齿轮传动。 | 购机补贴（通用类） | 0 | 冀2017T—243 | 2021-12-31
耕整地机械 | 耕地机械 | 旋耕机 | 单轴2.5m及以上旋耕机 | 旋耕机 | 杨凌鲁力农机装备有限公司 | 1GKN-250 | 旋耕机轴数:1个;耕幅:2.5m; | 型号名称 / 1GKN-250型旋耕机 结构型式 / 框架式 工作状态外形尺寸（长×宽×高） mm 1560×2810×1170 工作幅宽 cm 250 变速箱挡位数 个 1 传动方式 / 中间传动 旋耕刀型号 / IT245 总安装刀数 把 68 限深装置型式 / 轴端限位板式 配套拖拉机标定功率 kW 66.2～88.2 动力输出轴转速 r/min 540/760 | 购机补贴（通用类） | 0 | 部20180321 | 2022-12-31
耕整地机械 | 耕地机械 | 旋耕机 | 单轴2.5m及以上旋耕机 | 旋耕机 | 霸州市仟舜永合工贸有限公司 | 1GQN-280 | 旋耕机轴数:2个;耕幅:2.8m; | 配套动力110.3-132.4KW，动力输出轴转速720r/min，单轴框架式，外形尺寸1170mm*3065mm*1220mm，作业速度0.56-1.39m/s，工作幅宽280cm，耕深12-16cm，中间齿轮传动，设计转速312r/min，最大回转半径245mm，总安装刀数66把。 | 购机补贴（通用类） | 0 | 冀2017T—163 | 2021-12-31
耕整地机械 | 耕地机械 | 旋耕机 | 单轴2.5m及以上旋耕机 | 旋耕机 | 霸州市仟舜永合工贸有限公司 | 1GQN-260 | 旋耕机轴数:2个;耕幅:2.6m; | 配套动力102.9-117.6KW，动力输出轴转速720r/min，单轴框架式，外形尺寸1170mm*2850mm*1235mm，作业速度0.56-1.39m/s，工作幅宽260cm，耕深12-16cm，中间齿轮传动，设计转速312r/min，最大回转半径245mm，总安装刀数58把。 | 购机补贴（通用类） | 0 | 冀2017T—163 | 2021-12-31
耕整地机械 | 耕地机械 | 旋耕机 | 单轴2.5m及以上旋耕机 | 旋耕机 | 河北春翔机械有限公司 | 1GQN-350 | 旋耕机轴数:1个;耕幅:3.5m; | 型号名称 / 1GQN-350旋耕机 结构型式 / 框架型 整机a外形尺寸（长×宽×高） mm 1280×3790×1230 作业速度范围 m/s 0.56-1.39 工作幅宽 cm 350 耕深 cm 12-16 刀轴型式 / 单轴型 刀轴连接型式 / 接盘式 传动型式 / 中间传动 运输方式 / 普通型 变速箱挡位数（变速旋耕机） 个 / 刀辊设计转速 r/min 296 刀辊最大回转半径 mm 245 刀辊总安装刀数 把 104 旋耕刀型号 / ⅠT245 限深装置型式 / 限深板 镇压型式 / 拖板 配套拖拉机标定功率范围 kW 147-191.1 配套拖拉机动力输出轴转速 r/min 720 | 购机补贴（通用类） | 0 | T202113130509 | 2026-10-21
耕整地机械 | 耕地机械 | 旋耕机 | 单轴2.5m及以上旋耕机 | 旋耕机 | 河北春翔机械有限公司 | 1GQN-320 | 旋耕机轴数:1个;耕幅:3.2m; | 型号名称 / 1GQN-320旋耕机 结构型式 / 框架型 整机a外形尺寸（长×宽×高） mm 1340×3490×1230 作业速度范围 m/s 0.56-1.39 工作幅宽 cm 320 耕深 cm 12-16 刀轴型式 / 单轴型 刀轴连接型式 / 接盘式 传动型式 / 中间传动 运输方式 / 普通型 变速箱挡位数（变速旋耕机） 个 / 刀辊设计转速 r/min 296 刀辊最大回转半径 mm 245 刀辊总安装刀数 把 96 旋耕刀型号 / ⅠT245 限深装置型式 / 限深板 镇压型式 / 拖板 配套拖拉机标定功率范围 kW 117.6-161.7 配套拖拉机动力输出轴转速 r/min 720 | 购机补贴（通用类） | 0 | T202113130510 | 2026-10-21
耕整地机械 | 耕地机械 | 旋耕机 | 单轴2.5m及以上旋耕机 | 旋耕机 | 河北耕牛农业机械制造有限公司 | 1GKN-400 | 旋耕机轴数:1个;耕幅:4m; | 结构型式：框架型；外形尺寸（长×宽×高）mm：1360×4250×1500；作业速度范围m/s：0.56-1.39；工作幅宽cm：400；耕深cm：12-16；刀轴型式：单轴型；刀轴连接型式：接盘式；传动型式：中间传动；运输方式：普通型；刀辊设计转速r/min：320/197；刀辊最大回转半径mm：245；刀辊总安装刀数：116把；旋耕刀型号：IT245；限深装置型式：限深板；镇压型式：拖板；配套拖拉机标定功率范围kW：110.3-161.7；配套拖拉机动力输出轴转速r/min：720/540 | 购机补贴（通用类） | 0 | T202113130431 | 2026-08-18
耕整地机械 | 耕地机械 | 旋耕机 | 单轴2.5m及以上旋耕机 | 旋耕机 | 河北耕牛农业机械制造有限公司 | 1GKN-350 | 旋耕机轴数:1个;耕幅:3.5m; | 结构型式：框架型；外形尺寸（长×宽×高）mm：1250×3750×1250；作业速度范围m/s：0.56-1.39；工作幅宽cm：350；耕深cm：12-16；刀轴型式：单轴型；刀轴连接型式：接盘式；传动型式：中间传动；运输方式：普通型；刀辊设计转速r/min：320/197；刀辊最大回转半径mm：245；刀辊总安装刀数：100把；旋耕刀型号：IT245；限深装置型式：限深板；镇压型式：拖板；配套拖拉机标定功率范围kW：102.9-154.4；配套拖拉机动力输出轴转速r/min：720/540 | 购机补贴（通用类） | 0 | T202113130432 | 2026-08-18
耕整地机械 | 耕地机械 | 旋耕机 | 单轴2.5m及以上旋耕机 | 旋耕机 | 河北耕牛农业机械制造有限公司 | 1GKN-320 | 旋耕机轴数:1个;耕幅:3.2m; | 结构型式：框架型；外形尺寸（长×宽×高）mm：1250×3450×1250；作业速度范围m/s：0.56-1.39；工作幅宽cm：320；耕深cm：12-16；刀轴型式：单轴型；刀轴连接型式：接盘式；传动型式：中间传动；运输方式：普通型；刀辊设计转速r/min：320/197刀辊最大回转半径mm：245；刀辊总安装刀数：92把；旋耕刀型号：IT245；限深装置型式：限深板；镇压型式：拖板；配套拖拉机标定功率范围kW：95.6-154.4；配套拖拉机动力输出轴转速r/min：720/540 | 购机补贴（通用类） | 0 | T202113130433 | 2026-08-18
耕整地机械 | 耕地机械 | 旋耕机 | 单轴2.5m及以上旋耕机 | 旋耕机 | 河北耕牛农业机械制造有限公司 | 1GKN-280 | 旋耕机轴数:1个;耕幅:2.8m; | 结构型式：框架型；外形尺寸（长×宽×高）mm：1250×3050×1250；作业速度范围m/s：0.56-1.39；工作幅宽cm：280；耕深cm：12-16；刀轴型式：单轴型；刀轴连接型式：接盘式；传动型式：中间传动；运输方式：普通型；刀辊设计转速r/min：267/254刀辊最大回转半径mm：245；刀辊总安装刀数：80把；旋耕刀型号：IT245；限深装置型式：限深板；镇压型式：拖板；配套拖拉机标定功率范围kW：102.9-132.4；配套拖拉机动力输出轴转速r/min：720/540 | 购机补贴（通用类） | 0 | T202113130434 | 2026-08-18
耕整地机械 | 耕地机械 | 旋耕机 | 单轴2.5m及以上旋耕机 | 旋耕机 | 江苏金云农业装备有限公司 | 1GKN-250H | 旋耕机轴数:1个;耕幅:2.5m; | 结构型式：框架式；外形尺寸（长×宽×高)mm：1020*2726*1332；配套动力范围(kW)：55.1-73.5；结构质量（kg）：530；工作幅宽(cm)250；传动方式：中间；总安装刀数量(旋耕，把)：66；旋耕刀型号：IT245； | 购机补贴（通用类） | 0 | 部20171400 | 2021-12-31
耕整地机械 | 耕地机械 | 旋耕机 | 单轴2.5m及以上旋耕机 | 旋耕机 | 河北晓天农业机械有限公司 | 1GQN-400 | 旋耕机轴数:1个;耕幅:4m; | 框架性整机外形尺寸1350mm×4370mm×1180mm， 工作幅宽400cm ， 单轴型刀轴型式 ， 刀辊设计转速267 r/min，花键式刀轴链接型式，中间传动型，限深板限深装置，拖板镇压型式，刀辊总安装刀数 100把 旋耕刀型号IT245 配套拖拉机标定功率 132.3-161.8KW 配套拖拉机动力输出轴转速 720r/min。 | 购机补贴（通用类） | 0 | T202113130464 | 2026-10-21
耕整地机械 | 耕地机械 | 旋耕机 | 单轴2.5m及以上旋耕机 | 旋耕机 | 河北晓天农业机械有限公司 | 1GQN-420 | 旋耕机轴数:1个;耕幅:4.2m; | 框架性整机外形尺寸1320mm×4520mm×1210mm， 工作幅宽420cm ， 单轴型刀轴型式 ， 刀辊设计转速267 r/min，花键式刀轴链接型式，中间传动型，限深板限深装置，拖板镇压型式，刀辊总安装刀数 104把 旋耕刀型号IT245 配套拖拉机标定功率 147.0-176.5KW 配套拖拉机动力输出轴转速 720r/min。 | 购机补贴（通用类） | 0 | T202113130463 | 2026-10-21
耕整地机械 | 耕地机械 | 旋耕机 | 单轴2.5m及以上旋耕机 | 旋耕机 | 河北晓天农业机械有限公司 | 1GQN-350 | 旋耕机轴数:1个;耕幅:3.5m; | 框架性整机外形尺寸1350mm×3790mm×1180mm， 工作幅宽350cm ， 单轴型刀轴型式 ， 刀辊设计转速267 r/min，花键式刀轴链接型式，中间传动型，限深板限深装置，拖板镇压型式，刀辊总安装刀数 92把 旋耕刀型号IT245 配套拖拉机标定功率117.6-147.1KW 配套拖拉机动力输出轴转速 720r/min。 | 购机补贴（通用类） | 0 | T202113130465 | 2026-10-21
耕整地机械 | 耕地机械 | 旋耕机 | 单轴2.5m及以上旋耕机 | 旋耕机 | 河北晓天农业机械有限公司 | 1GQN-330 | 旋耕机轴数:1个;耕幅:3.3m; | 框架性整机外形尺寸1330mm×3620mm×1180mm， 工作幅宽330cm ， 单轴型刀轴型式 ， 刀辊设计转速267 r/min，花键式刀轴链接型式，中间传动型，限深板限深装置，拖板镇压型式，刀辊总安装刀数 88把 旋耕刀型号IT245 配套拖拉机标定功率 110.2-132.4KW 配套拖拉机动力输出轴转速 720r/min。 | 购机补贴（通用类） | 0 | T202113130466 | 2026-10-21
耕整地机械 | 耕地机械 | 旋耕机 | 单轴2.5m及以上旋耕机 | 旋耕机 | 河北晓天农业机械有限公司 | 1GQN-260 | 旋耕机轴数:1个;耕幅:2.6m; | 框架性整机外形尺寸1220mm×2920mm×1120mm， 工作幅宽260cm ， 单轴型刀轴型式 ， 刀辊设计转速267 r/min，花键式刀轴链接型式，中间传动型，限深板限深装置，拖板镇压型式，刀辊总安装刀数 72把 旋耕刀型号IT245 配套拖拉机标定功率 95.5-110.3KW 配套拖拉机动力输出轴转速 720r/min。 | 购机补贴（通用类） | 0 | T202113130467 | 2026-10-21
耕整地机械 | 耕地机械 | 旋耕机 | 单轴2.5m及以上旋耕机 | 旋耕机 | 中国一拖集团有限公司 | 1GQQN-250GG | 旋耕机轴数:1个;耕幅:2.5m; | 结构型式:框架型;整机外形尺寸(长×宽×高)1127×2772×1230 mm;作业速度范围: 0.56～1.39m/s;工作幅宽:250cm;耕深:12～16cm;刀轴型式:单轴型;刀轴连接型式:花键式；传动型式:中间传动;运输方式:普通型;变速箱挡位数(变速旋耕机) / 个;刀辊设计转速:265/296r/min;刀辊最大回转半径：255mm；刀辊总安装刀数66把；旋耕刀型号：ⅠT245/ⅠT245左；限深装置型式：/ /；镇压型式：拖板；配套拖拉机标定功率范围 66.2～80.9 kW；配套拖拉机动力输出轴转速:720r/min. | 购机补贴（通用类） | 0 | T201900410167 | 2024-11-28
耕整地机械 | 耕地机械 | 旋耕机 | 单轴2.5m及以上旋耕机 | 旋耕机 | 中国一拖集团有限公司 | 1GQN-250G | 旋耕机轴数:1个;耕幅:2.5m; | 配套拖拉机标定功率范围66.2～77.2kW；动力输出轴转速540/720r/min；结构型式(圆梁式、框架式)框架式；工作状态外形尺寸(长×宽×高)1161×2782×1211mm；作业速度范围 0.56～1.39m/s；工作幅宽250cm；耕深12～16cm；变速箱挡位数1个；传动方式(侧边、中间)中间传动；设计转速222(n 动=540)/252(n 动=540)/265(n 动=720)/296(n 动=720)r/min；最大回转半径245mm；总安装刀数66把；刀轴连接型式刀座式；旋耕刀型号 IT245、IT245 左 | 购机补贴（通用类） | 0 | 部20171898 | 2021-12-31
耕整地机械 | 耕地机械 | 旋耕机 | 双轴2-2.5m旋耕机 | 双轴旋耕机 | 河北晓天农业机械有限公司 | 1GKNM-230 | 旋耕机轴数:2个;耕幅:2.3m; | 框架性整机外形尺寸1580mm×2570mm×1180mm， 工作幅宽230cm ， 双轴型刀轴型式 ， 刀辊设计转速296r/min，花键式刀轴链接型式，中间传动型，限深板限深装置，拖板镇压型式，刀辊总安装刀数 136把 旋耕刀型号IT245 配套拖拉机标定功率102.9-132.4KW 配套拖拉机动力输出轴转速 720r/min。 | 购机补贴（通用类） | 0 | T202113130471 | 2026-10-21
耕整地机械 | 耕地机械 | 旋耕机 | 双轴2-2.5m旋耕机 | 双轴灭茬旋耕机 | 江苏金云农业装备有限公司 | 1GKNM-220 | 旋耕机轴数:2个;耕幅:2.2m; | 结构型式：框架式；外形尺寸（长×宽×高)mm：1460*2430*1215；配套动力范围(kW)：87.6-102.2；结构质量（kg）：930；工作幅宽(cm)220；传动方式：中间；总安装刀数量(旋耕，把)：62；旋耕刀型号：IT245；总安装刀数量(灭茬，把)：114；灭茬刀型号：L型弯刀（定制）R=190。 | 购机补贴（通用类） | 0 | T202032320560 | 2025-12-30
耕整地机械 | 耕地机械 | 旋耕机 | 双轴2-2.5m旋耕机 | 双轴灭茬旋耕机 | 江苏金云农业装备有限公司 | 1GKNM-200 | 旋耕机轴数:2个;耕幅:2m; | 结构型式：框架式；外形尺寸（长×宽×高)mm：1480*2290*1200；配套动力范围(kW)：80.3-94.9；结构质量（kg）：910；工作幅宽(cm)200；传动方式：中间；总安装刀数量(旋耕，把)：58；旋耕刀型号：IT245；总安装刀数量(灭茬，把)：102；灭茬刀型号：L型弯刀（定制）R=190。 | 购机补贴（通用类） | 0 | T202032320560 | 2025-12-30
耕整地机械 | 耕地机械 | 旋耕机 | 双轴2-2.5m旋耕机 | 双轴旋耕机 | 河北耕牛农业机械制造有限公司 | 1GKNS-200 | 旋耕机轴数:2个;耕幅:2m; | 结构型式:框架型；外形尺寸（长×宽×高）mm：1560×2300×1230；作业速度范围m/s：0.56-1.39；工作幅宽cm：200；耕深cm：12-16；刀轴型式：双轴型；刀轴连接型式：接盘式；传动型式：中间传动；运输方式：普通型；刀辊设计转速r/min：354/197；刀辊最大回转半径mm：245刀辊总安装刀数：120把；旋耕刀型号：IT245；限深装置型式：限深板；镇压型式：拖板；配套拖拉机标定功率范围kW：73.5-132.3；配套拖拉机动力输出轴转速r/min：720/540 | 购机补贴（通用类） | 0 | T202113130436 | 2026-08-18
耕整地机械 | 耕地机械 | 旋耕机 | 双轴2-2.5m旋耕机 | 双轴旋耕机 | 河北耕牛农业机械制造有限公司 | 1GKNS-230 | 旋耕机轴数:2个;耕幅:2.3m; | 结构型式：框架型；外形尺寸（长×宽×高）mm：1560×2550×1380；作业速度范围m/s：0.56-1.39；工作幅宽cm：230；耕深cm：12-16；刀轴型式：双轴型；刀轴连接型式：接盘式；传动型式：中间传动；运输方式：普通型；刀辊设计转速r/min：354/197；刀辊最大回转半径mm：245；刀辊总安装刀数：128把；旋耕刀型号：IT245；限深装置型式：限深板；镇压型式：拖板；配套拖拉机标定功率范围kW：80.8-147；配套拖拉机动力输出轴转速r/min：720/540 | 购机补贴（通用类） | 0 | T202113130436 | 2026-08-18
耕整地机械 | 耕地机械 | 旋耕机 | 双轴2.5m及以上旋耕机 | 双轴旋耕机 | 河北耕牛农业机械制造有限公司 | 1GKNS-250 | 旋耕机轴数:2个;耕幅:2.5m; | 结构型式：框架型；外形尺寸（长×宽×高）mm：1560×2750×1380；作业速度范围m/s：0.56-1.39；工作幅宽cm：250耕深cm：12-16；刀轴型式：双轴型；刀轴连接型式：接盘式；传动型式：中间传动；运输方式：普通型；刀辊设计转速r/min：354/197；刀辊最大回转半径mm：245；刀辊总安装刀数：136把；旋耕刀型号：IT245；限深装置型式：限深板；镇压型式：拖板；配套拖拉机标定功率范围kW：80.8-176.4；配套拖拉机动力输出轴转速r/min：720/540 | 购机补贴（通用类） | 0 | T202113130435 | 2026-08-18
耕整地机械 | 耕地机械 | 旋耕机 | 双轴2.5m及以上旋耕机 | 双轴旋耕机 | 河北晓天农业机械有限公司 | 1GKNM-250 | 旋耕机轴数:2个;耕幅:2.5m; | 框架性整机外形尺寸1580mm×2770mm×1180mm， 工作幅宽250cm ， 双轴型刀轴型式 ， 刀辊设计转速296 r/min，花键式刀轴链接型式，中间传动型，限深板限深装置，拖板镇压型式，刀辊总安装刀数 144把 旋耕刀型号IT245 配套拖拉机标定功率 110.2-132.4KW 配套拖拉机动力输出轴转速 720r/min。 | 购机补贴（通用类） | 0 | T202113130470 | 2026-10-21
耕整地机械 | 耕地机械 | 旋耕机 | 双轴2.5m及以上旋耕机 | 双轴旋耕机 | 河北晓天农业机械有限公司 | 1GKNM-280 | 旋耕机轴数:2个;耕幅:2.8m; | 框架性整机外形尺寸1580mm×3030mm×1180mm， 工作幅宽280cm ， 双轴型刀轴型式 ， 刀辊设计转速296 r/min，花键式刀轴链接型式，中间传动型，限深板限深装置，拖板镇压型式，刀辊总安装刀数152把 旋耕刀型号IT245 配套拖拉机标定功率 132.3-161.8KW 配套拖拉机动力输出轴转速 720r/min。 | 购机补贴（通用类） | 0 | T202113130469 | 2026-10-21
耕整地机械 | 耕地机械 | 旋耕机 | 双轴2.5m及以上旋耕机 | 双轴旋耕机 | 河北晓天农业机械有限公司 | 1GKNM-300 | 旋耕机轴数:2个;耕幅:3m; | 框架性整机外形尺寸1580mm×3220mm×1180mm， 工作幅宽300cm ， 双轴型刀轴型式 ， 刀辊设计转速296 r/min，花键式刀轴链接型式，中间传动型，限深板限深装置，拖板镇压型式，刀辊总安装刀数 160把 旋耕刀型号IT245 配套拖拉机标定功率 147.0-176.5KW 配套拖拉机动力输出轴转速 720r/min。 | 购机补贴（通用类） | 176.5 | T202113130468 | 2026-10-21
耕整地机械 | 耕地机械 | 旋耕机 | 双轴2.5m及以上旋耕机 | 双轴旋耕机 | 河北春翔机械有限公司 | 1GSX-250 | 旋耕机轴数:2个;耕幅:2.5m; | 型号名称 / 1GSX-250双轴旋耕机 结构型式 / 框架型 整机a外形尺寸（长×宽×高） mm 1550×2790×1160 作业速度范围 m/s 0.56-1.39 工作幅宽 cm 250 耕深 cm 12-16 刀轴型式 / 双轴型 刀轴连接型式 / 接盘式 传动型式 / 中间传动 运输方式 / 普通型 变速箱挡位数（变速旋耕机） 个 / 刀辊设计转速 r/min 296 刀辊最大回转半径 mm 245 刀辊总安装刀数 把 144 旋耕刀型号 / ⅠT245 限深装置型式 / 限深板 镇压型式 / 拖板 配套拖拉机标定功率范围 kW 132.3-191.1 配套拖拉机动力输出轴转速 r/min 720 | 购机补贴（通用类） | 0 | T202113130511 | 2026-10-21
耕整地机械 | 耕地机械 | 旋耕机 | 双轴2.5m及以上旋耕机 | 双轴旋耕机 | 江苏金云农业装备有限公司 | 1GKNM-260 | 旋耕机轴数:2个;耕幅:2.6m; | 结构型式：框架式；外形尺寸（长×宽×高)mm：1710*2965*1192；配套动力范围(kW)：110.29-132.35；结构质量（kg）：1186；工作幅宽(cm)260；传动方式：前轴中间传动，后轴侧边传动；总安装刀数量(旋耕，把)：前86/后98；旋耕刀型号：前IT245/后IT175。 | 购机补贴（通用类） | 0 | T202032320165 | 2025-07-30
耕整地机械 | 耕地机械 | 旋耕机 | 双轴2.5m及以上旋耕机 | 双轴灭茬旋耕机 | 江苏金云农业装备有限公司 | 1GKNM-250 | 旋耕机轴数:2个;耕幅:2.5m; | 结构型式：框架式；外形尺寸（长×宽×高)mm：1450*2740*1285；配套动力范围(kW)：109.5-131.4；结构质量（kg）：1040；工作幅宽(cm)250；传动方式：中间；总安装刀数量(旋耕，把)：70；旋耕刀型号：IT245；总安装刀数量(灭茬，把)：126；灭茬刀型号：L型弯刀（定制）R=190。 | 购机补贴（通用类） | 0 | T202032320561 | 2025-12-30
耕整地机械 | 耕地机械 | 深松机 | 2-3铲凿铲式深松机 | 深松机 | 阿拉尔新思路农业机械制造有限责任公司 | 1SS-150 | 深松部件个数:3个;凿铲式:是 ;铲间距:770mm; | 70～120 | 购机补贴（通用类） | 120 | 新2017005 | 2021-12-31
耕整地机械 | 耕地机械 | 深松机 | 4-5铲凿铲式深松机 | 深松机 | 阿拉尔新思路农业机械制造有限责任公司 | 1SS-250 | 深松部件个数:5个;凿铲式:是 ;铲间距:780mm; | 132-185 | 购机补贴（通用类） | 185 | 新2017021 | 2021-12-31
耕整地机械 | 耕地机械 | 深松机 | 4-5铲凿铲式深松机 | 深松机 | 郑州市龙丰农业机械装备制造有限公司 | 1S-250 | 深松部件个数:5个;凿铲式:是 ;铲间距:625mm; | 型号名称：1S-250,结构形式：悬挂式，配套动力范围;117.2~161.7kw，外形尺寸：1830*3300*1465mm，作业速度：2~7km/h，工作幅宽：250cm，铲间距：62.5cm（可调）。 | 购机补贴（通用类） | 0 | T202165650055 | 2026-03-15
耕整地机械 | 耕地机械 | 深松机 | 4-5铲凿铲式深松机 | 复式少耕整地机 | 辽宁现代农机装备有限公司 | 1ZF-400 | 深松部件个数:5个;凿铲式:是 ;铲间距:880mm; | 深松铲数量：5个，深松深度:25-35cm；耕幅:4m；配套动力:160-190马力，铲间距：88cm | 购机补贴（通用类） | 0 | 辽2017097 | 2021-12-31
耕整地机械 | 耕地机械 | 深松机 | 4-5铲凿铲式深松机 | 深松机 | 杨凌鲁力农机装备有限公司 | 1SSY-250 | 深松部件个数:5个;凿铲式:是 ;铲间距:500mm; | 型号名称 / 1SSY-250型深松机 结构型式 / 悬挂式 振动方式 / 非振动式 工作状态外形尺寸(长×宽×高) mm 2600×3300×1365 工作幅宽 cm 250 铲间距 cm 50 深松铲结构型式 / 凿形铲 深松铲排列方式 / 人字形 深松铲数量 个 5 旋耕刀型号 / / 总安装刀数 个 / 刀轴传动方式 / / 整地机构型式 / / | 购机补贴（通用类） | 0 | 陕2017034 | 2021-12-31
耕整地机械 | 耕地机械 | 深松机 | 4-5铲凿铲式深松机 | 深松机 | 杨凌鲁力农机装备有限公司 | 1SS-250 | 深松部件个数:5个;凿铲式:是 ;铲间距:500mm; | 型号名称 ：1SS-250型深松机；结构形式：悬挂式；振动方式：非振动式；配套动力范围（kW）：69.8-118；工作状态外形尺寸（长×宽×高） mm ：1380×3300×1365； 作业速度 Km/h：1.1-3.3；作业小时生产率hm2/h： 0.275-0.825；工作幅宽 Cm：250； 铲间距Cm： 50；深松铲结构型式：凿形铲翼式结构组合；深松铲排列方式 ：前二后三；深松铲数量 个： 5；深松 Cm： ≥30。 | 购机补贴（通用类） | 0 | 陕2017035 | 2021-12-31
耕整地机械 | 耕地机械 | 深松机 | 6铲及以上凿铲式深松机 | 深松机 | 辽宁现代农机装备有限公司 | 1S-210 | 深松部件个数:7个;凿铲式:是 ;铲间距:300mm; | 外形尺寸（长×宽×高mm）：2100×2490×1420，,深松铲数量（个）：7，深松铲结构形式：单柱、凿形铲带翼，工作幅宽（cm）：210，铲间距（cm）：30，配套动力范围（KW）：≥88，耕深（cm）：深松25-35 | 购机补贴（通用类） | 0 | 辽2017053 | 2021-12-31
耕整地机械 | 耕地机械 | 深松机 | 6铲及以上凿铲式深松机 | 深松机 | 辽宁现代农机装备有限公司 | 1S-270 | 深松部件个数:9个;凿铲式:是 ;铲间距:300mm; | 外形尺寸（长×宽×高mm）：2100×3090×1420，,深松铲数量（个）：9，深松铲结构形式：单柱、凿形铲带翼，工作幅宽（cm）：270，铲间距（cm）：30，配套动力范围（KW）：≥102，耕深（cm）：深松25-35 | 购机补贴（通用类） | 0 | 辽2017054 | 2021-12-31
耕整地机械 | 耕地机械 | 深松机 | 6铲及以上凿铲式深松机 | 深松机 | 辽宁现代农机装备有限公司 | 1S-330 | 深松部件个数:11个;凿铲式:是 ;铲间距:300mm; | 外形尺寸（长×宽×高mm）：2100×3690×1420，,深松铲数量（个）：11，深松铲结构形式：单柱、凿形铲带翼，工作幅宽（cm）：330，铲间距（cm）：30，配套动力范围（KW）：≥117，耕深（cm）：深松25-35 | 购机补贴（通用类） | 0 | 辽2017055 | 2021-12-31
耕整地机械 | 耕地机械 | 深松机 | 6铲及以上凿铲式深松机 | 深松机 | 郑州市龙丰农业机械装备制造有限公司 | 1S-300 | 深松部件个数:6个;凿铲式:是 ;铲间距:600mm; | 型号名称：1S-300,结构形式：悬挂式，配套动力范围;161.7~176.4kw，外形尺寸：1830*3900*1465mm，作业速度：2~7km/h，工作幅宽：300cm，铲间距：60cm（可调）。 | 购机补贴（通用类） | 0 | T202165650056 | 2026-03-15
耕整地机械 | 耕地机械 | 深松机 | 4-5铲偏柱式、全方位式深松机 | 全方位深松机 | 河北兴华农业机械有限公司 | 1S-280Q | 深松部件个数:4个;铲间距:700mm;深松铲结构型式:偏柱式 ; | 铲数：4个 | 购机补贴（通用类） | 0 | 冀2018T-145 | 2022-12-31
耕整地机械 | 耕地机械 | 深松机 | 4-5铲偏柱式、全方位式深松机 | 全方位深松机 | 河北兴华农业机械有限公司 | 1S-240Q | 深松部件个数:4个;铲间距:600mm;深松铲结构型式:偏柱式 ; | 深松铲数：4 | 购机补贴（通用类） | 0 | 冀2017T-008 | 2021-12-31
耕整地机械 | 耕地机械 | 深松机 | 4-5铲偏柱式、全方位式深松机 | 偏柱式全方位深松机 | 辽宁现代农机装备有限公司 | 1SL-270 | 深松部件个数:4个;铲间距:650mm;深松铲结构型式:偏柱式 ; | 外形尺寸（长×宽×高mm）：1990×3052×1370，,深松铲数量（个）：4，深松铲结构形式：偏柱式，工作幅宽（cm）：270，铲间距（cm）：65，配套动力范围（KW）：≥91.9，耕深（cm）：深松25-35 | 购机补贴（通用类） | 0 | 辽2017056 | 2021-12-31
耕整地机械 | 耕地机械 | 深松机 | 4-5铲偏柱式、全方位式深松机 | 深松机 | 江苏神农农业装备有限公司 | 1S-280 | 深松部件个数:4个;铲间距:700mm;深松铲结构型式:偏柱式 ; | 深松铲数量：4个；深松铲结构形式：偏柱式；铲间距700mm | 购机补贴（通用类） | 0 | 苏农机（2019）第（0358）号 | 2023-12-31
耕整地机械 | 耕地机械 | 深松机 | 6铲及以上偏柱式、全方位式深松机 | 偏柱式全方位深松机 | 辽宁现代农机装备有限公司 | 1SL-360 | 深松部件个数:6个;铲间距:600mm;深松铲结构型式:偏柱式 ; | 外形尺寸（长×宽×高mm）：1990×3952×1370，,深松铲数量（个）：6，深松铲结构形式：偏柱式，工作幅宽（cm）：360，铲间距（cm）：60，配套动力范围（KW）：≥110.2，耕深（cm）：深松25-35 | 购机补贴（通用类） | 0 | 辽2017057 | 2021-12-31
耕整地机械 | 耕地机械 | 深松机 | 6铲及以上偏柱式、全方位式深松机 | 折叠全方位深松机 | 辽宁现代农机装备有限公司 | 1SL-440 | 深松部件个数:8个;铲间距:550mm;深松铲结构型式:偏柱式 ; | 外形尺寸（长×宽×高mm）：2340×5003×1460，,深松铲数量（个）：8，深松铲结构形式：偏柱式，工作幅宽（cm）：440，铲间距（cm）：55，配套动力范围（KW）：≥132.3，耕深（cm）：深松25-35 | 购机补贴（通用类） | 0 | 辽2017058 | 2021-12-31
耕整地机械 | 耕地机械 | 深松机 | 6铲及以上偏柱式、全方位式深松机 | 折叠全方位深松机 | 辽宁现代农机装备有限公司 | 1SL-550 | 深松部件个数:10个;铲间距:550mm;深松铲结构型式:偏柱式 ; | 外形尺寸（长×宽×高mm）：2340×6130×1460，,深松铲数量（个）：10，深松铲结构形式：偏柱式，工作幅宽（cm）：550，铲间距（cm）：55，配套动力范围（KW）：≥154.4，耕深（cm）：深松25-35 | 购机补贴（通用类） | 0 | 辽2017059 | 2021-12-31
耕整地机械 | 耕地机械 | 深松机 | 6铲及以上偏柱式、全方位式深松机 | 全方位深松机 | 河北兴华农业机械有限公司 | 1S-360Q | 深松部件个数:6个;铲间距:600mm;深松铲结构型式:偏柱式 ; | 深松铲数：6 | 购机补贴（通用类） | 0 | 冀2017T-009 | 2021-12-31
耕整地机械 | 耕地机械 | 深松机 | 6铲及以上偏柱式、全方位式深松机 | 全方位深松机 | 河北兴华农业机械有限公司 | 1S-420Q | 深松部件个数:6个;铲间距:700mm;深松铲结构型式:偏柱式 ; | 深松铲：6 | 购机补贴（通用类） | 0 | 冀2018T-146 | 2022-12-31
耕整地机械 | 耕地机械 | 深松机 | 6铲及以上偏柱式、全方位式深松机 | 深松机 | 黑山传旗农机有限公司 | 1S-360 | 深松部件个数:6个;铲间距:600mm;深松铲结构型式:偏柱式 ; | 工作状态外形尺寸（长×宽×高mm）：900×4000×1400，工作幅宽（cm）：360，深松铲数量（个）：6；铲间距（cm）：60；振动方式：非振动式；深松铲结构形式：曲面铲，结构型式：悬挂式 | 购机补贴（通用类） | 0 | T20212121043 | 2026-07-15
耕整地机械 | 耕地机械 | 开沟机 | 开沟深度20-50cm开沟机 | 开沟机 | 江苏神农农业装备有限公司 | 1KJ-35 | 开沟深度:30-40cm; | 开沟深度30-40cm；配套轮式拖拉机；配套动力：36.8～55.2kW | 购机补贴（非通用类） | 0 | T201932320183 | 2024-12-30
耕整地机械 | 耕地机械 | 开沟机 | 开沟深度20-50cm开沟机 | 开沟机 | 江苏神农农业装备有限公司 | 1KJ-35A | 开沟深度:30-40cm; | 开沟深度30-40cm；配套轮式拖拉机；配套动力：36.8～55.2kW | 购机补贴（非通用类） | 0 | T201932320182 | 2024-12-30
耕整地机械 | 耕地机械 | 微耕机 | 功率4kW及以下微耕机 | 微耕机 | 浙江绿力机械股份有限公司 | 1WG2.2Q-40 | 功率:2.2kW; | 1.型号名称：1WG2.2Q-40微耕机；2.结构形式：前置式；3.配套发动机型号名称：1E48F汽油机；4.配套发动机生产企业：常州市安安动力机械有限公司；5.配套发动机标定功率：2.2kW；6.配套发动机标定转速：6500 r/min；7.配套发动机起动方式：手拉起动；8.配套发动机燃油种类：汽油与二冲程机油的混合油；9.整机外形尺寸（长× 宽 ×高 ）：1265×465×860mm；10.作业速度:0.05~0.25m/s；11.扶把振动：≤35m/s2 ；12.作业小时生产率：0.015~0.03hm2/(h٠m)；13.单位作业面积燃油消耗量：35-40kg/ hm2；14.工作幅宽：400mm；15.传动方式（发动机输出）：直联；16.传动方式（刀辊）：齿轮传动；17.扶把调整幅度（水平方向）：0°；18.扶把调整幅度（垂直方向）：270°；19.刀辊设计转速：0~250r/min（无分档）；20.刀辊最大回转半径：130mm；21.刀辊总安装刀数：12把；22.旋耕刀型号：组合式专用刀Ⅰ型；23.主离合器型式：紧张离合；24.主离合器状态：常开。 | 购机补贴（非通用类） | 2.2 | ZJ2018109 | 2023-12-31
耕整地机械 | 耕地机械 | 微耕机 | 功率4kW及以下微耕机 | 微耕机 | 重庆康博特机械有限公司 | 1WG1.5-33FQ-DL | 功率:1.5kW; | 配套动力标定功率:1.5KW,标定转速：3600r/min；外形尺寸：1350*480*880mm；发动机输出传动方式：皮带传动，刀辊传动方式：链条传动；旋耕刀型号：旱地刀；总安装刀数：12把；工作宽幅：330mm；主离合器型式：张紧轮式；主离合器状态;常开。 | 购机补贴（非通用类） | 1.5 | T201950500168 | 2024-09-09
耕整地机械 | 耕地机械 | 微耕机 | 功率4kW及以下微耕机 | 微耕机 | 本田动力(中国)有限公司(原嘉陵-本田发动机有限公司) | 1WGQD3.7-40 | 功率:3.7kW; | 配套汽油动力3.7KW，外形尺寸1470mm*480mm*865mm，幅宽400mm，作业速度≥0.1m/s,设计小时生产率≥0.1h㎡/(hm），主燃油消耗量≤50KG/h㎡ | 购机补贴（非通用类） | 0 | T202150500296 | 2026-10-21
耕整地机械 | 耕地机械 | 微耕机 | 功率4kW及以上微耕机 | 微耕机 | 浙江绿力机械股份有限公司 | 1WG4.2Q | 功率:4.2kW; | 1.型号名称：1WG4.2Q微耕机；2.结构形式：前置式；3.配套发动机型号名称：170F汽油机；4.配套发动机生产企业：常州市安安动力机械有限公司；5.配套发动机标定功率：4.2kW；6.配套发动机标定转速：3600 r/min；7.配套发动机起动方式：手拉起动；8.配套发动机燃油种类：汽油；9.整机外形尺寸（长× 宽 ×高 ）：1410×920×990mm；10.作业速度:0.05~0.35m/s；11.扶把振动：≤35m/s2 ；12.作业小时生产率：0.05~0.11hm2/(h٠m)；13.单位作业面积燃油消耗量：15-20kg/ hm2；14.工作幅宽：920mm；15.传动方式（发动机输出）：直联；16.传动方式（刀辊）：齿轮传动；17.扶把调整幅度（水平方向）：0°；18.扶把调整幅度（垂直方向）：270°；19.刀辊设计转速：140~180r/min；20.刀辊最大回转半径：180mm；21.刀辊总安装刀数：32把；22.旋耕刀型号：R180；23.主离合器型式：摩擦片式；24.主离合器状态：常开。 | 购机补贴（非通用类） | 4.2 | ZJ2018108 | 2023-12-31
耕整地机械 | 耕地机械 | 微耕机 | 功率4kW及以上微耕机 | 微耕机 | 浙江绿力机械股份有限公司 | 1WG5.4Q | 功率:5.4kW; | 1.型号名称：1WG5.4Q微耕机；2.结构形式：前置式；3.配套发动机型号名称：177F汽油机；4.配套发动机生产企业：常州市安安动力机械有限公司；5.配套发动机标定功率：5.4kW；6.配套发动机标定转速：3600 r/min；7.配套发动机起动方式：手拉起动；8.配套发动机燃油种类：汽油；9.整机外形尺寸（长× 宽 ×高 ）：1725×1280×1000mm；10.作业速度:0.05~0.35m/s；11.扶把振动：≤35m/s2 ；12.作业小时生产率：0.06~0.15hm2/(h٠m)；13.单位作业面积燃油消耗量：20-25kg/ hm2；14.工作幅宽：1280mm；15.传动方式（发动机输出）：直联；16.传动方式（刀辊）：齿轮传动；17.扶把调整幅度（水平方向）：0°；18.扶把调整幅度（垂直方向）：270°；19.刀辊设计转速：140~180r/min；20.刀辊最大回转半径：180mm；21.刀辊总安装刀数：40把；22.旋耕刀型号：R180；23.主离合器型式：摩擦片式；24.主离合器状态：常开。 | 购机补贴（非通用类） | 5.4 | ZJ2018107 | 2023-12-31
耕整地机械 | 耕地机械 | 微耕机 | 功率4kW及以上微耕机 | 微耕机 | 四川刚毅科技集团有限公司 | 1WG5.7-Z | 功率:5.7kW; | 型号名称：1WG5.7-Z微耕机；外形尺寸（长×宽×高)mm：1750×1350×900；工作幅宽(cm)1350；传动方式（发动机输出）：直联；传动方式（刀辊）：齿轮传动；旋耕刀型号：非标旱地刀；总安装刀数量(把)：38；主离合器型式：摩擦片式。 发动机生产企业：无锡华源凯马发动机有限公司；发动机型号：KM188F；标定功率：5.7KW；标定转速：3000r/min；燃油种类：柴油；排放标准：国三。 | 购机补贴（非通用类） | 5.7 | 部20190656 | 2023-12-31
耕整地机械 | 耕地机械 | 微耕机 | 功率4kW及以上微耕机 | 微耕机 | 四川刚毅科技集团有限公司 | 1WG6.3-Z | 功率:6.3kW; | 型 号：1WG6.3-Z微耕机；发动机生产企业：无锡凯奥动力机械有限公司；发动机型号：KMGS450-2；标定功率：6.3KW；标定转速：3600r/min；燃油种类：柴油；排放标准：国三。 外形尺寸（长×宽×高)mm：1750×1350×900；工作幅宽(cm)1350；传动方式（发动机输出）：直联；传动方式（刀辊）：齿轮传动；旋耕刀型号：非标旱地刀；总安装刀数量(把)：38；主离合器型式：摩擦片式。 | 购机补贴（非通用类） | 6.3 | 部20190657 | 2023-12-31
耕整地机械 | 耕地机械 | 微耕机 | 功率4kW及以上微耕机 | 微耕机 | 四川刚毅科技集团有限公司 | 1WG4.0Q | 功率:4.0kW; | 型号名称：1WG4.0Q型微耕机；外形尺寸（长×宽×高)mm：1535×950×900；工作幅宽(cm):950；传动方式（发动机输出）：皮带；传动方式（刀辊）：链条传动；旋耕刀型号：非标旱地刀；总安装刀数量(把)：24；主离合器型式：牙嵌式。 发动机生产企业：重庆市乙喀特通用机械有限公司；型号规格：YKT170F/P；标定功率：4.0KW；标定转速：3600r/min；燃油种类：汽油。 | 购机补贴（非通用类） | 4 | 川A18505 | 2022-12-31
耕整地机械 | 耕地机械 | 微耕机 | 功率4kW及以上微耕机 | 微耕机 | 四川刚毅科技集团有限公司 | 1WG5.5Q-Z | 功率:5.5kW; | 型号：1WG5.5Q-Z；生产企业：重庆鑫源农机股份有限公司,型号：177F/P,标定功率：5.6KW/生产企业：重庆鼎工机电有限公司,型号：177F/P,标定功率：5.5KW/生产企业：重庆华伟联龙科技有限公司,型号：177F/P,标定功率：5.5KW。标定转速：3600r/min；燃油种类：汽油。 外形尺寸（长×宽×高)mm：1770×1050×970；工作幅宽(cm):1050mm；传动方式（发动机输出）：直联；传动方式（刀辊）：齿轮；旋耕刀型号：非标旱地刀；总安装刀数量(把)：32；主离合器型式：摩擦片式。 | 购机补贴（非通用类） | 5.5 | 川A17004 | 2021-12-31
耕整地机械 | 耕地机械 | 微耕机 | 功率4kW及以上微耕机 | 微型耕耘机 | 四川刚毅科技集团有限公司 | 1WG4.0Q-Z | 功率:4.0kW; | 型号：1WG4.0Q-Z微型耕耘机；发动机生产企业：重庆海福林科技发展有限公司；发动机型号：HSF170F；标定功率：4.0KW；标定转速：3600r/min；燃油种类：汽油 外形尺寸（长×宽×高)mm：1560×950×900；工作幅宽(cm)：950mm；传动方式（发动机输出）：直联；传动方式（刀辊）：齿轮传动；旋耕刀型号：非标旱地刀；总安装刀数量(把)：24；主离合器型式：摩擦片式。 | 购机补贴（非通用类） | 4 | 川A19006 | 2023-12-31
耕整地机械 | 耕地机械 | 微耕机 | 功率4kW及以上微耕机 | 微耕机 | 阿克苏丰收农业机械发展有限责任公司 | 1WG7.5 | 功率:4kW; | 配套功率≥4kw | 购机补贴（非通用类） | 0 | 新2018128 | 2022-12-31
耕整地机械 | 耕地机械 | 微耕机 | 功率4kW及以上微耕机 | 微耕机 | 阿克苏丰收农业机械发展有限责任公司 | 1WG7.5-Z | 功率:4kW; | 配套功率≥4kw | 购机补贴（非通用类） | 0 | 新2018080 | 2022-12-31
耕整地机械 | 耕地机械 | 微耕机 | 功率4kW及以上微耕机 | 微耕机 | 阿克苏丰收农业机械发展有限责任公司 | 1WG6.3-Z | 功率:4kW; | 配套功率≥4kw | 购机补贴（非通用类） | 0 | 新2018079 | 2022-12-31
耕整地机械 | 耕地机械 | 微耕机 | 功率4kW及以上微耕机 | 微耕机 | 重庆铭城机械制造有限公司 | 1WGCZ6.3-135 | 功率:6.3kW; | 配套发动机标定功率：6.3kW；配套发动机标定转速：3600r/min；结构型式：手持式；整机外形尺寸：1700x1360x1050mm；配套发动机启动方式：手拉起动；配套发动机燃油类型：柴油；工作幅宽:1350mm；发动机输出传动方式：直联；刀辊传动方式：齿轮传动；主离合器型式：摩擦片式；主离合器状态：常开；旋耕刀型式：旱地刀；刀辊总安装刀数:38把。 | 购机补贴（非通用类） | 6.3 | T202150500264 | 2026-09-17
耕整地机械 | 耕地机械 | 微耕机 | 功率4kW及以上微耕机 | 微耕机 | 重庆铭城机械制造有限公司 | 1WGCZ4.1-95 | 功率:4.1kW; | 配套发动机标定功率：4.1kW；配套发动机标定转速：3600r/min；结构型式：手持式；整机外形尺寸：1650x960x950mm；配套发动机启动方式：手拉起动；配套发动机燃油类型：柴油；工作幅宽:950mm；发动机输出传动方式：直联；刀辊传动方式：齿轮传动；主离合器型式：摩擦片式；主离合器状态：常开；旋耕刀型式：旱地刀；刀辊总安装刀数:24把。 | 购机补贴（非通用类） | 4.1 | T202150500264 | 2026-09-17
耕整地机械 | 耕地机械 | 微耕机 | 功率4kW及以上微耕机 | 微耕机 | 重庆铭城机械制造有限公司 | 1WGCZ4.1-105 | 功率:4.1kW; | 配套发动机标定功率：4.1kW；结构型式：手持式；配套发动机标定转速：3600r/min；整机外形尺寸：1700x1060x1050mm；配套发动机启动方式：手拉起动；配套发动机燃油类型：柴油；工作幅宽:1050mm；发动机输出传动方式：直联；刀辊传动方式：齿轮传动；主离合器型式：摩擦片式；主离合器状态：常开；旋耕刀型式：旱地刀；刀辊总安装刀数:24。 | 购机补贴（非通用类） | 4.1 | T202150500264 | 2026-09-17
耕整地机械 | 耕地机械 | 微耕机 | 功率4kW及以上微耕机 | 微耕机 | 重庆铭城机械制造有限公司 | 1WGCZ4.4-105 | 功率:4.4kW; | 配套发动机标定功率：4.4W；结构型式：手持式；配套发动机标定转速：3600r/min；整机外形尺寸：1650x1060x950mm；配套发动机启动方式：手拉起动；配套发动机燃油类型：柴油；工作幅宽:1050mm；发动机输出传动方式：直联；刀辊传动方式：齿轮传动；主离合器型式：摩擦片式；主离合器状态：常开；旋耕刀型式：旱地刀；刀辊总安装刀数:24。 | 购机补贴（非通用类） | 4.4 | T202150500264 | 2026-09-17
耕整地机械 | 耕地机械 | 微耕机 | 功率4kW及以上微耕机 | 微型耕耘机 | 莱州伟泰机械制造有限公司 | 1WGQ4-70 | 功率:4.1kW; | 主离合器状态：常开 型号名称：1WGQ4-70微型耕耘机 配套发动机标定功率：4.1kw 配套发的机标定转速：3600r/min 外形尺寸（长x宽x高）1490x700x860mm 工作宽幅：700mm 发动机输出传动方式：皮带 刀辊传动方式：链条 扶把水平方向调整幅度：±180° 扶把垂直方向调整幅度：30° 旋耕刀型号：WG150 刀辊最大回转半径：150mm 刀辊总安装刀数：18 主离合器形式 ：压嵌离合 | 购机补贴（非通用类） | 4.1 | 部20181383 | 2022-12-31
耕整地机械 | 耕地机械 | 微耕机 | 功率4kW及以上微耕机 | 微耕机 | 重庆康博特机械有限公司 | 1WG4.0-65FQ-ZC | 功率:4.0kW; | 配套动力标定功率:4.0KW,标定转速：3600r/min；外形尺寸：1570*700*970mm；刀辊传动方式：齿轮传动，发动机输出传动方式：直联；旋耕刀型号：旱地刀；总安装刀数：24把；工作宽幅：650mm；主离合器型式：摩擦片式；主离合器状态;常开。 | 购机补贴（非通用类） | 4 | T201950500167 | 2024-09-09
耕整地机械 | 耕地机械 | 微耕机 | 功率4kW及以上微耕机 | 微耕机 | 重庆康博特机械有限公司 | 1WG4.0-96FQ-ZC | 功率:4.0kW; | 配套发动机标定功率：4.0KW；配套动力标定转速：3600r/min；外形尺寸（mm）：1520*960*950；刀辊传动方式：链条传动；发动机输出传动方式：皮带传动；旋耕刀型号：旱地刀；刀辊总安装把数：24把；主离合器型式：张紧轮式，主离合器状态：常开 | 购机补贴（非通用类） | 4 | T201950500166 | 2024-09-09
耕整地机械 | 耕地机械 | 微耕机 | 功率4kW及以上微耕机 | 微耕机 | 重庆康博特机械有限公司 | 1WG4.0-90FQ-ZCA | 功率:4.0kW; | 配套动力标定功率:4.0KW,标定转速：3600r/min；外形尺寸：1460*910*980mm；刀辊传动方式：齿轮传动，发动机输出传动方式：直联；旋耕刀型号：旱地刀；总安装刀数：24把；工作宽幅：900mm；主离合器型式：摩擦片式；主离合器状态;常开。 | 购机补贴（非通用类） | 4 | T201950500164 | 2024-09-09
耕整地机械 | 耕地机械 | 微耕机 | 功率4kW及以上微耕机 | 微耕机 | 重庆康博特机械有限公司 | 1WG6.5-135FQ-ZC | 功率:6.5kW; | 配套动力标定功率:6.5KW,标定转速：3600r/min；外形尺寸：1620*1360*990mm；刀辊传动方式：齿轮传动，发动机输出传动方式：直联；旋耕刀型号：旱地刀；总安装刀数：38把；工作宽幅：1350mm；主离合器型式：摩擦片式；主离合器状态;常开。 | 购机补贴（非通用类） | 6.5 | T201950500159 | 2024-09-09
耕整地机械 | 耕地机械 | 微耕机 | 功率4kW及以上微耕机 | 微耕机 | 重庆康博特机械有限公司 | 1WG4.5-105FQ-ZC | 功率:4.5kW; | 配套动力标定功率:4.5KW,标定转速：3600r/min；外形尺寸：1620*1060*990mm；刀辊传动方式：齿轮传动，发动机输出传动方式：直联；旋耕刀型号：旱地刀；总安装刀数：24把；工作宽幅：1050mm；主离合器型式：摩擦片式；主离合器状态;常开。 | 购机补贴（非通用类） | 4.5 | T201950500170 | 2024-09-09
耕整地机械 | 耕地机械 | 微耕机 | 功率4kW及以上微耕机 | 微耕机 | 重庆康博特机械有限公司 | 1WG4.05-100FC-ZC | 功率:4.05kW; | 配套动力标定功率:4.05KW,标定转速：3600r/min；外形尺寸：1550*1010*980mm；刀辊传动方式：齿轮传动，发动机输出传动方式：直联；旋耕刀型号：旱地刀；总安装刀数：24把；工作宽幅：1000mm；主离合器型式：摩擦片式；主离合器状态;常开。 | 购机补贴（非通用类） | 4.05 | T201950500165 | 2024-09-09
耕整地机械 | 耕地机械 | 微耕机 | 功率4kW及以上微耕机 | 微耕机 | 重庆康博特机械有限公司 | 1WG4.1-105FC-ZC | 功率:4.1kW; | 配套动力标定功率:4.1KW,标定转速：3600r/min；外形尺寸：1640*1060*970mm；刀辊传动方式：齿轮传动，发动机输出传动方式：直联；旋耕刀型号：旱地刀；总安装刀数：24把；工作宽幅：1050mm；主离合器型式：摩擦片式，主离合器状态：常开 | 购机补贴（非通用类） | 4.1 | T201950500161 | 2024-09-09
耕整地机械 | 耕地机械 | 微耕机 | 功率4kW及以上微耕机 | 微耕机 | 重庆康博特机械有限公司 | 1WG5.3-135FC-ZC | 功率:5.3kW; | 配套动力标定功率:5.3KW,标定转速：3000r/min；外形尺寸：1640*1360*970mm；刀辊传动方式：齿轮传动，发动机输出传动方式：直联；旋耕刀型号：旱地刀；总安装刀数：38把；工作宽幅：1350mm；主离合器型式：摩擦片式；主离合器状态;常开。 | 购机补贴（非通用类） | 5.3 | T201950500162 | 2024-09-09
耕整地机械 | 耕地机械 | 微耕机 | 功率4kW及以上微耕机 | 微耕机 | 重庆康博特机械有限公司 | 1WG6.3-135FC-ZC | 功率:6.3kW; | 配套动力标定功率:6.3KW,标定转速：3600r/min；外形尺寸：1640*1360*970mm；刀辊传动方式：齿轮传动，发动机输出传动方式：直联；旋耕刀型号：旱地刀；总安装刀数：38把；工作宽幅：1350mm；主离合器型式：摩擦片式；主离合器状态;常开。 | 购机补贴（非通用类） | 6.3 | T201950500163 | 2024-09-09
耕整地机械 | 耕地机械 | 微耕机 | 功率4kW及以上微耕机 | 微耕机 | 重庆康博特机械有限公司 | 1WGQZ4.0-100B | 功率:4.0kW; | 配套发动机型号：YH170F/P；配套发动机标定功率：4.0KW；配套发动机标定转速：3600r/min；工作幅宽：1000mm；发动机输出传动方式：直联；刀棍传动方式：齿轮传动；旋耕刀型式：旱地刀 | 购机补贴（非通用类） | 4 | T202150500180 | 2026-07-07
耕整地机械 | 耕地机械 | 微耕机 | 功率4kW及以上微耕机 | 微耕机 | 重庆康博特机械有限公司 | 1WG4.0-100FQ-ZC | 功率:4.0kW; | 配套动力型号名称：170F/P汽油机；配套发动机标定功率：4.0KW；配套动力额定转速:3600r/min；传动方式：齿轮传动；连接方式：直联式；旋耕刀型号:型旱地刀；主离合器型式：摩擦片式；主离合器状态：常开 | 购机补贴（非通用类） | 4 | T201950500158 | 2024-09-09
耕整地机械 | 耕地机械 | 微耕机 | 功率4kW及以上微耕机 | 微耕机 | 重庆康博特机械有限公司 | 1WG4.0-95FQ-DL | 功率:4.0kW; | 配套发动机标定功率：4.0KW；配套动力标定转速：3600r/min；外形尺寸（mm）：1520*960*950；刀辊传动方式：链条传动；发动机输出传动方式：皮带传动；旋耕刀型号：旱地刀；刀辊总安装把数：24把；主离合器型式：张紧轮式，主离合器状态：常开 | 购机补贴（非通用类） | 4 | T201950500160 | 2024-09-09
耕整地机械 | 耕地机械 | 微耕机 | 功率4kW及以上微耕机 | 微耕机 | 重庆科川机械有限公司 | 1WG4.0-100FQ-ZC | 功率:4.0kW; | 外形尺寸（长×宽×高）mm：1470×1010×1000；工作幅宽（cm）100；结构质量（kg)：75；传动方式（发动机输出）：直连；传动方式（刀辊）：齿轮传动；旋耕刀型号：旱地刀；总安装刀数量（把）：24；主离合器型式：摩擦片式 | 购机补贴（非通用类） | 4 | T202050500100 | 2025-06-21
耕整地机械 | 耕地机械 | 微耕机 | 功率4kW及以上微耕机 | 微耕机 | 重庆科川机械有限公司 | 1WG5.7-135FC-ZC | 功率:5.7kW; | 外形尺寸（长×宽×高）mm：1750×1350×1050；工作幅宽（cm）135；结构质量（kg)：120；传动方式（发动机输出）：直连；传动方式（刀辊）：齿轮传动；旋耕刀型号：旱地刀；总安装刀数量（把）：38；主离合器型式：摩擦片式 | 购机补贴（非通用类） | 5.7 | T202050500101 | 2025-06-21
耕整地机械 | 耕地机械 | 微耕机 | 功率4kW及以上微耕机 | 微耕机 | 重庆科川机械有限公司 | 1WG4.05-100FC-ZC | 功率:4.05kW; | 外形尺寸（长×宽×高）mm：1480×1010×1000；工作幅宽（cm）100；结构质量（kg)：85；传动方式（发动机输出）：直连；传动方式（刀辊）：齿轮传动；旋耕刀型号：旱地刀；总安装刀数量（把）：24；主离合器型式：摩擦片式 | 购机补贴（非通用类） | 4 | T202050500102 | 2025-06-21
耕整地机械 | 耕地机械 | 微耕机 | 功率4kW及以上微耕机 | 微耕机 | 重庆科川机械有限公司 | 1WG5.3-135FC-ZC | 功率:5.3kW; | 外形尺寸（长×宽×高）mm：1750×1350×1040；工作幅宽（cm）135；结构质量（kg)：115；传动方式（发动机输出）：直连；传动方式（刀辊）：齿轮传动；旋耕刀型号：旱地刀；总安装刀数量（把）：38；主离合器型式：摩擦片式 | 购机补贴（非通用类） | 5.3 | T202050500064 | 2025-05-10
耕整地机械 | 耕地机械 | 微耕机 | 功率4kW及以上微耕机 | 微耕机 | 重庆科川机械有限公司 | 1WG4.0-70FQ-ZC | 功率:4.0kW; | 外形尺寸（长×宽×高）mm：1470×710×950；工作幅宽（cm）70；结构质量（kg)：50；传动方式（发动机输出）：直连；传动方式（刀辊）：齿轮传动；旋耕刀型号：旱地刀；总安装刀数量（把）：24；主离合器型式：摩擦片式 | 购机补贴（非通用类） | 4 | T202050500065 | 2025-05-10
耕整地机械 | 耕地机械 | 微耕机 | 功率4kW及以上微耕机 | 微耕机 | 重庆科川机械有限公司 | 1WGCZ4.1-105 | 功率:4.1kW; | 外形尺寸（长×宽×高）mm：1750×1060×1050；工作幅宽（cm）：105；结构质量（kg)：110；传动方式（发动机输出）：直连；传动方式（刀辊）：齿轮传动；旋耕刀型号：旱地刀；总安装刀数量（把）：32；主离合器型式：摩擦片式 | 购机补贴（非通用类） | 4.1 | T202150500060 | 2026-02-01
耕整地机械 | 耕地机械 | 微耕机 | 功率4kW及以上微耕机 | 微耕机 | 重庆科川机械有限公司 | 1WGCZ6.3-135 | 功率:6.3kW; | 外形尺寸（长×宽×高）mm：1750×1360×1050；工作幅宽（cm）135；结构质量（kg)：120；传动方式（发动机输出）：直连；传动方式（刀辊）：齿轮传动；旋耕刀型号：旱地刀；总安装刀数量（把）：38；主离合器型式：摩擦片式 | 购机补贴（非通用类） | 6.3 | T202150500061 | 2026-02-01
耕整地机械 | 耕地机械 | 微耕机 | 功率4kW及以上微耕机 | 微耕机 | 重庆科川机械有限公司 | 1WGQD4.0-95 | 功率:4.0kW; | 外形尺寸（长×宽×高）mm：1550×960×980；工作幅宽（cm）：95；结构质量（kg)：70；传动方式（发动机输出）：皮带传动；传动方式（刀辊）：链条传动；旋耕刀型号：旱地刀；总安装刀数量（把）：24；主离合器型式：张紧轮式 | 购机补贴（非通用类） | 4 | T202150500059 | 2026-02-01
耕整地机械 | 耕地机械 | 微耕机 | 功率4kW及以上微耕机 | 微耕机 | 潍坊众旺农业机械有限公司 | 1WGQ4-80 | 功率:4kW; | 型号名称：1WGQ4-80型微耕机；结构型式：手持式；配套发动机型号名称：FC170型汽油机；配套发动机生产企业：重庆涪柴动力机械制造有限公司；配套发动机标定功率：4kW；配套发动机标定转速：3600r/min；配套发动机起动方式：手拉起动；配套发动机燃油种类：汽油；整机外形尺寸（长×宽×高）：1600×880×1000mm；作业速度：0.1-0.3m/s；扶把振动：≤12m/s2；作业小时生产率：0.03-0.09hm2/(h.m)；单位作业面积燃油消耗量：≤20kg/hm2；工作幅宽：800mm；发动机输出传动方式：皮带传动；刀辊传动方式：链传动；扶把调整幅度（水平方向）：左右各45°；扶把调整幅度（垂直方向）：左右各20°；刀辊设计转速：快档：140 慢档90 r/min；刀辊最大回转半径：150mm；刀辊总安装刀数：24；旋耕刀型式：S150；主离合器型式：张紧式；主离合器状态：常开。 | 购机补贴（非通用类） | 4 | T202137370453 | 2026-11-01
耕整地机械 | 耕地机械 | 微耕机 | 功率4kW及以上微耕机 | 微耕机 | 潍坊众旺农业机械有限公司 | 1WGQ4-85 | 功率:4kW; | 型号名称：1WGQ4-85型微耕机；结构型式：手持式；配套发动机型号名称：FC170型汽油机；配套发动机生产企业：重庆涪柴动力机械制造有限公司；配套发动机标定功率：4kW；配套发动机标定转速：3600r/min；配套发动机起动方式：手拉起动；配套发动机燃油种类：汽油；整机外形尺寸（长×宽×高）：1630×900×1000mm；作业速度：0.1-0.3m/s；扶把振动：≤12m/s2；作业小时生产率：0.03-0.09hm2/(h.m)；单位作业面积燃油消耗量：≤20kg/hm2；工作幅宽：850mm；发动机输出传动方式：齿轮传动；刀辊传动方式：齿轮传动；扶把调整幅度（水平方向）：左右各45°；扶把调整幅度（垂直方向）：左右各20°；刀辊设计转速：快档：140 慢档90 r/min；刀辊最大回转半径：150mm；刀辊总安装刀数：24；旋耕刀型式：S150；主离合器型式：湿式摩擦片式；主离合器状态：常开。 | 购机补贴（非通用类） | 4 | T202137370452 | 2026-11-01
耕整地机械 | 耕地机械 | 微耕机 | 功率4kW及以上微耕机 | 微耕机 | 重庆宏渠机械制造有限公司 | 1WGQZ4.0-80 | 功率:4.0kW; | 型号名称：1WGQZ4.0-80型微耕机。结构型式：手持式。。配套发动机标定功率：4.0kW。配套发动机标定转速：3600r/min。配套发动机起动方式：手拉起动。配套发动机燃油种类：汽油。整机外形尺寸（长×宽×高）：1540×810×1010（mm）。作业速度：0.1～0.3m/s。扶把振动：≤50m/s2。作业小时生产率：≥0.04hm2/(h·m)。单位作业面积燃油消耗量：≤35kg/hm2。工作幅宽：800mm。发动机输出传动方式：直联。刀辊传动方式：齿轮传动。扶把调整幅度（水平方向）：0°。扶把调整幅度（垂直方向）：80°。刀辊设计转速：慢档：95 快档：120r/min。刀辊最大回转半径：180mm。刀辊总安装刀数：24把。旋耕刀型式：旱地刀。主离合器型式：摩擦片式。主离合器状态：常开。 | 购机补贴（非通用类） | 4 | T202050500258 | 2025-09-29
耕整地机械 | 耕地机械 | 微耕机 | 功率4kW及以上微耕机 | 微耕机 | 重庆宏渠机械制造有限公司 | 1WGQD4.0-80 | 功率:4.0kW; | 型号名称：1WGQD4.0-80型微耕机。结构型式：手持式。配套发动机标定功率：4.0kW。配套发动机标定转速：3600r/min。配套发动机起动方式：手拉起动。配套发动机燃油种类：汽油。整机外形尺寸（长×宽×高）：1450×810×880（mm）。作业速度：0.1～0.3m/s。扶把振动：≤50m/s2。作业小时生产率：≥0.04hm2/(h·m)。单位作业面积燃油消耗量：≤35kg/hm2。工作幅宽：800mm。发动机输出传动方式：皮带传动。刀辊传动方式：链条传动。扶把调整幅度（水平方向）：0º。扶把调整幅度（垂直方向）：190º。刀辊设计转速：慢档95；快档120r/min。刀辊最大回转半径：180mm。刀辊总安装刀数：24把。旋耕刀型式：旱地刀。主离合器型式：张紧轮式。主离合器状态：常开。 | 购机补贴（非通用类） | 4 | T202050500259 | 2025-09-29
耕整地机械 | 耕地机械 | 微耕机 | 功率4kW及以上微耕机 | 微耕机 | 重庆宏渠机械制造有限公司 | 1WGCZ5.3-115 | 功率:5.3kW; | 型号名称：1WGCZ5.3-115型微耕机。结构型式：手持式。配套发动机标定功率：5.3kW。配套发动机标定转速：3000r/min。配套发动机起动方式：手拉起动。配套发动机燃油种类：柴油。整机外形尺寸（长×宽×高）：1750×1160×1040（mm）。作业速度：0.1～0.3m/s。扶把振动：≤50m/s2。作业小时生产率：≥0.04hm2/(h·m)。单位作业面积燃油消耗量：≤30kg/hm2。工作幅宽：1150mm。发动机输出传动方式：直联。刀辊传动方式：齿轮传动。扶把调整幅度（水平方向）：0°。扶把调整幅度（垂直方向）：100°。刀辊设计转速：慢档：75 快档：130r/min。刀辊最大回转半径：180mm。刀辊总安装刀数：32把。旋耕刀型式：旱地刀。主离合器型式：摩擦片式。主离合器状态：常开。 | 购机补贴（非通用类） | 5.3 | T202050500256 | 2025-09-29
耕整地机械 | 耕地机械 | 微耕机 | 功率4kW及以上微耕机 | 微耕机 | 重庆宏渠机械制造有限公司 | 1WGCZ6.3-135 | 功率:6.3kW; | 型号名称：1WGCZ6.3-135型微耕机。结构型式：手持式。配套发动机标定功率：6.3kW。配套发动机标定转速：3600r/min。配套发动机起动方式：手拉起动。配套发动机燃油种类：柴油。整机外形尺寸（长×宽×高）：1740×1360×1050（mm）。作业速度：0.1～0.3m/s。扶把振动：≤50m/s2。作业小时生产率：≥0.04hm2/(h·m)。单位作业面积燃油消耗量：≤30kg/hm2。工作幅宽：1350mm。发动机输出传动方式：直联。刀辊传动方式：齿轮传动。扶把调整幅度（水平方向）：0°。扶把调整幅度（垂直方向）：120°。刀辊设计转速：慢档：70；快档：135r/min。刀辊最大回转半径：180mm。刀辊总安装刀数：40把。旋耕刀型式：旱地刀。主离合器型式：摩擦片式。主离合器状态：常开。 | 购机补贴（非通用类） | 6.3 | T202050500253 | 2025-09-29
耕整地机械 | 耕地机械 | 微耕机 | 功率4kW及以上微耕机 | 微耕机 | 重庆宏渠机械制造有限公司 | 1WGCZ6.2-135 | 功率:6.2kW; | 型号名称：1WGCZ6.2-135型微耕机。结构型式：手持式。配套发动机标定功率：6.2kW。配套发动机标定转速：3000r/min。配套发动机起动方式：手拉起动。配套发动机燃油种类：柴油。整机外形尺寸（长×宽×高）：1750×1360×1040（mm）。作业速度：0.1～0.3m/s。扶把振动：≤50m/s2。作业小时生产率：≥0.04hm2/(h·m)。单位作业面积燃油消耗量：≤30kg/hm2。工作幅宽：1350mm。发动机输出传动方式：直联。刀辊传动方式：齿轮传动。扶把调整幅度（水平方向）：0°。扶把调整幅度（垂直方向）：120°。刀辊设计转速：慢档：85；快档：130r/min。刀辊最大回转半径：180mm。刀辊总安装刀数：40把。旋耕刀型式：旱地刀。主离合器型式：摩擦片式。主离合器状态：常开。 | 购机补贴（非通用类） | 6.2 | T202050500254 | 2025-09-29
耕整地机械 | 耕地机械 | 微耕机 | 功率4kW及以上微耕机 | 微耕机 | 重庆宏渠机械制造有限公司 | 1WGCZ5.7-120 | 功率:5.7kW; | 型号名称：1WGCZ5.7-120型微耕机。结构型式：手持式。配套发动机标定功率：5.7kW。配套发动机标定转速：3000r/min。配套发动机起动方式：手拉起动。配套发动机燃油种类：柴油。整机外形尺寸（长×宽×高）：1750×1220×1040（mm）。作业速度：0.1～0.3m/s。扶把振动：≤50m/s2。作业小时生产率：≥0.04hm2/(h·m)。单位作业面积燃油消耗量：≤30kg/hm2。工作幅宽：1200mm。发动机输出传动方式：直联。刀辊传动方式：齿轮传动。扶把调整幅度（水平方向）：0°。扶把调整幅度（垂直方向）：120°。刀辊设计转速：慢档：85；快档：130（r/min）。刀辊最大回转半径：180mm。刀辊总安装刀数：32把。旋耕刀型式：旱地刀。主离合器型式：摩擦片式。主离合器状态：常开。 | 购机补贴（非通用类） | 5.7 | T202050500255 | 2025-09-29
耕整地机械 | 耕地机械 | 微耕机 | 功率4kW及以上微耕机 | 微耕机 | 重庆宏渠机械制造有限公司 | 1WGCZ4.05-100 | 功率:4.05kW; | 型号名称：1WGCZ4.05-100型微耕机。结构型式：手持式。配套发动机标定功率：4.05kW。配套发动机标定转速：3600r/min。配套发动机起动方式：手拉起动。配套发动机燃油种类：柴油。整机外形尺寸（长×宽×高）：1630×1010×1010（mm）。作业速度：0.1～0.3m/s。扶把振动：≤50m/s2。作业小时生产率：≥0.04hm2/(h·m)。单位作业面积燃油消耗量：≤30kg/hm2。工作幅宽：1000mm。发动机输出传动方式：直联。刀辊传动方式：齿轮传动。扶把调整幅度（水平方向）：0°。扶把调整幅度（垂直方向）：90°。刀辊设计转速：慢档：80 快档：130（r/min）。刀辊最大回转半径：180mm。刀辊总安装刀数：30把。旋耕刀型式：旱地刀。主离合器型式：摩擦片式。主离合器状态：常开。 | 购机补贴（非通用类） | 4.05 | T202050500252 | 2025-09-29
耕整地机械 | 耕地机械 | 微耕机 | 功率4kW及以上微耕机 | 微耕机 | 重庆宏渠机械制造有限公司 | 1WGCZ4.1-105 | 功率:4.1kW; | 型号名称：1WGCZ4.1-105型微耕机。结构型式：手持式。配套发动机标定功率：4.1kW。配套发动机标定转速：3600r/min。配套发动机起动方式：手拉起动。配套发动机燃油种类：柴油。整机外形尺寸（长×宽×高）：1700×1060×1040（mm）。作业速度：0.1～0.3m/s。扶把振动：≤50m/s2。作业小时生产率：≥0.04hm2/(h·m)。单位作业面积燃油消耗量：≤30kg/hm2。工作幅宽：1050mm。发动机输出传动方式：直联。刀辊传动方式：齿轮传动。扶把调整幅度（水平方向）：0°。扶把调整幅度（垂直方向）：90°。刀辊设计转速：慢档：80 快档：130r/min。刀辊最大回转半径：180mm。刀辊总安装刀数：30把。旋耕刀型式：旱地刀。主离合器型式：摩擦片式。主离合器状态：常开。 | 购机补贴（非通用类） | 4.1 | T202050500257 | 2025-09-29
耕整地机械 | 耕地机械 | 微耕机 | 功率4kW及以上微耕机 | 微耕机 | 重庆铭辉动力机械有限公司 | 1WGQZ4.0-100 | 功率:4.0kW; | 1WGQZ4.0-100型微耕机；直联箱体一套：170F汽油动力一台配套功率4.0千瓦：350-6轮胎一套；旱地刀一套：水田轮一套. | 购机补贴（非通用类） | 4 | T202150500272 | 2026-09-17
耕整地机械 | 耕地机械 | 微耕机 | 功率4kW及以上微耕机 | 微耕机 | 重庆铭辉动力机械有限公司 | 1WGQD4.0-95 | 功率:4.0kW; | 1WGQD4.0-95型微耕机；95型铸铁箱体一套：350-6轮胎一对：170F汽油动力一功率4.0千瓦：旱地刀具一套：水田轮一套 | 购机补贴（非通用类） | 4 | T202150500269 | 2026-09-17
耕整地机械 | 耕地机械 | 微耕机 | 功率4kW及以上微耕机 | 微耕机 | 重庆铭辉动力机械有限公司 | 1WGCZ6.3-135 | 功率:6.3kW; | 1WGCZ6.3-135型微耕机主要配置：135F直联传动箱体一套.：400-8轮胎一对：186国3排放柴油动力6.3KW一台：刀具一套/水田轮一套. | 购机补贴（非通用类） | 6.3 | T202150500271 | 2026-09-17
耕整地机械 | 耕地机械 | 微耕机 | 功率4kW及以上微耕机 | 微耕机 | 重庆市耕霸机械制造有限公司 | GB-1WG4.2Q | 功率:4.2kW; | 1、外形尺寸（长*宽*高）：1420*960*1100； 2、结构质量：75KG； 3、传动方式：齿轮传动； 4、连接方式：同轴直联式； 5、扶把水平调节幅度：300度； 6、扶把垂直调节幅度：180度； 7、刀辊转速：1档：90；2档:135； 8、刀辊最大回转半径：180mm； 9、刀辊总安装刀数：24把； 10、旋耕刀型号：旱地弯刀； 11、主离合器型式：单片摩擦离合器； 12、耕宽：950mm； 13、耕深：≥100mm； 14、作业速度：0.2~0.4m/s； 15、作业小时生产率：0.04~0.07hm2/（h·m）； 16、单位作业面积燃油消耗量：≤25kg/（h.m） | 购机补贴（非通用类） | 4.2 | 2017TJ320 | 2021-12-31
耕整地机械 | 耕地机械 | 微耕机 | 功率4kW及以上微耕机 | 微耕机 | 重庆钰耕农业科技发展有限公司 | 1WGCZ6.3-135 | 功率:6.3kW; | 型号名称：1WGCZ6.3-135型微耕机。结构型式：手持式。配套发动机标定功率：6.3kW。配套发动机标定转速：3600r/min。配套发动机起动方式：手拉起动。配套发动机燃油种类：柴油。整机外形尺寸（长×宽×高）：1800×1360×1020（mm）。作业速度：0.1～0.3m/s。扶把振动：≤50m/s2。作业小时生产率：≥0.04hm2/(h·m)。单位作业面积燃油消耗量：≤30kg/hm2。工作幅宽：1350mm。发动机输出传动方式：直联。刀辊传动方式：齿轮传动。扶把调整幅度（水平方向）：0°。扶把调整幅度（垂直方向）：110°。刀辊设计转速：慢档：85；快档：145(r/min)。刀辊最大回转半径：180mm。刀辊总安装刀数：38把。旋耕刀型式：旱地刀。主离合器型式：摩擦片式。主离合器状态：常开。 | 购机补贴（非通用类） | 6.3 | T202150500278 | 2026-09-17
耕整地机械 | 耕地机械 | 微耕机 | 功率4kW及以上微耕机 | 微耕机 | 重庆钰耕农业科技发展有限公司 | 1WGQZ4.0-100 | 功率:4.0kW; | 型号名称：1WGQZ4.0-100微耕机。结构型式：手持式。配套发动机标定功率：4.0kW。配套发动机标定转速：3600r/min。配套发动机起动方式：手拉起动。配套发动机燃油种类：汽油。整机外形尺寸（长×宽×高）：1550×1010×1000（mm）。作业速度：0.1～0.3m/s。扶把振动：≤50m/s2。作业小时生产率：≥0.04hm2/(h·m)。单位作业面积燃油消耗量：≤35kg/hm2。工作幅宽：1000mm。发动机输出传动方式：直联。刀辊传动方式：齿轮传动。扶把调整幅度（水平方向）：0°。扶把调整幅度（垂直方向）：115°。刀辊设计转速：慢档：81 快档：129（r/min）。刀辊最大回转半径：180mm。刀辊总安装刀数：30把。旋耕刀型式：旱地刀。主离合器型式：摩擦片式。主离合器状态：常开。 | 购机补贴（非通用类） | 4 | T202150500294 | 2026-10-21
耕整地机械 | 耕地机械 | 微耕机 | 功率4kW及以上微耕机 | 微耕机 | 重庆钰耕农业科技发展有限公司 | 1WGQZ4.0-60 | 功率:4.0kW; | 型号名称：1WGQZ4.0-60微耕机。结构型式：手持式。配套发动机标定功率：4.0kW。配套发动机标定转速：3600r/min。配套发动机起动方式：手拉起动。配套发动机燃油种类：汽油。整机外形尺寸（长×宽×高）：1300×610×1000（mm）。作业速度：0.1～0.3m/s。扶把振动：≤50m/s2。作业小时生产率：≥0.04hm2/(h·m)。单位作业面积燃油消耗量：≤35kg/hm2。工作幅宽：600mm。发动机输出传动方式：直联。刀辊传动方式：齿轮传动。扶把调整幅度（水平方向）：0°。扶把调整幅度（垂直方向）：30°。刀辊设计转速：240r/min。刀辊最大回转半径：180mm。刀辊总安装刀数：22把。旋耕刀型式：旱地刀。主离合器型式：摩擦片式。主离合器状态：常开。 | 购机补贴（非通用类） | 4 | T202150500294 | 2026-10-21
耕整地机械 | 耕地机械 | 微耕机 | 功率4kW及以上微耕机 | 微耕机 | 重庆钰耕农业科技发展有限公司 | 1WGQZ4.0-80 | 功率:4.0kW; | 型号名称：1WGQZ4.0-80微耕机。结构型式：手持式。配套发动机标定功率：4.0kW。配套发动机标定转速：3600r/min。配套发动机起动方式：手拉起动。配套发动机燃油种类：汽油。整机外形尺寸（长×宽×高）：1600×800×1000（mm）。作业速度：0.1～0.3m/s。扶把振动：≤50m/s2。作业小时生产率：≥0.04hm2/(h·m)。单位作业面积燃油消耗量：≤35kg/hm2。工作幅宽：800mm。发动机输出传动方式：直联。刀辊传动方式：齿轮传动。扶把调整幅度（水平方向）：0°。扶把调整幅度（垂直方向）：135°。刀辊设计转速：慢档：105 快档：150（r/min）。刀辊最大回转半径：180mm。刀辊总安装刀数：24把。旋耕刀型式：旱地刀。主离合器型式：摩擦片式。主离合器状态：常开。 | 购机补贴（非通用类） | 4 | T202150500294 | 2026-10-21
耕整地机械 | 耕地机械 | 微耕机 | 功率4kW及以上微耕机 | 微耕机 | 重庆钰耕农业科技发展有限公司 | 1WGCZ4.05-100A | 功率:4.05kW; | 型号名称：1WGCZ4.05-100A型微耕机。结构型式：手持式。配套发动机标定功率：4.05kW。配套发动机标定转速：3600r/min。配套发动机起动方式：手拉起动。配套发动机燃油种类：柴油。整机外形尺寸（长×宽×高）：1600×1010×950（mm）。作业速度：0.1～0.3m/s。扶把振动：≤50m/s2。作业小时生产率：≥0.04hm2/(h·m)。单位作业面积燃油消耗量：≤30kg/hm2。工作幅宽：1000mm。发动机输出传动方式：直联。刀辊传动方式：齿轮传动。扶把调整幅度（水平方向）：0°。扶把调整幅度（垂直方向）：120°。刀辊设计转速：慢档：81 快档：129（r/min）。刀辊最大回转半径：180mm。刀辊总安装刀数：30把。旋耕刀型式：旱地刀。主离合器型式：摩擦片式。主离合器状态：常开。 | 购机补贴（非通用类） | 4.05 | T202150500278 | 2026-09-17
耕整地机械 | 耕地机械 | 微耕机 | 功率4kW及以上微耕机 | 微耕机 | 重庆钰耕农业科技发展有限公司 | 1WGCZ5.3-115 | 功率:5.3kW; | 型号名称：1WGCZ5.3-115型微耕机。结构型式：手持式。配套发动机标定功率：5.3kW。配套发动机标定转速：3000r/min。配套发动机起动方式：手拉起动。配套发动机燃油种类：柴油。整机外形尺寸（长×宽×高）：1750×1150×1020（mm）。作业速度：0.1～0.3m/s。扶把振动：≤50m/s2。作业小时生产率：≥0.04hm2/(h·m)。单位作业面积燃油消耗量：≤30kg/hm2。工作幅宽：1150mm。发动机输出传动方式：直联。刀辊传动方式：齿轮传动。扶把调整幅度（水平方向）：0°。扶把调整幅度（垂直方向）：110°。刀辊设计转速：慢档：70，快档：125(r/min)。刀辊最大回转半径：180mm。刀辊总安装刀数：30把。旋耕刀型式：旱地刀。主离合器型式：摩擦片式。主离合器状态：常开。 | 购机补贴（非通用类） | 5.3 | T202150500278 | 2026-09-17
耕整地机械 | 耕地机械 | 微耕机 | 功率4kW及以上微耕机 | 微耕机 | 重庆钰耕农业科技发展有限公司 | 1WGCZ4.1-105 | 功率:4.1kW; | 型号名称：1WGCZ4.1-105型微耕机。结构型式：手持式。配套发动机标定功率：4.1kW。配套发动机标定转速：3600r/min。配套发动机起动方式：手拉起动。配套发动机燃油种类：柴油。整机外形尺寸（长×宽×高）：1700×1060×1000（mm）。作业速度：0.1～0.3m/s。扶把振动：≤50m/s2。作业小时生产率：≥0.04hm2/(h·m)。单位作业面积燃油消耗量：≤30kg/hm2。工作幅宽：1050mm。发动机输出传动方式：直联。刀辊传动方式：齿轮传动。扶把调整幅度（水平方向）：0°。扶把调整幅度（垂直方向）：110°。刀辊设计转速：慢档：85 快档：145(r/min)。刀辊最大回转半径：180mm。刀辊总安装刀数：30把。旋耕刀型式：旱地刀。主离合器型式：摩擦片式。主离合器状态：常开。 | 购机补贴（非通用类） | 4.1 | T202150500278 | 2026-09-17
耕整地机械 | 耕地机械 | 微耕机 | 功率4kW及以上微耕机 | 微耕机 | 重庆钰耕农业科技发展有限公司 | 1WGCZ4.05-100 | 功率:4.05kW; | 型号名称：1WGCZ4.05-100型微耕机。结构型式：手持式。配套发动机标定功率：4.05kW。配套发动机标定转速：3600r/min。配套发动机起动方式：手拉起动。配套发动机燃油种类：柴油。整机外形尺寸（长×宽×高）：1600×1010×1010（mm）。作业速度：0.1～0.3m/s。扶把振动：≤50m/s2。作业小时生产率：≥0.04hm2/(h·m)。单位作业面积燃油消耗量：≤30kg/hm2。工作幅宽：1000mm。发动机输出传动方式：直联。刀辊传动方式：齿轮传动。扶把调整幅度（水平方向）：0°。扶把调整幅度（垂直方向）：120°。刀辊设计转速：慢档：100 快档：140（r/min）。刀辊最大回转半径：180mm。刀辊总安装刀数：32把。旋耕刀型式：旱地刀。主离合器型式：摩擦片式。主离合器状态：常开。 | 购机补贴（非通用类） | 4.05 | T202150500278 | 2026-09-17
耕整地机械 | 耕地机械 | 微耕机 | 功率4kW及以上微耕机 | 微耕机 | 重庆钰耕农业科技发展有限公司 | 1WGCZ6.2-135 | 功率:6.2kW; | 型号名称：1WGCZ6.2-135型微耕机。结构型式：手持式。配套发动机标定功率：6.2kW。配套发动机标定转速：3000r/min。配套发动机起动方式：手拉起动。配套发动机燃油种类：柴油。整机外形尺寸（长×宽×高）：1800×1350×1020（mm）。作业速度：0.1～0.3m/s。扶把振动：≤50m/s2。作业小时生产率：≥0.04hm2/(h·m)。单位作业面积燃油消耗量：≤30kg/hm2。工作幅宽：1350mm。发动机输出传动方式：直联。刀辊传动方式：齿轮传动。扶把调整幅度（水平方向）：0°。扶把调整幅度（垂直方向）：115°。刀辊设计转速：慢档：70；快档：125(r/min)。刀辊最大回转半径：180mm。刀辊总安装刀数：38把。旋耕刀型式：旱地刀。主离合器型式：摩擦片式。主离合器状态：常开。 | 购机补贴（非通用类） | 6.2 | T202150500278 | 2026-09-17
耕整地机械 | 耕地机械 | 微耕机 | 功率4kW及以上微耕机 | 微耕机 | 重庆钰耕农业科技发展有限公司 | 1WGCZ5.7-120 | 功率:5.7kW; | 型号名称：1WGCZ5.7-120型微耕机。结构型式：手持式。配套发动机标定功率：5.7kW。配套发动机标定转速：3000r/min。配套发动机起动方式：手拉起动。配套发动机燃油种类：柴油。整机外形尺寸（长×宽×高）：1800×1200×1020（mm）。作业速度：0.1～0.3m/s。扶把振动：≤50m/s2。作业小时生产率：≥0.04hm2/(h·m)。单位作业面积燃油消耗量：≤30kg/hm2。工作幅宽：1200mm。发动机输出传动方式：直联。刀辊传动方式：齿轮传动。扶把调整幅度（水平方向）：0°。扶把调整幅度（垂直方向）：110°。刀辊设计转速：慢档：70；快档：125（r/min）。刀辊最大回转半径：180mm。刀辊总安装刀数：32把。旋耕刀型式：旱地刀。主离合器型式：摩擦片式。主离合器状态：常开。 | 购机补贴（非通用类） | 5.7 | T202150500278 | 2026-09-17
耕整地机械 | 整地机械 | 圆盘耙 | 3-4.5m圆盘耙,耙片直径<650mm | 偏置轻耙 | 辽宁现代农机装备有限公司 | 1BQP-3.6 | 作业幅宽:3.6m;耙片直径:510mm; | 外形尺寸（长×宽×高mm）：6600×3800×1450，机器质量（kg）：1450，功率（kw）:44.1-58.8,耙片数量（个）：40，工作幅宽（m）：3.6，耙深（mm）：120，耙片直径（mm）：510 | 购机补贴（非通用类） | 0 | 辽2017090 | 2021-12-31
耕整地机械 | 整地机械 | 圆盘耙 | 3-4.5m圆盘耙,耙片直径<650mm | 联合耙压机 | 辽宁现代农机装备有限公司 | 1LB-3.6 | 作业幅宽:3.6m;耙片直径:510mm; | 外形尺寸（长×宽×高mm）：6300×4250×1140，耙片数量（个）：40，耙片直径（mm）：510，工作幅宽（m）：3.6，连接型式：两点悬挂 | 购机补贴（非通用类） | 0 | 辽2017051 | 2021-12-31
耕整地机械 | 整地机械 | 圆盘耙 | 3-4.5m圆盘耙,耙片直径<650mm | 联合耙压机 | 辽宁现代农机装备有限公司 | 1LB-4.2 | 作业幅宽:4.2m;耙片直径:560mm; | 外形尺寸（长×宽×高mm）：6030×5010×1080，耙片数量（个）：52，耙片直径（mm）：560，工作幅宽（m）：4.2，连接型式：牵引式 | 购机补贴（非通用类） | 0 | 辽2017115 | 2021-12-31
耕整地机械 | 整地机械 | 圆盘耙 | 3-4.5m圆盘耙,耙片直径≥650mm | 偏置重耙 | 辽宁现代农机装备有限公司 | 1BZP-4.0 | 作业幅宽:4m;耙片直径:650mm; | 外形尺寸（长×宽×高mm）：6900×4200×1450，机器质量（kg）：2300，功率（kw）:73.5-88.2,耙片数量（个）：36，工作幅宽（m）：4，耙深（mm）：160-200，耙片直径（mm）：650 | 购机补贴（非通用类） | 0 | 辽2017096 | 2021-12-31
耕整地机械 | 整地机械 | 圆盘耙 | 3-4.5m圆盘耙,耙片直径≥650mm | 液压偏置重耙 | 辽宁现代农机装备有限公司 | 1BZP-3.0 | 作业幅宽:3m;耙片直径:650mm; | 外形尺寸（长×宽×高mm）：5450×3040×1220，机器质量（kg）：1680，功率（kw）:66.2-73.5,耙片数量（个）：28，工作幅宽（m）：3.0，耙深（mm）：120-200，耙片直径（mm）：650 | 购机补贴（非通用类） | 0 | T20192121081 | 2024-11-17
耕整地机械 | 整地机械 | 圆盘耙 | 4.5-6.5m圆盘耙,耙片直径<650mm | 偏置中耙 | 辽宁现代农机装备有限公司 | 1BYP-5.3 | 作业幅宽:5.3m;耙片直径:560mm; | 外形尺寸（长×宽×高mm）：7200×5600×1450，机器质量（kg）：2400，功率（kw）:73.5-80.85,耙片数量（个）：48，工作幅宽（m）：5.3，耙深（mm）：180，耙片直径（mm）：560 | 购机补贴（非通用类） | 0 | 辽2017094 | 2021-12-31
耕整地机械 | 整地机械 | 圆盘耙 | 4.5-6.5m圆盘耙,耙片直径<650mm | 液压重耙 | 宝清县宏达农业机械设备有限公司 | 1BZB-5.5(42) | 作业幅宽:5.5m;耙片直径:610mm; | 型号名称 / 1BZB-5.5(42)液压重耙 连接型式 / 牵引式 整机配置形式 / 对置 整机重量 kg 4200 耙片数 个 42 耙片直径 mm φ610 耙片间距 mm 280 幅宽 mm 5500 耙片偏角 常用偏角 （°） 14 最大偏角 18 外形尺寸 工作状态 长 mm 9200 宽 mm 5585 高 mm 1170 运输状态 长 mm 9200 宽 mm 5585 高 mm 1500 轮胎 规格 / 400/60-15.5 数量 个 2 轮距 mm 2100 油缸 规格 / 地轮油缸：φ100×φ45×205-515 水平油缸：φ120×φ55×150-550 数量 个 3 | 购机补贴（非通用类） | 132.35 | T201923230018 | 2024-07-21
耕整地机械 | 整地机械 | 圆盘耙 | 4.5-6.5m圆盘耙,耙片直径<650mm | 液压重耙 | 宝清县宏达农业机械设备有限公司 | 1BZB-4.5(34) | 作业幅宽:4.5m;耙片直径:610mm; | 型号名称 /1BZB-5.5(42)液压重耙 连接型式 /牵引式 整机配置形式/对置 整机重量 kg 4200 耙片数个42 耙片直径mm φ610 耙片间距mm 280 幅宽mm 5500 耙片偏角 常用偏角 （°） 14 最大偏角 18 外形尺寸 工作状态 长 mm 9200 宽 mm 5585 高 mm 1170 运输状态 长 mm 9200 宽 mm 5585 高 mm 1500 轮胎规格/400/60-15.5 数量个2 轮距 mm 2100 油缸规格 / 地轮油缸：φ100×φ45×205-515 水平油缸：φ120×φ55×150-550 数量个 3 | 购机补贴（非通用类） | 110.3 | T201923230018 | 2024-07-21
耕整地机械 | 整地机械 | 圆盘耙 | 4.5-6.5m圆盘耙,耙片直径<650mm,有折叠装置 | 液压折叠波纹重耙 | 宝清县宏达农业机械设备有限公司 | 1BZB-6.2(65) | 作业幅宽:6.2m;耙片直径:510mm;折叠装置:有 ; | 型号名称/1BZB-6.2(65)型液压折叠波纹重耙;连接型式/牵引式;整机配置形式/对置;整机重量kg5900;耙片数个65;耙片直径mmΦ510;耙片间距mm200;幅宽mm6200;耙片偏角°18;工作状态外形尺寸(长×宽×高)mm8550×6900×1340;运输状态外形尺寸(长×宽×高)mm8550×4800×3100;轮胎规格/201/80-15;12.5L-15SL;11.5L-15SL;轮胎数量个10;轮距mm2045;油缸规格mmΦ146×170Φ108×1070Φ114×205;油缸数量个7; | 购机补贴（非通用类） | 147 | 黑2017051 | 2021-12-31
耕整地机械 | 整地机械 | 圆盘耙 | 4.5-6.5m圆盘耙,耙片直径<650mm,有折叠装置 | 液压折叠重耙 | 宝清县宏达农业机械设备有限公司 | 1BZB-6.3(49) | 作业幅宽:6.3m;耙片直径:610mm;折叠装置:有 ; | 型号名称/1BZB-6.3(49)液压折叠重耙连接型式/牵引式整机配置形式/对置式整机重量kg5500耙片数个49耙片直径mm610耙片间距mm280幅宽mm6300耙片偏角常用偏角(°)14耙片偏角最大偏角(°)18工作状态长mm9100工作状态宽mm6700工作状态高mm1410运输状态长mm9100运输状态宽mm3100运输状态高mm4000轮胎规格/400/60-15.5轮胎数量个2轮距mm2700油缸规格/水平油缸:φ120×φ55×150-550地轮油缸:φ100×φ45×300-610折叠油缸:φ100×φ45×620-930油缸数量个7 | 购机补贴（非通用类） | 161.7 | T202023230154 | 2025-10-11
耕整地机械 | 整地机械 | 圆盘耙 | 4.5-6.5m圆盘耙,耙片直径<650mm,有折叠装置 | 液压折叠重耙 | 宝清县宏达农业机械设备有限公司 | 1BZB-5.6(42) | 作业幅宽:5.6m;耙片直径:610mm;折叠装置:有 ; | 型号名称/1BZB-5.6(42)液压折叠重耙连接型式/牵引式整机配置形式/对置整机重量kg5000耙片数个42耙片直径mm610耙片间距mm280幅宽mm5600耙片偏角常用偏角(°)14耙片偏角最大偏角(°)18工作状态长mm9100工作状态宽mm5900工作状态高mm1410运输状态长mm9100运输状态宽mm3100运输状态高mm3600轮胎规格/400/60-15.5轮胎数量个2轮距mm2700油缸规格/水平油缸:φ120×φ55×150-550地轮油缸:φ100×φ45×300-610折叠油缸:φ100×φ45×620-930油缸数量个7 | 购机补贴（非通用类） | 132.3 | T202023230154 | 2025-10-11
耕整地机械 | 整地机械 | 圆盘耙 | 4.5-6.5m圆盘耙,耙片直径≥650mm | 偏置重耙 | 辽宁现代农机装备有限公司 | 1BZP-5.3 | 作业幅宽:5.3m;耙片直径:650mm; | 外形尺寸（长×宽×高mm）：7150×5600×1450，机器质量（kg）：3400，功率（kw）:110.25-132.30,耙片数量（个）：48，工作幅宽（m）：5.3，耙深（mm）：160-200，耙片直径（mm）：650 | 购机补贴（非通用类） | 0 | 辽2017095 | 2021-12-31
耕整地机械 | 整地机械 | 圆盘耙 | 6.5m及以上圆盘耙,耙片直径<650mm,有折叠装置 | 液压折叠波纹重耙 | 宝清县宏达农业机械设备有限公司 | 1BZB-7.5(77) | 作业幅宽:7.5m;耙片直径:510mm;折叠装置:有 ; | 型号名称/1BZB-7.5(77)型液压折叠波纹重耙连接型式/牵引式整机配置形式/对置整机重量kg5900耙片数个75耙片直径mmΦ510耙片间距mm200幅宽mm7500耙片偏角°18工作状态外形尺寸(长×宽×高)mm8600×8490×1340运输状态外形尺寸(长×宽×高)mm8600×4800×3400轮胎规格/201/80-15;12.5L-15SL;11.5L-15SL轮胎数量个10轮距mm2045油缸规格mmΦ146×170Φ108×1070Φ114×205油缸数量个7 | 购机补贴（非通用类） | 176.5 | 黑2017051 | 2021-12-31
耕整地机械 | 整地机械 | 圆盘耙 | 6.5m及以上圆盘耙,耙片直径≥650mm,有折叠装置 | 液压折叠偏置重耙 | 辽宁现代农机装备有限公司 | 1BZ-6.5 | 作业幅宽:6.5m;耙片直径:650mm;折叠装置:有 ; | 工作状态外形尺寸(长×宽×高)：6000×6500×1700，运输状态外形尺寸(长×宽×高)：6000×3950×3170，作业幅宽：6.5m，耙片：56片，耙片直径：650mm，耙片间距：230mm，整机重量：3800kg | 购机补贴（非通用类） | 0 | T20192121030 | 2024-08-06
耕整地机械 | 整地机械 | 起垄机 | 1-2m起垄机 | 微型起垄机 | 重庆康博特机械有限公司 | 1GZ-105V1 | 作业幅宽:1.05m; | 配套发动机标定功率：4.0KW；配套发动机标定转速：3600r/min；工作幅宽：1050mm；起垄方式：合土方式；发动机动力输出传动方式：直联；刀辊传动方式：齿轮传动； | 购机补贴（非通用类） | 4 | T202150500181 | 2026-07-07
耕整地机械 | 整地机械 | 起垄机 | 1-2m起垄机 | 微型起垄机 | 重庆工博之星农业机械有限公司 | 1GZ-100V1 | 作业幅宽:1m; | 动力标定功率：4.0kW；动力标定转速：3600r/min；工作幅宽：1000mm作业速度：0.05～0.2m/s；设计垄高：250mm； 设计垄顶宽：350mm； | 购机补贴（非通用类） | 4 | T202150500297 | 2026-10-21
耕整地机械 | 整地机械 | 起垄机 | 4m及以上起垄机 | 起垄机 | 宝清县宏达农业机械设备有限公司 | lQL-6 | 作业幅宽:7.8m; | 型号名称/1QL-6起垄机结构型式/悬挂式配套动力范围kW132.3~161.8作业速度km/h6~10作业小时生产率hm2/h4.5~8外形尺寸(长×宽×高)mm2700×8100×1300总质量kg2100工作幅宽m7.8起垄器型式/单组弧形圆盘相对式起垄行数个6起垄间距cm130旋耕刀轴传动方式//旋耕刀型号//旋耕刀辊设计转速r/min/旋耕刀总安装刀数把/旋耕刀辊最大回转半径mm/灭茬刀轴传动方式//灭茬刀型号//灭茬刀辊设计转速r/min/灭茬刀总安装刀数把/灭茬刀辊最大回转半径mm/ | 购机补贴（非通用类） | 132.3 | T202023230152 | 2025-10-11
耕整地机械 | 整地机械 | 起垄机 | 4m及以上起垄机 | 起垄机 | 宝清县宏达农业机械设备有限公司 | 1QL-3 | 作业幅宽:4.2m; | 型号名称/1QL-3起垄机结构型式/悬挂式配套动力范围kW66.2~88.2作业速度km/h6~10作业小时生产率hm2/h2.4~4.2外形尺寸(长×宽×高)mm2500×4500×1300总质量kg900工作幅宽m4.2起垄器型式/单组弧形圆盘相对式起垄行数个3起垄间距cm140旋耕刀轴传动方式//旋耕刀型号//旋耕刀辊设计转速r/min/旋耕刀总安装刀数把/旋耕刀辊最大回转半径mm/灭茬刀轴传动方式//灭茬刀型号//灭茬刀辊设计转速r/min/灭茬刀总安装刀数把/灭茬刀辊最大回转半径mm/ | 购机补贴（非通用类） | 66.2 | T202023230153 | 2025-10-11
耕整地机械 | 整地机械 | 起垄机 | 4m及以上起垄机 | 起垄机 | 宝清县宏达农业机械设备有限公司 | 1QL-4 | 作业幅宽:5.2m; | 项目单位设计值型号名称/1QL-4起垄机结构型式/悬挂式配套动力范围kW91.9~110.3作业速度km/h6~10作业小时生产率hm2/h3~5外形尺寸(长×宽×高)mm2500×5500×1300总质量kg1300工作幅宽m5.2起垄器型式/单组弧形圆盘相对式起垄行数个4起垄间距cm130旋耕刀轴传动方式//旋耕刀型号//旋耕刀辊设计转速r/min/旋耕刀总安装刀数把/旋耕刀辊最大回转半径mm/灭茬刀轴传动方式//灭茬刀型号//灭茬刀辊设计转速r/min/灭茬刀总安装刀数把/灭茬刀辊最大回转半径mm/ | 购机补贴（非通用类） | 91.9 | T202023230151 | 2025-10-11
耕整地机械 | 整地机械 | 筑埂机 | 筑埂高度25cm-35cm筑埂机(破埂机) | 水田筑埂机 | 宝清县宏达农业机械设备有限公司 | 1ZG-300 | 筑埂高度:300-360mm; | 型号名称 / 1ZG-300 型水田筑埂机 ；工作状态外形尺寸（长×宽×高） mm 2900×2470×1480 ；配套动力功率 kW ≥66.2 ；与拖拉 机联接方式 / 悬挂作业速度 m/s ≥0.5 ； 筑埂高度 cm 30～36 ；埂顶宽度 cm 20～30 ； 埂顶表面坚实度 MPa ≥0.2 ； 取土装置型式 / 取土圆盘 ； 取土部件数量 个 6 ；田埂成型装置型式 / 双边 ； | 购机补贴（非通用类） | 66.2 | T20190606094 | 2024-12-31
种植施肥机械 | 播种机械 | 条播机 | 7-11行条播机 | 小麦播种机 | 河北兴华农业机械有限公司 | 2BXF-9 | 播种行数:9行; | 播种行数：9行 | 购机补贴（非通用类） | 0 | T201913130084 | 2024-12-08
种植施肥机械 | 播种机械 | 条播机 | 7-11行条播机 | 大豆/小麦播种机 | 台前县金园农业机械有限公司 | 2BDXF-7 | 播种行数:7行; | 结构型式：机械式；悬挂式；配套动力范围：13.3～26.3kw；整机外形尺寸（长×宽×高）：1460×1700×1060mm；作业速度范围：0.8～1.4m/s；作业小时生产率：0.3～0.4hm２/h；工作幅宽：105～140cm；行距：15～20cm；工作行数：7行；排种器型式：外槽轮、窝眼轮组合式（非金属材料）；排种器数量：7个 | 购机补贴（非通用类） | 0 | T202141410038 | 2026-03-14
种植施肥机械 | 播种机械 | 条播机 | 7-11行条播机 | 大豆/小麦播种机 | 台前县金园农业机械有限公司 | 2BDXF-9 | 播种行数:9行; | 结构型式：机械式；悬挂式；配套动力范围：13.3～26.3kw；整机外形尺寸（长×宽×高）：1460×2060×1060mm；作业速度范围：0.8～1.4m/s；作业小时生产率：0.3～0.4hm２/h；工作幅宽：135～180cm；行距：15～20cm；工作行数：9行；排种器型式：外槽轮、窝眼轮组合式（非金属材料）；排种器数量：9个 | 购机补贴（非通用类） | 0 | T202141410039 | 2026-03-14
种植施肥机械 | 播种机械 | 条播机 | 12-18行条播机 | 大豆/小麦播种机 | 台前县金园农业机械有限公司 | 2BDXF-14 | 播种行数:14行; | 结构型式：机械式；悬挂式；配套动力范围：29.4～55.1kw；整机外形尺寸（长×宽×高）：2618×1517×1080mm；作业速度范围：0.8～1.4m/s；作业小时生产率：0.6～1.1hm２/h；工作幅宽：210～252cm；行距：15～18cm；工作行数：14行；排种器型式：外槽轮、窝眼轮组合式（非金属材料）；排种器数量：14个 | 购机补贴（非通用类） | 0 | T202041410159 | 2025-12-30
种植施肥机械 | 播种机械 | 条播机 | 12-18行条播机 | 大豆/小麦播种机 | 台前县金园农业机械有限公司 | 2BDXF-12 | 播种行数:12行; | 结构型式:机械式；悬挂式;配套动力范围:36.8～51.5KW;整机外形尺寸（长×宽×高）:2768×1720×1176mm;工作幅宽:250～265cm;行距:50～53cm;工作行数5行；排种器型式：勺轮式（金属材料）；排种器数量5个；排肥器型式：外槽轮式；排肥器数量5个； | 购机补贴（非通用类） | 0 | T202041410158 | 2025-12-30
种植施肥机械 | 播种机械 | 条播机 | 12-18行条播机 | 谷物播种机 | 新疆双剑农机制造有限公司 | 2BF-14 | 播种行数:12行; | 外形尺寸（长*宽*高）mm：2240*2200*1350，结构质量kg：800，配套动力KW:29.4-44.1,机具挂接形式：悬挂式，传动方式：链条传动，播种深度mm：30-70，播种行数：14行，作业幅宽mm：2100，行距mm：125-150 | 购机补贴（非通用类） | 44 | T202065650070 | 2025-06-21
种植施肥机械 | 播种机械 | 条播机 | 12-18行条播机 | 谷物播种机 | 新疆双剑农机制造有限公司 | 2BF-18 | 播种行数:18行; | 外形尺寸（长*宽*高）mm：2240*2800*1350，结构质量kg：950，配套动力KW:44.1-66.1,机具挂接形式：悬挂式，传动方式：链条传动，播种深度mm：30-70，播种行数：18行，作业幅宽mm：2700，行距mm：125-150 | 购机补贴（非通用类） | 66 | T202065650070 | 2025-06-21
种植施肥机械 | 播种机械 | 条播机 | 12-18行条播机 | 小麦播种机 | 河北兴华农业机械有限公司 | 2BXF-14 | 播种行数:14行; | 播种行数：14行 | 购机补贴（非通用类） | 0 | T201913130085 | 2024-12-08
种植施肥机械 | 播种机械 | 条播机 | 12-18行条播机 | 小麦播种机 | 河北兴华农业机械有限公司 | 2BXF-12 | 播种行数:12行; | 播种行数：12行 | 购机补贴（非通用类） | 0 | T201913130084 | 2024-12-08
种植施肥机械 | 播种机械 | 条播机 | 12-18行条播机 | 谷物播种机 | 唐县腾飞机械制造有限公司 | 2BXF-16 | 播种行数:16行; | 工作行数：16行；工作幅宽：240cm；排种器数量：16个；排肥器数量：16个； | 购机补贴（非通用类） | 0 | T202013130288 | 2025-12-29
种植施肥机械 | 播种机械 | 条播机 | 12-18行条播机 | 谷物播种机 | 唐县腾飞机械制造有限公司 | 2BXF-14 | 播种行数:14行; | 工作行数：14行；工作幅宽：210cm；排种器数量：14个；排肥器数量：14个； | 购机补贴（非通用类） | 0 | T202013130288 | 2025-12-29
种植施肥机械 | 播种机械 | 条播机 | 12-18行条播机 | 谷物播种机 | 唐县腾飞机械制造有限公司 | 2BXF-18 | 播种行数:18行; | 工作行数：18行；工作幅宽：270cm；排种器数量：18个；排肥器数量：18个； | 购机补贴（非通用类） | 0 | T202013130288 | 2025-12-29
种植施肥机械 | 播种机械 | 条播机 | 19-24行条播机 | 谷物播种机 | 新疆双剑农机制造有限公司 | 2BF-20 | 播种行数:20行; | 外形尺寸（长*宽*高）mm：2240*3100*1400，结构质量kg：1100，配套动力KW:51.5-73.5,机具挂接形式：悬挂式，传动方式：链条传动，播种深度mm：30-70，播种行数：20行，作业幅宽mm：3000，行距mm：125-150 | 购机补贴（非通用类） | 73 | T202065650070 | 2025-06-21
种植施肥机械 | 播种机械 | 条播机 | 19-24行条播机 | 谷物播种机 | 新疆双剑农机制造有限公司 | 2BF-24 | 播种行数:24行; | 外形尺寸(长*宽*高),MM:2240*4260*1350;机具挂结形式:悬挂式;播种深度,MM:30~70;播种行数,行:24;作业幅宽,MM:3600;行距,MM:125~150;传动方式:链条传动. | 购机补贴（非通用类） | 88 | T202065650075 | 2025-06-21
种植施肥机械 | 播种机械 | 条播机 | 19-24行条播机 | 小麦播种机 | 河北兴华农业机械有限公司 | 2BXF-19 | 播种行数:19行; | 播种行数：19行 | 购机补贴（非通用类） | 0 | 冀2018T—248（续） | 2022-12-31
种植施肥机械 | 播种机械 | 条播机 | 19-24行条播机 | 谷物播种机 | 北屯金璞机械制造有限公司 | 2BF-24 | 播种行数:24行; | 外形尺寸(㎜):2500×4000×1500重量(㎏):990配套动力48-55KW，传动方式：链条传动，机具挂结型式为悬挂，播种深度(㎜):30~60，作业宽幅3600(㎜)，行距150(㎜)，排种机构型式：外槽轮式，数量24个，排量调节方式为螺纹。地轮型式：橡胶轮，直径800(㎜)，排种管型式：卷簧，开沟器型式：双圆盘。 | 购机补贴（非通用类） | 55 | T202165650063 | 2026-03-15
种植施肥机械 | 播种机械 | 条播机 | 19-24行条播机 | 谷物播种机 | 北屯金璞机械制造有限公司 | 2BF-20 | 播种行数:20行; | 外形尺寸(㎜):2500×3400×1500重量(㎏):750 配套动力40-48KW，传动方式：链条传动，机具挂结型式为悬挂，播种深度(㎜):30~60，作业宽幅3000(㎜)，行距150(㎜)，排种机构型式：外槽轮式，数量20个，排量调节方式为螺纹。地轮型式：橡胶轮，直径800(㎜)，排种管型式：卷簧，开沟器型式：双圆盘。 | 购机补贴（非通用类） | 48 | T202165650062 | 2026-03-15
种植施肥机械 | 播种机械 | 条播机 | 25行及以上条播机 | 谷物播种机 | 新疆双剑农机制造有限公司 | 2BF-28 | 播种行数:28行; | 外形尺寸(长*宽*高),MM:2240*4800*1400;机具挂结形式:悬挂式;播种深度,MM:30~70;播种行数,行:28;作业幅宽,MM:4200;行距,MM:125~150;传动方式:链条传动. | 购机补贴（非通用类） | 102 | T202065650075 | 2025-06-21
种植施肥机械 | 播种机械 | 条播机 | 25行及以上条播机 | 谷物播种机 | 新疆双剑农机制造有限公司 | 2BF-32 | 播种行数:32行; | 外形尺寸(长*宽*高),MM:2300*5400*1400;机具挂结形式:悬挂式;播种深度,MM:30~70;播种行数,行:32;作业幅宽,MM:4800;行距,MM:125~150;传动方式:链条传动. | 购机补贴（非通用类） | 110 | T202065650075 | 2025-06-21
种植施肥机械 | 播种机械 | 条播机 | 25行及以上条播机 | 条播机 | 黑龙江贝克锐斯现代农业科技有限公司 | 2B-28(Pronto4DC) | 播种行数:28行; | 工作行数:28行；工作幅宽:4000mm | 购机补贴（非通用类） | 0 | 黑垦鉴2017083 | 2021-12-31
种植施肥机械 | 播种机械 | 穴播机 | 2-3行穴播机 | 玉米施肥播种机 | 台前县金园农业机械有限公司 | 2BYFS-2 | 播种行数:2行; | 结构型式:机械式；悬挂式;配套动力范围20～27KW;整机外形尺寸（长×宽×高）1530×1220×1150mm;工作幅宽110～130cm;行距55～65cm;工作行数2行；排种器型式：勺轮式（金属材料）；排种器数量2个；排肥器型式：外槽轮式；排肥器数量：2个 | 购机补贴（通用类） | 0 | T202141410067 | 2026-06-30
种植施肥机械 | 播种机械 | 穴播机 | 2-3行穴播机 | 玉米施肥播种机 | 台前县金园农业机械有限公司 | 2BYFS-3 | 播种行数:3行; | 结构型式:机械式；悬挂式；配套动力范围22～38kw；整机外形尺寸（长×宽×高）1530×1620×1150mm；工作幅宽165～195cm；行距55～65cm；工作行数3行；排种器型式：勺轮式(金属材料）；排种器数量3个；排肥器型式：外槽轮式；排肥器数量3个； | 购机补贴（通用类） | 0 | T202141410066 | 2026-06-30
种植施肥机械 | 播种机械 | 穴播机 | 4-5行穴播机 | 大豆/玉米施肥播种机 | 台前县金园农业机械有限公司 | 2BDYF-5 | 播种行数:5行; | 结构型式：机械式；悬挂式；配套动力范围：36.8～51.5kw；整机外形尺寸（长×宽×高）：2768×1720×1176mm；作业速度范围：0.8～1.4m/s；作业小时生产率：0.8～1.3hm２/h；工作幅宽：250～265cm；行距：50-53cm；工作行数：5行；排种器型式：勺轮式（金属材料）；排种器数量：5个 | 购机补贴（通用类） | 0 | T202041410160 | 2025-12-30
种植施肥机械 | 播种机械 | 穴播机 | 4-5行穴播机 | 玉米施肥播种机 | 台前县金园农业机械有限公司 | 2BYFS-4 | 播种行数:4行; | 结构型式:机械式；悬挂式;配套动力范围30～48KW;整机外形尺寸（长×宽×高）1530×2320×1150mm；工作幅宽：220～260cm;行距55～65cm;工作行数4行；排种器型式：勺轮式（金属材料）；排种器数量4个；排肥器型式：外槽轮式；排肥器数量4个 | 购机补贴（通用类） | 0 | T202141410065 | 2026-06-30
种植施肥机械 | 播种机械 | 穴播机 | 4-5行穴播机 | 玉米施肥播种机 | 台前县金园农业机械有限公司 | 2BYFZ-4 | 播种行数:4行; | 结构型式:机械式；悬挂式;配套动力范围30～56KW;整机外形尺寸（长×宽×高）:1500×2400×1080mm;工作幅宽:220～260cm;行距:55～65cm;工作行数:4行；排种器型式：指夹式（金属材料）；排种器数量4个；排肥器型式：外槽轮式；排肥器数量4个 | 购机补贴（通用类） | 0 | T202141410064 | 2026-06-30
种植施肥机械 | 播种机械 | 穴播机 | 6行及以上穴播机 | 大豆/玉米施肥播种机 | 台前县金园农业机械有限公司 | 2BDYF-6 | 播种行数:6行; | 结构型式：机械式；悬挂式；配套动力范围：44.1～58.8KW;整机外形尺寸（长×宽×高）：3450×1720×1180mm;工作幅宽:300～330cm；行距：50～55cm；工作行数6行；排种器型式：勺轮式(金属材料）；排种器数量：6个；排肥器型式：外槽轮式；排肥器数量：6个；排种开沟器型式：锄铲式；排种开沟器数量：6个；排肥开沟器型式：锄铲式；排肥开沟器数量：6个 | 购机补贴（通用类） | 0 | T202041410160 | 2025-12-30
种植施肥机械 | 播种机械 | 根茎作物播种机 | 4行及以上根茎类种子播种机 | 马铃薯种植机 | 青岛璞盛机械有限公司 | 2CM-4A | 播种行数:4行; | 型号名称:2CM-4A型马铃薯种植机;结构型式（与拖拉机连接方式）:悬挂式;工作状态外形尺寸（长×宽×高）:3000×2000×1700(mm);行距:120mm,650～800(mm)（可调），120mm;工作行数:4行;排种器型式:链勺式;排种器数量:4×23(个);排肥器型式:外槽轮式;排肥器数量:2个;开沟器型式:双面犁尖式（种）/双圆盘式（肥）;开沟器数量:2个（种）+2个（肥）;覆土器型式:单圆盘式:覆土器数量:4个;镇压器型式:刮板式;镇压器数量2:个;地轮型式:人字型橡胶轮;地轮直径:600mm;传动型式:地轮链传动;配套动力:66.2～88.2(kW) | 购机补贴（非通用类） | 0 | T202137370386 | 2026-11-01
种植施肥机械 | 播种机械 | 免耕播种机 | 12-18行免耕条播机 | 多功能免耕施肥播种机 | 中国一拖集团有限公司 | 2BMF-7/14 | 播种行数:14行;播种形式:免耕条播:是 ; | 型号名称/2BMF-7/14型多功能免耕施肥播种机；结构型式/机械式，悬挂式；整机外形尺寸/1640mm×2515mm×1570mm；行距/200+120mm(小麦)；工作行数/14行；工作幅宽/2240mm；排种器型式/外槽轮式，非金属材料；排种器数量/14个；排肥器型式/外槽轮式；排肥器数量/7个；种、肥箱容积/142、290L；种、肥排量调节方式/种：手柄调节、肥：手柄调节；传动机构型式/齿轮传动及链传动；开沟器型式/施肥：尖角铲式、播种：尖角铲式；开沟器数量/施肥：7个、播种：7个；地轮型式/滚轮；地轮直径/Φ450mm；破茬清垄工作部件型式/旋转组合刀式；镇压器型式/滚轮。 | 购机补贴（通用类） | 0 | T201900150453 | 2024-12-30
种植施肥机械 | 播种机械 | 免耕播种机 | 12-18行免耕条播机 | 免耕施肥播种机 | 湖北桦磊农机制造有限公司 | 2BMF-12 | 播种行数:12行;播种形式:免耕条播:是 ; | 型号名称 / 2BMF-12型免耕施肥播种机 结构型式 / 机械、悬挂式 工作状态外形尺寸(长×宽×高) mm 1480×2490×1700 行距 mm 170 工作行数 行 施肥6、播种12 工作幅宽 mm 2040 排种器型式 / 离心式 排种器数量 个 1 排肥器型式 / 外槽轮 排肥器数量 个 6 种/肥箱容积 L 5.6/220 排量调节方式 / 电机转速调速器 传动机构型式 / 链条、链轮 开沟器型式 / 箭铲式 开沟器数量 个 6 | 购机补贴（通用类） | 0 | 鄂2019104 | 2023-12-31
种植施肥机械 | 播种机械 | 免耕播种机 | 12-18行免耕条播机 | 免耕深松小麦施肥播种机 | 河北兴华农业机械有限公司 | 2BMSXF-12(200) | 播种行数:12行;播种形式:免耕条播:是 ; | 播种行数：12行 | 购机补贴（通用类） | 0 | 冀2018T—249（续） | 2022-12-31
种植施肥机械 | 播种机械 | 免耕播种机 | 2-3行免耕穴播机 | 玉米免耕施肥精准播种机 | 台前县金园农业机械有限公司 | 2BMY-2 | 播种行数:2行;普通排种器:是 ; | 外形尺寸（长*宽*高）（mm)：1430*1260*1067；结构质量kg:158;行距cm:40-90;工作行数：2行；工作幅宽cm:80-180；排种器型式：勺轮式；数量2个 ；排肥器型式：外槽轮；数量2个；地轮型式：胶轮；直径40cm；传动机构：链齿传动；开沟器：锄铲式；配套动力范围：11-22KW | 购机补贴（通用类） | 0 | 豫2016125 | 2021-12-31
种植施肥机械 | 播种机械 | 免耕播种机 | 2-3行免耕穴播机 | 玉米免耕施肥精准播种机 | 台前县金园农业机械有限公司 | 2BMY-3 | 播种行数:3行;普通排种器:是 ; | 外形尺寸（长*宽*高）（mm)：1430*1660*1067；结构质量kg:220;行距cm:40-60;工作行数：3行；工作幅宽cm:120-180；排种器型式：勺轮式；数量3个 ；排肥器型式：外槽轮；数量3个；地轮型式：胶轮；直径40cm；传动机构：链齿传动；开沟器：锄铲式；配套动力范围：11-22KW | 购机补贴（通用类） | 0 | 豫2016126 | 2021-12-31
种植施肥机械 | 播种机械 | 免耕播种机 | 2-3行免耕穴播机 | 玉米免耕施肥播种机 | 任丘市喜洋洋农业机械有限公司 | 2BMYCF-3 | 播种行数:3行;普通排种器:是 ; | 结构形式：机械式、悬挂式；配套动力范围（KW）：14.7~36.8；整机外形尺寸（mm）：1500*1750*1150;作业速度范围（km/h）：3~5；作业小时生产率（hm2/h）:0.3~0.4;行距（mm）：600；工作行数（行）：3；作业幅宽（mm）：1800；排种器型式：其他、金属材料；排种器数量(个）：3；排种器驱动方式：地轮驱动；排肥器型式：外槽轮式；排肥器数量（个）：3；排肥器驱动方式：地轮驱动；种/肥箱容积（L）：8*3/100；种/肥排量调节方式：种：变速箱/肥：变速箱；传动机构型式：链传动+轴传动；开沟器型式：锄铲式；开沟器数量（个）：种：3、肥：3；开沟器深度调节范围（mm）：0~80；地轮型式：橡胶轮；地轮直径（mm）：380；地轮高度调节范围（mm）：0~80；破茬清垄工作部件型式：开沟器+防缠辊；覆土器型式：覆土叉；镇压器型式：地轮； | 购机补贴（通用类） | 0 | T202113130260 | 2026-08-18
种植施肥机械 | 播种机械 | 免耕播种机 | 2-3行免耕穴播机 | 玉米免耕施肥播种机 | 任丘市喜洋洋农业机械有限公司 | 2BMYCF-2 | 播种行数:2行;普通排种器:是 ; | 结构形式：机械式、悬挂式；配套动力范围（KW）：14.9~29.4；整机外形尺寸（mm）：1500*1340*1150;作业速度范围（km/h）：3~5；作业小时生产率（hm2/h）:0.2~0.3;行距（mm）：600；工作行数（行）：2；作业幅宽（mm）：1200；排种器型式：其他、金属材料；排种器数量(个）：2；排种器驱动方式：地轮驱动；排肥器型式：外槽轮式；排肥器数量（个）：2；排肥器驱动方式：地轮驱动；种/肥箱容积（L）：8*2/75；种/肥排量调节方式：种：变速箱/肥：变速箱；传动机构型式：链传动+轴传动；开沟器型式：锄铲式；开沟器数量（个）：种：2、肥：2；开沟器深度调节范围（mm）：0~80；地轮型式：橡胶轮；地轮直径（mm）：380；地轮高度调节范围（mm）：0~80；破茬清垄工作部件型式：开沟器+防缠辊；覆土器型式：覆土叉；镇压器型式：地轮； | 购机补贴（通用类） | 0 | T202113130260 | 2026-08-18
种植施肥机械 | 播种机械 | 免耕播种机 | 4-5行免耕穴播机 | 玉米免耕施肥播种机 | 任丘市喜洋洋农业机械有限公司 | 2BMYCF-5 | 播种行数:5行;普通排种器:是 ; | 结构形式：机械式、悬挂式；配套动力范围（KW）：36.6~73.5；整机外形尺寸（mm）：1500*2800*1150;作业速度范围（km/h）：3~5；作业小时生产率（hm2/h）:0.5~0.6;行距（mm）：575；工作行数（行）：5；作业幅宽（mm）：2875；排种器型式：其他、金属材料；排种器数量(个）：5；排种器驱动方式：地轮驱动；排肥器型式：外槽轮式；排肥器数量（个）：5；排肥器驱动方式：地轮驱动；种/肥箱容积（L）：8*5/150；种/肥排量调节方式：种：变速箱/肥：变速箱；传动机构型式：链传动+轴传动；开沟器型式：锄铲式；开沟器数量（个）：种：5、肥：5；开沟器深度调节范围（mm）：0~80；地轮型式：橡胶轮；地轮直径（mm）：380；地轮高度调节范围（mm）：0~80；破茬清垄工作部件型式：开沟器+防缠辊；覆土器型式：覆土叉；镇压器型式：地轮； | 购机补贴（通用类） | 0 | T202113130261 | 2026-08-18
种植施肥机械 | 播种机械 | 免耕播种机 | 4-5行免耕穴播机 | 玉米免耕施肥播种机 | 任丘市喜洋洋农业机械有限公司 | 2BMYCF-4 | 播种行数:4行;普通排种器:是 ; | 结构形式：机械式、悬挂式；配套动力范围（KW）：25.7~58.8；整机外形尺寸（mm）：1500*2200*1150;作业速度范围（km/h）：3~5；作业小时生产率（hm2/h）:0.4~0.5;行距（mm）：600；工作行数（行）：4；作业幅宽（mm）：2400；排种器型式：其他、金属材料；排种器数量(个）：4；排种器驱动方式：地轮驱动；排肥器型式：外槽轮式；排肥器数量（个）：5；排肥器驱动方式：地轮驱动；种/肥箱容积（L）：8*4/120；种/肥排量调节方式：种：变速箱/肥：变速箱；传动机构型式：链传动+轴传动；开沟器型式：锄铲式；开沟器数量（个）：种：4、肥：4；开沟器深度调节范围（mm）：0~80；地轮型式：橡胶轮；地轮直径（mm）：380；地轮高度调节范围（mm）：0~80；破茬清垄工作部件型式：开沟器+防缠辊；覆土器型式：覆土叉；镇压器型式：地轮； | 购机补贴（通用类） | 0 | T202113130261 | 2026-08-18
种植施肥机械 | 播种机械 | 免耕播种机 | 6行及以上免耕穴播机 | 玉米免耕施肥播种机 | 任丘市喜洋洋农业机械有限公司 | 2BMYCF-6 | 播种行数:6行;普通排种器:是 ; | 结构形式：机械式、悬挂式；配套动力范围（KW）：44.1~88.2；整机外形尺寸（mm）：1500*3500*1150;作业速度范围（km/h）：3~5；作业小时生产率（hm2/h）:0.6~0.7;行距（mm）：600；工作行数（行）：6；作业幅宽（mm）：3600；排种器型式：其他、金属材料；排种器数量(个）：6；排种器驱动方式：地轮驱动；排肥器型式：外槽轮式；排肥器数量（个）：6；排肥器驱动方式：地轮驱动；种/肥箱容积（L）：8*6/100*2；种/肥排量调节方式：种：变速箱/肥：变速箱；传动机构型式：链传动+轴传动；开沟器型式：锄铲式；开沟器数量（个）：种：6、肥：6；开沟器深度调节范围（mm）：0~80；地轮型式：橡胶轮；地轮直径（mm）：380；地轮高度调节范围（mm）：0~80；破茬清垄工作部件型式：开沟器+防缠辊；风机型式；风机叶轮直径(mm);覆土器型式：覆土叉；镇压器型式：地轮； | 购机补贴（通用类） | 0 | T202113130262 | 2026-08-18
种植施肥机械 | 播种机械 | 免耕播种机 | 2-3行免耕精量播种机 | 玉米免耕施肥精量播种机 | 台前县金园农业机械有限公司 | 2BYFJ-2 | 播种行数:2行;精量排种器:是 ; | 结构型式：机械式；悬挂式；配套动力范围：12～15KW；整机外形尺寸（长×宽×高）：1460×1300×1080mm；作业速度范围： 3～5km/h ；作业小时生产率 ：0.2～0.26hm２/h；行距：600-900mm；工作行数：2行；作业幅宽：1200-1800mm；排种器型式：指夹式(金属材料）；排种器数量：2个；排种器驱动方式：地轮驱动；排肥器型式：外槽轮式；排肥器数量：2个； | 购机补贴（通用类） | 0 | T202041410135 | 2025-09-26
种植施肥机械 | 播种机械 | 免耕播种机 | 2-3行免耕精量播种机 | 玉米免耕精量播种机 | 宁津县永升机械制造有限公司 | 2BMYFX-3 | 播种行数:3行;精量排种器:是 ; | 型号名称2BMYFX-3型玉米免耕精量播种机结构型式机械式；悬挂式配套动力范围kW36.8～73.5整机外形尺寸（长×宽×高）mm 1780×1720×1430作业速度范围km/h3.0～6.0作业小时生产率hm2/h0.50～1.17行距mm550～650（可调） 工作行数行3排种器型式指夹式，金属材料排种器数量个3排种器驱动方式带刺铁轮驱动排肥器型式外槽轮式排肥器数量个3排肥器驱动方式带刺铁轮驱动种/肥箱容积L12L×3/120L种/肥排量调节方式种：手动挡位调节 肥：手动挡位调节传动机构型式万向节传动+齿轮传动+链条传动开沟器型式双圆盘式（种）/滑刀式（肥）开沟器数量个3（种）+3（肥）开沟器深度调节范围mm0～100地轮型式带刺铁轮地轮直径mm400地轮高度调节范围mm0～100破茬清垄工作部件型式旋刀式+单拨草缺口圆盘风机型式风机叶轮直径mm覆土器型式V型对置橡胶轮镇压器型式V型对置橡胶轮单体结构质量kg整机结构质量kg秸秆切割装置型式镇压机构配置方式独立式镇压强度调节方式螺杆调节仿形方式单体独立同步仿形仿形机构型式平行连杆式破茬清垄工作部件配置方式非独立式播种质量监控及报警系统 | 购机补贴（通用类） | 0 | T202137370324 | 2026-08-31
种植施肥机械 | 播种机械 | 免耕播种机 | 2-3行免耕精量播种机 | 玉米免耕施肥播种机 | 任丘市喜洋洋农业机械有限公司 | 2BMYZF-2 | 播种行数:2行;精量排种器:是 ; | 结构形式：机械式、悬挂式；配套动力范围（KW）：14.9~29.4；整机外形尺寸（mm）：1500*1340*1150;作业速度范围（km/h）：3~5；作业小时生产率（hm2/h）:0.2~0.3;行距（mm）：600；工作行数（行）：2；作业幅宽（mm）：1200；排种器型式：指夹式、金属材料；排种器数量(个）：2；排种器驱动方式：地轮驱动；排肥器型式：外槽轮式；排肥器数量（个）：2；排肥器驱动方式：地轮驱动；种/肥箱容积（L）：8*2/75；种/肥排量调节方式：种：变速箱/肥：变速箱；传动机构型式：链传动+轴传动；开沟器型式：锄铲式；开沟器数量（个）：种：2、肥：2；开沟器深度调节范围（mm）：0~80；地轮型式：橡胶轮；地轮直径（mm）：380；地轮高度调节范围（mm）：0~80；破茬清垄工作部件型式：开沟器+防缠辊；覆土器型式：覆土叉；镇压器型式：地轮； | 购机补贴（通用类） | 0 | T202113130258 | 2026-08-18
种植施肥机械 | 播种机械 | 免耕播种机 | 2-3行免耕精量播种机 | 玉米免耕施肥播种机 | 任丘市喜洋洋农业机械有限公司 | 2BMYZF-3 | 播种行数:3行;精量排种器:是 ; | 结构形式：机械式、悬挂式；配套动力范围（KW）：14.7~36.8；整机外形尺寸（mm）：1500*1750*1150;作业速度范围（km/h）：3~5；作业小时生产率（hm2/h）:0.3~0.4;行距（mm）：600；工作行数（行）：3；作业幅宽（mm）：1800；排种器型式：指夹式、金属材料；排种器数量(个）：3；排种器驱动方式：地轮驱动；排肥器型式：外槽轮式；排肥器数量（个）：3；排肥器驱动方式：地轮驱动；种/肥箱容积（L）：8*3/100；种/肥排量调节方式：种：变速箱/肥：变速箱；传动机构型式：链传动+轴传动；开沟器型式：锄铲式；开沟器数量（个）：种：3、肥：3；开沟器深度调节范围（mm）：0~80；地轮型式：橡胶轮；地轮直径（mm）：380；地轮高度调节范围（mm）：0~80；破茬清垄工作部件型式：开沟器+防缠辊；覆土器型式：覆土叉；镇压器型式：地轮； | 购机补贴（通用类） | 0 | T202113130258 | 2026-08-18
种植施肥机械 | 播种机械 | 免耕播种机 | 4-5行免耕精量播种机 | 玉米免耕精量播种机 | 宁津县永升机械制造有限公司 | 2BMYFX-4 | 播种行数:4行;精量排种器:是 ; | 型号名称2BMYFX-4型玉米免耕精量播种机结构型式机械式；悬挂式配套动力范围kW44.1～88.2整机外形尺寸（长×宽×高）mm1780×2410×1430作业速度范围km/h3.0～6.0作业小时生产率hm2/h0.66～1.56行距mm550～650（可调）工作行数行4排种器型式指夹式，金属材料排种器数量个4排种器驱动方式带刺铁轮驱动排肥器型式外槽轮式排肥器数量个4排肥器驱动方式带刺铁轮驱动种/肥箱容积L12L×4/160L种/肥排量调节方式种：手动挡位调节 肥：手动挡位调节传动机构型式万向节传动+齿轮传动+链条传动开沟器型式双圆盘式（种）/滑刀式（肥）开沟器数量个4（种）+4（肥）开沟器深度调节范围mm0～100地轮型式带刺铁轮地轮直径mm400地轮高度调节范围mm0～100破茬清垄工作部件型式旋刀式+单拨草缺口圆盘风机型式风机叶轮直径mm覆土器型式V型对置橡胶轮镇压器型式V型对置橡胶轮单体结构质量kg整机结构质量kg秸秆切割装置型式镇压机构配置方式独立式镇压强度调节方式螺杆调节仿形方式单体独立同步仿形仿形机构型式平行连杆式破茬清垄工作部件配置方式非独立式播种质量监控及报警系统 | 购机补贴（通用类） | 0 | T202100370830 | 2026-08-31
种植施肥机械 | 播种机械 | 免耕播种机 | 4-5行免耕精量播种机 | 玉米免耕施肥播种机 | 任丘市喜洋洋农业机械有限公司 | 2BMYZF-4 | 播种行数:4行;精量排种器:是 ; | 结构形式：机械式、悬挂式；配套动力范围（KW）：25.7~58.8；整机外形尺寸（mm）：1500*2200*1150;作业速度范围（km/h）：3~5；作业小时生产率（hm2/h）:0.4~0.5;行距（mm）：600；工作行数（行）：4；作业幅宽（mm）：2400；排种器型式：指夹式、金属材料；排种器数量(个）：4；排种器驱动方式：地轮驱动；排肥器型式：外槽轮式；排肥器数量（个）：5；排肥器驱动方式：地轮驱动；种/肥箱容积（L）：8*4/120；种/肥排量调节方式：种：变速箱/肥：变速箱；传动机构型式：链传动+轴传动；开沟器型式：锄铲式；开沟器数量（个）：种：4、肥：4；开沟器深度调节范围（mm）：0~80；地轮型式：橡胶轮；地轮直径（mm）：380；地轮高度调节范围（mm）：0~80；破茬清垄工作部件型式：开沟器+防缠辊；覆土器型式：覆土叉；镇压器型式：地轮； | 购机补贴（通用类） | 0 | T202113130259 | 2026-08-18
种植施肥机械 | 播种机械 | 免耕播种机 | 4-5行免耕精量播种机 | 玉米免耕施肥播种机 | 任丘市喜洋洋农业机械有限公司 | 2BMYZF-5 | 播种行数:5行;精量排种器:是 ; | 结构形式：机械式、悬挂式；配套动力范围（KW）：36.6~73.5；整机外形尺寸（mm）：1500*2800*1150;作业速度范围（km/h）：3~5；作业小时生产率（hm2/h）:0.5~0.6;行距（mm）：575；工作行数（行）：5；作业幅宽（mm）：2875；排种器型式：指夹式、金属材料；排种器数量(个）：5；排种器驱动方式：地轮驱动；排肥器型式：外槽轮式；排肥器数量（个）：5；排肥器驱动方式：地轮驱动；种/肥箱容积（L）：8*5/150；种/肥排量调节方式：种：变速箱/肥：变速箱；传动机构型式：链传动+轴传动；开沟器型式：锄铲式；开沟器数量（个）：种：5、肥：5；开沟器深度调节范围（mm）：0~80；地轮型式：橡胶轮；地轮直径（mm）：380；地轮高度调节范围（mm）：0~80；破茬清垄工作部件型式：开沟器+防缠辊；覆土器型式：覆土叉；镇压器型式：地轮； | 购机补贴（通用类） | 0 | T202113130259 | 2026-08-18
种植施肥机械 | 播种机械 | 免耕播种机 | 6行及以上免耕精量播种机 | 精量播种机 | 湖北桦磊农机制造有限公司 | 2BQFX-6 | 播种行数:6行;精量排种器:是 ; | 型号名称 / 2BQFX-6型精量播种机 结构型式 / 气吸式；悬挂 工作状态a外形尺寸（长×宽×高） mm 1790×2080×1460 行距 mm 280 工作行数 行 6 工作幅宽 mm 2000 排种器型式 / 气吸式 排种器数量 个 6 排肥器型式 / 外槽轮式 排肥器数量 个 8 种/肥箱容积 L 72/107 排量调节方式 / 手柄 传动机构型式 / 链传动 开沟器型式 / 双圆盘犁 开沟器数量 个 8 地轮型式 / 橡胶轮式 地轮直径 mm 540 风机型号名称 / HG-1500 叶轮直径 mm 300 风机转速 r/min 2900 | 购机补贴（通用类） | 0 | 鄂2018133 | 2022-12-31
种植施肥机械 | 播种机械 | 免耕播种机 | 6行及以上免耕精量播种机 | 精量播种机 | 湖北桦磊农机制造有限公司 | 2BQFX-8 | 播种行数:8行;精量排种器:是 ; | 型号名称 / 2BQFX-8型精量播种机 结构型式 / 气吸式；悬挂 工作状态a外形尺寸（长×宽×高） mm 2050×2450×1460 行距 mm 280 工作行数 行 8 工作幅宽 mm 2200 排种器型式 / 气吸式 排种器数量 个 8 排肥器型式 / 外槽轮式 排肥器数量 个 10 种/肥箱容积 L 90/134 排量调节方式 / 手柄 传动机构型式 / 链传动 开沟器型式 / 双圆盘犁 开沟器数量 个 10 地轮型式 / 橡胶轮式 地轮直径 mm 540 风机型号名称 / HG-1500 叶轮直径 mm 300 风机转速 r/min 2900 | 购机补贴（通用类） | 0 | 鄂2018134 | 2022-12-31
种植施肥机械 | 播种机械 | 免耕播种机 | 6行及以上免耕精量播种机 | 玉米免耕施肥播种机 | 任丘市喜洋洋农业机械有限公司 | 2BMYZF-6 | 播种行数:6行;精量排种器:是 ; | 结构形式：机械式、悬挂式；配套动力范围（KW）：44.1~88.2；整机外形尺寸（mm）：1500*3500*1150;作业速度范围（km/h）：3~5；作业小时生产率（hm2/h）:0.6~0.7;行距（mm）：600；工作行数（行）：6；作业幅宽（mm）：3600；排种器型式：指夹式、金属材料；排种器数量(个）：6；排种器驱动方式：地轮驱动；排肥器型式：外槽轮式；排肥器数量（个）：6；排肥器驱动方式：地轮驱动；种/肥箱容积（L）：8*6/100*2；种/肥排量调节方式：种：变速箱/肥：变速箱；传动机构型式：链传动+轴传动；开沟器型式：锄铲式；开沟器数量（个）：种：6、肥：6；开沟器深度调节范围（mm）：0~80；地轮型式：橡胶轮；地轮直径（mm）：380；地轮高度调节范围（mm）：0~80；破茬清垄工作部件型式：开沟器+防缠辊；风机型式；风机叶轮直径(mm);覆土器型式：覆土叉；镇压器型式：地轮； | 购机补贴（通用类） | 0 | T202113130263 | 2026-08-18
种植施肥机械 | 播种机械 | 免耕播种机 | 2-3行牵引式免耕穴播机 | 免耕指夹式精量施肥播种机 | 吉林省隆博农业发展有限公司 | 2BMZF-2A | 播种行数:2行;精量排种器:是 ;行走形式:牵引式:是 ; | 型号名称：2BMZF-2A型免耕指夹式精量施肥播种机；结构型式：机械式、牵引式；配套动力范围：37～48kW；整机外形尺寸（长×宽×高)：3200×2000×1600mm；作业速度范围：6～8km/h；作业小时生产率：0.5～1.2hm^2/h；行距：400～700mm；工作行数：2行；排种器型式：指夹式(金属材料）；排种器数量：2个；排种器驱动方式：链条；排肥器型式：双搅龙；排肥器数量：2个；排肥器驱动方式：链条；种/肥箱容积：65 /200L；种/肥排量调节方式：链轮；传动机构型式：上置链条传动；开沟器型式播种：双圆盘；施肥：单圆盘；开沟器数量：播种：2个；施肥：2个；开沟器深度调节范围：30～100mm；地轮型式：胶轮；地轮直径：700mm；破茬清垄工作部件型式：圆盘式+双向渐开线轮齿式；覆土器型式：V型设置窄空心橡胶轮；镇压器型式：V型设置窄空心橡胶轮；单体结构质量：135kg；整机结构质量：1190kg；秸秆切割装置型式：波纹单圆盘；镇压机构配置方式：独立式；镇压强度调节方式：多级调节；仿形方式：单体独立同步仿形；仿形机构型式：平行四连杆式；破茬清垄工作部件配置方式：独立防缠绕式；播种质量监控及报警系统：新星牌SX-DEF型播种机智能监控系统 | 购机补贴（通用类） | 0 | T202122220096 | 2026-09-17
种植施肥机械 | 播种机械 | 免耕播种机 | 2-3行牵引式免耕穴播机 | 免耕精量施肥播种机 | 山东省滨州市富田农业机械有限公司 | 2BMZ-2 | 播种行数:2行;精量排种器:是 ;行走形式:牵引式:是 ; | 结构型式:机械式；牵引式,配套动力范围(kW):22.1～51.5整机外形尺寸（长×宽×高）:3150×2010×1600mm,作业速度范围（km/h）：8～10，作业小时生产率（hm２/h）：0.64～1.4，行距（mm）：400～700，工作行数（行）：2，排种器型式：指夹式、金属材料，排种器数量：2个，排种器驱动方式：地轮驱动，排肥器型式：外槽轮式，排肥器数量：2（主肥）+2（副肥)，排肥器驱动方式：地轮驱动，种/肥箱容积（L）：33.5L×2（种）/210L（主肥）+20L×2（副肥），种/肥排量调节方式：手动链轮调节（种）/手动链+螺杆调节（肥），传动机构型式：链传动，开沟器型式：双圆盘式（种）/缺口单圆盘（肥），开沟器数量（个）：2（种）+2（肥），开沟器深度调节范围（mm）：30～80，地轮型式：橡胶轮，地轮直径（mm）：640，破茬清垄工作部件型式：拨草轮+圆盘刀，覆土器型式：V形对置橡胶轮，镇压器型式：V形对置橡胶轮，单体结构质量（kg）：148，整体结构质量（kg）：930，秸秆切割装置：缺口单圆盘＋波纹单圆盘，镇压机构配置方式：独立式 ，镇压强度调节方式：多级调节，仿形方式：单体独立同步仿形，仿形机构型式：平行四连杆式，破茬清垄工作部件配置方式：独立防缠绕式，播种质量监控及报警系统：SX-DE型播种机智能监控系统，动土率：14.1％ | 购机补贴（通用类） | 0 | T202137370450 | 2026-11-01
种植施肥机械 | 播种机械 | 免耕播种机 | 2-3行牵引式免耕穴播机 | 免耕指夹式精量施肥播种机 | 山东省滨州市富田农业机械有限公司 | 2BMFZ-2 | 播种行数:2行;精量排种器:是 ;行走形式:牵引式:是 ; | 结构型式:机械式；牵引式,配套动力范围(kW):22.1～51.5整机外形尺寸（长×宽×高）:3010×2000×1650mm,作业速度范围（km/h）：8～10，作业小时生产率（hm２/h）：0.64～1.4，行距（mm）：400～700，工作行数（行）：2，排种器型式：指夹式、金属材料，排种器数量：2个，排种器驱动方式：地轮驱动，排肥器型式：双绞龙式（主肥）＋外槽轮式（副肥），排肥器数量：2（主肥）+2（副肥)，排肥器驱动方式：地轮驱动，种/肥箱容积（L）：45L×2（种）/210L（主肥）+20L×2（副肥），种/肥排量调节方式：齿轮变速调节（种）/齿轮变速调节＋螺杆调节（肥），传动机构型式：链传动，开沟器型式：双圆盘式（种）/缺口单圆盘（肥），开沟器数量（个）：2（种）+2（肥），开沟器深度调节范围（mm）：30～80，地轮型式：橡胶轮，地轮直径（mm）：700，破茬清垄工作部件型式：拨草轮+波纹单圆盘，覆土器型式：V形对置橡胶轮，镇压器型式：V形对置橡胶轮，单体结构质量（kg）：142，整体结构质量（kg）：1166，秸秆切割装置：缺口单圆盘＋波纹单圆盘，镇压机构配置方式：独立式 ，镇压强度调节方式：多级调节，仿形方式：单体独立同步仿形，仿形机构型式：平行四连杆式，破茬清垄工作部件配置方式：独立防缠绕式，播种质量监控及报警系统：SX-DE型播种机智能监控系统，动土率:13.7％ | 购机补贴（通用类） | 0 | T202137370451 | 2026-11-01
种植施肥机械 | 播种机械 | 免耕播种机 | 2-3行牵引式免耕穴播机 | 免耕精量施肥播种机 | 黑龙江贝克锐斯现代农业科技有限公司 | 2BFQ-2 | 播种行数:2行;精量排种器:是 ;行走形式:牵引式:是 ; | 精量排种器；播种行数：2行；牵引式 | 购机补贴（通用类） | 0 | 黑垦鉴2019194 | 2023-12-31
种植施肥机械 | 播种机械 | 免耕播种机 | 4-5行牵引式免耕穴播机 | 免耕牵引式气吸精量播种机 | 瓦房店明运农机装备有限公司 | 2BQM-5 | 播种行数:5行;精量排种器:是 ;行走形式:牵引式:是 ; | 精量排种器；播种行数5行；牵引式 | 购机补贴（通用类） | 0 | T20212121012 | 2026-07-15
种植施肥机械 | 播种机械 | 免耕播种机 | 4-5行牵引式免耕穴播机 | 免耕牵引式气吸精量播种机 | 瓦房店明运农机装备有限公司 | 2BQM-4 | 播种行数:4行;精量排种器:是 ;行走形式:牵引式:是 ; | 精量排种器；播种行数4行；牵引式； | 购机补贴（通用类） | 0 | T20212121012 | 2026-07-15
种植施肥机械 | 播种机械 | 免耕播种机 | 4-5行牵引式免耕穴播机 | 牵引式指夹免耕播种机 | 中国一拖集团有限公司 | 2BMQZ-4 | 播种行数:4行;精量排种器:是 ;行走形式:牵引式:是 ; | 型号名称/2BMQZ-4型牵引式指夹免耕播种机；结构型式/机械式、牵引式；配套动力范围/40.4～51.5kW；整机外形尺寸（长×宽×高）/3740mm×3580mm×1650mm；作业速度范围/6～8km/h；作业小时生产率/0.96～2.24 hm２/h；行距/500～750（可调）mm；工作行数/4行；作业幅宽（行距×行数）/2000～3000（可调）mm；排种器型式/指夹式、金属材料；排种器数量/4个；排种器驱动方式/链条；排肥器型式/外槽轮式；排肥器数量/4个；排肥器驱动方式/链条；种、肥箱容积/种箱130L、肥箱700L；种、肥排量调节方式/种：调节传动比、肥：调节传动比+手柄调节；传动机构型式/上置式链条传动+地轮；开沟器型式/双圆盘式；开沟器数量/4 个；开沟器深度调节范围/30～100mm；地轮型式/胶轮；地轮直径/700mm；地轮高度调节范围/0～503mm；破茬清垄工作部件型式/波纹圆盘式+拨草轮；覆土器型式/V型对置橡胶轮；镇压器型式/V型对置橡胶轮； | 购机补贴（通用类） | 0 | T202142420232 | 2026-04-29
种植施肥机械 | 播种机械 | 免耕播种机 | 4-5行牵引式免耕穴播机 | 免耕气吸精量播种机 | 潍柴雷沃重工股份有限公司(原:雷沃重工股份有限公司) | 2BMQE-5B | 播种行数:5行;精量排种器:是 ;行走形式:牵引式:是 ; | 排种器形式：气力式；非金属材料；工作行数：5行；结构型式：气力式；牵引式 | 购机补贴（通用类） | 0 | T202100150775 | 2026-08-31
种植施肥机械 | 播种机械 | 免耕播种机 | 4-5行牵引式免耕穴播机 | 免耕气吸精量播种机 | 潍柴雷沃重工股份有限公司(原:雷沃重工股份有限公司) | 2BMQE-4B | 播种行数:4行;精量排种器:是 ;行走形式:牵引式:是 ; | 排种器形式：气力式；非金属材料；工作行数：4行；结构型式：气力式；牵引式 | 购机补贴（通用类） | 0 | T202100150778 | 2026-08-31
种植施肥机械 | 播种机械 | 免耕播种机 | 4-5行牵引式免耕穴播机 | 免耕精量施肥播种机 | 黑龙江贝克锐斯现代农业科技有限公司 | 2BFQ-4 | 播种行数:4行;精量排种器:是 ;行走形式:牵引式:是 ; | 精量排种器；播种行数：4行；牵引式 | 购机补贴（通用类） | 0 | 黑垦鉴2019195 | 2023-12-31
种植施肥机械 | 播种机械 | 免耕播种机 | 6行及以上牵引式免耕穴播机 | 牵引式免耕精量播种机 | 德邦大为(佳木斯)农机有限公司 | 2BMG-8 | 播种行数:8行;精量排种器:是 ;行走形式:牵引式:是 ; | 结构型式 / 机械式；牵引式 配套动力范围 kW 74～154.4 整机外形尺寸（长×宽×高） mm 3880×4700×1670 作业速度范围 km/h 6～8 作业小时生产率 hm２/h 2.6～3.5 行距 mm 垄距1100、垄上小行距420 工作行数 行 8 作业幅宽 mm 4400 排种器型式 / 指夹式、金属材料 排种器数量 个 8 排种器驱动方式 / 链条 排肥器型式 / 外槽轮 排肥器数量 个 主肥箱：8；副肥箱：8 排肥器驱动方式 / 主肥箱：链条；副肥箱：电机 种/肥箱容积 L 种箱:35×8；主肥箱:270×3；副肥箱:23×8 排量调节方式 / 播种:变换链轮，改变链轮传动比；排肥: 手动调节改变槽轮工作长度、改变链轮传动比。 传动机构型式 / 地轮驱动，上置摩擦压轮、链条传动 开沟器型式 / 播种:双圆盘；排肥: 单圆盘 开沟器数量 个 播种:8；排肥: 8 开沟器深度调节范围 mm 播种:30～60（10挡可调） 地轮型式 / 充气橡胶轮 地轮直径 mm 760 地轮高度调节范围 mm 0～165 破茬清垄工作部件型式 / 单圆盘+双向渐开线轮齿式拨草轮 覆土器型式 / V型对置窄空心橡胶轮 镇压器型式 / V型对置窄空心橡胶轮 | 购机补贴（通用类） | 0 | T202000231023 | 2025-12-30
种植施肥机械 | 播种机械 | 免耕播种机 | 6行及以上牵引式免耕穴播机 | 免耕气吸精量播种机 | 潍柴雷沃重工股份有限公司(原:雷沃重工股份有限公司) | 2BMQE-6B | 播种行数:6行;精量排种器:是 ;行走形式:牵引式:是 ; | 排种器形式：气力式；非金属材料；工作行数：6行；结构型式：气力式；牵引式 | 购机补贴（通用类） | 0 | T202100150776 | 2026-08-31
种植施肥机械 | 播种机械 | 免耕播种机 | 6行及以上牵引式免耕穴播机 | 免耕气吸精量播种机 | 潍柴雷沃重工股份有限公司(原:雷沃重工股份有限公司) | 2BMQE-7B | 播种行数:7行;精量排种器:是 ;行走形式:牵引式:是 ; | 排种器形式：气力式；非金属材料；工作行数：7行；结构型式：气力式；牵引式 | 购机补贴（通用类） | 0 | T202100150777 | 2026-08-31
种植施肥机械 | 播种机械 | 免耕播种机 | 6行及以上牵引式免耕穴播机 | 免耕精量施肥播种机 | 黑龙江贝克锐斯现代农业科技有限公司 | 2BFQ-6 | 播种行数:6行;精量排种器:是 ;行走形式:牵引式:是 ; | 精量排种器；播种行数：6行；牵引式 | 购机补贴（通用类） | 0 | 黑垦鉴2019193 | 2023-12-31
种植施肥机械 | 播种机械 | 免耕播种机 | 6行及以上牵引式免耕穴播机 | 免耕精密播种机 | 黑龙江贝克锐斯现代农业科技有限公司 | 2BFQ-8 | 播种行数:8行;精量排种器:是 ;行走形式:牵引式:是 ; | 精量排种器；播种行数：8行；牵引式 | 购机补贴（通用类） | 0 | 黑垦鉴2019186 | 2023-12-31
种植施肥机械 | 播种机械 | 免耕播种机 | 6行及以上牵引式免耕穴播机 | 免耕精密播种机 | 黑龙江贝克锐斯现代农业科技有限公司 | 2BFQ-12 | 播种行数:12行;精量排种器:是 ;行走形式:牵引式:是 ; | 精量排种器；播种行数：12行；牵引式 | 购机补贴（通用类） | 0 | 黑垦鉴2019185 | 2023-12-31
种植施肥机械 | 播种机械 | 免耕播种机 | 6行及以上牵引式免耕穴播机 | 免耕气吸式精量施肥播种机 | 山东省滨州市富田农业机械有限公司 | 2BMQ-6 | 播种行数:6行;精量排种器:是 ;行走形式:牵引式:是 ; | 结构型式：机械式；牵引式，配套动力范围（kW）：51.5～154.4，工作状态外形尺寸（长×宽×高）：3770×5430×1960，作业速度范围（km/h）：8～10，作业小时生产率（h㎡/h）：1.9～3.9，行距（mm）：400～650，工作行数：6行，排种器型式：气吸式（金属材料），排种器数量（个）：6，排种器驱动方式：地轮驱动，排肥器型式：绞龙式（主肥）＋外槽轮式（副肥），排肥器数量（个）：6（主）＋6（副），排肥器驱动方式：地轮驱动，种/肥箱容积（L）：25L×6(种)/225L×2（主肥）＋15L×6（副肥）；种/肥排量调节方式：手动链轮调节，传动机构型式：链传动，开沟器形式：双圆盘（种）/缺口单圆盘（肥），开沟器数量（个）：6（种）＋6（肥），开沟器深度调节范围（mm）：30～100，地轮型式：橡胶轮，地轮直径(mm):600,破茬清垄工作部件型式:拨草轮+波纹单圆盘，覆土器型式:V型对置橡胶轮,镇压器型式:V型对置橡胶轮，单体结构质量（kg）：150，整体结构质量（kg）：2596，秸秆切割装置：缺口单圆盘＋波纹单圆盘，镇压机构配置方式：独立式 ，镇压强度调节方式：多级调节，仿形方式：单体独立同步仿形，仿形机构型式：平行四连杆式，破茬清垄工作部件配置方式：独立防缠绕式，播种质量监控及报警系统：SX-DE型播种机智能监控系统 | 购机补贴（通用类） | 0 | T202100371008 | 2026-11-02
种植施肥机械 | 播种机械 | 铺膜播种机 | 精量铺膜播种机,1膜2行 | 机械式精量铺膜播种机 | 石河子市鑫昌盛农机有限公司 | 2MBJ-1/2 | 播种行数:2行;膜幅数:1膜; | 外形尺寸（长×宽×高）：2060×930×780，播种行数:2行，连接形式：三点悬挂，配套动力（kw）30~40 | 购机补贴（非通用类） | 0 | 新2017116 | 2021-12-31
种植施肥机械 | 播种机械 | 铺膜播种机 | 精量铺膜播种机,1膜4行 | 机械式精量铺膜播种机 | 石河子市鑫昌盛农机有限公司 | 2MBJ-1/4 | 播种行数:4行;膜幅数:1膜; | 外形尺寸（长×宽×高）：2040X1920X1100，播种行数:4行，连接形式：三点悬挂，配套动力（kw）18~48 | 购机补贴（非通用类） | 0 | 新2018073 | 2022-12-31
种植施肥机械 | 播种机械 | 铺膜播种机 | 精量铺膜播种机,1膜6行 | 机械式精量铺膜播种机 | 石河子市鑫昌盛农机有限公司 | 2MBJ-1/6 | 播种行数:6行;膜幅数:1膜; | 外形尺寸（长×宽×高）：2090X2400X850，播种行数:6行，连接形式：三点悬挂，配套动力（kw）30~48 | 购机补贴（非通用类） | 0 | 新2017107 | 2021-12-31
种植施肥机械 | 播种机械 | 铺膜播种机 | 精量铺膜播种机,2膜4行 | 机械式精量铺膜播种机 | 石河子市鑫昌盛农机有限公司 | 2MBJ-2/4 | 播种行数:4行;膜幅数:2膜; | 外形尺寸（长×宽×高）：2090×1830×780，播种行数:4行，连接形式：三点悬挂，配套动力（kw）50~70 | 购机补贴（非通用类） | 0 | 新2017116 | 2021-12-31
种植施肥机械 | 播种机械 | 铺膜播种机 | 精量铺膜播种机,2膜4行 | 气吸式精量铺膜播种机 | 新疆科神农业装备科技开发股份有限公司 | 2BMQ-2/4 | 播种行数:4行;膜幅数:2膜; | 外形尺寸至种箱（长*宽*高）：2180mm*2390mm*715mm 外形尺寸至划行器（长*宽*高）：2180mm*2390mm*1280mm 作业幅宽：2010mm | 购机补贴（非通用类） | 0 | 新2019224 | 2024-06-18
种植施肥机械 | 播种机械 | 铺膜播种机 | 精量铺膜播种机,2膜8行 | 机械式精量铺膜播种机 | 石河子市鑫昌盛农机有限公司 | 2MBJ-2/8 | 播种行数:8行;膜幅数:2膜; | 外形尺寸（长×宽×高）：2000×3400×800，播种行数：8，连接形式：三点悬挂，配套动力（kw）30~50 | 购机补贴（非通用类） | 0 | 新2018073 | 2022-12-31
种植施肥机械 | 播种机械 | 铺膜播种机 | 精量铺膜播种机,3膜6行 | 机械式精量铺膜播种机 | 石河子市鑫昌盛农机有限公司 | 2MBJ-3/6 | 播种行数:6行;膜幅数:3膜; | 外形尺寸（长×宽×高）：2100×2820×780，播种行数:6行，连接形式：三点悬挂，配套动力（kw）60~90 | 购机补贴（非通用类） | 0 | 新2017116 | 2021-12-31
种植施肥机械 | 播种机械 | 铺膜播种机 | 精量铺膜播种机,3膜12行 | 机械式精量铺膜播种机 | 石河子市鑫昌盛农机有限公司 | 2MBJ-3/12 | 播种行数:12行;膜幅数:3膜; | 外形尺寸（长×宽×高）：2000×4700×800，播种行数：12，连接形式：三点悬挂，配套动力（kw）50~90 | 购机补贴（非通用类） | 0 | 新2018073 | 2022-12-31
种植施肥机械 | 播种机械 | 铺膜播种机 | 精量铺膜播种机,4膜8行 | 机械式精量铺膜播种机 | 石河子市鑫昌盛农机有限公司 | 2MBJ-4/8 | 播种行数:8行;膜幅数:4膜; | 外形尺寸（长×宽×高）：2140×4600×780，播种行数:8行，连接形式：三点悬挂，配套动力（kw）70~90 | 购机补贴（非通用类） | 0 | 新2017116 | 2021-12-31
种植施肥机械 | 播种机械 | 精量播种机 | 2-3行机械式精量播种机 | 指夹式玉米免耕播种机 | 河北兴华农业机械有限公司 | 2BYMF-3 | 播种行数:3行;结构型式:机械式:是 ; | 播种行数：3行 | 购机补贴（通用类） | 0 | 冀2018T—250（续） | 2022-12-31
种植施肥机械 | 播种机械 | 精量播种机 | 2-3行机械式精量播种机 | 玉米施肥播种机 | 任丘市喜洋洋农业机械有限公司 | 2BYCF-3 | 播种行数:3行;结构型式:机械式:是 ; | 外形尺寸：1520*1700*1100；工作行数：3；排种器型式：仓转舀勺联体式 | 购机补贴（通用类） | 0 | T202013130001 | 2025-02-27
种植施肥机械 | 播种机械 | 精量播种机 | 4-5行机械式精量播种机 | 指夹式玉米免耕播种机 | 河北兴华农业机械有限公司 | 2BYMF-4 | 播种行数:4行;结构型式:机械式:是 ; | 播种行数：4 | 购机补贴（通用类） | 0 | 冀2018T—251（续） | 2022-12-31
种植施肥机械 | 播种机械 | 精量播种机 | 4-5行机械式精量播种机 | 指夹式玉米免耕深松施肥播种机 | 河北兴华农业机械有限公司 | 2BYMSF-4(240) | 播种行数:4行;结构型式:机械式:是 ; | 播种行数：4 | 购机补贴（通用类） | 0 | 冀2018T—253（续） | 2022-12-31
种植施肥机械 | 播种机械 | 精量播种机 | 4-5行机械式精量播种机 | 玉米免耕施肥精播机 | 河北神禾农业机械有限公司 | 2BYCF-5 | 播种行数:5行;结构型式:机械式:是 ; | 型号规格 / 2BYCF-5； 结构型式 / 悬挂式； 配套动力范围 kW 29～55； 工作状态a外形尺寸（长×宽×高）mm 1540×2900×1160； 作业速度范围 km/h 6～8； 作业小时生产率 hm2/h 1.35～2.6； 行距 mm 450～650； 工作行数 行 5； 工作幅宽 m 2.25～3.25； 排种/肥器 型式 / 勺轮式/外槽轮； 排种/肥器 数量 个 5/5； 排种/肥器 驱动方式 / 轴传动； 种/肥箱容积 L 9.5×5/110×2； 排量调节方式 / 种：挡位 肥：螺旋手柄； 开沟器型式 / 种：靴脚式 肥：铲式； 开沟器数量 个 种：5 肥：5； 开沟器深度调节范围 mm 50～70； 地轮型式 / 胶轮； 地轮直径 mm 380； 地轮高度调节范围 mm 20～60； 覆土器型式 / 合土盘； 镇压器型式 / 地轮； 传动机构型式 / 链传动+轴传动； | 购机补贴（通用类） | 55 | 冀2017T—129（续） | 2021-12-31
种植施肥机械 | 播种机械 | 精量播种机 | 6-10行机械式精量播种机 | 玉米免耕施肥精播机 | 河北神禾农业机械有限公司 | 2BYCF-6 | 播种行数:6行;结构型式:机械式:是 ; | 型号规格 / 2BYCF-6； 结构型式 / 悬挂式； 配套动力范围 kW 66～88； 外形尺寸（长×宽×高）mm 2100×3500×1260； 作业速度范围 km/h 6～8； 作业小时生产率 hm2/h 1.62～3.12； 行距 mm 450～650； 工作行数 行 6； 工作幅宽 m 2.7～3.9； 排种/肥器 型式 / 勺轮式/外槽轮； 排种/肥器 数量 个 6/6； 排种/肥器 驱动方式 / 轴传动； 种/肥箱容积 L 9.5×6/120×2； 排量调节方式 / 种：挡位 肥：螺旋手柄； 传动机构型式 / 链传动+轴传动； 开沟器型式 / 种：靴脚式 肥：铲式； 开沟器数量 个 种：6肥：6； 开沟器深度调节范围 mm 50～70； 地轮型式 / 胶轮； 地轮直径 mm 380； 地轮高度调节范围 mm 20～60； 覆土器型式 / 合土盘； 镇压器型式 / 地轮； | 购机补贴（通用类） | 88 | 冀2017T—130（续） | 2021-12-31
种植施肥机械 | 播种机械 | 精量播种机 | 6-10行机械式精量播种机 | 指夹式玉米免耕播种机 | 河北兴华农业机械有限公司 | 2BYMF-6 | 播种行数:6行;结构型式:机械式:是 ; | 播种行数：6行 | 购机补贴（通用类） | 0 | 冀2018T—252（续） | 2022-12-31
种植施肥机械 | 播种机械 | 精量播种机 | 6-10行机械式精量播种机 | 玉米施肥精量播种机 | 任丘市振华农具有限公司 | 2BYF-6 | 播种行数:6行;结构型式:机械式:是 ; | 型号名称:2BYF-6玉米施肥精量播种机,结构型式:机械式；悬挂式,配套动力范围(KW):58.8-88.2整机外形尺寸(长x宽x高):1600x3400x1190,作业速度范围(m/s):3-8,作业小时生产率(HM2/H):1.0-2.0工作幅度（cm）：240-360,行距(cm):40-60,工作行数:6排种器型式/勺轮式金属材料，排种器数量,6个，排肥器型式/外槽轮式，非金属材料,排肥器数量6个，排种开沟型式/锄铲式，排种开沟器数量6个，排种开沟器深度调节范围（mm）30-150，排肥开沟器型式/锄铲式，排肥开沟器数量6个，排肥开沟器深度调节范围（mm）30-150，种/肥箱容量L,8x6/168x2,排量调节方式/种：机械式，肥：手轮式，播种部分传动方式/轴传动+链传动，地轮型式/橡胶轮胎，地轮直径（MM）：400，地轮高度调节范围(MM):390-450,覆土器型式:刮板式,镇压器型式:橡胶轮胎. | 购机补贴（通用类） | 0 | T202013130056 | 2025-09-21
种植施肥机械 | 播种机械 | 精量播种机 | 11行及以上气力式精量播种机 | 精密播种机 | 黑龙江贝克锐斯现代农业科技有限公司 | 2BQJ-18(Maestro18) | 播种行数:18行;结构型式:气力式:是 ; | 精量排种器；播种行数：18行 | 购机补贴（通用类） | 0 | 黑垦鉴2017082 | 2021-12-31
种植施肥机械 | 播种机械 | 精量播种机 | 11行及以上气力式精量播种机 | 精密播种机 | 黑龙江贝克锐斯现代农业科技有限公司 | 2B-18 | 播种行数:18行;结构型式:气力式:是 ; | 精量排种器：播种行数：18行 | 购机补贴（通用类） | 0 | 黑垦鉴2019187 | 2023-12-31
种植施肥机械 | 育苗机械设备 | 秧盘播种成套设备（含床土处理） | 生产率500(盘/小时)及以上秧盘播种成套设备 | 自走式秧盘育秧播种机 | 淮安凯帝尔机械制造有限公司 | 2BP-2 | 含铺底土、播种、洒水、覆土功能:是 ;生产率:900-1200盘/小时; | 产品型号名称: 2BP-2 自走式秧盘育秧播种机； 作业状态整机外型尺寸(长×宽×高): 1765mm×1360mm×1305mm；小时生产率：900-1200盘/h；结构形式：行走式；输送传动形式：链条传动；配套功率：3300W；铺土器形式：传送带输送；铺土箱容积：146L；排种器形式：棒式播种器；播种箱容积：125L；覆土箱形式：传送带输送；覆土箱容积：89L；播种行数：2。 | 购机补贴（非通用类） | 3.3 | 苏农机（2019）第（0226）号 | 2023-12-31
种植施肥机械 | 育苗机械设备 | 秧盘播种成套设备（含床土处理） | 生产率500(盘/小时)及以上秧盘播种成套设备 | 自走式秧盘育秧播种机 | 淮安凯帝尔机械制造有限公司 | 2BPL-2 | 含铺底土、播种、洒水、覆土功能:是 ;生产率:1200-1800盘/小时; | 产品型号名称: 2BPL-2 自走式秧盘育秧播种机； 作业状态整机外型尺寸(长×宽×高): 1765mm×1385mm×1265mm；小时生产率：1200-1800盘/h；结构形式：行走式；输送传动形式：链条传动；配套功率：3300W；铺土器形式：输送带输送；铺土箱容积：146L；排种器形式：棒式播种器；播种箱容积：125L；覆土箱形式：输送带输送；覆土箱容积：89L。 | 购机补贴（非通用类） | 3.3 | T202032320124 | 2025-07-09
种植施肥机械 | 栽植机械 | 水稻插秧机 | 4行手扶步进式水稻插秧机 | 手扶式插秧机 | 江苏常发农业装备股份有限公司 | 2ZS-4CW | 行数:4行;形式:手扶步进式:是 ; | 结构型式：手扶式；外形尺寸（长×宽×高）:2140mm×1630mm×985mm；工作行数：4行；行距：300mm；穴距调节机构型式：手柄调节+更换齿轮；穴距调节档位数量：5个；变速方式：齿轮挂接变速；行走轮结构型式：橡胶轮爪式；行走轮直径：660mm，插秧机构型式：曲柄摇杆式；配套动力型号：SPE175汽油发动机，制造商：林海股份有限公司，标定功率：2.6kw，标定转速：3000r/min;选配：JL175-F4汽油发动机，制造商：上海双手机电有限公司，标定功率：2.6kw，标定转速：3000r/min | 购机补贴（通用类） | 2.6 | T202132320265 | 2026-09-05
种植施肥机械 | 栽植机械 | 水稻插秧机 | 4行手扶步进式水稻插秧机 | 手扶式水稻插秧机 | 湖北名泰农机有限公司 | 2ZS-430 | 行数:4行;形式:手扶步进式:是 ; | 工作行数：4行；外型尺寸：2140*1680*1100MM ；结构质量：160kg ;行距:300mm； 穴距调节机构型式：弹簧式 ； 穴距调节档位：5个；行走轮型式:橡胶轮防滑轮;前轮直径：660MM | 购机补贴（通用类） | 3.3 | 鄂2017128 | 2021-12-31
种植施肥机械 | 栽植机械 | 水稻插秧机 | 6行及以上手扶步进式水稻插秧机 | 手扶式插秧机 | 江苏常发农业装备股份有限公司 | 2ZS-6CW | 行数:6行;形式:手扶步进式:是 ; | 结构型式：手扶式；外形尺寸（长×宽×高）:2400mm×2285mm×900mm；工作行数：6行；行距：300mm；穴距调节机构型式：手柄调节+更换齿轮；穴距调节档位数量：5个；变速方式：齿轮挂接变速；行走轮结构型式：橡胶轮爪式；行走轮直径：660mm，插秧机构型式：曲柄摇杆式；配套动力型号：SPE175（MZ175)汽油发动机，制造商：林海股份有限公司；标定功率：3.3kw，标定转速：3600r/min；选配：JL175-F汽油发动机，制造商：上海双手机电有限公司，标定功率：3.3kw，标定转速：3600r/min | 购机补贴（通用类） | 3.3 | T202132320266 | 2026-09-05
种植施肥机械 | 栽植机械 | 水稻插秧机 | 6行及以上手扶步进式水稻插秧机 | 手扶式水稻插秧机 | 湖北名泰农机有限公司 | 2ZS-630 | 行数:6行;形式:手扶步进式:是 ; | 工作行数：6行；结构质量：194kg；行距：300mm；配套发动机功率：3.3kw；标定转数（r/min)：3600；燃油种类：汽油；行走轮形式：橡胶轮；插秧机形式：曲柄摇杆式 | 购机补贴（通用类） | 3.3 | 鄂2018178 | 2022-12-31
种植施肥机械 | 栽植机械 | 水稻插秧机 | 6-7行四轮乘坐式水稻插秧机 | 乘坐式高速插秧机 | 江苏新一洋农业机械有限公司 | 2ZG-6D1 | 行数:6行;形式:四轮乘坐:是 ; | 整机结构形式：乘坐式高速；工作行数：6行；产品型号：2ZG-6D1; 行距：300mm；穴距调节机构型式：齿轮调节；穴距调节档位数量：7个;变速方式：液压式变速；插秧深度：7-37；行走轮结构型式（前、后）前轮：防爆轮胎；后轮：粗轮毂橡胶轮胎；平衡机构型式：机械式；插植臂型式：旋转式。 | 购机补贴（通用类） | 18.5 | T202100320952 | 2026-11-02
种植施肥机械 | 栽植机械 | 水稻插秧机 | 8行及以上四轮乘坐式水稻插秧机 | 高速乘坐式插秧机 | 江苏常发农业装备股份有限公司 | 2ZG-8YKZA | 行数:8行;形式:四轮乘坐:是 ; | 结构型式：高速乘坐式；外形尺寸（长×宽×高）:3370mm×2100mm×2540mm；工作行数：8行，行距：140、360mm,穴距调节机构型式：手柄调节；穴距调节档位数量：7个；插秧深度：15-60mm（7档）；取秧深度：8-20mm；变速方式：液压无极变速；前轮结构型式：实心轮胎，后轮结构型式：橡胶轮爪式；前轮直径：650mm，后轮直径：950mm；平衡机构型式：电机式；插植臂型式：旋转式；配套动力型号：3TNM72-AFF,制造商：YANMAR CO.,LTD，标定功率：18.5kw，标定转速：3600r/min，排放标准：第三阶段 | 购机补贴（通用类） | 18.5 | T202132320214 | 2026-08-05
种植施肥机械 | 栽植机械 | 水稻插秧机 | 8行及以上四轮乘坐式水稻插秧机 | 高速乘坐式插秧机 | 江苏常发农业装备股份有限公司 | 2ZG-8YKZB | 行数:8行;形式:四轮乘坐:是 ; | 结构型式：高速乘坐式；外形尺寸（长×宽×高）:3370mm×2100mm×2540mm；工作行数：8行，行距：180、320mm,穴距调节机构型式：手柄调节；穴距调节档位数量：7个；插秧深度：15-60mm（7档）；取秧深度：8-20mm；变速方式：液压无极变速；前轮结构型式：实心轮胎，后轮结构型式：橡胶轮爪式；前轮直径：650mm，后轮直径：950mm；平衡机构型式：电机式；插植臂型式：旋转式；配套动力型号：3TNM72-AFF,制造商：YANMAR CO.,LTD，标定功率：18.5kw，标定转速：3600r/min，排放标准：第三阶段 | 购机补贴（通用类） | 18.5 | T202132320215 | 2026-08-05
种植施肥机械 | 栽植机械 | 水稻插秧机 | 8行及以上四轮乘坐式水稻插秧机 | 高速乘坐式插秧机 | 江苏常发农业装备股份有限公司 | 2ZG-8Y25 | 行数:8行;形式:四轮乘坐:是 ; | 结构型式：高速乘坐式；外形尺寸（长×宽×高）:3190mm×2417mm×2555mm；工作行数：8行，行距：250mm,穴距调节机构型式：手柄调节；穴距调节档位数量：7个；插秧深度：15-60mm（6档+自动）；取秧深度：8-20mm；变速方式：液压无极变速；前轮结构型式：实心轮胎，后轮结构型式：橡胶轮爪式；前轮直径：650mm，后轮直径：950mm；平衡机构型式：机械式；插植臂型式：旋转式；配套动力型号：3TNM72-AFF,制造商：YANMAR CO.,LTD，标定功率：18.5kw，标定转速：3600r/min，排放标准：第三阶段 | 购机补贴（通用类） | 18.5 | T202032320168 | 2025-07-30
种植施肥机械 | 栽植机械 | 秧苗移栽机 | 悬挂1-2行半自动秧苗移栽机 | 移栽机 | 夏津县润辉农机制造有限公司 | 2ZBX-2A | 悬挂式:是 ;移栽行数:2行;人工投苗:是 ; | 产品规格表 序号 项 目 单 位 设计值 1 型号名称 / 2ZBX-2A型移栽机 2 配套动力型号规格 / / 3 配套动力生产企业 / / 4 配套动力 额定功率(或标定功率) kW / 额定转速(或标定转速) r/min / 5 配套拖拉机动力范围 kW 22.1～58.8 6 整机外形尺寸（长×宽×高） mm 2420×1500×1580 7 作业行数 行 2 8 结构型式 / 悬挂式 9 栽植器型式 / 吊杯式 10 单行栽植器数量 / 1 11 行距调节范围 mm 300～800 12 株距调节范围 mm 180～500 13 栽植深度调节范围 mm 50～150 14 开沟器型式 / / 15 镇压器型式 / V型对置橡胶轮 16 育苗方式 / 穴盘育苗 17 作业工位数（含机手） 人 3 | 购机补贴（非通用类） | 0 | T202137370318 | 2026-08-31
种植施肥机械 | 栽植机械 | 秧苗移栽机 | 悬挂1-2行半自动秧苗移栽机 | 秧苗移栽机 | 青州英志农业科技有限公司 | 2ZBX-2A | 悬挂式:是 ;移栽行数:2行;人工投苗:是 ; | 结构型式：悬挂式；配套动力范围：36.8～51.5kW；工作状态外形尺寸（长×宽×高）：1850×2500×2570mm；作业速度范围：0.8～1.2km/h；作业小时生产率：0.06～0.1hm2/h；工作行数：2行；行距：300-600mm；工作幅宽：600～1200mm；吊杯式栽植器数量:2个;橡胶轮地轮直径:600mm;栽植频率:140～60株/min·行 | 购机补贴（非通用类） | 0 | 黑垦鉴2019090 | 2023-12-31
种植施肥机械 | 栽植机械 | 秧苗移栽机 | 悬挂1-2行半自动秧苗移栽机 | 秧苗移栽机 | 德州福瑞特农业机械制造有限公司 | 2ZBX-2 | 悬挂式:是 ;移栽行数:2行;人工投苗:是 ; | 配套发动机额定功率kW ：≥25.7；外形尺寸（长×宽×高）mm ：2000×2500×2000；作业行数 行：2；结构型式：悬挂式；栽植器型式：吊杯式；行距调节范围 mm：300～1000；株距调节范围 mm：180～800；育苗方式：钵苗；作业人数（含拖拉机机手）人：3 | 购机补贴（非通用类） | 0 | 鄂2020097 | 2025-09-29
种植施肥机械 | 栽植机械 | 秧苗移栽机 | 悬挂1-2行半自动秧苗移栽机 | 秧苗移栽机 | 黑龙江连飞农业机械制造有限公司 | 2ZQ-2 | 悬挂式:是 ;移栽行数:2行;人工投苗:是 ; | 外形尺寸（长×宽×高）mm：1800×2580×2000 作业行数：2行 栽植器型式：吊杯式 行距调节范围mm：300～600 株距调节范围mm：190/220/250/280/320 育苗方式 ：钵苗 作业人数（含拖拉机机手）：3人 | 购机补贴（非通用类） | 0 | T20200606013 | 2024-12-31
种植施肥机械 | 栽植机械 | 秧苗移栽机 | 悬挂1-2行半自动秧苗移栽机 | 移栽机 | 贵州华龙机械科技有限公司 | 2ZBX-2A | 悬挂式:是 ;移栽行数:2行;人工投苗:是 ; | 外形尺寸（长×宽×高）：1700×1700×1230mm；机器重量：445kg；配套动力：25.7～40.4kW；工作行数：2行；作业速度：0.14～0.25m/s；纯工作小时生产率：0.06～0.10hm2/h。 | 购机补贴（非通用类） | 25.7 | 黔农机2019006 | 2023-12-31
种植施肥机械 | 栽植机械 | 秧苗移栽机 | 悬挂1-2行全自动秧苗移栽机 | 移栽机 | 贵州华龙机械科技有限公司 | 2ZBZ-2A | 悬挂式:否 ;移栽行数:2行;自动投苗:否 ; | 外形尺寸（长×宽×高）：2700×1260×1380mm；机器重量：460kg；配套动力：4.05kW；工作行数：2行；作业速度：0.14～0.25m/s；纯工作小时生产率：0.06～0.10hm2/h | 购机补贴（非通用类） | 4.05 | 黔农机2019005 | 2023-12-31
种植施肥机械 | 栽植机械 | 秧苗移栽机 | 悬挂3行及以上半自动秧苗移栽机 | 秧苗移栽机 | 德州福瑞特农业机械制造有限公司 | 2ZBX-3 | 悬挂式:是 ;移栽行数:3行;人工投苗:是 ; | 配套发动机额定功率kW：≥44.1；外形尺寸（长×宽×高）mm：2100×3000×2000；作业行数行：3；结构型式：悬挂式；栽植器型式：吊杯式；行距调节范围mm：300～800；株距调节范围mm ：180～800；育苗方式：钵苗；作业人数（含拖拉机机手）人：3～5 | 购机补贴（非通用类） | 0 | 鄂2020098 | 2025-09-29
种植施肥机械 | 栽植机械 | 秧苗移栽机 | 悬挂3行及以上半自动秧苗移栽机 | 秧苗移栽机 | 德州福瑞特农业机械制造有限公司 | 2ZBX-4 | 悬挂式:是 ;移栽行数:4行;人工投苗:是 ; | 外形尺寸（长×宽×高）mm：2100×3000×2000；作业行数行：4；结构型式：悬挂式；栽植器型式：吊杯式；行距调节范围mm：300～500；株距调节范围 mm ：180～800；育苗方式：钵苗；配套发动机额定功率kW：≥58.8；作业人数（含拖拉机机手） 人：3～5 | 购机补贴（非通用类） | 0 | 鄂2020099 | 2025-09-29
种植施肥机械 | 栽植机械 | 秧苗移栽机 | 悬挂3行及以上半自动秧苗移栽机 | 秧苗移栽机 | 黑龙江连飞农业机械制造有限公司 | 2ZQ-4 | 悬挂式:是 ;移栽行数:4行;人工投苗:是 ; | 外形尺寸（长×宽×高）mm：2400×3200×2000 作业行数 ：4行 栽植器型式：吊杯式 行距调节范围mm：300～450 株距调节范围mm：190/220/250/280/320 育苗方式：钵苗 作业人数（含拖拉机机手）：5人 | 购机补贴（非通用类） | 0 | T20200606009 | 2024-12-31
种植施肥机械 | 施肥机械 | 施肥机 | 配套动力14.7kW及以上施肥机 | 施肥机 | 阿拉尔新思路农业机械制造有限责任公司 | 2F-1.5 | 功率:20kW; | 17~20 | 购机补贴（非通用类） | 20 | 新2019246 | 2024-06-18
种植施肥机械 | 施肥机械 | 施肥机 | 配套动力14.7kW及以上施肥机 | 侧深施肥机 | 久保田农业机械(苏州)有限公司 | 2FH-2A | 功率:16.1kW; | 配套动力:16.1kW；行数：8行；施肥量可调；与高速插秧机配套同步作业 | 购机补贴（非通用类） | 0 | T202132320324 | 2026-10-28
种植施肥机械 | 施肥机械 | 施肥机 | 配套动力14.7kW及以上施肥机 | 侧深施肥机 | 久保田农业机械(苏州)有限公司 | 2FH-1.8C | 功率:16.1kW; | 配套动力:16.1kW；行数：6行；施肥量可调；与高速插秧机配套同步作业 | 购机补贴（非通用类） | 0 | T202132320323 | 2026-10-28
种植施肥机械 | 施肥机械 | 施肥机（专项鉴定） | 肥箱容积3-5m³液态肥施肥机(专项鉴定) | 液体肥智能施肥机(专项鉴定) | 新疆慧尔智联技术有限公司 | 2ZYWGP-3 | 肥箱容积:3m³;自动(智能)控制:是 ; | 型号名称：2ZYWGP-3 外形尺寸（mm）:2500*1200*1200 结构型式：卧式 储肥罐容积（m³）：3 储肥罐数量（个）：1 施肥装置控制方式：电动 施肥装置流量（m³/h）：0.2-1 施肥装置压力（KPa）:0-600 控制系统控制方式：PLC控制 | 专项鉴定 | 0 | Z202165650004 | 2024-07-25
种植施肥机械 | 施肥机械 | 施肥机（专项鉴定） | 肥箱容积5—10m³液态肥施肥机(专项鉴定) | 液体肥智能施肥机(专项鉴定) | 新疆慧尔智联技术有限公司 | 2ZYWGP-5 | 肥箱容积:5m³;自动(智能)控制:是 ; | 型号名称：2ZYWGP-5 外形尺寸（mm）:3400*1400*1400 结构型式：卧式 储肥罐容积（m³）：5 储肥罐数量（个）：1 施肥装置控制方式：电动 施肥装置流量（m³/h）：0.2-1 施肥装置压力（KPa）:0-600 控制系统控制方式：PLC控制 | 专项鉴定 | 0 | Z202165650003 | 2024-07-25
种植施肥机械 | 施肥机械 | 施肥机（专项鉴定） | 肥箱容积10m³及以上液态肥施肥机(专项鉴定) | 液体肥智能施肥机(专项鉴定) | 新疆慧尔智联技术有限公司 | 2ZYWGP-10 | 肥箱容积:10m³;自动(智能)控制:是 ; | 型号名称：2ZYWGP-10 外形尺寸（mm）:4650*1700*1700 结构型式：卧式 储肥罐容积（m³）：10 储肥罐数量（个）：1 施肥装置控制方式：电动 施肥装置流量（m³/h）：0.2-1 施肥装置压力（KPa）:0-600 控制系统控制方式：PLC控制 | 专项鉴定 | 0 | Z202165650002 | 2024-07-25
种植施肥机械 | 施肥机械 | 施肥机（专项鉴定） | 肥箱容积10m³及以上液态肥施肥机(专项鉴定) | 液体肥智能施肥机(专项鉴定) | 新疆慧尔智联技术有限公司 | 2ZYWGP-15 | 肥箱容积:15m³;自动(智能)控制:是 ; | 型号名称：2ZYWGP-15 外形尺寸（mm）:4650*2400*2400 结构型式：卧式 储肥罐容积（m³）：15 储肥罐数量（个）：1 施肥装置控制方式：电动 施肥装置流量（m³/h）：0.2-1 施肥装置压力（KPa）:0-600 控制系统控制方式：PLC控制 | 专项鉴定 | 0 | Z202165650001 | 2024-07-25
田间管理机械 | 中耕机械 | 中耕机 | 幅宽3-6m中耕机 | 中耕施肥机 | 新疆科神农业装备科技开发股份有限公司 | 3ZF-4.8 | 作业幅宽:5.2m; | 外形尺寸（长*宽*高）：1080mm*5630mm*1300mm 配套动力：40.4KW 工作幅宽：5200mm | 购机补贴（非通用类） | 0 | 新2019226 | 2024-06-18
田间管理机械 | 中耕机械 | 田园管理机 | 功率4kW及以上田园管理机 | 田园管理机 | 威马农机股份有限公司 | 3TGQ-4A | 功率:4.0kW; | 配套发动机标定功率：4.0kW、配套发动机标定转速：3600r/min、结构型式：双轮驱动式、整机外形尺寸：1700X600X950mm、发动机输出传动方式：发动机输出轴直联传动箱、主离合器型式：摩擦片式、主离合器状态：常开、配套开沟器型式：刀片式、配套开沟器开沟工作幅宽：300mm、开沟深度：≥100mm、配套培土器型式：刀片式、配套培土器培土工作幅宽：300mm、培土高度：≥150mm。 | 购机补贴（非通用类） | 4 | 渝2018133 | 2022-12-31
田间管理机械 | 中耕机械 | 田园管理机 | 功率4kW及以上田园管理机 | 田园管理机 | 重庆鑫源农机股份有限公司 | 3TG-4F | 功率:4.1kW; | 结构形式：双轴、轮式；外形尺寸（长×宽×高）mm：1600×780×850；扶把水平调整：不可调；扶把上下调整：可调；发动机输出传动方式：直联；主离合器形式：摩擦片式；主离合器状态：常开；额定功率kW：4.1；额定转速r/min：3600；配套锄草装置形式：辐条刀片式；配套锄草装置最大工作宽度mm：760；配套开沟装置形式：刀片式+铧式；配套开沟装置最大工作宽度mm：250. | 购机补贴（非通用类） | 4.1 | T202150500231 | 2026-08-19
田间管理机械 | 中耕机械 | 田园管理机 | 功率4kW及以上田园管理机 | 田园管理机 | 重庆鑫源农机股份有限公司 | 3TGQ-4.5F | 功率:4.5kW; | 结构形式：双轴、轮式；外形尺寸（长×宽×高）mm：1600×780×850；扶把水平调整：不可调；扶把上下调整：可调；发动机输出传动方式：直联；主离合器形式：摩擦片式；主离合器状态：常开；额定功率kW：4.5；额定转速r/min：3600；配套锄草装置形式：辐条刀片式；配套锄草装置最大工作宽度mm：760；配套开沟装置形式：刀片式+铧式；配套开沟装置最大工作宽度mm：250. | 购机补贴（非通用类） | 4.5 | T202150500230 | 2026-08-19
田间管理机械 | 中耕机械 | 田园管理机 | 功率4kW及以上田园管理机 | 田园管理机 | 山东鲁德隆机械制造有限公司 | 3TGQ-4A | 功率:4.0kW; | 结构形式：单轴.履带 外形尺寸：1370mmx540mmx990 mm 扶把水平调整 ：不可调 扶把上下调整：可调 发动机输出传动方式：三角带传动 主离合器形式 ：涨紧轮式 主离合器状态：常开 标定（额定）功率：4.0kw 标定（额定)转速：3600r/min 配套锄草装置型式：燕尾铲式 配套锄草装置最大工作宽度：400mm 配套施肥装置排肥器型式：外槽轮式 配套施肥装置施肥行数：2 配套施肥装置施肥开沟器型式：尖铲式 | 购机补贴（非通用类） | 4 | T202037370209 | 2025-09-06
田间管理机械 | 中耕机械 | 田园管理机 | 功率4kW及以上田园管理机 | 田园管理机 | 山东鲁德隆机械制造有限公司 | 3TGQ-4B | 功率:4.0kW; | 结构形式：单轴.履带 外形尺寸：（长*宽*高): 1470mmx540mmx970mm 扶把水平调整：不可调 扶把上下调整：可调 发动机输出传动方式：三角皮带传动 主离合器形式：涨紧轮式 主离合器状态：常开 标定（额定）功率：4.0kw 标定（额定）转速： 3600r/min 配套锄草装置型式：燕尾铲式 配套锄草装置最大工作宽度： 400mm 配套开沟装置型式：双面犁铲 配套开沟装置最大工作宽度： 290mm | 购机补贴（非通用类） | 4 | T202037370212 | 2025-09-06
田间管理机械 | 中耕机械 | 田园管理机 | 功率4kW及以上田园管理机 | 田园管理机 | 山东鲁德隆机械制造有限公司 | 3TGQ-4C | 功率:4.0kW; | 结构型式:单轴；轮式 外形尺寸（长X宽X高)1380mmX660mmX980mm 扶把水平调整:可调 扶把上下调整:可调 发动机输出传动方式:三角皮带传动 主离合器型式:涨紧轮式 主离合器状态:常开 标定(额定)功率4.0kw 标定(额定)转速:3600r/min 配套锄草装置型式:锄草轮 配套锄草装置最大工作宽度:730mm 配套开沟装置型式:双面犁铲 配套开沟装置最大工作宽度:290mm | 购机补贴（非通用类） | 4 | T202037370211 | 2025-09-06
田间管理机械 | 中耕机械 | 田园管理机 | 功率4kW及以上田园管理机 | 田园管理机 | 山东鲁德隆机械制造有限公司 | 3TGQ-4F | 功率:4.0kW; | 结构型式:单轴；轮式 外形尺寸(长*宽*高):1470mmx770mmx980mm 扶把水平调整:可调 扶把上下调整:可调 发动机输出传动方式:齿轮传动 主离合器型式:涨紧轮式 主离合器状态:常开 标定(额定)功率:4.0kw 标定(额定)转速:3600r /min 配套锄草装置型式:锄草轮 配套锄草装置最大工作宽度: 750mm 配套开沟装置型式:双面犁铲 配套开沟装置最大工作宽度: 290mm | 购机补贴（非通用类） | 4 | T202037370210 | 2025-09-06
田间管理机械 | 中耕机械 | 田园管理机 | 功率4kW及以上田园管理机 | 田园管理机 | 山东鲁德隆机械制造有限公司 | 3TGQ-4E | 功率:4.0kW; | 结构型式：双轴轮式 外形尺寸（长*宽*高）：1500 mm×760 mmx970 mm 扶把水平调整：可调 扶把上下调整：可调 发动机输出传动方式：皮带传动 主离合器型式：涨紧轮式 主离合器状态：常开 标定（额定）功率4.0 kw 标定额定转速:3600r/min 配套锄草装置型式：锄草轮 配套除草装置最大工作宽度：720 mm 配套开沟装置型式：旋刀式 配套开沟装置最大工作宽度：250 mm. | 购机补贴（非通用类） | 4 | T202037370019 | 2025-07-06
田间管理机械 | 中耕机械 | 田园管理机 | 功率4kW及以上田园管理机 | 田园管理机 | 莱州伟泰机械制造有限公司 | 3TGQ-5 | 功率:5.4kW; | 外形尺寸(长×宽×高)mm1770×580×980(培土)1770×900×1050(开沟)工作幅宽:12cm(开沟)15cm(培土)结构质量:100kg传动方式(发动机输出)皮带传动传动方式(刀辊)链传动旋耕刀型号:1s175总安装数量(把)18主离合器形式:张紧式开沟刀连接方式:直联开沟刀传动形式:链传动培土器连接方式:直联培土器传动形式:链传动 -5 | 购机补贴（非通用类） | 5.4 | 鲁T2018028 | 2022-12-31
田间管理机械 | 中耕机械 | 田园管理机 | 功率4kW及以上田园管理机 | 田园管理机 | 莱州伟泰机械制造有限公司 | 3TGQ-4 | 功率:4.0kW; | 外形尺寸(长×宽×高)mm1650×690×960培土)1650×690×960(开沟)工作幅宽(cm)12-18(开沟)15cm(培土)结构质量(kg)84传动方式(发动机输出):皮带传动传动方式(刀辊):链传动旋耕刀型号:1s175总安装刀数量(把):18主离合器形式:张紧式开沟器连接方式:直联开沟器传动型式:链传动培土连接方式:直联培土传动型式:链传动-4 | 购机补贴（非通用类） | 4 | 鲁T2018029 | 2022-12-31
田间管理机械 | 中耕机械 | 田园管理机 | 功率4kW及以上田园管理机 | 田园管理机 | 重庆康博特机械有限公司 | 3TGQ-4.0 | 功率:4.0kW; | 配套动力：170F/P汽油机，标定功率：4.0KW,标定转速：3600r/min，外形尺寸：1580*750*950mm，结构形式：双轴轮式，配套开沟装置型式：刀片式，主离合器型式：摩擦片式，主离合器状态：常开，配套开沟装置最大工作宽度：220mm，配套配套装置最大工作宽度：220mm。 | 购机补贴（非通用类） | 4 | T201950500157 | 2024-09-09
田间管理机械 | 中耕机械 | 田园管理机 | 功率4kW及以上田园管理机 | 田园管理机 | 重庆康博特机械有限公司 | 3TGQ-4.5 | 功率:4.5kW; | 配套动力：177F/P汽油机，标定功率：4.5KW,标定转速：3600r/min，外形尺寸：1650*570*1100mm，结构形式：双轴轮式，配套开沟装置型式：刀片式，配套培土装置型式：刀片式；主离合器型式：张紧轮式，主离合器状态：常开，配套开沟装置最大工作宽度：330mm，配套培土装置最大工作宽度：330mm。 | 购机补贴（非通用类） | 4.5 | T201950500169 | 2024-09-09
田间管理机械 | 中耕机械 | 田园管理机 | 功率4kW及以上田园管理机 | 田园管理机 | 重庆凯一马农业机械有限公司 | 3TGQ-4.0-C | 功率:4.0kW; | 1、型号名称：3TGQ-4.0-C型田园管理机，2、结构型式：双轴、轮式，3、外形尺寸（长X宽X高）:1600X720X950 mm,4、扶把水平调整：不可调，5、扶把上下调整：可调，6、发动机输出传动方式：皮带传动，7、主离合器型式：张紧轮式，8、主离合器状态：常开，9、额定功率：4.0kW,10、额定转速：3600r/min，11、配套开沟装置型式：螺旋式，12、配套开沟装置最大工作宽度710mm，13、配套培土装置型式：螺旋式，14、配套培土装置最大工作宽度710mm | 购机补贴（非通用类） | 4 | T202150500289 | 2026-10-21
田间管理机械 | 中耕机械 | 田园管理机 | 功率4kW及以上田园管理机 | 田园管理机 | 重庆凯一马农业机械有限公司 | 3TG-4.05-C | 功率:4.05kW; | 1、型号名称：3TG-4.05-C型田园管理机，2、结构型式：双轴、轮式，3、外形尺寸（长X宽X高）:1600X720X950 mm,4、扶把水平调整：不可调，5、扶把上下调整：可调，6、发动机输出传动方式：皮带传动，7、主离合器型式：张紧轮式，8、主离合器状态：常开，9、额定功率：4.05kW,10、额定转速：3600r/min，11、配套开沟装置型式：螺旋式，12、配套开沟装置最大工作宽度710mm，13、配套培土装置型式：螺旋式，14、配套培土装置最大工作宽度710mm | 购机补贴（非通用类） | 4.05 | T202150500290 | 2026-10-21
田间管理机械 | 中耕机械 | 田园管理机 | 功率4kW及以上田园管理机 | 田园管理机 | 重庆凯一马农业机械有限公司 | 3TG-4.05-A | 功率:4.05kW; | 1、型号名称：3TG-4.05-A型田园管理机，2、结构型式：双轴、轮式，3、外形尺寸（长X宽X高）:1650X660X950 mm,4、扶把水平调整：可调，5、扶把上下调整：可调，6、发动机输出传动方式：直联，7、主离合器型式：摩擦片式，8、主离合器状态：常开，9、额定功率：4.05kW,10、额定转速：3600r/min，11、配套开沟装置型式：刀片式，12、配套开沟装置最大工作宽度280mm，13、配套培土装置型式：刀片式，14、配套培土装置最大工作宽度280mm | 购机补贴（非通用类） | 4.05 | T202150500292 | 2026-10-21
田间管理机械 | 中耕机械 | 田园管理机 | 功率4kW及以上田园管理机 | 田园管理机 | 重庆凯一马农业机械有限公司 | 3TGQ-4.0-A | 功率:4.0kW; | 1、型号名称：3TGQ-4.0-A型田园管理机，2、结构型式：双轴、轮式，3、外形尺寸（长X宽X高）:1650X660X950 mm,4、扶把水平调整：可调，5、扶把上下调整：可调，6、发动机输出传动方式：直联，7、主离合器型式：摩擦片式，8、主离合器状态：常开，9、额定功率：4.0kW,10、额定转速：3600r/min，11、配套开沟装置型式：刀片式，12、配套开沟装置最大工作宽度280mm，13、配套培土装置型式：刀片式，14、配套培土装置最大工作宽度280mm | 购机补贴（非通用类） | 4 | T202150500291 | 2026-10-21
田间管理机械 | 中耕机械 | 田园管理机 | 功率4kW及以上田园管理机 | 田园管理机 | 重庆铭辉动力机械有限公司 | 3TGQ-4.0 | 功率:4.0kW; | 3TGQ-4.0 田园管理机主要配置：发动机输出为直联，离合器摩擦片式常开：170F汽油动力一台：额定功率4.0KW/3600：配开沟刀具一套或者培土刀具一套，工作宽度270mm | 购机补贴（非通用类） | 4 | T202150500270 | 2026-09-17
田间管理机械 | 中耕机械 | 田园管理机 | 功率4kW及以上田园管理机 | 田园管理机 | 重庆铭辉动力机械有限公司 | 3TG-4.05 | 功率:4.05kW; | 3TG-4.05田园管理机双轴轮式一台，配套功率4.05kW173F国3动力一台/配套开沟刀或者培土刀一套:开沟培土宽度270mm。 | 购机补贴（非通用类） | 4.05 | T202150500273 | 2026-09-17
田间管理机械 | 中耕机械 | 田园管理机 | 功率4kW及以上田园管理机 | 田园管理机 | 重庆钰耕农业科技发展有限公司 | 3TGQ-4 | 功率:4.0kW; | 型号名称：3TGQ-4型田园管理机。标定（额定）功率：4.0kW。标定（额定）转速：3600r/min。结构型式（单轴/双轴；履带/轮式）：双轴;轮式。外形尺寸(长×宽×高)：1680×750×980（mm）。扶把水平调整（可调/不可调）：不可调。扶把上下调整（可调/不可调）：可调。发动机输出传动方式：直联。主离合器型式：摩擦片式。主离合器状态（常开/常闭）：常开。配套开沟装置型式：刀片式。配套开沟装置最大工作宽度：240mm。配套培土装置型式：刀片式，配套培土装置最大工作宽度：240mm。 | 购机补贴（非通用类） | 4 | T202150500293 | 2026-10-21
田间管理机械 | 植保机械 | 喷杆喷雾机 | 4-12m悬挂式喷杆喷雾机 | 喷杆式喷雾机 | 奎屯宏泉植保机械有限公司 | 3WP-480型喷杆式喷雾机 | 药箱容积:480L;喷杆长度:7.5m;型式:悬挂式:是 ; | 长810mm，宽2720mm，高1700mm，喷杆长度7500mm，悬挂式，80L/min柱塞泵，480L玻璃钢药箱 | 购机补贴（通用类） | 0 | 2009041401000002 | 2024-01-28
田间管理机械 | 植保机械 | 喷杆喷雾机 | 4-12m悬挂式喷杆喷雾机 | 喷杆式喷雾机 | 库尔勒天禾农业机械有限公司 | 3WP-500型悬挂式喷杆喷雾机 | 药箱容积:500L;喷杆长度:8.2m;型式:悬挂式:是 ; | 喷杆长度（mm）：8200，药箱容积（L）：500，结构形式：悬挂式喷杆喷雾机，外形尺寸（mm）：1100×1800×1200，工作压力（MPa）：0.3-0.4. | 购机补贴（通用类） | 30 | 2018041401000001 | 2023-01-07
田间管理机械 | 植保机械 | 喷杆喷雾机 | 12-18m悬挂式喷杆喷雾机 | 喷杆式喷雾机 | 河北中农博丰农业机械制造有限公司 | 3WPX-650Y型悬挂式喷杆喷雾机 | 药箱容积:650L;喷杆长度:12m;型式:悬挂式:是 ; | 配套动力范围（kW）：37-67；结构型式：悬挂式；整机外形尺寸（mm）：1060*12000*3010；结构质量（kg）：300; 药箱额定容量：650L；配套喷头型式：扇形喷头；配套喷头数量：25；喷杆长度：≥12m；喷杆升降机构型式：手动；喷杆折叠机构型式：液压；配套泵名称：BM4180；配套泵型式：隔膜泵；配套泵流量：180L/min | 购机补贴（通用类） | 0 | 2021041401000060 | 2026-07-22
田间管理机械 | 植保机械 | 喷杆喷雾机 | 12-18m悬挂式喷杆喷雾机 | 喷杆式喷雾机 | 河北中农博丰农业机械制造有限公司 | 3WPX-1000型悬挂式喷杆喷雾机 | 药箱容积:1000L;喷杆长度:12m;型式:悬挂式:是 ; | 配套动力范围（kW）：59—88；结构型式：悬挂式；外形尺寸（工作状态，长×宽×高(mm))：1135*12000*1590；结构质量（kg）：350；药箱额定容量：1000L；配套喷头型式：扇形喷头；配套喷头数量：25；喷杆长度：≥12m；喷杆升降机构型式：手动；喷杆折叠机构型式：手动；配套泵名称：BM4120；配套泵型式：隔膜泵；配套泵流量：120L/min | 购机补贴（通用类） | 0 | 2021041401000060 | 2026-07-22
田间管理机械 | 植保机械 | 喷杆喷雾机 | 12-18m悬挂式喷杆喷雾机 | 喷杆式喷雾机 | 河北中农博丰农业机械制造有限公司 | 3WPX-800型悬挂式喷杆喷雾机 | 药箱容积:800L;喷杆长度:12m;型式:悬挂式:是 ; | 配套动力范围（kW）：44-74；结构型式：悬挂式；外形尺寸（工作状态，长×宽×高(mm))：1165*12000*1470；结构质量（kg）：200；药箱额定容量：800L；配套喷头型式：扇形喷头；配套喷头数量：25；喷杆长度：≥12m；喷杆升降机构型式：手动；喷杆折叠机构型式：手动；配套泵名称：BM4120；配套泵型式：隔膜泵；配套泵流量：120L/min | 购机补贴（通用类） | 0 | 2021041401000060 | 2026-07-22
田间管理机械 | 植保机械 | 喷杆喷雾机 | 12-18m悬挂式喷杆喷雾机 | 喷杆式喷雾机 | 河北中农博丰农业机械制造有限公司 | 3WPX-800Y型悬挂式喷杆喷雾机 | 药箱容积:800L;喷杆长度:12m;型式:悬挂式:是 ; | 配套动力范围（kW）：44—88；结构型式：悬挂式；外形尺寸（工作状态，长×宽×高(mm))：1120*12000*3010；结构质量（kg）：320；药箱额定容量：800L；配套喷头型式：扇形喷头；配套喷头数量：25；喷杆长度：≥12m；喷杆升降机构型式：手动；喷杆折叠机构型式：液压；配套泵名称：BM4180；配套泵型式：隔膜泵；配套泵流量：180L/min | 购机补贴（通用类） | 0 | 2021041401000060 | 2026-07-22
田间管理机械 | 植保机械 | 喷杆喷雾机 | 18m及以上悬挂式喷杆喷雾机 | 喷杆式喷雾机 | 河北中农博丰农业机械制造有限公司 | 3WPX-1000Y型悬挂式喷杆喷雾机 | 药箱容积:1000L;喷杆长度:18m;型式:悬挂式:是 ; | 配套动力范围（kW）：67—103；结构型式：悬挂式；外形尺寸（工作状态，长×宽×高(mm))：3000*18000*2230；结构质量（kg）：860；药箱额定容量：1000L；配套喷头型式：扇形喷头；配套喷头数量：36；喷杆长度：≥18m；喷杆升降机构型式：液压；喷杆折叠机构型式：液压；配套泵名称：BM6215；配套泵型式：隔膜泵；配套泵流量：215L/min | 购机补贴（通用类） | 0 | 2021041401000060 | 2026-07-22
田间管理机械 | 植保机械 | 喷杆喷雾机 | 18m及以上悬挂式喷杆喷雾机 | 喷杆式喷雾机 | 库尔勒天禾农业机械有限公司 | 3WP-1500型悬挂式喷杆喷雾机 | 药箱容积:1500L;喷杆长度:20.5m;型式:悬挂式:是 ; | 喷杆长度（mm）：20500，药箱容积（L）：1500，结构形式：悬挂式全自动液压升降折叠带吊杆喷杆喷雾机，外形尺寸（mm）：5600×3200×1800，工作压力（MPa）：0.3-0.4。 | 购机补贴（通用类） | 40 | 2018041401000001 | 2023-01-07
田间管理机械 | 植保机械 | 喷杆喷雾机 | 18m及以上牵引式喷杆喷雾机 | 喷杆式喷雾机 | 奎屯宏泉植保机械有限公司 | 3WP-2500型喷杆式喷雾机 | 药箱容积:2500L;喷杆长度:18m;型式:牵引式:是 ; | 长52800mm，宽2290mm，高2210mm，喷杆长度18000mm，牵引式，140L/min柱塞泵，2000L玻璃钢药箱 | 购机补贴（通用类） | 0 | 2009041401000002 | 2024-01-28
田间管理机械 | 植保机械 | 喷杆喷雾机 | 18m及以上牵引式喷杆喷雾机 | 喷杆式喷雾机 | 奎屯宏泉植保机械有限公司 | 3WP-2000型喷杆式喷雾机 | 药箱容积:2000L;喷杆长度:18m;型式:牵引式:是 ; | 长4900mm，宽2160mm，高2130mm，喷杆长度18000mm，牵引式，140L/min柱塞泵，2000L玻璃钢药箱 | 购机补贴（通用类） | 0 | 2009041401000002 | 2024-01-28
田间管理机械 | 植保机械 | 喷杆喷雾机 | 18m及以上牵引式喷杆喷雾机 | 喷杆式喷雾机 | 库尔勒天禾农业机械有限公司 | 3WP-4000型牵引式喷杆喷雾机 | 药箱容积:4000L;喷杆长度:18.5m;型式:牵引式:是 ; | 喷杆长度（mm）：18500，药箱容积（L）：4000,结构形式：牵引式全自动液压升降折叠带吊杆。外形尺寸（mm）：5160x3420x2500,工作压力（MPa）：0.3-0.4。 | 购机补贴（通用类） | 40 | 2018041401000001 | 2023-01-07
田间管理机械 | 植保机械 | 喷杆喷雾机 | 18m及以上牵引式喷杆喷雾机 | 喷杆式喷雾机 | 库尔勒天禾农业机械有限公司 | 3WP-3000型牵引式喷杆喷雾机 | 药箱容积:3000L;喷杆长度:18.5m;型式:牵引式:是 ; | 喷杆长度（mm）：18500，药箱容积（L）：3000，结构形式：牵引式全自动液压升降折叠带吊杆。 | 购机补贴（通用类） | 40 | 2018041401000001 | 2023-01-07
田间管理机械 | 植保机械 | 喷杆喷雾机 | 18m及以上牵引式喷杆喷雾机 | 喷杆式喷雾机 | 奎屯宏泉植保机械有限公司 | 3WP-4000型喷杆式喷雾机 | 药箱容积:4000L;喷杆长度:21.62m;型式:牵引式:是 ; | 长5300mm，宽3600mm，高2600mm，喷杆长度21620mm，喷杆液压升降带折叠，215L/min隔膜泵，4000L滚塑聚乙烯药箱， | 购机补贴（通用类） | 0 | 2009041401000002 | 2024-01-28
田间管理机械 | 植保机械 | 喷杆喷雾机 | 18m及以上牵引式喷杆喷雾机 | 喷杆式喷雾机 | 奎屯宏泉植保机械有限公司 | 3WP-5000型喷杆式喷雾机 | 药箱容积:5000L;喷杆长度:21.62m;型式:牵引式:是 ; | 长5300mm，宽3600mm，高2600mm，喷杆长度21620mm，喷杆液压升降带折叠，215L/min隔膜泵，5000L滚塑聚乙烯药箱 | 购机补贴（通用类） | 0 | 2009041401000002 | 2024-01-28
田间管理机械 | 植保机械 | 喷杆喷雾机 | 18m及以上牵引式喷杆喷雾机 | 喷杆式喷雾机 | 奎屯宏泉植保机械有限公司 | 3WP-3000型喷杆式喷雾机 | 药箱容积:3000L;喷杆长度:20m;型式:牵引式:是 ; | 长4600mm，宽3000mm，高2470mm，喷杆长度20000mm，牵引式，140L/min柱塞泵，3000L聚乙烯药箱 | 购机补贴（通用类） | 0 | 2009041401000002 | 2024-01-28
田间管理机械 | 植保机械 | 喷杆喷雾机 | 18m及以上牵引式喷杆喷雾机 | 喷杆式喷雾机 | 喀什一工机械制造有限公司 | 3WP-3000型牵引式喷杆喷雾机 | 药箱容积:3000L;喷杆长度:21m;型式:牵引式:是 ; | 1.整机产品品目：喷杆喷雾机；2.整机结构型式：牵引式 ；3.整机工作压力：0.3MPa-0.5MPa；4.（cx）整机驱动型式：备注：（自走式适用）；5.（cx）整机转向型式：备注：（自走式适用）；6.整机外形尺寸：5500mm×3700mm×2600mm；7.整机喷杆长度：21000mm；8.（cx）整机水平射程或喷幅：备注：（风送式适用）；9.（cx）最小离地间隙：备注：（自走式适用）；10.整机限压安全装置：有；11.（cx）’喷杆折叠型式：液压，备注：（喷杆式适用）；12.（cx）喷杆升降型式：液压，备注：（喷杆式适用）；13.（cx）驾驶室型式：备注：（自走式适用）；14.（cx）轴距：备注：（自走式适用）；15.（cx）前最大轮距：备注：（自走式适用）；16.（cx）后最大轮距：备注：（自走式适用）；17.（cx）前轮外径：备注：（自走式适用）；18.（cx）前轮胎宽：备注：（自走式适用）；19.（cx）前轮轮胎型式：备注：（自走式适用）；20.（cx）后轮外径：备注：（自走式适用）；21.（cx）后轮胎宽：备注：（自走式适用）；22.（cx）后轮轮胎型式：备注：（自走式适用）；23.（cx）h履带宽度：备注：（履带自走式适用）；24.（cx）履带节距：备注：（履带自走式适用）；25.（cx）履带节数：备注：（履带自走式适用）；26.发动机或电动机名称；27.发动机或电动机结构型式；28.发动机或电动机标定功率/转速：kW/(r/min)；29.发动机或电动机工作电压：v；30.发动机或电动机生产方式；31.液（气）泵/电机泵结构型式：隔膜泵；32..液泵/电机泵额定压力：2.5MPa；33.液泵/电机泵额定流量：360L/min；34.液泵/电机泵柱塞（活塞）直径；35.液泵/电机泵生产方式：采购；36.药箱容积：3000L；37.药箱材质：塑料；38.药箱质量；39.药箱成型工艺：滚塑；40.药箱生产方式：采购；41.空气室（储压容器）材质；42.空气室（储压容器）质量；43.空气室（储压容器）安装位置；44.空气室（储压容器）生产方式；45.限压安全装置结构型式：弹簧压力式；46.限压安全装置限定压力：≤0.6MPa；47. 限压安全装置生产方式：采购；48.喷杆材质：钢管＋胶管；49.喷杆允许最大工作压力：胶管标识：11.2MPa、36MPa； | 购机补贴（通用类） | 0 | 2019041401000074 | 2024-11-30
田间管理机械 | 植保机械 | 喷杆喷雾机 | 18m及以上牵引式喷杆喷雾机 | 喷杆式喷雾机 | 喀什一工机械制造有限公司 | 3WP-2000型牵引式喷杆喷雾机 | 药箱容积:2000L;喷杆长度:21m;型式:牵引式:是 ; | .整机产品品目：喷杆喷雾机；2.整机结构型式：牵引式 ；3.整机工作压力：0.3MPa-0.5MPa；4.（cx）整机驱动型式：备注：（自走式适用）；5.（cx）整机转向型式：备注：（自走式适用）；6.整机外形尺寸：4750mm×3030mm×2800mm；7.整机喷杆长度：21000mm；8.（cx）整机水平射程或喷幅：备注：（风送式适用）；9.（cx）最小离地间隙：备注：（自走式适用）；10.整机限压安全装置：有；11.（cx）’喷杆折叠型式：液压，备注：（喷杆式适用）；12.（cx）喷杆升降型式：液压，备注：（喷杆式适用）；13.（cx）驾驶室型式：备注：（自走式适用）；14.（cx）轴距：备注：（自走式适用）；15.（cx）前最大轮距：备注：（自走式适用）；16.（cx）后最大轮距：备注：（自走式适用）；17.（cx）前轮外径：备注：（自走式适用）；18.（cx）前轮胎宽：备注：（自走式适用）；19.（cx）前轮轮胎型式：备注：（自走式适用）；20.（cx）后轮外径：备注：（自走式适用）；21.（cx）后轮胎宽：备注：（自走式适用）；22.（cx）后轮轮胎型式：备注：（自走式适用）；23.（cx）h履带宽度：备注：（履带自走式适用）；24.（cx）履带节距：备注：（履带自走式适用）；25.（cx）履带节数：备注：（履带自走式适用）；26.发动机或电动机名称；27.发动机或电动机结构型式；28.发动机或电动机标定功率/转速：kW/(r/min)；29.发动机或电动机工作电压：v；30.发动机或电动机生产方式；31.液（气）泵/电机泵结构型式：隔膜泵；32..液泵/电机泵额定压力：2.5MPa；33.液泵/电机泵额定流量：360L/min；34.液泵/电机泵柱塞（活塞）直径；35.液泵/电机泵生产方式：采购；36.药箱容积：2000L；37.药箱材质：塑料、玻璃钢；38.药箱质量；39.药箱成型工艺：滚塑；40.药箱生产方式：采购；41.空气室（储压容器）材质；42.空气室（储压容器）质量；43.空气室（储压容器）安装位置；44.空气室（储压容器）生产方式；45.限压安全装置结构型式：弹簧压力式；46.限压安全装置限定压力：≤0.6MPa；47. 限压安全装置生产方式：采购；48.喷杆材质：钢管＋胶管；49.喷杆允许最大工作压力：胶管标识：11.2MPa、36 | 购机补贴（通用类） | 0 | 2019041401000074 | 2024-11-30
田间管理机械 | 植保机械 | 喷杆喷雾机 | 18m及以上牵引式喷杆喷雾机 | 喷杆式喷雾机 | 喀什一工机械制造有限公司 | 3WP-4000型牵引式喷杆喷雾机 | 药箱容积:4000L;喷杆长度:21m;型式:牵引式:是 ; | 1.整机产品品目：喷杆喷雾机；2.整机结构型式：牵引式 ；3.整机工作压力：0.3MPa-0.5MPa；4.（cx）整机驱动型式：备注：（自走式适用）；5.（cx）整机转向型式：备注：（自走式适用）；6.整机外形尺寸：6000mm×3700mm×2600mm；7.整机喷杆长度：21000mm；8.（cx）整机水平射程或喷幅：备注：（风送式适用）；9.（cx）最小离地间隙：备注：（自走式适用）；10.整机限压安全装置：有；11.（cx）’喷杆折叠型式：液压，备注：（喷杆式适用）；12.（cx）喷杆升降型式：液压，备注：（喷杆式适用）；13.（cx）驾驶室型式：备注：（自走式适用）；14.（cx）轴距：备注：（自走式适用）；15.（cx）前最大轮距：备注：（自走式适用）；16.（cx）后最大轮距：备注：（自走式适用）；17.（cx）前轮外径：备注：（自走式适用）；18.（cx）前轮胎宽：备注：（自走式适用）；19.（cx）前轮轮胎型式：备注：（自走式适用）；20.（cx）后轮外径：备注：（自走式适用）；21.（cx）后轮胎宽：备注：（自走式适用）；22.（cx）后轮轮胎型式：备注：（自走式适用）；23.（cx）h履带宽度：备注：（履带自走式适用）；24.（cx）履带节距：备注：（履带自走式适用）；25.（cx）履带节数：备注：（履带自走式适用）；26.发动机或电动机名称；27.发动机或电动机结构型式；28.发动机或电动机标定功率/转速：kW/(r/min)；29.发动机或电动机工作电压：v；30.发动机或电动机生产方式；31.液（气）泵/电机泵结构型式：隔膜泵；32..液泵/电机泵额定压力：2.5MPa；33.液泵/电机泵额定流量：360L/min；34.液泵/电机泵柱塞（活塞）直径；35.液泵/电机泵生产方式：采购；36.药箱容积：4000L；37.药箱材质：塑料；38.药箱质量；39.药箱成型工艺：滚塑；40.药箱生产方式：采购；41.空气室（储压容器）材质；42.空气室（储压容器）质量；43.空气室（储压容器）安装位置；44.空气室（储压容器）生产方式；45.限压安全装置结构型式：弹簧压力式；46.限压安全装置限定压力：≤0.6MPa；47. 限压安全装置生产方式：采购；48.喷杆材质：钢管＋胶管；49.喷杆允许最大工作压力：胶管标识：11.2MPa、36MPa； | 购机补贴（通用类） | 0 | 2019041401000074 | 2024-11-30
田间管理机械 | 植保机械 | 喷杆喷雾机 | 18-50马力自走式四轮转向喷杆喷雾机 | 喷杆式喷雾机 | 青州欧尚农业科技有限公司 | 3WPZ-400A型自走式喷杆喷雾机 | 功率:19.72马力;药箱容积:400L;形式:自走式、四轮驱动、四轮转向;喷杆长度:8.5m;离地间隙:0.89m; | 整机产品品目：喷杆喷雾机；结构形式:自走式。外形尺寸: 2900×2100×2300 ;工作压力: 0.5-0.8 ;驱动型式:四轮驱动;转向型式:四轮转向;整机限压安全装置：有；喷杆长度: 8500mm ;喷杆折叠型式:手动折叠;喷杆升降型式:手动升降;离地间隙: 890mm ;驾驶室型式:无;轴距: 1550mm ;前后最大轮距: 1340mm ;前/后轮外径: 800mm ;前/后轮胎宽: 40mm ;轮胎型式:实心橡胶轮胎;限压安全装置结构型式:弹簧式,限定压力:≤0.96 ;配套动力名称:汽油机;结构型式:双缸风冷四冲程;功率: 14.5/3600/r/min ;液泵结构型式:三缸柱塞泵;额定压力: 1.5～2.5;额定流量: 14～22L/min ;药箱材质:塑料;药箱容积: 400L ;喷杆材质:塑料;最高允许工作压力: 1 .2MPa ;承压管材质：塑料；蓄电池类型:免维护铅酸蓄电池;容量: 50Ah; | 购机补贴（通用类） | 14.5 | 2018281401000067 | 2023-12-12
田间管理机械 | 植保机械 | 喷杆喷雾机 | 18-50马力自走式四轮转向喷杆喷雾机 | 喷杆式喷雾机 | 潍坊巨沃世昌农业装备有限公司 | 3WPZ-400A型自走式喷杆喷雾机 | 功率:19.72马力;药箱容积:400L;形式:自走式、四轮驱动、四轮转向;喷杆长度:8.5m;离地间隙:0.89m; | 整机产品品目：喷杆喷雾机；结构形式:自走式。外形尺寸: 2900×2100×2300 ;工作压力: 0.5-0.8 ;驱动型式:四轮驱动;转向型式:四轮转向;整机限压安全装置：有；喷杆长度: 8500mm ;喷杆折叠型式:手动折叠;喷杆升降型式:手动升降;离地间隙: 890mm ;驾驶室型式:无;轴距: 1550mm ;前后最大轮距: 1340mm ;前/后轮外径: 800mm ;前/后轮胎宽: 40mm ;轮胎型式:实心橡胶轮胎;限压安全装置结构型式:弹簧式,限定压力:≤0.96 ;配套动力名称:汽油机;结构型式:双缸风冷四冲程;功率: 14.5/3600/r/min ;液泵结构型式:三缸柱塞泵;额定压力: 1.5～2.5;额定流量: 14～22L/min ;药箱材质:塑料;药箱容积: 400L ;喷杆材质:塑料;最高允许工作压力: 1 .2MPa ;承压管材质：塑料；蓄电池类型:免维护铅酸蓄电池;容量: 50Ah; | 购机补贴（通用类） | 14.5 | 2018281401000066 | 2023-12-10
田间管理机械 | 植保机械 | 喷杆喷雾机 | 18-50马力自走式四轮转向喷杆喷雾机 | 自走式高地隙喷杆喷雾机 | 山东易田农业机械制造有限公司 | 3WYTZ600-12 | 功率:36.04马力;药箱容积:600L;形式:自走式、四轮驱动、四轮转向;喷杆长度:13m;离地间隙:1.85m; | 结构形式：自走式，外形尺寸：4300×13000×4000，药箱额定容量600L，配套喷头形式：扇形，喷杆长度：13m，喷杆升降机构形式：液压，喷杆折叠机构形式：主臂液压+侧臂手动，配套动力名称：柴油机，配套动力结构形式：三缸水冷四冲程，配套泵流量：40-68L/min，离合器形式：干式单片常结合摩擦式，制动器形式：盘式，驱动方式/转向方式：四轮驱动、四轮转向，驾驶室：简易式，前后最大轮距：200-240cm可调,轴距：210.0cm，前轮外径：110.0cm，前轮胎宽：12.0cm，后轮外径：110.0cm，后轮胎宽：12.0cm，前后轮胎型式：实心轮胎。 | 购机补贴（通用类） | 26.5 | 鲁T2016133 | 2021-12-31
田间管理机械 | 植保机械 | 喷杆喷雾机 | 18-50马力自走式四轮转向喷杆喷雾机 | 喷杆式喷雾机 | 台州市鼎跃农业机械有限公司 | 3WPZ-500A1型自走式喷杆喷雾机 | 功率:18.36马力;药箱容积:500L;形式:自走式、四轮驱动、四轮转向;喷杆长度:9m;离地间隙:0.88m; | 型式：自走式；工作压力：0.3-0.5MPa；驱动型式：四轮驱动；转向型式：四轮转向；外形尺寸：2800×2000×2400mm；喷杆长度：9000mm；最小离地间隙：880mm；轴距：1580mm；前轮后轮胎型式：实心轮胎；前轮后轮最大轮距：1360mm；前轮后轮外径：800mm；前轮后轮胎宽：40mm；配套动力：单缸风冷四冲程汽油机；标定功率/转速：13.5/3600kW/(r/min)；配套泵：三缸柱塞泵；额定压力：2.0-4.5MPa；额定流量：34-52L/min；药箱容积：500L；空气室质量：295g；限压安全装置：机械限位式；限定压力：≤0.6MPa；喷杆承压管最大工作压力：0.75MPa；蓄电池类型：铅酸蓄电池；容量：50Ah；电压：12V。 | 购机补贴（通用类） | 13.5 | 2021281401000023 | 2026-10-11
田间管理机械 | 植保机械 | 喷杆喷雾机 | 18-50马力自走式四轮转向喷杆喷雾机 | 喷杆式喷雾机 | 山东保利田农业装备有限公司 | 3WPZ-500型自走式喷杆喷雾机 | 功率:19.72马力;药箱容积:500L;形式:自走式、四轮驱动、四轮转向;喷杆长度:10m;离地间隙:0.88m; | 14.5KW(19.72马力)；结构型式：自走式；外形尺寸（工作状态，长×宽×高)mm：3000x10000x2300；外形尺寸（运输状态，长×宽×高)mm：3000x2400x2300；整机质量：580kg；药箱容量：500L；喷杆作业常用工作压力：0.3-0.5MPa；配套喷头型式：扇形；配套喷头数量：23；喷杆长度：10m；喷杆升降机构型式：液压升降；喷杆折叠机构型式：液压折叠；配套泵名称：三缸柱塞泵；配套泵型式：三缸柱塞泵；配套泵工作压力：2.0-4.5MPa；配套泵流量：30-40L/min；离地间隙：0.88m；离合器型式：干式单片常接合摩擦式；制动器型式：蹄式；驱动方式/转向方式：四轮驱动,四轮转向；驾驶室：无；前/后最大轮距（m）：1.3/1.3；轴距（m）：1.59；前轮外径:800mm;前轮胎宽:40mm;后轮外径:800mm;后轮胎宽:40mm;前/后轮胎型式：实心轮胎。 | 购机补贴（通用类） | 14.5 | 2018281401000052 | 2023-09-13
田间管理机械 | 植保机械 | 喷杆喷雾机 | 50-100马力自走式四轮转向喷杆喷雾机 | 喷杆式喷雾机 | 青州市东禾农业科技有限公司 | 3WPZ-2000A型自走式喷杆喷雾机 | 功率:50马力;药箱容积:2000L;形式:自走式、四轮驱动、四轮转向;喷杆长度:16m;离地间隙:/m; | 功率：50马力(36.8kw) 形式：自走式，四轮驱动、四轮转向 外形尺寸(mm) 4700×2900×2700配套泵：隔膜泵 喷杆：液压升降、液压折叠 | 购机补贴（通用类） | 36.8 | 2019281401000003 | 2024-04-01
田间管理机械 | 植保机械 | 喷杆喷雾机 | 50-100马力自走式四轮转向喷杆喷雾机 | 自走式高地隙喷杆喷雾机 | 山东易田农业机械制造有限公司 | 3WYTZ800-16 | 功率:50.048马力;药箱容积:800L;形式:自走式、四轮驱动、四轮转向;喷杆长度:16m;离地间隙:1.3m; | 结构形式：自走式，外形尺寸：5500×16000×3440，药箱额定容量800L，配套喷头形式：扇形，喷杆长度：16m，喷杆升降机构形式：液压，喷杆折叠机构形式：主臂液压+侧臂手动，配套动力名称：柴油机，配套动力结构形式：四缸水冷四冲程，配套泵流量：80-100L/min，离合器形式：干式单片常结合摩擦式，制动器形式：盘式，驱动方式/转向方式：四轮驱动、四轮转向，驾驶室：简易式，前后最大轮距：180.0/180.0cm,轴距：230.0cm，前轮外径：127.0cm，前轮胎宽：12.8cm，后轮外径：127.0cm，后轮胎宽：12.8cm，前后轮胎型式：充气轮胎。 | 购机补贴（通用类） | 36.8 | 鲁T2016131 | 2021-12-31
田间管理机械 | 植保机械 | 喷杆喷雾机 | 50-100马力自走式四轮转向喷杆喷雾机 | 自走式喷杆喷雾机 | 山东易田农业机械制造有限公司 | 3WYTZ1000-12 | 功率:55马力;药箱容积:1000L;形式:自走式、四轮驱动、四轮转向;喷杆长度:16.5m;离地间隙:1.25m; | 结构形式：自走式，外形尺寸：5300×16000×3400，药箱额定容量1000L，配套喷头形式：扇形，喷杆长度：16.0m，喷杆升降机构形式：液压，喷杆折叠机构形式：液压，配套动力：柴油机，配套动力结构形式：四缸四冲程，配套泵流量：115L/min，离合器形式：湿式常结合摩擦式，制动器形式：盘式，驱动方式/转向方式：四轮驱动、四轮转向，驾驶室：密封式，前后最大轮距：1.85m,轴距：2.8m，前轮外径：ф1.27m，前轮胎宽：0.165m，后轮外径：ф1.27m，后轮胎宽：0.165m，前后轮胎型式：充气轮胎。 | 购机补贴（通用类） | 55 | 2017TJ183 | 2021-12-31
田间管理机械 | 植保机械 | 喷杆喷雾机 | 50-100马力自走式四轮转向喷杆喷雾机 | 自走式喷杆喷雾机 | 山东易田农业机械制造有限公司 | 3WYTZ700-10 | 功率:50.048马力;药箱容积:700L;形式:自走式、四轮驱动、四轮转向;喷杆长度:10m;离地间隙:0.92m; | 结构形式：自走式，外形尺寸：5000×10000×2900，药箱额定容量700L，配套喷头形式：扇形，喷杆长度：10m，喷杆升降机构形式：液压，喷杆折叠机构形式：液压，配套动力名称：柴油机，配套动力结构形式：三缸水冷四冲程，配套泵流量：36.7-58.3L/min，离合器形式：干式单片常结合摩擦式，制动器形式：盘式，驱动方式/转向方式：四轮驱动、四轮转向，驾驶室：简易式，前后最大轮距：153.0cm,轴距：234.0cm，前轮外径：93.0cm，前轮胎宽：12.0cm，后轮外径：93.0cm，后轮胎宽：12.0cm，前后轮胎型式：充气轮胎 | 购机补贴（通用类） | 36.8 | 鲁T2018025 | 2022-12-31
田间管理机械 | 植保机械 | 喷杆喷雾机 | 50-100马力自走式四轮转向喷杆喷雾机 | 喷杆式喷雾机 | 山东保利田农业装备有限公司 | 3WPZ-700G型自走式喷杆喷雾机 | 功率:50.048马力;药箱容积:700L;形式:自走式、四轮驱动、四轮转向;喷杆长度:11m;离地间隙:0.95m; | 36.8KW(50.048马力)；结构型式：自走式；外形尺寸（工作状态，长×宽×高)mm：4700x11000x2400；外形尺寸（运输状态，长×宽×高)mm：4700x1800x2400；药箱容量：700L；喷杆作业常用工作压力：0.3-0.5MPa；配套喷头型式：扇形；配套喷头数量：23；喷杆长度：11m；喷杆升降机构型式：液压升降；喷杆折叠机构型式：液压折叠；配套泵名称：MB460/2.5隔膜泵；配套泵型式：隔膜泵；配套泵工作压力：0-2.5MPa；配套泵流量：60L/min；离地间隙：0.95m；离合器型式：干式单片常接合摩擦式；制动器型式：蹄式；驱动方式/转向方式：四轮驱动,四轮转向；驾驶室：无；前/后最大轮距（m）：1.52/1.52；轴距（m）：2.44；前轮外径:940mm;前轮胎宽:110mm;后轮外径:940mm;后轮胎宽:110mm;前/后轮胎型式：充气轮胎。 | 购机补贴（通用类） | 36.8 | 2018281401000052 | 2023-09-13
田间管理机械 | 植保机械 | 喷杆喷雾机 | 100马力及以上自走式四轮转向喷杆喷雾机 | 喷杆式喷雾机 | 富锦市立兴植保机械制造有限公司 | 3WPZ-5000G×4型自走式喷杆喷雾机 | 功率:101马力;药箱容积:5000L;形式:自走式、四轮驱动、四轮转向;喷杆长度:25m;离地间隙:1.4m; | 功率：74.5kw；形式：四轮驱动、四轮转向；外形尺寸（mm）：7000×3400×3400；喷杆长度：25米；离地间隙（m）：1.4；药箱容量：5000L。 | 购机补贴（通用类） | 74.5 | 2014041401000067 | 2024-08-06
田间管理机械 | 植保机械 | 喷杆喷雾机 | 100马力及以上自走式四轮转向喷杆喷雾机 | 喷杆式喷雾机 | 富锦市立兴植保机械制造有限公司 | 3WPZ-3000G型自走式喷杆喷雾机 | 功率:101马力;药箱容积:3000L;形式:自走式、四轮驱动、四轮转向;喷杆长度:25m;离地间隙:1.4m; | 功率：74.5KW；形式：四轮驱动、四轮转向；工作压力：0.3-0.5MP；外形尺寸（mm）：7000×3400×3400；离地间隙（m）：1.4；喷杆长度：25米；药箱容量：3000L；轴距：3550mm；前最大轮距（mm）：3200（调整范围2600-3200）；后最大轮距（mm）：3200（调整范围2600-3200）。 | 购机补贴（通用类） | 74.5 | 2014041401000067 | 2024-08-06
田间管理机械 | 植保机械 | 喷杆喷雾机 | 100马力及以上自走式四轮转向喷杆喷雾机 | 喷杆式喷雾机 | 佳木斯市华成机械制造有限公司 | 3WZG-2000型自走式喷杆喷雾机 | 功率:160马力;药箱容积:2000L;形式:自走式、四轮驱动、四轮转向;喷杆长度:26m;离地间隙:2.1m; | 功率：160马力；药箱容积：2000L；喷杆长度：26m；离地间隙：2.1m；型式：自走式；四轮驱动；四轮转向；排放阶段：国三；整机外形尺寸：8100×3150×4000。 | 购机补贴（通用类） | 118 | 2014041401000021 | 2023-12-28
田间管理机械 | 植保机械 | 喷杆喷雾机 | 100马力及以上自走式四轮转向喷杆喷雾机 | 喷杆式喷雾机 | 佳木斯市华成机械制造有限公司 | 3WZG-2000A型自走式喷杆喷雾机 | 功率:140马力;药箱容积:2000L;形式:自走式、四轮驱动、四轮转向;喷杆长度:26m;离地间隙:2.05m; | 功率：140马力；药箱容积：2000L；喷杆长度：26m；离地间隙：2.05m；型式：自走式；四轮驱动；四轮转向；排放阶段：国三；整机外形尺寸：8100×3150×4000。 | 购机补贴（通用类） | 103 | 2014041401000021 | 2023-12-28
田间管理机械 | 植保机械 | 喷杆喷雾机 | 100马力及以上自走式四轮转向喷杆喷雾机 | 喷杆式喷雾机 | 佳木斯市华成机械制造有限公司 | 3WZG-3000型自走式喷杆喷雾机 | 功率:160马力;药箱容积:3000L;形式:自走式、四轮驱动、四轮转向;喷杆长度:26m;离地间隙:2.05m; | 功率：160马力；药箱容积：3000L；喷杆长度：26m；离地间隙：2.05m；型式：自走式；四轮驱动；四轮转向；排放阶段：国三；整机外形尺寸：8100×3150×4000。 | 购机补贴（通用类） | 118 | 2014041401000021 | 2023-12-28
田间管理机械 | 植保机械 | 喷杆喷雾机 | 100马力及以上自走式四轮转向喷杆喷雾机 | 喷杆式喷雾机 | 佳木斯市华成机械制造有限公司 | 3WZG-1500型自走式喷杆喷雾机 | 功率:100马力;药箱容积:1500L;形式:自走式、四轮驱动、四轮转向;喷杆长度:22m;离地间隙:1.9m; | 功率：100马力；药箱容积：1500L；喷杆长度：22m；离地间隙：1.9m；型式：自走式；四轮驱动；四轮转向；排放阶段：国三；整机外形尺寸：7000×3150×4000。 | 购机补贴（通用类） | 73.5 | 2014041401000021 | 2023-12-28
田间管理机械 | 植保机械 | 喷杆喷雾机 | 100马力及以上自走式四轮转向喷杆喷雾机 | 喷杆式喷雾机 | 射阳亿成机械制造公司 | 3WPZ-YC-1000C型自走式喷杆喷雾机 | 功率:100.64马力;药箱容积:1000L;形式:自走式、四轮驱动、四轮转向;喷杆长度:25m;离地间隙:1.12m; | 整机产品目 / 喷杆喷雾机 整机结构型式 / 自走式 ， 整机驱动型式 / 四轮驱动 整机转向型式 / 四轮转向， 整机喷杆长度 mm 2500 最小离地间隙 mm 1120 ，发动机或电动机名称 / 柴油机 发动机或电动机结构型式 / 四缸水冷四冲程 发动机或电动机标定功率 kW 74 发动机或电动机标定转速 r/min 2400 药箱容积 L 1000 。 | 购机补贴（通用类） | 74 | 2017281401000037 | 2022-11-26
田间管理机械 | 植保机械 | 喷杆喷雾机 | 100马力及以上自走式四轮转向喷杆喷雾机 | 喷杆式喷雾机 | 射阳亿成机械制造公司 | 3WPZ-YC-1000F型自走式喷杆喷雾机 | 功率:100.64马力;药箱容积:1000L;形式:自走式、四轮驱动、四轮转向;喷杆长度:25m;离地间隙:1.12m; | 整机产品目 / 喷杆喷雾机 整机结构型式 / 自走式 整机驱动型式 / 四轮驱动 整机转向型式 / 四轮转向 整， 整机喷杆长度 mm 25000 最小离地间隙 mm 1120 ， 发动机或电动机名称 / 柴油机 发动机或电动机结构型式 / 四缸、水冷、四冲程 发动机或电动机标定功率 kW 74 发动机或电动机标定转速 r/min 2400 发 药箱容积 L 1000 药箱材质 | 购机补贴（通用类） | 74 | 2017281401000037 | 2022-11-26
田间管理机械 | 植保机械 | 喷杆喷雾机 | 100马力及以上自走式四轮转向喷杆喷雾机 | 喷杆式喷雾机 | 射阳亿成机械制造公司 | 3WPZ-YC-1500A型自走式喷杆喷雾机 | 功率:100.64马力;药箱容积:1500L;形式:自走式、四轮驱动;喷杆长度:25m;离地间隙:1.12m; | 整机产品目 / 喷杆喷雾机 整机结构型式 / 自走式 整机驱动型式 / 四轮驱动 整机转向型式 / 四轮转向 ， 整机喷杆长度 mm 25000 最小离地间隙 mm 1120 ，发动机或电动机名称 / 柴油机 发动机或电动机结构型式 / 四缸、水冷、四冲程 发动机或电动机标定功率 kW 74 发动机或电动机标定转速 r/min 2400 ，药箱容积L1500 | 购机补贴（通用类） | 74 | 2017281401000037 | 2022-11-26
田间管理机械 | 植保机械 | 喷杆喷雾机 | 100马力及以上自走式四轮转向喷杆喷雾机 | 喷杆式喷雾机 | 射阳亿成机械制造公司 | 3WPZ-YC-3000型自走式喷杆喷雾机 | 功率:100.64马力;药箱容积:3000L;形式:自走式、四轮驱动、四轮转向;喷杆长度:20m;离地间隙:1.01m; | 整机产品目 / 喷杆喷雾机 整机结构型式 / 自走式 ， 整机驱动型式 / 四轮驱动 整机转向型式 / 四轮转向 整机喷杆长度 mm 20000 最小离地间隙 mm 1010 ，发动机或电动机名称 / 柴油机 发动机或电动机结构型式 / 四缸、水冷、四冲程 发动机或电动机标定功率 kW 74 发动机或电动机标定转速 r/min 2400， 药箱容积 L 1500×2 药箱材质 / 塑料 | 购机补贴（通用类） | 74 | 2017281401000037 | 2022-11-26
田间管理机械 | 植保机械 | 喷杆喷雾机 | 100马力及以上自走式四轮转向喷杆喷雾机 | 自走式喷杆喷雾机 | 山东易田农业机械制造有限公司 | 3WYTZ1200-18 | 功率:101.32马力;药箱容积:1400L;形式:自走式、四轮驱动、四轮转向;喷杆长度:21m;离地间隙:1.25m; | 结构型式: 自走式，工作状态外形尺寸（长×宽×高）: 5400×21000×3500，药箱容量：1400L, 喷杆喷幅:21m, 配套喷头型式:扇形, 配套喷头数量:43个,喷杆升降机构型式:液压,喷杆折叠机构型式:液压,喷杆长度:21m, 配套动力名称、结构型式:四缸四冲程柴油机,配套泵名称:隔膜泵,配套泵流量:185 L/min,配套泵转速:550r/min,离地间隙:1.25m,轴距:2.9 m,前/后轮最大轮距:2.4 m,前轮外径:Ф1.57m,前轮胎宽: 0.195 m,后轮外径:Ф1.57m,后轮胎宽:0.195m,前/后轮胎型式:充气轮胎,制动器型式:盘式 ,离合器型式:湿式多片常结合摩擦式,驱动方式/转向方式）:四轮驱动/四轮转向, 驾驶室:密封式。 | 购机补贴（通用类） | 74.5 | 2017TJ184 | 2021-12-31
田间管理机械 | 植保机械 | 喷杆喷雾机 | 100马力及以上自走式四轮转向喷杆喷雾机 | 喷杆式喷雾机 | 山东易田农业机械制造有限公司 | 3WYTZ2000-21型自走式高地隙喷杆喷雾机 | 功率:100.64马力;药箱容积:2000L;形式:自走式、四轮驱动、四轮转向;喷杆长度:21m;离地间隙:1.2m; | 结构形式：自走式，外形尺寸（长×宽×高）：6200×21000×3800，药箱额定容量2000L，配套喷头形式：扇形，喷杆长度：21m，喷杆升降机构形式：液压，喷杆折叠机构形式：液压，配套动力：柴油机，配套动力结构形式：四缸四冲程，配套泵流量：130L/min，离合器形式：机械式，制动器形式：鼓式，驱动方式/转向方式：四轮驱动、四轮转向，驾驶室：无，前后最大轮距：2.6m,轴距：2.83m，前轮外径：ф1.28m，前轮胎宽：0.18m，后轮外径：ф1.28m，后轮胎宽：0.18m，前后轮胎型式：充气轮胎。 | 购机补贴（通用类） | 74 | 2014041401000017 | 2023-12-24
田间管理机械 | 植保机械 | 喷杆喷雾机 | 100马力及以上自走式四轮转向喷杆喷雾机 | 喷杆式喷雾机 | 山东易田农业机械制造有限公司 | 3WYTZ1000-21C型自走式喷杆喷雾机 | 功率:101.728马力;药箱容积:1000L;形式:自走式、四轮驱动、四轮转向;喷杆长度:21m;离地间隙:1.2m; | 结构形式：自走式，外形尺寸（长×宽×高）：7900×21000×3400，药箱额定容量1000L，配套喷头形式：扇形，喷杆长度：21m，喷杆升降机构形式：液压，喷杆折叠机构形式：液压，配套动力：柴油机，配套动力结构形式：四缸四冲程，配套泵流量：130L/min，离合器形式：湿式常结合摩擦式，制动器形式：盘式，驱动方式/转向方式：四轮驱动、四轮转向，驾驶室：密封式，前后最大轮距：1.8m,轴距：3.0m，前轮外径：ф1.85m，前轮胎宽：0.1m，后轮外径：ф1.85m，后轮胎宽：0.1m，前后轮胎型式：实心轮胎。 | 购机补贴（通用类） | 74.8 | 2014041401000017 | 2023-12-24
田间管理机械 | 植保机械 | 喷杆喷雾机 | 100马力及以上自走式四轮转向喷杆喷雾机 | 喷杆式喷雾机 | 山东易田农业机械制造有限公司 | 3WYTZ3000-21型自走式高地隙喷杆喷雾机 | 功率:119.68马力;药箱容积:3000L;形式:自走式、四轮驱动、四轮转向;喷杆长度:21m;离地间隙:1.23m; | 结构形式：自走式，外形尺寸：6200×21000×3850，药箱额定容量3000L，配套喷头形式：扇形，喷杆长度：21m，喷杆升降机构形式：液压，喷杆折叠机构形式：液压，配套动力：柴油机，配套动力结构形式：四缸四冲程，配套泵流量：182.1L/min，离合器形式：湿式常结合摩擦式，制动器形式：盘式，驱动方式/转向方式：四轮驱动、四轮转向，驾驶室：密封式，前后最大轮距：2.3m,轴距：3.05m，前轮外径：ф1.57m，前轮胎宽：0.2m，后轮外径：ф1.57m，后轮胎宽：0.2m，前后轮胎型式：充气轮胎。 | 购机补贴（通用类） | 88 | 2014041401000017 | 2023-12-24
田间管理机械 | 植保机械 | 喷杆喷雾机 | 100马力及以上自走式四轮转向喷杆喷雾机 | 喷杆式喷雾机 | 山东易田农业机械制造有限公司 | 3WYTZ1000-21B型自走式喷杆喷雾机 | 功率:100.64马力;药箱容积:1000L;形式:自走式、四轮驱动、四轮转向;喷杆长度:21m;离地间隙:0.8m; | 结构形式：自走式，外形尺寸（长×宽×高）：6800×21000×3200，药箱额定容量1000L，配套喷头形式：扇形，喷杆长度：21m，喷杆升降机构形式：液压，喷杆折叠机构形式：液压，配套动力：柴油机，配套动力结构形式：四缸四冲程，配套泵流量：130L/min，离合器形式：湿式常结合摩擦式，制动器形式：盘式，驱动方式/转向方式：四轮驱动、四轮转向，驾驶室：密封式，前后最大轮距：1.8m,轴距：2.7m，前轮外径：ф1.85m，前轮胎宽：0.1m，后轮外径：ф1.85m，后轮胎宽：0.1m，前后轮胎型式：实心轮胎。 | 购机补贴（通用类） | 74 | 2014041401000017 | 2023-12-24
田间管理机械 | 植保机械 | 喷杆喷雾机 | 100马力及以上自走式四轮转向喷杆喷雾机 | 喷杆式喷雾机 | 青州市隆科农业装备有限公司 | 3WPZ-2200/20A型自走式喷杆喷雾机 | 功率:100.64马力;药箱容积:2200L;形式:自走式、四轮驱动、四轮转向;喷杆长度:20m;离地间隙:1.03m; | 整机结构型式/自走式；(cx)整机驱动型式/四轮驱动；(cx)整机转向型式/四轮转向；(cx)最小离地间隙mm1030；发动机或电动机名称/柴油机；发动机或电动机结构型式/四缸、直列、水冷、四冲程；发动机或电动机标定功率/转速kW/(r/min)74/2400；药箱容积l 1100+1100；整机喷杆长度mm20000； 整机工作压力MPa0.3-0.5；整机外形尺寸mm5200(长)×3000（宽）×3340（高）；液(气)泵/电机泵结构型式/隔膜泵；液泵/电机泵额定压力MPa2.5；液泵/电机泵额定流量L/min280液(气)泵/电机泵结构型式/隔膜泵；液泵/电机泵额定压力MPa2.5；液泵/电机泵额定流量L/min280；蓄电池类型/免维护铅酸蓄电池；蓄电池容量Ah80；蓄电池标称电压V12×2（串联）；蓄电池生产方式/采购 | 购机补贴（通用类） | 74 | 2016041401000129 | 2026-10-21
田间管理机械 | 植保机械 | 喷杆喷雾机 | 100马力及以上自走式四轮转向喷杆喷雾机 | 喷杆式喷雾机 | 山东保利田农业装备有限公司 | 3WPZ-1000Z型自走式喷杆喷雾机 | 功率:100.64马力;药箱容积:1000L;形式:自走式、四轮驱动、四轮转向;喷杆长度:20.5m;离地间隙:0.95m; | 74KW(100.64马力)；结构型式：自走式；外形尺寸（工作状态，长×宽×高)mm：5000x20500x2600；外形尺寸（运输状态，长×宽×高)mm：5000x2100x2600；药箱容量：1000L；喷杆作业常用工作压力：0.3-0.5MPa；配套喷头型式：扇形；配套喷头数量：47；喷杆长度：20.5m；喷杆升降机构型式：液压升降；喷杆折叠机构型式：液压折叠；配套泵名称：MB4100/3.0隔膜泵；配套泵型式：隔膜泵；配套泵工作压力：3.0MPa；配套泵流量：60L/min；离地间隙：0.95m；离合器型式：干式单片常接合摩擦式；制动器型式：蹄式；驱动方式/转向方式：四轮驱动,四轮转向；驾驶室：有；前/后最大轮距（m）：1.81/1.81；轴距（m）：2.33；前轮外径:940mm;前轮胎宽:110mm;后轮外径：940mm;后轮胎宽:110mm;前/后轮胎型式：充气轮胎。 | 购机补贴（通用类） | 74 | 2018281401000052 | 2023-09-13
田间管理机械 | 植保机械 | 喷杆喷雾机 | 100马力及以上自走式四轮转向喷杆喷雾机 | 喷杆式喷雾机 | 山东保利田农业装备有限公司 | 3WPZ-2800B型自走式喷杆喷雾机 | 功率:100.64马力;药箱容积:1400+1400L;形式:自走式、四轮驱动、四轮转向;喷杆长度:20.5m;离地间隙:1.13m; | 74KW(100.64马力)；结构型式：自走式；外形尺寸（工作状态，长×宽×高)mm：5000x20500x3000；外形尺寸（运输状态，长×宽×高)mm：5000x2500x3000；药箱容量：1400L+1400L；喷杆作业常用工作压力：0.3-0.5MPa；配套喷头型式：扇形；配套喷头数量：47；喷杆长度：20.5m；喷杆升降机构型式：液压升降；喷杆折叠机构型式：液压折叠；配套泵型式：隔膜泵；配套泵工作压力：2.5MPa；配套泵流量：280L/min；离地间隙：1.13m；离合器型式：干式单片常接合摩擦式；制动器型式：蹄式；驱动方式/转向方式：四轮驱动,四轮转向；驾驶室：无；前/后最大轮距（m）：2.26/2.26；轴距（m）：2.98；前轮外径:1200mm;前轮胎宽:180mm;后轮外径:1200mm;后轮胎宽:180mm;前/后轮胎型式：充气轮胎。 | 购机补贴（通用类） | 74 | 2018281401000052 | 2023-09-13
田间管理机械 | 植保机械 | 喷杆喷雾机 | 100马力及以上自走式四轮转向喷杆喷雾机 | 喷杆式喷雾机 | 山东保利田农业装备有限公司 | 3WPZ-1000C型自走式喷杆喷雾机 | 功率:100.64马力;药箱容积:1000L;形式:自走式、四轮驱动、四轮转向;喷杆长度:20.5m;离地间隙:1.04m; | 74KW(100.64马力)；结构型式：自走式；外形尺寸（工作状态，长×宽×高)mm：5000x20500x3200；外形尺寸（运输状态，长×宽×高)mm：5000x2200x3200；药箱容量：1000L；喷杆作业常用工作压力：0.3-0.5MPa；配套喷头型式：扇形；配套喷头数量：39；喷杆长度：20.5m；喷杆升降机构型式：液压升降；喷杆折叠机构型式：液压折叠；配套泵名称：MB4100/3.0隔膜泵；配套泵型式：隔膜泵；配套泵工作压力：3.0MPa；配套泵流量：60L/min；离地间隙：1.04m；离合器型式：干式单片常接合摩擦式；制动器型式：蹄式；驱动方式/转向方式：四轮驱动,四轮转向；驾驶室：有；前/后最大轮距（m）：1.89/1.89；轴距（m）：2.62；前轮外径:1180mm;前轮胎宽:140mm;后轮外径:1180mm;后轮胎宽:140mm;前/后轮胎型式：充气轮胎。 | 购机补贴（通用类） | 74 | 2018281401000052 | 2023-09-13
田间管理机械 | 植保机械 | 植保无人驾驶航空器 | 10-20L多旋翼植保无人驾驶航空器 | 农业无人机 | 广州极飞科技股份有限公司(原公司名称:广州极飞科技有限公司) | 3WWDZ-15.2A | 药箱容积:15.2L;旋翼数量:2个;动力形式:电动 ;智能电池数量:2组;避障系统:有 ;RTK高精度卫星导航定位系统:有 ;电子围栏:有 ; | 药液箱额定容量为15.2L，双旋翼，电动，配置智能电池系统，含智能电池2组，具有避障系统，具有RTK高精度卫星导航定位系统，具有电子围栏。 | 购机补贴（通用类） | 3
田间管理机械 | 植保机械 | 植保无人驾驶航空器 | 10-20L多旋翼植保无人驾驶航空器 | T10植保无人飞机 | 深圳市大疆创新科技有限公司 | 3WWDZ-10A | 药箱容积:10L;旋翼数量:4个;动力形式:电动 ;智能电池数量:2组;避障系统:有 ;RTK高精度卫星导航定位系统:有 ;电子围栏:有 ; | 空机重量16.8KG，起飞全重26.8KG，额定载药量10L；最大载药量10L，最大作业飞行速度7M/S，最大飞行真高20m，能够控制在视距内或扩展视距内操作,电动四旋翼植保无人驾驶航空器，蓄电池2组以上，充电器1个；飞机满载悬停时间大于6分钟，每组电池续航时间能保证喷完额定载药量；电池有外壳和电路保护，防止在使用、充电、存储过程中出现安全问题；有固定药箱安装位置和唯一匹配紧固件，一款机型能且只能匹配一款药箱；含：（身份密钥接入装置，经密钥连接后方可作业飞行；飞行控制芯片、电子围栏、避障系统软件、作业飞行数据实时记录存储设备和施药作业系统，具备防重喷漏喷、防农药漂移功能，能够实现作业飞行可识别、可监测、可追查）；防护等级IP67，有全天候避障功能，距离障碍物（直径≥2.5厘米）3米以外能自动避让，产品标配RTK的高精度卫星导航定位系统及配备全自主飞行作业和手动操控作业系统，可支持厘米级定位；喷雾关闭后每个喷头的滴漏数不大于5滴。残留液量为10ml。固定标有永久性产品铭牌和唯一身份标识编码。经国家植保机械质量监督检验中心，产品符合《植保无人飞机质量评价技术规范》，详见检测报告; 经北京东方凯姆质量认证有限公司鉴定，产品符合CAM-JS02/C《农机产品认证通则》、CAM-JS08/A《农机自愿性产品认证实施特则-植保无人机驾驶航空器》要求规定 | 购机补贴（通用类） | 2.5
田间管理机械 | 植保机械 | 植保无人驾驶航空器 | 10-20L多旋翼植保无人驾驶航空器 | 3WWDZ-16A多旋翼植保无人机 | 北方天途航空技术发展(北京)有限公司 | 3WWDZ-16A | 药箱容积:16L;旋翼数量:6个;动力形式:电动 ;智能电池数量:4组;避障系统:有 ;RTK高精度卫星导航定位系统:有 ;电子围栏:有 ; | 机具名称：3WWDZ-16A多旋翼植保无人机，空机质量：21.8kg，额定起飞质量：37.8kg，外型尺寸（直径×高）：1840×715（mm），旋翼数量：6个，旋翼直径：776mm，药液箱额定容量：16L，喷头：压力喷头2个，电池电压：51.8V，电池容量：17000mAh，飞行真高：20m，最大飞行速度：10m/s，空载悬停20min,满载悬停10min。配备电池数量：4 组，配备充电站：一次可充4 组，每组电池续航时间能保证喷完额定载 药量，电池有外壳和电路保护功能。具备远程监管系统通信功能，具有限高、限速、限距功能，具有电子围栏功能，具有报警和失效保护功能，具有避障功能，能识别树木、草垛和电线杆等障碍物，并避免发生碰撞，有飞行控制模块、施药作业模块，作业飞行数据实时记录存储设备和施药作业系统，具备防重喷漏喷、防农药漂移功能,飞行作业可识别、可监测、可追查 ，有操作人员身份密钥接入装置，经密钥连接后才能够控制无人机飞行作业，具有避障系统软件（设障避障），操纵无人机能够控制在视距内和扩展视距内飞行，药箱安装平稳，有固定的药箱安装位置和唯一匹配紧固件，同一机型药箱相同。具备手动控制模式和自主控制模式，飞行过程中两种模式自由切换，且切换时飞行状态无明显变化，可支持厘米级定位，防护等级（IP56）。 | 购机补贴（通用类） | 0
田间管理机械 | 植保机械 | 植保无人驾驶航空器 | 20-30L多旋翼植保无人驾驶航空器 | 3W8TTA20多旋翼植保无人机 | 北方天途航空技术发展(北京)有限公司 | 3W8TTA20 | 药箱容积:20L;旋翼数量:8个;动力形式:电动 ;智能电池数量:4组;避障系统:有 ;RTK高精度卫星导航定位系统:有 ;电子围栏:有 ; | 机具名称：3W8TTA20多旋翼植保无人机，空机质量：26.1kg，额定起飞质量：46.1kg，外型尺寸（直径×高）：1725×640（mm），旋翼数量：8，旋翼直径：765mm，药液箱额定容量：20L，喷头：压力喷头6个，空载悬停 27.0min,满载悬停 11.5min,电池电压：44.4V，电池容量：16000mAh×2，飞行真高：20m，最大飞行速度：10m/s，配备电池数量：4 组，充电器：配备一次可充可充 6 组充电器，每组电池续航时间能保证喷完额定载药量，电池有外壳和电路保护功能,具备远程监管系统通信功能，具有限高、限速、限距功能，具有电子围栏功能，具有报警和失效保护功能，具有避障功能，能识别树木、草垛和电线杆等障碍物，并避免发生碰撞，有飞行控制模块、施药作业模块，作业飞行数据实时记录存储设备和施药作业系统，具备防重喷漏喷、防农药漂移功能,飞行作业可识别、可监测、可追查 ，有操作人员身份密钥接入装置，经密钥连接后才能够控制无人机飞行作业，具有避障系统软件（设障避障），操纵无人机能够控制在视距内和扩展视距内飞行，药箱安装平稳，有固定的药箱安装位置和唯一匹配紧固件，同一机型药箱相同。具备手动控制模式和自主控制模式，飞行过程中两种模式自由切换，且切换时飞行状态无明显变化，可支持厘米级定位，防护等级（IP56）。 | 购机补贴（通用类） | 0
田间管理机械 | 植保机械 | 植保无人驾驶航空器 | 20-30L多旋翼植保无人驾驶航空器 | 智能多旋翼植保无人机 | 苏州极目机器人科技有限公司 | 3WWDZ-20A2 | 药箱容积:20L;旋翼数量:4个;动力形式:电动 ;智能电池数量:2组;避障系统:有 ;RTK高精度卫星导航定位系统:有 ;电子围栏:有 ; | 产品型号名称：3WWDZ-20A2型智能多旋翼植保无人机 飞行控制系统生产企业：北京微克智飞科技有限公司 飞行控制系统（RTK）：网络RTK 飞行控制系统（避障）：前后避障 空机质量：26kg 卫星接收机类型：BDS、GPS、GLONASS 整机额定工作压力：0.2-0.5MPa 工作状态下的外形尺寸(长×宽×高)：1480mm×1190mm×570mm 满载悬停时间:8min 主旋翼材质:尼龙+碳纤维 主旋翼数量:4 主旋翼直径:Φ922mm 尾旋翼材质:/ 尾旋翼数量:/ 尾旋翼直径:/ 药液箱材质:塑料(PE) 药液箱额定容量:20L 药液箱数量:1个 喷头型式：扇形+离心 喷头数量：2+2个（扇形雾喷头为双喷头） 喷杆长度：1380mm 液泵型式：隔膜泵 液泵流量：5L/min 液泵数量：2个 发动机结构：/ 发动机功率：/ 发动机转速：/ 电动机KV值：100（r/min）·V 电动机额定功率：1650W 电池型号名称：JM1-20000mAh-48.75V二次锂离子电池组 电池型式：智能电池 电池电压：48.75V 电池容量：20000mAh 电池数量：2组 充电器型号：JM-C1-5000智能充电器 充电器型式：智能充电器 充电器输入电压：110-220V 充电器输出电压：55.9V 充电器输出电流：90A | 购机补贴（通用类） | 6.6
田间管理机械 | 植保机械 | 植保无人驾驶航空器 | 20-30L多旋翼植保无人驾驶航空器 | 智能多旋翼植保无人机 | 苏州极目机器人科技有限公司 | 3WWDZ-20B | 药箱容积:20L;旋翼数量:4个;动力形式:电动 ;智能电池数量:2组;避障系统:有 ;RTK高精度卫星导航定位系统:有 ;电子围栏:有 ; | 产品型号名称：3WWDZ-20B型智能多旋翼植保无人机 飞行控制系统生产企业：苏州极目机器人科技有限公司 飞行控制系统（RTK）：网络RTK 飞行控制系统（避障）：前避障 空机质量：26.2kg 卫星接收机类型：BDS、GPS、GLONASS 整机额定工作压力：/ 工作状态下的外形尺寸(长×宽×高)：1455mm×1180mm×525mm 满载悬停时间:7min 主旋翼材质:尼龙+碳纤维 主旋翼数量:4 主旋翼直径:Φ880mm 尾旋翼材质:/ 尾旋翼数量:/ 尾旋翼直径:/ 药液箱材质:塑料(PE) 药液箱额定容量:20L 药液箱数量:1个 喷头型式：离心 喷头数量：2个 喷杆长度：1345mm 液泵型式：隔膜泵 液泵流量：2L/min 液泵数量：2个 发动机结构：/ 发动机功率：/ 发动机转速：/ 电动机KV值：110（r/min）·V 电动机额定功率：1400W 电池型号名称：JM1-20000mAh-48.75V二次锂离子电池组 电池型式：智能电池 电池电压：48.75V 电池容量：20000mAh 电池数量：2组 充电器型号：JM-C1-5000智能充电器 充电器型式：智能充电器 充电器输入电压：110-220V 充电器输出电压：55.9V 充电器输出电流：90A | 购机补贴（通用类） | 5.6
田间管理机械 | 植保机械 | 植保无人驾驶航空器 | 20-30L多旋翼植保无人驾驶航空器 | 智能多旋翼植保无人机 | 苏州极目机器人科技有限公司 | 3WWDZ-20C | 药箱容积:20L;旋翼数量:4个;动力形式:电动 ;智能电池数量:2组;避障系统:有 ;RTK高精度卫星导航定位系统:有 ;电子围栏:有 ; | 产品型号名称：3WWDZ-20C型智能多旋翼植保无人机 飞行控制系统生产企业：苏州极目机器人科技有限公司 飞行控制系统（RTK）：网络RTK 飞行控制系统（避障）：前避障 空机质量：25.4kg 卫星接收机类型：BDS、GPS、GLONASS 整机额定工作压力：/ 工作状态下的外形尺寸(长×宽×高)：1455mm×1230mm×515mm 满载悬停时间:7min 主旋翼材质:尼龙+碳纤维 主旋翼数量:4 主旋翼直径:Φ880mm 尾旋翼材质:/ 尾旋翼数量:/ 尾旋翼直径:/ 药液箱材质:塑料(PE) 药液箱额定容量:20L 药液箱数量:1个 喷头型式：离心 喷头数量：2个 喷杆长度：1320mm 液泵型式：隔膜泵 液泵流量：2L/min 液泵数量：2个 发动机结构：/ 发动机功率：/ 发动机转速：/ 电动机KV值：110（r/min）·V 电动机额定功率：1400W 电池型号名称：JM1-20000mAh-48.75V二次锂离子电池组 电池型式：智能电池 电池电压：48.75V 电池容量：20000mAh 电池数量：2组 充电器型号：JM-C1-5000智能充电器 充电器型式：智能充电器 充电器输入电压：110-220V 充电器输出电压：55.9V 充电器输出电流：90A | 购机补贴（通用类） | 5.6
田间管理机械 | 植保机械 | 植保无人驾驶航空器 | 20-30L多旋翼植保无人驾驶航空器 | 植保无人机 | 拓攻(南京)机器人有限公司 | 3WWDZ-21 | 药箱容积:21L;旋翼数量:6个;动力形式:电动 ;智能电池数量:4组;避障系统:有 ;RTK高精度卫星导航定位系统:有 ;电子围栏:有 ; | 空机质量：33.8 kg（含电池等固体装置）；额定起飞质量：54.8 kg（包含空机质量以及额定容量的药液）；工作压力：0.2~0.4 Mpa；工作状态下的外形尺寸（长×宽×高）mm：1901×1725×782（不含喷杆及旋翼）；旋翼材质：聚合物+碳纤；主旋翼数量：6个；旋翼直径：871mm；药液箱材质：HDPE；额定容量：21L；药液箱数量：1个；安装位置及方式：插拔式，机体中间，固定牢固；喷头型式：扇形雾喷头；喷头数量：9个；喷杆长度：2020mm；液泵型式：隔膜泵；液泵流量：5.0L/min（开口流量）；液泵数量：2个；电动机KV值：100(r/min)/V；电动机额定功率：1350W；电动机数量：6个；电池电压：51.8V；容量：24000mAh；型式：智能电池。 | 购机补贴（通用类） | 1.35
田间管理机械 | 植保机械 | 植保无人驾驶航空器 | 20-30L多旋翼植保无人驾驶航空器 | 农业无人机 | 广州极飞科技股份有限公司(原公司名称:广州极飞科技有限公司) | 3WWDZ-20B | 药箱容积:20L;旋翼数量:4个;动力形式:电动 ;智能电池数量:2组;避障系统:有 ;RTK高精度卫星导航定位系统:有 ;电子围栏:有 ; | 药液箱额定容量20L；四旋翼；电动；配置智能电池系统，含智能电池2组；具有避障系统；具有RTK的高精度卫星导航定位系统；具有电子围栏 | 购机补贴（通用类） | 1.5
田间管理机械 | 植保机械 | 植保无人驾驶航空器 | 30L及以上多旋翼植保无人驾驶航空器 | 农业无人机 | 广州极飞科技股份有限公司(原公司名称:广州极飞科技有限公司) | 3WWDZ-35A | 药箱容积:35L;旋翼数量:4个;动力形式:电动 ;智能电池数量:4组;避障系统:有 ;RTK高精度卫星导航定位系统:有 ;电子围栏:有 ; | 药液箱额定容量35L；四旋翼；电动；配置智能电池系统，含智能电池4组；具有避障系统；具有RTK的高精度卫星导航定位系统；具有电子围栏。 | 购机补贴（通用类） | 3
田间管理机械 | 植保机械 | 植保无人驾驶航空器 | 30L及以上多旋翼植保无人驾驶航空器 | T30植保无人飞机 | 深圳市大疆创新科技有限公司 | 3WWDZ-30A | 药箱容积:30L;旋翼数量:6个;动力形式:电动 ;智能电池数量:2组;避障系统:有 ;RTK高精度卫星导航定位系统:有 ;电子围栏:有 ; | 空机重量36.5KG，起飞全重66.5KG，额定载药量30L；最大载药量32.5L，最大作业飞行速度7M/S，最大飞行真高20m，能够控制在视距内或扩展视距内操作,电动六旋翼植保无人驾驶航空器，蓄电池2组以上，充电器1个；飞机满载悬停时间大于6分钟，每组电池续航时间能保证喷完额定载药量；电池有外壳和电路保护，防止在使用、充电、存储过程中出现安全问题；有固定药箱安装位置和唯一匹配紧固件，一款机型能且只能匹配一款药箱；含：（身份密钥接入装置，经密钥连接后方可作业飞行；飞行控制芯片、电子围栏、避障系统软件、作业飞行数据实时记录存储设备和施药作业系统，具备防重喷漏喷、防农药漂移功能，能够实现作业飞行可识别、可监测、可追查）；防护等级IP67，有全天候避障功能，距离障碍物（直径≥2.5厘米）3米以外能自动避让，产品标配RTK的高精度卫星导航定位系统配备全自主飞行作业和手动操控作业系统，可支持厘米级定位；喷雾关闭后每个喷头的滴漏数不大于5滴。残留液量为10ml。固定标有永久性产品铭牌和唯一身份标识编码。经国家植保机械质量监督检验中心，产品符合《植保无人飞机质量评价技术规范》，详见检测报告；同时经北京东方凯姆质量认证有限公司鉴定，产品符合CAM-JS02/C《农机产品认证通则》、CAM-JS08/A《农机自愿性产品认证实施特则-植保无人机驾驶航空器》要求规定。 | 购机补贴（通用类） | 3.6
田间管理机械 | 修剪机械 | 果树修剪机 | 电池容量≥2Ah,额定电压≥16.8V,最大剪切直径≥25mm电动手持式果树修剪机 | 果树修剪机 | 广西金旗机械设备有限公司 | JQ-3GXD25G16.8A | 每组电池容量:2Ah;额定电压:16.8V;最大剪切直径:25mm;电动手持式:是 ;锂电池组数:2组; | 结构型式：电动手提式；电池类型：锂电池；额定电压：16.8V；额定容量：2Ah；整机质量：0.87kg；最大剪切直径：25mm； | 购机补贴（非通用类） | 0 | T202045450079 | 2025-09-15
田间管理机械 | 修剪机械 | 果树修剪机 | 电池容量≥2Ah,额定电压≥16.8V,最大剪切直径≥25mm电动手持式果树修剪机 | 果树修剪机 | 广西速技能农业机械有限公司 | SJN-03DJ28B16 | 每组电池容量:2.6Ah;额定电压:16.8V;最大剪切直径:28mm;电动手持式:是 ;锂电池组数:2组; | 锂电池额定电压:16.8V；锂电池容量：2.6Ah;锂电池组数：2组；最大剪切直径：28mm;电动手持式 | 购机补贴（非通用类） | 0 | T202045450124 | 2025-10-28
田间管理机械 | 修剪机械 | 果树修剪机 | 电池容量≥2Ah,额定电压≥16.8V,最大剪切直径≥25mm电动手持式果树修剪机 | 果树修剪机 | 广西速技能农业机械有限公司 | SJN-03DJ32B16 | 每组电池容量:4.5Ah;额定电压:16.8V;最大剪切直径:32mm;电动手持式:是 ;锂电池组数:2组; | 锂电池额定电压:16.8V；锂电池容量：4.5Ah;锂电池组数：2组；最大剪切直径：32mm;电动手持式 | 购机补贴（非通用类） | 0 | T202045450125 | 2025-10-28
田间管理机械 | 修剪机械 | 果树修剪机 | 电池容量≥2Ah,额定电压≥16.8V,最大剪切直径≥25mm电动手持式果树修剪机 | 果树修剪机 | 浙江亚贵科技有限公司 | YG3GX-30S | 每组电池容量:4Ah;额定电压:18V;最大剪切直径:30mm;电动手持式:是 ;锂电池组数:2组; | 结构型式：手持式；电池额定电压：18V；电池额定容量：4Ah；最大剪切直径：30mm。 | 购机补贴（非通用类） | 0.4 | T202033330134 | 2025-09-29
田间管理机械 | 修剪机械 | 果树修剪机 | 电池容量≥2Ah,额定电压≥16.8V,最大剪切直径≥25mm电动手持式果树修剪机 | 电动剪枝机 | 西安沃柯电子科技有限公司 | WT-25J | 每组电池容量:2Ah;额定电压: 16.8V;最大剪切直径:25mm;电动手持式:是 ;锂电池组数:2组; | WT-25J电动剪枝机是两块2AH锂电池；电压：16.8V；电机转速：16000转；变速箱速比1:78；额定功率：180W；最大功率：1200W；剪切口径大于等于25毫米. | 购机补贴（非通用类） | 0 | T202161610078 | 2026-01-14
田间管理机械 | 修剪机械 | 果树修剪机 | 电池容量≥2Ah,额定电压≥16.8V,最大剪切直径≥25mm电动手持式果树修剪机 | 果树修剪机 | 广西速技能农业机械有限公司 | SJN-03DJ40B25 | 每组电池容量:2Ah;额定电压:25.2V;最大剪切直径:40mm;电动手持式:是 ;锂电池组数:2组; | 锂电池额定电压:25.2V；锂电池容量：4Ah;锂电池组数：2组；最大剪切直径：40mm;电动手持式 | 购机补贴（非通用类） | 0 | T202045450126 | 2025-10-28
田间管理机械 | 修剪机械 | 果树修剪机 | 电池容量≥4Ah,额定电压≥16.8V,最大剪切直径≥30mm电动背负式果树修剪机 | 果树修剪机 | 广西速技能农业机械有限公司 | SJN-03DJ40G25 | 每组电池容量:4Ah;额定电压:25.2V;最大剪切直径:40mm;电动背负式:是 ;锂电池组数:1组; | 锂电池额定电压:25.2V；锂电池容量：4Ah;锂电池组数：1组；最大剪切直径：40mm;电动背负式 | 购机补贴（非通用类） | 0 | T202045450127 | 2025-10-28
田间管理机械 | 修剪机械 | 果树修剪机 | 电池容量≥4Ah,额定电压≥16.8V,最大剪切直径≥30mm电动背负式果树修剪机 | 电动剪枝机 | 西安沃柯电子科技有限公司 | WT-30J | 每组电池容量:4Ah;额定电压:16.8V;最大剪切直径:30mm;电动背负式:是 ;锂电池组数:2组; | WT-30J电动修枝剪是以两块4AH，16.8伏 的锂电池【21700锂电芯】作为动力，配套3163大扭矩，转速19000转 的无刷电机，同时以1：107的变速箱来驱动双刀联动的不伤树皮的一款专利剪枝机，额定功率：180W;最大功率1800W.剪切直径大于30mm. | 购机补贴（非通用类） | 1.2 | T202161610077 | 2026-01-14
田间管理机械 | 修剪机械 | 果树修剪机 | 电池容量≥4Ah,额定电压≥16.8V,最大剪切直径≥30mm电动背负式果树修剪机 | 果树修剪机 | 浙江亚贵科技有限公司 | YG3GX-30B | 每组电池容量:20Ah;额定电压:24V;最大剪切直径:30mm;电动背负式:是 ;锂电池组数:1组; | 结构型式：背负式；电池额定电压：24V；电池额定容量：20Ah；最大剪切直径：30mm。 | 购机补贴（非通用类） | 0.4 | T202033330133 | 2025-09-29
田间管理机械 | 修剪机械 | 果树修剪机 | 电池容量≥4Ah,额定电压≥16.8V,最大剪切直径≥30mm电动背负式果树修剪机 | 电动果树修剪机 | 广西金旗机械设备有限公司 | JQ-3GXD30G18E | 每组电池容量:4Ah;额定电压:18V;最大剪切直径:30mm;电动背负式:是 ;锂电池组数:1组; | 结构型式：背负式；电池类型：锂电池；电池额定电压：18V；电池额定容量：4.0Ah；整机质量：1.85kg；最大剪切直径：30mm | 购机补贴（非通用类） | 0 | T202145450146 | 2026-09-25
田间管理机械 | 修剪机械 | 果树修剪机 | 电池容量≥4Ah,额定电压≥16.8V,最大剪切直径≥30mm电动背负式果树修剪机 | 果树修枝剪 | 浙江东桥精密机械有限公司 | DQ-03DJ32B16B | 每组电池容量:4Ah;额定电压:16.8V;最大剪切直径:32mm;电动背负式:是 ;锂电池组数:2组; | 锂电池额定电压:16.8V；锂电池容量：4Ah；锂电池组数：2组；最大剪切直径：32mm；修剪机具有安全防护功能；电动背负式 | 购机补贴（非通用类） | 0 | T202169690178 | 2026-10-19
田间管理机械 | 修剪机械 | 果树修剪机 | 电池容量≥4Ah,额定电压≥16.8V,最大剪切直径≥30mm电动背负式果树修剪机 | 果树修剪机 | 浙江省永康市三体工贸有限公司 | ST3GX-40 | 每组电池容量:4Ah;额定电压:25.2V;最大剪切直径:40mm;电动背负式:是 ;锂电池组数:1组; | 结构型式：背负式；电池形式：锂电池；电池额定电压：25.2V；电池额定容量：4Ah；最大剪切直径：40mm。 | 购机补贴（非通用类） | 0.3 | T202169690168 | 2026-08-19
田间管理机械 | 修剪机械 | 果树修剪机 | 电池容量≥4Ah,额定电压≥16.8V,最大剪切直径≥30mm电动背负式果树修剪机 | 果树修剪机 | 浙江省永康市三体工贸有限公司 | ST3GX-30 | 每组电池容量:4Ah;额定电压:25.2V;最大剪切直径:30mm;电动背负式:是 ;锂电池组数:1组; | 结构型式：背负式；电池形式：锂电池；电池额定电压：25.2V；电池额定容量：4Ah；最大剪切直径：30mm。 | 购机补贴（非通用类） | 0.3 | T202169690169 | 2026-08-19
田间管理机械 | 修剪机械 | 果树修剪机 | 电池容量≥4Ah,额定电压≥40V,最大剪切直径≥30mm电动背负式果树修剪机 | 果树修剪机 | 广西速技能农业机械有限公司 | SJN-03DJ40S40 | 每组电池容量:5.2Ah;额定电压:40V;最大剪切直径:40mm;电动背负式:是 ;锂电池组数:1组; | 锂电池额定电压:40V；锂电池容量：5.2Ah;锂电池组数：1组；最大剪切直径：40mm;电动背负式 | 购机补贴（非通用类） | 0 | T202045450128 | 2025-10-28
田间管理机械 | 修剪机械 | 果树修剪机 | 电池容量≥4Ah,额定电压≥40V,最大剪切直径≥30mm电动背负式果树修剪机 | 果树修剪机 | 浙江保田农业机械有限公司 | ZJBT40-B-03 | 每组电池容量:5Ah;额定电压:42V;最大剪切直径:40mm;电动背负式:是 ;锂电池组数:1组; | 结构型式：背负式；电池形式：锂电池；电池额定电压：42V；电池额定容量：5Ah;整机质量：2.67kg（包含电池背包）；最大剪切直径：40mm；配套动力额定功率:0.6KW； | 购机补贴（非通用类） | 0.6 | T202169690189 | 2026-10-19
田间管理机械 | 修剪机械 | 果树修剪机 | 电池容量≥4Ah,额定电压≥40V,最大剪切直径≥30mm电动背负式果树修剪机 | 果树修剪机 | 安康溱牛农业机械制造有限公司 | 3QN-40 | 每组电池容量:5Ah;额定电压:42V;最大剪切直径:40mm;电动背负式:是 ;锂电池组数:1组; | 结构型式：背负式，电池型式：锂电池，电池额定电压：42V，电池额定容量：5Ah，理电池组数量：1组，整机质量：2.4kg,最大剪切直径：40mm | 购机补贴（非通用类） | 0 | T202161610189 | 2026-10-28
田间管理机械 | 修剪机械 | 枝条切碎机 | 切削直径50mm及以上枝条切碎机 | 枝条粉碎机 | 浙江长旭工贸有限公司 | 3ZQ-10Q | 功率:8.6kW;切削直径:50mm; | 结构型式：鼓式； 外形尺寸（长×宽×高）mm：1435×670×1385； 喂入口宽度mm：425； 主轴转速 r/min：2600； 刀辊（盘）直径mm：240； 刀片（锤片）数量个：2； 配套动力（功率）kW：8.6； 切碎直径：50mm | 购机补贴（非通用类） | 8.6 | T202033330220 | 2025-12-28
田间管理机械 | 修剪机械 | 枝条切碎机 | 切削直径50mm及以上枝条切碎机 | 枝条粉碎机 | 浙江长旭工贸有限公司 | 3ZQ-12C | 功率:7.5kW;切削直径:50mm; | 结构型式：鼓式； 外形尺寸（长×宽×高）mm：1860×780×1520； 喂入口宽度mm：605； 主轴转速 r/min：2700； 刀辊（盘）直径mm：240； 刀片（锤片）数量个：2； 配套动力（功率）kW：7.5； 切碎直径：50mm | 购机补贴（非通用类） | 7.5 | T202033330221 | 2025-12-28
收获机械 | 谷物收获机械 | 自走轮式谷物联合收割机 | 7kg/s及以上自走轮式谷物联合收割机 | 自走式谷物联合收割机 | 潍柴雷沃重工股份有限公司(原:雷沃重工股份有限公司) | 4LZ-9E3 | 喂入量:9kg/s;自走轮式:是 ;喂入方式:全喂入:是 ; | 结构型式：自走轮式；喂入方式：全喂入；喂入量：9kg/s | 购机补贴（通用类） | 147 | T202100030708 | 2026-08-31
收获机械 | 谷物收获机械 | 自走轮式谷物联合收割机 | 7kg/s及以上自走轮式谷物联合收割机 | 自走式谷物联合收割机 | 潍柴雷沃重工股份有限公司(原:雷沃重工股份有限公司) | 4LZ-8E4 | 喂入量:8kg/s;自走轮式:是 ;喂入方式:全喂入:是 ; | 结构型式：自走轮式；喂入方式：全喂入；喂入量：8kg/s | 购机补贴（通用类） | 140 | T202100030709 | 2026-08-31
收获机械 | 谷物收获机械 | 自走轮式谷物联合收割机 | 7kg/s及以上自走轮式谷物联合收割机 | 自走式谷物联合收割机 | 潍柴雷沃重工股份有限公司(原:雷沃重工股份有限公司) | 4LZ-8R1 | 喂入量:8kg/s;自走轮式:是 ;喂入方式:全喂入:是 ; | 结构型式：自走轮式；喂入方式：全喂入；喂入量：8kg/s | 购机补贴（通用类） | 129 | T202100370829 | 2026-08-31
收获机械 | 谷物收获机械 | 自走轮式谷物联合收割机 | 7kg/s及以上自走轮式谷物联合收割机 | 自走式谷物联合收割机 | 科乐收农业机械(山东)有限责任公司 | 4LZ-12D1(Dominator370) | 喂入量:12kg/s;自走轮式:是 ;喂入方式:全喂入:是 ; | 结构型式：自走、轮式、全喂入；整机外形尺寸（长×宽×高）：9900×5470×3950mm；整机质量：12798kg；割台工作幅宽：5070mm；最小离地间隙：450mm；割刀型式：Ⅱ型；喂入量：12kg/s；作业速度：0 ~ 8km/h；作业小时生产率：1 ~ 3h㎡/h；单位作业量燃油消耗量：≤ 35kg/h㎡；割台搅龙型式：螺旋扒齿式；拨禾轮型式：偏心弹齿式；拨禾轮直径：Φ1100mm；拨禾轮板数：6个；脱粒机构布置方式：切流滚筒；脱粒滚筒数量：1个；主脱粒滚筒型式：纹杆式；主脱粒滚筒外形尺寸（外径×长度）：Φ600×1400mm；凹板筛型式：栅格式；复脱方式：杂余回滚筒；风扇型式：离心式；风扇直径：Φ540mm；风扇数量：1个；驱动方式：四驱；制动器型式（前、后）：液压盘式；变速机构型式：机械变挡式；驱动型式（前、后）：液压驱动；导向轮轮胎规格：14.9-24；驱动轮轮胎规格：710/60R34；导向轮轮距：2553mm；驱动轮轮距：2673mm；轴距：3554mm；驾驶室类型：封闭式；茎秆切碎器型式：甩刀式；卸粮方式：机械自动卸粮；配套动力型号：1106D-E70TA；制造商：无锡珀金斯动力系统科技有限公司；标定功率(kW)：150.9；标定转速（r/min）：2200；排放标准：第Ⅲ阶段。 | 购机补贴（通用类） | 150.9 | T202100120865 | 2026-11-02
收获机械 | 谷物收获机械 | 自走轮式谷物联合收割机 | 7kg/s及以上自走轮式谷物联合收割机 | 自走式谷物联合收割机 | 科乐收农业机械(山东)有限责任公司 | 4LZ-12D2(Dominator370) | 喂入量:12kg/s;自走轮式:是 ;喂入方式:全喂入:是 ; | 结构型式：自走、轮式、全喂入；整机外形尺寸（长×宽×高）：9900×4860×3950mm；整机质量：12478kg；割台工作幅宽：4460mm；最小离地间隙：450mm；割刀型式：Ⅱ型；喂入量：12kg/s；作业挡位：1、2；作业速度：0 ~ 8km/h；作业小时生产率：1 ~ 3h㎡/h；单位作业量燃油消耗量：≤ 35kg/h㎡；割台搅龙型式：螺旋扒齿式；拨禾轮型式：偏心弹齿式；拨禾轮直径：Φ1100mm；拨禾轮板数：6个；脱粒机构布置方式：切流滚筒；脱粒滚筒数量：1个；主脱粒滚筒型式：纹杆式；主脱粒滚筒外形尺寸（外径×长度）：Φ600×1400mm；凹板筛型式：栅格式；复脱方式：杂余回滚筒；风扇型式：离心式；风扇直径：Φ540mm；风扇数量：1个；驱动方式：两驱；制动器型式（前、后）：液压盘式；变速机构型式：机械变挡式；驱动型式（前、后）：液压驱动；导向轮轮胎规格：14.9-24；驱动轮轮胎规格：710/60R34；导向轮轮距：2553mm；驱动轮轮距：2673mm；轴距：3554mm；驾驶室类型：封闭式；茎秆切碎器型式：甩刀式；卸粮方式：机械自动卸粮；配套动力型号：1106D-E70TA；制造商：无锡珀金斯动力系统科技有限公司；标定功率(kW)：150.9；标定转速（r/min）：2200；排放标准：第Ⅲ阶段。 | 购机补贴（通用类） | 150.9 | T202100120866 | 2026-11-02
收获机械 | 谷物收获机械 | 自走轮式谷物联合收割机 | 7kg/s及以上自走轮式谷物联合收割机 | 自走式谷物联合收割机 | 科乐收农业机械(山东)有限责任公司 | 4LZ-12D(Dominator370) | 喂入量:12kg/s;自走轮式:是 ;喂入方式:全喂入:是 ; | 结构型式：自走、轮式、全喂入；整机外形尺寸（长×宽×高）：9900×4860×3950mm；整机质量：12698kg；割台工作幅宽：4460mm；最小离地间隙：450mm；割刀型式：Ⅱ型；喂入量：12kg/s；作业挡位：1、2；作业速度：0 ~ 8km/h；作业小时生产率：1 ~ 3h㎡/h；单位作业量燃油消耗量：≤ 35kg/h㎡；割台搅龙型式：螺旋扒齿式；拨禾轮型式：偏心弹齿式；拨禾轮直径：Φ1100mm；拨禾轮板数：6个；脱粒机构布置方式：切流滚筒；脱粒滚筒数量：1个；主脱粒滚筒型式：纹杆式；主脱粒滚筒外形尺寸（外径×长度）：Φ600×1400mm；凹板筛型式：栅格式；复脱方式：杂余回滚筒；风扇型式：离心式；风扇直径：Φ540mm；风扇数量：1个；驱动方式：四驱；制动器型式（前、后）：液压盘式；变速机构型式：机械变挡式；驱动型式（前、后）：液压驱动；导向轮轮胎规格：14.9-24；驱动轮轮胎规格：710/60R34；导向轮轮距：2553mm；驱动轮轮距：2673mm；轴距：3554mm；驾驶室类型：封闭式；茎秆切碎器型式：甩刀式；卸粮方式：机械自动卸粮；配套动力型号：1106D-E70TA；制造商：无锡珀金斯动力系统科技有限公司；标定功率(kW)：150.9；标定转速（r/min）：2200；排放标准：第Ⅲ阶段。 | 购机补贴（通用类） | 150.9 | T202100120866 | 2026-11-02
收获机械 | 谷物收获机械 | 自走轮式谷物联合收割机 | 7kg/s及以上自走轮式谷物联合收割机 | 自走式谷物联合收割机 | 科乐收农业机械(山东)有限责任公司 | 4LZ-12D3(Dominator370) | 喂入量:12kg/s;自走轮式:是 ;喂入方式:全喂入:是 ; | 结构型式：自走、轮式、全喂入；整机外形尺寸（长×宽×高）：9900×5470×3950mm；整机质量：12578kg；割台工作幅宽：5070mm；最小离地间隙：450mm；割刀型式：Ⅱ型；喂入量：12kg/s；作业速度：0 ~ 8km/h；作业小时生产率：1 ~ 3h㎡/h；单位作业量燃油消耗量：≤ 35kg/h㎡；割台搅龙型式：螺旋扒齿式；拨禾轮型式：偏心弹齿式；拨禾轮直径：Φ1100mm；拨禾轮板数：6个；脱粒机构布置方式：切流滚筒；脱粒滚筒数量：1个；主脱粒滚筒型式：纹杆式；主脱粒滚筒外形尺寸（外径×长度）：Φ600×1400mm；凹板筛型式：栅格式；复脱方式：杂余回滚筒；风扇型式：离心式；风扇直径：Φ540mm；风扇数量：1个；驱动方式：两驱；制动器型式（前、后）：液压盘式；变速机构型式：机械变挡式；驱动型式（前、后）：液压驱动；导向轮轮胎规格：14.9-24；驱动轮轮胎规格：710/60R34；导向轮轮距：2553mm；驱动轮轮距：2673mm；轴距：3554mm；驾驶室类型：封闭式；茎秆切碎器型式：甩刀式；卸粮方式：机械自动卸粮；配套动力型号：1106D-E70TA；制造商：无锡珀金斯动力系统科技有限公司；标定功率(kW)：150.9；标定转速（r/min）：2200；排放标准：第Ⅲ阶段。 | 购机补贴（通用类） | 150.9 | T202100120865 | 2026-11-02
收获机械 | 谷物收获机械 | 自走轮式谷物联合收割机 | 7kg/s及以上自走轮式谷物联合收割机 | 自走轮式谷物联合收割机 | 星光农机(河南)有限公司 | 4LZ-10 | 喂入量:10kg/s;自走轮式:是 ;喂入方式:全喂入:是 ; | 结构型式：自走轮式，工作幅宽：2750mm，整机重量：6620kg 外形尺寸：6900×3090×3500mm，喂入量：10kg/s； 作业速度：5-9km/h；割台搅龙型式：螺旋推运式；拨禾轮型式：偏心弹齿式；脱粒机构布置方式：纵向； 主脱粒滚筒型式：纵轴流锥形复合钉齿式；脱粒滚筒数量：1个 | 购机补贴（通用类） | 129 | 鄂2019451 | 2024-12-29
收获机械 | 谷物收获机械 | 自走履带式谷物联合收割机（全喂入） | 0.6-1kg/s自走履带式谷物联合收割机（全喂入），包含1-1.5kg/s自走履带式水稻联合收割机（全喂入） | 谷物联合收割机 | 四川刚毅科技集团有限公司 | 4L-0.6A | 喂入量:0.6kg/s;喂入方式:全喂入:是 ;自走履带式:是 ; | 型号：4L-0.6A型谷物联合收割机；结构型式：全喂入自走履带式；额定喂入量：0.6kg/s；结构型式：全喂入；外形尺寸（工作状态，长×宽×高)mm：2720×1300×1310；结构质量（kg）：440；割台宽度（全喂入）：1060mm；割刀型式 ：标II型 ；拨禾轮型式：偏心弹齿式；脱粒机构布置方式（全喂入）：横向；凹板筛型式：栅格式；变速箱类型：机械有级变速；制动器型式：摩擦片式；卸粮方式：人工；履带规格（节距mm×节数×宽mm）：72×31/35×255；履带轨距（mm）：620；发动机型号：KD192FB；发动机制造企业：常州科普动力机械有限公司；发动机功率：7.5kw; 标定转速：3600r/min；燃油种类：柴油；发放阶段：国三。 | 购机补贴（通用类） | 7.5 | 川A19509 | 2023-12-31
收获机械 | 谷物收获机械 | 自走履带式谷物联合收割机（全喂入） | 0.6-1kg/s自走履带式谷物联合收割机（全喂入），包含1-1.5kg/s自走履带式水稻联合收割机（全喂入） | 小型收割机 | 重庆康博特机械有限公司 | 4LZ-0.6 | 喂入量:0.6kg/s;喂入方式:全喂入:是 ;自走履带式:是 ; | 喂入量：0.6KG/S,自走履带式，喂入方式：全喂入，配套动力标定功率：8.2KW外形尺寸（工作状态长*宽*高）：3160mm*1315mm*1670mm，结构质量：590KG, 割台宽度(全喂入）：1125mm，割刀形式：Ⅱ型，扒禾轮形式：偏心弹齿式，脱粒机构布置方式：轴流式、钉齿，凹板筛型式：栅格式，变速箱类型：有级式、有倒档 | 购机补贴（通用类） | 8.2 | 渝2018089 | 2022-12-31
收获机械 | 谷物收获机械 | 自走履带式谷物联合收割机（全喂入） | 0.6-1kg/s自走履带式谷物联合收割机（全喂入），包含1-1.5kg/s自走履带式水稻联合收割机（全喂入） | 小型收割机 | 重庆康博特机械有限公司 | 4LZ-1.0 | 喂入量:1.0kg/s;喂入方式:全喂入:是 ;自走履带式:是 ; | 喂入量：1.0kg/s自走履带式，喂入方式：全喂入，配套动力标定功率：10.3KW,外形尺寸（工作状态长*宽*高）：3155mm*1410mm*1690mm，结构质量：685KG, 割台宽度(全喂入）：1220mm，割刀形式：Ⅱ型，扒禾轮形式：偏心弹齿式，脱粒机构布置方式：轴流式、钉齿，凹板筛型式：栅格式，变速箱类型：有级式、有倒档 | 购机补贴（通用类） | 10.3 | 渝2017059 | 2021-12-31
收获机械 | 谷物收获机械 | 自走履带式谷物联合收割机（全喂入） | 0.6-1kg/s自走履带式谷物联合收割机（全喂入），包含1-1.5kg/s自走履带式水稻联合收割机（全喂入） | 小型收割机 | 重庆康博特机械有限公司 | 4LZ-0.6A | 喂入量:0.6kg/s;喂入方式:全喂入:是 ;自走履带式:是 ; | 喂入量：0.6KG/S,自走履带式，喂入方式：全喂入，配套动力标定功率：8.5KW外形尺寸（工作状态长*宽*高）：3160mm*1320mm*1670mm，结构质量：550KG, 割台宽度(全喂入）：1120mm，割刀形式：Ⅱ型，扒禾轮形式：偏心弹齿式，脱粒机构布置方式：轴流式、钉齿，凹板筛型式：栅格式，变速箱类型：有级式、有倒档 | 购机补贴（通用类） | 8.5 | 渝2019145 | 2023-12-31
收获机械 | 谷物收获机械 | 自走履带式谷物联合收割机（全喂入） | 1-1.5kg/s自走履带式谷物联合收割机（全喂入），包含1.5-2.1kg/s自走履带式水稻联合收割机（全喂入） | 小型收割机 | 重庆康博特机械有限公司 | 4LZ-1.0B | 喂入量:1.0kg/s;喂入方式:全喂入:是 ;自走履带式:是 ; | 喂入量：1.0kg/s自走履带式，喂入方式：全喂入，配套动力标定功率：13.5KW,外形尺寸（工作状态长*宽*高）：3300mm*1660mm*1750mm，结构质量：690KG, 割台宽度(全喂入）：1340mm，割刀形式：Ⅱ型，扒禾轮形式：偏心弹齿式，脱粒机构布置方式：轴流式、钉齿，凹板筛型式：栅格式，变速箱类型：有级式、有倒档 | 购机补贴（通用类） | 13.5 | 渝2019146 | 2023-12-31
收获机械 | 谷物收获机械 | 自走履带式谷物联合收割机（全喂入） | 4kg/s及以上自走履带式谷物联合收割机（全喂入） | 全喂入稻麦联合收割机 | 洋马农机(中国)有限公司 | 4LZ-6.0A | 喂入量:6.0kg/s;喂入方式:全喂入:是 ;自走履带式:是 ; | 型号名称 ： 4LZ-6.0A型全喂入稻麦联合收割机 结构型式 ： 全喂入履带自走式 配套发动机生产企业 ： 洋马株式会社 配套发动机牌号型号 ： 4TNV94HT-ZCNRC 配套发动机结构型式 ： 4缸、水冷、单列、立式、4冲程 配套发动机气缸数量 缸 4 配套发动机标定功率 kW 87.3 配套发动机标定转速 r/min 2500 整机外形尺寸 (长×宽×高) mm 5630×2510×2770 整机质量 kg 4330 割台工作幅宽 mm 2295 最小离地间隙 mm 230 割刀型式 ： II型 喂入量 kg/s 6 作业挡位 ： 2 作业速度 km/h 低速：0～3.9/标准：0～5.9 作业小时生产率 hm2/h 10～21 单位作业量燃油消耗量 kg/hm2 0.38～0.87 割台搅龙型式 ： 螺旋式 履带接地压力 kPa 20.5 拨禾轮型式 ： 偏心弹齿式 拨禾轮直径 mm φ900、φ940 拨禾轮板数 个 5 脱粒机构布置方式 ： 纵轴流式 脱粒滚筒数量 个 1 主脱粒滚筒型式 ： 钉齿式 副脱粒滚筒型式 ： / 主脱粒滚筒外形尺寸(外径×长度) mm φ640×2300 副脱粒滚筒外形尺寸(外径×长度) mm / 凹板筛型式 ： 栅格式 复脱方式 ： / 风扇型式 ： 离心叶片式 风扇直径 mm φ375(主)+φ180（二次）+φ156（前） 风扇数量 个 3 履带节距×节数×宽度 ： 90mm×58节×550mm 履带轨距 mm 1200 驱动方式 ： / 制动器型式（前、后） ： 干式摩擦式 变速机构型式 ： 机械机构+无级变速 驱动型式（前、后） ： / 导向轮轮胎规格 ： / 驱动轮轮胎规格 ： / 导向轮轮距 mm / 驱动轮轮距 mm / 轴距 mm / 驾驶室类型 ： 封闭式 茎秆切碎器型式 ： / 卸粮方式 ： 机械自动卸粮 打（压）捆机构型式 ： / 打（压）捆机构数量 个 / 打（压）捆机构打结器型式 ： / 打（压）捆机构打结器数量 个 / | 购机补贴（通用类） | 87.3 | T202032320189 | 2025-08-31
收获机械 | 谷物收获机械 | 自走履带式谷物联合收割机（全喂入） | 4kg/s及以上自走履带式谷物联合收割机（全喂入） | 全喂入式谷物联合收割机 | 阿维斯汀农业机械(苏州)有限公司 | 4LZ-5(AR1080Q) | 喂入量:5.0kg/s;喂入方式:全喂入:是 ;自走履带式:是 ; | 型号名称 / ４LZ-５(AR１０８０Ｑ)全喂入式谷物联合收割机 结构型式 / 履带自走全喂入式 配套发动机生产企业 / 常柴股份有限公司/广西玉柴机器股份有限公司(选配) 配套发动机牌号型号 / 4G33TC/YC4DK120-T300(选配) 配套发动机结构型式 / 立式、直列、水冷、四冲程 配套发动机气缸数量 缸 4 配套发动机标定功率 kW 74.5 配套发动机标定转速 r/min 2600 整机外形尺寸 (长×宽×高) mm 5350Ｘ2460Ｘ3022 整机质量 kg 3800 割台工作幅宽 mm 2100 最小离地间隙 mm 323 割刀型式 / 水平连杆摆臂 喂入量 kg/s 5 作业挡位 / 3档 作业速度 km/h 0~7.58 作业小时生产率 h㎡/h 0.3~0.68 单位作业量燃油消耗量 kg/h㎡ １２~３０ 割台搅龙型式 / 全喂入式 履带接地压力 kPa 23 拨禾轮型式 / 弹齿拨入 拨禾轮直径 mm 1080 拨禾轮板数 个 5 脱粒机构布置方式 / 振动筛+离心风扇 脱粒滚筒数量 个 1 主脱粒滚筒型式 / 纵向轴流杆齿式 主脱粒滚筒外形尺寸(外径×长度) mm Φ６４０Ｘ２１６０ 凹板筛型式 / 半圆式 风扇型式 / 叶片式 风扇直径 mm 420 风扇数量 个 1 履带节距×节数×宽度 / 90mm×53节×500mm 履带轨距 mm 1200 制动器型式（前、后） / 前:摩擦片式;后:/ 变速机构型式 / 机械变速+液压无级变速(HST) 驾驶室类型 / 无驾驶室 茎秆切碎器型式 / 动刀和定刀刀片切碎方式 卸粮方式 / 机械自动卸粮 | 购机补贴（通用类） | 74.5 | T202032320190 | 2025-08-31
收获机械 | 谷物收获机械 | 自走履带式谷物联合收割机（全喂入） | 4kg/s及以上自走履带式谷物联合收割机（全喂入） | 履带式全喂入谷物联合收割机 | 中联重机浙江有限公司 | 4LZT-6.0ZC | 喂入量:6.0kg/s;喂入方式:全喂入:是 ;自走履带式:是 ; | 结构型式：履带自走式；喂入量kg/s：6.0；喂入方式：全喂入；整机外形尺寸 (长×宽×高)mm：5475×2576×2650；整机质量kg：3950；割台工作幅宽mm：2200；作业小时生产率（h㎡/h）：0.3～0.6；履带节距×节数×宽度：90mm×56节×500mm；履带轨距mm：1300；茎秆切碎器型式：甩刀式（选配）。 | 购机补贴（通用类） | 81 | T202133330082 | 2026-10-25
收获机械 | 谷物收获机械 | 自走履带式谷物联合收割机（全喂入） | 4kg/s及以上自走履带式谷物联合收割机（全喂入） | 履带式全喂入谷物联合收割机 | 中联重机浙江有限公司 | 4LZT-6.0ZE | 喂入量:6.0kg/s;喂入方式:全喂入:是 ;自走履带式:是 ; | 结构型式：履带自走式；喂入量kg/s：6.0；喂入方式：全喂入；整机外形尺寸 (长×宽×高)mm：5850×2750×2850；整机质量kg：4100；割台工作幅宽mm：2400；作业小时生产率（h㎡/h）：0.3～0.6；履带节距×节数×宽度：90mm×56节×500mm；履带轨距mm：1300；茎秆切碎器型式：甩刀式（选配）。 | 购机补贴（通用类） | 88 | T202133330084 | 2026-10-25
收获机械 | 谷物收获机械 | 自走履带式谷物联合收割机（全喂入） | 4kg/s及以上自走履带式谷物联合收割机（全喂入） | 履带式全喂入谷物联合收割机 | 中联重机浙江有限公司 | 4LZT-7.0Z | 喂入量:7.0kg/s;喂入方式:全喂入:是 ;自走履带式:是 ; | 结构型式：履带自走式；喂入量kg/s：7.0；喂入方式：全喂入；整机外形尺寸 (长×宽×高)mm：5850×2880×2850；整机质量kg：4450；割台工作幅宽mm：2600；作业小时生产率（h㎡/h）：0.33～0.67；履带节距×节数×宽度：90mm×59节×550mm；履带轨距mm：1350；茎秆切碎器型式：甩刀式（选配）。 | 购机补贴（通用类） | 88 | T202133330085 | 2026-10-25
收获机械 | 谷物收获机械 | 自走履带式谷物联合收割机（全喂入） | 4kg/s及以上自走履带式谷物联合收割机（全喂入） | 履带自走全喂入式谷物联合收割机 | 徐州徐工农业装备科技有限公司 | 4LZ-6.0A | 喂入量:6.0kg/s;喂入方式:全喂入:是 ;自走履带式:是 ; | 型号名称：4LZ-6.0A履带自走全喂入式谷物联合收割机，喂入量：6.0kg/s，结构型式：履带自走全喂入式，整机外形尺寸（长×宽×高）：5505mm×2535mm×2725mm，整机质量：3800kg，割台工作宽幅：2200mm,割刀型式：Ⅳ型，作业档位：前进无级·后退无级（副变速各3挡），割台搅龙型式：螺旋拨齿式，拨禾轮型式：偏心弹齿式，脱粒机构布置方式：纵向轴流滚筒式，主脱粒滚筒型式：钉齿式，主脱粒滚筒外形尺寸（外径×长度）：φ620mm×2210mm,凹板筛型式：栅格式，复脱方式：再输送螺旋搅龙，风扇型式：离心式，履带节距×节数×宽度：90mm×53节×500mm（选配56节）,变速机构型式：机械变速+液压无级变速（HST），驱动型式：液压驱动，驾驶室类型：无驾驶室，卸粮方式：机械自动卸粮。 | 购机补贴（通用类） | 88 | T202168680019 | 2025-12-31
收获机械 | 谷物收获机械 | 自走履带式谷物联合收割机（全喂入） | 4kg/s及以上自走履带式谷物联合收割机（全喂入） | 全喂入式联合收割机 | 久保田农业机械(苏州)有限公司 | 4LZ-6D8 | 喂入量:6kg/s;喂入方式:全喂入:是 ;自走履带式:是 ; | 喂入量：6kg/s；自走履带式；喂入方式：全喂入 | 购机补贴（通用类） | 80.1 | T202132320327 | 2026-10-28
收获机械 | 谷物收获机械 | 自走履带式谷物联合收割机（全喂入） | 4kg/s及以上自走履带式谷物联合收割机（全喂入） | 全喂入式联合收割机 | 久保田农业机械(苏州)有限公司 | 4LZ-6C8 | 喂入量:6kg/s;喂入方式:全喂入:是 ;自走履带式:是 ; | 喂入量：6kg/s；自走履带式；喂入方式：全喂入 | 购机补贴（通用类） | 80.1 | T202132320327 | 2026-10-28
收获机械 | 玉米收获机械 | 自走式玉米收获机 | 2行摘穗剥皮型自走式玉米收获机 | 自走式玉米收获机 | 山东常林派克农业机械有限公司 | 4YZP-2L | 幅宽:1.2m;割台数量:2行;型式:自走式(摘穗剥皮型):是 ; | 型号名称：4YZP-2L型自走式玉米收获机；结构型式：轮式+摘穗+剥皮；配套发动机额定功率：52kW；额定转速（r/min）：2400；整机外形尺寸(长×宽×高)mm：5800×1825×2700；工作行数（通道数）行：2；行距（mm）：600；工作幅宽（mm）：1200；最小离地间隙（mm）：230；果穗升运器：中置；果穗升运器结构型式：刮板式；摘穗机构型式：板式；摘穗辊/板数量：4个；剥皮机构型式：螺旋橡胶辊式；剥皮辊数量：8个；割台型式：卧式；卸粮方式：液压驱动、侧翻卸粮；变速机构型式：机械式；驱动型式（前/后）：前/后：机械+液压驱动；制动器型式（前/后）：前：盘式，后：无；轴距（mm）：1980；导向轮轮距（mm）：1180；驱动轮轮距（mm）：1180；导向轮轮胎规格：6.00-12；驱动轮轮胎规格：7.50-16。 | 购机补贴（通用类） | 52 | T202137370467 | 2026-11-01
收获机械 | 玉米收获机械 | 自走式玉米收获机 | 3行摘穗剥皮型自走式玉米收获机 | 自走履带式玉米联合收获机 | 沃得农机(沈阳)有限公司 | 4YZL-3 | 幅宽:1.95m;割台数量:3行;型式:自走式(摘穗剥皮型):是 ; | 工作行数（行）：3；工作幅宽（mm）：1950；结构型式：履带式、摘穗、剥皮；配套发动机：常柴4G33V16-120G31C（国Ⅲ排放标准）；配套发动机额定功率： 88.2 KW；额定转速：2300r/min；外形尺寸(长×宽×高）（mm）：6150×2220×3000；最小离地间隙（mm）：265；割台型式：卧式；卸粮方式：液压翻转卸粮；变速机构型式：液压无级变速器（HST）+机械变速箱；履带节距（mm）：90；履带节数（节）：56；履带宽度（mm）：400；履带轨距（mm）： 1350；整机质量（kg）：4540 。 | 购机补贴（通用类） | 88.2 | T202132320275 | 2026-10-07
收获机械 | 玉米收获机械 | 自走式玉米收获机 | 3行摘穗剥皮型自走式玉米收获机 | 自走式玉米收获机 | 山东常林派克农业机械有限公司 | 4YZP-3L | 幅宽:1.81m;割台数量:3行;型式:自走式(摘穗剥皮型):是 ; | 型号名称：4YZP-3L型自走式玉米收获机；结构型式：履带式+摘穗+剥皮；配套发动机额定功率：88.2kW；额定转速（r/min）：2400；整机外形尺寸(长×宽×高)mm：6300×2310×2700；工作行数（通道数）行：3；行距（mm）：600；工作幅宽（mm）：1810；最小离地间隙（mm）：240；果穗升运器：右置；果穗升运器结构型式：刮板式；摘穗机构型式：摘穗板式；摘穗辊/板数量：6个；剥皮机构型式：螺旋橡胶辊式；剥皮辊数量：12个；割台型式：卧式；卸粮方式：液压卸粮；变速机构型式：机械式（3+1）X2；驱动型式（前/后）：前：机械+驱动，后：无；制动器型式（前/后）：前：摩擦片式，后：无；履带节距：90mm；履带节数：56节；履带宽度：320mm；履带轨距：1650mm。 | 购机补贴（通用类） | 88.2 | T202100210905 | 2026-11-02
收获机械 | 玉米收获机械 | 自走式玉米收获机 | 3行摘穗剥皮型自走式玉米收获机 | 自走式玉米收获机 | 星光农机(河南)有限公司 | 4YZ-3 | 幅宽:1.99m;割台数量:3行;型式:自走式(摘穗剥皮型):是 ; | 结构型式（自走式）：自走摘穗式，工作状态外形尺寸：6770mm×2250mm×3400mm，工作行数：3行， 工作幅宽 ：1990mm，最大卸果穗高度：1900mm，果穗升运器结构型式 ：链耙式，果穗升运器最大通过高度 ：3400mm, 最小离地间隙：260mm，摘穗辊型式：摘穗辊式，剥皮辊型式 ：全胶辊，剥皮辊数量 ：16个，割台型式 ：卧式玉米收获割台 变速方式 ：机械无极变速，卸粮方式 ：机械侧翻 | 购机补贴（通用类） | 118 | 鄂2019048 | 2023-12-31
收获机械 | 玉米收获机械 | 自走式玉米收获机 | 4行摘穗剥皮型自走式玉米收获机 | 自走式玉米联合收获机 | 江苏沃得农业机械股份有限公司(原:江苏沃得农业机械有限公司) | 4YZ-4E | 幅宽:2.64m;割台数量:4行;型式:自走式(摘穗剥皮型):是 ; | 工作行数（行）：4；工作幅宽（mm）：2640；结构型式：轮式、摘穗、剥皮、秸秆还田；配套发动机：玉柴YCA05190-T301（国Ⅲ排放标准）；配套发动机额定功率：140KW；额定转速：2300r/min；外形尺寸(长×宽×高）（mm）：7800×2800×3480；整机质量（kg）：7500 ；行距（mm）：620；最小离地间隙（mm）：300；割台型式：卧式；卸粮方式：液压翻转卸粮；变速机构型式：机械式+液压无极变速；轴距（mm）：3155.5；轮距（导向轮/驱动轮）（mm）：1920/1900；轮胎规格（导向轮/驱动轮）：10/75-15.3 /15-24 。 | 购机补贴（通用类） | 140 | T202132320273 | 2026-10-07
收获机械 | 玉米收获机械 | 自走式玉米收获机 | 4行摘穗剥皮型自走式玉米收获机 | 自走式玉米联合收获机 | 江苏沃得农业机械股份有限公司(原:江苏沃得农业机械有限公司) | 4YZ-4D | 幅宽:2.34m;割台数量:4行;型式:自走式(摘穗剥皮型):是 ; | 工作行数（行）：4；工作幅宽（mm）： 2340 ；结构型式：轮式、摘穗、剥皮、秸秆还田；配套发动机：玉柴YC6J220-T303、一拖LR6M3LR23/1620（国Ⅲ排放标准）；配套发动机额定功率：162KW；额定转速：2300r/min；外形尺寸(长×宽×高）（mm）：6930×2560×3340；；整机质量（kg）： 7560；行距（mm）：560 最小离地间隙（mm）：300；割台型式：卧式；卸粮方式：液压翻转卸粮；变速机构型式：机械式+液压无极变速；轴距（mm）：2950；轮距（驱动轮/导向轮）（mm）：1900/1600 ；轮胎规格（驱动轮/导向轮）： 15.5/80-24/10/75-15.3 。 | 购机补贴（通用类） | 162 | T202132320274 | 2026-10-07
收获机械 | 玉米收获机械 | 自走式玉米收获机 | 4行摘穗剥皮型自走式玉米收获机 | 自走式玉米收获机 | 河北宗申戈梅利农业机械制造有限公司 | 4YZB-4A | 幅宽:2.33m;割台数量:4行;型式:自走式(摘穗剥皮型):是 ; | 结构型式:轮式、摘穗、剥皮、秸秆还田；整机外形尺寸（工作状态，长×宽×高)mm：6770×2670×3400；结构质量（kg）：7900；工作行数：4行；行距cm：56；工作幅宽：2330mm；最小离地间隙：290mm；果穗升运器布置位置：中置；摘穗机构型式：摘穗辊；剥皮机构型式：橡胶辊；割台型式：卧式；割刀型式；清选筛型式：xxx；凹板筛型式：xxx；秸秆粉碎还田机构型式：甩刀式；位置：中置；工作幅宽：2250mm；秸秆切碎还田机构型式滚刀式：；位置：前置；工作幅宽：2070mm；。驱动型式：机械驱动（前）；制动器型式：盘式（前）；驱动桥型式：机械；轮胎规格 ：导向轮1660mm、驱动轮1900mm；变速机构型式：机械式；驱动方式：两驱；制动器型式：；驱动桥型式：机械；驾驶室类型：封闭式；茎干切碎器型式：甩刀式、滚刀式；位置：中置、前置；幅宽：2070mm、2250mm。卸粮方式：机械；导向轮、驱动轮轮胎规格 ：1660mm、1900mm； 配套动力型号：WP6G200E330；制造商：潍柴（潍坊）中型柴油机有限公司；标定功率(kW)：147；标定转速（r/min）：2200；排放标准：第三阶段。选配一：配套动力型号：YC6J220-T300；制造商：广西玉柴机器股份有限公司；标定功率(kW)：162；标定转速（r/min）：2200；排放标准：第三阶段； | 购机补贴（通用类） | 147 | T202000130826 | 2025-12-30
收获机械 | 玉米收获机械 | 自走式玉米收获机 | 4行摘穗剥皮型自走式玉米收获机 | 自走式玉米收获机 | 河北宗申戈梅利农业机械制造有限公司 | 4YZB-4B | 幅宽:2.33m;割台数量:4行;型式:自走式(摘穗剥皮型):是 ; | 结构型式:轮式、摘穗、剥皮、秸秆还田；整机外形尺寸（工作状态，长×宽×高)mm：6770×2670×3400；结构质量（kg）：7900；工作行数：4行；行距cm：56；工作幅宽：2330mm；最小离地间隙：290mm；果穗升运器布置位置：中置；摘穗机构型式：摘穗辊；剥皮机构型式：橡胶辊；割台型式：卧式；割刀型式；清选筛型式：xxx；凹板筛型式：xxx；秸秆粉碎还田机构型式：甩刀式；位置：中置；工作幅宽：2250mm；秸秆切碎还田机构型式滚刀式：；位置：前置；工作幅宽：2070mm；。驱动型式：机械驱动（前）；制动器型式：盘式（前）；驱动桥型式：机械；轮胎规格 ：导向轮1660mm、驱动轮1900mm；变速机构型式：机械式；驱动方式：两驱；制动器型式：；驱动桥型式：液压；驾驶室类型：封闭式；茎干切碎器型式：甩刀式、滚刀式；位置：中置、前置；幅宽：2070mm、2250mm。卸粮方式：机械；导向轮、驱动轮轮胎规格 ：1660mm、1900mm； 配套动力型号：WP6G200E330；制造商：潍柴（潍坊）中型柴油机有限公司；标定功率(kW)：147；标定转速（r/min）：2200；排放标准：第三阶段。选配一：配套动力型号：YC6J220-T300；制造商：广西玉柴机器股份有限公司；标定功率(kW)：162；标定转速（r/min）：2200；排放标准：第三阶段； | 购机补贴（通用类） | 147 | T202000130825 | 2025-12-30
收获机械 | 玉米收获机械 | 自走式玉米收获机 | 4行摘穗剥皮型自走式玉米收获机 | 自走式玉米收获机 | 常州常发重工科技有限公司 | 4YZB-4H1 | 幅宽:2.45m;割台数量:4行;型式:自走式(摘穗剥皮型):是 ; | 结构型式：轮式、摘穗、剥皮、秸秆还田；外形尺寸（长×宽×高）mm：6950×2450×3500；整机质量：7350kg；工作行数：4行，行距mm：550，工作幅宽mm：2450；果穗升运器布置位置：中置，果穗升运器结构型式：链耙式；摘穗机构型式：摘穗辊式；摘穗辊/板数量：8个；剥皮机构型式：橡胶辊，剥皮辊数量：20个；割台型式：卧式；割刀型式：甩刀式；卸粮方式：机械卸粮；秸秆粉碎还田机构型式：甩刀式，秸秆粉碎还田机构位置：中置，秸秆粉碎还田机构工作幅宽mm：2250；驾驶室型式：普通式；变速机构型式：液压无极变速+机械变速箱；驱动桥型式：静液压驱动；制动器型式：盘式；轮胎规格：导向轮10/75-15.3，驱动轮15-24；配套动力型号：CF5F200-S，制造商：江苏常发农业装备股份有限公司，标定功率：147kw，标定转速：2300r/min，排放标准：第三阶段；选装：YCA05200-T301,制造商：广西玉柴机器股份有限公司,标定功率：147kw，标定转速：2300r/min，排放标准：第三阶段 | 购机补贴（通用类） | 147 | T202132320279 | 2026-10-07
收获机械 | 玉米收获机械 | 自走式玉米收获机 | 4行摘穗剥皮型自走式玉米收获机 | 自走式玉米收获机 | 凤城市鑫钢机械制造有限公司 | 4YZ-4D | 幅宽:2.5m;割台数量:4行;型式:自走式(摘穗剥皮型):是 ; | 型号名称：4YZ-4D型自走式玉米收获机；结构形式：轮式+摘穗+剥皮；配套发动机型号：YN4EZ080-30CR;配套发动机生产企业：昆明云内动力股份有限公司；配套发动机结构形式：直列、立式、水冷、四冲程、自然吸气、高压共轨；配套发动机功率：58.8kW;配套发动机额定转速：2400r/min;整机外形尺寸（长×宽×高）：6380×2520×3350；工作行数（通道数）：4行；行距：580mm；工作幅宽：2500mm；最小离地间隙：250mm；作业速度：1.0-4.5km/h;作业小时生产率：0.13-0.4h㎡/h;单位面积燃油消耗量：≤23kg/h㎡；果穗升运器布置位置：右置；果穗升运器结构形式：刮板+链条；摘穗机构形式：立式摘穗辊；摘穗辊/板数量：8个；剥皮机构形式：橡胶辊；剥皮棍数量：12个；割台型式：卧式；割刀型式：往复式切割器；脱粒滚筒数量：0个；主脱粒滚筒型式：无；主脱粒滚筒尺寸（外径×长度）mm：无；风扇数量：1个；风扇型式：离心式；风扇直径：475mm；凹板筛型式：无；清选筛型式：无；卸粮方式：液压翻转；秸秆粉碎还田机构型式：无；驾驶室型式：普通式；变速机构型式：（4+1）×2机械式；驱动型式：四驱；驱动方式（前/后）：机械驱动/机械驱动；制动器型式（前/后）；鼓式/鼓式；轴距：2300mm；导向轮轮距：1600mm；驱动轮轮距：1650mm；导向轮轮胎规格：9.5-16；驱动轮轮胎规格：9.5-16；履带节距：无；打（压）捆机构数量：无。 | 购机补贴（通用类） | 58.8 | T20212121070 | 2026-10-10
收获机械 | 玉米收获机械 | 自走式玉米收获机 | 4行摘穗剥皮型自走式玉米收获机 | 自走式玉米收获机 | 星光农机(河南)有限公司 | 4YZ-4 | 幅宽:2.59m;割台数量:4行;型式:自走式(摘穗剥皮型):是 ; | 结构型式（自走式）：摘穗+剥皮+粉碎还田型，工作状态外形尺寸：6770mm×2770mm×3400mm，工作行数：4行， 工作幅宽 ：2590mm，最大卸果穗高度：1900mm，果穗升运器结构型式 ：链耙式，果穗升运器最大通过高度 ：3300mm, 最小离地间隙：260mm，摘穗辊型式：摘穗辊式，剥皮辊型式 ：全胶辊，剥皮辊数量 ：16个，割台型式 ：卧式玉米收获割台 变速方式 ：机械无极变速，卸粮方式 ：机械侧翻 | 购机补贴（通用类） | 129 | 鄂2019049 | 2023-12-31
收获机械 | 玉米收获机械 | 自走式玉米收获机 | 5行及以上摘穗剥皮型自走式玉米收获机 | 自走式玉米收获机 | 常州常发重工科技有限公司 | 4YZB-5C | 幅宽:3.1m;割台数量:5行;型式:自走式(摘穗剥皮型):是 ; | 结构型式：轮式、摘穗、剥皮、秸秆还田；外形尺寸（长×宽×高）mm：7900×3100×3500；整机质量：8000kg；工作行数：5行，行距mm：620，工作幅宽mm：3100；果穗升运器布置位置：中置，果穗升运器结构型式：链耙式；摘穗机构型式：拉茎辊摘穗板式；摘穗辊/板数量：10个；剥皮机构型式：橡胶辊，剥皮辊数量：20个；割台型式：卧式；卸粮方式：机械卸粮；秸秆粉碎还田机构型式：甩刀式，秸秆粉碎还田机构位置：中置，秸秆粉碎还田机构工作幅宽mm：2960；驾驶室型式：普通式；变速机构型式：液压无极变速+机械变速箱；驱动型式：两驱；驱动方式：液压驱动；制动器型式：盘式；轮胎规格：导向轮10/75-15.3，驱动轮15-24；配套动力型号：CF5F200-S，制造商：江苏常发农业装备股份有限公司，标定功率：147kw，标定转速：2300r/min，排放标准：第三阶段；选装：YCA05200-T301,制造商：广西玉柴机器股份有限公司,标定功率：147kw，标定转速：2300r/min，排放标准：第三阶段 | 购机补贴（通用类） | 147 | T202132320277 | 2026-10-07
收获机械 | 玉米收获机械 | 自走式玉米收获机 | 5行及以上摘穗剥皮型自走式玉米收获机 | 自走式玉米收获机 | 常州常发重工科技有限公司 | 4YZB-5B1 | 幅宽:2.8m;割台数量:5行;型式:自走式(摘穗剥皮型):是 ; | 结构型式：轮式、摘穗、剥皮、秸秆还田；外形尺寸（长×宽×高）mm：7900×2800×3500；整机质量：7800kg；工作行数：5行，行距mm：480，工作幅宽mm：2800；果穗升运器布置位置：中置，果穗升运器结构型式：链耙式；摘穗机构型式：拉茎辊摘穗板式；摘穗辊/板数量：10个；剥皮机构型式：橡胶辊，剥皮辊数量：20个；割台型式：卧式；卸粮方式：机械卸粮；秸秆粉碎还田机构型式：甩刀式，秸秆粉碎还田机构位置：中置，秸秆粉碎还田机构工作幅宽mm：2250；驾驶室型式：普通式；变速机构型式：液压无极变速+机械变速箱；驱动桥型式：静液压驱动；制动器型式：盘式；轮胎规格：导向轮10/75-15.3，驱动轮15-24；配套动力型号：CF5F200-S，制造商：江苏常发农业装备股份有限公司，标定功率：147kw，标定转速：2300r/min，排放标准：第三阶段；选装：YCA05200-T301,制造商：广西玉柴机器股份有限公司,标定功率：147kw，标定转速：2300r/min，排放标准：第三阶段 | 购机补贴（通用类） | 147 | T202132320278 | 2026-10-07
收获机械 | 玉米收获机械 | 自走式玉米收获机 | 5行及以上摘穗剥皮型自走式玉米收获机 | 自走式玉米收获机 | 常州常发重工科技有限公司 | 4YZB-5D | 幅宽:3.1m;割台数量:5行;型式:自走式(摘穗剥皮型):是 ; | 结构型式：轮式、摘穗、剥皮、秸秆还田；外形尺寸（长×宽×高）mm：8300×3100×3500；整机质量：8700kg；工作行数：5行，行距mm：620，工作幅宽mm：3100；果穗升运器布置位置：中置，果穗升运器结构型式：链耙式；摘穗机构型式：拉茎辊摘穗板式；摘穗辊/板数量：10个；剥皮机构型式：橡胶辊，剥皮辊数量：20个；割台型式：卧式；卸粮方式：机械卸粮；秸秆粉碎还田机构型式：甩刀式，秸秆粉碎还田机构位置：中置，秸秆粉碎还田机构工作幅宽mm：2960；驾驶室型式：普通式；变速机构型式：液压无极变速+机械变速箱；驱动型式：两驱；驱动方式：液压驱动；制动器型式：盘式；轮胎规格：导向轮12-18，驱动轮15-24；配套动力型号：YCA07220-T304,制造商：广西玉柴机器股份有限公司,标定功率：147kw，标定转速：2300r/min，排放标准：第三阶段 | 购机补贴（通用类） | 147 | T202132320276 | 2026-10-07
收获机械 | 玉米收获机械 | 自走式玉米籽粒联合收获机 | 5行及以上自走式玉米籽粒联合收获机 | 自走式玉米联合收获机 | 河南豪丰农业装备有限公司 | 4YZL-5 | 幅宽:2.95m;割台数量:5行;型式:自走式:是 ; | 型号规格：4YZL-5；结构型式：自走式/脱粒/非剥皮型；配套发动机额定功率：118kW；额定转速：2200r/min；工作状态外形尺寸（长×宽×高）：7950×3130×3400mm；工作行数：5行；行距：600mm；工作幅宽：2950mm；最小离地间隙：315mm；摘穗机构型式：摘穗板式；摘穗辊/板尺寸：690×150×5mm；脱粒滚筒：型式 双纵轴流式；外径×长度：Ф500×2300mm；数量：2个；清洗筛型式：编织筛；风扇数量1个；型式：离心式；直径：Ф510mm，凹板筛型式：栅格式；变速方式：机械档位+无级变速；驱动桥：型式 断开式；驱动方式：机械驱动；制动器型式：蹄式；轴距：3370mm；轮距：导向轮1880mm；驱动轮：2095mm；轮胎规格：导向轮10.0/75-15.3；驱动轮15-24。 | 购机补贴（通用类） | 118 | 鄂2017200 | 2021-12-31
收获机械 | 玉米收获机械 | 自走式玉米籽粒联合收获机 | 5行及以上自走式玉米籽粒联合收获机 | 自走式玉米籽粒联合收获机 | 星光农机(河南)有限公司 | 4YL-5 | 幅宽:2.9m;割台数量:5行;型式:自走式:是 ; | 结构型式：自走脱粒式，工作幅宽：2900mm,工作行数：5行，外形尺寸：7800×3050×3570mm ，最小离地间隙：340mm，作业速度：2~8Km/h，作业小时生产率：0.5~0.95h㎡/h，单位面积燃油消耗量：≤30kg/h㎡，摘穗辊型式：对刀，输送槽型式：链条耙齿式，割台型式：卧式，籽粒滚筒型式：纵轴流锥形复合钉齿式，风扇型式：离心/扇板式，凹板筛型式：栅格式，清选筛型式：鱼鳞/冲孔式，集粮箱容积：2500L，驱动方式：静液压驱动+前轮驱动，变速方式：机械换挡+液压无极变速 | 购机补贴（通用类） | 118 | 鄂2019050 | 2023-12-31
收获机械 | 玉米收获机械 | 玉米收获专用割台 | 6行及以上玉米收割割台 | 玉米割台 | 宝清县宏达农业机械设备有限公司 | 4YGWB12-450×650 | 行数:12行;输送带:无 ; | 型号名称/4YGWB12-450×650型玉米割台结构型式/卧式配套自走式收获机型号名称/迪尔S660、凯斯6130等配套自走式收获机额定功率kW≥235.3配套自走式收获机额定转速r/min2000外形尺寸(长×宽×高)mm3000×6780×1350工作行数行12行距mm450-650工作幅宽mm6490摘穗机构型式/拉茎辊、摘穗 | 购机补贴（非通用类） | 235.3 | T202023230148 | 2025-10-11
收获机械 | 玉米收获机械 | 玉米收获专用割台 | 6行及以上玉米收割割台 | 玉米割台 | 宝清县宏达农业机械设备有限公司 | 4YGWB10-650 | 行数:10行;输送带:无 ; | 型号名称/4YGWB10-650型玉米割台结构型式/卧式配套自走式收获机型号名称/凯斯5088、克拉斯470等配套自走式收获机额定功率kW≥183.8配套自走式收获机额定转速r/min2000外形尺寸(长×宽×高)mm3000×6680×1350工作行数行10行距mm650工作幅宽mm6390摘穗机构型式/拉茎辊、摘穗板组合式拉茎辊 | 购机补贴（非通用类） | 183.8 | T202023230149 | 2025-10-11
收获机械 | 玉米收获机械 | 玉米收获专用割台 | 6行及以上玉米收割割台 | 玉米割台 | 宝清县宏达农业机械设备有限公司 | 4YGWB8-650 | 行数:8行;输送带:无 ; | 型号名称/4YGWB8-650型玉米割台结构型式/卧式配套自走式收获机型号名称/迪尔S440、凯斯4088等配套自走式收获机额定功率kW≥150.7配套自走式收获机额定转速r/min2000外形尺寸(长×宽×高)mm3000×5380×1350工作行数行8行距mm650工作幅宽mm5090摘穗机构型式/拉茎辊、摘穗板组合式拉茎辊型式 | 购机补贴（非通用类） | 150.7 | T202023230150 | 2025-10-11
收获机械 | 玉米收获机械 | 玉米收获专用割台 | 6行及以上玉米收割割台 | 玉米割台 | 宝清县宏达农业机械设备有限公司 | 4YGWB6-650 | 行数:6行;输送带:无 ; | 结构型式/卧辊式;型号规格/迪尔1075、1076、3316等;额定功率kW≥117.6;额定转速r/min2000;外形尺寸(长×宽×高)mm2713×4140×1300;结构质量kg1500;工作行数行6;适应行距范围mm450-700;工作幅宽mm2700-4200;理论作业速度km/h≥4;作业小时生产率hm2/h≥1.1;摘穗型式/拉茎棍、摘穗板组合式;摘穗板(辊)型式/直板式;摘穗板(辊)间距调节范围mm20-50;摘穗板(辊)最低点离地高度调节范围mm150-1200;拉茎辊型式/5刃对置圆锥铁辊;拉茎辊直径mm820;输送搅拢型式/螺旋式;输送搅拢直径×长度mm400×3850;扶禾器型式/锥形;扶禾器间距mm450-700;扶禾器数量个7;秸秆切碎机构型式/水平甩刀;秸秆切碎机构割刀型式/直刀;秸秆切碎机构割刀数量/12;秸秆切碎机构割刀回转半径mm280;秸秆切碎机构割刀离地高度调节范围mm50-100; | 购机补贴（非通用类） | 117 | T20190606093 | 2024-12-31
收获机械 | 果实收获机械 | 番茄收获机 | 自走式番茄联合收获机,生产率≥40t/h,割幅≥1.2m | 番茄收获机 | 新疆梅蒂斯农机有限公司 | THV-800 | 割幅:1.5m;生产率:80t/h;结构型式:自走式:是 ;联合收获:是 ; | 项目 单位 设计值 型号名称 / THV-800型番茄收获机 结构型式（挂接方式） / 自走式 运输状态外形尺寸（长×宽×高） mm 11500×3700×3800 工作状态外形尺寸（长×宽×高） mm 11600×4500×3800 配套发动机额定功率 kW 185-192 配套发动机额定转速 r/min 2200 工作行数 行 2 工作幅宽 mm 1500 割刀型式 / 锯齿往复式 果秧分离机构型式 / 震动器 果秧分离机构数量 个 1 风机型式 / 离心式 风机数量 个 1 色选仪型号 / S500 色选灵敏度系数范围 / 0～100 色选仪通道 个 50 轴距 mm 2600 导向轮轮距 mm 1670 驱动轮轮距 mm 1670 导向轮规格 / 660/55R 26.5 驱动轮规格 / 660/55R 26.5 最小离地间隙 mm 380 驾驶室型式 / 普通式 卸果装置最大送料高度 mm 4000 卸果装置结构型式 / 输送带 卸果装置布置位置 / 右置 | 购机补贴（非通用类） | 185 | T202165650208 | 2026-07-25
收获机械 | 蔬菜收获机械 | 果类蔬菜收获机 | 工作幅宽≥1.5m,牵引式籽瓜捡拾脱粒联合作业机 | 悬挂式籽瓜收获机 | 扬州市益农机械有限公司 | 4ZG-220 | 工作幅宽:2.2m;牵引式:是 ; | 结构型式(挂接方式) ：悬挂式 ；结构质量（kg）：3000；工作状态外形尺寸（mm）：8200×3200×3000；作业幅宽（mm）：2200；喂入方式：钉齿辊筒；捡拾机构型式：钉齿辊筒；捡拾机构宽度（mm）：2200；破瓜器型式：刀片式；脱粒滚筒型式：螺旋弓齿式；筛片型式：孔眼式；清选滚筒型式：螺旋刮板式 | 购机补贴（非通用类） | 0 | T202165650190 | 2026-07-25
收获机械 | 蔬菜收获机械 | 果类蔬菜收获机 | 工作幅宽≥1.5m,牵引式籽瓜捡拾脱粒联合作业机 | 籽瓜捡拾取籽联合作业机 | 玛纳斯县双丰农牧机械有限公司 | 4ZGJT-700 | 工作幅宽:1500m;牵引式:是 ; | 配套动力（KM）：20～50；外形尺寸(mm):2900X1500X1750;结构型式：连接组合；结构质量（kg)：800；工作幅宽(mm):≥1500；生产率（kg∕h):700;拾净率≥90%；瓜籽破损率≤1.0%；瓜籽洁净率：≥80%；瓜籽的损失率：≤3.0%；工作部件配置：脱籽机、机架、捡拾齿辊、集拢器、升降油缸以及取瓜装置；连接形式：牵引式。 | 购机补贴（非通用类） | 50 | 新2017211 | 2021-12-31
收获机械 | 蔬菜收获机械 | 果类蔬菜收获机 | 2.0-2.5m及以上自走式籽瓜捡拾脱粒联合作业机 | 自走式籽瓜收获机 | 潍柴雷沃重工股份有限公司(原:雷沃重工股份有限公司) | 4XZ-200A2 | 自走式:是 ;工作幅宽:2m; | 自走轮式；作业幅宽：2000mm；捡拾机构宽度：2000mm；喂入方式：钉齿辊筒； | 购机补贴（非通用类） | 129 | T202165650162 | 2026-07-25
收获机械 | 蔬菜收获机械 | 果类蔬菜收获机 | 2.5m及以上自走式籽瓜捡拾脱粒联合作业机 | 自走式籽瓜收获机 | 扬州市益农机械有限公司 | 4GZ-250 | 自走式:是 ;工作幅宽:2.5m; | 结构型式 ：自走式 ；结构质量（kg）：6900；工作状态外形尺寸（mm）：8000×2800×3300；作业幅宽（mm）：2500；喂入方式：钉齿辊筒；捡拾机构型式：钉齿辊筒；捡拾机构宽度（mm）：2500；破瓜器型式：刀片式；脱粒滚筒型式：螺旋弓齿式；筛片型式：栅条式；导向轮轮距（mm）：1620；导向轮轮胎规格：10-15；驱动轮轮距（mm）：1900；驱动轮轮胎规格：15-24；轴距（mm）：3200；制动器型式：盘式；驾驶室型式：普通型 | 购机补贴（非通用类） | 0 | T202165650191 | 2026-07-25
收获机械 | 籽粒作物收获机械 | 葵花籽收获机 | 割台工作幅宽2m及以上自走式葵花籽联合收获机 | 自走式向日葵收获机 | 内蒙古宏昌机械制造有限公司 | 4ZXRKS-4C | 自走式:是 ;配套动力:140马力;割台工作幅宽:2.6m; | 型号名称：4ZXRKS-4C型自走式向日葵收获机 配套发动机额定功率：103kW 配套发动机额定转速：2300r/min 整机外形尺寸（长×宽×高）：7800mm×2900mm×3500mm 工作幅宽：2600mm 分禾器喂入通道数量：9行 拉茎辊型式：钉齿式 割刀型式：往复式 葵盘处理方式：集盘箱 拨禾喂入轮型式：旋转刮板式 拨禾喂入轮直径：Φ1290mm 割台升降方式：液压升降 脱粒机构型式：滚筒式 脱粒滚筒数量：6个 清选型式：筛选+风选 驱动方式：两驱 驱动桥型式：前驱 制动器型式：前盘后鼓 驾驶室型式：普通 轴距：2900mm 前轮轮距：1900mm 后轮轮距：1800mm 前轮轮胎规格：15-24 后轮轮胎规格：10.0/75-15.3 | 购机补贴（非通用类） | 103 | T202115150030 | 2026-01-21
收获机械 | 籽粒作物收获机械 | 葵花籽收获机 | 割台工作幅宽2m及以上自走式葵花籽联合收获机 | 自走式向日葵收获机 | 内蒙古宏昌机械制造有限公司 | 4ZXRKS-4H | 自走式:是 ;配套动力:130马力;割台工作幅宽:2.6m; | 型号名称：4ZXRKS-4H型自走式向日葵收获机 配套发动机额定功率：98kW 配套发动机额定转速：2200r/min 整机外形尺寸（长×宽×高）：8000mm×3000mm×3500mm 工作幅宽：2600mm 分禾器喂入通道数量：9行 拉茎辊型式：钉齿式 割刀型式：往复式 葵盘处理方式：抛橵 拨禾喂入轮型式：旋转刮板式 拨禾喂入轮直径：Φ1290mm 割台升降方式：液压升降 脱粒机构型式：滚筒式 脱粒滚筒数量：2个 清选型式：筛选+风选 驱动方式：两驱 驱动桥型式：前驱 制动器型式：前盘后鼓 驾驶室型式：普通 轴距：3300mm 前轮轮距：mm2000 后轮轮距：mm1850 前轮轮胎规格：15-24 后轮轮胎规格：10.0/75-15.3 | 购机补贴（非通用类） | 98 | T202115150029 | 2026-01-21
收获机械 | 籽粒作物收获机械 | 葵花籽收获机 | 割台工作幅宽2m及以上自走式葵花籽联合收获机 | 自走式向日葵收获机 | 内蒙古宏昌机械制造有限公司 | 4ZXRKS-4 | 自走式:是 ;配套动力:140马力;割台工作幅宽:2.65m; | 型号名称：4ZXRKS-4型自走式向日葵收获机 配套发动机额定功率：103kW 配套发动机额定转速：2300r/min 整机外形尺寸（长×宽×高）：8150mm×3000mm×3700mm 工作幅宽：2650mm 分禾器喂入通道数量：4行 拉茎辊型式：锥辊对夹式 割刀型式：圆盘式 葵盘处理方式：集箱 拨禾喂入轮型式：链条式 割台升降方式：液压式 脱粒机构型式：滚筒式 脱粒滚筒数量：6个 清选型式：筛选+风选 驱动方式：两驱 驱动桥型式：前驱 制动器型式：前盘后鼓 驾驶室型式：普通 轴距：2900mm 前轮轮距：1900mm 后轮轮距：1800mm 前轮轮胎规格：15-24 后轮轮胎规格：10/75-15.3 | 购机补贴（非通用类） | 103 | T202115150031 | 2026-01-21
收获机械 | 籽粒作物收获机械 | 葵花籽收获机 | 割台工作幅宽2m及以上自走式葵花籽联合收获机 | 自走式向日葵联合收获机 | 巴彦淖尔市恒力机械有限责任公司 | 4XLZ-2800 | 自走式:是 ;配套动力:119.6马力;割台工作幅宽:2.8m; | 轮式自走式无拉茎辊 往复式割刀 旋转拔杆式拔禾喂入轮型式 外形尺寸8800mm×3700mm×3620mm 工作幅宽2800mm 整机重量6100KG 配套发动机额定功率88KW 配套发动机额定转数2200r/min 轴距3200mm 前轮轮距1950mm 后轮轮距1950mm | 购机补贴（非通用类） | 0 | T202115150034 | 2026-01-21
收获机械 | 根茎作物收获机械 | 薯类收获机 | 0.7-1m分段式薯类收获机 | 马铃薯收获机 | 德州鸿友农业机械有限公司 | 4UD-90 | 工作幅宽:0.9m;分段收获:是 ; | 型号名称：4UD-90型马铃薯收获机;外形尺寸：2250*1150*1150;配套功率：29.4-58.8KW;结构形式：三点悬挂式；工作幅宽：900mm；挖掘铲形式：振动式平铲 | 购机补贴（非通用类） | 0 | T202100370826 | 2026-08-31
收获机械 | 根茎作物收获机械 | 薯类收获机 | 1-1.5m分段式薯类收获机 | 马铃薯收获机 | 德州鸿友农业机械有限公司 | 4UD-110 | 工作幅宽:1.1m;分段收获:是 ; | 型号名称：4UD-110型马铃薯收获机;外形尺寸：2250*1390*1150;配套功率：29.4-58.8KW;结构形式：三点悬挂式；工作幅宽：1100mm；挖掘铲形式：振动式平铲 | 购机补贴（非通用类） | 0 | T202100370826 | 2026-08-31
收获机械 | 根茎作物收获机械 | 薯类收获机 | 1-1.5m分段式薯类收获机 | 马铃薯收获机 | 德州鸿友农业机械有限公司 | 4UD-130 | 工作幅宽:1.3m;分段收获:是 ; | 型号名称：4UD-130型马铃薯收获机;外形尺寸：2600×1600×1150;配套功率：44.1～88.2KW;结构形式：三点悬挂式；工作幅宽：1300mm；挖掘铲形式：振动式平铲 | 购机补贴（非通用类） | 0 | T202100370827 | 2026-08-31
收获机械 | 根茎作物收获机械 | 薯类收获机 | 1-1.5m分段式薯类收获机 | 马铃薯收获机 | 德州鸿友农业机械有限公司 | 4UY-130 | 工作幅宽:1.3m;分段收获:是 ; | 型号名称:4UY-130型马铃薯收获机;外形尺寸：2260*1600*1400mm;作业幅宽：1300mm | 购机补贴（非通用类） | 0 | T201937370011 | 2024-08-08
收获机械 | 根茎作物收获机械 | 薯类收获机 | 1.5m及以上分段式薯类收获机 | 马铃薯收获机 | 德州鸿友农业机械有限公司 | 4UY-160 | 工作幅宽:1.6m;分段收获:是 ; | 型号名称:4UY-160型马铃薯收获机;外形尺寸:2260*1900*1400mm;作业幅宽:1600mm | 购机补贴（非通用类） | 0 | T201937370011 | 2024-08-08
收获机械 | 根茎作物收获机械 | 薯类收获机 | 1.5m及以上分段式薯类收获机 | 马铃薯收获机 | 德州鸿友农业机械有限公司 | 4UD-160 | 工作幅宽:1.6m;分段收获:是 ; | 型号名称：4UD-160型马铃薯收获机;外形尺寸：2600×1900×1150;配套功率：51.4-110.2KW;结构形式：三点悬挂式；工作幅宽：1600mm；挖掘铲形式：振动式平铲 | 购机补贴（非通用类） | 0 | T202100370827 | 2026-08-31
收获机械 | 根茎作物收获机械 | 薯类收获机 | 牵引式薯类联合收获机 | 马铃薯收获机 | 丹阳荣嘉精密机械有限公司 | 4UQ-1PE | 工作幅宽:/m;包含挖掘、抖土、分离、集装功能:是 ; | 型号名称:4UQ-1PE型马铃薯收获机（牵引式）; 规格：淀粉型；结构型式:牵引式; 配套动力额定功率:≥47.8kW; 工作状态外形尺寸(长×宽×高):6460×2820×3310(mm); 作业幅宽:800(mm); 总重量：3450KG; 除茎蔓装置型式:茎叶处理输送带，茎叶分离器并用;挖掘部：导向轮折叠式（直径620mm*宽560mm）；旋转刀片圆形（直径620mm 间隔590mm）; 挖掘铲型式:3片；第一输送带：间距40mm；第二输送带：间距40mm；第三输送带：间距38mm;下 快速滚轮：V输送带方式；驱动方式：间距30mm；清选分离装置型式：油压驱动方式；上茎叶分离器驱动方式：油压驱动方式（与离合器联动ON-OFF）；选别输送带：间距26.5；选别输送带驱动方式：油压驱动方式；支架：左侧标准装备；储存槽：容积5.2nf，排出方式油压倾斜式，排出支点高度2700mm；石头储存槽：装备品（手动、油压）；行走部：轮子尺寸9.00-20-10PR，轮距范围198cm•207cm•216cm•225cm，车辕装置动力操纵；牵引：联动牵引杆JIS D6705相当于2型；适合拖拉机：47.8kw（65PS）以上；油压操作：电磁阀（但储存槽操作为拖拉机外部油压）。 | 购机补贴（非通用类） | 0 | 苏农机（2019）第（0281）号 | 2023-12-31
收获机械 | 根茎作物收获机械 | 薯类收获机 | 牵引式薯类联合收获机 | 马铃薯收获机 | 丹阳荣嘉精密机械有限公司 | 4UQ-1PE-T | 工作幅宽:/m;包含挖掘、抖土、分离、集装功能:是 ; | 型号名称:4UQ-1PE-T型马铃薯收获机（牵引式）; 规格：蔬菜型；结构型式:牵引式; 配套动力额定功率:≥47.8kW; 工作状态外形尺寸(长×宽×高):6460×2820×3310(mm); 作业幅宽:800(mm); 总重量：3350KG; 除茎蔓装置型式:茎叶处理输送带，茎叶分离器并用;挖掘部：导向轮折叠式（直径620mm*宽560mm）；旋转刀片圆形（直径620mm 间隔590mm）; 挖掘铲型式:3片；第一输送带：间距46mm；第二输送带：间距40mm；第三输送带：间距38mm;下 快速滚轮：V输送带方式；驱动方式：间距30mm；清选分离装置型式：油压驱动方式；上茎叶分离器驱动方式：油压驱动方式（与离合器联动ON-OFF）；选别输送带：间距26.5；选别输送带驱动方式：油压驱动方式；支架：左侧标准装备；储存槽：容积5.2nf，排出方式油压倾斜式，排出支点高度2700mm；石头储存槽：装备品（手动、油压）；行走部：轮子尺寸9.00-20-10PR，轮距范围：198cm•207cm•216cm•225cm；车辕装置动力操纵；牵引：联动牵引杆JIS D6705相当于2型；适合拖拉机：47.8kw（65PS）以上；油压操作：电磁阀（但储存槽操作为拖拉机外部油压）。 | 购机补贴（非通用类） | 0 | 苏农机（2019）第（0282）号 | 2023-12-31
收获机械 | 根茎作物收获机械 | 花生收获机 | 自走式捡拾收获机 | 自走式花生捡拾收获机 | 星光农机(河南)有限公司 | 4HJS-2600 | 功率:98kW;自走式:是 ;捡拾幅宽:2.6m;具有捡拾、分离、摘果、集装等功能:是 ; | 结构型式：自走式，外形尺寸：7200mm×2850mm×3450mm，整机质量 ：6000kg，最小离地间隙：320mm， 作业速度 ：1.14-2.11km/h，作业小时生产率：0.30-0.55h㎡/h，工作幅宽：2600mm，摘果机构型式 ：纵轴流滚筒式， 捡拾机构型式 ：偏心凸轮弹齿式，集果方式：风送果+液压卸载，变速箱型式：机械+无级变速， 清选机构型式：蜗壳弧形叶片切流离心式， 最小通过半径：左 7150mm/右 5100mm | 购机补贴（非通用类） | 98 | 鄂2019018 | 2023-12-31
收获机械 | 饲料作物收获机械 | 割草机（含果园无人割草机） | 1.3-1.6m旋转式割草机 | 割草机 | 高密市益丰机械有限公司 | 9GXQ-1.40 | 割幅宽度:1.4m;旋转式:是 ; | 型号名称：9GXQ-1.40型割草机，挂接方式：前置悬挂式，割幅1.40m, 切割器结构型式：旋转式，刀盘数量：2个，配套动力范围：12.5-25.8kW（小四轮拖拉机）; 运输速度：≤15公里/小时，割茬高度:≤70mm, 生产效率:3-7亩/h,作业速度：2.5-5.0km/h，结构质量：210kg,外形尺寸：1100×1400×900mm. | 购机补贴（非通用类） | 0 | T202037370202 | 2025-09-06
收获机械 | 饲料作物收获机械 | 割草机（含果园无人割草机） | 2.1-2.8m旋转式割草机 | 旋转割草机 | 河北格兰农机制造有限公司 | 9GX-2.1 | 割幅宽度:2.1m;旋转式:是 ; | 型号名称：9GX-2.1旋转割草机 挂接方式：悬挂式 割幅（mm）:2100 切割器结构型式：旋转式 刀盘数量（个）：5 刀盘转速（r/min）：2640 作业速度范围（km/h）：4~15 配套动力范围（KW）：37~55.4 | 购机补贴（非通用类） | 0 | T202113130483 | 2026-10-21
收获机械 | 饲料作物收获机械 | 割草机（含果园无人割草机） | 2.1-2.8m旋转式割草机 | 旋转割草机 | 河北格兰农机制造有限公司 | 9GX-2.5 | 割幅宽度:2.5m;旋转式:是 ; | 型号名称：9GX-2.5旋转割草机 挂接方式：悬挂式 割幅（mm）:2500 切割器结构型式：旋转式 刀盘数量（个）：6 刀盘转速（r/min）：2640 作业速度范围（km/h）：4~15 配套动力范围（KW）：51.7~66.4 | 购机补贴（非通用类） | 0 | T202113130484 | 2026-10-21
收获机械 | 饲料作物收获机械 | 割草机（含果园无人割草机） | 2.8m及以上旋转式割草机 | 旋转割草机 | 潍坊悍马农业装备有限公司 | 9GX-3.0 | 割幅宽度:3.0m;旋转式:是 ; | 外形尺寸（长×宽×高）mm：1250×3520×1160；结构质量kg：584；挂接方式：悬挂式；割幅m：3.0；切割器结构形式：旋转式；刀盘数量：7；刀盘转速r/min:3015;配套动力范围kW：51.5～81；作业速度范围km/h：6～9 | 购机补贴（非通用类） | 0 | T202137370406 | 2026-11-01
收获机械 | 饲料作物收获机械 | 割草机（含果园无人割草机） | 2.1-2.8m旋转式割草压扁机 | 旋转式割草压扁机 | 潍坊悍马农业装备有限公司 | 9GXY-2.18 | 割幅宽度:2.18m;旋转式:是 ;带压扁装置:是 ; | 外形尺寸（长×宽×高）mm：1650×2635×1405；结构质量kg：954；挂接方式：悬挂式；割幅m：2.18；切割器结构形式：旋转式；刀盘数量：5；刀盘转速r/min:3015;压扁辊直径mm：210；压扁辊数量：2配套动力范围kW：51.5～73.5；作业速度范围km/h：5～8。 | 购机补贴（非通用类） | 0 | T202137370405 | 2026-11-01
收获机械 | 饲料作物收获机械 | 割草机（含果园无人割草机） | 2.1-2.8m旋转式割草压扁机 | 割草压扁机 | 必圣士(常州)农业机械制造有限公司 | 9GYX-2.10 | 割幅宽度:2.1m;旋转式:是 ;带压扁装置:是 ; | 1、型号名称：9GYX-2.10型割草压扁机；2、挂接方式：悬挂式；3、割幅：2.10m；4、切割器结构型式：旋转式；5、刀盘数量：5个；6、刀盘转速：3015r/min；7、压扁辊材质：塑料；8、压扁辊直径：210mm；9、压扁辊数量：2个；10、配套动力范围：≥50kw；11、作业速度范围：≤15km/h；12、动刀数量：10个；13、结构质量：600kg。 | 购机补贴（非通用类） | 0 | T202132320338 | 2026-10-28
收获机械 | 饲料作物收获机械 | 割草机（含果园无人割草机） | 2.8m及以上旋转式割草压扁机 | 旋转式割草压扁机 | 上海世达尔现代农机有限公司 | 9GYQ-3.0 | 割幅宽度:3m;旋转式:是 ;带压扁装置:是 ; | 割幅：3米，刀盘：7，刀片：14把，压扁草条宽度：1-1.6米（可调），结构形式：牵引式，输入转速：540/每分钟，配套动力：≥90马力，需要拖拉机的液压装置：1个单向＋1组双向，重量：2100公斤，外形尺寸（长*宽）：620*300厘米 | 购机补贴（非通用类） | 0 | T201931310007 | 2024-10-20
收获机械 | 饲料作物收获机械 | 割草机（含果园无人割草机） | 2.8m及以上旋转式割草压扁机 | 旋转式割草压扁机 | 潍坊悍马农业装备有限公司 | 9GXY-3.0 | 割幅宽度:3.0m;旋转式:是 ;带压扁装置:是 ; | 外形尺寸（长×宽×高）mm：1600×3460×1550；结构质量kg：1380；挂接方式：悬挂式；割幅m：3.0；切割器结构形式：旋转式；刀盘7；刀盘转速r/min:3015;压扁辊直径mm：210；压扁辊数量：2；配套动力范围66.1～88.2；作业速度范围km/h：6～9。 | 购机补贴（非通用类） | 0 | T202137370407 | 2026-11-01
收获机械 | 饲料作物收获机械 | 搂草机 | 5.4m及以上指盘式液压搂草机 | 指轮式搂草机 | 绥化市双北新能源科技有限公司 | 9L-5.5 | 搂幅宽度:5.4m;指盘液压折叠式:是 ; | 型号名称/9L-5.5型指轮式搂草机 结构型式/指轮式 挂接方式/牵引式 折叠机构型式/液压折叠式 搂齿数量/640（8×80） 指轮数量/8 指轮直径mm1530 搂幅m5.4 配套动力范围kW≥20 作业速度范围km/h10～15 | 购机补贴（非通用类） | 20 | T202023230136 | 2025-10-11
收获机械 | 饲料作物收获机械 | 搂草机 | 5.4m及以上指盘式液压搂草机 | 指轮式搂草机 | 绥化市双北新能源科技有限公司 | 9L-6.4 | 搂幅宽度:6.4m;指盘液压折叠式:是 ; | 型号名称/9L-6.4指轮式搂草机 结构型式/指轮式 挂接方式/牵引式 折叠机构型式/液压折叠式 搂齿数量/800（10×80） 指轮数量/10 指轮直径mm1530 搂幅m6.4 配套动力范围kW≥30 作业速度范围km/h10～15 | 购机补贴（非通用类） | 30 | T202023230135 | 2025-10-11
收获机械 | 饲料作物收获机械 | 搂草机 | 5.4m及以上指盘式液压搂草机 | 指轮式搂草机 | 绥化市双北新能源科技有限公司 | 9L-7.8 | 搂幅宽度:7.8m;指盘液压折叠式:是 ; | 型号名称/9LZ-7.8型指轮式搂草机 结构型式/指轮式 挂接方式/牵引式 折叠机构型式/液压折叠式 搂齿数量/960（12×80）指轮数量/12 指轮直径mm1530 搂幅m7.4 配套动力范围kW≥40.4 作业速度范围km/h10～15 | 购机补贴（非通用类） | 40.4 | T202023230134 | 2025-10-11
收获机械 | 饲料作物收获机械 | 搂草机 | 5.4m及以上指盘式液压搂草机 | 指轮式搂草机 | 河北耕润农业机械有限公司 | 9LZ-5.8 | 搂幅宽度:5.8m;指盘液压折叠式:是 ; | 型号名称：9LZ-5.8指轮式搂草机；结构型式：指轮式；挂接方式：牵引式；折叠机构形式：液压式；搂齿数量（个）：80X10；指轮数量（个）：10；指轮直径（mm）：1500；搂幅（m）：5.8；配套动力范围（kw）：30~58.8；作业速度范围（km/h）：3.0~15.0 | 购机补贴（非通用类） | 0 | GZNJ/TJ 2019-318 | 2024-10-07
收获机械 | 饲料作物收获机械 | 打（压）捆机 | 压缩室截面积（宽×高）0.154m2及以上方捆捡拾压捆机 | 方草捆打捆机 | 中国一拖集团有限公司 | 9YFQT-2.2 | 捡拾宽度:2.2m;方捆:是 ;压缩室截面积(宽×高):0.1584㎡;打结器数量:2个; | 型号名称/9YFQT-2.2型方草捆打捆机；挂接方式/牵引式；捡拾宽度/2200mm；捡拾器结构型式/锤爪式；喂入器结构型式/拨叉喂入机构；打结器型式/D型；打结器数量/2个；压缩室截面尺寸（宽×高）/440×360mm；捆扎方式/自动绳打捆；配套动力范围/88.2～110.3kW。 | 购机补贴（通用类） | 0 | T202041410265 | 2025-12-30
收获机械 | 饲料作物收获机械 | 打（压）捆机 | 压缩室截面积（宽×高）0.154m2及以上方捆捡拾压捆机 | 正牵引方草捆打捆机 | 上海世达尔现代农机有限公司 | 9YFQ-1.9Z(TIB3000) | 捡拾宽度:1.9m;方捆:是 ;压缩室截面积(宽×高):460*360㎡;打结器数量:2个; | 捡拾器宽度：1900mm，长×宽×高：4000mm×2490mm×1800mm，机具重量：1700kg，方草捆截面尺寸（长×宽）：360mm×460mm，方草捆长度调节范围：300-1200mm，打捆活塞速度：70-110行程/分钟，动力输出轴转速：540r/min，作业方式：正位牵引作业 | 购机补贴（通用类） | 0 | T202031310020 | 2025-09-07
收获机械 | 饲料作物收获机械 | 打（压）捆机 | 压缩室截面积（宽×高）0.154m2及以上方捆捡拾压捆机 | 方草捆打捆机 | 上海世达尔现代农机有限公司 | 9YFQ-2.1 | 捡拾宽度:1.96m;方捆:是 ;压缩室截面积(宽×高):480*410㎡;打结器数量:2个; | 捡拾器宽度：1960mm，长×宽×高：5020mm×2900mm×1400mm，机具重量：2050kg，方草捆截面尺寸（长×宽）：410mm×480mm，方草捆长度调节范围：300-1200mm，打捆活塞速度：86-92行程/分钟，动力输出轴转速：540r/min，配套动力：35-66kW | 购机补贴（通用类） | 0 | T201931310001 | 2024-10-20
收获机械 | 饲料作物收获机械 | 打（压）捆机 | 压缩室截面积（宽×高）0.154m2及以上方捆捡拾压捆机 | 方草捆打捆机(方草捆压捆机) | 上海世达尔现代农机有限公司 | 9YFQ-1.8(THB3060) | 捡拾宽度:1.705m;方捆:是 ;压缩室截面积(宽×高):480*360㎡;打结器数量:2个; | 捡拾器宽度：1705mm，工作状态外形尺寸（长×宽×高）：5000mm×2800mm×1380mm，压缩式截面尺寸（宽×高）：480mm×360mm，打结器数量：2个，配套动力：25.725-58.8kW | 购机补贴（通用类） | 0 | 沪2017-016 | 2021-12-31
收获机械 | 饲料作物收获机械 | 打（压）捆机 | 压缩室截面积（宽×高）0.154m2及以上方捆捡拾压捆机 | 方草捆打捆机 | 弗驰瑞特(青岛)农业机械有限公司 | 9YFQ-1.8 | 捡拾宽度:1.8m;方捆:是 ;压缩室截面积(宽×高):0.1656㎡;打结器数量:2个; | 型号:9YFQ-1.8 捡拾器宽度:1800mm 捡拾器结构形式:弹齿式 压缩室截面尺寸(宽×高):460mm×360mm 打结器类型:D 型 打结器数量:2个 工作状态外形尺寸(长×宽×高):6110mm×2880mm×1600mm 非固定式配套动力:≥36.8KW 执行标准：GB/T 25423-2010 | 购机补贴（通用类） | 0 | 部20190452 | 2023-12-31
收获机械 | 饲料作物收获机械 | 打（压）捆机 | 压缩室截面积（宽×高）0.154m2及以上方捆捡拾压捆机 | 方草捆打捆机 | 弗驰瑞特(青岛)农业机械有限公司 | 9YFQ-1.9 | 捡拾宽度:1.95m;方捆:是 ;压缩室截面积(宽×高):0.2㎡;打结器数量:2个; | 型号:9YFQ-1.9 捡拾器宽度:1950mm 捡拾器结构形式:弹齿式 压缩室截面尺寸(宽×高):500mm×400mm 打结器类型:D 型 打结器数量:2个 工作状态外形尺寸(长×宽×高):6700mm×3120mm×1700mm 非固定式配套动力:≥50KW 执行标准：GB/T 25423-2010 | 购机补贴（通用类） | 0 | 部20190451 | 2023-12-31
收获机械 | 饲料作物收获机械 | 打（压）捆机 | 压缩室截面积（宽×高）0.154m2及以上方捆捡拾压捆机 | 方草捆打捆机 | 河南沃正实业有限公司 | 9YFQT-2.0 | 捡拾宽度:2.0m;方捆:是 ;压缩室截面积(宽×高):0.162㎡;打结器数量:2个; | 型号名称：9YFQT-2.0型方草捆打捆机；挂接方式：牵引式；捡拾宽度：2000mm；捡拾器结构型式：弹齿式；喂入器结构型式：拨叉喂入机构；打结器型式：D型；打结器数量：2个；压缩室截面尺寸（宽×高）：450×360mm；配套动力范转：51.5～73.5kW；捆扎方式：自动绳打捆。 | 购机补贴（通用类） | 0 | T202100130745 | 2026-08-31
收获机械 | 饲料作物收获机械 | 打（压）捆机 | 压缩室截面积（宽×高）0.162m2及以上方捆捡拾压捆机 | 方草捆打捆机 | 上海世达尔现代农机有限公司 | 9YFQ-2.2ZSS | 捡拾宽度:2210m;方捆:是 ;压缩室截面积(宽×高):460*360㎡;打结器数量:2个; | 捡拾宽度：2210mm，捡拾器结构型式：双轴甩刀式，打结器数量：2个，压缩式截面尺寸（宽×高）：460mm×360mm，工作状态外形尺寸（长×宽×高）：5900mm×2670mm×1900mm，配套动力：≥88.2kW | 购机补贴（通用类） | 0 | 沪2018-006 | 2022-12-31
收获机械 | 饲料作物收获机械 | 打（压）捆机 | 压缩室截面积（宽×高）0.162m2及以上方捆捡拾压捆机 | 正牵引方草捆打捆机 | 上海世达尔现代农机有限公司 | 9YFQ-2.3Z | 捡拾宽度:2270m;方捆:是 ;压缩室截面积(宽×高):460*360㎡;打结器数量:2个; | 捡拾器宽度mm，2270mm，捡拾器结构型式，弹齿式，打结器类型，D型打结器，打结器数量，2个，打捆活塞往复次，70～110次/min，工作状态外形尺寸(长×宽×高)mm，4730×2775×1800mm，配套动力≥30KW，型号，9YFQ-2.3Z。 | 购机补贴（通用类） | 0 | 沪2018-007 | 2022-12-31
收获机械 | 饲料作物收获机械 | 打（压）捆机 | 压缩室截面积（宽×高）0.162m2及以上方捆捡拾压捆机 | 方草捆打捆机 | 上海世达尔现代农机有限公司 | 9YFQ-2.2ZS | 捡拾宽度:2270m;方捆:是 ;压缩室截面积(宽×高):460*360㎡;打结器数量:2个; | 草捆截面尺寸:36*46厘米，草捆长度可调：30-120厘米，外型尺寸：515*271*188厘米，重量：2150公斤，捡拾宽度：221厘米，作业速度：每小时3-7公里，配套动力：90马力以上，匹配PTO转速：720转 | 购机补贴（通用类） | 0 | 沪2017-004 | 2021-12-31
收获机械 | 饲料作物收获机械 | 打（压）捆机 | 压缩室截面积（宽×高）0.162m2及以上方捆捡拾压捆机 | 方草捆打捆机 | 绥化市双北新能源科技有限公司 | 9YF-2.3 | 捡拾宽度:2.3m;方捆:是 ;压缩室截面积(宽×高):0.1656㎡;打结器数量:2个; | 型号名称/9YF-2.3方草捆打捆机 挂接方式/牵引式 捡拾宽度mm2300 喂入口宽度mm/ 捡拾器结构型式/弹齿式 喂入器结构型式/拨叉喂入机构 打结器型式/D型 打结器数量个2 压缩室截面尺寸（宽×高）mm460×360 配套动力范围kW35～60 配套发动机（电动机）额定功率kW/ 配套发动机（电动机）额定转速r/min/ 捆扎方式/自动绳打捆 | 购机补贴（通用类） | 35 | T202023230137 | 2025-10-11
收获机械 | 饲料作物收获机械 | 打（压）捆机 | 压缩室截面积（宽×高）0.162m2及以上方捆捡拾压捆机 | 捡拾打捆机 | 辽宁现代农机装备有限公司 | 9YFQ-2.2 | 捡拾宽度:2.2m;方捆:是 ;压缩室截面积(宽×高):0.1647㎡;打结器数量:2个; | 捡拾器宽度（mm）：2200，打结器类型：强制脱扣型，捡拾器结构形式：弹齿捡拾，打结器数量：2个，工作状态外形尺寸（长×宽×高mm）：4970×2310×1755，压捆室截面尺寸（宽×高mm）：450×366 | 购机补贴（通用类） | 0 | 辽2019037 | 2023-12-31
收获机械 | 饲料作物收获机械 | 打（压）捆机 | 压缩室截面积（宽×高）0.162m2及以上方捆捡拾压捆机 | 捡拾打捆机 | 黑山传旗农机有限公司 | 9YFQ-2.2 | 捡拾宽度:2.2m;方捆:是 ;压缩室截面积(宽×高):0.1647㎡;打结器数量:2个; | 捡拾器宽度（mm）：2200，挂接方式：牵引式，打结器类型：强制脱扣型，捡拾器结构形式：弹齿式，打结器数量：2个，压捆室截面尺寸（宽×高mm）：450×360，配套动力范围（kw）：≥40 | 购机补贴（通用类） | 0 | T20202121034 | 2025-06-22
收获机械 | 饲料作物收获机械 | 打（压）捆机 | 压缩室截面积（宽×高）0.162m2及以上方捆捡拾压捆机 | 除尘打捆机 | 黑山传旗农机有限公司 | 9YFQ(X)-2.2 | 捡拾宽度:2.2m;方捆:是 ;压缩室截面积(宽×高):0.1647㎡;打结器数量:2个; | 捡拾器宽度（mm）：2200，挂接方式：牵引式，打结器类型：强制脱扣型，捡拾器结构形式：锤爪式，打结器数量：2个，压捆室截面尺寸（宽×高mm）：450×360，配套动力范围（kw）：≥88 | 购机补贴（通用类） | 0 | T20202121035 | 2025-06-22
收获机械 | 饲料作物收获机械 | 打（压）捆机 | 压缩室截面积（宽×高）0.162m2及以上方捆捡拾压捆机 | 方草捆打捆机 | 河南沃正实业有限公司 | 9YFQT-2.2 | 捡拾宽度:2.2m;方捆:是 ;压缩室截面积(宽×高):0.1739㎡;打结器数量:2个; | 型号名称：9YFQT-2.2型方草捆打捆机；挂接方式：牵引式；捡拾宽度：2200mm；捡拾器结构型式：弹齿式；喂入器结构型式：拨叉喂入机构；打结器型式：D型；打结器数量：2个；压缩室截面尺寸（宽×高）：470×370mm；配套动力范转：51.5～80.9kW；捆扎方式：自动绳打捆。 | 购机补贴（通用类） | 0 | T202100130756 | 2026-08-31
收获机械 | 饲料作物收获机械 | 打（压）捆机 | 压缩室截面积（宽×高）0.162m2及以上方捆捡拾压捆机 | 方草捆打捆机 | 河南沃正实业有限公司 | 9YFQC-2.2 | 捡拾宽度:2.2m;方捆:是 ;压缩室截面积(宽×高):0.1739㎡;打结器数量:2个; | 型号名称：9YFQC-2.2型方草捆打捆机；挂接方式：牵引式；捡拾宽度：2200mm；捡拾器结构型式：锤爪式；喂入器结构型式：拨叉喂入机构；打结器型式：D型；打结器数量：2个；压缩室截面尺寸（宽×高）：470×370mm；配套动力范转：69.9～88.2kW；捆扎方式：自动绳打捆。 | 购机补贴（通用类） | 0 | T202100130757 | 2026-08-31
收获机械 | 饲料作物收获机械 | 打（压）捆机 | 压缩室截面积（宽×高）0.162m2及以上方捆捡拾压捆机 | 方草捆打捆机 | 潍坊骏森农业机械制造有限公司 | 9YF-2200 | 捡拾宽度:2.2m;方捆:是 ;压缩室截面积(宽×高):0.1656㎡;打结器数量:2个; | 型号名称：9YF-2200型方草捆打捆机；挂接方式：牵引式；捡拾宽度： 2200mm；捡拾器结构型式：弹齿式；喂入器结构型式：拨叉喂入机构；打结器型式：D型；打结器数量：2 个； 压缩室截面尺寸（宽×高）：460×360mm；捆扎方式：自动绳打捆；配套动力范围：≥36.8kW；压缩室截面积(宽×高)：0.1656㎡ | 购机补贴（通用类） | 0 | T202100371015 | 2026-11-02
收获机械 | 饲料作物收获机械 | 打（压）捆机 | 压缩室截面积（宽×高）0.162m2及以上方捆捡拾压捆机 | 方草捆打捆机 | 潍坊利德尔精工科技有限公司 | 9YF-2200S | 捡拾宽度:2.2m;方捆:是 ;压缩室截面积(宽×高):0.1656㎡;打结器数量:2个; | 型号名称：9YF-2200S型方草捆打捆机；挂接方式：牵引式；捡拾宽度：2200mm；捡拾器结构型式：锤爪式；喂入器结构型式：拨叉喂入机构；打结器型式：D型；打结器数量：2个 ；压缩室截面尺寸（宽×高）：460×360mm；捆扎方式：自动绳打捆；配套动力范围：≥73.5 kW；压缩室截面积（宽×高）：0.1656㎡ | 购机补贴（通用类） | 0 | T202100371014 | 2026-11-02
收获机械 | 饲料作物收获机械 | 打（压）捆机 | 压缩室截面积（宽×高）0.162m2及以上方捆捡拾压捆机 | 方草捆打捆机 | 潍坊利德尔精工科技有限公司 | 9YF-2200 | 捡拾宽度:2.2m;方捆:是 ;压缩室截面积(宽×高):0.1656㎡;打结器数量:2个; | 型号名称：9YF-2200型方草捆打捆机；挂接方式：牵引式；捡拾宽度：2200mm；捡拾器结构型式：弹齿式；喂入器结构型式：拨叉喂入机构；打结器型式：D型；打结器数量：2个； 压缩室截面尺寸（宽×高）：460×360mm；捆扎方式：自动绳打捆；配套动力范围：≥36.8kW；压缩室截面积（宽×高）：0.1656㎡ | 购机补贴（通用类） | 0 | T202100371013 | 2026-11-02
收获机械 | 饲料作物收获机械 | 打（压）捆机 | 压缩室直径0.5m及以上圆捆捡拾压捆机 | 圆草捆打捆机 | 上海世达尔现代农机有限公司 | 9JYD-60(MRB0870) | 捡拾宽度:0.7m;圆捆:是 ;压缩室直径:0.57m;压缩室宽度:0.7m; | 捡拾器宽度：700mm，长×宽×高：1300mm×1300mm×1350mm，机具重量：440kg，草捆尺寸直径：Φ610mm×700mm，动力输出轴转速：540r/min，配套动力：22.1-36.7kW | 购机补贴（通用类） | 0 | T202031310030 | 2025-12-01
收获机械 | 饲料作物收获机械 | 打（压）捆机 | 压缩室直径0.8m及以上圆捆捡拾压捆机 | 圆草捆打捆机 | 潍坊利德尔精工科技有限公司 | 9YQ-1250 | 捡拾宽度:1.25m;圆捆:是 ;压缩室直径:0.8m;压缩室宽度:1.25m; | 型号名称：9YQ-1250型圆草捆打捆机；挂接方式：牵引式；捡拾宽度：1250mm；捡拾器结构型式：弹齿式；喂入器结构型式：弹齿直接喂入；压缩室成捆机构型式：滚筒式；压缩室宽度：1250mm；压缩室直径：800mm；压工作部件数量：滚筒16个；卷压滚筒直径：152mm； 捆扎方式：缠绳 ；配套动力范围：40.4～60kW | 购机补贴（通用类） | 0 | T202100371024 | 2026-11-02
收获机械 | 饲料作物收获机械 | 打（压）捆机 | 压缩室直径0.8m及以上圆捆捡拾压捆机 | 圆草捆打捆机 | 潍坊利德尔精工科技有限公司 | 9YQ-1800 | 捡拾宽度:1.8m;圆捆:是 ;压缩室直径:0.82m;压缩室宽度:1.25m; | 型号名称：9YQ-1800型圆草捆打捆机；挂接方式：牵引式；捡拾宽度：1800mm；捡拾器结构型式：锤爪式 ；喂入器结构型式：螺旋连续喂入机构；压缩室成捆机构型式：滚筒式；压缩室宽度：1250mm；压缩室直径：820mm；卷压工作部件数量：滚筒18个；卷压滚筒直径：157mm；捆扎方式：缠绳；配套动力范围：40.4～132.4kW | 购机补贴（通用类） | 0 | T202100371025 | 2026-11-02
收获机械 | 饲料作物收获机械 | 打（压）捆机 | 压缩室直径0.8m及以上圆捆捡拾压捆机 | 圆草捆打捆机 | 潍坊牧王机械有限公司 | 9YQ-0.8 | 捡拾宽度:1.3m;圆捆:是 ;压缩室直径:0.8m;压缩室宽度:0.93m; | 挂接方式：牵引式；捡拾宽度：1300mm；捡拾器结构型式：甩刀式；喂入器结构型式：螺旋连续喂入机构；压缩室成捆机构型式：滚筒式；压缩室宽度（mm）：930；压缩室直径（mm）：800；卷压工作部件数量：滚筒18个；卷压滚筒直径（mm）152；捆扎方式:缠网；配套动力范围：≥36.7KW | 购机补贴（通用类） | 0 | T202100371018 | 2026-11-02
收获机械 | 饲料作物收获机械 | 打（压）捆机 | 压缩室直径1m及以上圆捆捡拾压捆机 | 圆草捆打捆机 | 上海世达尔现代农机有限公司 | 9YGQ-1.2 | 捡拾宽度:1.75m;圆捆:是 ;压缩室直径:1.17m;压缩室宽度:1.22m; | 捡拾器宽度：1750mm，草捆直径：1200mm，草捆长度：1220mm，工作状态外形尺寸（长×宽×高）：4200mm×2600mm×2150mm，机具重量：2835kg，机具连接方式：牵引式，匹配PTO转速：540r/min，配套动力：44-88kW | 购机补贴（通用类） | 0 | T202031310025 | 2025-09-07
收获机械 | 饲料作物收获机械 | 打（压）捆机 | 压缩室直径1m及以上圆捆捡拾压捆机 | 圆草捆打捆机 | 德邦大为(芜湖)农机有限公司 | 9YG-1.25 | 捡拾宽度:1.835m;圆捆:是 ;压缩室直径:1.1m;压缩室宽度:1.5m; | 捡拾宽度：1835mm，滚筒数量：18个，捡拾器结构形式：弹齿式 | 购机补贴（通用类） | 0 | 2018TJ430 | 2022-12-31
收获机械 | 饲料作物收获机械 | 打（压）捆机 | 压缩室直径1m及以上圆捆捡拾压捆机 | 圆草捆打捆机 | 潍坊三田农业装备有限公司 | 9YK-2300 | 捡拾宽度:2.3m;圆捆:是 ;压缩室直径:1.25m;压缩室宽度:1m; | 型号名称：9YK-2300型圆草捆打捆机；挂接方式：牵引式；捡拾宽度：2300mm；捡拾器结构型式：甩刀式；喂入器结构型式：螺旋连续喂入机构；压缩室成捆机构型式：滚筒式；压缩室宽度：1000mm；压缩室直径：1250mm；卷压工作部件数量：18个；卷压滚筒直径：222mm；捆扎方式：缠网；配套动力范围：≥51.5kW | 购机补贴（通用类） | 0 | T202000231055 | 2025-12-30
收获机械 | 饲料作物收获机械 | 打（压）捆机 | 压缩室直径1m及以上圆捆捡拾压捆机 | 捡拾圆捆机 | 成都致靖维农农业机械有限公司 | 9YYQ-1400 | 捡拾宽度:1.975m;圆捆:是 ;压缩室直径:1.25m;压缩室宽度:1.4m; | 捡拾宽度：1975 mm；配套动力范围：≥81kw；工作状态外形尺寸：4835×2570×2330 mm；结构质量：3980 kg；捡拾器结构型式：弹齿式；压缩室宽度：1400 mm；压缩室直径：1250mm；卷压工作部件数量：18（滚筒）；卷压滚筒直径：220mm。 | 购机补贴（通用类） | 0 | T202151510066 | 2026-09-29
收获机械 | 饲料作物收获机械 | 打（压）捆机 | 压缩室直径1m及以上圆捆捡拾压捆机 | 卷捆圆打捆机 | 呼伦贝尔市华迪牧业机械有限公司 | 9YA-1.5 | 捡拾宽度:1.9m;圆捆:是 ;压缩室直径:1.2m;压缩室宽度:1.5m; | 捡拾器宽度：1900mm；卷压滚筒转速：115r/min；卷压滚筒数量：14个；工作状态外形尺寸（长×宽×高）：4200mm×2880mm×2300mm；配套动力：≥60kw;圆捆机压缩室直径：1200mm,压缩室宽度：1500mm。 | 购机补贴（通用类） | 0 | T201915150031 | 2024-12-30
收获机械 | 饲料作物收获机械 | 打（压）捆机 | 压缩室直径1m及以上圆捆捡拾压捆机 | 打捆机 | 黑龙江贝克锐斯现代农业科技有限公司 | 9Y-210 | 捡拾宽度:2.1m;圆捆:是 ;压缩室直径:1.25m;压缩室宽度:1.23m; | 圆捆；压缩室直径1.25m；压缩室宽度1.23m；捡拾宽度2.1m | 购机补贴（通用类） | 0 | 黑2017010 | 2021-12-31
收获机械 | 饲料作物收获机械 | 打（压）捆机 | 压缩室直径1m及以上圆捆捡拾压捆机 | 打捆机 | 黑龙江贝克锐斯现代农业科技有限公司 | 9Y-185 | 捡拾宽度:1.85m;圆捆:是 ;压缩室直径:1.23m;压缩室宽度:1.23m; | 圆捆；压缩室直径1.23m；压缩室宽度1.23m；捡拾宽度1.85m | 购机补贴（通用类） | 0 | 黑垦鉴2019016 | 2023-12-31
收获机械 | 饲料作物收获机械 | 打（压）捆机 | 压缩室直径1.2m及以上圆捆捡拾压捆机 | 圆草捆打捆机 | 潍坊三田农业装备有限公司 | 9YGJ-2210 | 捡拾宽度:2.21m;圆捆:是 ;压缩室直径:1.25m;压缩室宽度:1.25m; | 型号名称：9YGJ-2210型圆草捆打捆机；挂接方式：牵引式；捡拾宽度：2210mm；捡拾器结构型式：弹齿式；喂入器结构型式：螺旋连续喂入机构；压缩室成捆机构型式：滚筒式；压缩室宽度：1250mm；压缩室直径：Φ1250mm；卷压工作部件数量：18个；卷压滚筒直径：Φ222mm；捆扎方式：缠网；配套动力范围：≥73.5kW | 购机补贴（通用类） | 0 | T202000231057 | 2025-12-30
收获机械 | 饲料作物收获机械 | 打（压）捆机 | 压缩室直径1.2m及以上圆捆捡拾压捆机 | 圆草捆打捆机 | 潍坊三田农业装备有限公司 | 9YQ-2300 | 捡拾宽度:2.3m;圆捆:是 ;压缩室直径:1.25m;压缩室宽度:1.25m; | 型号名称：9YQ-2300型圆草捆打捆机；挂接方式：牵引式；捡拾宽度：2300mm；捡拾器结构型式：甩刀式；喂入器结构型式：螺旋连续喂入机构；压缩室成捆机构型式：滚筒式；压缩室宽度：1250mm；压缩室直径：Φ1250mm；卷压工作部件数量：19个；卷压滚筒直径：Φ222mm；捆扎方式：缠网；配套动力范围：≥73.5kW | 购机补贴（通用类） | 0 | T202000231056 | 2025-12-30
收获机械 | 饲料作物收获机械 | 打（压）捆机 | 压缩室直径1.2m及以上圆捆捡拾压捆机 | 卷捆圆打捆机 | 呼伦贝尔市华迪牧业机械有限公司 | 9YA-2.2 | 捡拾宽度:2.2m;圆捆:是 ;压缩室直径:1.2m;压缩室宽度:1.4m; | 捡拾器宽度：2200mm；卷压滚筒转速：115r/min；卷压滚筒数量：14个；工作状态外形尺寸(mm):4400mmX3000mmX2210mm；配套动力：≥80kw；圆捆机压缩室直径：1200mm,压缩室宽度：1400mm。 | 购机补贴（通用类） | 0 | 部20170075 | 2021-12-31
收获机械 | 饲料作物收获机械 | 打（压）捆机 | 压缩室直径1.2m及以上圆捆捡拾压捆机 | 打捆机 | 四平市龙业机械制造有限公司 | 9YJ-2250 | 捡拾宽度:2.25m;圆捆:是 ;压缩室直径:1.25m;压缩室宽度:1.23m; | 捡拾器宽度：2250mm；捡拾器结构形式：弹齿式；卷压滚筒转速：187r/min；卷压滚筒数量：18个；压缩室尺寸（直径*宽度）：1250mm*1230mm；工作状态外形尺寸(长×宽×高)：4500mm×3020mm×2530mm；配套动力：75~90KW | 购机补贴（通用类） | 0 | T202122220080 | 2026-09-06
收获机械 | 饲料作物收获机械 | 打（压）捆机 | 压缩室直径1.2m及以上圆捆捡拾压捆机 | 圆捆打捆机 | 吉林省冠科机械制造有限公司 | 9YGT-1.4 | 捡拾宽度:2.25m;圆捆:是 ;压缩室直径:1.2m;压缩室宽度:1.4m; | 捡拾器结构型式:弹齿式；卷压滚筒数量；18个；工作状态外形尺寸(长×宽×高):4300×2920×2150mm；配套动力≥88kW，捡拾器宽度：2.25m,压缩室直径1.2m，压缩室宽度1.4m | 购机补贴（通用类） | 0 | T202100220305 | 2026-06-29
收获机械 | 饲料作物收获机械 | 打（压）捆机 | 压缩室直径1.2m及以上圆捆捡拾压捆机 | 圆捆打捆机 | 吉林省冠科机械制造有限公司 | 9YGT-1.2 | 捡拾宽度:2.25m;圆捆:是 ;压缩室直径:1.25m;压缩室宽度:1.5m; | 捡拾器结构型式：弹齿式；卷压滚筒转速：135r/min；卷压滚筒数量：14个；工作状态外形尺寸（长×宽×高）：4350×2630×2470mm；配套动力≥58.8kw；捡拾器宽度：2250mm；压缩室直径：1.25m；压缩室宽度：1.5m | 购机补贴（通用类） | 0 | 吉农机鉴2017-045 | 2021-12-31
收获机械 | 饲料作物收获机械 | 打（压）捆机 | 压缩室直径1.2m及以上圆捆捡拾压捆机 | 圆草捆打捆机 | 莱州华能机械有限公司 | 9YG-1.3A2 | 捡拾宽度:2.2m;圆捆:是 ;压缩室直径:1.25m;压缩室宽度:1.3m; | 捡拾器宽度（mm）：2200；压缩室宽度：1300mm；压缩室直径：1250mm；捡拾器结构型式：弹齿式；卷压滚筒数量（个）：18；工作外形尺寸（mm）:4400×3000×2210;配套动力（kw）：≥80 | 购机补贴（通用类） | 0 | 部20180704 | 2022-12-31
收获机械 | 饲料作物收获机械 | 打（压）捆机 | 压缩室直径1.2m及以上圆捆捡拾压捆机 | 打捆机 | 黑龙江贝克锐斯现代农业科技有限公司 | 9YG-220 | 捡拾宽度:2.2m;圆捆:是 ;压缩室直径:1.25m;压缩室宽度:1.23m; | 圆捆；压缩室直径1.25m；压缩室宽度1.23m；捡拾宽度2.2m | 购机补贴（通用类） | 0 | T20200606163 | 2026-06-15
收获机械 | 饲料作物收获机械 | 打（压）捆机 | 压缩室直径1.2m及以上圆捆捡拾压捆机 | 圆草捆打捆机 | 潍坊牧王机械有限公司 | 9YQ-1250 | 捡拾宽度:2.4m;圆捆:是 ;压缩室直径:1.25m;压缩室宽度:1.25m; | 挂接方式：牵引式；捡拾宽度：2400mm；捡拾器结构型式：甩刀式；喂入器结构型式：螺旋连续喂入机构；压缩室成捆机构型式：滚筒式；压缩室宽度（mm）：1250；压缩室直径（mm）：1250；卷压工作部件数量：滚筒20个；卷压滚筒直径（mm）222；捆扎方式:缠网；配套动力范围：≥73.5KW； | 购机补贴（通用类） | 0 | T202100371016 | 2026-11-02
收获机械 | 饲料作物收获机械 | 打（压）捆机 | 压缩室直径0.52m及以上圆捆压捆机 | 圆草捆打捆包膜一体机 | 曲阜圣隆机械设备有限公司 | 9YDB-55 | 功率:5.5+0.55kW;圆捆:是 ;压缩室直径:0.55m;压缩室宽度:0.52m; | 圆捆；配套动力范围：5.5（打捆）+0.55（包膜）kW 挂接方式：固定式； 膜架数量：1个； 喂入口宽度：520mm； 卷压滚筒（辊杠）数量：30个； 配套动力型式：电动机； 适用草捆直径范围：550mm 适用草捆长度范围：520mm | 购机补贴（通用类） | 6.05 | T202137370357 | 2026-08-31
收获机械 | 饲料作物收获机械 | 打（压）捆机 | 压缩室直径0.52m及以上圆捆压捆机 | 圆草捆打捆包膜一体机 | 山东开创机械制造有限公司 | 9YDB-55 | 功率:5.5+0.55kW;圆捆:是 ;压缩室直径:0.55m;压缩室宽度:0.52m; | 圆捆；配套动力范围：5.5（打捆）+0.55（包膜）kW 挂接方式：固定式； 膜架数量：1个； 喂入口宽度：520mm； 卷压滚筒（辊杠）数量：30个； 配套动力型式：电动机； 适用草捆直径范围：550mm 适用草捆长度范围：520mm | 购机补贴（通用类） | 6.05 | T202137370355 | 2026-08-31
收获机械 | 饲料作物收获机械 | 打（压）捆机 | 压缩室直径0.52m及以上圆捆压捆机 | 圆草捆打捆包膜一体机 | 山东开创机械制造有限公司 | 9YDB-72 | 功率:11+0.75+0.75+0.37kW;圆捆:是 ;压缩室直径:0.72m;压缩室宽度:0.7m; | 圆捆；配套动力范围：11（打捆）+0.75（草捆输送装置）+0.75 （膜架）+0.37（包膜托架）kW； 挂接方式：固定式； 膜架回转半径：890mm； 膜架数量：2个； 喂入口宽度：700mm； 卷压滚筒（辊杠）数量：30个； 配套动力型式：电动机； 适用草捆直径范围：720mm 适用草捆长度范围：700mm | 购机补贴（通用类） | 12.87 | T202137370356 | 2026-08-31
收获机械 | 饲料作物收获机械 | 打（压）捆机 | 压缩室直径0.52m及以上圆捆压捆机 | 圆草捆打捆包膜一体机 | 山东新圣泰机械制造有限公司 | 9YDB-55 | 功率:6.05kW;圆捆:是 ;压缩室直径:0.55m;压缩室宽度:0.52m; | 型号名称：9YDB-55型圆草捆打捆包膜一体机； 挂接方式：固定式； 膜架数量：1个； 喂入口宽度：520mm； 卷压滚筒（辊杠）数量：30个； 配套动力型式：电动机； 配套动力范围：5.5kW（打捆）+0.55kW（包膜）； 适用草捆直径范围：550mm；适用草捆长度范围：520mm。 | 购机补贴（通用类） | 6.05 | T202137370460 | 2026-11-01
收获机械 | 饲料作物收获机械 | 打（压）捆机 | 压缩室直径0.52m及以上圆捆压捆机 | 圆草捆打捆包膜一体机 | 山东新圣泰机械制造有限公司 | 9YDB-70 | 功率:12.67kW;圆捆:是 ;压缩室直径:0.7m;压缩室宽度:0.69m; | 型号名称：9YDB-70型圆草捆打捆包膜一体机；挂接方式：固定式；膜架回转半径：940mm；膜架数量：2个； 喂入口宽度：690mm；卷压滚筒（辊杠）数量：29个；配套动力型式：电动机； 配套动力范围：11kW（打捆）+0.75kW（膜架）+0.37kW（包膜）+0.55kW（上料输送带）； 适用草捆直径范围：700mm；适用草捆长度范围：690mm。 | 购机补贴（通用类） | 12.67 | T202137370459 | 2026-11-01
收获机械 | 饲料作物收获机械 | 打（压）捆机 | 压缩室直径0.52m及以上圆捆压捆机 | 圆草捆打捆机 | 山东新圣泰机械制造有限公司 | 9YY-55 | 功率:5.5kW;圆捆:是 ;压缩室直径:0.55m;压缩室宽度:0.52m; | 型号名称：9YY-55型圆草捆打捆机；挂接方式：固定式；喂入口宽度：520mm；喂入器结构型式：输送带；压缩室成捆机构型式：滚筒式；压缩室宽度:520mm;压缩室直径：550mm；卷压工作部件数量：滚筒 30个；卷压滚筒直径：60mm；捆扎方式：缠绳；配套发动机（电动机）额定功率：5.5kW；配套发动机（电动机）额定转速：960r/min。 | 购机补贴（通用类） | 5.5 | T202100371020 | 2026-11-02
收获机械 | 饲料作物收获机械 | 打（压）捆机 | 压缩室截面积（宽×高）0.105m2及以上方捆压捆机 | 秸秆打捆机 | 蚌埠宗天环保机械有限公司 | 9GF-55-1450 | 功率:55kW;方捆:是 ;压缩室截面积(宽×高):1.305㎡; | 型号名称: 9GF-55-1450型秸秆打捆机;压缩室截面尺寸（宽×高）:1450mm×900mm；配套发动机（电动机）额定功率：55kw；配套发动机（电动机）额定转速：1480r/min。 | 购机补贴（通用类） | 0 | T202100340087 | 2026-04-01
收获机械 | 饲料作物收获机械 | 打（压）捆机 | 压缩室截面积（宽×高）0.0936m2及以上无打结器自动套袋方捆捡拾压捆机 | 方草捆打捆机 | 潍坊利德尔精工科技有限公司 | 9YFQ-1700 | 捡拾宽度:1.7m;方捆:是 ;压缩室截面积(宽×高):0.09855㎡;自动套袋(缠网):是 ; | 型号名称：9YFQ-1700型方草捆打捆机；挂接方式：牵引式；捡拾宽度：1700mm；捡拾器结构型式：甩刀＋锤爪式；喂入器结构型式：螺旋连续喂入机构；压缩室截面尺寸（宽×高） ：270×365mm；捆扎方式：自动套袋（缠网）；配套动力范围：73.5～147kW； 压缩室截面积（宽×高）：0.09855㎡ | 购机补贴（通用类） | 0 | T202100371023 | 2026-11-02
收获机械 | 饲料作物收获机械 | 打（压）捆机 | 压缩室截面积（宽×高）0.1344m2及以上无打结器自动套袋方捆捡拾压捆机 | 秸秆饲料打捆机 | 吉林省冠科机械制造有限公司 | 9YJD-2250 | 捡拾宽度:2.25m;方捆:是 ;压缩室截面积(宽×高):0.1496㎡;自动套袋(缠网):是 ; | 捡拾器结构型式:锤爪式；喂入器结构型式：螺旋连续喂入机构；工作状态外形尺寸(长×宽×高):5900×3250×3740mm；配套动力≥110kW | 购机补贴（通用类） | 0 | T202100220304 | 2026-06-29
收获机械 | 饲料作物收获机械 | 青饲料收获机 | 2-2.6m自走圆盘式青饲料收获机 | 青饲料收获机 | 获嘉县创鑫机械制造有限公司 | 4QZ-2260 | 功率:160kW;割幅:2.2m;自走圆盘式:是 ;籽粒破碎机构:无或非对辊式:是 ; | 形式：自走式； 工作状态外形尺寸（长×宽×高）mm：6880×2400×4530； 配套发动机额定功率（自走式、配有发动机的牵引式） kW：160； 配套发动机额定转速（自走式、配有发动机的牵引式）：2200； 割幅 mm：2200； 作物收集割台型式：直切割台； 割台切割器型式：旋转圆盘刀； 喂入机构型式 ：喂入辊式； 喂入机构数量 个：5； 秸秆切碎机构型式：滚筒式； 籽粒破碎机构型式：揉搓板式； 驾驶室型式（自走式）：普通； 变速方式（自走式）：手动变速+自动变速； 驱动方式（自走式）：液压驱动； 制动器型式（自走式）：盘式； 导向轮轮距（自走式）mm：1800； 导向轮轮胎规格（自走式）：10.0/75-15.3； 驱动轮轮距（自走式）mm：1900； 驱动轮轮胎规格（自走式）：15-24； 轴距（自走式）mm：2800； 作业速度范围 km/h：2-6； 设计切段长度 mm：11.3 | 购机补贴（通用类） | 160 | T202100230787 | 2026-08-31
收获机械 | 饲料作物收获机械 | 青饲料收获机 | 2-2.6m自走圆盘式青饲料收获机 | 自走式青饲料收获机 | 获嘉县创鑫机械制造有限公司 | 9QZ-2500 | 功率:160kW;割幅:2.4m;自走圆盘式:是 ;籽粒破碎机构:无或非对辊式:是 ; | 形式：自走式； 工作状态外形尺寸（长×宽×高）mm：7080×2500×4550； 配套发动机额定功率（自走式、配有发动机的牵引式） kW：160； 配套发动机额定转速（自走式、配有发动机的牵引式）：2200； 割幅 mm：2400； 作物收集割台型式：直切割台 割台切割器型式：旋转圆盘刀； 喂入机构型式：喂入辊式； 喂入机构数量 个：5； 秸秆切碎机构型式 ：滚筒式； 籽粒破碎机构型式：揉搓板式； 驾驶室型式（自走式）：普通； 变速方式（自走式）：手动变速+自动变速； 驱动方式（自走式）：液压驱动； 制动器型式（自走式）：盘式； 导向轮轮距（自走式）mm：1800； 导向轮轮胎规格（自走式）：10.0/75-15.3； 驱动轮轮距（自走式）mm：1900； 驱动轮轮胎规格（自走式）：15-24； 轴距（自走式）mm：2800； 作业速度范围 km/h：2-6； 设计切段长度 mm：11.3 | 购机补贴（通用类） | 160 | T202100230791 | 2026-08-31
收获机械 | 饲料作物收获机械 | 青饲料收获机 | 2-2.6m自走圆盘式青饲料收获机 | 自走式青饲料收获机 | 山东德农农业机械制造有限责任公司 | 4QZ-2400 | 功率:162kW;割幅:2.22m;自走圆盘式:是 ;籽粒破碎机构:无或非对辊式:是 ; | 形式：自走式；工作状态外形尺寸（长×宽×高）mm：6850×2430×4850；割幅mm：2220；配套发动机：柴油机；生产企业：广西玉柴机器股份有限公司；发动机型号：YCA07220-T300；配套发动机额定功率：162kW；配套发动机额定转速：2200r/min；排放阶段：国三；作物收集割台型式：直切割台；割台切割器型式：圆盘式割刀；喂入机构型式：喂入辊；喂入机构数量：4；秸秆切碎机构型式：盘式；籽粒破碎机构形式：揉搓板式；变速方式：手动变速；驱动方式：液压+机械驱动；驾驶室型式：普通驾驶室；制动器型式：前盘式；导向轮轮胎规格：10.0/75-15.3；驱动轮轮胎规格：460/70R24；导向轮轮距：1610mm；驱动轮轮距：1790mm；轴距：2800mm；作业速度范围：3-6km/h。 | 购机补贴（通用类） | 162 | T202100140898 | 2026-11-02
收获机械 | 饲料作物收获机械 | 青饲料收获机 | 2.6m及以上自走圆盘式青饲料收获机 | 青饲料收获机 | 获嘉县创鑫机械制造有限公司 | 4QZ-2700 | 功率:191.5kW;割幅:2.7m;自走圆盘式:是 ;籽粒破碎机构:无或非对辊式:是 ; | 形式：自走式； 工作状态外形尺寸（长×宽×高）mm：7080×3210×4555； 配套发动机额定功率（自走式、配有发动机的牵引式） kW：191.5； 配套发动机额定转速（自走式、配有发动机的牵引式）：2200； 割幅 mm：2700； 作物收集割台型式 ：直切割台； 割台切割器型式：旋转圆盘刀； 喂入机构型式：喂入辊式； 喂入机构数量 个：5； 秸秆切碎机构型式：滚筒式； 籽粒破碎机构型式：揉搓板式； 驾驶室型式（自走式）：普通； 变速方式（自走式）：手动变速+自动变速； 驱动方式（自走式）：液压驱动； 制动器型式（自走式）：盘式； 导向轮轮距（自走式） mm：1800； 导向轮轮胎规格（自走式）：10.0/75-15.3； 驱动轮轮距（自走式） mm：1900； 驱动轮轮胎规格（自走式）：15-24； 轴距（自走式）mm：2800； 作业速度范围 km/h：2-6； 设计切段长度 mm：11.3 | 购机补贴（通用类） | 191.5 | T202100230788 | 2026-08-31
收获机械 | 饲料作物收获机械 | 青饲料收获机 | 2.6m及以上自走圆盘式青饲料收获机 | 自走式青饲料收获机 | 山东德农农业机械制造有限责任公司 | 4QZ-2800 | 功率:191kW;割幅:2.62m;自走圆盘式:是 ;籽粒破碎机构:无或非对辊式:是 ; | 形式：自走式；工作状态外形尺寸（长×宽×高）mm：7050×2830×4770；割幅mm：2620；配套发动机：柴油机；生产企业：广西玉柴机器股份有限公司；发动机型号：YCA07260-T300；配套发动机额定功率：191kW；配套发动机额定转速：2200r/min；排放阶段：国三；作物收集割台型式：直切割台；割台切割器型式：圆盘式割刀；喂入机构型式：喂入辊；喂入机构数量：4；秸秆切碎机构型式：盘式；籽粒破碎机构形式：揉搓板式；变速方式：手动变速；驱动方式：液压+机械驱动；驾驶室型式：普通驾驶室；制动器型式：前盘式；导向轮轮胎规格：10.0/75-15.3；驱动轮轮胎规格：460/70R24；导向轮轮距：1610mm；驱动轮轮距：1790mm；轴距：2800mm；作业速度范围：3-6km/h。 | 购机补贴（通用类） | 191 | T202100140899 | 2026-11-02
收获机械 | 饲料作物收获机械 | 青饲料收获机 | 2.6m及以上自走圆盘式青饲料收获机，带对辊式籽粒破碎机构 | 青饲料收获机 | 山东犇牛畜牧机械设备有限公司 | 4QZ-2800 | 功率:247kW;割幅:2.75m;自走圆盘式:是 ;籽粒破碎机构:对辊式:是 ; | 形式 ：自走式； 工作状态外形尺寸（长×宽×高）mm：7280×2900×5320； 配套发动机额定功率（自走式、配有发动机的牵引式）kW：247； 配套发动机额定转速（自走式、配有发动机的牵引式）：2200； 割幅 mm：2750； 作物收集割台型式：直切割台； 割台切割器型式：圆盘式割刀； 喂入机构型式：喂入辊； 喂入机构数量 个：4； 秸秆切碎机构型式：滚筒式； 籽粒破碎机构型式：对辊式； 驾驶室型式（自走式）：普通； 变速方式（自走式）：手动变速； 驱动方式（自走式）：液压驱动； 制动器型式（自走式）：驱动轮：盘式/导向轮：鼓式； 导向轮轮距（自走式）mm：1640； 导向轮轮胎规格（自走式）：10.0/75-15.3； 驱动轮轮距（自走式）mm：1900； 驱动轮轮胎规格（自走式）：15-24； 轴距（自走式）mm：2440； 作业速度范围 km/h：2～5 | 购机补贴（通用类） | 247 | T202100230795 | 2026-08-31
收获机械 | 饲料作物收获机械 | 青饲料收获机 | 2.6m及以上自走圆盘式青饲料收获机，带对辊式籽粒破碎机构 | 自走式青饲料收获机 | 河北宗申戈梅利农业机械制造有限公司 | 4QZ-16A | 功率:241kW;割幅:2.95m;自走圆盘式:是 ;籽粒破碎机构:对辊式:是 ; | 结构型式：自走式；结构质量（kg）：11060；；工作状态外形尺寸（长×宽×高）mm：7900x3380x5190；割幅：2950mm；作物收集割台型式：直切割台；割台切割器型式：旋转圆冲击式割刀（圆盘式割刀）；喂入机构型式：喂入辊；喂入机构数量：4；秸秆切碎机构型式：滚筒式；籽粒破碎机构型式：对辊式；抛送筒高度：5190mm；驱动方式：液压驱动；制动器型式：盘式；驱动桥型式：机械；驾驶室类型：封闭式；茎干切碎器型式：xxx；位置：xxx；幅宽：xxx。卸粮方式：人工&机械；导向轮、驱动轮轮胎规格 ：16/70-20、21L-24；履带规格（节距mm×节数×宽mm）：x×x×x；履带轨距（mm）：xxx。 配套动力型号：SC9DF330G3；制造商：上海柴油机股份有限公司；标定功率(kW)：241；标定转速（r/min）：2200；排放标准：第三阶段。选配一：配套动力型号：SC9DF330G3；制造商：上海柴油机股份有限公司；标定功率(kW)：241；标定转速（r/min）：220；排放标准：第三阶段； | 购机补贴（通用类） | 241 | T202000130844 | 2025-12-30
收获机械 | 饲料作物收获机械 | 青饲料收获机 | 2.6m及以上自走圆盘式青饲料收获机，带对辊式籽粒破碎机构 | 自走式青饲料收获机 | 河北宗申戈梅利农业机械制造有限公司 | 4QZ-16 | 功率:241kW;割幅:2.92m;自走圆盘式:是 ;籽粒破碎机构:对辊式:是 ; | 结构型式：自走式；结构质量（kg）：11060；；工作状态外形尺寸（长×宽×高）mm：8800x3370x5200；割幅：2920mm；作物收集割台型式：直切割台；割台切割器型式：旋转圆盘式割刀；喂入机构型式：喂入辊；喂入机构数量：6；秸秆切碎机构型式：滚筒式；籽粒破碎机构型式：对辊式；抛送筒高度：5200mm；驱动方式：液压驱动；制动器型式：盘式；驱动桥型式机械：；驾驶室类型：封闭式；茎干切碎器型式：xxx；位置：xxx；幅宽：xxx。卸粮方式：人工&机械；导向轮、驱动轮轮胎规格 ：16/70-20、18.4-26；履带规格（节距mm×节数×宽mm）：x×x×x；履带轨距（mm）：xxx。 配套动力型号：SC9DF330G3；制造商：上海柴油机股份有限公司；标定功率(kW)：241；标定转速（r/min）：2200；排放标准：第三阶段。选配一：配套动力型号：SC9DF330G3；制造商：上海柴油机股份有限公司；标定功率(kW)：241；标定转速（r/min）：220；排放标准：第三阶段； | 购机补贴（通用类） | 241 | T201900130391 | 2024-12-30
收获机械 | 饲料作物收获机械 | 青饲料收获机 | 2.6m及以上自走圆盘式青饲料收获机，带对辊式籽粒破碎机构 | 青饲料收获机 | 山东慧百机械设备有限公司 | 4QZ-3000 | 功率:266kW;割幅:3m;自走圆盘式:是 ;籽粒破碎机构:对辊式:是 ; | 形式 ：自走式； 工作状态外形尺寸（长×宽×高）mm：7280×3060×5320； 配套发动机额定功率（自走式、配有发动机的牵引式） kW：266； 配套发动机额定转速（自走式、配有发动机的牵引式）：2200； 割幅 mm：3000； 作物收集割台型式 ：直切割台； 割台切割器型式：圆盘式割刀； 喂入机构型式 ：喂入辊； 喂入机构数量 个：4； 秸秆切碎机构型式：滚筒式； 籽粒破碎机构型式：对辊式； 驾驶室型式（自走式）：普通； 变速方式（自走式）：手动变速； 驱动方式（自走式）：液压驱动； 制动器型式（自走式）：驱动轮：盘式/导向轮：鼓式； 导向轮轮距（自走式） mm：1640； 导向轮轮胎规格（自走式）：10.0/75-15.3； 驱动轮轮距（自走式）mm：1900； 驱动轮轮胎规格（自走式）：15-24； 轴距（自走式）mm：2440； 作业速度范围 km/h：2～5 | 购机补贴（通用类） | 266 | T202100230793 | 2026-08-31
收获机械 | 饲料作物收获机械 | 青饲料收获机 | 2.6m及以上自走圆盘式青饲料收获机，带对辊式籽粒破碎机构 | 自走式青饲料收获机 | 内蒙古长明机械股份有限公司 | 4QZ-300 | 功率:250kW;割幅:3.0m;自走圆盘式:是 ;籽粒破碎机构:对辊式:是 ; | 工作状态外形尺寸(长×宽×高）：6385mm×3135mm×5935mm，割幅（mm)：3000，配套发动机额定功率（KW）250，割台切割器形式：圆盘式割刀（2个圆盘），籽粒破碎机构形式：对辊式，变速方式（自走式）：手动变速，驱动方式（自走式）：液压驱动 | 购机补贴（通用类） | 250 | T202000150887 | 2025-12-30
收获机械 | 饲料作物收获机械 | 青饲料收获机 | 2.6m及以上自走圆盘式青饲料收获机，带对辊式籽粒破碎机构 | 自走式青饲料收获机 | 无极县润利机械制造有限公司 | 9QS-3300 | 功率:309kW;割幅:3.3m;自走圆盘式:是 ;籽粒破碎机构:对辊式:是 ; | 1. 型号名称：9QS-3300型自走式青饲料收获机。 2. 形式：自走式。 3. 工作状态外形尺寸（长×宽×高）：7840mm×3550mm×5500mm。 4. 配套发动机额定功率：309kW。 5. 配套发动机额定转速：1900r/min。 6. 割幅：3300mm。 7. 作物收集割台型式：直切割台。 8. 割台切割器型式：圆盘式割刀。 9. 喂入机构型式：喂入辊。 10. 喂入机构数量：4。 11. 秸秆切碎机构型式：滚筒式。 12. 籽粒破碎机构型式：对辊式。 13. 驾驶室型式：普通驾驶室。 14. 变速方式：手动变速。 15. 驱动方式：液压驱动。 16. 制动器型式：盘式。 17. 导向轮轮距：2180mm。 18. 导向轮轮胎规格：12.00-18。 19. 驱动轮轮距：2300mm。 20. 驱动轮轮胎规格：620/75R26。 21. 轴距：2600mm。 22. 作业速度范围：2~6km/h。 23. 设计切段长度：18mm、21mm、24mm。 | 购机补贴（通用类） | 309 | T202100130879 | 2026-11-02
收获机械 | 茎秆收集处理机械 | 秸秆粉碎还田机 | 1-1.5m秸秆粉碎还田机 | 秸秆切碎还田机 | 河北运田农业机械制造有限公司 | 1JH-120 | 作业幅宽:1.2m; | 配套动力范围（kW）：29.4～44.1；与配套拖拉机联接方式：三点悬挂式；工作状态外形尺寸（长×宽×高）mm：1300×1450×1030；刀轴总成传动方式：侧边皮带传动；总安装刀数量(把)：66；刀片型式：弯刀+直刀。 | 购机补贴（通用类） | 0 | T202013130217 | 2025-11-29
收获机械 | 茎秆收集处理机械 | 秸秆粉碎还田机 | 1-1.5m秸秆粉碎还田机 | 秸秆粉碎还田机 | 宁晋县铭行农业机械有限公司 | 1JQ-130 | 作业幅宽:1.3m; | 作业幅宽：1.3m；工作状态外形尺寸（长×宽×高）mm：1180×1530×920；刀轴总成传动方式：侧边皮带传动；刀轴数量：1根；刀片形式：弯刀+直刀；刀片总安装数量：弯刀40，直刀20；配套动力范围kW：29.4-33.1；配套动力输出轴转速r/min:540/720；与配套拖拉机联接方式：三点悬挂式 | 购机补贴（通用类） | 0 | T201900130118 | 2024-11-28
收获机械 | 茎秆收集处理机械 | 秸秆粉碎还田机 | 1-1.5m秸秆粉碎还田机 | 根茬粉碎还田机 | 盐城可理斯机械制造有限公司 | 1GH-120 | 作业幅宽:1.2m; | 作业幅宽：1.2m；三点悬挂连接；工作状态外形尺寸：720*1380*850mm；作业速度：2.0km/h；传动方式：侧边齿轮传；刀轴数量：1根；总安装刀数：48把；刀片型式：C型刀；配套动力范围kW：33.1-44.1；与配套拖拉机联接方式：三点悬挂连接；作业小时生产率hm2/h:0.24；作业速度km/h：2.0；刀轴数量：1根；刀轴设计转速r/min：242；刀轴最大回转半径mm：216。 | 购机补贴（通用类） | 0 | T202132320036 | 2026-01-28
收获机械 | 茎秆收集处理机械 | 秸秆粉碎还田机 | 1.5-2m秸秆粉碎还田机 | 秸秆粉碎还田机 | 宁晋县铭行农业机械有限公司 | 1JQ-180 | 作业幅宽:1.8m; | 作业幅宽：1.8m；工作状态外形尺寸（长×宽×高）mm：1300×2090×1050；刀轴总成传动方式：侧边皮带传动；刀轴数量：1根；刀片形式：弯刀+直刀；刀片总安装数量：弯刀76，直刀38；配套动力范围kW：66.2-73.5；配套动力输出轴转速r/min:540/720；与配套拖拉机联接方式：三点悬挂式 | 购机补贴（通用类） | 0 | T201900130120 | 2024-11-28
收获机械 | 茎秆收集处理机械 | 秸秆粉碎还田机 | 1.5-2m秸秆粉碎还田机 | 秸秆粉碎还田机 | 宁晋县铭行农业机械有限公司 | 1JQ-165 | 作业幅宽:1.65m; | 作业幅宽：1.65m；工作状态外形尺寸（长×宽×高）mm：1300×1890×1050；刀轴总成传动方式：侧边皮带传动；刀轴数量：1根；刀片形式：弯刀+直刀；刀片总安装数量：弯刀64，直刀32；配套动力范围kW：51.5-62.5；配套动力输出轴转速r/min:540/720；与配套拖拉机联接方式：三点悬挂式 | 购机补贴（通用类） | 0 | T201900130120 | 2024-11-28
收获机械 | 茎秆收集处理机械 | 秸秆粉碎还田机 | 1.5-2m秸秆粉碎还田机 | 秸秆切碎还田机 | 河北运田农业机械制造有限公司 | 1JH-180 | 作业幅宽:1.8m; | 配套动力范围（kW）：55～65；与配套拖拉机联接方式：三点悬挂式；工作状态外形尺寸（长×宽×高）mm：1330×2060×1020；刀轴总成传动方式：侧边皮带传动；总安装刀数量(把)：48；刀片型式：弯刀。 | 购机补贴（通用类） | 0 | 冀2018T-066（续） | 2022-12-31
收获机械 | 茎秆收集处理机械 | 秸秆粉碎还田机 | 1.5-2m秸秆粉碎还田机 | 秸秆切碎还田机 | 河北运田农业机械制造有限公司 | 1JH-165 | 作业幅宽:1.65m; | 配套动力范围（kW）：45～55；与配套拖拉机联接方式：三点悬挂式；工作状态外形尺寸（长×宽×高）mm：1330×1910×1020；刀轴总成传动方式：侧边皮带传动；总安装刀数量(把)：44；刀片型式：弯刀。 | 购机补贴（通用类） | 0 | 冀2018T-065（续） | 2022-12-31
收获机械 | 茎秆收集处理机械 | 秸秆粉碎还田机 | 1.5-2m秸秆粉碎还田机 | 秸秆切碎还田机 | 河北运田农业机械制造有限公司 | 1JH-150 | 作业幅宽:1.5m; | 配套动力范围（kW）：35～50；与配套拖拉机联接方式：三点悬挂式；工作状态外形尺寸（长×宽×高）mm：1330×1760×1020；刀轴总成传动方式：侧边皮带传动；总安装刀数量(把)：40；刀片型式：弯刀。 | 购机补贴（通用类） | 0 | 冀2018T-064（续） | 2022-12-31
收获机械 | 茎秆收集处理机械 | 秸秆粉碎还田机 | 1.5-2m秸秆粉碎还田机 | 秸秆切碎还田机 | 石家庄佳昊农业机械制造有限公司 | 1JH-165 | 作业幅宽:1.65m; | 工作幅宽：165cm；配套动力：58.8-66.2kw；结构型式：侧边皮带传动；外形尺寸（长x宽x高）：1250x1920x1050mm 结构质量：500kg；刀片型式：弯刀+直刀；总安装刀数：108把 | 购机补贴（通用类） | 0 | T202013130335 | 2025-12-29
收获机械 | 茎秆收集处理机械 | 秸秆粉碎还田机 | 1.5-2m秸秆粉碎还田机 | 秸秆切碎还田机 | 石家庄佳昊农业机械制造有限公司 | 1JH-180 | 作业幅宽:1.8m; | 工作幅宽：180cm；配套动力：66.2-73.5kw；结构型式：侧边皮带传动；外形尺寸（长x宽x高）：1250x2070x1050mm 结构质量：510kg；刀片型式：弯刀+直刀；总安装刀数：120把 | 购机补贴（通用类） | 0 | T202013130336 | 2025-12-29
收获机械 | 茎秆收集处理机械 | 秸秆粉碎还田机 | 1.5-2m秸秆粉碎还田机 | 秸秆粉碎还田机 | 江苏神农农业装备有限公司 | 1JH-180 | 作业幅宽:1.8m; | 工作耕幅：1.8m；配套动力范围：47.8～62.5kW | 购机补贴（通用类） | 0 | T202000321074 | 2025-12-30
收获机械 | 茎秆收集处理机械 | 秸秆粉碎还田机 | 1.5-2m秸秆粉碎还田机 | 秸秆粉碎还田机 | 石河子市永昌农机装备有限公司 | 4J-180 | 作业幅宽:1.8m; | 工作状态外形尺寸（长×宽×高）：2000 mm×2000 mm×1200 mm 工作幅宽：180 cm | 购机补贴（通用类） | 0 | 新2017270 | 2021-12-31
收获机械 | 茎秆收集处理机械 | 秸秆粉碎还田机 | 1.5-2m秸秆粉碎还田机 | 秸秆粉碎还田机 | 石河子市永昌农机装备有限公司 | 4J-150 | 作业幅宽:1.5m; | 工作状态外形尺寸（长×宽×高）：1800 mm×1800 mm×1200 mm 工作幅宽：150 cm | 购机补贴（通用类） | 0 | 新2017269 | 2021-12-31
收获机械 | 茎秆收集处理机械 | 秸秆粉碎还田机 | 1.5-2m秸秆粉碎还田机 | 秸秆粉碎还田机 | 河南沃正实业有限公司 | 1JH-165A | 作业幅宽:1.65m; | 型号名称：1JH-165A型秸秆粉碎还田机；配套动力范围：44.1～58.8kW；配套动力输出轴转速：760r/min；与配套拖拉机联接方式：三点悬挂；工作状态外形尺寸（长×宽×高）：1310×1910×1040（mm）；作业小时生产率：0.41～0.82h㎡/h；作业速度：2.5～5km/h；工作幅宽：165cm；刀轴总成传动方式：侧边皮带传动；刀轴数量：1根；刀轴设计转速:2412r/min；刀轴最大回转半径：260mm；刀片型式：弯刀+直刀；刀片总安装数量：弯刀64把；直刀：32把。 | 购机补贴（通用类） | 0 | T202100130741 | 2026-08-31
收获机械 | 茎秆收集处理机械 | 秸秆粉碎还田机 | 1.5-2m秸秆粉碎还田机 | 秸秆粉碎还田机 | 河南沃正实业有限公司 | 1JH-180A | 作业幅宽:1.8m; | 型号名称：1JH-180A型秸秆粉碎还田机；配套动力范围：51.45～66.15kW；配套动力输出轴转速：760r/min；与配套拖拉机联接方式：三点悬挂；工作状态外形尺寸（长×宽×高）：1370×2080×1040（mm）；作业小时生产率：0.45～0.9h㎡/h；作业速度：2.5～5km/h；工作幅宽：180cm；刀轴总成传动方式：侧边皮带传动；刀轴数量：1根；刀轴设计转速:2412r/min；刀轴最大回转半径：260mm；刀片型式：弯刀+直刀；刀片总安装数量：弯刀72把；直刀：36把。 | 购机补贴（通用类） | 0 | T202100130741 | 2026-08-31
收获机械 | 茎秆收集处理机械 | 秸秆粉碎还田机 | 1.5-2m秸秆粉碎还田机 | 秸秆粉碎还田机 | 河南沃正实业有限公司 | 1JH-150A | 作业幅宽:1.5m; | 型号名称：1JH-150A型秸秆粉碎还田机；配套动力范围：36.5～51.5kW；配套动力输出轴转速：760r/min；与配套拖拉机联接方式：三点悬挂；工作状态外形尺寸（长×宽×高）：1350×1770×1050（mm）；作业小时生产率：0.38～0.75h㎡/h；作业速度：2.5～5km/h；工作幅宽：150cm；刀轴总成传动方式：侧边皮带传动；刀轴数量：1根；刀轴设计转速:2412r/min；刀轴最大回转半径：260mm；刀片型式：弯刀+直刀；刀片总安装数量：弯刀60把；直刀：30把。 | 购机补贴（通用类） | 0 | T202100130740 | 2026-08-31
收获机械 | 茎秆收集处理机械 | 秸秆粉碎还田机 | 2-2.5m秸秆粉碎还田机 | 秸秆粉碎还田机 | 新疆科神农业装备科技开发股份有限公司 | 4J-220 | 作业幅宽:2.2m; | 工作状态外形尺寸（长*宽*高）：1755mm*2650mm*1015mm 工作幅宽：2200mm 刀轴传动方式：皮带传动 配套动力：66.2KW-96.3KW | 购机补贴（通用类） | 0 | 新2019019 | 2023-12-31
收获机械 | 茎秆收集处理机械 | 秸秆粉碎还田机 | 2-2.5m秸秆粉碎还田机 | 秸秆切碎还田机 | 石家庄佳昊农业机械制造有限公司 | 1JH-200 | 作业幅宽:2.0m; | 工作幅宽：200cm；配套动力：73.5-88.2kw；结构型式：侧边皮带传动；外形尺寸（长x宽x高）：1250x2280x1050mm 结构质量：530kg；刀片型式：弯刀+直刀；总安装刀数：126把 | 购机补贴（通用类） | 0 | T202013130337 | 2025-12-29
收获机械 | 茎秆收集处理机械 | 秸秆粉碎还田机 | 2-2.5m秸秆粉碎还田机 | 秸秆切碎还田机 | 石家庄佳昊农业机械制造有限公司 | 1JH-220 | 作业幅宽:2.2m; | 工作幅宽：220cm；配套动力：88.2-95.6kw；结构型式：侧边皮带传动；外形尺寸（长x宽x高）：1250x2470x1050mm 结构质量：585kg；刀片型式：弯刀+直刀；总安装刀数：132把 | 购机补贴（通用类） | 0 | T202013130338 | 2025-12-29
收获机械 | 茎秆收集处理机械 | 秸秆粉碎还田机 | 2-2.5m秸秆粉碎还田机 | 秸秆切碎还田机 | 河北运田农业机械制造有限公司 | 1JH-220 | 作业幅宽:2.2m; | 配套动力范围（kW）：73.5～88.2；与配套拖拉机联接方式：三点悬挂式；工作状态外形尺寸（长×宽×高）mm：1250×2460×1000；刀轴总成传动方式：侧边皮带传动；总安装刀数量(把)：60；刀片型式：弯刀。 | 购机补贴（通用类） | 0 | T202013130216 | 2025-11-29
收获机械 | 茎秆收集处理机械 | 秸秆粉碎还田机 | 2-2.5m秸秆粉碎还田机 | 秸秆切碎还田机 | 河北运田农业机械制造有限公司 | 1JH-200 | 作业幅宽:2.0m; | 配套动力范围（kW）：65～75；与配套拖拉机联接方式：三点悬挂式；工作状态外形尺寸（长×宽×高）mm：1330×2260×1020；刀轴总成传动方式：侧边皮带传动；总安装刀数量(把)：52；刀片型式：弯刀。 | 购机补贴（通用类） | 0 | 冀2018T-067（续） | 2022-12-31
收获机械 | 茎秆收集处理机械 | 秸秆粉碎还田机 | 2-2.5m秸秆粉碎还田机 | 秸秆粉碎还田机 | 宁晋县铭行农业机械有限公司 | 1JQ-230 | 作业幅宽:2.3m; | 作业幅宽：2.3m；工作状态外形尺寸（长×宽×高）mm：1400×2600×1050；刀轴总成传动方式：侧边皮带传动；刀轴数量：1根；刀片形式：弯刀+直刀；刀片总安装数量：弯刀96，直刀48；配套动力范围kW：110.3-132.7；配套动力输出轴转速r/min:540/720；与配套拖拉机联接方式：三点悬挂式 | 购机补贴（通用类） | 0 | T201900130119 | 2024-11-28
收获机械 | 茎秆收集处理机械 | 秸秆粉碎还田机 | 2-2.5m秸秆粉碎还田机 | 秸秆粉碎还田机 | 宁晋县铭行农业机械有限公司 | 1JQ-200 | 作业幅宽:2m; | 作业幅宽：2.0m；工作状态外形尺寸（长×宽×高）mm：1300×2250×1050；刀轴总成传动方式：侧边皮带传动；刀轴数量：1根；刀片形式：弯刀+直刀；刀片总安装数量：弯刀80，直刀40；配套动力范围kW：73.5-88.2；配套动力输出轴转速r/min:540/720；与配套拖拉机联接方式：三点悬挂式 | 购机补贴（通用类） | 0 | T201900130120 | 2024-11-28
收获机械 | 茎秆收集处理机械 | 秸秆粉碎还田机 | 2-2.5m秸秆粉碎还田机 | 秸秆粉碎还田机 | 江苏神农农业装备有限公司 | 1JH-200 | 作业幅宽:2m; | 工作耕幅：2m；配套动力范围：58.8～69.8kW | 购机补贴（通用类） | 0 | T202000321074 | 2025-12-30
收获机械 | 茎秆收集处理机械 | 秸秆粉碎还田机 | 2-2.5m秸秆粉碎还田机 | 秸秆粉碎还田机 | 石河子市永昌农机装备有限公司 | 4J-225 | 作业幅宽:2.25m; | 工作状态外形尺寸(长×宽×高)：2400 mm×2400 mm×1200 mm 工作幅宽：225 cm | 购机补贴（通用类） | 0 | 新2017271 | 2021-12-31
收获机械 | 茎秆收集处理机械 | 秸秆粉碎还田机 | 2-2.5m秸秆粉碎还田机 | 秸秆粉碎还田机 | 石河子市永昌农机装备有限公司 | 4J-240 | 作业幅宽:2.4m; | 工作状态外形尺寸(长×宽×高)：1250 mm×2500 mm×1200 mm 工作幅宽：240 cm | 购机补贴（通用类） | 0 | 新2017271 | 2021-12-31
收获机械 | 茎秆收集处理机械 | 秸秆粉碎还田机 | 2-2.5m秸秆粉碎还田机 | 秸秆粉碎还田机 | 河南沃正实业有限公司 | 1JH-200A | 作业幅宽:2.0m; | 型号名称：1JH-200A型秸秆粉碎还田机；配套动力范围：66.15～80.85kW；配套动力输出轴转速：760r/min；与配套拖拉机联接方式：三点悬挂；工作状态外形尺寸（长×宽×高）：1370×2265×1040（mm）；作业小时生产率：0.5～1.0h㎡/h；作业速度：2.5～5km/h；工作幅宽：200cm；刀轴总成传动方式：侧边皮带传动；刀轴数量：1根；刀轴设计转速:2412r/min；刀轴最大回转半径：260mm；刀片型式：弯刀+直刀；刀片总安装数量：弯刀80把；直刀：40把。 | 购机补贴（通用类） | 0 | T202100130741 | 2026-08-31
收获机械 | 茎秆收集处理机械 | 秸秆粉碎还田机 | 2-2.5m秸秆粉碎还田机 | 秸秆粉碎还田机 | 江苏金云农业装备有限公司 | 1JH-200 | 作业幅宽:2m; | 配套动力范围（kW）：66.2-73.5；与配套拖拉机联接方式：标准三点悬挂；结构质量（kg）：580；；工作状态外形尺寸（长×宽×高）mm：1446*2350*1035；刀轴总成传动方式：花键传动；总安装刀数量(把)：120；刀片型式：L型甩刀。 | 购机补贴（通用类） | 0 | T202000321068 | 2025-12-30
收获机械 | 茎秆收集处理机械 | 秸秆粉碎还田机 | 2-2.5m秸秆粉碎还田机 | 秸秆粉碎还田机 | 河北江蓝农业机械有限公司 | 1JH-220 | 作业幅宽:2.2m; | 配套动力范围kW:73.5～102.9 配套动力输出轴转速r/min:720. 与配套拖拉机联接方式:三点悬挂式 工作状态外形尺寸（长×宽×高)mm:1420×2720×1115 .作业小时生产率hm2/h:0.6～1.1 . 作业速度km/h:0.33～0.60 . 工作幅宽cm:220 . 刀轴总成传动方式:双侧边皮带传动 刀轴总成设计转速r/min:1800～2200 刀轴总成最大回转半径mm:250 刀轴总成刀片型式:弯刀+直刀 .刀轴总成总安装刀数(把):126（弯刀84；直刀42）. | 购机补贴（通用类） | 0 | T202100130880 | 2026-11-02
收获机械 | 茎秆收集处理机械 | 秸秆粉碎还田机 | 2-2.5m秸秆粉碎还田机 | 根茬粉碎还田机 | 盐城可理斯机械制造有限公司 | 1GH-220 | 作业幅宽:2.2m; | 作业幅宽：2.2m；三点悬挂连接；工作状态外形尺寸：900*2310*1020mm；作业速度：2.0km/h；传动方式：侧边齿轮传；刀轴数量：1根；总安装刀数：54把；刀片型式：C型刀；配套动力范围kW：55.1-66.2；与配套拖拉机联接方式：三点悬挂连接；作业小时生产率hm2/h:0.428；作业速度km/h：2.0；刀轴数量：1根；刀轴设计转速r/min：235；刀轴最大回转半径mm：240。 | 购机补贴（通用类） | 0 | T202132320035 | 2026-01-28
收获机械 | 茎秆收集处理机械 | 秸秆粉碎还田机 | 2-2.5m秸秆粉碎还田机 | 根茬粉碎还田机 | 盐城可理斯机械制造有限公司 | 1GH-205 | 作业幅宽:2.05m; | 作业幅宽：2.05m；工作状态外形尺寸：870*2140*1030mm；传动方式：侧边齿轮传动；总安装刀数：60把；刀片型式：专用C型旋耕刀；配套动力范围kW：50-60；与配套动力联接方式：三点悬挂。 | 购机补贴（通用类） | 0 | 苏农机（2018）第（0278）号 | 2022-12-31
收获机械 | 茎秆收集处理机械 | 秸秆粉碎还田机 | 2-2.5m秸秆粉碎还田机 | 根茬粉碎还田机 | 盐城可理斯机械制造有限公司 | 1GH-240 | 作业幅宽:2.4m; | 作业幅宽：2.4m；三点悬挂连接；工作状态外形尺寸：900*2510*1020mm；作业速度：2.0km/h；传动方式：侧边齿轮传动；刀轴数量：1根；总安装刀数：60把；刀片型式：C型刀；配套动力范围kW：58.8-73.5；与配套拖拉机联接方式：三点悬挂连接；作业小时生产率hm2/h:0.466；作业速度km/h：2.0；刀轴数量：1根；刀轴设计转速r/min：235；刀轴最大回转半径mm：240。 | 购机补贴（通用类） | 0 | T202132320035 | 2026-01-28
收获机械 | 茎秆收集处理机械 | 秸秆粉碎还田机 | 2-2.5m秸秆粉碎还田机 | 秸秆粉碎还田机 | 潍坊千力机械有限公司 | 1JH-220 | 作业幅宽:2.2m; | 配套动力范围（kW）：88.2～110.3；与配套拖拉机联接方式：三点悬挂式；工作状态外形尺寸（长×宽×高）mm：1250×2500×1000；工作幅宽（cm）：220；刀轴总成传动方式：侧边皮带传动；刀轴数量（根）：1；总安装刀数量(把)：96把（32组）；刀片型式：甩刀式（弯刀+直刀+弯刀） | 购机补贴（通用类） | 0 | T202100370999 | 2026-11-02
收获机械 | 茎秆收集处理机械 | 秸秆粉碎还田机 | 2-2.5m秸秆粉碎还田机 | 秸秆粉碎还田机 | 潍坊千力机械有限公司 | 1JH-240 | 作业幅宽:2.4m; | 配套动力范围（kW）：88.2～147；与配套拖拉机联接方式：三点悬挂式；工作状态外形尺寸（长×宽×高）mm：1250×2700×1000；工作幅宽（cm）：240；刀轴总成传动方式：侧边皮带传动；刀轴数量（根）：1；总安装刀数量(把)：96把（32组）；刀片型式：甩刀式（弯刀+直刀+弯刀） | 购机补贴（通用类） | 0 | T202100370999 | 2026-11-02
收获机械 | 茎秆收集处理机械 | 秸秆粉碎还田机 | 2-2.5m秸秆粉碎还田机 | 秸秆粉碎还田机 | 潍坊千力机械有限公司 | 1JH-205 | 作业幅宽:2.05m; | 配套动力范围（kW）：73.5～110.3；与配套拖拉机联接方式：三点悬挂式；工作状态外形尺寸（长×宽×高）mm：1250×2350×1000；工作幅宽（cm）：205；刀轴总成传动方式：侧边皮带传动；刀轴数量（根）：1；总安装刀数量(把)：84把（28组）；刀片型式：甩刀式（弯刀+直刀+弯刀） | 购机补贴（通用类） | 0 | T202100370999 | 2026-11-02
收获机械 | 茎秆收集处理机械 | 秸秆粉碎还田机 | 2.5m及以上秸秆粉碎还田机 | 秸秆切碎还田机 | 河北运田农业机械制造有限公司 | 1JH-260 | 作业幅宽:2.6m; | 配套动力范围（kW）：73.5～88.2；与配套拖拉机联接方式：三点悬挂式；工作状态外形尺寸（长×宽×高）mm：1430×2880×1120；刀轴总成传动方式：侧边皮带传动；总安装刀数量(把)：72；刀片型式：弯刀。 | 购机补贴（通用类） | 0 | T202013130215 | 2025-11-29
收获机械 | 茎秆收集处理机械 | 秸秆粉碎还田机 | 2.5m及以上秸秆粉碎还田机 | 秸秆切碎还田机 | 河北运田农业机械制造有限公司 | 1JH-360 | 作业幅宽:3.6m; | 配套动力范围（kW）：88.2～110.3；与配套拖拉机联接方式：三点悬挂式；工作状态外形尺寸（长×宽×高）mm：1640×4040×1200；刀轴总成传动方式：双侧边皮带传动；总安装刀数量(把)：96；刀片型式：弯刀。 | 购机补贴（通用类） | 0 | T202013130214 | 2025-11-29
收获机械 | 茎秆收集处理机械 | 秸秆粉碎还田机 | 2.5m及以上秸秆粉碎还田机 | 秸秆粉碎还田机 | 石河子市顺昌农农机有限公司 | 4J-320 | 作业幅宽:3.4m; | 外形尺寸（长×宽×高），㎜ 1700*3400*1200 结构重量，㎏ 1180 配套动力，kW 66.2-88.2 结构型式 卧轴□、立轴■ 作业幅宽，㎜ 3200 刀片型式 定刀 U型 动刀 直刃式 刀片数量，个 定刀 10 动刀 12 切碎轴直径，mm Φ55 切碎轴转速， r/min 800 切碎机构最大回转半径，mm 800*2 镇压调节辊（直径×长度），mm Φ250*1500 运输间隙，㎜ ≥300 挂接方式 后三点悬挂 | 购机补贴（通用类） | 0 | 新2017154 | 2021-12-31
收获机械 | 茎秆收集处理机械 | 秸秆粉碎还田机 | 2.5m及以上秸秆粉碎还田机 | 秸秆粉碎还田机 | 石河子市永昌农机装备有限公司 | 4J-310 | 作业幅宽:3.1m; | 工作状态外形尺寸（长×宽×高）：1800 mm×3200 mm×1100 mm 工作幅宽：310 cm | 购机补贴（通用类） | 0 | 新2017272 | 2021-12-31
收获机械 | 茎秆收集处理机械 | 秸秆粉碎还田机 | 2.5m及以上秸秆粉碎还田机 | 根茬粉碎还田机 | 盐城可理斯机械制造有限公司 | 1GH-300 | 作业幅宽:3m; | 作业幅宽：3m；工作状态外形尺寸：1060*3280*1282mm；传动方式：侧边齿轮传动；总安装刀数：78把；刀片型式：专用C型旋耕刀；配套动力范围kW：100-130；与配套动力联接方式：三点悬挂。 | 购机补贴（通用类） | 0 | 苏农机（2018）第（0279）号 | 2022-12-31
收获机械 | 茎秆收集处理机械 | 秸秆粉碎还田机 | 2.5m及以上秸秆粉碎还田机 | 秸秆粉碎还田机 | 河北江蓝农业机械有限公司 | 1JH-250 | 作业幅宽:2.5m; | 配套动力范围kW:73.5～132.3 配套动力输出轴转速r/min:720. 与配套拖拉机联接方式:三点悬挂式 工作状态外形尺寸（长×宽×高)mm:1420×3020×1115 .作业小时生产率hm2/h:0.8～1.2 . 作业速度km/h:0.33～0.60 . 工作幅宽cm:250 . 刀轴总成传动方式:双侧边皮带传动 刀轴总成设计转速r/min:1800～2200 刀轴总成最大回转半径mm:250 刀轴总成刀片型式:弯刀+直刀 .刀轴总成总安装刀数(把):138（弯刀92；直刀46）. | 购机补贴（通用类） | 0 | T202100130880 | 2026-11-02
收获机械 | 茎秆收集处理机械 | 秸秆粉碎还田机 | 2.5m及以上秸秆粉碎还田机 | 秸秆粉碎还田机 | 河北春耕机械制造有限公司 | 1JH-400 | 作业幅宽:4m; | 型号名称:1JH-400秸秆粉碎还田机;配套动力范围（kW）：161.7-205.8；配套动力输出轴转速（r/min）：720；与拖拉机联接方式：三点悬挂;工作状态外形尺寸(长×宽×高)(mm):1400×4480×1150;作业小时生产率(hm2/h):1.1-1.8;作业速度(km/h):3-5；工作幅宽（cm）：400；刀轴总成传动方式：双侧边皮带传动;刀轴数量(根):2;刀轴设计转速(r/min):2100;刀轴最大回转半径(mm):260;刀片型式:弯刀+直刀;刀片总安装数量(把):240。 | 购机补贴（通用类） | 0 | T202100130869 | 2026-11-02
收获机械 | 茎秆收集处理机械 | 秸秆粉碎还田机 | 2.5m及以上秸秆粉碎还田机 | 秸秆粉碎还田机 | 河北春耕机械制造有限公司 | 1JH-360 | 作业幅宽:3.6m; | 型号名称：1JH-360秸秆粉碎还田机；配套动力范围（kW）：147-176.4；配套动力输出轴转速（r/min）：720；与拖拉机联接方式：三点悬挂；工作状态外形尺寸(长×宽×高)（mm）：1400×4080×1150；作业小时生产率（hm2/h）：1.0-1.6；作业速度（km/h）：3-5；工作幅宽（cm）：360；刀轴总成传动方式：双侧边皮带传动；刀轴数量（根）：2；刀轴设计转速（r/min）：2100；刀轴最大回转半径（mm）：260；刀片型式：弯刀+直刀；刀片总安装数量（把）：216。 | 购机补贴（通用类） | 0 | T202100130870 | 2026-11-02
收获机械 | 茎秆收集处理机械 | 秸秆粉碎还田机 | 2.5m及以上秸秆粉碎还田机 | 秸秆粉碎还田机 | 河北春耕机械制造有限公司 | 1JH-455 | 作业幅宽:4.55m; | 型号名称：1JH-455秸秆粉碎还田机；配套动力范围（kW）：147-191.1；配套动力输出轴转速（r/min）：720；与拖拉机联接方式：三点悬挂；工作状态外形尺寸(长×宽×高)（mm）：1520×5050×1150；作业小时生产率（hm2/h）：0.9-2.0；作业速度（km/h）：3-5；工作幅宽（cm）：455；刀轴总成传动方式:双侧边皮带传动;刀轴数量（根）：2;刀轴设计转速（r/min）：2100；刀轴最大回转半径（mm）：260；刀片型式：弯刀+直刀；刀片总安装数量(把):228。 | 购机补贴（通用类） | 0 | T202100130868 | 2026-11-02
收获机械 | 茎秆收集处理机械 | 秸秆粉碎还田机 | 2.5m及以上秸秆粉碎还田机 | 秸秆粉碎还田机 | 河北春耕机械制造有限公司 | 1JH-330 | 作业幅宽:3.3m; | 型号名称：1JH-330秸秆粉碎还田机；配套动力范围（kW）：132.3-161.7；配套动力输出轴转速（r/min）：720；与拖拉机联接方式：三点悬挂；工作状态外形尺寸(长×宽×高)（mm）：1590×3780×1140；作业小时生产率（hm2/h）：0.66-1.65；作业速度（km/h）：3-5；工作幅宽（cm）：330；刀轴总成传动方式：双侧边皮带传动；刀轴数量（根）：1；刀轴设计转速（r/min）：2100；刀轴最大回转半径（mm）：260；刀片型式：弯刀+直刀；刀片总安装数量（把）：150。 | 购机补贴（通用类） | 0 | T202100130867 | 2026-11-02
收获机械 | 茎秆收集处理机械 | 秸秆粉碎还田机 | 2.5m及以上秸秆粉碎还田机 | 秸秆粉碎还田机 | 河南沃正实业有限公司 | 1JH-260A | 作业幅宽:2.6m; | 型号名称：1JH-260A型秸秆粉碎还田机；配套动力范围：88.2～110.3kW；配套动力输出轴转速：760r/min；与配套拖拉机联接方式：三点悬挂；工作状态外形尺寸（长×宽×高）：1475×3105×1160（mm）；作业小时生产率：0.65～1.3h㎡/h；作业速度：2.5～5km/h；工作幅宽：260cm；刀轴总成传动方式：双侧边皮带传动；刀轴数量：1根；刀轴设计转速:1963r/min；刀轴最大回转半径：260mm；刀片型式：弯刀；刀片总安装数量：72把。 | 购机补贴（通用类） | 0 | T202100130742 | 2026-08-31
收获机械 | 茎秆收集处理机械 | 秸秆粉碎还田机 | 2.5m及以上秸秆粉碎还田机 | 秸秆粉碎还田机 | 河南沃正实业有限公司 | 1JH-255A | 作业幅宽:2.55m; | 型号名称：1JH-255A型秸秆粉碎还田机；配套动力范围：88.2～110.3kW；配套动力输出轴转速：760r/min；与配套拖拉机联接方式：三点悬挂；工作状态外形尺寸（长×宽×高）：1475×2935×1165（mm）；作业小时生产率：0.63～1.27h㎡/h；作业速度：2.5～5km/h；工作幅宽：255cm；刀轴总成传动方式：双侧边皮带传动；刀轴数量：1根；刀轴设计转速:1963r/min；刀轴最大回转半径：260mm；刀片型式：弯刀；刀片总安装数量：68把。 | 购机补贴（通用类） | 0 | T202100130742 | 2026-08-31
收获机械 | 茎秆收集处理机械 | 秸秆粉碎还田机 | 2.5m及以上秸秆粉碎还田机 | 秸秆粉碎还田机 | 河南沃正实业有限公司 | 1JH-280B | 作业幅宽:2.8m; | 型号名称：1JH-280B型秸秆粉碎还田机；配套动力范围：88.2～110.3kW；配套动力输出轴转速：760r/min；与配套拖拉机联接方式：三点悬挂；工作状态外形尺寸（长×宽×高）：1470×3235×1165（mm）；作业小时生产率：0.7～1.4h㎡/h；作业速度：2.5～5km/h；工作幅宽：280cm；刀轴总成传动方式：双侧边皮带传动；刀轴数量：1根；刀轴设计转速:1963r/min；刀轴最大回转半径：260mm；刀片型式：弯刀；刀片总安装数量：76把。 | 购机补贴（通用类） | 0 | T202100130742 | 2026-08-31
收获后处理机械 | 脱粒机械 | 玉米脱粒机 | 生产率3—5t/h玉米脱粒机 | 玉米脱粒机 | 汉中市合力机械有限公司 | 5TY-480-150 | 生产率:3.2t/h; | 结构形式为单滚筒；外型尺寸：680X680X880；配套动力2.2kw；主滚筒工作转速：1810r/min；喂入方式为人工喂入；主滚筒结构形式为圆柱杆式；滚筒数量1个；主滚筒工作直径：150mm；主滚筒工作长度480mm；主滚筒工作转数1810r/min；凹板筛形式为栅格式；筛体尺寸：270X470；生产率≧3200kg/h；详见配置参数证明文件； | 购机补贴（非通用类） | 2.2 | T202161610221 | 2026-10-28
收获后处理机械 | 脱粒机械 | 玉米脱粒机 | 生产率5—10t/h玉米脱粒机 | 玉米脱粒机 | 汉中市合力机械有限公司 | 5TY-680-150 | 生产率:5t/h; | 结构形式为单滚筒；外型尺寸：720X880X900；配套动力2.2kw；主滚筒工作转速：1810r/min；喂入方式为人工喂入；主滚筒结构形式为圆柱杆式；滚筒数量1个；主滚筒工作直径：150mm；主滚筒工作长度680mm；主滚筒工作转数1810r/min；凹板筛形式为栅格式；筛体尺寸：270X670；生产率≧5000kg/h；详见配置参数证明文件； | 购机补贴（非通用类） | 2.2 | T202161610221 | 2026-10-28
收获后处理机械 | 清选机械 | 复式清选机 | 生产率25t/h及以上复式清选机 | 比重复式清选机 | 吉木萨尔县晟瑞农机制造有限公司 | 5XFZ-26 | 生产率:26t/h; | 外形尺寸(长×宽×高)mm:主机6010×2810×1975；滚筒提升机(长×宽×高)mm:5000×1270×2960；重量kg:2300；配套电机:主电机:型号YX3-160M-6；功率(kW):7.5；转速r/min:970；滚筒电机:型号:YX3-112M-6；功率(kW):2.2:转速r/min:960；振动清选筛:筛箱(长×宽)㎜:2310×1900；重力分离台(长×宽)mm:2300×1900；喂入口高度㎜:2150；出料口高度㎜:887；纯工作小时生产率t/h:≥26；吹风机转速r/min:10 | 购机补贴（非通用类） | 9.7 | T202165650245 | 2026-11-01
收获后处理机械 | 清选机械 | 复式清选机 | 生产率25t/h及以上复式清选机 | 比重复式清选机 | 吉木萨尔县晟瑞农机制造有限公司 | 5XFZ-30 | 生产率:30t/h; | 外形尺寸(长×宽×高)mm:主机5880×3020×1940；滚筒提升机(长×宽×高)mm:5000×1270×2960；重量kg:2800；配套电机:主电机:型号YX3-160M-6；功率(kW):11.0；转速r/min:970；滚筒电机:型号:YX3-112M-6；功率(kW):2.2:转速r/min:960；振动清选筛:筛箱(长×宽)㎜:2335×1922；重力分离台(长×宽)mm:2300×2130；喂入口高度㎜:2150；出料口高度㎜:887；纯工作小时生产率t/h:≥30； | 购机补贴（非通用类） | 13.2 | T202165650246 | 2026-11-01
收获后处理机械 | 干燥机械 | 谷物烘干机 | 批处理量10-20t循环式谷物烘干机 | 循环式谷物干燥机 | 湖北名泰农机有限公司 | 5HX-13 | 批处理量:13t;循环式:是 ; | 结构形式：循环式；批处理量：13吨；干燥方式：直接加热；干燥段数量/每段高度（个/mm)：1/1500；热风机数量：1个；电机功率：4kW；型号：SWF-111-5.2； | 购机补贴（通用类） | 4 | 鄂2017164 | 2021-12-31
收获后处理机械 | 干燥机械 | 谷物烘干机 | 批处理量20-30t循环式谷物烘干机 | 批次循环式谷物干燥机 | 湖北洋丰科阳节能设备有限公司 | 5HX-20 | 批处理量:20t;循环式:是 ; | 干燥方式：间接加热；干燥机机体外形尺寸（mm）：2270*2200*12030；干燥速率（%/h）:0.5-1.2；有效容积（m³）：36；缓苏段高度（mm）：8025；干燥段高度（mm）：1220；热风温度范围（℃）：40-80；排粮电机功率（kW）:0.4(380v);提升机生产率（t/h）:30；提升机电机功率（kW）:2.2(380v) | 购机补贴（通用类） | 11.97 | 鄂2020323 | 2025-11-01
收获后处理机械 | 干燥机械 | 谷物烘干机 | 批处理量30t及以上循环式谷物烘干机 | 循环式谷物干燥机 | 湖北名泰农机有限公司 | 5HX-35 | 批处理量:35t;循环式:是 ; | 结构形式：循环式；批处理量：35吨；干燥方式 : 间接加热；干燥段数量/每段高度（个/mm)：2/1500；热风机数量：2个；型号：4-72-6A；电机功率：4kW；热风机温度：58℃ | 购机补贴（通用类） | 4 | 鄂2017165 | 2021-12-31
收获后处理机械 | 干燥机械 | 谷物烘干机 | 批处理量30t及以上循环式谷物烘干机 | 循环式谷物烘干机 | 河北铠嘉机械制造有限公司 | 5HX-32 | 批处理量:32t;循环式:是 ; | 结构型式 （连续式/批式循环/批式静态）：批式循环； 干燥方式（直接加热/间接加热）：直接加热； 干燥工艺（顺流/横流/混流/逆流）：混流； 烘干机机体外形尺寸(长×宽×高)mm：3720×2390×10820； 批处理量 t：32； 降水速率 %/h：0.6-1.2； 干燥段数量个：5； 缓苏段数量个：9； 干燥段总高度 mm：2875； 缓苏段总高度 mm：5175； 有效容积 m3：57； 烘干机电机总功率kW：21.25； 热源型式（燃煤/燃油/燃气/耗电）：燃油 | 购机补贴（通用类） | 21.25 | T202100520852 | 2026-08-31
收获后处理机械 | 干燥机械 | 谷物烘干机 | 批处理量30t及以上循环式谷物烘干机 | 批式循环谷物干燥机 | 河南卓凯环保科技有限公司 | 5HXZK-30 | 批处理量:30t;循环式:是 ; | 结构型式:批式循环干燥；外形尺寸(长×宽×高)(mm):3210×2310×10500；批处理量(KG):≥30000；电机总功率:20.95kW. | 购机补贴（通用类） | 0 | T202100520252 | 2026-04-01
收获后处理机械 | 干燥机械 | 谷物烘干机 | 批处理量30t及以上循环式谷物烘干机 | 谷物大型干燥机 | 金子农机(无锡)有限公司 | CEL-3000 | 批处理量:30t;循环式:是 ; | 型号名称：CEL-3000 型谷物大型干燥机；结构型式（连续式/批式循环/批式静态）：批式循环；干燥方式（直接加热/间接加热）：直接加热/间接加热（选配）；烘干机机体外形尺寸(长×宽×高)：3420×2400×10610（mm）；批处理量：30（t）；降水速率：0.4～1.0（%/h）；烘干机电机总功率：16.892（kW）；提供热源的设备型号名称：OM-2NW枪式燃烧器/RIELLO40系列、RS系列燃烧器/热泵机组；热源型式（燃煤/燃油/燃气/耗电）：燃油/燃气/耗电。 | 购机补贴（通用类） | 0 | T202132320280 | 2026-10-07
收获后处理机械 | 干燥机械 | 谷物烘干机 | 处理量50-100t/d连续式谷物烘干机 | 谷物干燥机 | 开原市九华粮食烘干设备有限公司 | YDHGJ-80T | 处理量:80t/d;连续式:是 ; | 结构型式：连续式 干燥方式：间接加热 烘干机机体外形尺寸（长×宽×高）mm:5800×2000×6020 处理量（t/d）:≥80（10%≤降水幅度≤15%） 降水幅度：5%～15% 干燥段数量（个）：2 缓苏段数量（个）：1 冷却段高度(mm)：680 烘干机净容积（m3）：25.44 热风温度范围（℃）：400～160 烘干机电机总功率（kw）：46.7 燃料种类：煤 | 购机补贴（通用类） | 46.7 | T202100210300 | 2026-06-29
收获后处理机械 | 干燥机械 | 谷物烘干机 | 处理量100t/d及以上连续式谷物烘干机 | 粮食干燥机 | 开原市九华粮食烘干设备有限公司 | HGJ-100T | 处理量:100t/d;连续式:是 ; | 结构型式：连续式。 干燥方式：间接加热。 烘干机机体外形尺寸（长×宽×高）mm:2600×2000×15500。 处理量（t/d）:≥100（10%≤降水幅度≤15%）；≥150（5%≤降水幅度＜10%）。 降水幅度：5%～15%。 缓苏段高度(mm)：2718 干燥段数量/每段高度(个/mm)：2/4530 干燥机净容积（m3）：49.6 冷却段高度(mm)：1812 热风温度范围（℃）：40～160 1号热风机型号名称：Y4-73-9D离心通风机。 1号热风机电机功率（kw）:30. 2号热风机型号名称：Y4-73-8D离心通风机。 2号热风机电机功率（kw）:15. 冷却风机型号名称：4-72 -6C离心通风机。 冷却风机电机功率（kw）:7.5. 热风炉型号名称/燃料种类：WRK120-AIII－2T热风炉/煤。 热风炉热功率（输出热量）（kJ/h）(Kcal/h):5023200（1200000）. 热风炉引烟风机型号名称：Y5-47－6C离心引风机。 热风炉引烟风机电机功率（kw）:15. 鼓风机功率（kw):2.2. 排粮电机（kw):1.1. 配套总功率（kw):84.2 | 购机补贴（通用类） | 84.2 | 辽2017030 | 2021-12-31
收获后处理机械 | 干燥机械 | 谷物烘干机 | 处理量100t/d及以上连续式谷物烘干机 | 粮食干燥机 | 开原市九华粮食烘干设备有限公司 | HGJ-150T | 处理量:150t/d;连续式:是 ; | 结构型式：连续式。 干燥方式：间接加热。 烘干机机体外形尺寸（长×宽×高）mm:2600×2600×15500。 处理量（t/d）:≥150（10%≤降水幅度≤15%）；≥225（5%≤降水幅度＜10%）。 降水幅度：5%～15%。 缓苏段高度(mm)：2718 干燥段数量/每段高度(个/mm)：2/1段6342、2段4530 干燥机净容积（m3）：90.8 冷却段高度(mm)：2718 热风温度范围（℃）：40～160 1号热风机型号名称：Y4-73-10D离心通风机。 1号热风机电机功率（kw）:37. 2号热风机型号名称：Y4-73-9D离心通风机。 2号热风机电机功率（kw）:22. 冷却风机型号名称：4-72 -6C离心通风机。 冷却风机电机功率（kw）:11. 热风炉型号名称/燃料种类：WRK180-AIII－3T热风炉/煤。 热风炉热功率（输出热量）（kJ/h）(Kcal/h):7534800（1800000）. 热风炉引烟风机型号名称：Y5-47－7C离心引风机。 热风炉引烟风机电机功率（kw）:18.5. 鼓风机功率（kw):3.0. 排粮电机（kw):1.1. 配套总功率（kw):108.3 | 购机补贴（通用类） | 108.3 | 辽2017031 | 2021-12-31
收获后处理机械 | 干燥机械 | 谷物烘干机 | 处理量100t/d及以上连续式谷物烘干机 | 粮食干燥机 | 开原市九华粮食烘干设备有限公司 | HGJ-200T | 处理量:200t/d;连续式:是 ; | 结构型式：连续式。 干燥方式：间接加热。 烘干机机体外形尺寸（长×宽×高）mm:3000×3000×22100。 处理量（t/d）:≥200（10%≤降水幅度≤15%）；≥300（5%≤降水幅度＜10%）。 降水幅度：5%～15%。 缓苏段高度(mm)：3624. 干燥段数量/每段高度(个/mm)：3/1段5436、2段6342、3段4530。 干燥机净容积（m3）：123. 冷却段高度(mm)：2718 热风温度范围（℃）：40～160 1号热风机型号名称：Y4-73-10D离心通风机。 1号热风机电机功率（kw）:37. 2号热风机型号名称：Y4-73-9D离心通风机。 2号热风机电机功率（kw）:30. 3号热风机型号名称：Y4-73-8D离心通风机。 3号热风机电机功率（kw）:18.5. 冷却风机型号名称：G4-73 -8D离心通风机。 冷却风机电机功率（kw）:22. 热风炉型号名称/燃料种类：WRK240-AIII－4T热风炉/煤。 热风炉热功率（输出热量）（kJ/h）(Kcal/h):10046400（2400000）. 热风炉引烟风机型号名称：Y5-47－8C离心引风机。 热风炉引烟风机电机功率（kw）:22. 鼓风机功率（kw):5.5. 排粮电机（kw):1.1. 配套总功率（kw):152 | 购机补贴（通用类） | 152 | 辽2017032 | 2021-12-31
收获后处理机械 | 干燥机械 | 谷物烘干机 | 处理量100t/d及以上连续式谷物烘干机 | 粮食干燥机 | 开原市九华粮食烘干设备有限公司 | HGJ-300T | 处理量:300t/d;连续式:是 ; | 结构型式：连续式。 干燥方式：间接加热。 烘干机机体外形尺寸（长×宽×高）mm:3500×3000×24945。 处理量（t/d）:（5%≤降水幅度＜10%）≥400、（10%≤降水幅度≤15%）≥300 降水幅度：5%～15%。 缓苏段数量/每段高度(个/mm)：3/906. 干燥段数量/每段高度(个/mm)：3/5436、4530、5436。 干燥机净容积（m3）：151.0872. 冷却段高度(mm)：2718 热风温度范围（℃）：40～160 1号热风机型号名称：Y4-73-10D离心通风机。 1号热风机电机功率（kw）:37. 2号热风机型号名称：Y4-73-9D离心通风机。 2号热风机电机功率（kw）:30. 3号热风机型号名称：Y4-73-9D离心通风机。 3号热风机电机功率（kw）:30. 冷却风机型号名称：G4-73 -8D离心通风机。 冷却风机风压（pa）:1611. 冷却风机流量（m3/h）:28904. 冷却风机电机功率（kw）:18.5. 热风炉型号名称/燃料种类：WRK360-AIII－6T热风炉/煤。 热风炉热功率（输出热量）（kJ/h）(Kcal/h):15069600（3600000）. 热风炉引烟风机型号名称：Y5-47－8C离心引风机。 热风炉引烟风机电机功率（kw）:30. 鼓风机功率（kw):7.5. 排粮电机（kw):1.5. 配套总功率（kw):173.5 | 购机补贴（通用类） | 173.5 | 辽2018031 | 2022-12-31
收获后处理机械 | 干燥机械 | 谷物烘干机 | 处理量100t/d及以上连续式谷物烘干机 | 连续式谷物烘干机 | 河北铠嘉机械制造有限公司 | 5HL-100 | 处理量:100t/d;连续式:是 ; | 结构型式 （连续式/批式循环/批式静态）：连续式； 干燥方式（直接加热/间接加热）：直接加热； 干燥工艺（顺流/横流/混流/逆流）：混流； 烘干机机体外形尺寸(长×宽×高)mm：6000×2790×6750； 处理量t/d：100； 降水幅度，%：5-15； 干燥段数量个：10； 缓苏段数量个：2； 干燥段总高度 mm：6000； 缓苏段总高度 mm：2164； 冷却段高度 mm：1200； 有效容积 m3：30； 热风温度范围 ℃：50-150； 热风机数量个：2； 热风机送风型式（正压/负压）：正压； 烘干机电机总功率 kW：45.2 | 购机补贴（通用类） | 45.2 | T202100520850 | 2026-08-31
收获后处理机械 | 干燥机械 | 谷物烘干机 | 处理量100t/d及以上连续式谷物烘干机 | 连续式谷物烘干机 | 河北铠嘉机械制造有限公司 | 5HL-120 | 处理量:120t/d;连续式:是 ; | 结构型式 （连续式/批式循环/批式静态）：连续式； 干燥方式（直接加热/间接加热）：直接加热； 干燥工艺（顺流/横流/混流/逆流）：混流； 烘干机机体外形尺寸(长×宽×高)mm：7200×3490×8050； 处理量t/d：120； 降水幅度，% ：5-15； 干燥段数量个：12； 缓苏段数量个：4； 干燥段总高度 mm：7200； 缓苏段总高度 mm：2400； 冷却段高度mm：1200； 有效容积 m3：43； 烘干机电机总功率 kW：55； 热源型式（燃煤/燃油/燃气/耗电）：燃油； | 购机补贴（通用类） | 55 | T202100520851 | 2026-08-31
收获后处理机械 | 干燥机械 | 谷物烘干机 | 处理量100t/d及以上连续式谷物烘干机 | 粮食干燥机 | 开原市鑫亚烘干设备有限公司 | HGJ-150 | 处理量:150t/d;连续式:是 ; | 结构型式：连续式 干燥方式：间接加热 烘干机机体外形尺寸（长×宽×高）mm:2800×2800×18500 处理量（t/d）:≥150（10%≤降水幅≤15%） 降水幅度：5%～15% 干燥段数量（个）：2 缓苏段数量（个）：1 冷却段高度(mm)：2700 烘干机净容积（m3）：80 热风温度范围（℃）：120～160 烘干机电机总功率（kw）：90 燃料种类：生物质 | 购机补贴（通用类） | 90 | T20202121103 | 2025-11-17
收获后处理机械 | 干燥机械 | 谷物烘干机 | 处理量100t/d及以上连续式谷物烘干机 | 粮食干燥机 | 开原市鑫亚烘干设备有限公司 | HGJ-200A | 处理量:200t/d;连续式:是 ; | 结构型式：连续式 干燥方式：间接加热 烘干机机体外形尺寸（长×宽×高）mm:3200×3200×25200 处理量（t/d）:≥200（10%≤降水幅≤15%） 降水幅度：5%～15% 干燥段数量（个）：4 缓苏段数量（个）：3 冷却段高度(mm)：3600 烘干机净容积（m3）：130 热风温度范围（℃）：120～160 烘干机电机总功率（kw）：123 燃料种类：生物质 | 购机补贴（通用类） | 123 | T20212121002 | 2026-03-18
收获后处理机械 | 干燥机械 | 谷物烘干机 | 处理量100t/d及以上连续式谷物烘干机 | 粮食干燥机 | 开原市鑫亚烘干设备有限公司 | HGJ-300 | 处理量:300t/d;连续式:是 ; | 结构型式：连续式 干燥方式：间接加热 烘干机机体外形尺寸（长×宽×高）mm:3700×3200×24000 处理量（t/d）:≥300（10%≤降水幅≤15%） 降水幅度：5%～15% 干燥段数量（个）：4 缓苏段数量（个）：3 冷却段高度(mm)：3600 烘干机净容积（m3）：150 热风温度范围（℃）：120～160 烘干机电机总功率（kw）：173 燃料种类：生物质 | 购机补贴（通用类） | 173 | T20202121104 | 2025-11-17
收获后处理机械 | 干燥机械 | 谷物烘干机 | 处理量100t/d及以上连续式谷物烘干机 | 粮食干燥机 | 开原市鑫亚烘干设备有限公司 | HGJ-500 | 处理量:500t/d;连续式:是 ; | 结构型式：连续式 干燥方式：间接加热 烘干机机体外形尺寸（长×宽×高）mm:4800×4050×26500 处理量（t/d）:≥500（10%≤降水幅≤15%） 降水幅度：5%～15% 干燥段数量（个）：4 缓苏段数量（个）：3 冷却段高度(mm)：2700 烘干机净容积（m3）：270 热风温度范围（℃）：120～160 烘干机电机总功率（kw）：302 燃料种类：生物质 | 购机补贴（通用类） | 302 | T20202121105 | 2025-11-17
收获后处理机械 | 干燥机械 | 谷物烘干机 | 处理量100t/d及以上连续式谷物烘干机 | 粮食干燥机 | 开原市鼎鑫烘干设备有限公司 | HGJ100-B | 处理量:100t/d;连续式:是 ; | 结构型式：连续式 干燥方式：间接加热 烘干机机体外形尺寸（长×宽×高）mm:2050×2600×16000 处理量（t/d）:≥100（10%≤降水幅≤15%） 降水幅度：5%～15% 干燥段数量（个）：2 缓苏段数量（个）：2 冷却段高度(mm)：1800 烘干机净容积（m3）：48 热风温度范围（℃）：120～160 烘干机电机总功率（kw）：70 燃料种类：生物质 | 购机补贴（通用类） | 70 | T20202121110 | 2025-11-17
收获后处理机械 | 干燥机械 | 谷物烘干机 | 处理量100t/d及以上连续式谷物烘干机 | 粮食干燥机 | 开原市鼎鑫烘干设备有限公司 | HGJ150-B | 处理量:150t/d;连续式:是 ; | 结构型式：连续式 干燥方式：间接加热 烘干机机体外形尺寸（长×宽×高）mm:2600×2600×18800 处理量（t/d）:≥150（10%≤降水幅≤15%） 降水幅度：5%～15% 干燥段数量（个）：2 缓苏段数量（个）：2 冷却段高度(mm)：2580 烘干机净容积（m3）：78 热风温度范围（℃）：120～160 烘干机电机总功率（kw）：98 燃料种类：生物质 | 购机补贴（通用类） | 98 | T20202121111 | 2025-11-17
收获后处理机械 | 干燥机械 | 谷物烘干机 | 处理量100t/d及以上连续式谷物烘干机 | 粮食干燥机 | 开原市鼎鑫烘干设备有限公司 | HGJ500-B | 处理量:500t/d;连续式:是 ; | 结构型式：连续式 干燥方式：间接加热 烘干机机体外形尺寸（长×宽×高）mm:4200×3500×26300 处理量（t/d）:≥500（10%≤降水幅≤15%） 降水幅度：5%～15% 干燥段数量（个）：3 缓苏段数量（个）：3 冷却段高度(mm)：3440 烘干机净容积（m3）：186 热风温度范围（℃）：120～160 烘干机电机总功率（kw）：283 燃料种类：生物质 | 购机补贴（通用类） | 283 | T20202121112 | 2025-11-17
收获后处理机械 | 干燥机械 | 谷物烘干机 | 处理量100t/d及以上连续式谷物烘干机 | 粮食烘干机 | 开原市天诚干燥设备有限公司 | 5HSHN-150 | 处理量:150t/d;连续式:是 ; | 处理量：161.5t/d，连续式 干燥能力（t.%/h）：100.9 配套动力（kw）：72.9 | 购机补贴（通用类） | 0 | 黑垦鉴2017045 | 2021-12-31
收获后处理机械 | 干燥机械 | 谷物烘干机 | 处理量100t/d及以上连续式谷物烘干机 | 粮食烘干机 | 开原市天诚干燥设备有限公司 | SFH-300 | 处理量:300t/d;连续式:是 ; | 处理量：384.2t/d,连续式 干燥能力（t.%/h）：241.7； 配套动力（kw）：172.5。 | 购机补贴（通用类） | 0 | 黑垦鉴2019026（续） | 2023-12-31
收获后处理机械 | 干燥机械 | 谷物烘干机 | 处理量100t/d及以上连续式谷物烘干机 | 粮食烘干机 | 开原市天诚干燥设备有限公司 | SFH-500 | 处理量:500t/d;连续式:是 ; | 处理量：528.2t/d,连续式 干燥能力（t.%/h）：327.9 配套动力（kw）：272.9 | 购机补贴（通用类） | 0 | 黑垦鉴2019027（续） | 2023-12-31
收获后处理机械 | 干燥机械 | 谷物烘干机 | 处理量100t/d及以上连续式谷物烘干机 | 粮食烘干机 | 开原市天诚干燥设备有限公司 | 5HSHN-200 | 处理量:200t/d;连续式:是 ; | 处理量：264t/d,连续式 干燥能力（t.%/h）：164.7 配套动力（kw）：108.5 | 购机补贴（通用类） | 0 | T20190606102 | 2024-12-31
收获后处理机械 | 干燥机械 | 谷物烘干机 | 处理量100t/d及以上连续式谷物烘干机 | 粮食干燥机 | 铁岭市清河区金锋干燥设备有限公司 | SNH-5 | 处理量:120t/d;连续式:是 ; | 结构尺寸(㎜):2000×2500×13200;整机质量(kg):12000;结构型式:连续式;处理量(t/h):5;装机容积(m3):60;电机总功率(kW):56.2;热风机型号:Y4-68-9C;热风炉型号:RFL2.1-180;燃烧机型式:机烧热风炉;燃烧机点火方式:采用人工方式,点燃秸秆类农作物进而使煤炭燃烧,使机具运行;燃料:秸秆类农作物、煤炭；处理量(t/d):120 | 购机补贴（通用类） | 56.2 | 辽2017075 | 2021-12-31
收获后处理机械 | 干燥机械 | 谷物烘干机 | 处理量100t/d及以上连续式谷物烘干机 | 粮食干燥机 | 铁岭市清河区金锋干燥设备有限公司 | SNH-7.5 | 处理量:180t/d;连续式:是 ; | 结构尺寸(㎜):3000×3000×11570;整机质量(kg):16000;结构型式:连续式;处理量(t/h):7.5;装机容积(m3):80;电机总功率(kW):81.25;热风机型号:G4-73№9D;热风炉型号:RFL2.1-180;燃烧机型式:机烧热风炉;燃烧机点火方式:采用人工方式,点燃秸秆类农作物进而使煤炭燃烧,使机具运行;燃料:秸秆类农作物、煤炭；处理量(t/d):180 | 购机补贴（通用类） | 81.25 | T201900060318 | 2024-12-30
收获后处理机械 | 干燥机械 | 谷物烘干机 | 处理量100t/d及以上连续式谷物烘干机 | 粮食干燥机 | 铁岭市清河区金锋干燥设备有限公司 | SNH-10 | 处理量:240t/d;连续式:是 ; | 结构尺寸(㎜):3000×3000×18800;整机质量(kg):26000;结构型式:连续式;处理量(t/h):10;装机容积(m3):110;电机总功率(kW):106.25;热风机型号:G4-73№9D×2台;热风炉型号:RFL2.8-240;燃烧机型式:机烧热风炉;燃烧机点火方式:采用人工方式,点燃秸秆类农作物进而使煤炭燃烧,使机具运行;燃料:秸秆类农作物、煤炭；处理量(t/d):240 | 购机补贴（通用类） | 106.25 | T201900060319 | 2024-12-30
收获后处理机械 | 干燥机械 | 谷物烘干机 | 处理量100t/d及以上连续式谷物烘干机 | 粮食干燥机 | 铁岭市清河区金锋干燥设备有限公司 | SNH-15 | 处理量:360t/d;连续式:是 ; | 结构尺寸(㎜):3000×3500×20600;整机质量(kg):32000;结构型式:连续式;处理量(t/h):15;装机容积(m3):150;电机总功率(kW):143.25;热风机型号:Y4-73№10D、Y4-73№09D;热风炉型号:RFL4.2-360;燃烧机型式:机烧热风炉;燃烧机点火方式:采用人工方式,点燃秸秆类农作物进而使煤炭燃烧,使机具运行;燃料:秸秆类农作物、煤炭；处理量(t/d):360 | 购机补贴（通用类） | 143.25 | T201900060320 | 2024-12-30
收获后处理机械 | 干燥机械 | 谷物烘干机 | 处理量100t/d及以上连续式谷物烘干机 | 粮食干燥机 | 铁岭市清河区金锋干燥设备有限公司 | SNH-25 | 处理量:600t/d;连续式:是 ; | 结构尺寸(㎜):4000×3500×19580;整机质量(kg):52000;结构型式:连续式;处理量(t/h):25;装机容积(m3):260;电机总功率(kW):237.5;热风机型号:Y4-73№11D、Y4-73№10D、Y4-73№09D;热风炉型号:RFL7-600;燃烧机型式:机烧热风炉;燃烧机点火方式:采用人工方式,点燃秸秆类农作物进而使煤炭燃烧,使机具运行;燃料:秸秆类农作物、煤炭；处理量(t/d):600 | 购机补贴（通用类） | 237.5 | T201900060317 | 2024-12-30
收获后处理机械 | 干燥机械 | 谷物烘干机 | 处理量100t/d及以上连续式谷物烘干机 | 连续式谷物烘干机 | 衡水恒鑫机械设备有限责任公司 | 5HGT-200 | 处理量:200t/d;连续式:是 ; | 5HGT-200型连续式谷物烘干机 结构型式连续式干燥方式间接加热烘干机机体外形尺寸(长×宽×高)mm3000×3000×18700处理量T/d200降水幅度%5～15 | 购机补贴（通用类） | 0 | T202165650213 | 2026-07-25
收获后处理机械 | 干燥机械 | 谷物烘干机 | 处理量100t/d及以上连续式谷物烘干机 | 连续式谷物烘干机 | 衡水恒鑫机械设备有限责任公司 | 5HGT-500 | 处理量:500t/d;连续式:是 ; | 型号名称5HGT-500型连续式谷物烘干机 结构型式连续式干燥方式间接加热 烘干机机体外形尺寸(长×宽×高)mm 4000×4000×30000 处理量t/d500 降水幅度%5～15 | 购机补贴（通用类） | 0 | T202165650214 | 2026-07-25
收获后处理机械 | 干燥机械 | 谷物烘干机 | 处理量100t/d及以上连续式谷物烘干机 | 粮食烘干机 | 郑州市黄河锅炉辅机厂 | 5HSN-200 | 处理量:200t/d;连续式:是 ; | 烘干机型号 5HSN-200 处理量200t/d 结构形式 连续式 外形尺寸2500x2500x22700 降水幅度15% 装机容量 94 | 购机补贴（通用类） | 0 | 部20170567 | 2021-12-31
收获后处理机械 | 干燥机械 | 谷物烘干机 | 处理量100t/d及以上连续式谷物烘干机 | 粮食烘干机 | 郑州市黄河锅炉辅机厂 | 5HSN-300 | 处理量:300t/d;连续式:是 ; | 烘干机型号 5HSN-300 结构形式 连续式 外形尺寸 3500x3500x23700 处理量 300t/d 降水幅 15% 装机容量 150.2 | 购机补贴（通用类） | 0 | 部20170566 | 2021-12-31
收获后处理机械 | 干燥机械 | 谷物烘干机 | 处理量100t/d及以上连续式谷物烘干机 | 粮食烘干机 | 郑州市黄河锅炉辅机厂 | 5HSN-500 | 处理量:500t/d;连续式:是 ; | 烘干机型号 5HSN-500 结构形式 连续式 外形尺寸 4500x4000x26700 处理量 500t/d 降水幅 15% 装机容量 212.2 | 购机补贴（通用类） | 0 | 部20170568 | 2021-12-31
农产品初加工机械 | 果蔬加工机械 | 水果分级机 | 光电式重量分选,分级数8—16级,生产率3t/h以下水果分级机 | 光电式水果分级机 | 合肥金果缘视觉科技有限公司 | 6GFDS-8A | 生产率:1.1t/h;光电式重量分选:是 ;分级数:8级; | 档次名称：光电式重量分选，分级数8—16级，生产率3t/h以下水果分级机；型号名称：6GFDS-8A光电式水果分级机；传感系统类型：视觉；传感系统规格型号：MA-CA020-20GC；分选等级：8(颜色：2、瑕疵：3、尺寸：3）；通道数：8；动力传动方式：链条传动；适用水果种类：红枣、夏威夷果；分选尺寸区间：腰径8-40；纯工作小时生产率：≥1.1；配套总功率：6.95；额定电压：380V；尺寸分级误差：1mm；分选功能：瑕疵、颜色、尺寸 | 购机补贴（非通用类） | 0 | T202100431053 | 2026-11-02
农产品初加工机械 | 果蔬加工机械 | 水果分级机 | 光电式重量分选,分级数8—16级,生产率3t/h以下水果分级机 | 光电式水果分级机 | 合肥金果缘视觉科技有限公司 | 6GFDS-6A | 生产率:0.8t/h;光电式重量分选:是 ;分级数:8级; | 型号名称:6GFDS-6A光电式水果分级机;传感系统类型:视觉;传感系统规格型号:MA-CA020-20GC;分选等级:8（颜色：2、瑕疵：3、尺寸：3）;通道数:6;动力传动方式:链条传动;适用水果种类:红枣、夏威夷果;分选尺寸区间:腰径8-40;纯工作小时生产率:≥0.8;配套总功率:6.25;额定电压:380V;尺寸分级误差:1mm;分选功能:瑕疵、颜色、尺寸 | 购机补贴（非通用类） | 0 | T202100431053 | 2026-11-02
畜牧机械 | 饲料（草）加工机械设备 | 铡草机 | 1-3t/h铡草机 | 铡草机 | 汉中市农欢机械制造有限公司 | 9ZT-1.0 | 生产率:1.072t/h; | 结构型式为筒式；外形尺寸(长×宽×高)：1200×530×920mm；喂入口宽度230mm；配套动力4kW；主轴额定转速：1210r/min；动刀片数量4个，滚筒直径：200mm；生产率实测值：1072kg/h；生产率:≧1000kg/h； | 购机补贴（非通用类） | 4 | T202161610125 | 2026-08-05
畜牧机械 | 饲料（草）加工机械设备 | 铡草机 | 1-3t/h铡草机 | 铡草机 | 汉中市合力机械有限公司 | 9ZT-1.0B | 生产率:1.062t/h; | 结构形式为筒式；外形尺寸：1080×480×890mm；配套动力4kw；设计切草长度22、25mm；喂入口宽度：230mm；喂入方式为自动喂入；主轴额定转数1210r/min；动刀片数量4个，动刀片刀形：双刃直刀；圆盘或滚筒直径：210mm；生产率实测值：1062kg/h；生产率≧1000kg/h；详见配置参数证明文件； | 购机补贴（非通用类） | 4 | T202161610201 | 2026-10-28
畜牧机械 | 饲料（草）加工机械设备 | 铡草机 | 1-3t/h铡草机 | 铡草机 | 汉中市合力机械有限公司 | 9ZT-1.0 | 生产率:1.09t/h; | 结构形式为筒式；外形尺寸：1220×500×950mm；配套动力4kw；设计切草长度25mm；喂入口宽度：230mm；喂入方式为人工喂入；主轴额定转数1380r/min；动刀片数量4个，动刀片刀形：双刃直刀；生产率实测值：1090kg/h；生产率≧1000kg/h；详见配置参数证明文件； | 购机补贴（非通用类） | 4 | T202161610200 | 2026-10-28
畜牧机械 | 饲料（草）加工机械设备 | 铡草机 | 1-3t/h铡草机 | 铡草机 | 凤城市东满机械制造有限公司 | 9ZP-1.3 | 生产率:1.3t/h; | 配套动力:2.2～2.7kW 结构型式:盘式 外形尺寸（长×宽×高）:1060×900×1810mm 生产率:1300kg/h≤干秸秆＜2500kg/h 设计切草长度:8mm、12mm 、18mm 喂入口宽度:130mm 喂入方式:人工 主轴额定转速:970r/min 动刀片数量:6个 动刀片刀形:直线 圆盘或滚筒直径（工作部件）:490mm | 购机补贴（非通用类） | 2.2 | T20212121054 | 2026-10-10
畜牧机械 | 饲料（草）加工机械设备 | 铡草机 | 1-3t/h铡草机 | 铡草机 | 凤城市东满机械制造有限公司 | 9ZP-1.6 | 生产率:1.6t/h; | 配套动力:2.7～3.0kW 结构型式:盘式 外形尺寸（长×宽×高）: 1040×995×1840mm 生产率：1600kg/h≤干秸秆＜2500kg/h 设计切草长度：8mm、12mm、18mm 喂入口宽度：160mm 喂入方式：人工 主轴额定转速：970r/min 动刀片数量：6个 动刀片刀形：直线 圆盘或滚筒直径（工作部件）：555mm | 购机补贴（非通用类） | 2.7 | T20212121055 | 2026-10-10
畜牧机械 | 饲料（草）加工机械设备 | 铡草机 | 1-3t/h铡草机 | 铡草机 | 四川省旭东机械制造有限公司 | 9Z-1.0 | 生产率:1t/h; | 结构型式：筒式；配套动力：3.5~4.0kw；外形尺寸（长×宽×高）：1305mm×510mm×930mm；生产率：≥1000kg/h;设计切草长度：10.5mm或21mm；喂入口宽度：240mm；喂入方式：人工喂入；主轴额定转速：1400r/min；动刀片数量：4个；动刀片刀形：直线刃式；圆盘或滚筒直径（工件部件）：215mm | 购机补贴（非通用类） | 3.5 | T202151510058 | 2026-08-08
畜牧机械 | 饲料（草）加工机械设备 | 铡草机 | 3-6t/h铡草机 | 铡草机 | 固原鑫宇农农机具有限公司 | 9ZP-3.5 | 生产率:3.5t/h; | 型号名称 / 9ZP-3.5型铡草机 结构型式 / 盘式 外形尺寸（长x宽x高） mm 1770x1010x1810 生产率 kg/h ≥3500（秸秆含水率≥65%） 喂入口宽度 mm 290 配套动力 KW 4 主轴额定转速 r/min 1200 动刀片数量 个 6 圆盘或滚筒直径（工作部件） mm 620 | 购机补贴（非通用类） | 0 | T202064640007 | 2025-01-20
畜牧机械 | 饲料（草）加工机械设备 | 铡草机 | 3-6t/h铡草机 | 铡草机 | 凤城市东满机械制造有限公司 | 9ZP-3 | 生产率:3t/h; | 配套动力：3.0～4.0kW 结构型式：盘式 外形尺寸（长×宽×高）：1553×1020×1900mm 生产率：干秸秆≥3000kg/h 设计切草长度：8mm、12mm、20mm 喂入口宽度：200mm 喂入方式：自动 主轴额定转速：890r/min 动刀片数量：6个 动刀片刀形：弧形 圆盘或滚筒直径（工作部件）：640mm | 购机补贴（非通用类） | 3 | T20212121056 | 2026-10-10
畜牧机械 | 饲料（草）加工机械设备 | 铡草机 | 3-6t/h铡草机 | 铡草机 | 丹东市百成农业机械制造有限公司 | 9ZT-4.8 | 生产率:4.3t/h; | 配套动力：3.5kW~4.0kW; 结构型式：筒式；外形尺寸mm：2145×540×965； 生产率：干玉米秸秆≥4800kg/h ，干稻草≥4300kg/h；设计切草长度:13mm、21mm; 喂入口宽度: 260mm; 喂入方式 :自动; 主轴额定转速:1500r/min; 滚筒直径:(工作直径):210mm. | 购机补贴（非通用类） | 4 | T20212121066 | 2026-10-10
畜牧机械 | 饲料（草）加工机械设备 | 揉丝机 | 2-4t/h揉丝机 | 秸秆揉丝机 | 汉中市农欢机械制造有限公司 | 9RS-2.0 | 生产率:2.77t/h; | 结构型式为铡切、揉搓板式、外形尺寸（长×宽×高）：1530×510×930mm；配套动力额定功率：3kW；配套动力额定转速：2800r/min；主轴额定转速：铡切转子1200r/min、揉搓转子3200r/min；传动方式：皮带传动；转子直径（不带锤片）：铡切转子175mm、揉搓转子210mm；转子宽度：铡切转子175mm、揉搓转子190mm；转子工作直径：铡切转子190mm、揉搓转子210mm；喂入方式：人工喂入；刀片数量：动刀4片、定刀1片；铡切机构型式：动、定刀式；揉搓机构型式：揉搓齿板式；生产率实测值：2770kg/h；生产率≧2000kg/h | 购机补贴（非通用类） | 3 | T202161610122 | 2026-08-05
畜牧机械 | 饲料（草）加工机械设备 | 揉丝机 | 2-4t/h揉丝机 | 秸秆揉丝机 | 汉中市农欢机械制造有限公司 | 9RS-2.0A | 生产率:2.433t/h; | 结构型式为铡切、揉搓板式、外形尺寸（长×宽×高）：1540×480×1020mm；配套动力额定功率：4kW；配套动力额定转速：2800r/min；主轴额定转速：铡切转子1200r/min、揉搓转子3500r/min；传动方式：皮带传动；转子直径（不一口咬定 锤片）：铡切转子185mm、揉搓转子120mm；转子宽度：铡切转子180mm、揉搓转子190mm；转子工作直径：铡切转子200mm、揉搓转子195mm；喂入方式：自动喂入；刀片数量：动刀4片、定刀1片；铡切机构型式：动、定刀式；揉搓机构型式：揉搓齿板式；生产率实测值：2433kg/h；生产率≧2000kg/h | 购机补贴（非通用类） | 4 | T202161610123 | 2026-08-05
畜牧机械 | 饲料（草）加工机械设备 | 揉丝机 | 2-4t/h揉丝机 | 秸秆揉丝机 | 汉中市农欢机械制造有限公司 | 9RS-2.0B | 生产率:2.179t/h; | 结构型式为铡切、锤片式；外形尺寸（长×宽×高）：1250×1150×1260mm；配套动力额定功率：4kW；配套动力额定转速：2800r/min；主轴额定转速：3600r/min；传动方式：皮带传动；转子直径（不带多锤片）：255mm；转子宽度：155mm；转子工作直径：300mm；锤片数量：24片；喂入方式：人工喂入；刀片数量：动刀3片、定刀1片；铡切机构型式：动、定刀式；生产率实测值：2179kg/h；生产率≧2000kg/h | 购机补贴（非通用类） | 4 | T202161610124 | 2026-08-05
畜牧机械 | 饲料（草）加工机械设备 | 饲料（草）粉碎机 | 400-550mm饲料粉碎机 | 饲料粉碎机 | 新乡市北方散热器有限公司 | 9FZ-52-20 | 转子工作直径:520mm; | 转子工作直径：φ520mm，配套动力：11kW | 购机补贴（非通用类） | 11 | 部20180401 | 2022-12-31
畜牧机械 | 饲料（草）加工机械设备 | 饲料（草）粉碎机 | 400-550mm饲料粉碎机 | 饲料粉碎机 | 四川省井研蓬兴机械制造有限公司 | 9FQ-40 | 转子工作直径:405mm; | 转子工作直径:φ405,壳体制造方式（铸造或焊接）：焊接，结构型式：锤片式 （无粉碎秸蔓功能） | 购机补贴（非通用类） | 0 | 川L18003 | 2022-12-31
畜牧机械 | 饲料（草）加工机械设备 | 饲料（草）粉碎机 | 400-550mm饲料粉碎机 | 饲料粉碎机 | 沧州富邦农牧机械有限公司 | 9FZ-48-16 | 转子工作直径:480mm; | 型号名称 ：9FZ-48-16饲料粉碎机，结构型式：锤片式，壳体制造方式（铸造、焊接或冲压）：铸造，外形尺寸（长×宽×高）：1030 mm×550 mm×1650 mm，整机质量（不含电机）：84kg，转子盘直径：395mm，转子工作直径：480mm，粉碎室宽度：160mm，锤片或齿爪数量：20个，主轴转速：2930 r/min，配套动力：11kW，动刀片数量：/ | 购机补贴（非通用类） | 11 | T202113130375 | 2026-08-18
畜牧机械 | 饲料（草）加工机械设备 | 饲料（草）粉碎机 | 400-550mm饲料粉碎机 | 饲料粉碎机 | 沧州富邦农牧机械有限公司 | 9FZ-48-20 | 转子工作直径:480mm; | 型号名称 ：9FZ-48-20饲料粉碎机 ，结构型式：锤片式，壳体制造方式（铸造、焊接或冲压）：焊接，外形尺寸（长×宽×高）：1030 mm×550 mm×1600mm，整机质量（不含电机）：65kg，转子盘直径：395mm，转子工作直径：480 mm，粉碎室宽度：200 mm，锤片或齿爪数量：20 个，主轴转速：2930r/min，配套动力：11kW，动刀片数量：/ | 购机补贴（非通用类） | 11 | T202113130377 | 2026-08-18
畜牧机械 | 饲料（草）加工机械设备 | 饲料（草）粉碎机 | 400-550mm饲料粉碎机 | 饲料粉碎机 | 固原鑫宇农农机具有限公司 | 9FQ50-40 | 转子工作直径:/mm; | 型号名称 / 9FQ50-40饲料粉碎机 结构型式 / 锤片式 壳体制造方式（铸造、焊接或冲压） / 焊接 外形尺寸(长x宽x高) mm 1180x1170x970 整机质量（不含电机） kg 276 转子盘直径 mm 280 转子工作直径 mm 500 粉碎室宽度 mm 400 锤片或齿爪数量 个 24 主轴转速 r/min 3360 配套动力 KW 22 动刀片数量 个 / | 购机补贴（非通用类） | 0 | T202064640009 | 2025-01-20
畜牧机械 | 饲料（草）加工机械设备 | 饲料（草）粉碎机 | 400-550mm饲料粉碎机 | 饲料粉碎机 | 四川省旭东机械制造有限公司 | 9FQ-40 | 转子工作直径:405mm; | 结构型式:锤片式,进料方式:切向进料,外形尺寸：（长×宽×高）：975×1100×1143；粉碎室宽度:200mm,锤片数量:12,主轴转速:4400r/min. | 购机补贴（非通用类） | 5.5 | T202051510018 | 2025-06-10
畜牧机械 | 饲料（草）加工机械设备 | 饲料（草）粉碎机 | 550mm及以上饲料粉碎机 | 饲料粉碎机 | 沧州富邦农牧机械有限公司 | 9FZ-56-16 | 转子工作直径:560mm; | 型号名称 ：9FZ-56-16饲料粉碎机，结构型式：锤片式，壳体制造方式（铸造、焊接或冲压）：铸造，外形尺寸（长×宽×高）：1030 mm×550 mm×1700 mm，整机质量（不含电机）：85 kg，转子盘直径：470 mm，转子工作直径：560mm，粉碎室宽度：160mm，锤片或齿爪数量：20个，主轴转速：2930 r/min，配套动力：11kW，动刀片数量 / | 购机补贴（非通用类） | 11 | T202113130376 | 2026-08-18
畜牧机械 | 饲料（草）加工机械设备 | 饲料（草）粉碎机 | 550mm及以上饲料粉碎机 | 饲料粉碎机 | 固原鑫宇农农机具有限公司 | 9FZ-56 | 转子工作直径:560mm; | 1 型号名称 / 9FZ-56型饲料粉碎机 2 结构型式 / 锤片/自吸式 3 壳体制造方式(铸造、焊接或冲压) / 焊接 4 外形尺寸(长X宽X高) mm 1200X 1050X1800 5 整机质量(不含电机) kg 100 6 转子盘直径 mm 470 7 转子工作直径 mm 560 8 粉碎室宽度 mm 160 9 锤片或齿爪数量 个 20 10 主轴转速 r/min 2900 11 配套动力 kW 15 12 动刀片数量 个 / | 购机补贴（非通用类） | 0 | T202164640003 | 2026-01-11
畜牧机械 | 饲料（草）加工机械设备 | 饲料混合机 | 1-2m³立式混合机 | 饲料混合机 | 沧州富邦农牧机械有限公司 | 9HL-500 | 混合室容积:1.05m³;立式:是 ; | 型号名称：9HL-500饲料混合机，结构型式：立式单轴螺旋，外形尺寸（长×宽×高） ：1250mm×995 mm×2300mm，混合轴工作段长度：2010 mm，混合轴数量：1个，混合轴额定转速 ：414r/min，整机质量：119kg，配套动力：3kW，混合室容积：1.05 m³，额定批次混合量：500kg | 购机补贴（非通用类） | 3 | T202113130380 | 2026-08-18
畜牧机械 | 饲料（草）加工机械设备 | 饲料混合机 | 1-2m³立式混合机 | 立式饲料混合机 | 固原鑫宇农农机具有限公司 | 9HL-1500型 | 混合室容积:2m³;立式:是 ; | 1.型号/9HL-1500 2.结构型式/立式/单螺旋 3.外形尺寸（长x宽X高）mm：1500X1500X2850 4.混合轴长度（mm）：2750 5.配套动力（KW）：4 6.混合轴数量（个）：1 7.有效容积（m³）：2.1 8.主轴转速（r/min）：600 9.额定批次混合量（kg）：1500 | 购机补贴（非通用类） | 15 | 宁T-18-026 | 2022-12-31
畜牧机械 | 饲料（草）加工机械设备 | 饲料混合机 | 2m³及以上立式混合机 | 饲料混合机 | 沧州富邦农牧机械有限公司 | 9HL-1000 | 混合室容积:2.05m³;立式:是 ; | 型号名称：9HL-1000饲料混合机，结构型式：立式单轴螺旋，外形尺寸（长×宽×高）：1370 mm×1240 mm×2715mm，混合轴工作段长度：2460 mm，混合轴数量：1个，混合轴额定转速：414r/min，整机质量：155kg，配套动力：3kW，混合室容积：2.05 m³，额定批次混合量：1000kg | 购机补贴（非通用类） | 3 | T202113130379 | 2026-08-18
畜牧机械 | 饲料（草）加工机械设备 | 饲料混合机 | 2m³及以上立式混合机 | 饲料混合机 | 宁夏新大众机械有限公司 | 9HL-2000 | 混合室容积:3.5m³;立式:是 ; | 规格型号：9HL-2000，外形尺寸（长×宽×高）：1800×2200×3250mm，配套动力：5.5kW，主轴转速：360r/min，混合方式：立式单轴螺旋，额定批次混合量：2000kg，容积：3.5m3 | 购机补贴（非通用类） | 0 | 宁T-17-010 | 2021-12-31
畜牧机械 | 饲料（草）加工机械设备 | 饲料混合机 | 2m³及以上立式混合机 | 饲料混合机 | 宁夏新大众机械有限公司 | 9HL-3000型 | 混合室容积:5.5m³;立式:是 ; | 规格型号：9HL-3000，外形尺寸（长×宽×高）：2100×2600×3350mm，配套动力：7.5kW，主轴转速：350r/min，混合方式：立式单轴螺旋，额定批次混合量：3000kg，有效容积：5.5m3 | 购机补贴（非通用类） | 0 | 宁T-18-021 | 2022-12-31
畜牧机械 | 饲料（草）加工机械设备 | 饲料混合机 | 2m³以下卧式(单轴)混合机 | 9H-5000型饲料混合机 | 呼图壁县东泉机械有限公司 | 9H-5000型 | 混合室容积:1m³;单轴:是 ;卧式:是 ; | 外形尺寸：2450*1560*1480mm；结构质量：1000kg；工作形式：批次混合；配套动力：11kw；主轴转动：63r/min；搅拌形式：单轴螺带式；料仓容积：1m³；生产率：≥5000kg/h； | 购机补贴（非通用类） | 11 | T202065650097 | 2025-06-21
畜牧机械 | 饲料（草）加工机械设备 | 饲料混合机 | 2m³以下卧式(单轴)混合机 | 饲料混合机 | 石家庄驰田机械制造有限公司 | 9HW-350 | 混合室容积:1.34m³;单轴:是 ;卧式:是 ; | 型号名称 / 9HW-350饲料混合机 结构型式 / 卧式单轴螺带 外形尺寸（长×宽×高） mm 2060x990x1060 混合轴工作段长度 mm 1520 混合轴数量 个 1 混合轴额定转速 r/min 18 整机质量 kg 650 配套动力 kW 5.5 混合室容积 m³ 1.34 额定批次混合量 kg 350 | 购机补贴（非通用类） | 0 | T202113130543 | 2026-10-21
畜牧机械 | 饲料（草）加工机械设备 | 饲料混合机 | 2m³及以上卧式(单轴)混合机 | 饲料混合机 | 宁夏新大众机械有限公司 | 9HWP-2000型 | 混合室容积:4.1m³;单轴:是 ;卧式:是 ; | 型号：9HWP-2000，结构型式：卧式，有效容积：4.1m3，主轴转速：10r/min，额定批次混合量：2000kg，外形尺寸（长×宽×高）：3100×1300×2500mm，混合轴长度：2758mm，结构质量：1200kg，配套动力：15kW，混合轴数量：1个 | 购机补贴（非通用类） | 0 | 宁T-18-017 | 2022-12-31
畜牧机械 | 饲料（草）加工机械设备 | 饲料混合机 | 2m³及以上卧式(单轴)混合机 | 饲料混合机 | 石家庄驰田机械制造有限公司 | 9HW-700 | 混合室容积:2m³;单轴:是 ;卧式:是 ; | 型号名称 / 9HW-700饲料混合机 结构型式 / 卧式单轴螺带 外形尺寸（长×宽×高） mm 2350x1090x1320 混合轴工作段长度 mm 1825 混合轴数量 个 1 混合轴额定转速 r/min 18 整机质量 kg 780 配套动力 kW 7.5 混合室容积 m³ 2 额定批次混合量 kg 700 | 购机补贴（非通用类） | 0 | T202113130545 | 2026-10-21
畜牧机械 | 饲料（草）加工机械设备 | 饲料混合机 | 2m³及以上卧式(双轴)混合机 | 饲料混合机 | 博尔塔拉蒙古自治州乐鑫农牧机械有限公司 | 9HWP-1000 | 混合室容积:2.4m³;卧式:是 ;双轴:是 ; | 规格型号/9HWP-1000 外形尺寸(长宽×高)mm3660×1180×2060 配套动力型号及名称/Y160M-4三相异步电动机 配套动力额定功率kW11 配套动力额定转速r/min1460主轴转速（空载）r/min24.7 混合方式/批次式额定批次混合量（批次式混合机）kg1000 容积（批次式混合机）m32.4 | 购机补贴（非通用类） | 0 | 新2018268 | 2022-12-31
畜牧机械 | 饲料（草）加工机械设备 | 饲料混合机 | 2m³及以上卧式(双轴)混合机 | 饲料混合机 | 石家庄驰田机械制造有限公司 | 9HW-700A | 混合室容积:2m³;卧式:是 ;双轴:是 ; | 型号名称 / 9HW-700A饲料混合机 结构型式 / 卧式双轴螺旋 外形尺寸（长×宽×高） mm 2400x1165x1280 混合轴工作段长度 mm 1825 混合轴数量 个 2 混合轴额定转速 r/min 18 整机质量 kg 950 配套动力 kW 7.5 混合室容积 m³ 2 额定批次混合量 kg 700 | 购机补贴（非通用类） | 0 | T202113130546 | 2026-10-21
畜牧机械 | 饲料（草）加工机械设备 | 颗粒饲料压制机 | 平模颗粒饲料压制机 | 颗粒饲料压制机 | 呼图壁县东泉机械有限公司 | 9KP-22型 | 平模直径:299mm; | 结构形式：平模；外形尺寸：1400*610*1170mm；结构质量：465kg；主轴转速：224r/min；配套动力：22Kw；压模截面尺寸：299mm；模孔有效长度：30mm；工作宽度：70mm；压辊数量：2个；压辊宽度：70mm；生产率：700-1000kg/h. | 购机补贴（非通用类） | 22 | t202065650096 | 2025-06-21
畜牧机械 | 饲料（草）加工机械设备 | 颗粒饲料压制机 | 环模直径250mm及以上颗粒饲料压制机 | 颗粒饲料压制机 | 呼图壁县东泉机械有限公司 | 9KH-36型 | 电机功率:36kW;环模直径:320mm; | 结构形式：环模；配套动力：22-36kw；外形尺寸：2000*800*1800mm；主轴转速：305r/min；结构质量：1250kg；压模截面尺寸：320mm；压模模孔有效长度：20mm；压模总宽130mm；压模转速：305r/min；生产率：2000-5000kg. | 购机补贴（非通用类） | 36 | T202065650095 | 2025-06-21
畜牧机械 | 饲料（草）加工机械设备 | 饲料制备（搅拌）机 | 4-7m³饲料全混合日粮制备机 | 全混合日粮饲料制备机 | 宁夏新大众机械有限公司 | 9HLSJ-5型 | 搅拌室容积:5.3m³; | 型号名称：9HLSJ-5型全混合日粮饲料制备机，结构型式：立式，搅拌仓容积：5.3m3，搅拌仓体外形尺寸（长×宽×高）：3500×1800×2600mm，配套动力型式：拖拉机、电机，配套动力功率范围：拖拉机：25.7kW、电机：18.5kW，配套动力转速：30r/min，搅龙数量：1个，轮胎规格：10-15，轮距：1405mm | 购机补贴（非通用类） | 0 | 宁T-18-020 | 2022-12-31
畜牧机械 | 饲料（草）加工机械设备 | 饲料制备（搅拌）机 | 4-7m³饲料全混合日粮制备机 | 卧式全日粮混合机 | 宁夏新大众机械有限公司 | 9TMR-4型 | 搅拌室容积:4.6m³; | 型号名称：9TMR-4型卧式全日粮搅拌机，结构型式：卧式，搅拌仓容积：4.6m3，搅拌仓体外形尺寸（长×宽×高）：3500×1250×2100mm，配套动力型式：电机，配套动力功率范围：电机：11～15kW，配套动力转速：30r/min，搅龙数量：2个 | 购机补贴（非通用类） | 0 | 宁T-18-019 | 2022-12-31
畜牧机械 | 饲料（草）加工机械设备 | 饲料制备（搅拌）机 | 4-7m³饲料全混合日粮制备机 | 全日粮饲料制备机 | 宁夏新大众机械有限公司 | 9JGW-5 | 搅拌室容积:5m³; | 型号名称：9JGW-5型全日粮饲料制备机，结构型式：卧式/固定式，搅拌仓容积：5m3，搅拌仓体外形尺寸（长×宽×高）：2810×1490×1670mm，配套动力型式：电动机，配套动力功率范围：18.5kW，配套动力转速：1470r/min，搅龙数量：1个 | 购机补贴（非通用类） | 0 | 宁T-19-008 | 2023-12-31
畜牧机械 | 饲料（草）加工机械设备 | 饲料制备（搅拌）机 | 4-7m³饲料全混合日粮制备机 | 全混合日粮搅拌机 | 宁夏新大众机械有限公司 | 9JGL-5 | 搅拌室容积:5m³; | 型号名称：9JGL-5型全混合日粮搅拌机，结构型式：立式/固定式，搅拌仓容积：5m3，搅拌仓体外形尺寸（长×宽×高）：2210×1845×1810mm，配套动力型式：电动机，配套动力功率范围：15kW，配套动力转速：1450r/min，搅龙数量：1个 | 购机补贴（非通用类） | 0 | 宁T-19-009 | 2023-12-31
畜牧机械 | 饲料（草）加工机械设备 | 饲料制备（搅拌）机 | 4-7m³饲料全混合日粮制备机 | 全混合日粮制备机 | 亚汉(山东)智能科技有限公司 | 9JGW-5 | 搅拌室容积:5m³; | 配套动力功率范围（kW）：15（主电机）+1.5（卸料）；型式：固定卧式；称重系统最大称量：8000kg；搅拌仓仓体外形尺寸（长×宽×高）：2830mm×1500mm×1640mm；配套动力型式：电动机；配套动力转速(r/min):1470(主电机)/1450（卸料）；搅拌仓容积：5m³；主搅龙数量：1个；副搅龙数量：2个。 | 购机补贴（非通用类） | 16.5 | T202137370323 | 2026-08-31
畜牧机械 | 饲料（草）加工机械设备 | 饲料制备（搅拌）机 | 4-7m³饲料全混合日粮制备机 | 全混合日粮制备机 | 青岛三合东行机械有限公司 | 9JQL-6 | 搅拌室容积:6m³; | 1 型号名称 / 9JQL-6型全混合日粮制备机 2 型式 / 牵引立式 3 称重系统最大称量 kg 15000 4 配套动力型式 / 拖拉机 5 配套动力功率范围 kW 28-40 6 配套动力转速 转/分 / 7 搅拌仓容积 m3 6 8 搅拌仓仓体外形尺寸 （长×宽×高） mm 2360×2050×1920 9 主搅龙数量 个 1 10 副搅龙数量 个 0 11 取料滚筒宽度 mm / 12 最大取料高度 mm / 13 轮胎规格 / 6.50-10 14 轮距 mm 1370 15 轴距 mm / 16 驾驶室 / / | 购机补贴（非通用类） | 16.5 | T202137370345 | 2026-08-31
畜牧机械 | 饲料（草）加工机械设备 | 饲料制备（搅拌）机 | 4-7m³饲料全混合日粮制备机 | 全混日粮搅拌机 | 湖南达诺农业科技有限公司 | 9JGW-4 | 搅拌室容积:4m³; | 配套动力功率范围：11kw、搅拌仓容积：4m³、搅拌仓外形尺寸（长*宽*高）：2500*1500*1600、配套动力转速：1460r/min、主搅龙数量：1个、副搅龙数量：2个。 | 购机补贴（非通用类） | 11 | T202143430093 | 2026-06-08
畜牧机械 | 饲料（草）加工机械设备 | 饲料制备（搅拌）机 | 4-7m³饲料全混合日粮制备机 | 全混合日粮制备机 | 宁津县永升机械制造有限公司 | 9JGW-5A | 搅拌室容积:5m³; | 型号名称9JGW-5A型全混合日粮制备机型式固定卧式称重系统最大称量kg32000搅拌仓容积m35搅拌仓仓体外形尺寸（长×宽×高）mm3000×1500×1650配套动力型式电动机配套动力功率范围kW15（主电机）+1.5（卸料）配套动力转速r/min1465（主电机）/1400（卸料）主搅龙数量个1副搅龙数量个2取料滚筒宽度mm最大取料高度mm轮胎规格轮距mm轴距mm驾驶室 | 购机补贴（非通用类） | 16.5 | T202137370325 | 2026-08-31
畜牧机械 | 饲料（草）加工机械设备 | 饲料制备（搅拌）机 | 4-7m³饲料全混合日粮制备机 | 全混合日粮制备机 | 宁津县永升机械制造有限公司 | 9JGW-4A | 搅拌室容积:4m³; | 型号名称9JGW-4A型全混合日粮制备机型式固定卧式称重系统最大称量kg32000搅拌仓容积m34搅拌仓仓体外形尺寸（长×宽×高）mm2500×1500×1650配套动力型式电动机配套动力功率范围kW11（主电机）+1.5（卸料）配套动力转速r/min1465（主电机）/1400（卸料）主搅龙数量个1副搅龙数量个2取料滚筒宽度mm最大取料高度mm轮胎规格轮距mm轴距mm驾驶室 | 购机补贴（非通用类） | 12.5 | T202137370326 | 2026-08-31
畜牧机械 | 饲料（草）加工机械设备 | 饲料制备（搅拌）机 | 4-7m³饲料全混合日粮制备机 | 全日粮饲料制备机 | 沧州双牧机械制造有限公司 | 9TMRW-5 | 搅拌室容积:5m³; | 9TMRW-5全日粮饲料制备机，固定卧式最大称量5000KG，动力功率15KW，动力转速1460r/min，搅拌仓容5m³，外尺寸（长*宽*高）：2520mm*1500mm*1820mm | 购机补贴（非通用类） | 15 | T202113130023 | 2026-02-28
畜牧机械 | 饲料（草）加工机械设备 | 饲料制备（搅拌）机 | 4-7m³饲料全混合日粮制备机 | 全混合日粮制备机 | 丹东市五龙背耀宇农林机械有限公司 | 9JGW-5 | 搅拌室容积:5m³; | 型式：固定卧式；称重系统最大称量：8000kg；配套动力：15~18.5kW；搅拌仓容积：5³；搅拌仓仓体外形尺寸mm:2820×1495×1706; 主搅龙数量：1个；副搅龙数量：2个。 | 购机补贴（非通用类） | 0 | T20212121059 | 2026-10-10
畜牧机械 | 饲料（草）加工机械设备 | 饲料制备（搅拌）机 | 4-7m³饲料全混合日粮制备机 | 全混合日粮制备机 | 丹东市五龙背耀宇农林机械有限公司 | 9JGW-4 | 搅拌室容积:4m³; | 型式：固定卧式；称重系统最大称量：8000kg；配套动力范围：11~13kW；搅拌仓容积：4³；搅拌仓仓体外形尺寸：2420×1495×1706；主搅龙数量：1个；副搅龙数量：2个。 | 购机补贴（非通用类） | 0 | T20212121058 | 2026-10-10
畜牧机械 | 饲料（草）加工机械设备 | 饲料制备（搅拌）机 | 4-7m³饲料全混合日粮制备机 | 全混合日粮制备机 | 固原鑫宇农农机具有限公司 | 9JGW-4 | 搅拌室容积:4m³; | 1.型号名称 / 9JGW-4型全混合日粮制备机 2.型式 / 卧式；固定式 3.称重系统最大称量 kg 6000 4.搅拌仓容积 m³ 4 5.搅拌仓仓体外形尺寸（长x宽x高） mm 2400x1300x1350 6.配套动力型式 / 三相异步电动机 7.配套动力功率范围 KW 11+1.5 8.配套动力转速 转/分 1470 9.主搅龙数量 个 1 10.副搅龙数量 个 2 | 购机补贴（非通用类） | 0 | T202164640027 | 2026-01-11
畜牧机械 | 饲料（草）加工机械设备 | 饲料制备（搅拌）机 | 4-7m³饲料全混合日粮制备机 | 全混合日粮制备机 | 固原鑫宇农农机具有限公司 | 9JGW-5 | 搅拌室容积:5m³; | 1.型号名称 / 9JGW-5型全混合日粮制备机 2.型式 / 卧式；固定式 3.称重系统最大称重 kg 6000 4.搅拌仓容积 m³ 5 5.搅拌仓仓体外形尺寸（长x宽x高） mm 2800x1500x1650 6.配套动力型式 / 三相异步电动机 7.配套动力功率范围 KW 15+1.5（卸料电机） 8.配套动力转速 转/分 1470 9.主搅龙数量 个 1 10.副搅龙数量 个 2 | 购机补贴（非通用类） | 0 | T202164640028 | 2026-01-11
畜牧机械 | 饲料（草）加工机械设备 | 饲料制备（搅拌）机 | 4-7m³饲料全混合日粮制备机 | 全日粮饲料制备机 | 无极县千意农牧机械有限公司 | 9TMRW-5 | 搅拌室容积:5m³; | 投档技术参数5立方：形式：固定卧式,搅拌仓容积：5m³ ,搅拌仓仓体外形尺寸（长×宽×高）2500×1740×1840mm, 配套动力形式：电动机,配套动力：18.5KW,配套动力转速：1470r/min | 购机补贴（非通用类） | 0 | T201913130089 | 2024-12-08
畜牧机械 | 饲料（草）加工机械设备 | 饲料制备（搅拌）机 | 4-7m³饲料全混合日粮制备机 | 全混合日粮制备机 | 山东君尧畜牧机械有限公司 | 9JGW-5 | 搅拌室容积:5m³; | 1 型号名称 / 9JGW-5型全混合日粮制备机 2 型式 / 固定卧式 3 称重系统最大称量 kg 32000 4 配套动力型式 / 电动机 5 配套动力功率范围 kW 15(主电机)+1.5（卸料） 6 配套动力转速 转/分 1460(主电机)/1400（卸料） 7 搅拌仓容积 m3 5 8 搅拌仓仓体外形尺寸（长×宽×高） mm 2800×1500×1650 9 主搅龙数量 个 1 10 副搅龙数量 个 2 | 购机补贴（非通用类） | 16.5 | T202137370421 | 2026-11-01
畜牧机械 | 饲料（草）加工机械设备 | 饲料制备（搅拌）机 | 4-7m³饲料全混合日粮制备机 | 全混日粮搅拌机 | 内蒙古汇楠机械有限公司 | 9JGW-5 | 搅拌室容积:5m³; | 型号名称：9JGW-5型全混日粮搅拌机， 型式：固定式卧式， 称重系统最大称量：8000kg， 搅拌仓容积：5m³， 搅拌仓仓体外形尺寸(长×宽×高)：2800mm×1500mm×1660mm， 配套动力型式：电动机， 配套动力功率范围：主电动机：15kW； 卸料门电动机：1.5kW， 配套动力转速：主电动机：1465r/min ；卸料门电动机：1450r/min， 主搅龙数量：1个， 副搅龙数量：2个， | 购机补贴（非通用类） | 15 | T202115150102 | 2026-10-28
畜牧机械 | 饲料（草）加工机械设备 | 饲料制备（搅拌）机 | 7-9m³饲料全混合日粮制备机 | 全混合日粮制备机 | 青岛三合东行机械有限公司 | 9JQL-8 | 搅拌室容积:8m³; | 1 型号名称 / 9JQL-8型全混合日粮制备机 2 型式 / 牵引立式 3 称重系统最大称量 kg 15000 4 配套动力型式 / 拖拉机 5 配套动力功率范围 kW 40-60 6 配套动力转速 转/分 / 7 搅拌仓容积 m3 8 8 搅拌仓仓体外形尺寸 （长×宽×高） mm 2820×2320×1930 9 主搅龙数量 个 1 10 副搅龙数量 个 0 11 取料滚筒宽度 mm / 12 最大取料高度 mm / 13 轮胎规格 / 7.00R16 14 轮距 mm 1620 15 轴距 mm / 16 驾驶室 / / | 购机补贴（非通用类） | 23.5 | T202137370346 | 2026-08-31
畜牧机械 | 饲料（草）加工机械设备 | 饲料制备（搅拌）机 | 7-9m³饲料全混合日粮制备机 | 卧式全混合日粮搅拌机 | 宁夏新大众机械有限公司 | 9TMR-7 | 搅拌室容积:7m³; | 型号名称：9TMR-7型卧式全混合日粮搅拌机，型式：牵引式，搅拌仓容积：7m3，搅拌仓仓体外形尺寸 （长×宽×高）：3000×1700×2100mm，配套动力型式：拖拉机，配套动力功率范围：≥30kW，搅龙数量：1个，轮胎规格：10-15，轮距：1500mm | 购机补贴（非通用类） | 0 | 宁T-18-002 | 2022-12-31
畜牧机械 | 饲料（草）加工机械设备 | 饲料制备（搅拌）机 | 7-9m³饲料全混合日粮制备机 | 全日粮饲料制备机 | 沧州双牧机械制造有限公司 | 9TMRW-9 | 搅拌室容积:9m³; | 9TMRW-9全日粮饲料制备机，固定卧式，最大称量8000KG，动力功率30kw，动力转速1400r/min,搅拌仓容9m³，外形尺寸（长*宽*高）3020mm*1900mm*2150mm. | 购机补贴（非通用类） | 30 | T202113130022 | 2026-02-28
畜牧机械 | 饲料（草）加工机械设备 | 饲料制备（搅拌）机 | 7-9m³饲料全混合日粮制备机 | 全混合日粮制备机 | 肥城市畜丰农牧机械有限公司 | 9JGW-8 | 搅拌室容积:8m³; | 型式 / 卧式 称重系统最大称量 kg 20000 配套动力型式 / 电动机 配套动力功率范围 kW 30(15+15) 配套动力转速 转/分 1460 搅拌仓容积 m3 8 搅拌仓仓体外形尺寸 （长×宽×高） mm 3190×1700×1650 主搅龙数量 个 2 | 购机补贴（非通用类） | 0 | T201937370196 | 2024-12-23
畜牧机械 | 饲料（草）加工机械设备 | 饲料制备（搅拌）机 | 7-9m³饲料全混合日粮制备机 | 全混合日粮制备机 | 肥城市畜丰农牧机械有限公司 | 9JGL-8 | 搅拌室容积:8m³; | 型式 / 立式 称重系统最大称量 kg 15000 配套动力型式 / 电动机 配套动力功率范围 kW 30 配套动力转速 转/分 1475 搅拌仓容积 m3 8 搅拌仓仓体外形尺寸 （长×宽×高） mm 3072×2075×1873 主搅龙数量个1 | 购机补贴（非通用类） | 0 | T201937370197 | 2024-12-23
畜牧机械 | 饲料（草）加工机械设备 | 饲料制备（搅拌）机 | 7-9m³饲料全混合日粮制备机 | 全日粮饲料制备机 | 无极县千意农牧机械有限公司 | 9TMRW-7 | 搅拌室容积:7m³; | 投档技术参数7立方：形式：固定卧式,搅拌仓容积：7m³ ,搅拌仓仓体外形尺寸（长×宽×高）3000×1740×1840mm, 配套动力形式：电动机,配套动力：22KW,配套动力转速：1470r/min | 购机补贴（非通用类） | 0 | T201913130090 | 2024-12-08
畜牧机械 | 饲料（草）加工机械设备 | 饲料制备（搅拌）机 | 9-12m³饲料全混合日粮制备机 | 全日粮饲料制备机 | 宁夏新大众机械有限公司 | 9JGW-8S | 搅拌室容积:8m³; | 型号名称：9JGW-8S型全日粮饲料制备机，型式：卧式；固定式，称重系统最大称量：20000kg，搅拌仓容积：8m3，搅拌仓仓体外形尺寸 （长×宽×高）：2790×1800×2040mm，配套动力型式：三相异步电动机，配套动力功率范围：30（15kW×2）kW，配套动力转速：1450转/分，主搅龙数量：2个，副搅龙数量：2个 | 购机补贴（非通用类） | 0 | T202064640018 | 2025-09-02
畜牧机械 | 饲料（草）加工机械设备 | 饲料制备（搅拌）机 | 9-12m³饲料全混合日粮制备机 | 全混合日粮饲料制备机 | 宁夏新大众机械有限公司 | 9HLSJ-9 | 搅拌室容积:9m³; | 型号名称：9HLSJ-9型全混合日粮饲料制备机，结构型式：立式/牵引式，搅拌仓容积：9m3，搅拌仓体外形尺寸（长×宽×高）：3000×1900×1960mm，配套动力型式：拖拉机、电机，配套动力功率范围：拖拉机：44.4～58.8kW、电机：22～30kW，配套动力转速：540r/min，搅龙数量1个，轮胎规格：10-15，轮距：1405mm | 购机补贴（非通用类） | 0 | 宁T-19-010 | 2023-12-31
畜牧机械 | 饲料（草）加工机械设备 | 饲料制备（搅拌）机 | 9-12m³饲料全混合日粮制备机 | 全混合日粮制备机 | 亚汉(山东)智能科技有限公司 | 9JGW-9 | 搅拌室容积:9m³; | 配套动力功率范围（kW）：22（主电机）+1.5（卸料）；型式：固定卧式；称重系统最大称量：8000kg；搅拌仓仓体外形尺寸（长×宽×高）：3280mm×1800mm×1860mm；配套动力型式：电动机；配套动力转速(r/min):1470(主电机)/1400（卸料）；搅拌仓容积：9m³；主搅龙数量：1个；副搅龙数量：2个。 | 购机补贴（非通用类） | 23.5 | T202137370322 | 2026-08-31
畜牧机械 | 饲料（草）加工机械设备 | 饲料制备（搅拌）机 | 9-12m³饲料全混合日粮制备机 | 全混合日粮制备机 | 青岛三合东行机械有限公司 | 9JQL-10 | 搅拌室容积:10m³; | 1 型号名称 / 9JQL-10型全混合日粮制备机 2 型式 / 牵引立式 3 称重系统最大称量 kg 15000 4 配套动力型式 / 拖拉机 5 配套动力功率范围 kW 50-70 6 配套动力转速 转/分 / 7 搅拌仓容积 m3 10 8 搅拌仓仓体外形尺寸 （长×宽×高） mm 2820×2820×2130 9 主搅龙数量 个 1 10 副搅龙数量 个 0 11 取料滚筒宽度 mm / 12 最大取料高度 mm / 13 轮胎规格 / 7.00R16 14 轮距 mm 1620 15 轴距 mm / 16 驾驶室 / / | 购机补贴（非通用类） | 23.5 | T202137370347 | 2026-08-31
畜牧机械 | 饲料（草）加工机械设备 | 饲料制备（搅拌）机 | 9-12m³饲料全混合日粮制备机 | 全日粮饲料制备机 | 无极县千意农牧机械有限公司 | 9TMRW-9 | 搅拌室容积:9m³; | 投档技术参数9立方：形式：固定卧式,搅拌仓容积：9m³ ,搅拌仓仓体外形尺寸（长×宽×高）3500×1740×1840mm, 配套动力形式：电动机,配套动力：30KW,配套动力转速：1475r/min | 购机补贴（非通用类） | 0 | T202113130124 | 2026-05-23
畜牧机械 | 饲料（草）加工机械设备 | 饲料制备（搅拌）机 | 9-12m³饲料全混合日粮制备机 | 全混日粮搅拌机 | 内蒙古汇楠机械有限公司 | 9JGW-9 | 搅拌室容积:9m³; | 型号名称：9JGW-9型全混日粮搅拌机， 型式：固定式卧式， 称重系统最大称量：8000kg， 搅拌仓容积：9m³， 搅拌仓仓体外形尺寸(长×宽×高)：3370mm×1800mm×2000mm， 配套动力型式：电动机， 配套动力功率范围：主电动机：22kW； 卸料门电动机：1.5kW， 配套动力转速：主电动机：1470 r/min；卸料门电动机：1450r/min， 主搅龙数量：1个， 副搅龙数量：2个， | 购机补贴（非通用类） | 22 | T202115150101 | 2026-10-28
畜牧机械 | 饲料（草）加工机械设备 | 饲料制备（搅拌）机 | 12m³及以上饲料全混合日粮制备机 | 全混合日粮制备机 | 宁津县永升机械制造有限公司 | 9JGW-12 | 搅拌室容积:12m³; | 型号名称9JGW-12型全混合日粮制备机型式固定卧式称重系统最大称量kg32000搅拌仓容积m312搅拌仓仓体外形尺寸（长×宽×高）mm3000×2430×2050配套动力型式电动机配套动力功率范围kW18.5（主电机）×2+1.5（卸料）配套动力转速r/min1470（主电机）/1400（卸料）主搅龙数量个2副搅龙数量个2取料滚筒宽度mm最大取料高度mm轮胎规格轮距mm轴距mm驾驶室 | 购机补贴（非通用类） | 38.5 | T202100370828 | 2026-08-31
畜牧机械 | 饲料（草）加工机械设备 | 饲料制备（搅拌）机 | 12m³及以上饲料全混合日粮制备机 | 全混日粮搅拌机 | 河北正旺机械制造有限公司 | 9JGW-12S | 搅拌室容积:12m³; | 型号名称：9JGW-12S型全混日粮搅拌机 型式：卧式、固定式 称重系统最大称量：10000kg 配套动力型式：电动机 配套动力功率范围：45.5(主电动机:22×2，卸料门电动机:1.5)kW 配套动力转速：1470转/分 搅拌仓容：12m³ 搅拌仓仓体外形尺寸 （长×宽×高）：3950mm×1800mm×2080mm 主搅龙数量：2个 副搅龙数量：0个 | 购机补贴（非通用类） | 45.5 | T202100140767 | 2026-08-31
畜牧机械 | 饲料（草）加工机械设备 | 饲料制备（搅拌）机 | 12m³及以上饲料全混合日粮制备机 | 全日粮饲料制备机 | 宁夏新大众机械有限公司 | 9JQW-12 | 搅拌室容积:12m³; | 型号名称：9JQW-12型全日粮饲料制备机，型式：卧式；牵引式，称重系统最大称量：15000kg，搅拌仓容积：12m3，搅拌仓仓体外形尺寸 （长×宽×高）：4023×2020×2250mm，配套动力型式：拖拉机、电机，配套动力功率范围：拖拉机66.1～88.2、电机37kW，配套动力转速：拖拉机540、电机540转/分，主搅龙数量：1个，副搅龙数量：2个，轮胎规格：315/80R22.5，轮距：1715mm | 购机补贴（非通用类） | 0 | T202064640003 | 2025-01-20
畜牧机械 | 饲料（草）加工机械设备 | 饲料制备（搅拌）机 | 12m³及以上饲料全混合日粮制备机 | 全日粮饲料制备机 | 宁夏新大众机械有限公司 | 9JGW-12S | 搅拌室容积:12m³; | 型号名称：9JGW-12S型全日粮饲料制备机，型式：卧式；固定式，称重系统最大称量：20000kg，搅拌仓容积：12m3，搅拌仓仓体外形尺寸 （长×宽×高）：4000×1900×2030mm，配套动力型式：三相异步电动机，配套动力功率范围：44（22kW×2）kW，配套动力转速：1450转/分，主搅龙数量：2个，副搅龙数量：2个 | 购机补贴（非通用类） | 0 | T202064640019 | 2025-09-02
畜牧机械 | 饲料（草）加工机械设备 | 饲料制备（搅拌）机 | 12m³及以上饲料全混合日粮制备机 | 全混合日粮饲料制备机 | 宁夏新大众机械有限公司 | 9JQL-16 | 搅拌室容积:16m³; | 型号名称：9JQL-16型全混合日粮饲料制备机，型式：立式；牵引式，称重系统最大称量：20000kg，搅拌仓容积：16m3，搅拌仓仓体外形尺寸 （长×宽×高）：5000×2000×2200mm，配套动力型式：拖拉机，配套动力功率范围：≥66.2kW，配套动力转速：540转/分，主搅龙数量：2个，轮胎规格：7.50R16，轮距：1730mm | 购机补贴（非通用类） | 0 | T202064640020 | 2025-09-02
畜牧机械 | 饲料（草）加工机械设备 | 饲料制备（搅拌）机 | 12m³及以上饲料全混合日粮制备机 | 全混合日粮饲料制备机 | 宁夏新大众机械有限公司 | 9HLSJ-20 | 搅拌室容积:20m³; | 型号名称：9HLSJ-20型全混合日粮饲料制备机，搅拌仓容积：20m3，型式：牵引式，搅拌仓仓体外形尺寸 （长×宽×高）：5500×2140×2124mm，配套动力型式：拖拉机，配套动力功率范围：≥75kW，搅龙数量：2个，轮胎规格：8.25R20，轮距：1850mm | 购机补贴（非通用类） | 0 | 宁T-18-003 | 2022-12-31
畜牧机械 | 饲料（草）加工机械设备 | 饲料制备（搅拌）机 | 12m³及以上饲料全混合日粮制备机 | 全混合日粮饲料制备机 | 宁夏新大众机械有限公司 | 9JGL-16 | 搅拌室容积:16m³; | 型号名称：9JGL-16型全混合日粮饲料制备机，型式：立式；固定式，称重系统最大称量：24000kg，搅拌仓容积：16m3，搅拌仓仓体外形尺寸 （长×宽×高）：5000×2000×2200mm，配套动力型式：三相异步电动机，配套动力功率范围：60（30kW×2）kW，配套动力转速：1450转/分，主搅龙数量：2个 | 购机补贴（非通用类） | 0 | T202064640020 | 2025-09-02
畜牧机械 | 饲料（草）加工机械设备 | 饲料制备（搅拌）机 | 12m³及以上饲料全混合日粮制备机 | 全混合日粮饲料制备机 | 宁夏新大众机械有限公司 | 9HLSJ-12 | 搅拌室容积:12m³; | 型号名称：9HLSJ-12型全混合日粮饲料制备机，结构型式：立式，搅拌仓容积：12m3，搅拌仓体外形尺寸（长×宽×高）：4600×2280×2950mm，配套动力型式：拖拉机、电机，配套动力功率范围：拖拉机：58.9～88.2kW，配套动力功率范围：电机：37～45kW，配套动力转速：540r/min，搅龙数量：1个，轮胎规格：7.00-16，轮距：1400mm， | 购机补贴（非通用类） | 0 | 宁T-17-008 | 2021-12-31
畜牧机械 | 饲料（草）加工机械设备 | 饲料制备（搅拌）机 | 12m³及以上饲料全混合日粮制备机 | 全混合日粮制备机 | 肥城市畜丰农牧机械有限公司 | 9JQL-12 | 搅拌室容积:12m³; | 型式 / 牵引式、立式 称重系统最大称量 kg 15000 配套动力型式 / 拖拉机 配套动力功率范围 kW ≥58.8 搅拌仓容积 m3 12 搅拌仓仓体外形尺寸（长×宽×高） mm 3565×2460×2270 主搅龙数量 个 1 副搅龙数量 个 0 轮胎规格 / 28×9-15 轮距 mm 1750 | 购机补贴（非通用类） | 0 | T201900230574 | 2024-12-30
畜牧机械 | 饲料（草）加工机械设备 | 饲料制备（搅拌）机 | 12m³及以上饲料全混合日粮制备机 | 全混合日粮制备机 | 肥城市畜丰农牧机械有限公司 | 9JGW-12 | 搅拌室容积:12m³; | 型式 / 固定式、卧式 称重系统最大称量 kg 20000 配套动力型式 / 电动机 配套动力功率范围 kW 38.5 配套动力转速 转/min 1470 搅拌仓容积 m3 12 搅拌仓仓体外形尺寸（长×宽×高） mm 4310×1700×1940 | 购机补贴（非通用类） | 38.5 | T201900230573 | 2024-12-30
畜牧机械 | 饲料（草）加工机械设备 | 饲料制备（搅拌）机 | 12m³及以上饲料全混合日粮制备机 | 全混合日粮制备机 | 荣成市佳鑫农业机械有限公司 | 9JGW-12S | 搅拌室容积:12m³; | 1.型号名称：9JGW-12S型全混合日粮制备机 2.型式：固定卧式 3.称重系统最大称量（kg）：4000 4.配套动力型式：电动机 5.配套动力功率范围（kW）：22 6.配套动力转速（r/min）：1470 7.搅拌仓容积（m³）：12 8.搅拌仓仓体外形尺寸（长×宽×高）（mm）：2815×2250×2315 9.主搅龙数量（个）：1 10.副搅龙数量（个）：2 | 购机补贴（非通用类） | 22 | T202100371003 | 2026-11-02
畜牧机械 | 饲养机械 | 孵化机 | 1万-5万枚孵化机 | 孵化机 | 佛山市任氏机械科技有限公司 | 9FU-30720 | 蛋容量:3.0720万枚; | 型号：9FU-30720 蛋容量：鹅12528（枚）鸭25344（枚）鸡30720（枚） 额定电压：380V 额定功率：7.1kW 外形尺寸：3640×2435×2425 | 购机补贴（非通用类） | 7.1 | T201944440008 | 2024-09-28
畜牧机械 | 饲养机械 | 孵化机 | 1万-5万枚孵化机 | 孵化机 | 佛山市任氏机械科技有限公司 | 9FU-35520 | 蛋容量:3.5520万枚; | 型号：9FU-35520 蛋容量：鹅12528（枚）鸭25344（枚）鸡35520（枚） 额定电压：380V 额定功率：7.1kW 外形尺寸：3990*2550*2550（主箱体） | 购机补贴（非通用类） | 7.1 | T202044440057 | 2025-12-03
畜牧机械 | 饲养机械 | 孵化机 | 1万-5万枚孵化机 | 孵化机 | 佛山市任氏机械科技有限公司 | 9FU-19008 | 蛋容量:1.98万枚; | 型号：9FU-19008 蛋容量：鹅6624（枚）鸭13200（枚）鸡19008（枚） 额定电压：380V 额定功率：5.5kW 外形尺寸：2400×2360×2300 | 购机补贴（非通用类） | 5.5 | T201944440008 | 2024-09-28
畜牧机械 | 畜产品采集加工机械设备 | 挤奶机 | 20杯组及以上并列（转盘）式挤奶机 | 挤奶机 | 山东成城物联网科技股份有限公司 | 9JBD-40 | 杯组数:40组;脱杯方式:自动:是 ;脉动器型式:电子:是 ;电子计量:是 ;并列(转盘)式:是 ; | 2*20位，罗茨真空泵，电脉动，电子计量，自动脱杯 | 购机补贴（通用类） | 0 | T202000010327 | 2025-09-29
畜牧机械 | 畜产品采集加工机械设备 | 挤奶机 | 20杯组及以上并列（转盘）式挤奶机 | 挤奶机 | 山东成城物联网科技股份有限公司 | 9JBD-32 | 杯组数:32组;脱杯方式:自动:是 ;脉动器型式:电子:是 ;电子计量:是 ;并列(转盘)式:是 ; | 2*16位，罗茨真空泵，电脉动，电子计量，自动脱杯 | 购机补贴（通用类） | 0 | T202000010327 | 2025-09-29
水产机械 | 水产养殖机械 | 增氧机 | 普通型增氧机 | 高效能永磁变频增氧机 | 无锡双能达科技有限公司 | SLY-1.5-1 | 普通型增氧机:是 ; | 产品大类：水产机械；所属品目：增氧机；产品名称：高效能永磁变频增氧机；型号：SLY-1.5-1；外形尺寸（直径x高）：1700×500mm；整机质量：29kg；浮体材料：塑料；浮体体积：0.037x3m³；’配套动力：1.5kw；叶轮转速：130-250r/min；叶轮直径：550mm；叶片数：8；叶轮锥角：/ | 购机补贴（非通用类） | 1.5 | 苏农机（2018）第（0467）号 | 2022-12-31
水产机械 | 水产养殖机械 | 增氧机 | 普通型增氧机 | 水车式增氧机 | 台州旺发机电股份有限公司 | YC-1.5A | 普通型增氧机:是 ; | 增氧结构型式：水车式增氧机； 外形尺寸（长×宽×高）mm：2070×1650×820； 整机质量 kg：72； 浮体材料：PE（聚乙烯）； 浮体体积 m³：0.23； 配套动力型式：三相异步电动机； 配套动力标定功率 kW：1.5； 配套动力额定转速 r/min：1430； 叶轮材料：PP（聚丙烯）； 叶轮转速 r/min：105； 叶轮直径 mm ：640； 叶片数：48 | 购机补贴（非通用类） | 1.5 | T202100050722 | 2026-08-31
水产机械 | 水产养殖机械 | 增氧机 | 普通型增氧机 | 双速涌浪式增氧机 | 台州旺发机电股份有限公司 | WF-1.5 | 普通型增氧机:是 ; | 增氧结构型式：涌浪式增氧机； 外形尺寸（直径×高）mm：2000×1000； 整机质量 kg：90； 浮体材料：PE（聚乙烯）； 浮体体积 m³：0.14； 配套动力型式 ：三相异步电动机； 配套动力标定功率 kW：1.5； 配套动力额定转速 r/min：1430； 叶轮材料 ：PP（聚丙烯）； 叶轮转速 r/min：36（浮子）220（叶轮）； 叶轮直径 mm：450； 叶片数：9 | 购机补贴（非通用类） | 1.5 | T202100050723 | 2026-08-31
水产机械 | 水产养殖机械 | 增氧机 | 普通型增氧机 | 叶轮式增氧机 | 台州旺发机电股份有限公司 | YLW-1.5 | 普通型增氧机:是 ; | 增氧结构型式：叶轮式增氧机； 外形尺寸（直径×高）mm：1850×780； 整机质量 kg：45； 浮体材料：PE（聚乙烯）； 浮体体积 m³：0.094； 配套动力型式：三相异步电动机； 配套动力标定功率 kW：1.5； 配套动力额定转速 r/min：1430； 叶轮材料 ：PP（聚丙烯）； 叶轮转速 r/min：140； 叶轮直径 mm：670； 叶片数：12； 叶轮锥角 （°）;110 | 购机补贴（非通用类） | 1.5 | T202100050724 | 2026-08-31
水产机械 | 水产养殖机械 | 增氧机 | 普通型增氧机 | 叶轮式增氧机 | 台州旺发机电股份有限公司 | WYL-1.5 | 普通型增氧机:是 ; | 增氧结构型式：叶轮式增氧机； 外形尺寸（直径×高）mm：1050×540； 整机质量 kg：27； 浮体材料：PE（聚乙烯）； 浮体体积 m³：0.06； 配套动力型式：三相异步电动机； 配套动力标定功率 kW：1.5； 配套动力额定转速 r/min：1430； 叶轮材料：尼龙； 叶轮转速 r/min：1430； 叶轮直径 mm：200； 叶片数：8； 叶轮锥角 （°）：140 | 购机补贴（非通用类） | 1.5 | T202100050724 | 2026-08-31
水产机械 | 水产养殖机械 | 增氧机 | 普通型增氧机 | 叶轮式增氧机 | 台州义民电机股份有限公司 | YL-3.0 | 普通型增氧机:是 ; | 外形尺寸:2230X880(mm),整机重量：66.8kg ,标定功率:3.0KW | 购机补贴（非通用类） | 3 | T202100050721 | 2026-08-31
水产机械 | 水产养殖机械 | 增氧机 | 普通型增氧机 | 叶轮式增氧机 | 台州义民电机股份有限公司 | YL-1.5 | 普通型增氧机:是 ; | 外形尺寸:2030X690(mm),整机重量：43.0kg ,标定功率:1.5KW | 购机补贴（非通用类） | 1.5 | T202100050721 | 2026-08-31
水产机械 | 水产养殖机械 | 增氧机 | 普通型增氧机 | 叶轮式增氧机 | 台州义民电机股份有限公司 | YL-1.5X | 普通型增氧机:是 ; | 外形尺寸:1037X660(mm),整机重量：26.0kg ,标定功率:1.5KW | 购机补贴（非通用类） | 1.5 | T202100050721 | 2026-08-31
水产机械 | 水产养殖机械 | 增氧机 | 普通型增氧机 | 涌浪式增氧机 | 台州义民电机股份有限公司 | YYL-1.5 | 普通型增氧机:是 ; | 外形尺寸:1290X890(mm),整机重量：65.0kg ,标定功率:1.5KW | 购机补贴（非通用类） | 1.5 | T202100050273 | 2026-06-29
水产机械 | 水产养殖机械 | 增氧机 | 普通型增氧机 | 水车式增氧机 | 台州义民电机股份有限公司 | SC-1.5 | 普通型增氧机:是 ; | 外形尺寸:2045X1615X685(mm),整机重量：73.0kg ,标定功率:1.5KW | 购机补贴（非通用类） | 1.5 | T202100050730 | 2026-08-31
水产机械 | 水产养殖机械 | 增氧机 | 普通型增氧机 | 水车式增氧机 | 台州义民电机股份有限公司 | SC-0.75 | 普通型增氧机:是 ; | 外形尺寸:1600X1495X685(mm),整机重量：47.5kg ,标定功率:0.75KW | 购机补贴（非通用类） | 0.75 | T202100050730 | 2026-08-31
水产机械 | 水产养殖机械 | 增氧机 | 普通型增氧机 | 水车式增氧机 | 台州义民电机股份有限公司 | YC-1.5 | 普通型增氧机:是 ; | 外形尺寸:1872X1595X487(mm),整机重量：59.1kg ,标定功率:1.5KW | 购机补贴（非通用类） | 1.5 | T202100050730 | 2026-08-31
水产机械 | 水产养殖机械 | 增氧机 | 普通型增氧机 | 水车式增氧机 | 台州义民电机股份有限公司 | YC-1.1 | 普通型增氧机:是 ; | 外形尺寸:1540X1535X485(mm),整机重量：48.0kg ,标定功率:1.1KW | 购机补贴（非通用类） | 1.1 | T202100050730 | 2026-08-31
水产机械 | 水产养殖机械 | 增氧机 | 普通型增氧机 | 水车式增氧机 | 台州义民电机股份有限公司 | YC-0.75 | 普通型增氧机:是 ; | 外形尺寸:1425X1378X480(mm),整机重量：43.5kg ,标定功率:0.75KW | 购机补贴（非通用类） | 0.75 | T202100050730 | 2026-08-31
农业废弃物利用处理设备 | 废弃物处理设备 | 滴灌带回收机 | 集卷器数量2个及以上滴灌带回收机 | 滴灌带回收机(专项鉴定) | 新疆飒博尔农业科技有限公司 | 4DJX-2 | 集卷器数量:2个; | 型号名称:4DJX-2型滴灌带回收机，1、工作状态外形尺寸:（长×宽×高）1800mm×4400mm×1440mm，2、结构型式（挂接方式）：悬挂式,3、工作幅宽:2600mm,4、滴灌带集卷器形式:转盘式,5、滴灌带集卷器驱动方式：链条驱动，6、滴灌带集卷器宽度：570mm，7、滴灌带集卷器数量：2个，8、滴灌带卸卷型式：人工，9、轮胎规格：5.00-8，10、轮胎个数：2个，11：轮距：1520mm，12、适用动力输出轴转速：540 r/min。 | 专项鉴定 | 0 | Z202165650005 | 2024-07-25
农业废弃物利用处理设备 | 废弃物处理设备 | 滴灌带回收机 | 集卷器数量2个及以上滴灌带回收机 | 滴灌带回收机(专项鉴定) | 乌鲁木齐振兴瑞安塑料机械有限公司 | 4DJX-2C | 集卷器数量:2个; | 型号名称 滴灌带回收机 规格型号 4DJX-2C 工作状态外形尺寸（长×宽×高），mm 5500×4400×1600 结构型式（挂接方式） 悬挂式； 工作幅宽，mm 4000 配套动力，kW 18.4 配套动力范围，kW 22.1～36.8 滴灌带捡拾机构形式 收卷式 运输地隙，mm 300 作业速度范围，km/h 10～30 起带（膜）装置形式 翻板挑带式 折叠装置形式 往复机构 集带（膜）卷（箱）总容积；m³ 2 滴灌带集卷器驱动方式 液压驱动 滴灌带集卷器宽度，mm 500 滴灌带集卷器数量，个 2 滴灌带卸卷型式 人工 适用动力输出轴转速，r/min 540 万向节传动轴 类型 1类 直径，㎜ 35 键数 8 配套动力要求 最小要求功率，千瓦（马力） 22.1（30） 最大允许功率，千瓦（马力） 36.8（50） 动力输出轴转速，r/min 540 挂接装置 1类三点悬挂 | 专项鉴定 | 0 | Z202165650006 | 2024-11-01
农田基本建设机械 | 平地机械 | 平地机 | 幅宽2-3m激光或卫星平地机 | 卫星平地机 | 黑龙江重兴机械设备有限公司 | 12PW-250 | 幅宽:2.5m; | 型号名称：12PW-250型卫星平地机，工作状态外形尺寸（长X宽X高）：3300*2550*1400，结构形式：牵引式，2500mm宽幅，配套转速540，液压控制方式，平地铲最大提升高度230mm，车载计算机型号:ZX100,卫星接收机接收信号源：北斗、GPS/GLONASS,控制器型号：W20 | 购机补贴（非通用类） | 0 | T20200606029 | 2025-09-14
农田基本建设机械 | 平地机械 | 平地机 | 幅宽3m及以上激光或卫星平地机 | 卫星平地机 | 重兴科技股份有限公司 | 12PW-400S | 幅宽:4m; | 型号名称：12PW-400S卫星平地机，工作状态外形尺寸（长*宽*高）：4800mm*4080mm*2500mm,结构型式：牵引式，最大工作幅宽：4000mm，配套拖拉机动力输出轴转速：540r/min,控制方式：卫星控制，平地铲铲刃长度：4000mm，平地铲高度：940mm，平地铲最大提升高度：240mm。 | 购机补贴（非通用类） | 0 | T202123230201 | 2026-07-05
农田基本建设机械 | 平地机械 | 平地机 | 幅宽3m及以上激光或卫星平地机 | 卫星平地机 | 重兴科技股份有限公司 | 12PW-500Z | 幅宽:5m; | 型号名称：12PW-500Z卫星平地机，工作状态外形尺寸（长*宽*高）：5800mm*5150mm*2650mm，做大工作幅宽：5000mm，控制方式：卫星控制，平地铲铲刃长度：5000mm，平地长高度：1060mm，平地铲做大提升高度：365mm。 | 购机补贴（非通用类） | 0 | T202123230185 | 2026-07-05
农田基本建设机械 | 平地机械 | 平地机 | 幅宽3m及以上激光或卫星平地机 | 卫星平地机 | 重兴科技股份有限公司 | 12PW-600Z | 幅宽:6m; | 型号名称：12PW-600Z卫星平地机，工作状态外形尺寸（长*宽*高）：6200mm*6150mm*2750mm，最大工作幅宽：6000mm，控制方式：卫星控制，平地铲铲刃长度：6000mm，平地铲高度：1060mm，平地铲最大提升高度：380mm。 | 购机补贴（非通用类） | 0 | T202123230184 | 2026-07-05
农田基本建设机械 | 平地机械 | 平地机 | 幅宽3m及以上激光或卫星平地机 | 平地机 | 阿拉尔新思路农业机械制造有限责任公司 | 12P-4.2 | 幅宽:4.2m; | 220~257 | 购机补贴（非通用类） | 257 | 新2019245 | 2024-06-18
农田基本建设机械 | 平地机械 | 平地机 | 幅宽3m及以上激光或卫星平地机 | 卫星平地机 | 黑龙江重兴机械设备有限公司 | 12PW-700Z | 幅宽:7m; | 工作状态外形尺寸长*宽*高：6430*7150*2850，结构形式：牵引式，最大工作宽幅：7000mm，控制方式：卫星控制，平底铲铲刃长度：7000mm，平底铲高度：1060mm，平底铲最大提升高度：250mm。 | 购机补贴（非通用类） | 0 | T20200606046 | 2025-12-06
农田基本建设机械 | 平地机械 | 平地机 | 幅宽3m及以上激光或卫星平地机 | 卫星平地机 | 黑龙江重兴机械设备有限公司 | 12PW-400S | 幅宽:4m; | 型号名称：12PW-400S卫星平地机，工作状态外形尺寸（长*宽*高）4800mm*4080mm*2500mm，控制方式：卫星控制，平地铲型式：直顺铲，平地铲铲刃长度：4000mm，平地铲高度：940mm，平地铲最大提升高度：240mm，卫星接收机接收信号源：北斗、GPS/GLONASS。 | 购机补贴（非通用类） | 0 | T202123230071 | 2026-07-05
农田基本建设机械 | 平地机械 | 平地机 | 幅宽3m及以上激光或卫星平地机 | 卫星平地机 | 黑龙江重兴机械设备有限公司 | 12PW-500Z | 幅宽:5m; | 型号名称：12PW-500Z卫星平地机，工作状态外形尺寸（长*宽*高）5900mm*5150mm*2550mm，控制方式：卫星控制，平地铲型式：直顺铲，平地铲铲刃长度：5000mm，平地铲高度：1060mm，平地铲最大提升高度：240mm，卫星接收机接收信号源：北斗、GPS/GLONASS。 | 购机补贴（非通用类） | 0 | T20200606047 | 2025-12-06
农田基本建设机械 | 平地机械 | 平地机 | 幅宽3m及以上激光或卫星平地机 | 卫星平地机 | 黑龙江重兴机械设备有限公司 | 12PW-600Z | 幅宽:6m; | 型号名称：12PW-600Z卫星平地机，工作状态外形尺寸（长*宽*高）5900mm*6150mm*2850mm，控制方式：卫星控制，平地铲型式：直顺铲，平地铲铲刃长度：6000mm，平地铲高度：1060mm，平地铲最大提升高度：250mm，卫星接收机接收信号源：北斗、GPS/GLONASS。 | 购机补贴（非通用类） | 0 | T20200606189 | 2025-12-06
农田基本建设机械 | 平地机械 | 平地机 | 幅宽3m及以上激光或卫星平地机 | 卫星平地机 | 黑龙江重兴机械设备有限公司 | 12PW-350 | 幅宽:3.5m; | 型号名称：12PW-350型卫星平地机，工作状态外形尺寸（长*宽*高）：3300mm*3550mm*1400mm,最大工作宽幅：3500mm，配套拖拉机动力输出轴转速：540r/min,控制方式：液压控制，平地铲铲刃长度：3500mm，平地铲高度：680mm，平地铲最大提升高度：230mm，卫星接收机接收信号源：北斗、GPS、GLONASS。 涵盖机型投档技术参数： 型号名称：12PW-300型卫星平地机,工作状态外形尺寸（长*宽*高）：3300mm*3050mm*1400mm,最大工作宽幅：3000mm，配套拖拉机动力输出轴转速：540r/min,控制方式：液压控制，平地铲铲刃长度：3000mm，平地铲高度：680mm，平地铲最大提升高度：230mm，卫星接收机接收信号源：北斗、GPS、GLONASS。 | 购机补贴（非通用类） | 0 | T20200606028 | 2025-09-14
农田基本建设机械 | 平地机械 | 平地机 | 幅宽3m及以上激光或卫星平地机 | 北斗卫星平地机 | 黑龙江北蓝科技发展有限公司 | 12PW-300 | 幅宽:3.0m; | 型号名称：12PW-300型北斗卫星平地机；工作状态外形尺寸（长×宽×高）： 3850×3000×1500 mm；结构型式：牵引式；最大工作幅宽：3000 mm；配套拖拉机功率：65～88 kW；配套拖拉机动力输出轴转速：720 r/min；控制方式：卫星控制；平地铲型式：直顺式；平地铲铲刃长度：3000 mm；平地铲高度：700 mm；平地铲最大提升高度：300mm；松土器型式：/；松土器数量：/；激光发射器型号：/；激光发射器有效发射半径：/；激光接收器型号：/；激光接收器数量：/；桅杆数量：/；车载计算机型号：P100；卫星接收机型号：BS100；卫星接收机接收信号源：BDS、GPS、GLONASS；移动基站频率：/；移动基站功率：/；控制器型号：BL101；液压泵型号：CGB2063；分配器型号：ZDB10V–2–40B/200；油缸型号规格：HSG80×50；运输间隙（悬挂式不测）：235mm；轮胎型号规格：10.0/75–15.3；轮胎数量：2个。 | 购机补贴（非通用类） | 0 | T20200606176 | 2025-12-06
动力机械 | 拖拉机 | 轮式拖拉机 | 50-60马力两轮驱动拖拉机 | 轮式拖拉机 | 潍坊华夏拖拉机制造有限公司 | 华夏500A | 功率:50马力;驱动方式:两轮驱动:是 ; | 功率：50马力；驱动方式：两轮驱动 | 购机补贴（通用类） | 36.8 | 部20180677 | 2022-12-31
动力机械 | 拖拉机 | 轮式拖拉机 | 50-60马力两轮驱动拖拉机 | 轮式拖拉机 | 沃得农机(沈阳)有限公司 | WE500-1 | 功率:50马力;驱动方式:两轮驱动:是 ; | 标定功率：50马力（36.8kW）；驱动方式：两轮驱动；最小使用比质量（kg/kW）：46.20（带安全架）/48.91（带驾驶室）；配套发动机型号：4L68常柴（国Ⅲ排放标准）；标定转速(r/min)：2400；外廓尺寸（长×宽×高）（mm）：3650×1680×2400（至安全架顶）/2460（至驾驶室顶）；轴距或履带接地长（mm）：1835；最小使用质量(kg)：1700（带安全架）/1800（带驾驶室）；发动机与主离合器联接方式：直联；变速箱（器）型式：机械平面组成式；轮胎型号（前轮/后轮）：6.5-16/13.6-28 。 | 购机补贴（通用类） | 36.8 | T202132320270 | 2026-10-07
动力机械 | 拖拉机 | 轮式拖拉机 | 60-70马力两轮驱动拖拉机 | 轮式拖拉机 | 沃得农机(沈阳)有限公司 | WE600-1 | 功率:60马力;驱动方式:两轮驱动:是 ; | 标定功率：60马力（44.1kW）；驱动方式：两轮驱动；最小使用比质量（kg/kW）：38.55（带安全架）/40.82（带驾驶室）；配套发动机型号：4G33T-60G31E常柴（国Ⅲ排放标准）；标定转速(r/min)：2400；外廓尺寸（长×宽×高）（mm）：3650×1680×2400（至安全架顶）/2460（至驾驶室顶）；轴距或履带接地长（mm）：1835；最小使用质量(kg)：1700（带安全架）/1800（带驾驶室）；发动机与主离合器联接方式：直联；变速箱（器）型式：机械平面组成式；轮胎型号（前轮/后轮）：6.5-16/13.6-28。 | 购机补贴（通用类） | 44.1 | T202132320270 | 2026-10-07
动力机械 | 拖拉机 | 轮式拖拉机 | 70-80马力两轮驱动拖拉机 | 轮式拖拉机 | 沃得农机(沈阳)有限公司 | WE700-1 | 功率:70马力;驱动方式:两轮驱动:是 ; | 标定功率：70马力（51.5kW）；驱动方式：两轮驱动；最小使用比质量（kg/kW）：38.45（带安全架）/40.39（带驾驶室）；配套发动机型号：4L88-70G31E常柴（国Ⅲ排放标准）；标定转速(r/min)：2400；外廓尺寸（长×宽×高）（mm）：3650×1680×2400（至安全架顶）/2460（至驾驶室顶）；轴距或履带接地长（mm）：1835；最小使用质量(kg)：1980（带安全架）/2080（带驾驶室）；发动机与主离合器联接方式：直联；变速箱（器）型式：机械平面组成式；轮胎型号（前轮/后轮）：6.5-16/13.6-28。 | 购机补贴（通用类） | 51.5 | T202132320270 | 2026-10-07
动力机械 | 拖拉机 | 轮式拖拉机 | 30-40马力四轮驱动拖拉机 | 轮式拖拉机 | 江苏骏诚光电科技有限公司 | 304 | 功率:30马力;驱动方式:四轮驱动:是 ; | (1)整机型号、名称:304型轮式拖拉机;(2)整机型式:轮式;(3)整机机架型式:无架;(4)整机驱动型式:四驱;(5)整机用途:一般用途;(6)整机外廓尺寸(长×宽×高及部位)mm:3200×1420×2170(至安全架顶);(7)轴距mm:1750;(8)常用轮距(前轮/后轮)mm:1100/1120;(9)轮距(前轮/后轮)mm:1000、1050、1100、1150、1200/1020～1220;(10)最小离地间隙及部位mm:340前桥中间传动壳体下方;(11)最小使用质量kg:1300;(12)标准配重(前/后)kg:50/140;(13)最小使用比质量kg/kW:58.82;(14)挡位数（前进/倒退）:8/2;(15)主变速挡位数:4+1;(16)副变速挡位数:2;(17)最高设计理论速度km/h:26.96;(18)发动机与主离合器联接方式:直联;(19)翻倾防护装置（驾驶室或安全框架）型号:1004D.46.001;(20)翻倾防护装置（驾驶室或安全框架）型式:安全框架;(21)翻倾防护装置（驾驶室或安全框架）生产厂:江苏骏诚光电科技有限公司;(22)发动机型号:4TE30;(23)发动机结构型式:立式、直列、直喷、水冷、四冲程;(24)发动机生产厂:山东华源莱动内燃机有限公司;(25)发动机进气方式:自然吸气;(26)发动机气缸数:4;(27)发动机标定功率kW:22.1;(28)发动机额定净功率kW:22.1;(29)发动机标定转速r/min:2350;(30)发动机冷却方式:水冷;(31)空气滤清器型号:K395;(32)空气滤清器型式:湿式;(33)排气管消声腔外形尺寸（长×宽×高）mm:600×120×130;(34)排气管消声腔质量kg:4.2±0.3;(35)驾驶员座椅型号a:160.44.001A;(36)驾驶员座椅生产厂:盐城波士达机械制造有限公司;(37)安全带型号:AQ-01;(38)安全带生产厂:江苏骏辉安全系统有限公司;(39)转向系型式:全液压;(40)转向系转向操纵机构:方向盘;(41)转向系转向机构型式:前轮转向;(42)变速箱（器）型式:机械空间组成式;(43)主变速换挡方式:机械有级挡;(44)副变速换挡方式:机械有级挡;(45)轮胎型号(前轮/后轮):6.00-16/9.50-24; | 购机补贴（通用类） | 22.1 | T201932320065 | 2024-12-01
动力机械 | 拖拉机 | 轮式拖拉机 | 40-50马力四轮驱动拖拉机 | 轮式拖拉机 | 第一拖拉机股份有限公司 | SK454-1 | 功率:45马力;驱动方式:四轮驱动:是 ; | 功率：33.1kW/45马力；驱动形式：四轮驱动；最小使用质量：1505kg | 购机补贴（通用类） | 33.1 | T202000411266 | 2025-12-30
动力机械 | 拖拉机 | 轮式拖拉机 | 40-50马力四轮驱动拖拉机 | 轮式拖拉机 | 河南向阳红机械制造有限公司 | 向阳红-404 | 功率:40马力;驱动方式:四轮驱动:是 ; | 发动机标定功率：29.4kW；驱动方式：四轮驱动；外廓尺寸（mm）长×宽×高：3800×1640×2220（排气管）2700（安全架）；轴距：1990（mm）；最小使用质量：2220（kg）；排放阶段：第三阶段 | 购机补贴（通用类） | 29.4 | 部20171983 | 2021-12-31
动力机械 | 拖拉机 | 轮式拖拉机 | 40-50马力四轮驱动拖拉机 | 轮式拖拉机 | 山东联诚农业装备有限公司 | LC454T | 功率:45马力;驱动方式:四轮驱动:是 ; | 四轮驱动；外廓尺寸：3490×1480×2100；轴距1825mm；轮距（前轮/后轮）：1210/1200-1400；轮距（前轮/后轮）调整方式：不可调/无极可调；最小使用质量：1550kg；最大配重（前/后）：45/120；档位数（前进/倒退/爬行）：8/2/0；主变速档位数*副变速档位数：（4+1）*2;发动机与离合器联接方式：直联；起动方式：电启动；翻倾防护装置（驾驶室或安全框架）：两柱式 安全架；转向系型式：前轮液压转向；传动系变速箱型式：（4+1）×2组成式；主变速箱换挡型式：啮合套换挡；副变速箱换档方式：滑移齿轮换档；轮胎型号（前轮/后轮）：7.5-16/11.2-24 | 购机补贴（通用类） | 33.1 | 部20170271 | 2021-12-31
动力机械 | 拖拉机 | 轮式拖拉机 | 40-50马力四轮驱动拖拉机 | 轮式拖拉机 | 江苏骏诚光电科技有限公司 | 404 | 功率:40马力;驱动方式:四轮驱动:是 ; | (1)整机型号、名称:404型轮式拖拉机;(2)整机型式:轮式;(3)整机机架型式:无架;(4)整机驱动型式:四驱;(5)整机用途:一般用途;(6)整机外廓尺寸(长×宽×高及部位)mm:3385×1435×2133(至安全架顶);(7)轴距或履带接地长mm:1896;(8)常用轮距(前轮/后轮)或轨距mm:1200/1150;(9)轮距(前轮/后轮)或轨距mm:1100～1300/1050～1550;(10)最小离地间隙及部位mm:342(前桥中间传动壳下端);(11)最小使用质量kg:1825;(12)标准配重(前/后)kg:48/180;(13)最小使用比质量kg/kW:62.1;(14)挡位数（前进/倒退）:8/2;(15)主变速挡位数:4+1;(16)副变速挡位数:2;(17)最高设计理论速度km/h:28.07;(18)发动机与主离合器联接方式:直联;(19)翻倾防护装置（驾驶室或安全框架）型号:1004D.46.001;(20)翻倾防护装置（驾驶室或安全框架）型式:安全框架;(21)翻倾防护装置（驾驶室或安全框架）生产厂:江苏骏诚光电科技有限公司;(22)发动机型号:4TE40;(23)发动机结构型式:立式、直列、直喷、水冷、四冲程;(24)发动机生产厂:山东华源莱动内燃机有限公司;(25)发动机进气方式:自然吸气;(26)发动机气缸数:4;(27)发动机标定功率kW:29.4;(28)发动机额定净功率kW:29.4;(29)发动机标定转速r/min:2400;(30)发动机冷却方式:水冷;(31)空气滤清器型号:K395;(32)空气滤清器型式:湿式;(33)排气管消声腔外形尺寸（长×宽×厚或直径×长）mm:600×120×130;(34)排气管消声腔质量kg:4.2±0.3;(35)驾驶员座椅型号:160.44.001A;(36)驾驶员座椅生产厂:盐城波士达机械制造有限公司;(37)安全带型号:AQ-01;(38)安全带生产厂:江苏骏辉安全系统有限公司;(39)转向系型式:全液压;(40)转向系转向操纵机构:方向盘;(41)转向系转向机构型式:前轮转向;(42)变速箱（器）型式:机械空间组成式;(43)主变速换挡方式:机械有级挡;(44)副变速换挡方式:机械有级挡;(45)轮胎型号(前轮/后轮):7.50-16/11.2-28; | 购机补贴（通用类） | 29.42 | T201900320593 | 2024-12-30
动力机械 | 拖拉机 | 轮式拖拉机 | 40-50马力四轮驱动拖拉机 | 轮式拖拉机 | 江苏骏诚光电科技有限公司 | 404A | 功率:40马力;驱动方式:四轮驱动:是 ; | (1) 整机型号、名称 :404A型轮式拖拉机;(2)整机型式:轮式;(3)整机机架型式:无架;(4)整机驱动型式:四驱;(5)整机用途:一般用途;(6)整机外廓尺寸(长×宽×高及部位)mm:3380×1350×2170(至安全架顶);(7)轴距mm:1830;(8)常用轮距(前轮/后轮)mm:1100/1120;(9)轮距(前轮/后轮)mm:1000、1050、1100、1150、1200/1020～1220;(10)最小离地间隙及部位mm:340前桥中间传动壳体下方;(11)最小使用质量kg:1430;(12)标准配重(前/后)kg:50/140;(13)最小使用比质量kg/kW:48.63;(14)挡位数（前进/倒退）:8/2;(15)主变速挡位数:4+1;(16)副变速挡位数:2;(17)最高设计理论速度km/h:27.19;(18)发动机与主离合器联接方式:直联;(19)翻倾防护装置（驾驶室或安全框架）型号:1004D.46.001;(20)翻倾防护装置（驾驶室或安全框架）型式:安全框架;(21)翻倾防护装置（驾驶室或安全框架）生产厂:江苏骏诚光电科技有限公司;(22)发动机型号:JD4B4M2;(23)发动机结构型式:立式、直列、直喷、水冷、四冲程;(24)发动机生产厂:江苏农华智慧农业科技股份有限公司;(25)发动机进气方式:自然吸气;(26)发动机气缸数:4;(27)发动机标定功率kW:29.42;(28)发动机额定净功率kW:29.42;(29)发动机标定转速r/min:2300;(30)发动机冷却方式:水冷;(31)空气滤清器型号:K395;(32)空气滤清器型式:湿式;(33)排气管消声腔外形尺寸（长×宽×高）mm:600×120×130;(34)排气管消声腔质量kg:4.2±0.3;(35)驾驶员座椅型号a:160.44.001A;(36)驾驶员座椅生产厂:盐城波士达机械制造有限公司;(37)安全带型号:AQ-01;(38)安全带生产厂:江苏骏辉安全系统有限公司;(39)转向系型式:全液压;(40)转向系转向操纵机构:方向盘;(41)转向系转向机构型式:前轮转向;(42)变速箱（器）型式:机械空间组成式;(43)主变速换挡方式:机械有级挡;(44)副变速换挡方式:机械有级挡;(45)轮胎型号(前轮/后轮):6.00-16/9.50-24; | 购机补贴（通用类） | 29.42 | T201932320065 | 2024-12-01
动力机械 | 拖拉机 | 轮式拖拉机 | 50-60马力四轮驱动拖拉机 | 100马力以下轮式拖拉机 | 第一拖拉机股份有限公司 | SN504 | 功率:50马力;驱动方式:四轮驱动:是 ;最小使用比质量:43.75kg/kW; | 功率：36.8kW/50马力；驱动形式：四轮驱动；最小使用质量：1610kg，最小使用比质量：43.75kg/kW | 购机补贴（通用类） | 36.8 | 08020P10054R0M | 2025-12-19
动力机械 | 拖拉机 | 轮式拖拉机 | 50-60马力四轮驱动拖拉机 | 轮式拖拉机 | 常州东风农机集团有限公司 | DF554G3 | 功率:55马力;驱动方式:四轮驱动:是 ;最小使用比质量:54.07kg/kW; | 四轮驱动,液压转向,梭形档,安全架(驾驶室选装),最小离地间隙417MM,最小使用质量2367KG,前进档位数12F,倒退档位数12R,发动机与离合器为直联式,电起动,最大牵引力18.66kN,发动机配四达SD4BW3Z,常柴4G33T-55G31E1. | 购机补贴（通用类） | 40.5 | 苏农机（2019）第（0069）号 | 2023-12-31
动力机械 | 拖拉机 | 轮式拖拉机 | 50-60马力四轮驱动拖拉机 | 轮式拖拉机 | 潍坊华夏拖拉机制造有限公司 | 华夏504A | 功率:50马力;驱动方式:四轮驱动:是 ;最小使用比质量:44.84kg/kW; | 功率：50马力；驱动方式：四轮驱动；最小使用比质量：44.84 | 购机补贴（通用类） | 36.8 | 部20180677 | 2022-12-31
动力机械 | 拖拉机 | 轮式拖拉机 | 50-60马力四轮驱动拖拉机 | 轮式拖拉机 | 江苏骏诚光电科技有限公司 | 554 | 功率:55马力;驱动方式:四轮驱动:是 ;最小使用比质量:50.86/48.89kg/kW; | (1)整机型号、名称:554型轮式拖拉机;(2)整机型式:轮式;(3)整机机架型式:无架;(4)整机驱动型式:四驱;(5)整机用途:一般用途;(6)整机外廓尺寸(长×宽×高及部位)mm:3480×1720×2690(至驾驶室顶)3480×1720×2660(至安全架顶);(7)轴距mm:2030;(8)常用轮距(前轮/后轮)mm:1350/1300;(9)轮距(前轮/后轮)mm:1200、1250、1300、1350、1400、1450/1200～1450;(10)最小离地间隙及部位mm:340，前桥中间传动壳体下方;(11)最小使用质量kg:2060（驾驶室）/1980（安全架）;(12)标准配重(前/后)kg:120/180;(13)最小使用比质量kg/kW:50.86（驾驶室）/48.89（安全架）;(14)挡位数（前进/倒退）:8/2;(15)主变速挡位数:4+1;(16)副变速挡位数:2;(17)最高设计理论速度km/h:32.00;(18)发动机与主离合器联接方式:直联;(19)翻倾防护装置（驾驶室或安全框架）型号:1204.45.001;(20)翻倾防护装置（驾驶室或安全框架）型式:简易驾驶室;(21)翻倾防护装置（驾驶室或安全框架）生产厂:江苏骏诚光电科技有限公司;(22)发动机型号:WP3.2G61E316;(23)发动机结构型式:立式、直列、直喷、水冷、四冲程;(24)发动机生产厂:潍柴动力扬州柴油机有限责任公司;(25)发动机进气方式:共轨;(26)发动机气缸数:4;(27)发动机标定功率kW:40.5;(28)发动机额定净功率kW:40.5;(29)发动机标定转速r/min:2400;(30)发动机冷却方式:水冷;(31)空气滤清器型号:93沙尘滤;(32)空气滤清器型式:干式;(33)排气管消声腔外形尺寸（长×宽×高）mm:630×150×120;(34)排气管消声腔质量kg:8.3±0.3;(35)驾驶员座椅型号a:160.44.001A;(36)驾驶员座椅生产厂:盐城波士达机械制造有限公司;(37)安全带型号:AQ-01;(38)安全带生产厂:江苏骏辉安全系统有限公司;(39)转向系型式:全液压;(40)转向系转向操纵机构:方向盘;(41)转向系转向机构型式:前轮转向;(42)变速箱（器）型式:机械空间组成式; | 购机补贴（通用类） | 40.5 | T201932320063 | 2024-12-01
动力机械 | 拖拉机 | 轮式拖拉机 | 50-60马力四轮驱动拖拉机 | 轮式拖拉机 | 潍坊恒源拖拉机有限公司 | 504-A | 功率:50马力;驱动方式:四轮驱动:是 ;最小使用比质量:46.6kg/kW; | 功率：50马力 驱动方式：四轮驱动 外廓尺寸(长×宽×高)(mm)：3640×1560×2250(安全架顶）3650×1580×2400(驾驶室顶） 轴距(mm)：1900 轮距(mm)：1300/1300 最小离地间隙及部位(mm)：360（前桥放油口） 最小使用质量(kg)： 1715安全架 1945驾驶室 最小使用比质量（kg/kW）:46.6安全架 52.8驾驶室 轮胎型号：7.50-16/11.2-28 排放阶段：国3 | 购机补贴（通用类） | 36.8 | T202100431041 | 2026-11-02
动力机械 | 拖拉机 | 轮式拖拉机 | 50-60马力四轮驱动拖拉机 | 轮式拖拉机 | 潍坊恒源拖拉机有限公司 | 浙野-554 | 功率:55马力;驱动方式:四轮驱动:是 ;最小使用比质量:50.6kg/kW; | 功率：55马力 驱动方式：四轮驱动 外廓尺寸(长×宽×高)(mm)：3560×1760×2400（至安全架顶） 轴距(mm)：2005 轮距(mm)：1300/1400 最小离地间隙（部位：前桥）(mm)：350 最小使用质量(kg)：2050 最小使用比质量（kg/kW）:50.6 轮胎型号：7.5-16/11.2-28 排放阶段：国3 | 购机补贴（通用类） | 40.5 | 2019TJ582 | 2024-12-23
动力机械 | 拖拉机 | 轮式拖拉机 | 50-60马力四轮驱动拖拉机 | 轮式拖拉机 | 山东巴博斯重工有限公司 | 504-C | 功率:50马力;驱动方式:四轮驱动:是 ;最小使用比质量:52.45kg/kW; | 驱动方式:四轮驱动；整机外廓尺寸(长×宽×高及部位)：3530×1650×2400(安全框架顶部）3540×1650×2650（驾驶室顶部）；最小离地间隙及部位:400（前驱动桥底部）;最小使用质量:1930kg（安全架）2050kg（驾驶室）；配置最小使用比质量:52.45kg/kW（安全架）55.7kg/kW（驾驶室）；功率(马力):50马力；发动机标定功率：36.8kW；排放阶段：国三 | 购机补贴（通用类） | 36.8 | T202100431048 | 2026-11-02
动力机械 | 拖拉机 | 轮式拖拉机 | 50-60马力四轮驱动拖拉机 | 轮式拖拉机 | 山东谷禾农业装备有限公司 | 504 | 功率:50马力;驱动方式:四轮驱动:是 ;最小使用比质量:42.9kg/kW; | 标定功率:36.8kW(50马力）；驱动方式:四轮驱动；最小使用比质量:42.9kg/kW（安全架）、48.9kg/kW（驾驶室）；外廓尺寸(长×宽×高及部位)：3580×1520×2340mm(安全架顶端）、3610×1520×2540mm(驾驶室顶端）；轴距：1850 mm；标准配重(前/后)：42kg/56kg；挡位数(前进/倒退)：8/2；轮胎型号(前轮/后轮)：7.50-16/11.2-28。 | 购机补贴（通用类） | 36.8 | T202100431039 | 2026-11-02
动力机械 | 拖拉机 | 轮式拖拉机 | 50-60马力四轮驱动拖拉机 | 轮式拖拉机 | 山拖农机装备有限公司 | TS504-A | 功率:50马力;驱动方式:四轮驱动:是 ;最小使用比质量:49.1kg/kW; | 外型尺寸（mm）：3510×1510×2300（安全架顶部）； 驱动方式：四驱; 功率（KW）:36.8（国三）; 轴距（mm）:1970; 最小使用质量（kg）:1805; 轮距(前轮/后轮)mm：1170/1230、1330、1430; 标准配重(前/后)kg:55/58; 挡位数(前进/倒退):10/10; 转向系型式：全液压; 转向操纵机构：方向盘; 转向机构型式：前轮转向; 最小使用比质量kg/kW:49.1; 主变速箱换档方式:机械有级挡; 轮胎型号(前轮/后轮):8.3-20/13.6-28 | 购机补贴（通用类） | 36.8 | T202100370976 | 2026-11-02
动力机械 | 拖拉机 | 轮式拖拉机 | 50-60马力四轮驱动拖拉机 | 轮式拖拉机 | 山东沃富田拖拉机有限公司 | WFT504-A | 功率:50马力;驱动方式:四轮驱动:是 ;最小使用比质量:39.4kg/kW; | 标定功率:36.8kW(50马力）；驱动方式:四轮驱动；最小使用比质量:39.4kg/kW；外廓尺寸(长×宽×高及部位)：3350×1370×2100mm（安全架顶端）；轴距：1750mm ；最小使用质量：1450kg ；标准配重(前/后)：42kg/22kg；挡位数(前进/倒退)：8/2；轮胎型号(前轮/后轮)：6.00-12/13.6-16。 | 购机补贴（通用类） | 36.8 | T202100320955 | 2026-11-02
动力机械 | 拖拉机 | 轮式拖拉机 | 50-60马力四轮驱动拖拉机 | 轮式拖拉机 | 山东沃富田拖拉机有限公司 | WFT504 | 功率:50马力;驱动方式:四轮驱动:是 ;最小使用比质量:42.1kg/kW; | 标定功率:36.8kW(50马力）；驱动方式:四轮驱动；最小使用比质量:42.1kg/kW（安全架）、44.3kg/kW（选装驾驶室）；外廓尺寸(长×宽×高及部位)：3530×1520×2340mm(安全架顶端）、3620×1530×2540mm(选装驾驶室顶端）；轴距：1850mm ；最小使用质量：1550kg（安全架）、1630kg（选装驾驶室） ；标准配重(前/后)：42kg/58kg；挡位数(前进/倒退)：8/2；轮胎型号(前轮/后轮)：7.50-16/11.2-28。 | 购机补贴（通用类） | 36.8 | T202100320956 | 2026-11-02
动力机械 | 拖拉机 | 轮式拖拉机 | 60-70马力四轮驱动拖拉机 | 轮式拖拉机 | 山东沃富田拖拉机有限公司 | WFT604 | 功率:60马力;驱动方式:四轮驱动:是 ;最小使用比质量:38.1kg/kW; | 标定功率:44.2kW(60马力）；驱动方式:四轮驱动；最小使用比质量:38.1kg/kW（安全架）、39.6kg/kW（选装驾驶室）；外廓尺寸(长×宽×高及部位)：3590×1520×2380mm(安全架顶端）、3630×1520×2560mm(选装驾驶室顶端）；轴距：1840mm ；最小使用质量：1685kg（安全架）、1750kg（选装驾驶室） ；标准配重(前/后)：42kg/58kg；挡位数(前进/倒退)：8/2；轮胎型号(前轮/后轮)：7.50-16/12.4-28。 | 购机补贴（通用类） | 44.2 | T202100320956 | 2026-11-02
动力机械 | 拖拉机 | 轮式拖拉机 | 60-70马力四轮驱动拖拉机 | 轮式拖拉机 | 山东沃富田拖拉机有限公司 | WFT604-A | 功率:60马力;驱动方式:四轮驱动:是 ;最小使用比质量:38.1kg/kW; | 标定功率:44.2kW(60马力）；驱动方式:四轮驱动；最小使用比质量:38.1kg/kW；外廓尺寸(长×宽×高及部位)：3280×1260×2150mm（安全架顶端）；轴距：1750mm ；最小使用质量：1685kg ；标准配重(前/后)：42kg/22kg；挡位数(前进/倒退)：8/2；轮胎型号(前轮/后轮)：6.00-16/9.5-24。 | 购机补贴（通用类） | 44.2 | T202100320955 | 2026-11-02
动力机械 | 拖拉机 | 轮式拖拉机 | 60-70马力四轮驱动拖拉机 | 轮式拖拉机 | 山东巴博斯重工有限公司 | 604-C | 功率:60马力;驱动方式:四轮驱动:是 ;最小使用比质量:44.22kg/kW; | 驱动方式:四轮驱动；整机外廓尺寸(长×宽×高及部位)：3570×1650×2400(安全框架顶部）3620×1650×2650（驾驶室顶部）；最小离地间隙及部位:400（前驱动桥底部）;最小使用质量:1950kg（安全架）2080kg（驾驶室）；配置最小使用比质量:44.22kg/kW（安全架）47.17kg/kW（驾驶室）；功率(马力):60马力；发动机标定功率：44.1kW；排放阶段：国三 | 购机补贴（通用类） | 44.1 | T202100431048 | 2026-11-02
动力机械 | 拖拉机 | 轮式拖拉机 | 60-70马力四轮驱动拖拉机 | 轮式拖拉机 | 山东谷禾农业装备有限公司 | 604 | 功率:60马力;驱动方式:四轮驱动:是 ;最小使用比质量:39.1kg/kW; | 标定功率:44.2kW(60马力）；驱动方式:四轮驱动；最小使用比质量:39.1kg/kW（安全架）、41.6kg/kW（驾驶室）；外廓尺寸(长×宽×高及部位)：3630×1520×2450mm(安全架顶端）、3620×1550×2550mm(驾驶室顶端）；轴距：1880 mm；标准配重(前/后)：42kg/56kg；挡位数(前进/倒退)：8/2；轮胎型号(前轮/后轮)：8.3-20/12.4-28 | 购机补贴（通用类） | 44.2 | T202100431039 | 2026-11-02
动力机械 | 拖拉机 | 轮式拖拉机 | 60-70马力四轮驱动拖拉机 | 轮式拖拉机 | 潍坊中驰奔野农业装备有限公司 | 604-V1 | 功率:60马力;驱动方式:四轮驱动:是 ;最小使用比质量:41kg/kW; | 功率：44.1kW（60马力），驱动型式：四轮驱动，整机机架型式：无架，整机外廓尺寸（mm）：3600x1650x2450(选装驾驶室：3600x1650x2520），轴距mm：1930，常用轮距mm：1300/1300，轮距mm：1150、1200、1300/1150、1200、1300,最小离地间隙及部位mm：350前桥底部，离合器壳体前端面至后驱动轴轴心线的水平距离mm：1060，变速箱齿轮副轴孔中心距mm：92，最小使用质量kg：1810（选装驾驶室最小使用质量：2010），标准配重kg：49/56，最小使用比质量：41kg/kW（选装驾驶室最小使用比质量：45.6kg/kW）,档位数（前进/倒退）：8/2，主变速档位数：4+1，副变速档位数：2 ，发动机与主离合器联接方式：直联，翻倾防护装置：安全框架（简易驾驶室），翻倾防护装置型号： ZC604.01K（安全架）/ ZC1204.04J（驾驶室），空气滤清器型式、型号：干式、 YLQ400C1，座椅型号： SMT-CS06-1，安全带型号： DC-1000-006，转向系型式：全液压，转向操纵机构：方向盘，转向机构型式：前轮转向，传动系箱体数量：2，变速箱型式：机械平面组成式，主变速换挡方式：机械有级挡，副变速换挡方式：机械有级挡，轮胎数量（前轮/后轮）：2/2，液压悬挂系统型式：分置式，悬挂装置型式：后置三点悬挂，悬挂装置类别：1类，液压油泵型号： CBN-E314，动力输出轴花键数目：8，动力输出轴标准转速r/min：540/760。 | 购机补贴（通用类） | 44.1 | T202100431050 | 2026-11-02
动力机械 | 拖拉机 | 轮式拖拉机 | 60-70马力四轮驱动拖拉机 | 轮式拖拉机 | 潍坊恒源拖拉机有限公司 | 604-A | 功率:60马力;驱动方式:四轮驱动:是 ;最小使用比质量:40.7kg/kW; | 功率：60马力 驱动方式：四轮驱动 外廓尺寸(长×宽×高)(mm)： 3640×1560×2250(安全架顶） 3650×1580×2400(驾驶室顶） 轴距(mm)：1900 轮距(mm)：1300/1300 最小离地间隙及部位(mm)：360（前桥放油口） 最小使用质量(kg)： 1800安全架 2015驾驶室 最小使用比质量（kg/kW）: 40.7安全架 45.5驾驶室 轮胎型号：7.50-16/11.2-28 排放阶段：国3 | 购机补贴（通用类） | 44.2 | T202100431041 | 2026-11-02
动力机械 | 拖拉机 | 轮式拖拉机 | 60-70马力四轮驱动拖拉机 | 轮式拖拉机 | 江苏骏诚光电科技有限公司 | 654 | 功率:65马力;驱动方式:四轮驱动:是 ;最小使用比质量:43.1/41.42kg/kW; | (1) 整机型号、名称:654型轮式拖拉机;(2)整机型式:轮式;(3)整机机架型式:无架;(4)整机驱动型式:四驱;(5)整机用途:一般用途;(6)整机外廓尺寸(长×宽×高及部位)mm:3480×1720×2690(至驾驶室顶)3480×1720×2660(至安全架顶);(7)轴距mm:2030;(8)常用轮距(前轮/后轮)mm:1350/1300;(9)轮距(前轮/后轮)mm:1200、1250、1300、1350、1400、1450/1200～1450;(10)最小离地间隙及部位mm:340，前桥中间传动壳体下方;(11)最小使用质量kg:2060（驾驶室）/1980（安全架）;(12)标准配重(前/后)kg:120/180;(13)最小使用比质量kg/kW:43.1（驾驶室）/41.42（安全架）;(14)挡位数（前进/倒退）:8/2;(15)主变速挡位数:4+1;(16)副变速挡位数:2;(17)最高设计理论速度km/h:32.00;(18)发动机与主离合器联接方式:直联;(19)翻倾防护装置（驾驶室或安全框架）型号:1204.45.001;(20)翻倾防护装置（驾驶室或安全框架）型式:简易驾驶室;(21)翻倾防护装置（驾驶室或安全框架）生产厂:江苏骏诚光电科技有限公司;(22)发动机型号:4TD65;(23)发动机结构型式:立式、直列、直喷、水冷、四冲程;(24)发动机生产厂:山东华源莱动内燃机有限公司;(25)发动机进气方式:增压;(26)发动机气缸数:4;(27)发动机标定功率kW:47.8;(28)发动机额定净功率kW:47.8;(29)发动机标定转速r/min:2400;(30)发动机冷却方式:水冷;(31)空气滤清器型号:K495;(32)空气滤清器型式:湿式;(33)排气管消声腔外形尺寸（长×宽×高）mm:630×150×120;(34)排气管消声腔质量kg:8.3±0.3;(35)驾驶员座椅型号a:160.44.001A;(36)驾驶员座椅生产厂:盐城波士达机械制造有限公司;(37)安全带型号:AQ-01;(38)安全带生产厂:江苏骏辉安全系统有限公司;(39)转向系型式:全液压;(40)转向系转向操纵机构:方向盘;(41)转向系转向机构型式:前轮转向;(42)变速箱（器）型式:机械空间组成式;(43)主变速换挡方式:机械有级挡; | 购机补贴（通用类） | 47.8 | T201932320063 | 2024-12-01
动力机械 | 拖拉机 | 轮式拖拉机 | 60-70马力四轮驱动拖拉机 | 轮式拖拉机 | 克拉斯(山东)农业机械有限公司 | KLS604-C | 功率:60马力;驱动方式:四轮驱动:是 ;最小使用比质量:44.33kg/kW; | 驱动型式：四轮驱动，外形尺寸：3600*1660*2370mm（安全架）3600*1660*2580mm（驾驶室），最小使用质量：1955kg（安全架）2055kg（驾驶室），功率：44.1kw，最小使用比质量：44.33kg/kw（安全架）46.6kg/kw（驾驶室），动力输出轴标准转速：540/720r/min | 购机补贴（通用类） | 44.1 | T202100430654 | 2026-06-29
动力机械 | 拖拉机 | 轮式拖拉机 | 70-80马力四轮驱动拖拉机 | 轮式拖拉机 | 山东山拖凯泰农业装备有限公司 | 山拖704 | 功率:70马力;驱动方式:四轮驱动:是 ;最小使用比质量:43.18kg/kW; | 外廓尺寸(长×宽×高):3830X1640X2675MM、3830×1640×2480（变更选装驾驶室顶部）mm；驱动型式:4X4轮式；功率:70马力；轴距:1990MM；轮距（前轮/后轮）：1280/1285、1390、1490、1550mm；轮距（前轮/后轮）调整方式：不可调/有级可调；最小离地间隙（离地部位）：335mm（牵引框）最小使用质量:2224KG、2312kg（变更选装驾驶室）；最小使用比质量（kg/kw）：43.18、44.9（选装驾驶室）；前轴质量/后轴质量：932/1292kg；最大配重(前/后)：142/90KG；档位数(前进/倒退):12/12；最大牵引力：17.1kN;变速箱型式:4X3X2平面组成式；驾驶室或安全架:904.46.001 两柱式；轮胎型号（前轮/后轮）：8.3-20/12.4-28； 发动机型号:YD4EZ70C1；生产厂家:扬动股份有限公司；功率:51.5KW；型式核准证书号:CN FC G3 0716 05 0031； 发动机排放标准：国Ⅲ ；发动机型号:4TD70；生产厂家:山东华源莱动内燃机有限公司；功率:51.5KW；型式核准证书号:CN FC G3 0407 04 0003 发动机排放标准：国Ⅲ | 购机补贴（通用类） | 51.5 | 2017TJ002 | 2021-12-31
动力机械 | 拖拉机 | 轮式拖拉机 | 70-80马力四轮驱动拖拉机 | 轮式拖拉机 | 克拉斯(山东)农业机械有限公司 | KLS704-C | 功率:70马力;驱动方式:四轮驱动:是 ;最小使用比质量:38.08kg/kW; | 驱动型式：四轮驱动，功率：70马力，最小使用质量：1980kg（安全架）2075kg（驾驶室），整机外廓尺寸：3550*1660*2370mm（安全架）3550*1660*2580mm（驾驶室）最小使用比质量：38.08kg/kw（安全架）39.9kg/kw（驾驶室）动力输出轴标准转速：540/760r/min | 购机补贴（通用类） | 52 | T202100430654 | 2026-06-29
动力机械 | 拖拉机 | 轮式拖拉机 | 70-80马力四轮驱动拖拉机 | 轮式拖拉机 | 昌乐杭奔野农业装备有限公司 | 704-A | 功率:70马力;驱动方式:四轮驱动:是 ;最小使用比质量:38.2kg/kW; | 功率：70马力 外廓尺寸(长×宽×高)(mm)：3480×1575×2360 （安全架顶）3660×1580×2530 （驾驶室顶） 轴距(mm)：1920 轮距(mm)：1300/1300 最小离地间隙(mm)：370（后牵引桥） 最小使用质量(kg)：1970（安全架）2015（驾驶室） 最小使用比质量:38.2（安全架）39.1（驾驶室） 轮胎型号：7.5-16/11.2-28 排放阶段：国3 | 购机补贴（通用类） | 51.5 | T202100431045 | 2026-11-02
动力机械 | 拖拉机 | 轮式拖拉机 | 70-80马力四轮驱动拖拉机 | 轮式拖拉机 | 山东沃富田拖拉机有限公司 | WFT704 | 功率:70马力;驱动方式:四轮驱动:是 ;最小使用比质量:39.0kg/kW; | 标定功率:51.5kW(70马力）；驱动方式:四轮驱动；最小使用比质量:39.0kg/kW（安全架）、39.9kg/kW（选装驾驶室）；外廓尺寸(长×宽×高及部位)：3700×1520×2410mm(安全架顶端）、3680×1510×2550mm(选装驾驶室顶端）；轴距：1840mm ；最小使用质量：2009kg（安全架）、2055kg（选装驾驶室） ；标准配重(前/后)：42kg/58kg；挡位数(前进/倒退)：8/2；轮胎型号(前轮/后轮)：7.50-16/12.4-28。 | 购机补贴（通用类） | 51.5 | T202100320956 | 2026-11-02
动力机械 | 拖拉机 | 轮式拖拉机 | 70-80马力四轮驱动拖拉机 | 轮式拖拉机 | 潍坊大申奔野机械有限公司 | M704-G1 | 功率:70马力;驱动方式:四轮驱动:是 ;最小使用比质量:42.33/43.69kg/kW; | 驱动方式：四轮驱动，整机外廓尺寸（长×宽×高）mm：3800×1640×2460（安全架顶），3800×1640×2580（驾驶室顶），轴距mm:2050, 轮距（前轮/后轮）mm；1200、1300/1200、1300，最小使用质量kg；2180（安全框架），2250（驾驶室），标准配重（前/后）kg；40/50，挡位数（前进/倒退）；8/2，主变速挡位数/4+1，副变速挡位数/2，选装副变速挡位数(前进/倒退)；8/8，主变速挡位数/4，副变速挡位数/2×（1+1），发动机与主离合器联接方式；直联，翻倾防护装置：安全框架/简易驾驶室，空气滤清器型式/干式，排气管消声腔外形尺寸（直径×长）mm；Ø120×410，排气管消声腔质量kg；4.2，转向系型式/全液压，转向系操纵机构/方向盘，主变速位置/在第2变速箱中，主变速换挡方式；机械有级挡，副变速换挡方式；机械有级挡，轮胎型号(前轮/后轮)；8.3-24/11-32 | 购机补贴（通用类） | 51.5 | T202100220925 | 2026-11-02
动力机械 | 拖拉机 | 轮式拖拉机 | 70-80马力四轮驱动拖拉机 | 轮式拖拉机 | 潍坊大申奔野机械有限公司 | M704-G2 | 功率:70马力;驱动方式:四轮驱动:是 ;最小使用比质量:41.35/42.31kg/kW; | 驱动方式：四轮驱动，整机外廓尺寸（长×宽×高）mm：3800×1640×2460（安全架顶），3800×1640×2580（驾驶室顶），轴距mm:2040, 轮距（前轮/后轮）mm；1200、1300/1200、1300，最小使用质量kg；2150（安全框架），2200（驾驶室），标准配重（前/后）kg；40/50，挡位数（前进/倒退）；8/2，主变速挡位数/4+1，副变速挡位数/2，选装副变速挡位数(前进/倒退)；8/8，主变速挡位数/4，副变速挡位数/2×（1+1），发动机与主离合器联接方式/直联，翻倾防护装置：安全框架/简易驾驶室，空气滤清器型式/干式，排气管消声腔外形尺寸（直径×长）mm；Ø120×410，排气管消声腔质量kg；4.2，转向系型式/全液压，转向系操纵机构/方向盘，主变速位置/在第2变速箱中，主变速换挡方式；机械有级挡，副变速换挡方式；机械有级挡，轮胎型号(前轮/后轮)；8.3-24/11-32 | 购机补贴（通用类） | 52 | T202100220925 | 2026-11-02
动力机械 | 拖拉机 | 轮式拖拉机 | 70-80马力四轮驱动拖拉机 | 轮式拖拉机 | 潍坊大申奔野机械有限公司 | M704-A2 | 功率:70马力;驱动方式:四轮驱动:是 ;最小使用比质量:40.0/40.78kg/kW; | 驱动方式：四轮驱动，整机外廓尺寸（长×宽×高）mm：3700×1640×2360（安全架顶），3700×1640×2580（驾驶室顶），轴距mm:1950,轮距（前轮/后轮）mm；1200、1300/1200、1300，最小使用质量kg；2060（安全框架），2100（驾驶室），标准配重（前/后）kg；40/56，挡位数（前进/倒退）；8/2，主变速挡位数/4+1，副变速挡位数/2，发动机与主离合器联接方式；直联，翻倾防护装置：安全框架/简易驾驶室，空气滤清器型式/干式，排气管消声腔外形尺寸（直径×长）mm；Ø120×410，排气管消声腔质量kg；4.2，转向系型式/全液压，转向系操纵机构/方向盘，主变速位置/在第2变速箱中，主变速换挡方式；机械有级挡，副变速换挡方式；机械有级挡，轮胎型号(前轮/后轮)；7.50-16/12.4-28 | 购机补贴（通用类） | 51.5 | T202100220926 | 2026-11-02
动力机械 | 拖拉机 | 轮式拖拉机 | 70-80马力四轮驱动拖拉机 | 轮式拖拉机 | 潍坊大申奔野机械有限公司 | M704-A3 | 功率:70马力;驱动方式:四轮驱动:是 ;最小使用比质量:39.23/40.0kg/kW; | 驱动方式：四轮驱动，整机外廓尺寸（长×宽×高）mm：3700×1640×2360（安全架顶），3700×1640×2580（驾驶室顶），轴距mm:1920,轮距（前轮/后轮）mm；1200、1300/1200、1300，最小使用质量kg；2040（安全框架），2080（驾驶室），标准配重（前/后）kg；40/56，挡位数（前进/倒退）；8/2，主变速挡位数/4+1，副变速挡位数/2，发动机与主离合器联接方式；直联，翻倾防护装置：安全框架/简易驾驶室，空气滤清器型式/干式，排气管消声腔外形尺寸（直径×长）mm；Ø120×410，排气管消声腔质量kg；4.2，转向系型式/全液压，转向系操纵机构/方向盘，主变速位置/在第2变速箱中，主变速换挡方式；机械有级挡，副变速换挡方式；机械有级挡，轮胎型号(前轮/后轮)；7.50-16/12.4-28 | 购机补贴（通用类） | 52 | T202100220926 | 2026-11-02
动力机械 | 拖拉机 | 轮式拖拉机 | 70-80马力四轮驱动拖拉机 | 轮式拖拉机 | 潍坊中驰奔野农业装备有限公司 | 704-F | 功率:70马力;驱动方式:四轮驱动:是 ;最小使用比质量:41.1kg/kW; | 功率：51.5kW（70马力），驱动型式：四轮驱动，整机机架型式：无架，整机外廓尺寸（mm）：3850x1650x2520(选装驾驶室：3850x1650x2650），轴距mm：2050，常用轮距mm：1300/1300，轮距mm：1200、1300、1400、1500/1200-1500,最小离地间隙及部位mm：400牵引架底部，离合器壳体前端面至后驱动轴轴心线的水平距离mm：1170，变速箱齿轮副轴孔中心距mm：92，最小使用质量kg：2115（选装驾驶室最小使用质量：2280），标准配重kg：56/54，最小使用比质量：41.1kg/kW（选装驾驶室最小使用比质量：44.3kg/kW）,档位数（前进/倒退）：8/2，主变速档位数：4+1，副变速档位数：2 ，发动机与主离合器联接方式：直联，翻倾防护装置：安全框架（简易驾驶室），翻倾防护装置型号：ZC604.01K（安全架）/ZC1204.04J（驾驶室），空气滤清器型式、型号：干式、YLQ400C1，座椅型号：SMT-CS06-1，安全带型号：DC-1000-006，转向系型式：全液压，转向操纵机构：方向盘，转向机构型式：前轮转向，传动系箱体数量：2，变速箱型式：机械平面组成式，主变速换挡方式：机械有级挡，副变速换挡方式：机械有级挡，轮胎数量（前轮/后轮）：2/2，液压悬挂系统型式：分置式，悬挂装置型式：后置三点悬挂，悬挂装置类别：2类，液压油泵型号：CBN-E320，动力输出轴花键数目：8，动力输出轴标准转速r/min：540/760。 | 购机补贴（通用类） | 51.5 | T202100431052 | 2026-11-02
动力机械 | 拖拉机 | 轮式拖拉机 | 70-80马力四轮驱动拖拉机 | 轮式拖拉机 | 潍坊中驰奔野农业装备有限公司 | 704-V1 | 功率:70马力;驱动方式:四轮驱动:是 ;最小使用比质量:41.1kg/kW; | 功率：51.5kW（70马力），驱动型式：四轮驱动，整机机架型式：无架，整机外廓尺寸（mm）： 3650x1650x2450(选装驾驶室：3650x1650x2600），轴距mm：1950，常用轮距mm：1300/1300，轮距mm：1150、1200、1300/1150、1200、1300,最小离地间隙及部位mm：350前桥底部，离合器壳体前端面至后驱动轴轴心线的水平距离mm：1060，变速箱齿轮副轴孔中心距mm：92，最小使用质量kg：2115（选装驾驶室最小使用质量：2190），标准配重kg：49/56，最小使用比质量：41.1kg/kW（选装驾驶室最小使用比质量：42.5kg/kW）,档位数（前进/倒退）：8/2，主变速档位数：4+1，副变速档位数：2 ，发动机与主离合器联接方式：直联，翻倾防护装置：安全框架（简易驾驶室），翻倾防护装置型号：ZC604.01K（安全架）/ZC1204.04J（驾驶室），空气滤清器型式、型号：干式、 YLQ400C1，座椅型号：SMT-CS06-1，安全带型号：DC-1000-006，转向系型式：全液压，转向操纵机构：方向盘，转向机构型式：前轮转向，传动系箱体数量：2，变速箱型式：机械平面组成式，主变速换挡方式：机械有级挡，副变速换挡方式：机械有级挡，轮胎数量（前轮/后轮）：2/2，液压悬挂系统型式：分置式，悬挂装置型式：后置三点悬挂，悬挂装置类别：2类，液压油泵型号：CBN-E316，动力输出轴花键数目：8，动力输出轴标准转速r/min：540/760。 | 购机补贴（通用类） | 51.5 | T202100431050 | 2026-11-02
动力机械 | 拖拉机 | 轮式拖拉机 | 70-80马力四轮驱动拖拉机 | 轮式拖拉机 | 山东谷禾农业装备有限公司 | 704 | 功率:70马力;驱动方式:四轮驱动:是 ;最小使用比质量:38.8kg/kW; | 标定功率:51.5kW(70马力）；驱动方式:四轮驱动；最小使用比质量:38.8kg/kW（安全架）、39.1kg/kW（驾驶室）；外廓尺寸(长×宽×高及部位)：3680×1530×2410mm(安全架顶端）、3620×1550×2560mm(驾驶室顶端）；轴距：1880 mm；标准配重(前/后)：42kg/56kg；挡位数(前进/倒退)：8/2；轮胎型号(前轮/后轮)：8.3-20/12.4-28。 | 购机补贴（通用类） | 51.5 | T202100431039 | 2026-11-02
动力机械 | 拖拉机 | 轮式拖拉机 | 70-80马力四轮驱动拖拉机 | 轮式拖拉机 | 山东巴博斯重工有限公司 | 704-C | 功率:70马力;驱动方式:四轮驱动:是 ;最小使用比质量:40.97kg/kW; | 驱动方式:四轮驱动；整机外廓尺寸(长×宽×高及部位)：3570×1650×2400(安全框架顶部）3620×1650×2650（驾驶室顶部）；最小离地间隙及部位:400（前驱动桥底部）;最小使用质量:2110kg（安全架）2150kg（驾驶室）；配置最小使用比质量:40.97kg/kW（安全架）41.75kg/kW（驾驶室）；功率(马力):70马力；发动机标定功率：51.5kW；排放阶段：国三 | 购机补贴（通用类） | 51.5 | T202100431048 | 2026-11-02
动力机械 | 拖拉机 | 轮式拖拉机 | 80-90马力四轮驱动拖拉机 | 轮式拖拉机 | 山东巴博斯重工有限公司 | 804 | 功率:80马力;驱动方式:四轮驱动:是 ;最小使用比质量:43.7kg/kW; | 驱动方式:四轮驱动；整机外廓尺寸(长×宽×高及部位)：4180×1800×2710（安全框架顶部）4130×1800×2800（滤清器顶部）；最小离地间隙及部位:410（前桥放油螺栓）;最小使用质量:2570kg（安全架）2720kg（驾驶室）；配置最小使用比质量:43.7kg/kW（安全架）46.26kg/kW（驾驶室）；功率(马力):80马力；发动机标定功率：58.8kW；排放阶段：国三 | 购机补贴（通用类） | 58.8 | T202100431049 | 2026-11-02
动力机械 | 拖拉机 | 轮式拖拉机 | 80-90马力四轮驱动拖拉机 | 轮式拖拉机 | 潍坊中驰奔野农业装备有限公司 | 804-F | 功率:80马力;驱动方式:四轮驱动:是 ;最小使用比质量:41.2kg/kW; | 功率：58.8kW（80马力），驱动型式：四轮驱动，整机机架型式：无架，整机外廓尺寸（mm）：3850x1650x2520(选装驾驶室：3850x1650x2650），轴距mm：2050，常用轮距mm：1300/1300，轮距mm：1200、1300、1400、1500/1200-1500,最小离地间隙及部位mm：400牵引架底部，离合器壳体前端面至后驱动轴轴心线的水平距离mm： 1170，变速箱齿轮副轴孔中心距mm：92，最小使用质量kg：2425（选装驾驶室最小使用质量：2485），标准配重kg：56/54，最小使用比质量：41.2kg/kW（选装驾驶室最小使用比质量：42.3kg/kW）,档位数（前进/倒退）：8/2，主变速档位数：4+1，副变速档位数：2 ，发动机与主离合器联接方式：直联，翻倾防护装置：安全框架（简易驾驶室），翻倾防护装置型号：ZC604.01K（安全架）/ ZC1204.04J（驾驶室），空气滤清器型式、型号：干式、 YLQ400C1，座椅型号：SMT-CS06-1，安全带型号：DC-1000-006，转向系型式：全液压，转向操纵机构：方向盘，转向机构型式：前轮转向，传动系箱体数量：2，变速箱型式：机械平面组成式，主变速换挡方式：机械有级挡，副变速换挡方式：机械有级挡，轮胎数量（前轮/后轮）：2/2，液压悬挂系统型式：分置式，悬挂装置型式：后置三点悬挂，悬挂装置类别：2类，液压油泵型号：CBN-E20，动力输出轴花键数目：8，动力输出轴标准转速r/min：540/760。 | 购机补贴（通用类） | 58.8 | T202100431052 | 2026-11-02
动力机械 | 拖拉机 | 轮式拖拉机 | 80-90马力四轮驱动拖拉机 | 轮式拖拉机 | 山东沃富田拖拉机有限公司 | WFT804 | 功率:80马力;驱动方式:四轮驱动:是 ;最小使用比质量:41.2kg/kW; | 标定功率:59kW(80马力）；驱动方式:四轮驱动；最小使用比质量:41.2kg/kW（安全架）、44.9kg/kW（选装驾驶室）；外廓尺寸(长×宽×高及部位)：4020×1670×2670mm(安全架顶端）、4020×1680×2700mm（选装驾驶室顶端）；轴距：2030mm ；最小使用质量：2430kg（安全架）、2650kg（选装驾驶室） ；标准配重(前/后)：144kg/80kg；挡位数(前进/倒退)：12/12；轮胎型号(前轮/后轮)：8.3-24/11-32。 | 购机补贴（通用类） | 59 | T202100320957 | 2026-11-02
动力机械 | 拖拉机 | 轮式拖拉机 | 80-90马力四轮驱动拖拉机 | 轮式拖拉机 | 潍坊大申奔野机械有限公司 | M804-D | 功率:80马力;驱动方式:四轮驱动:是 ;最小使用比质量:41.16/41.84kg/kW; | 驱动方式：四轮驱动，整机外廓尺寸（长×宽×高）mm：3800×1640×2460（安全架顶），3800×1640×2580（驾驶室顶），轴距mm:2040, 轮距（前轮/后轮）mm；1200、1300/1200、1300，最小使用质量kg；2420（安全框架），2460（驾驶室），标准配重（前/后）kg；120/50(安全棋框架)，40/50(驾驶室)，挡位数（前进/倒退）；8/2，主变速挡位数/4+1，副变速挡位数/2，选装副变速挡位数(前进/倒退)；8/8，主变速挡位数/4，副变速挡位数/2×（1+1），发动机与主离合器联接方式；直联，翻倾防护装置：安全框架/简易驾驶室，空气滤清器型式/干式，排气管消声腔外形尺寸（直径×长）mm；Ø120×410，排气管消声腔质量kg；4.2，转向系型式/全液压，转向系操纵机构/方向盘，主变速位置/在第2变速箱中，主变速换挡方式；机械有级挡，副变速换挡方式；机械有级挡，轮胎型号(前轮/后轮)；8.3-24/11-32 | 购机补贴（通用类） | 58.8 | T202100220925 | 2026-11-02
动力机械 | 拖拉机 | 轮式拖拉机 | 80-90马力四轮驱动拖拉机 | 轮式拖拉机 | 宁波宁奔奔野农业机械有限公司 | 804-2 | 功率:80马力;驱动方式:四轮驱动:是 ;最小使用比质量:41.53kg/kW; | 80马力四轮驱动轮式拖拉机；整机外廓尺寸(长×宽×高)：3505x1590x2620（驾驶室顶端）；最小使用质量：2450kg（驾驶室） ，最小使用比质量：41.53（驾驶室）; 标定功率：59kw（已按农业部相关规定减少安全架配置） | 购机补贴（通用类） | 59 | T201932320106 | 2024-12-30
动力机械 | 拖拉机 | 轮式拖拉机 | 80-90马力四轮驱动拖拉机 | 轮式拖拉机 | 英轩重工有限公司 | YX804-C1 | 功率:80马力;驱动方式:四轮驱动:是 ;最小使用比质量:48.3kg/kW; | 外廓尺寸（mm）：4060mm×1860mm×2710mm；轴距（mm）：2080mm；轮距（前轮/后轮）mm：1350/1500；轮距调整方式：有级可调/不可调；最小离地间隙（mm）：400mm；最小使用质量（kg）：2850kg（驾驶室）/2650kg（安全架）；标准配重质量（kg）：220kg/360kg；最小使用比质量：48.3kg/kw（驾驶室）/44.9kg/kw（安全架）；档位数：12/12/0；转向方式：前轮液压转向；制动系型式：盘式、自增力、液压操纵；离合器型式：干式、单片；变速箱换挡方式：机械有级变速；轮胎规格：9.5-24/14.9-30；液压悬挂装置型式：后置、三点悬挂 | 购机补贴（通用类） | 59 | T202065650120 | 2025-12-30
动力机械 | 拖拉机 | 轮式拖拉机 | 90-100马力四轮驱动拖拉机 | 轮式拖拉机 | 青州市国昊机械有限公司 | 904-CA | 功率:90马力;驱动方式:四轮驱动:是 ;最小使用比质量:40.94kg/kW; | 四轮驱动；整机外形尺寸(mm)：4000×1850×2770（安全架顶部）；轴距（mm）：2090；常用轮距（mm）：1270/1400；最小使用质量(kg)：2710;最小使用比质量（kg/kW)：40.94； | 购机补贴（通用类） | 66.2 | T202100340519 | 2026-06-29
动力机械 | 拖拉机 | 轮式拖拉机 | 90-100马力四轮驱动拖拉机 | 轮式拖拉机 | 广西柳工农业机械股份有限公司 | MH904 | 功率:90马力;驱动方式:四轮驱动:是 ;最小使用比质量:40.94kg/kW; | 整机型号、名称：MH904型轮式拖拉机 整机型式：轮式 整机机架型式：无架 整机驱动型式：四驱 整机用途：一般用途 整机外廓尺寸(长×宽×高及部位)： 4200×1830×2700（安全架顶）mm 选配外廓尺寸：4400×1830×2670（驾驶室顶）mm 轴距或履带接地长：2080mm 常用轮距(前轮/后轮)或轨距：1340/1340mm 轮距(前轮/后轮)或轨距 ：1120、1340/1320-1640mm 最小离地间隙及部位：340（后牵引力座底部）mm 离合器壳体前端面至后驱动轴轴心线的水平距离：1152 mm 变速箱齿轮副轴孔中心距：92±0.044mm 最小使用质量：2710kg 选配最小使用质量：2940kg 标准配重(前/后)： 144/180kg 最小使用比质量：40.94kg/kW 选配最小使用比质量：44.41kg/kw 挡位数（前进/倒退）： 12/12 主变速挡位数：4 副变速挡位数：3×（1+1） 最高设计理论速度：32.38km/h 发动机与主离合器联接方式：直联 翻倾防护装置（驾驶室或安全框架）型号：LG904.01 翻倾防护装置（驾驶室或安全框架）型式：安全框架 翻倾防护装置（驾驶室或安全框架）生产厂：潍坊中远重工科技有限公司 发动机型号：YN4E095-32CR4 发动机结构型式：立式、直列、水冷、四冲程 发动机生产厂：昆明云内动力股份有限公司 发动机进气方式：增压 发动机气缸数：4 发动机标定功率： 66.2kW 发动机额定净功率：66.2kW 发动机标定转速：2300r/min 发动机冷却方式：水冷 空气滤清器型号：912A 空气滤清器型式：湿式 排气管消声腔外形尺寸（长×宽×厚或直径×长）：Φ120×480 mm 排气管消声腔质量：6.5kg 驾驶员座椅型号a ：SMT-CS06-1 驾驶员座椅生产厂：潍坊舒美特机械有限公司 安全带型号：DC-1000-006 安全带生产厂：常州市东晨车辆部件有限公司 转向系型式：全液压 转向系转向操纵机构：方向盘 转向系转向机构型式：前轮转向 传动系箱体数量、变速箱（器）型式：箱体数量:2个、机械平面组成式 主变速位置和换挡方式：主变速位置:第2箱、机械有级挡 副变速换挡方式：机械有级挡 轮胎型号(前轮/后轮)： 8.3-24/11-32 轮胎数量(前轮/后轮)： 2/2个 | 购机补贴（通用类） | 66.2 | T202100510232 | 2026-04-01
动力机械 | 拖拉机 | 轮式拖拉机 | 90-100马力四轮驱动拖拉机 | 轮式拖拉机 | 宁波宁奔奔野农业机械有限公司 | 904-3 | 功率:90马力;驱动方式:四轮驱动:是 ;最小使用比质量:41.16kg/kW; | 90马力四轮驱动轮式拖拉机；整机外廓尺寸(长×宽×高)：3505x1670x2660（驾驶室顶端）；最小使用质量：2725kg（驾驶室） ，最小使用比质量：41.16（驾驶室）; 标定功率：66.2kw（已按农业部相关规定减少安全架配置） | 购机补贴（通用类） | 66.2 | T201932320105 | 2024-12-30
动力机械 | 拖拉机 | 轮式拖拉机 | 90-100马力四轮驱动拖拉机 | 轮式拖拉机 | 潍坊恒源拖拉机有限公司 | 904-A | 功率:90马力;驱动方式:四轮驱动:是 ;最小使用比质量:41.9kg/kW; | 功率：90马力 驱动方式：四轮驱动 外廓尺寸(长×宽×高)(mm)：4030×1800×2740（至驾驶室顶） 轴距(mm)：2100 轮距(mm)：1300/1300 最小离地间隙及部位(mm)：380（后牵引架底部） 最小使用质量(kg)：2775 最小使用比质量（kg/kW）:41.9 轮胎型号：8.3-24/14.9-30 排放阶段：国3 | 购机补贴（通用类） | 66.2 | T202100431040 | 2026-11-02
动力机械 | 拖拉机 | 轮式拖拉机 | 90-100马力四轮驱动拖拉机 | 轮式拖拉机 | 潍坊中驰奔野农业装备有限公司 | 904-F1 | 功率:90马力;驱动方式:四轮驱动:是 ;最小使用比质量:41.2kg/kW; | 功率：66.2kW（90马力），驱动型式：四轮驱动，整机机架型式：无架，整机外廓尺寸（mm）：3850x1650x2650，轴距mm：1990，常用轮距mm：1300/1300，最小使用质量kg：2730，标准配重kg：56/54，最小使用比质量：41.2,档位数（前进/倒退）：8/2，主变速档位数：4+1，副变速档位数：2 ，发动机与主离合器联接方式：直联，翻倾防护装置：简易驾驶室，翻倾防护装置型号： ZC1204.04J，动力输出轴标准转速r/min：540/760。 | 购机补贴（通用类） | 66.2 | T202100431052 | 2026-11-02
动力机械 | 拖拉机 | 轮式拖拉机 | 90-100马力四轮驱动拖拉机 | 轮式拖拉机 | 山东巴博斯重工有限公司 | 904 | 功率:90马力;驱动方式:四轮驱动:是 ;最小使用比质量:42.15kg/kW; | 驱动方式:四轮驱动；整机外廓尺寸(长×宽×高及部位)：4130×1800×2710（安全框架顶部）4130×1800×2800（驾驶室顶部）；最小离地间隙及部位:410（前桥放油螺栓）;最小使用质量:2790kg（安全架）2900kg（驾驶室）；配置最小使用比质量:42.15kg/kW（安全架）43.81kg/kW（驾驶室）；功率(马力):90马力；发动机标定功率：66.2kW；排放阶段：国三 | 购机补贴（通用类） | 66.2 | T202100431049 | 2026-11-02
动力机械 | 拖拉机 | 轮式拖拉机 | 90-100马力四轮驱动拖拉机 | 轮式拖拉机 | 江苏骏诚光电科技有限公司 | 904 | 功率:90马力;驱动方式:四轮驱动:是 ;最小使用比质量:48.8/47.6kg/kW; | (1) 整机型号、名称:904型轮式拖拉机;(2)整机型式:轮式;(3)整机机架型式:无架;(4)整机驱动型式:四驱;(5)整机用途:一般用途;(6)整机外廓尺寸(长×宽×高及部位)mm:4120×1980×2900(至驾驶室顶)4120×1980×2780(至安全架顶);(7)轴距mm:2080;(8)常用轮距(前轮/后轮)mm:1450/1450;(9)轮距(前轮/后轮)mm:1300、1350、1400、1450、1500、1550、1600/1300～1650;(10)最小离地间隙及部位mm:390前桥中间传动壳体下方;(11)最小使用质量kg:3230（驾驶室）/3150(安全架);(12)标准配重(前/后)kg:120/180;(13)最小使用比质量kg/kW: 48.8（驾驶室）/47.6（安全架）;(14)挡位数（前进/倒退）:12/12;(15)主变速挡位数:4;(16)副变速挡位数:3×（1+1）;(17)最高设计理论速度km/h:35.3;(18)发动机与主离合器联接方式:直联;(19)翻倾防护装置（驾驶室或安全框架）型号:1204.45.001;(20)翻倾防护装置（驾驶室或安全框架）型式:简易驾驶室;(21)翻倾防护装置（驾驶室或安全框架）生产厂:江苏骏诚光电科技有限公司;(22)发动机型号:4TG90;(23)发动机结构型式:立式、直列、直喷、水冷、四冲程;(24)发动机生产厂:山东华源莱动内燃机有限公司;(25)发动机进气方式:增压;(26)发动机气缸数:4;(27)发动机标定功率kW:66.2;(28)发动机额定净功率kW:66.2;(29)发动机标定转速r/min:2400;(30)发动机冷却方式:水冷;(31)空气滤清器型号:K495;(32)空气滤清器型式:湿式;(33)排气管消声腔外形尺寸（长×宽×高）mm:630×150×120;(34)排气管消声腔质量kg:8.3±0.3;(35)驾驶员座椅型号a:160.44.001A;(36)驾驶员座椅生产厂:盐城波士达机械制造有限公司;(37)安全带型号:AQ-01;(38)安全带生产厂:江苏骏辉安全系统有限公司;(39)转向系型式:全液压;(40)转向系转向操纵机构:方向盘;(41)转向系转向机构型式:前轮转向;(42)变速箱（器）型式:机械空间组成式;(43)主变速换挡方式:机械 | 购机补贴（通用类） | 66.2 | T201932320061 | 2024-12-01
动力机械 | 拖拉机 | 轮式拖拉机 | 90-100马力四轮驱动拖拉机 | 轮式拖拉机 | 山东鲁潍农业装备有限公司 | FL904 | 功率:90马力;驱动方式:四轮驱动:是 ;最小使用比质量:42.30kg/kW; | 外廓尺寸及部位：4100×1830×2720（防翻架顶部）mm，选装：4090×1820×2720（驾驶室顶部）mm,驱动形式：四轮驱动，标定功率:66.2kW（90马力），轴距：2070mm，常用轮距:1300/1400mm,轮距：1300/1300-1500mm，防翻架最小使用质量：2800kg，最小使用比质量：42.30kg/kW，选装驾驶室最小使用质量：2980kg，最小使用比质量：45.02kg/kW，发动机型号：SD4BMU10，功率：66.2kW，制造商：江苏四达动力机械集团有限公司，排放阶段：第三阶段。达到国家GB 20891-2014 第三阶段排放标准 | 购机补贴（通用类） | 66.2 | T202100511085 | 2026-11-02
动力机械 | 拖拉机 | 轮式拖拉机 | 90-100马力四轮驱动拖拉机 | 轮式拖拉机 | 山东润达农业装备有限公司 | RD904 | 功率:90马力;驱动方式:四轮驱动:是 ;最小使用比质量:41.54kg/kW; | 标定功率：66.2kW；驱动型式：四轮驱动；外廓尺寸(长×宽×高)mm：4050×1800×2700（安全架）；4050×1800×2760（驾驶室）；轴距：2050mm；常用轮距(前轮/后轮)mm：1300/1400；最小离地间隙及部位：380mm前桥壳体底部； 最小使用质量kg：2750（安全架）2900（驾驶室）；标准配重(前/后)kg：140/180；档位数(前进/倒退)：12/12；主变速档位数：4；副变速档位数：3×（1+1）；翻倾防护装置（驾驶室或安全框架）型号、型式及生产商：RD904.46.011安全框架、RD904.451简易驾驶室、山东润达农业装备有限公司；空气滤清器型号及型式：K495、湿式；排气管消声腔外形尺寸：φ110×580mm；转向系型式：全液压；传动系变速箱型式：机械平面组成式；主变速箱换档方式：机械有级档；副变速箱换档方式：机械有级档；轮胎型号(前轮/后轮)：8.3-24/14.9-30；发动机型号：4C6-90C33；制造商：安徽全柴动力股份有限公司；排放阶段：国三 | 购机补贴（通用类） | 66.2 | T202100230927 | 2026-11-02
动力机械 | 拖拉机 | 轮式拖拉机 | 90-100马力四轮驱动拖拉机 | 轮式拖拉机 | 山东沃富田拖拉机有限公司 | WFT904 | 功率:90马力;驱动方式:四轮驱动:是 ;最小使用比质量:40.9kg/kW; | 标定功率:66.2kW(90马力）；驱动方式:四轮驱动；最小使用比质量:40.9kg/kW（安全架）、42.4kg/kW（选装驾驶室）；外廓尺寸(长×宽×高及部位)：4020×1720×2710mm(安全架顶端）、4020×1680×2750mm（选装驾驶室顶端）；轴距：2030mm ；最小使用质量：2710kg（安全架）、2805kg（选装驾驶室） ；标准配重(前/后)：144kg/80kg；挡位数(前进/倒退)：12/12；轮胎型号(前轮/后轮)：9.5-24/14.9-30。 | 购机补贴（通用类） | 66.2 | T202100320957 | 2026-11-02
动力机械 | 拖拉机 | 轮式拖拉机 | 90-100马力四轮驱动动力换挡拖拉机 | 轮式拖拉机 | 第一拖拉机股份有限公司 | LF904 | 功率:90马力;驱动方式:四轮驱动:是 ;最小使用比质量:58.31kg/kW;换挡方式:动力换挡; | 功率：66.2kW/90马力；驱动方式：四轮驱动；变速箱换挡方式：前置Hi-Lo动力换挡；最小使用质量：3860kg（防翻架）、4010kg（驾驶室） | 购机补贴（通用类） | 66.2 | 部20171336 | 2021-12-31
动力机械 | 拖拉机 | 轮式拖拉机 | 100-120马力四轮驱动拖拉机 | 轮式拖拉机 | 山东科尔农业装备有限公司 | 科尔1104D | 功率:110马力;驱动方式:四轮驱动:是 ;最小使用比质量:57.41kg/kW; | 外廓尺寸(长*宽*高):4535×2210×2800(mm),轴距:2210mm,常用轮距(前轮/后轮):1620/1800,档位:16+8啮合套换挡,最大牵引力:35KN,最大提升力:20KN,动力输出转速(PTO):760/850r/min,转向形式:前轮液压转向,发动机型号:潍柴国ⅢWP4.1G110E310A功率:81KW,驱动方式:四轮驱动 | 购机补贴（通用类） | 81 | 部20180527 | 2022-12-31
动力机械 | 拖拉机 | 轮式拖拉机 | 100-120马力四轮驱动拖拉机 | 轮式拖拉机 | 山东润达农业装备有限公司 | RD1004 | 功率:100马力;驱动方式:四轮驱动:是 ;最小使用比质量:44.22kg/kW; | 标定功率：73.5kW；驱动型式：四轮驱动；外廓尺寸(长×宽×高)mm：4050×1800×2760；轴距：2050mm；常用轮距(前轮/后轮)mm：1300/1400；最小离地间隙及部位：380mm前桥壳体底部； 最小使用质量kg：3250；标准配重(前/后)kg：140/180；档位数(前进/倒退)：12/12；主变速档位数：4；副变速档位数：3×（1+1）；翻倾防护装置（驾驶室或安全框架）型号、型式及生产商：RD904.451、简易驾驶室、山东润达农业装备有限公司；空气滤清器型号及型式：K495、湿式；排气管消声腔外形尺寸：φ110×580mm； 转向系型式：全液压；传动系变速箱型式：机械平面组成式；主变速箱换档方式：机械有级档；副变速箱换档方式：机械有级档；轮胎型号(前轮/后轮)：8.3-24/14.9-30；发动机型号：4C6-100C35；制造商：安徽全柴动力股份有限公司；排放阶段：国三 | 购机补贴（通用类） | 73.5 | T202100230927 | 2026-11-02
动力机械 | 拖拉机 | 轮式拖拉机 | 100-120马力四轮驱动拖拉机 | 轮式拖拉机 | 山东鲁潍农业装备有限公司 | FL1004 | 功率:100马力;驱动方式:四轮驱动:是 ;最小使用比质量:44.57kg/kW; | 外廓尺寸及部位：4170×1820×2720（驾驶室顶部）mm，驱动形式：四轮驱动，标定功率:73.6kW(100马力），轴距：2070mm，常用轮距:1300/1400mm,轮距：1300/1300-1500mm，最小使用质量：3280kg，最小使用比质量：44.57kg/kW，发动机型号：SD4BM3D5，功率：73.6kW，制造商：江苏四达动力机械集团有限公司，排放阶段：第三阶段。达到国家GB 20891-2014 第三阶段排放标准 | 购机补贴（通用类） | 73.6 | T202100511085 | 2026-11-02
动力机械 | 拖拉机 | 轮式拖拉机 | 100-120马力四轮驱动拖拉机 | 轮式拖拉机 | 山东巴博斯重工有限公司 | 1004 | 功率:100马力;驱动方式:四轮驱动:是 ;最小使用比质量:44.84kg/kW; | 驱动方式:四轮驱动；整机外廓尺寸(长×宽×高及部位)：4130×1800×2800（驾驶室顶部）；最小离地间隙及部位:410（前桥放油螺栓）;最小使用质量:3300（驾驶室）；配置最小使用比质量:44.84kg/kW（驾驶室）；功率(马力):100马力；发动机标定功率：73.6kW；排放阶段：国三 | 购机补贴（通用类） | 73.6 | T202100431049 | 2026-11-02
动力机械 | 拖拉机 | 轮式拖拉机 | 120-140马力四轮驱动拖拉机 | 轮式拖拉机 | 山东天海农业装备有限公司 | GL1204 | 功率:120马力;驱动方式:四轮驱动:是 ;最小使用比质量:51.59kg/kW; | 功率：120马力；驱动型式：四轮驱动；整机外廓尺寸（mm）：长4700×宽2200×高2900；轴距（mm）：2310；最小使用质量（kg）：4550；最小使用比质量（kg/kW）：51.59；发动机型号：YC4A140-T303；标定功率/转速：88.2kW/2200r/min；制造商：广西玉柴机器股份有限公司；排放阶段：国Ⅲ。 | 购机补贴（通用类） | 88.2 | T202100320950 | 2026-11-02
动力机械 | 拖拉机 | 轮式拖拉机 | 120-140马力四轮驱动拖拉机 | 轮式拖拉机 | 潍坊银泉机械有限公司 | 1304-D | 功率:130马力;驱动方式:四轮驱动:是 ;最小使用比质量:49.16kg/kW; | 功率：130马力（95.6kW）；驱动形式：四轮驱动；整机外廓尺寸（长×宽×高及部位）（mm）：4580×2180×2920（驾驶室顶）；轴距（mm）：2315；常用轮距（前轮/后轮）（mm）：1610/1710；离合器壳体前端面至后驱动轴轴心线的水平距离（mm）：1315；变速箱齿轮副轴孔中心距（mm）：118；最小使用质量（kg）：4700；最小使用比质量（kg/kW）：49.16；标准配重(前/后)：440/172kg；变速箱档位数（前进/倒退）（个）：16/8；主变速档位数（个）：4；副变速档位数（个）：（2+1）×2；发动机型号：YC4A150-T304；发动机生产厂：广西玉柴机器股份有限公司；发动机气缸数：4；发动机转速：2200r/min；排放阶段：国三；轮胎型号(前轮/后轮)：13.6-24/16.9-34 | 购机补贴（通用类） | 95.6 | T202100320948 | 2026-11-02
动力机械 | 拖拉机 | 轮式拖拉机 | 120-140马力四轮驱动拖拉机 | 轮式拖拉机 | 潍坊银泉机械有限公司 | 1304-D1 | 功率:130马力;驱动方式:四轮驱动:是 ;最小使用比质量:53.0kg/kW; | 功率：130马力（95.6kW）；驱动形式：四轮驱动；整机外廓尺寸（长×宽×高及部位）（mm）：4920×2180×2920（驾驶室顶）；轴距（mm）：2570；常用轮距（前轮/后轮）（mm）：1610/1710；离合器壳体前端面至后驱动轴轴心线的水平距离（mm）：1315；变速箱齿轮副轴孔中心距（mm）：118；最小使用质量（kg）：5000；最小使用比质量（kg/kW）：53.0；标准配重(前/后)：440/172kg；变速箱档位数（前进/倒退）（个）：16/8；主变速档位数（个）：4；副变速档位数（个）：（2+1）×2；发动机型号：YC6J155-T302；发动机生产厂：广西玉柴机器股份有限公司；发动机气缸数：6；发动机转速：2200r/min；排放阶段：国三；轮胎型号(前轮/后轮)：13.6-24/16.9-34 | 购机补贴（通用类） | 95.6 | T202100320948 | 2026-11-02
动力机械 | 拖拉机 | 轮式拖拉机 | 120-140马力四轮驱动拖拉机 | 轮式拖拉机 | 江苏骏诚光电科技有限公司 | 1204 | 功率:120马力;驱动方式:四轮驱动:是 ;最小使用比质量:55.1kg/kW; | (1)整机型号、名称:1204型轮式拖拉机;(2)整机型式:轮式;(3)整机机架型式:无架;(4)整机驱动型式:四驱;(5)整机用途:一般用途;(6)整机外廓尺寸(长×宽×高及部位)mm:4652×2050×2900(至驾驶室顶);(7)轴距mm:2490;(8)常用轮距(前轮/后轮)mm:1680/1680;(9)轮距(前轮/后轮)mm:1512、1612、1712、1812/1584～1784;(10)最小离地间隙及部位mm:430，前桥中间传动壳体下方;(11)最小使用质量kg:4860;(12)标准配重(前/后)kg:400/160;(13)最小使用比质量kg/kW:55.10;(14)挡位数（前进/倒退）:16/8;(15)主变速挡位数:4;(16)副变速挡位数:（2+1）×2;(17)最高设计理论速度km/h:32.2;(18)发动机与主离合器联接方式:直联;(19)翻倾防护装置（驾驶室或安全框架）型号:2204.45.001;(20)翻倾防护装置（驾驶室或安全框架）型式:简易驾驶室;(21)翻倾防护装置（驾驶室或安全框架）生产厂:江苏骏诚光电科技有限公司;(22)发动机型号:WP6G120E311;(23)发动机结构型式:立式、直列、直喷、水冷、四冲程;(24)发动机生产厂:潍柴（潍坊）中型柴油机有限公司;(25)发动机进气方式:增压中冷;(26)发动机气缸数:6;(27)发动机标定功率kW:88.2;(28)发动机额定净功率kW:88.2;(29)发动机标定转速r/min:2200;(30)发动机冷却方式:水冷;(31)空气滤清器型号:KLQ518D-1000;(32)空气滤清器型式:干式;(33)排气管消声腔外形尺寸（长×宽×高）mm:630×300×130;(34)排气管消声腔质量kg:12±0.3;(35)驾驶员座椅型号a:160.44.001A;(36)驾驶员座椅生产厂:盐城波士达机械制造有限公司;(37)安全带型号:AQ-01;(38)安全带生产厂:江苏骏辉安全系统有限公司;(39)转向系型式:全液压;(40)转向系转向操纵机构:方向盘;(41)转向系转向机构型式:前轮转向;(42)变速箱（器）型式:机械空间组成式;(43)主变速换挡方式:机械有级挡;(44)副变速换挡方式:机械有级挡; | 购机补贴（通用类） | 88.2 | T201932320062 | 2024-12-01
动力机械 | 拖拉机 | 轮式拖拉机 | 120-140马力四轮驱动拖拉机 | 轮式拖拉机 | 江苏骏诚光电科技有限公司 | 1304 | 功率:130马力;驱动方式:四轮驱动:是 ;最小使用比质量:50.83kg/kW; | (1) 整机型号、名称 :1304型轮式拖拉机;(2)整机型式:轮式;(3)整机机架型式:无架;(4)整机驱动型式:四驱;(5)整机用途:一般用途;(6)整机外廓尺寸(长×宽×高及部位)mm:4652×2050×2900(至驾驶室顶);(7)轴距mm:2490;(8)常用轮距(前轮/后轮)mm:1680/1680;(9)轮距(前轮/后轮)mm:1512、1612、1712、1812/1584～1784;(10)最小离地间隙及部位mm:430，前桥中间传动壳体下方;(11)最小使用质量kg:4860;(12)标准配重(前/后)kg:400/160;(13)最小使用比质量kg/kW:50.83;(14)挡位数（前进/倒退）:16/8;(15)主变速挡位数:4;(16)副变速挡位数:（2+1）×2;(17)最高设计理论速度km/h:32.2;(18)发动机与主离合器联接方式:直联;(19)翻倾防护装置（驾驶室或安全框架）型号:2204.45.001;(20)翻倾防护装置（驾驶室或安全框架）型式:简易驾驶室;(21)翻倾防护装置（驾驶室或安全框架）生产厂:江苏骏诚光电科技有限公司;(22)发动机型号:WP6G130E311;(23)发动机结构型式:立式、直列、直喷、水冷、四冲程;(24)发动机生产厂:潍柴（潍坊）中型柴油机有限公司;(25)发动机进气方式:增压中冷;(26)发动机气缸数:6;(27)发动机标定功率kW:95.6;(28)发动机额定净功率kW:95.6;(29)发动机标定转速r/min:2200;(30)发动机冷却方式:水冷;(31)空气滤清器型号:KLQ518D-1000;(32)空气滤清器型式:干式;(33)排气管消声腔外形尺寸（长×宽×高）mm:630×300×130;(34)排气管消声腔质量kg:12±0.3;(35)驾驶员座椅型号a:160.44.001A;(36)驾驶员座椅生产厂:盐城波士达机械制造有限公司;(37)安全带型号:AQ-01;(38)安全带生产厂:江苏骏辉安全系统有限公司;(39)转向系型式:全液压;(40)转向系转向操纵机构:方向盘;(41)转向系转向机构型式:前轮转向;(42)变速箱（器）型式:机械空间组成式;(43)主变速换挡方式:机械有级挡;(44)副变速换挡方式:机械有级挡; | 购机补贴（通用类） | 95.6 | T201932320062 | 2024-12-01
动力机械 | 拖拉机 | 轮式拖拉机 | 120-140马力四轮驱动拖拉机 | 轮式拖拉机 | 中联农业机械股份有限公司 | RC1204-A | 功率:120马力;驱动方式:四轮驱动:是 ;最小使用比质量:47.61kg/kW; | 功率：120马力；型式：四轮驱动；最小使用质量kg：4200；最小使用比质量（kg/kw）：47.61； | 购机补贴（通用类） | 88.2 | T202100340969 | 2026-11-02
动力机械 | 拖拉机 | 轮式拖拉机 | 120-140马力四轮驱动动力换挡拖拉机 | 轮式拖拉机 | 江苏沃得高新农业装备有限公司(原:江苏沃得植保机械有限公司、原:沃得重工(中国)有限公司) | DX1304 | 功率:130马力;驱动方式:四轮驱动:是 ;最小使用比质量:43.62kg/kW;换挡方式:换向; | 标定功率：130马力（95.6kW）；驱动方式：四轮驱动；最小使用比质量（kg/kW）：43.62（带安全架）/44.93（带驾驶室）；主变速换挡方式为机械有级挡，副变速换挡方式为动力换向；配套发动机型号：玉柴YC4A150-T305（国Ⅲ排放标准）；标定转速(r/min)：2300；外廓尺寸（长×宽×高）（mm）：4650×2070×2740（至安全架顶）/2890（至驾驶室顶）；轴距或履带接地长（mm）：2330；最小使用质量(kg)：4170（带安全架）/4295（带驾驶室）；发动机与主离合器联接方式：直联；轮胎型号（前轮/后轮）：12.4-28/16.9-34。 | 购机补贴（通用类） | 95.6 | T202132320271 | 2026-10-07
动力机械 | 拖拉机 | 轮式拖拉机 | 120-140马力四轮驱动动力换挡拖拉机 | 轮式拖拉机 | 江苏沃得高新农业装备有限公司(原:江苏沃得植保机械有限公司、原:沃得重工(中国)有限公司) | DX1204 | 功率:120马力;驱动方式:四轮驱动:是 ;最小使用比质量:47.28kg/kW;换挡方式:换向; | 标定功率：120马力（88.2kW）；驱动方式：四轮驱动；最小使用比质量（kg/kW）：47.28（带安全架）/48.70（带驾驶室）；主变速换挡方式为机械有级挡，副变速换挡方式为动力换向；配套发动机型号：玉柴YC4A140-T304（国Ⅲ排放标准）；标定转速(r/min)：2300；外廓尺寸（长×宽×高）（mm）：4650×2070×2740（至安全架顶）/2890（至驾驶室顶）；轴距或履带接地长（mm）：2330；最小使用质量(kg)：4170（带安全架）/4295（带驾驶室）；发动机与主离合器联接方式：直联；轮胎型号（前轮/后轮）：12.4-28/16.9-34。 | 购机补贴（通用类） | 88.2 | T202132320271 | 2026-10-07
动力机械 | 拖拉机 | 轮式拖拉机 | 140-160马力四轮驱动拖拉机 | 轮式拖拉机 | 潍坊华博农业装备有限公司 | 华博1404 | 功率:140马力;驱动方式:四轮驱动:是 ;最小使用比质量:46.21/47.57kg/kW; | 功率：140马力；驱动方式：四轮驱动；最小使用比质量：46.21（安全架）/47.57（驾驶室） | 购机补贴（通用类） | 103 | 部20171166 | 2021-12-31
动力机械 | 拖拉机 | 轮式拖拉机 | 140-160马力四轮驱动拖拉机 | 轮式拖拉机 | 山东双力现代农业装备有限公司 | SL1404D | 功率:140马力;驱动方式:四轮驱动:是 ;最小使用比质量:44.08kg/kW; | 驱动型式：四轮驱动；配套功率：140马力；外廓尺寸（长×宽×高）mm：4890×2160×2976（驾驶室顶部）；轴距mm：2520；最小使用质量kg：4540；挡位数（前进/倒退/爬行）：16/8/0；驾驶室或安全架：六柱式驾驶室；转向系型式：全液压转向；动力输出轴转速：540/1000 r/min。 | 购机补贴（通用类） | 103 | 部20170199 | 2021-12-31
动力机械 | 拖拉机 | 轮式拖拉机 | 140-160马力四轮驱动拖拉机 | 轮式拖拉机 | 江苏骏诚光电科技有限公司 | 1504 | 功率:150马力;驱动方式:四轮驱动:是 ;最小使用比质量:50.95kg/kW; | (1)整机型号、名称:1504型轮式拖拉机;(2)整机型式:轮式;(3)整机机架型式:无架;(4)整机驱动型式:四驱;(5)整机用途:一般用途;(6)整机外廓尺寸(长×宽×高及部位)mm:5390×2696×2980(至驾驶室顶);(7)轴距mm:3130;(8)常用轮距(前轮/后轮)mm:1680/1680;(9)轮距(前轮/后轮)mm:1512、1612、1712、1812/1584～1784;(10)最小离地间隙及部位mm:490，前桥中间传动壳体下方;(11)最小使用质量kg:5620;(12)标准配重(前/后)kg:400/480;(13)最小使用比质量kg/kW:50.95;(14)挡位数（前进/倒退）:16/8;(15)主变速挡位数:4;(16)副变速挡位数:（2+1）×2;(17)最高设计理论速度km/h:32.2;(18)发动机与主离合器联接方式:直联;(19)翻倾防护装置（驾驶室或安全框架）型号:2204.45.001;(20)翻倾防护装置（驾驶室或安全框架）型式:简易驾驶室;(21)翻倾防护装置（驾驶室或安全框架）生产厂:江苏骏诚光电科技有限公司;(22)发动机型号:WP6G150E330A;(23)发动机结构型式:立式、直列、直喷、水冷、四冲程;(24)发动机生产厂:潍柴（潍坊）中型柴油机有限公司;(25)发动机进气方式:增压中冷;(26)发动机气缸数:6;(27)发动机标定功率kW:110.3;(28)发动机额定净功率kW:110.3;(29)发动机标定转速r/min:2200;(30)发动机冷却方式:水冷;(31)空气滤清器型号:KLQ518D-1000;(32)空气滤清器型式:干式;(33)排气管消声腔外形尺寸（长×宽×高）mm:630×300×130;(34)排气管消声腔质量kg:12±0.3;(35)驾驶员座椅型号a:160.44.001A;(36)驾驶员座椅生产厂:盐城波士达机械制造有限公司;(37)安全带型号:AQ-01;(38)安全带生产厂:江苏骏辉安全系统有限公司;(39)转向系型式:全液压;(40)转向系转向操纵机构:方向盘;(41)转向系转向机构型式:前轮转向;(42)变速箱（器）型式:机械空间组成式;(43)主变速换挡方式:机械有级挡;(44)副变速换挡方式:机械有级挡; | 购机补贴（通用类） | 110.3 | T201932320062 | 2024-12-01
动力机械 | 拖拉机 | 轮式拖拉机 | 140-160马力四轮驱动拖拉机 | 轮式拖拉机 | 潍坊银泉机械有限公司 | 1504-D | 功率:150马力;驱动方式:四轮驱动:是 ;最小使用比质量:45.33kg/kW; | 功率：150马力（110.3kW）；驱动形式：四轮驱动；整机外廓尺寸（长×宽×高及部位）（mm）：4580×2180×2920（驾驶室顶）；轴距（mm）：2315；常用轮距（前轮/后轮）（mm）：1610/1710；离合器壳体前端面至后驱动轴轴心线的水平距离（mm）：1315；变速箱齿轮副轴孔中心距（mm）：118；最小使用质量（kg）：5000；最小使用比质量（kg/kW）：45.33；标准配重(前/后)：440/172kg；变速箱档位数（前进/倒退）（个）：16/8；主变速档位数（个）：4；副变速档位数（个）：（2+1）×2；发动机型号：YC4A160-T304；发动机生产厂：广西玉柴机器股份有限公司；发动机气缸数：4；发动机转速：2200r/min；排放阶段：国三；轮胎型号(前轮/后轮)：13.6-24/16.9-34 | 购机补贴（通用类） | 110.3 | T202100320948 | 2026-11-02
动力机械 | 拖拉机 | 轮式拖拉机 | 140-160马力四轮驱动拖拉机 | 轮式拖拉机 | 潍坊银泉机械有限公司 | 1404-D1 | 功率:140马力;驱动方式:四轮驱动:是 ;最小使用比质量:49.56kg/kW; | 功率：140马力（102.9kW）；驱动形式：四轮驱动；整机外廓尺寸（长×宽×高及部位）（mm）：4920×2180×2920（驾驶室顶）；轴距（mm）：2570；常用轮距（前轮/后轮）（mm）：1610/1710；离合器壳体前端面至后驱动轴轴心线的水平距离（mm）：1315；变速箱齿轮副轴孔中心距（mm）：118；最小使用质量（kg）：5100；最小使用比质量（kg/kW）：49.56；标准配重(前/后)：440/172kg；变速箱档位数（前进/倒退）（个）：16/8；主变速档位数（个）：4；副变速档位数（个）：（2+1）×2；发动机型号：YC6J165-T302；发动机生产厂：广西玉柴机器股份有限公司；发动机气缸数：6；发动机转速：2200r/min；排放阶段：国三；轮胎型号(前轮/后轮)：13.6-24/16.9-34 | 购机补贴（通用类） | 102.9 | T202100320948 | 2026-11-02
动力机械 | 拖拉机 | 轮式拖拉机 | 140-160马力四轮驱动拖拉机 | 轮式拖拉机 | 潍坊银泉机械有限公司 | 1504-D1 | 功率:150马力;驱动方式:四轮驱动:是 ;最小使用比质量:48.05kg/kW; | 功率：150马力（110.3kW）；驱动形式：四轮驱动；整机外廓尺寸（长×宽×高及部位）（mm）：4920×2180×2920（驾驶室顶）；轴距（mm）：2570；常用轮距（前轮/后轮）（mm）：1610/1710；离合器壳体前端面至后驱动轴轴心线的水平距离（mm）：1315；变速箱齿轮副轴孔中心距（mm）：118；最小使用质量（kg）：5300；最小使用比质量（kg/kW）：48.05；标准配重(前/后)：440/172kg；变速箱档位数（前进/倒退）（个）：16/8；主变速档位数（个）：4；副变速档位数（个）：（2+1）×2；发动机型号：YC6J175-T303；发动机生产厂：广西玉柴机器股份有限公司；发动机气缸数：6；发动机转速：2200r/min；排放阶段：国三；轮胎型号(前轮/后轮)：13.6-24/16.9-34 | 购机补贴（通用类） | 110.3 | T202100320948 | 2026-11-02
动力机械 | 拖拉机 | 轮式拖拉机 | 140-160马力四轮驱动拖拉机 | 轮式拖拉机 | 潍坊银泉机械有限公司 | 1404-D | 功率:140马力;驱动方式:四轮驱动:是 ;最小使用比质量:46.60kg/kW; | 功率：140马力（103kW）；驱动形式：四轮驱动；整机外廓尺寸（长×宽×高及部位）（mm）：4580×2180×2920（驾驶室顶）；轴距（mm）：2315；常用轮距（前轮/后轮）（mm）：1610/1710；离合器壳体前端面至后驱动轴轴心线的水平距离（mm）：1315；变速箱齿轮副轴孔中心距（mm）：118；最小使用质量（kg）：4800；最小使用比质量（kg/kW）：46.60；标准配重(前/后)：440/172kg；变速箱档位数（前进/倒退）（个）：16/8；主变速档位数（个）：4；副变速档位数（个）：（2+1）×2；发动机型号：YC4A160-T302；发动机生产厂：广西玉柴机器股份有限公司；发动机气缸数：4；发动机转速：2200r/min；排放阶段：国三；轮胎型号(前轮/后轮)：13.6-24/16.9-34 | 购机补贴（通用类） | 103 | T202100320948 | 2026-11-02
动力机械 | 拖拉机 | 轮式拖拉机 | 140-160马力四轮驱动拖拉机 | 轮式拖拉机 | 英轩重工有限公司 | YX1504-E | 功率:150马力;驱动方式:四轮驱动:是 ;最小使用比质量:44.0kg/kW; | 外廓尺寸（mm）：5100mm×2110mm×3130mm；轴距（mm）：2610mm；轮距（前轮/后轮）mm：1750/1620；轮距调整方式：有级可调/无级可调；最小离地间隙（mm）：490mm；最小使用质量（kg）：4855kg；最小使用比质量：K=44.01；最大配重质量（kg）：520kg/540kg；档位数：16/8/0；转向方式：前轮液压转向；制动系型式：湿式、盘式；离合器型式：干式、双作用离合器；变速箱换挡方式：啮合套；轮胎规格：14.9-28/18.4-38；液压悬挂装置型式：后置、三点悬挂 | 购机补贴（通用类） | 110.3 | 部20190603 | 2023-12-31
动力机械 | 拖拉机 | 轮式拖拉机 | 140-160马力四轮驱动拖拉机 | 轮式拖拉机 | 山东天海农业装备有限公司 | GL1404 | 功率:140马力;驱动方式:四轮驱动:是 ;最小使用比质量:46.41kg/kW; | 功率：140马力；驱动型式：四轮驱动；整机外廓尺寸（mm）：长4700×宽2200×高2900；轴距（mm）：2310；最小使用质量（kg）：4780；最小使用比质量（kg/kW）：46.41；发动机型号：YC4A160-T302；标定功率/转速：103kW/2200r/min；制造商：广西玉柴机器股份有限公司；排放阶段：国Ⅲ。 | 购机补贴（通用类） | 103 | T202100320950 | 2026-11-02
动力机械 | 拖拉机 | 轮式拖拉机 | 140-160马力四轮驱动拖拉机 | 轮式拖拉机 | 山东威晟农业装备有限公司 | JWS1404 | 功率:140马力;驱动方式:四轮驱动:是 ;最小使用比质量:45.15kg/kW; | 外廓尺寸（长×宽×高）mm：5100×2210×3000（驾驶室顶）；轴距mm：2640 ；；常用轮距（前轮/后轮）mm：1700/1730 ；最小离地间隙及部位：440（前桥底部） ；最小使用质量：4650 ；最小使用比质量 ：45.15 ，标准配重(前/后)：240/172；档位数(前进/倒退)：16/8；主变速档位数：4；副变速档位数：2x（2+1）；发动机与离合器联接方式：直连；翻倾防护装置（驾驶室或安全框架）型号、型式及生产商：JWS2604.45.003，简易驾驶室，山东威晟农业装备有限公司；空气滤清器型号及型式：KLQ-518D ,干式；排气管消声腔外形尺寸：600×300×140 ；转向系型式：全液压转向 ；传动系变速箱型式：机械平面组成式 ；主变速箱换档方式：机械有机挡；副变速箱换档方式：机械有机挡；轮胎型号(前轮/后轮)：14.9-26/18.4-38 ；牵引力≥37210N | 购机补贴（通用类） | 103 | T202100220913 | 2026-11-02
动力机械 | 拖拉机 | 轮式拖拉机 | 140-160马力四轮驱动拖拉机 | 轮式拖拉机 | 山东沃富田拖拉机有限公司 | WFT1404 | 功率:140马力;驱动方式:四轮驱动:是 ;最小使用比质量:45.0kg/kW; | 标定功率:103kW(140马力）；驱动方式:四轮驱动；最小使用比质量:45.0kg/kW；外廓尺寸(长×宽×高及部位)：4680×2080×2820mm（驾驶室顶端）；轴距：2260mm ；最小使用质量：4636kg；标准配重(前/后)：420kg/164kg；挡位数(前进/倒退)：16/8；轮胎型号(前轮/后轮)：12.4-24/16.9-34。 | 购机补贴（通用类） | 103 | T202100320958 | 2026-11-02
动力机械 | 拖拉机 | 轮式拖拉机 | 140-160马力四轮驱动动力换挡拖拉机 | 轮式拖拉机 | 江苏沃得高新农业装备有限公司(原:江苏沃得植保机械有限公司、原:沃得重工(中国)有限公司) | DX1404 | 功率:140马力;驱动方式:四轮驱动:是 ;最小使用比质量:43.69kg/kW;换挡方式:换向; | 标定功率：140马力（103kW）；驱动方式：四轮驱动；最小使用比质量（kg/kW）：43.69（带安全架）/44.90（带驾驶室）；主变速换挡方式为机械有级挡，副变速换挡方式为动力换向；配套发动机型号：玉柴YC4A160-T303（国Ⅲ排放标准）；标定转速(r/min)：2300；外廓尺寸（长×宽×高）（mm）：4650×2070×2740（至安全架顶）/2890（至驾驶室顶）；轴距或履带接地长（mm）：2330；最小使用质量(kg)：4500（带安全架）/4625（带驾驶室）；发动机与主离合器联接方式：直联；轮胎型号（前轮/后轮）：12.4-28/16.9-34。 | 购机补贴（通用类） | 103 | T202132320271 | 2026-10-07
动力机械 | 拖拉机 | 轮式拖拉机 | 160-180马力四轮驱动拖拉机 | 轮式拖拉机 | 山东沃富田拖拉机有限公司 | WFT1604 | 功率:160马力;驱动方式:四轮驱动:是 ;最小使用比质量:44.1kg/kW; | 标定功率:117.7kW(160马力）；驱动方式:四轮驱动；最小使用比质量:44.1kg/kW；外廓尺寸(长×宽×高及部位)：4950×2120×2950mm（驾驶室顶端）；轴距：2550mm ；最小使用质量：5192kg；标准配重(前/后)：420kg/164kg；挡位数(前进/倒退)：16/8；轮胎型号(前轮/后轮)：13.6-24/18.4-34。 | 购机补贴（通用类） | 117.7 | T202100320958 | 2026-11-02
动力机械 | 拖拉机 | 轮式拖拉机 | 160-180马力四轮驱动拖拉机 | 轮式拖拉机 | 山东天海农业装备有限公司 | GM1604 | 功率:160马力;驱动方式:四轮驱动:是 ;最小使用比质量:49.15kg/kW; | 功率：160马力；驱动型式：四轮驱动；整机外廓尺寸（mm）：长5250×宽2250×高3150；轴距（mm）：2750；最小使用质量（kg）：5780；最小使用比质量（kg/kW）：49.15；发动机型号：YC6J190-T302；标定功率/转速：117.6kW/2200r/min；制造商：广西玉柴机器股份有限公司；排放阶段：国Ⅲ。 | 购机补贴（通用类） | 117.6 | T202100320951 | 2026-11-02
动力机械 | 拖拉机 | 轮式拖拉机 | 160-180马力四轮驱动拖拉机 | 轮式拖拉机 | 山东天海农业装备有限公司 | GM1604-2 | 功率:160马力;驱动方式:四轮驱动:是 ;最小使用比质量:46.34kg/kW; | 功率：160马力；驱动型式：四轮驱动；整机外廓尺寸（mm）：长5100×宽2200×高3100；轴距（mm）：2600；最小使用质量（kg）：5450；最小使用比质量（kg/kW）：46.34；发动机型号：YC6J190-T302；标定功率/转速：117.6kW/2200r/min；制造商：广西玉柴机器股份有限公司；排放阶段：国Ⅲ。 | 购机补贴（通用类） | 117.6 | T202100320951 | 2026-11-02
动力机械 | 拖拉机 | 轮式拖拉机 | 160-180马力四轮驱动拖拉机 | 轮式拖拉机 | 山东鲁潍农业装备有限公司 | FL1604 | 功率:160马力;驱动方式:四轮驱动:是 ;最小使用比质量:43.64kg/kW; | 外廓尺寸：5140×2220×3000mm，驱动形式：四轮驱动，标定功率：118kW(160马力），轴距：2580mm，常用轮距:1800/1750mm,变更前最小使用质量：4950kg，变更前最小使用比质量：41.95kg/kW，变更后最小使用质量：5150kg，变更前最小使用比质量：43.64kg/kW，发动机型号：WP6G160E330，功率：118kW，制造商：潍柴（潍坊）中型柴油机有限公司，排放阶段：第三阶段。达到国家GB 20891-2014 第三阶段排放标准 | 购机补贴（通用类） | 118 | T202100510227 | 2026-04-01
动力机械 | 拖拉机 | 轮式拖拉机 | 160-180马力四轮驱动拖拉机 | 轮式拖拉机 | 潍坊银泉机械有限公司 | 1604-D | 功率:160马力;驱动方式:四轮驱动:是 ;最小使用比质量:43.79kg/kW; | 功率：160马力（117.6kW）；驱动形式：四轮驱动；整机外廓尺寸（长×宽×高及部位）（mm）：4580×2180×2920（驾驶室顶）；轴距（mm）：2315；常用轮距（前轮/后轮）（mm）：1610/1710；离合器壳体前端面至后驱动轴轴心线的水平距离（mm）：1315；变速箱齿轮副轴孔中心距（mm）：118；最小使用质量（kg）：5150；最小使用比质量（kg/kW）：43.79；标准配重(前/后)：440/172kg；变速箱档位数（前进/倒退）（个）：16/8；主变速档位数（个）：4；副变速档位数（个）：（2+1）×2；发动机型号：YC4A170-T300；发动机生产厂：广西玉柴机器股份有限公司；发动机气缸数：4；发动机转速：2200r/min；排放阶段：国三；轮胎型号(前轮/后轮)：13. | 购机补贴（通用类） | 117.6 | T202100320948 | 2026-11-02
动力机械 | 拖拉机 | 轮式拖拉机 | 160-180马力四轮驱动拖拉机 | 轮式拖拉机 | 潍坊银泉机械有限公司 | 1604-D1 | 功率:160马力;驱动方式:四轮驱动:是 ;最小使用比质量:46.34kg/kW; | 功率：160马力（117.6kW）；驱动形式：四轮驱动；整机外廓尺寸（长×宽×高及部位）（mm）：4920×2180×2920（驾驶室顶）；轴距（mm）：2570；常用轮距（前轮/后轮）（mm）：1610/1710；离合器壳体前端面至后驱动轴轴心线的水平距离（mm）：1315；变速箱齿轮副轴孔中心距（mm）：118；最小使用质量（kg）：5450；最小使用比质量（kg/kW）：46.34；标准配重(前/后)：440/172kg；变速箱档位数（前进/倒退）（个）：16/8；主变速档位数（个）：4；副变速档位数（个）：（2+1）×2；发动机型号：YC6J190-T302；发动机生产厂：广西玉柴机器股份有限公司；发动机气缸数：6；发动机转速：2200r/min；排放阶段：国三；轮胎型号(前轮/后轮)：13.6-24/16.9-34 | 购机补贴（通用类） | 117.6 | T202100320948 | 2026-11-02
动力机械 | 拖拉机 | 轮式拖拉机 | 160-180马力四轮驱动动力换挡拖拉机 | 轮式拖拉机 | 约翰迪尔(天津)有限公司 | 6M-1654 | 功率:165马力;驱动方式:四轮驱动:是 ;最小使用比质量:56.19kg/kW;换挡方式:部分动力换挡; | 驱动轮数：四轮驱动；发动机标定功率（kW）：121 | 购机补贴（通用类） | 121 | T202100020859 | 2026-10-31
动力机械 | 拖拉机 | 轮式拖拉机 | 180-200马力四轮驱动拖拉机 | 轮式拖拉机 | 山东瑞泽重工有限公司 | RZ1804-F | 功率:180马力;驱动方式:四轮驱动:是 ;最小使用比质量:43.7kg/kW; | 功率：132.4kw 驱动方式：四轮驱动 变更后最小使用比质量：43.7（安全架机型已取消，只保留驾驶室机型） | 购机补贴（通用类） | 132.4 | 部20171012 | 2021-12-31
动力机械 | 拖拉机 | 轮式拖拉机 | 180-200马力四轮驱动拖拉机 | 轮式拖拉机 | 潍坊银泉机械有限公司 | 1804-Q | 功率:180马力;驱动方式:四轮驱动:是 ;最小使用比质量:48.34kg/kW; | 功率：180马力（132.4kW）；驱动形式：四轮驱动；整机外廓尺寸（长×宽×高及部位）（mm）：5350×2385×3050（驾驶室顶）；轴距（mm）：2770；常用轮距（前轮/后轮）（mm）：1835/1895；离合器壳体前端面至后驱动轴轴心线的水平距离（mm）：1350；变速箱齿轮副轴孔中心距（mm）：120；最小使用质量（kg）：6400；最小使用比质量（kg/kW）：48.34；标准配重(前/后)：780/240kg；变速箱档位数（前进/倒退）（个）：16/8；主变速档位数（个）：4；副变速档位数（个）：（2+1）×2；发动机型号：YC6J200-T301；发动机生产厂：广西玉柴机器股份有限公司；发动机气缸数：6；发动机转速：2200r/min；排放阶段：国三；轮胎型号(前轮/后轮)：14.9-28/18.4-38 | 购机补贴（通用类） | 132.4 | T202100320949 | 2026-11-02
动力机械 | 拖拉机 | 轮式拖拉机 | 180-200马力四轮驱动拖拉机 | 轮式拖拉机 | 山东天海农业装备有限公司 | GM1804 | 功率:180马力;驱动方式:四轮驱动:是 ;最小使用比质量:46.30kg/kW; | 功率：180马力；驱动型式：四轮驱动；整机外廓尺寸（mm）：长5250×宽2250×高3150；轴距（mm）：2750；最小使用质量（kg）：6130；最小使用比质量（kg/kW）：46.30；发动机型号：YCA07200-T301；标定功率/转速：132.4kW/2200r/min；制造商：广西玉柴机器股份有限公司；排放阶段：国Ⅲ。 | 购机补贴（通用类） | 132.4 | T202100320951 | 2026-11-02
动力机械 | 拖拉机 | 轮式拖拉机 | 180-200马力四轮驱动动力换挡拖拉机 | 轮式拖拉机 | 约翰迪尔(天津)有限公司 | 6M-1854 | 功率:185马力;驱动方式:四轮驱动:是 ;最小使用比质量:50kg/kW;换挡方式:部分动力换挡; | 驱动轮数：四轮驱动；发动机标定功率（kW）：136 | 购机补贴（通用类） | 136 | T202100020859 | 2026-10-31
动力机械 | 拖拉机 | 轮式拖拉机 | 200马力及以上四轮驱动拖拉机 | 轮式拖拉机 | 丰疆智能科技研究院(常州)有限公司 | FJ2204 | 功率:220马力;驱动方式:四轮驱动:是 ;最小使用比质量:44.01kg/kW; | 整机型式：轮式；整机驱动型式：四驱；最小使用质量：7130kg；最小使用比质量（kg/kw）：44.01；外廓尺寸(长×宽×高及部位)mm：5420×2750（单轮）×3110（空滤器顶部）;轴距(mm)：2760；常用轮距(前轮/后轮)或轨距(mm)：2000/1900。发动机生产企业：潍柴（潍坊）中型柴油机有限公司；发动机型号：WP6G220E330;结构型式：直列、直喷、水冷、四冲程、增压中冷；进气方式：增压中冷；气缸数：6缸；标定功率：162KW；额定净功率：162KW；标定转速：2200r/min；冷却方式：水冷;排放标准：国家第三阶段非道路移动机械用柴油机排气污染物排放标准。 | 购机补贴（通用类） | 162 | T202132320267 | 2026-10-07
动力机械 | 拖拉机 | 轮式拖拉机 | 200马力及以上四轮驱动拖拉机 | 轮式拖拉机 | 丰疆智能科技研究院(常州)有限公司 | FJH2004 | 功率:200马力;驱动方式:四轮驱动:是 ;最小使用比质量:44.01kg/kW; | 整机型式：轮式；整机驱动型式：四驱；最小使用质量：6470kg；最小使用比质量（kg/kw）：44.01；外廓尺寸(长×宽×高及部位)mm：5275×2404×3143（空滤器顶部）;轴距(mm)：2715；常用轮距(前轮/后轮)或轨距(mm)：1942/1930。发动机生产企业：潍柴（潍坊）中型柴油机有限公司；发动机型号：WP6G200E330;结构型式：直列、立式、直喷、水冷、四冲程、增压中冷；进气方式：增压中冷；气缸数：6缸；标定功率：147KW；额定净功率：147KW；标定转速：2200r/min；冷却方式：水冷;排放标准：国家第三阶段非道路移动机械用柴油机排气污染物排放标准。 | 购机补贴（通用类） | 147 | T202132320269 | 2026-10-07
动力机械 | 拖拉机 | 轮式拖拉机 | 200马力及以上四轮驱动拖拉机 | 轮式拖拉机 | 洛阳世英机械制造有限公司 | SJH2204 | 功率:220马力;驱动方式:四轮驱动:是 ;最小使用比质量:44.18kg/kW; | 220马力轮式拖拉机，驱动型式为四轮驱动，发动机功率162kW，排放阶段：国三，最小使用质量7070kg（单排轮）/7320kg（双排轮） | 购机补贴（通用类） | 162 | 部20181262 | 2022-12-31
动力机械 | 拖拉机 | 轮式拖拉机 | 200马力及以上四轮驱动拖拉机 | 轮式拖拉机 | 山东威晟农业装备有限公司 | JWS-2204 | 功率:220马力;驱动方式:四轮驱动:是 ;最小使用比质量:46.9kg/kW; | 功率：220马力；驱动方式：四轮驱动；，最小使用比质量双胎;46.9,外廓尺寸（长×宽×高）mm：5270×2750×3100 (选装后轮双排：5270× 3450 ×3200)轴距mm：2820；轮距（前轮/后轮）mm： 1795、1995、2195/2660 (后轮双排)；最小离地间隙mm:440;最小使用质量kg：7600（后轮双排）； 标定功率：162kW；发动机型号：WP6G220E330;/ LR6M3LR22/1620/ YC6J220-T302排放标准：国Ⅲ标准；潍柴（潍坊）中型柴油机有限公司；/一拖（洛阳）柴油机有限公司/广西玉柴机器股份有限公司，型式核准证书：CN FC G3 00 0583000005 000001/CNFCG3000669000720000001最大牵引力≥38500 轮胎规格; 16.9-28/20.8-38 | 购机补贴（通用类） | 162 | 部20190552 | 2023-12-31
动力机械 | 拖拉机 | 轮式拖拉机 | 200马力及以上四轮驱动拖拉机 | 轮式拖拉机 | 山东联诚农业装备有限公司 | LC2204-1 | 功率:220马力;驱动方式:四轮驱动:是 ;最小使用比质量:43.6kg/kW; | （备注：最小使用质量和最小使用比质量有后轮单胎和后轮双胎的，系统抓取的最小使用比质量41.1Kg/KW为后轮单胎的，无法修改，只投档后轮双胎的，后轮双胎的最小使用比质量为43.6Kg/KW）。四轮驱动；外廓尺寸：5300×3400×3200 mm（后轮双胎）；轴距2700mm；常用轮距（前轮/后轮）：1935/2350（后轮双胎）；轮距（前轮/后轮）调整方式：有级可调/无级调节；最小使用质量：7060 kg（后轮双胎）；标准配重（前/后）：440 kg /240 kg；档位数（前进/倒退/爬行）：16/8/0；主变速档位数*副变速档位数：4*（2+1）×2；发动机与离合器联接方式：直联；起动方式：电启动；翻倾防护装置（驾驶室或安全框架）：简易驾驶室；转向系型式：前轮全液压转向；传动系变速箱型式：机械平面组成式；主变速箱换挡型式：机械有级挡；副变速箱换档方式：机械有级挡；轮胎型号（前轮/后轮）：14.9-26/18.4-38（选装14.9R28/20.8R38、14.9-24/18.4-34） | 购机补贴（通用类） | 162 | T202100320076 | 2026-04-01
动力机械 | 拖拉机 | 轮式拖拉机 | 200马力及以上四轮驱动拖拉机 | 轮式拖拉机 | 潍柴雷沃重工股份有限公司(原:雷沃重工股份有限公司) | M2404-7R | 功率:240马力;驱动方式:四轮驱动:是 ;最小使用比质量:47.6kg/kW; | 驱动方式：四轮驱动；功率（kw）：177；换挡方式：机械有级挡；最小使用质量：8430kg；最小使用比质量：47.6kg/kW； | 购机补贴（通用类） | 177 | T202100370817 | 2026-08-31
动力机械 | 拖拉机 | 轮式拖拉机 | 200马力及以上四轮驱动拖拉机 | 轮式拖拉机 | 新疆语恒叁山重工制造有限公司 | 2604-S | 功率:260马力;驱动方式:四轮驱动:是 ;最小使用比质量:43.41kg/kW; | 发动机标定功率：191.2kW,驱动方式：四轮驱动，最小使用质量：8300kg，最小使用比质量：43.41(kg/kW)。 | 购机补贴（通用类） | 191.2 | T202100650701 | 2026-06-29
动力机械 | 拖拉机 | 轮式拖拉机 | 200马力及以上四轮驱动拖拉机 | 轮式拖拉机 | 新疆语恒叁山重工制造有限公司 | 2404-S | 功率:240马力;驱动方式:四轮驱动:是 ;最小使用比质量:43.54kg/kW; | 发动机标定功率：176.4kW,驱动方式：四轮驱动，最小使用质量：7680kg，最小使用比质量：43.54(kg/kW)。 | 购机补贴（通用类） | 176.4 | T202100650701 | 2026-06-29
动力机械 | 拖拉机 | 轮式拖拉机 | 200马力及以上四轮驱动拖拉机 | 轮式拖拉机 | 新疆语恒叁山重工制造有限公司 | 2204-S | 功率:220马力;驱动方式:四轮驱动:是 ;最小使用比质量:43.54kg/kW; | 发动机标定功率：161.8kW，驱动方式：四轮驱动，最小使用质量：7045kg，最小使用比质量：43.54(kg/kW)。 | 购机补贴（通用类） | 161.8 | T202100650701 | 2026-06-29
动力机械 | 拖拉机 | 轮式拖拉机 | 200马力及以上四轮驱动拖拉机 | 轮式拖拉机 | 徐州凯尔农业装备股份有限公司 | KAT2004-D2 | 功率:200马力;驱动方式:四轮驱动:是 ;最小使用比质量:43.7kg/kW; | 外廓尺寸（长*宽*高mm）：5450×2300×3070(驾驶室顶)； 轴距(mm);2688； 常用轮距(前轮/后轮)(mm) :1874/1830； 最小使用质量（kg）：6420 ； 标准配重(前/后)（kg）400/0 ； 挡位数（前进/倒退/爬行）： 16/4/0； 主变速档位数*副变速挡位数/其他挡位数:4+1*4/0； 发动机与主离合器联接方式： 直联式 ；翻倾防护装置（驾驶室或安全框架）型式：简易驾驶室; 转向系型式：全液压； 传动系变速箱型式:机械空间组成式；主变速箱换挡方式: 机械有级挡； 副变速箱换挡方式:机械有级挡；轮胎型号（前轮/后轮）：14.9-28/18.4-38 。选装配置: 前后轮胎：1、14.9R28;18.4R38。2、14.9-26R2;18.4-38R2。3、14.9-26PR1;18.4-38PR1。液压输出组数：4。动力输出轴标准转速：540/720;720/1000;720/800。 | 购机补贴（通用类） | 147 | T202132320268 | 2026-10-07
动力机械 | 拖拉机 | 轮式拖拉机 | 200马力及以上四轮驱动拖拉机 | 轮式拖拉机 | 潍坊银泉机械有限公司 | 2604-M | 功率:260马力;驱动方式:四轮驱动:是 ;最小使用比质量:43.57kg/kW; | 功率：260马力（191.2kW）；驱动形式：四轮驱动；整机外廓尺寸（长×宽×高及部位）（mm）：5450×2740×3200（驾驶室警示灯）；轴距（mm）：2830；常用轮距（前轮/后轮）（mm）：2115/2025；离合器壳体前端面至后驱动轴轴心线的水平距离（mm）：1420；变速箱齿轮副轴孔中心距（mm）：125；最小使用质量（kg）：8330；最小使用比质量（kg/kW）：43.57；标准配重(前/后)：780/240kg；变速箱档位数（前进/倒退）（个）：16/16；主变速档位数（个）：4；副变速档位数（个）：4×（1+1）；发动机型号：YCA08300-T300；发动机生产厂：广西玉柴机器股份有限公司；发动机气缸数：6；发动机转速：2200r/min；排放阶段：国三；轮胎型号(前轮/后轮)：前轮540/65R30，后轮650/65R42 | 购机补贴（通用类） | 191.2 | T202100320947 | 2026-11-02
动力机械 | 拖拉机 | 轮式拖拉机 | 200马力及以上四轮驱动拖拉机 | 轮式拖拉机 | 潍坊银泉机械有限公司 | 2404-M | 功率:240马力;驱动方式:四轮驱动:是 ;最小使用比质量:44.19kg/kW; | 功率：240马力（176.5kW）；驱动形式：四轮驱动；整机外廓尺寸（长×宽×高及部位）（mm）：单胎机型5450×2740×3200（驾驶室警示灯）/双胎机型5450×3540×3180（驾驶室警示灯）；轴距（mm）：2830；常用轮距（前轮/后轮）（mm）：单胎机型2115/2025/双胎机型1955/2375；离合器壳体前端面至后驱动轴轴心线的水平距离（mm）：1420；变速箱齿轮副轴孔中心距（mm）：125；最小使用质量（kg）：单胎机型7800/双胎机型8350；最小使用比质量（kg/kW）：单胎机型44.19/双胎机型47.31；标准配重(前/后)：单胎机型780/240kg/双胎机型780/0kg；变速箱档位数（前进/倒退）（个）：16/16；主变速档位数（个）：4；副变速档位数（个）：4×（1+1）；发动机型号：YCA07260-T303；发动机生产厂：广西玉柴机器股份有限公司；发动机气缸数：6；发动机转速：2200r/min；排放阶段：国三；轮胎型号(前轮/后轮)：单胎机型：前轮540/65R30，后轮650/65R42/双胎机型16.9-28/20.8-38 | 购机补贴（通用类） | 176.5 | T202100320947 | 2026-11-02
动力机械 | 拖拉机 | 轮式拖拉机 | 200马力及以上四轮驱动拖拉机 | 轮式拖拉机 | 潍坊银泉机械有限公司 | 2204-M | 功率:220马力;驱动方式:四轮驱动:是 ;最小使用比质量:47.59kg/kW; | 功率：220马力（161.8kW）；驱动形式：四轮驱动；整机外廓尺寸（长×宽×高及部位）（mm）：单胎机型5450×2740×3200（驾驶室警示灯）/双胎机型5450×3540×3180（驾驶室警示灯）；轴距（mm）：2830；常用轮距（前轮/后轮）（mm）：单胎机型2115/2025/双胎机型1955/2375；离合器壳体前端面至后驱动轴轴心线的水平距离（mm）：1420；变速箱齿轮副轴孔中心距（mm）：125；最小使用质量（kg）：单胎机型7700/双胎机型8300；最小使用比质量（kg/kW）：单胎机型47.59/双胎机型51.30；标准配重(前/后)：单胎机型780/240kg/双胎机型780/0kg；变速箱档位数（前进/倒退）（个）：16/16；主变速档位数（个）：4；副变速档位数（个）：4×（1+1）；发动机型号：YCA07260-T302；发动机生产厂：广西玉柴机器股份有限公司；发动机气缸数：6；发动机转速：2200r/min；排放阶段：国三；轮胎型号(前轮/后轮)：单胎机型：前轮540/65R30，后轮650/65R42/双胎机型16.9-28/20.8-38 | 购机补贴（通用类） | 161.8 | T202100320947 | 2026-11-02
动力机械 | 拖拉机 | 轮式拖拉机 | 200马力及以上四轮驱动拖拉机 | 轮式拖拉机 | 潍坊银泉机械有限公司 | 2004-M | 功率:200马力;驱动方式:四轮驱动:是 ;最小使用比质量:52.38kg/kW; | 功率：200马力（147kW）；驱动形式：四轮驱动；整机外廓尺寸（长×宽×高及部位）（mm）：单胎机型5450×2740×3200（驾驶室警示灯）/双胎机型5450×3540×3180（驾驶室警示灯）；轴距（mm）：2830；常用轮距（前轮/后轮）（mm）：单胎机型2115/2025/双胎机型1955/2375；离合器壳体前端面至后驱动轴轴心线的水平距离（mm）：1420；变速箱齿轮副轴孔中心距（mm）：125；最小使用质量（kg）：单胎机型7700/双胎机型8300；最小使用比质量（kg/kW）：单胎机型52.38/双胎机型56.46；标准配重(前/后)：单胎机型780/240kg/双胎机型780/0kg；变速箱档位数（前进/倒退）（个）：16/16；主变速档位数（个）：4；副变速档位数（个）：4×（1+1）；发动机型号：YCA07235-T300；发动机生产厂：广西玉柴机器股份有限公司；发动机气缸数：6；发动机转速：2200r/min；排放阶段：国三；轮胎型号(前轮/后轮)：单胎机型：前轮540/65R30，后轮650/65R42/双胎机型16.9-28/20.8-38 | 购机补贴（通用类） | 147 | T202100320947 | 2026-11-02
动力机械 | 拖拉机 | 轮式拖拉机 | 200马力及以上四轮驱动拖拉机 | 轮式拖拉机 | 潍坊银泉机械有限公司 | 2204-Q | 功率:220马力;驱动方式:四轮驱动:是 ;最小使用比质量:43.63kg/kW; | 功率：220马力（161.8kW）；驱动形式：四轮驱动；整机外廓尺寸（长×宽×高及部位）（mm）：5350×2385×3050（驾驶室顶）；轴距（mm）：2770；常用轮距（前轮/后轮）（mm）：1835/1895；离合器壳体前端面至后驱动轴轴心线的水平距离（mm）：1350；变速箱齿轮副轴孔中心距（mm）：120；最小使用质量（kg）：7060；最小使用比质量（kg/kW）：43.63；标准配重(前/后)：780/240kg；变速箱档位数（前进/倒退）（个）：16/8；主变速档位数（个）：4；副变速档位数（个）：（2+1）×2；发动机型号：YCA07260-T302；发动机生产厂：广西玉柴机器股份有限公司；发动机气缸数：6；发动机转速：2200r/min；排放阶段：国三；轮胎型号(前轮/后轮)：14.9-28/18.4-38 | 购机补贴（通用类） | 161.8 | T202100320949 | 2026-11-02
动力机械 | 拖拉机 | 轮式拖拉机 | 200马力及以上四轮驱动拖拉机 | 轮式拖拉机 | 潍坊银泉机械有限公司 | 2004-Q | 功率:200马力;驱动方式:四轮驱动:是 ;最小使用比质量:44.22kg/kW; | 功率：200马力（147kW）；驱动形式：四轮驱动；整机外廓尺寸（长×宽×高及部位）（mm）：5350×2385×3050（驾驶室顶）；轴距（mm）：2770；常用轮距（前轮/后轮）（mm）：1835/1895；离合器壳体前端面至后驱动轴轴心线的水平距离（mm）：1350；变速箱齿轮副轴孔中心距（mm）：120；最小使用质量（kg）：6500；最小使用比质量（kg/kW）：44.22；标准配重(前/后)：780/240kg；变速箱档位数（前进/倒退）（个）：16/8；主变速档位数（个）：4；副变速档位数（个）：（2+1）×2；发动机型号：YCA07235-T300；发动机生产厂：广西玉柴机器股份有限公司；发动机气缸数：6；发动机转速：2200r/min；排放阶段：国三；轮胎型号(前轮/后轮)：14.9-28/18.4-38 | 购机补贴（通用类） | 147 | T202100320949 | 2026-11-02
动力机械 | 拖拉机 | 轮式拖拉机 | 200马力及以上四轮驱动拖拉机 | 轮式拖拉机 | 山东威晟农业装备有限公司 | JWS2204 | 功率:220马力;驱动方式:四轮驱动:是 ;最小使用比质量:45.25kg/kW; | 外廓尺寸（长×宽×高）mm：5800×2550×3100（空滤器顶）；轴距mm：2820 ；常用轮距（前轮/后轮）mm：1895/1900 ；最小离地间隙及部位：400（后拖架底） ；最小使用质量：7330 ；最小使用比质量 ：45.25数：4；副变速档位数：4×（1+1） ；发动机与离合器联接方式：直连；翻倾防护装置（驾驶室或安全框架）型号、型式及生产商：JWS2604.45.002 ，简易驾驶室，山东威晟农业装备有限公司；空气滤清器型号及型式：KLQ-518D,干式；排气管消声腔外形尺寸（长宽厚)：φ600×300×140 ；转向系型式：全液压转向 ；传动系变速箱型式：机械平面组成式 ；主变速箱换档方式：机械有级挡 ；副变速箱换档方式：机械有机挡；轮胎型号(前轮/后轮)：16.9-28/20.8-38 ；最大牵引力≥62250 | 购机补贴（通用类） | 162 | T202100220911 | 2026-11-02
动力机械 | 拖拉机 | 轮式拖拉机 | 200马力及以上四轮驱动拖拉机 | 轮式拖拉机 | 英轩重工有限公司 | YX2104-K | 功率:210马力;驱动方式:四轮驱动:是 ;最小使用比质量:43.6kg/kW; | 外廓尺寸（mm）：5300mm×2590mm×3120mm；轴距（mm）：2720mm；轮距（前轮/后轮）mm：2060/1885；轮距调整方式：有级可调/不可调；最小离地间隙（mm）：540mm；最小使用质量（kg）：6730kg；标准配重质量（kg）：1110kg/720kg；最小使用比质量：43.6kg/kw；档位数：16/8/0；转向方式：前轮液压转向；制动系型式：盘式、自增力、液压操纵；离合器型式：干式、单片；变速箱换挡方式：机械有级变速；轮胎规格：540/65R30/650/65R42；液压悬挂装置型式：后置、三点悬挂 | 购机补贴（通用类） | 154.4 | T202065650118 | 2025-12-30
动力机械 | 拖拉机 | 轮式拖拉机 | 200马力及以上四轮驱动动力换挡拖拉机 | 轮式拖拉机 | 潍柴雷沃重工股份有限公司(原:雷沃重工股份有限公司) | M3004-7NP | 功率:300马力;驱动方式:四轮驱动:是 ;最小使用比质量:43.9kg/kW;换挡方式:部分动力换挡; | 驱动方式：四轮驱动；功率（kw）：220.5；换挡方式：Hi-Lo挡（2速动力换挡）+机械有级挡；最小使用质量：9675kg；最小使用比质量：43.9kg/kW； | 购机补贴（通用类） | 220.5 | T202100370809 | 2026-08-31
动力机械 | 拖拉机 | 轮式拖拉机 | 200马力及以上四轮驱动动力换挡拖拉机 | 轮式拖拉机 | 潍柴雷沃重工股份有限公司(原:雷沃重工股份有限公司) | M2404-7NP | 功率:240马力;驱动方式:四轮驱动:是 ;最小使用比质量:47.3kg/kW;换挡方式:部分动力换挡; | 驱动方式：四轮驱动；功率（kw）：177；换挡方式：Hi-Lo挡（2速动力换挡） +机械有级挡；最小使用质量：8370kg；最小使用比质量：47.3kg/kW； | 购机补贴（通用类） | 177 | T202100370809 | 2026-08-31
动力机械 | 拖拉机 | 轮式拖拉机 | 200马力及以上四轮驱动动力换挡拖拉机 | 轮式拖拉机 | 潍柴雷沃重工股份有限公司(原:雷沃重工股份有限公司) | M2604-7NP | 功率:260马力;驱动方式:四轮驱动:是 ;最小使用比质量:43.8kg/kW;换挡方式:部分动力换挡; | 驱动方式：四轮驱动；功率（kw）：191.1；换挡方式：Hi-Lo挡（2速动力换挡） +机械有级挡；最小使用质量：8370kg；最小使用比质量：43.8kg/kW； | 购机补贴（通用类） | 191.1 | T202100370809 | 2026-08-31
动力机械 | 拖拉机 | 轮式拖拉机 | 200马力及以上四轮驱动动力换挡拖拉机 | 轮式拖拉机 | 约翰迪尔(天津)有限公司 | 6M-2104 | 功率:210马力;驱动方式:四轮驱动:是 ;最小使用比质量:45.8kg/kW;换挡方式:部分动力换挡; | 驱动轮数：四轮驱动；发动机标定功率（kW）：155 | 购机补贴（通用类） | 155 | T202100020859 | 2026-10-31
其他机械 | 其他机械 | 简易保鲜储藏设备 | 库容50-100m³简易保鲜储藏设备 | 组合冷库 | 四川益百制冷设备有限公司 | ZK90 | 库容:90m³; | 外形尺寸:6000MM*5600MM*4800MM；库板材料:100MM厚聚苯乙烯彩钢板；总电功率:6.0KW；制冷剂:R22；库内冷却方式:风冷；库温:-2~﹢10℃ | 购机补贴（非通用类） | 6 | T202034451 | 2025-12-28
其他机械 | 其他机械 | 简易保鲜储藏设备 | 库容100-300m³简易保鲜储藏设备 | 组合冷库 | 四川益百制冷设备有限公司 | ZK190 | 库容:190m³; | 外形尺寸:8000MM*7500MM*4800MM；库板材料:100MM厚聚苯乙烯彩钢板；总电功率:12.0KW；制冷剂:R22；库内冷却方式:风冷；库温:-2~﹢10℃； | 购机补贴（非通用类） | 12 | T202034450 | 2025-12-28
其他机械 | 其他机械 | 简易保鲜储藏设备 | 库容100-300m³简易保鲜储藏设备 | 保鲜储藏设备 | 天津捷盛东辉保鲜科技有限公司 | Ggw-150 | 库容:150m³; | 项目 单位 设计值 型号名称 / Ggw-150型保鲜储藏设备 结构型式（组合式） / 组合式 库温范围 ℃ -2～+5 库容 m3 150 产品系列库容范围 m3 150～101 机组总功率 kW 11.2 总制冷量 W 7920 压缩机型号 / ZB38KQ/2CES-4 压缩机结构型式 全封闭压缩机 冷凝方式（风冷、水冷） / 风冷 融霜方式（加热、水融） / 电化霜 面板材料 / 彩钢板 芯层材料 / 聚氨酯 芯层厚度 mm 100 | 购机补贴（非通用类） | 0 | T202012120062 | 2025-10-20
其他机械 | 其他机械 | 简易保鲜储藏设备 | 库容100-300m³简易保鲜储藏设备 | 果蔬保鲜组合冷库 | 江西每田农牧设备有限公司 | ZKG-199 | 库容:199m³; | 型号名称：ZKG-199型果蔬保鲜组合冷库； 结构型式：组合式； 库温范围：+6～+12℃； 库容：199m³ 产品系列库容范围：100～200m³ 机组总功率：6kW； 总制冷量：7200W； 压缩机型号：ZW61； 压缩机结构型式：往复式制冷压缩机； 压缩机制冷量：7200W； 压缩机台数：1台； 冷凝方式：风冷/水冷； 融霜方式：电融霜； 面板材料：双面彩钢板； 芯层材料：10cm聚氨酯/10cm聚苯乙烯； 芯层厚度：100mm； | 购机补贴（非通用类） | 6 | T202168680013 | 2025-12-31
其他机械 | 其他机械 | 简易保鲜储藏设备 | 库容300-500m³简易保鲜储藏设备 | 保鲜储藏设备 | 天津捷盛东辉保鲜科技有限公司 | Ggw-400 | 库容:400m³; | 型号名称 / Ggw-400型保鲜储藏设备 结构型式（组合式） / 组合式 库温范围 ℃ -2～+5 库容 m3 400 产品系列库容范围 m3 400～351 机组总功率 kW 23.4 总制冷量 W 19100 压缩机型号 / ZB88KQ/4TES-12 压缩机结构型式 全封闭压缩机 冷凝方式（风冷、水冷） / 风冷 融霜方式（加热、水融） / 电化霜 面板材料 / 彩钢板 芯层材料 / 聚氨酯 芯层厚度 mm 100 | 购机补贴（非通用类） | 0 | T202012120063 | 2025-10-20
其他机械 | 其他机械 | 简易保鲜储藏设备 | 库容300-500m³简易保鲜储藏设备 | 组合冷库 | 四川益百制冷设备有限公司 | ZK390 | 库容:390m³; | 外形尺寸:10100MM*10800MM*4800MM；库板材料:100MM厚聚苯乙烯彩钢板；总电功率:19.0KW；制冷剂:R22；库内冷却方式:风冷；库温:-2~﹢10℃； | 购机补贴（非通用类） | 19 | T202034449 | 2025-12-28
其他机械 | 其他机械 | 简易保鲜储藏设备 | 库容300-500m³简易保鲜储藏设备 | 简易保鲜组合式冷库 | 浙江帝亚制冷设备有限公司 | ZK300 | 库容:300m³; | 库容：300m³，制冷机组一套含压缩机，总功率：27KW，聚氨酯库板。 | 购机补贴（非通用类） | 27 | GZNJ/TJ 2019-007 | 2023-12-31
其他机械 | 其他机械 | 简易保鲜储藏设备 | 库容500-1000m³简易保鲜储藏设备 | 组合冷库 | 四川益百制冷设备有限公司 | ZK500 | 库容:500m³; | 外形尺寸:12700MM*10200MM*5200MM；库板材料:100MM厚聚苯乙烯彩钢板；总电功率:28.0KW；制冷剂:R22；库内冷却方式:风冷；库温:-2~﹢10℃ | 购机补贴（非通用类） | 28 | T202034626 | 2025-12-28
其他机械 | 其他机械 | 简易保鲜储藏设备 | 库容500-1000m³简易保鲜储藏设备 | 果蔬冷藏保鲜库(组合冷库) | 江苏久泰环保能源科技有限公司 | ZK-500 | 库容:500m³; | 容积：500m³，聚氨酯保温库板，总功率：19.4KW，温控装置 | 购机补贴（非通用类） | 19.4 | GZNJ/TJ 2019-438 | 2025-01-05
其他机械 | 其他机械 | 简易保鲜储藏设备 | 库容500-1000m³简易保鲜储藏设备 | 果蔬保鲜组合冷库 | 江西每田农牧设备有限公司 | ZK-999 | 库容:999m³; | 型号名称：ZK-999型果蔬组合组合冷库； 结构型式：组合式； 库温范围：-2～+12℃； 库容：999m³； 产品系列库容范围：500～1000m³； 机组总功率：40kW； 总制冷量：66000W； 压缩机型号：4YG20.2； 压缩机结构型式：往复式制冷压缩机； 冷凝方式：风冷/水冷； 融霜方式：电融霜； 面板材料：双面彩钢板； 芯层材料：10cm聚氨酯/10cm聚苯乙烯； 芯层厚度：100mm； | 购机补贴（非通用类） | 40 | T202168680014 | 2025-12-31
其他机械 | 其他机械 | 简易保鲜储藏设备 | 库容500-1000m³简易保鲜储藏设备 | 简易保鲜组合式冷库 | 浙江帝亚制冷设备有限公司 | ZK505 | 库容:505m³; | 库容：505m³，制冷机组一套含压缩机，总功率：30KW，聚氨酯库板。 | 购机补贴（非通用类） | 30 | GZNJ/TJ 2019-008 | 2023-12-31
其他机械 | 其他机械 | 旋耕播种机 | 旋耕施肥播种机,工作幅宽2m-2.2m | 旋耕施肥播种机 | 江苏神农农业装备有限公司 | 2BFG-14(8)(200) | 工作幅宽:2m;旋耕施肥播种机:是 ; | 工作行数：14行；工作耕幅：2m；含旋耕、施肥、播种功能；配套动力范围：47.8～58.8kW | 购机补贴（非通用类） | 0 | T202032320355 | 2025-11-29
其他机械 | 其他机械 | 旋耕播种机 | 旋耕施肥播种机,工作幅宽2.2m-2.4m | 旋耕施肥播种机 | 江苏神农农业装备有限公司 | 2BFG-15(8)(230) | 工作幅宽:2.3m;旋耕施肥播种机:是 ; | 工作行数：15行；工作耕幅：2.3m；含旋耕、施肥、播种功能；配套动力范围：47.8～66.2kW | 购机补贴（非通用类） | 0 | 苏农机（2018）第（0067）号 | 2022-12-31
其他机械 | 其他机械 | 旋耕播种机 | 旋耕施肥播种机,工作幅宽2.2m-2.4m | 旋耕施肥播种机 | 江苏神农农业装备有限公司 | 2BFGM-15(8)(230) | 工作幅宽:2.3m;旋耕施肥播种机:是 ; | 工作行数：15行；工作耕幅：2.3m；含旋耕、施肥、播种功能；刀轴型式：双轴型；配套动力范围：80.9～95.6kW； | 购机补贴（非通用类） | 0 | T202032320353 | 2025-11-29
其他机械 | 其他机械 | 旋耕播种机 | 旋耕施肥播种机,工作幅宽2.4m-2.6m | 旋耕施肥播种机 | 江苏神农农业装备有限公司 | 2BFG-16(10)(250) | 工作幅宽:2.5m;旋耕施肥播种机:是 ; | 工作行数：16行；工作耕幅：2.5m；含旋耕、施肥、播种功能；配套动力范围：73.5～88.2kW | 购机补贴（非通用类） | 0 | T202032320354 | 2025-11-29
其他机械 | 其他机械 | 旋耕播种机 | 旋耕施肥播种机,工作幅宽2.6m | 旋耕施肥播种机 | 江苏神农农业装备有限公司 | 2BFG-20(12)(320) | 工作幅宽:3.2m;旋耕施肥播种机:是 ; | 工作行数：20行；工作耕幅：3.2m；含旋耕、施肥、播种功能；配套动力范围：88.2～110.3kW | 购机补贴（非通用类） | 0 | T202032320354 | 2025-11-29
其他机械 | 其他机械 | 旋耕播种机 | 旋耕施肥播种机,工作幅宽2.6m | 旋耕施肥播种机 | 江苏神农农业装备有限公司 | 2BFG-19(12)(300) | 工作幅宽:3m;旋耕施肥播种机:是 ; | 工作行数：19行；工作耕幅：3m；含旋耕、施肥、播种功能；配套动力范围：88.2～102.9kW | 购机补贴（非通用类） | 0 | T202032320354 | 2025-11-29
其他机械 | 其他机械 | 旋耕播种机 | 旋耕施肥播种机,工作幅宽2.6m | 旋耕施肥播种机 | 江苏神农农业装备有限公司 | 2BFG-19(12)(280) | 工作幅宽:2.8m;旋耕施肥播种机:是 ; | 工作行数：19行；工作耕幅：2.8m；含旋耕、施肥、播种功能；配套动力范围：80.9～95.6kW | 购机补贴（非通用类） | 0 | T202032320354 | 2025-11-29
其他机械 | 其他机械 | 大米色选机 | 执行单元数150-300大米色选机 | 大米色选机 | 安徽捷泰智能科技有限公司 | 6SXM-158 | 执行单元数:158个; | 产品型号：6SXM-158 证书编号：2018TJ651 有效至2022/12/31 产品型号：6SXM-158 外形尺寸（长*宽*高）：1338mm*1515mm*1770mm 执行单元数：158个 单块板执行单元数：一块80 一块78 传感器型式：黑白线阵CCD额定功率：2.0KW | 购机补贴（非通用类） | 2 | 2018TJ651 | 2022-12-31
其他机械 | 其他机械 | 大米色选机 | 执行单元数150-300大米色选机 | 大米色选机 | 安徽捷泰智能科技有限公司 | 6SXM-192 | 执行单元数:192个; | 产品型号：6SXM-192 证书编号：2017TJ646 外形尺寸（长*宽*高）：1687mm*1515mm*1783mm 执行单元数：192个 单块板的执行单元数：64个 传感器型式：黑白线阵CCD 额定功率：2.5KW | 购机补贴（非通用类） | 2.5 | 2017TJ646 | 2021-12-31
其他机械 | 其他机械 | 大米色选机 | 执行单元数大于300大米色选机 | 大米色选机 | 安徽捷泰智能科技有限公司 | 6SXM-448 | 执行单元数:448个; | 产品型号：6SXM-448 证书编号：2017TJ645 外形尺寸（长*宽*高）：3149mm*1510mm*1701mm 执行单元数：448个 单块板的执行单元数：64个 传感器型式 黑白线阵 额定功率：4.5KW | 购机补贴（非通用类） | 4.5 | 2017TJ645 | 2021-12-31
其他机械 | 其他机械 | 大米色选机 | 执行单元数大于300大米色选机 | 大米色选机 | 安徽捷迅光电技术有限公司 | 6SXM-448(SC448R) | 执行单元数:448个; | 外形尺寸（长×宽×高） 3040×1657×2044mm；执行单元数448个；传感器型式 / 彩色线阵 CCD+红外传感器；额定功率 4.5kW | 购机补贴（非通用类） | 4.5 | 2018TJ096 | 2022-12-31
其他机械 | 其他机械 | 大米色选机 | 执行单元数大于300大米色选机 | 大米色选机 | 安徽捷迅光电技术有限公司 | 6SXM-768(SC768) | 执行单元数:768个; | 产品型号、名称 / 6SXM-768(SC768)型大米色选机；外形尺寸（长×宽×高） 4640×1648×2044mm；执行单元数 768个；传感器型式 / 彩色线阵 CCD；额定功率 9.0kW | 购机补贴（非通用类） | 9 | 2018TJ098 | 2022-12-31
其他机械 | 其他机械 | 杂粮色选机 | 60—150单元CCD图像传感器杂粮色选机 | 杂粮色选机 | 安徽捷泰智能科技有限公司 | 6SXZ-64 | 色选机执行单元数:64个;是否应用CCD图像传感器技术:是 ; | 2017TJ644 有效期至：2021/12/31 外观尺寸（长×宽×高）：980mm*1580mm*1933mm; 执行单元数：64个； 单块板的执行单元数：64个； 传感器型式：彩色线阵CCD； 功率：1.0Kw（指杂粮色选机工作所需的功率，包含LED灯、喷气嘴用电、加热膜用电等） | 购机补贴（非通用类） | 1 | 2017TJ644 | 2021-12-31
其他机械 | 其他机械 | 杂粮色选机 | 60—150单元CCD图像传感器杂粮色选机 | 杂粮色选机 | 合肥安晶龙电子股份有限公司 | 6SXZ-128D2 | 色选机执行单元数:128个;是否应用CCD图像传感器技术:是 ; | 外形尺寸mm（长*宽*高）：3800*1240*1710 执行单元数：128个 传感器型式：彩色面阵CCD 功率：2.7kw | 购机补贴（非通用类） | 2.7 | 2018TJ494 | 2022-12-31
其他机械 | 其他机械 | 杂粮色选机 | 60—150单元CCD图像传感器杂粮色选机 | 杂粮色选机 | 合肥安晶龙电子股份有限公司 | 6SXZ-128D4 | 色选机执行单元数:128个;是否应用CCD图像传感器技术:是 ; | 外形尺寸mm（长*宽*高）：2930*1820*1760 执行单元数：128个 传感器型式：彩色面阵CCD 功率：2.8kw | 购机补贴（非通用类） | 2.8 | 2018TJ493 | 2022-12-31
其他机械 | 其他机械 | 杂粮色选机 | 150—300单元CCD图像传感器杂粮色选机 | 杂粮色选机 | 安徽捷泰智能科技有限公司 | 6SXZ-192 | 色选机执行单元数:192个;是否应用CCD图像传感器技术:是 ; | 外形尺寸（长*宽*高）：1670mm×1550mm×1790mm 总执行单元数：192个 单块板的执行单元数：64个 传感器型式：彩色线阵 CCD 额定功率：2.5kW | 购机补贴（非通用类） | 2.5 | T202034673 | 2025-11-30
其他机械 | 其他机械 | 杂粮色选机 | 150—300单元CCD图像传感器杂粮色选机 | 杂粮色选机 | 安徽捷泰智能科技有限公司 | 6SXZ-256 | 色选机执行单元数:256个;是否应用CCD图像传感器技术:是 ; | 产品型号：6SXZ-256 证书编号：2019TJ011 结构型式：溜板、单层 外形尺寸（长*宽*高）：1515mm*2105mm*1720mm(含过滤器）执行单元数：256个 单块板的执行单元数64个，传感器型式：彩色线阵CCD 功率：3.0KW | 购机补贴（非通用类） | 3 | 2019TJ011 | 2023-12-31
其他机械 | 其他机械 | 杂粮色选机 | 150—300单元CCD图像传感器杂粮色选机 | 杂粮色选机 | 合肥安晶龙电子股份有限公司 | 6SXZ-256S2 | 色选机执行单元数:256个;是否应用CCD图像传感器技术:是 ; | 外形尺寸mm（长*宽*高）：3260*1220*2040 执行单元数：256个 传感器型式：彩色面阵CCD 功率：5.3kw | 购机补贴（非通用类） | 5.3 | 2018TJ491 | 2022-12-31
其他机械 | 其他机械 | 杂粮色选机 | 150—300单元CCD图像传感器杂粮色选机 | 杂粮色选机 | 合肥安晶龙电子股份有限公司 | 6SXZ-256S4 | 色选机执行单元数:256个;是否应用CCD图像传感器技术:是 ; | 外形尺寸mm（长*宽*高）：4543*2164*1975 执行单元数：256个 传感器型式：彩色面阵CCD 功率：5.6kw | 购机补贴（非通用类） | 5.6 | 2018TJ492 | 2022-12-31
其他机械 | 其他机械 | 杂粮色选机 | 300单元及以上CCD图像传感器杂粮色选机 | 杂粮色选机 | 安徽捷泰智能科技有限公司 | 6SXZ-320 | 色选机执行单元数:320个;是否应用CCD图像传感器技术:是 ; | 6SXZ-320 2018TJ649 外形尺寸（长*宽*高）：1510mm*2670mm*1840mm 结构型式：溜板、单层 ；执行单元数：320个 ；单块板的执行单元数：64个；传感器型式：彩色线阵CCD 功率：3.5KW | 购机补贴（非通用类） | 3.5 | 2018TJ649 | 2022-12-31
其他机械 | 其他机械 | 杂粮色选机 | 300单元及以上CCD图像传感器杂粮色选机 | 杂粮色选机 | 安徽捷泰智能科技有限公司 | 6SXZ-448 | 色选机执行单元数:448个;是否应用CCD图像传感器技术:是 ; | 产品型号：6SXZ-448 证书编号：T202034674 有效期至:2025/11/30 外形尺寸（长*宽*高）：3154mm×1650mm×1950mm 总执行单元数：448个 单块板的执行单元数：64个 传感器型式：彩色线阵 CCD 额定功率：4.5kW | 购机补贴（非通用类） | 4.5 | T202034674 | 2025-11-30
其他机械 | 其他机械 | 杂粮色选机 | 300单元及以上CCD图像传感器杂粮色选机 | 杂粮色选机 | 安徽捷泰智能科技有限公司 | 6SXZ-448A | 色选机执行单元数:448个;是否应用CCD图像传感器技术:是 ; | 外形尺寸（长*宽*高）：3170mm×1570mm×1785mm 传感器型式：彩色线阵 CCD 额定功率：4.5kW 总执行单元数：448个 单块板的执行单元数：64个 | 购机补贴（非通用类） | 4.5 | T202134340167 | 2026-08-09
其他机械 | 其他机械 | 杂粮色选机 | 300单元及以上CCD图像传感器杂粮色选机 | 杂粮色选机 | 合肥泰禾智能科技集团股份有限公司 | 6SXZ-378V | 色选机执行单元数:378个;是否应用CCD图像传感器技术:是 ; | 结构型式:溜板、单层;外形尺寸（长×宽×高）:2463×1460×1960(mm）；执行单元数:378个；单块板的执行单元数：63个；传感器型式：彩色线阵CCD;功率：3.6kw | 购机补贴（非通用类） | 3.6 | 2019TJ125 | 2023-12-31
其他机械 | 其他机械 | 杂粮色选机 | 300单元及以上CCD图像传感器杂粮色选机 | 杂粮色选机 | 合肥泰禾智能科技集团股份有限公司 | 6SXZ-441V | 色选机执行单元数:441个;是否应用CCD图像传感器技术:是 ; | 结构型式:溜板、单层;外形尺寸（长×宽×高）:2777×1460×1960(mm）；执行单元数:441个；单块板的执行单元数：63个；传感器型式：彩色线阵CCD;功率：4.1kw | 购机补贴（非通用类） | 4.1 | 2019TJ125 | 2023-12-31
其他机械 | 其他机械 | 杂粮色选机 | 300单元及以上CCD图像传感器杂粮色选机 | 杂粮色选机 | 安徽捷迅光电技术有限公司 | 6SXZ-448 | 色选机执行单元数:448个;是否应用CCD图像传感器技术:是 ; | 结构型式 / 溜板、单层；外形尺寸（长×宽×高） 3230×1840×2050mm；执行单元数 448(64×7)个；传感器型式 / 彩色线阵 CCD；功率 4.0kW | 购机补贴（非通用类） | 4 | 2018TJ093 | 2022-12-31
其他机械 | 其他机械 | 杂粮色选机 | 300单元及以上CCD图像传感器杂粮色选机 | 杂粮色选机 | 安徽捷迅光电技术有限公司 | 6SXZ-448(SQ764) | 色选机执行单元数:448个;是否应用CCD图像传感器技术:是 ; | 型号名称 / 6SXZ-448（SQ764）型杂粮色选机；层数 单层；外形尺寸（长×宽×高） 3230×1770×1970mm;总执行单元数 448个；传感器型式 / 彩色线阵 CCD；额定功率 5.0KW | 购机补贴（非通用类） | 5 | T202034735 | 2025-12-28
其他机械 | 其他机械 | 杂粮色选机 | 300单元及以上CCD图像传感器杂粮色选机 | 杂粮色选机 | 合肥安晶龙电子股份有限公司 | 6SXZ-512 | 色选机执行单元数:512个;是否应用CCD图像传感器技术:是 ; | 外形尺寸mm（长*宽*高）：3260*1820*2345 整机质量：1600kg 执行单元数：512个光电探测方式：彩色线阵CCD 额定功率（电机加电器）：6.5kw | 购机补贴（非通用类） | 6.5 | T202034439 | 2025-09-27
其他机械 | 其他机械 | 杂粮色选机 | 300单元及以上CCD图像传感器杂粮色选机 | 杂粮色选机 | 合肥美亚光电技术股份有限公司 | 6SXZ-480G | 色选机执行单元数:480个;是否应用CCD图像传感器技术:是 ; | 执行单元数：480个 传感器型式：彩色线阵CCD | 购机补贴（非通用类） | 3.6 | T202034783 | 2025-11-30
其他机械 | 其他机械 | 农业用北斗终端及辅助驾驶系统（含渔船用） | 农业用北斗终端 | 北斗/GNSS自动导航驾驶系统 | 德邦大为(芜湖)农机有限公司 | DEBONTSMARTBD-2.5RD | 卫星接收机类型及频点:BDS(北斗):是 ;直线度精度:1.3-1.6cm; | 直线精度1.3-1.6cm | 购机补贴（非通用类） | 0 | T20200606072 | 2025-09-14
其他机械 | 其他机械 | 农业用北斗终端及辅助驾驶系统（含渔船用） | 农业用北斗终端 | 北斗导航插秧机自动驾驶系统 | 黑龙江普野科技有限公司 | PYKJ01BD-5GD | 卫星接收机类型及频点:BDS(北斗):是 ;直线度精度:±5cm; | 型号名称：PYKJ01BD-5GD北斗导航插秧机自动驾驶系统；转向控制形式：力矩电机；直线精度：±5cm；车载计算机处理器型号：D2550;车载计算机内存：2GB；车载系统及软件版本：WINWOWS XP,AZ300v1.00;显示终端尺寸及分标率210*135*50,800*480；主机版本：Build9856；卫星接收机差分类：DGPS、SBAS、RTK。 | 购机补贴（非通用类） | 0 | T20200606053 | 2024-12-31
其他机械 | 其他机械 | 农业用北斗终端及辅助驾驶系统（含渔船用） | 农业用北斗终端 | 北斗农机自动导航驾驶系统 | 黑龙江普野科技有限公司 | PYKJ800BD-2.5GY | 卫星接收机类型及频点:BDS(北斗):是 ;直线度精度:±2.5cm; | 型号名称：PYKJ800BD-2.5GY北斗农机自动导航驾驶系统；转向控制形式：液压阀；直线精度：±2.5cm；车载计算机处理器型号：D2550;车载计算机内存：2GB；车载系统及软件版本：WINWOWS XP,AZ300v1.00;显示终端尺寸及分标率210*135*50,800*480；主机版本：Build9856；卫星接收机差分类：DGPS、SBAS、RTK。 | 购机补贴（非通用类） | 0 | T20200606054 | 2024-12-31
其他机械 | 其他机械 | 农业用北斗终端及辅助驾驶系统（含渔船用） | 农业用北斗终端 | 北斗农机自动导航驾驶系统 | 黑龙江普野科技有限公司 | PYKJ800BD-2.5GD | 卫星接收机类型及频点:BDS(北斗):是 ;直线度精度:±2.5cm; | 型号名称：PYKJ800BD-2.5GD北斗农机自动导航驾驶系统；转向控制形式：力矩电机；直线精度：±2.5cm；车载计算机处理器型号：D2550;车载计算机内存：2GB；车载系统及软件版本：WINWOWS XP,AZ300v1.00;显示终端尺寸及分标率210*135*50,800*480；主机版本：Build9856；卫星接收机差分类：DGPS、SBAS、RTK。 | 购机补贴（非通用类） | 0 | T20200606055 | 2024-12-31
其他机械 | 其他机械 | 农业用北斗终端及辅助驾驶系统（含渔船用） | 农业用北斗终端 | 液压式北斗导航农机自动驾驶系统 | 浙江嘉科电子有限公司 | JKBD-2.5GY | 卫星接收机类型及频点:BDS(北斗):是 ;直线度精度:2.5cm; | 型号名称 ：JKBD-2.5GY型液压式北斗导航农机自动驾驶系统 转向控制型式：液压阀 车载计算机处理器型号：D2550 车载计算机内存：1GB 车载计算机硬盘：16GB 车载计算机操作系统及软件版本：Windows xp，AZ300 v1.00 车载计算机显示终端尺寸及分辨率：220*160*50mm，800*480 车载计算机接口种类：LAN、USB、RS-232、RS422、485、GPIO 车载计算机数据输入输出协议：支持以太网协议、CAN口协议、串口协议 卫星接收机类型及频点：北斗GNSS接收机，1MHz 卫星接收机主机板固件版本：1.5Qn02u 卫星接收机通道数：372通道 卫星接收机接口种类：GPS、GLONASS、BD2 卫星接收机差分系统：DGPS、SBAS、RTK 卫星接收机数据更新率：10Hz 卫星接收机接收天线型式：GPS500 测量型天线 转向控制器主板固件版本：V100 液压阀或转动电机型号规格：EHD-012600517 角度传感器型号规格：424A06A090B 集成部分组成：无 | 购机补贴（非通用类） | 0.25 | T20190606125 | 2024-12-31
其他机械 | 其他机械 | 农业用北斗终端及辅助驾驶系统（含渔船用） | 农业用北斗终端 | 电机式北斗导航农机自动驾驶系统 | 浙江嘉科电子有限公司 | JKBD-2.5GD | 卫星接收机类型及频点:BDS(北斗):是 ;直线度精度:2.5cm; | 型号名称: JKBD-2.5GD型电机式北斗导航农机自动驾驶系统 转向控制型式: 力矩电机 车载计算机处理器型号:D2550 车载计算机内存:1GB 车载计算机硬盘:16GB 车载计算机操作系统及软件版本:Windows xp，AZ300 v1.00 车载计算机显示终端尺寸及分辨率:220×160×50mm，800×480 车载计算机接口种类:LAN、USB、RS-232、RS422、485、GPI0 车载计算机数据输入输出协议:支持以太网协议、CAN口协议、串口协议 卫星接收机类型及频点:北斗GNSS接收机，1MHz 卫星接收机主机板固件版本:1.5Qn02u 卫星接收机通道数:372通道 卫星接收机接口种类:GPS、GLONASS、BD2 卫星接收机差分类型:DGPS、SBAS、RTK 卫星接收机数据更新率:10Hz 卫星接收机接收天线型式:GPS500测量型天线 转向控制器主板固件版本:V100 液压阀或转动电机型号规格:ctsm170-30 角度传感器型号规格:424A06A090B | 购机补贴（非通用类） | 0.25 | T20190606124 | 2024-12-31
其他机械 | 其他机械 | 农业用北斗终端及辅助驾驶系统（含渔船用） | 农业用北斗终端 | 千耘自动导航驾驶系统 | 千寻位置网络(浙江)有限公司 | QY310BD-2.5GD | 卫星接收机类型及频点:BDS(北斗):是 ;直线度精度:±2.5cm; | 电动方向盘控制，卫星接收机类型及频点：BDS（北斗）；直线度精度≤2.5cm | 购机补贴（非通用类） | 0.02 | T20210606079 | 2026-11-15
其他机械 | 其他机械 | 农业用北斗终端及辅助驾驶系统（含渔船用） | 农业用北斗终端 | 千耘北斗农机自动驾驶系统 | 千寻位置网络(浙江)有限公司 | QYBD-2.5SD | 卫星接收机类型及频点:BDS(北斗):是 ;直线度精度:2.5cm; | 电动方向盘，北斗导航辅助驾驶系统，直线精度±2.5cm | 购机补贴（非通用类） | 0.02 | T20200606236 | 2026-11-15
其他机械 | 其他机械 | 辣椒除柄机（专项鉴定） | 100—300kg/h辣椒除柄机 | 辣椒除柄机(专项鉴定) | 青岛璐璐农业装备有限公司 | 6LC-150A | 型式:滚筒式:是 ;滚筒直径:670mm;滚同长度:3660mm;生产率:100-300kg/h; | 规格型号：6LC-150A；结构形式：滚筒式（不锈钢）；主机外形尺寸（长×宽×高）：5710*775*1700；除柄机构型式：滚筒+平板切刀；主机配套电机数量：2个；主机配套电机标定功率：3.0kw；主机配套电机标定转速：1400r/min；喂入料输送方式：上料机（选配）或人工喂入；出料输送方式：上料机（选配）或人工除料。 | 专项鉴定 | 6 | Z202037370003 | 2023-09-06
其他机械 | 其他机械 | 辣椒除柄机（专项鉴定） | 300—500kg/h辣椒除柄机 | 辣椒除柄机(专项鉴定) | 青岛璐璐农业装备有限公司 | 6LCX-400A | 型式:滚筒式:是 ;滚筒直径:890mm;滚同长度:6000mm;生产率:300-500kg/h; | 规格型号：6LCX-400A；结构形式：滚筒式（不锈钢）；主机外形尺寸（长×宽×高）：8500*1185*2570；除柄机构型式：滚筒+平板切刀；主机配套电机数量：2个；主机配套电机标定功率：5.5kw；主机配套电机标定转速：1445r/min；喂入料输送方式：上料机（选配）或人工喂入；出料输送方式：上料机（选配）或人工除料。 | 专项鉴定 | 11 | Z202037370001 | 2023-09-06
其他机械 | 其他机械 | 辣椒除柄机（专项鉴定） | 500kg/h及以上辣椒除柄机 | 辣椒除柄机(专项鉴定) | 青岛璐璐农业装备有限公司 | 6LC-500A | 型式:滚筒式:是 ;滚筒直径:890mm;滚同长度:6000mm;生产率:500-700kg/h; | 规格型号：6LC-500A；结构形式：滚筒式（不锈钢）；主机外形尺寸（长×宽×高）：8500*1185*3740；除柄机构型式：滚筒+平板切刀；主机配套电机数量：3个；主机配套电机标定功率：5.5kw；主机配套电机标定转速：1445r/min；喂入料输送方式：上料机（选配）或人工喂入；出料输送方式：上料机（选配）或人工除料。 | 专项鉴定 | 16.5 | Z202037370002 | 2023-09-06
其他机械 | 其他机械 | 籽棉打包机 | 棉包密度190kg/m³及以上籽棉打包机 | 籽棉打包机(专项鉴定) | 福建永顺机械有限公司 | YS-4MD240 | 打包机构压缩室直径:2.1m;打包机构压缩室宽度:2.4m;棉包密度:190kg/m³; | 1.外形尺寸（长×宽×高）：1173×373×363cm 2.配套拖拉机标定功率：73～118kw 3.成包率：≥95% 4.棉包密度：≥190kg/m³ 5.棉包规格（直径×宽度）：≥210×240cm 6.打包时间：≤15min | 专项鉴定 | 0 | Z202135350001 | 2024-04-24