## 数据
附件1： 新疆维吾尔自治区2022年审核通过农机购置补贴产品信息公示表（第一批）
产品编号 | 机具大类 | 机具小类 | 机具品目 | 分档名称 | 生产企业 | 产品名称 | 机具型号 | 产品投档技术参数 | 产品配置参数 | 中央补贴额 | 功率（kW） | 机具类型 | 有效期截止日期 | 企业所属省份 | 产品状态 | 评阅结果 | 评阅意见 | 备注 | 翻倾防护装置强度检验报告编号 | 翻倾防护装置强度检验报告检测机构 | 可靠性试验报告编号 | 可靠性试验报告检测机构
00000154 | 耕整地机械 | 耕地机械 | 旋耕机 | 单轴1-1.5m旋耕机 | 河北神耕机械有限公司 | 旋耕机 | 1GN-125 | 旋耕机轴数:1个;耕幅:1.25m | 型号名称：1GN-125型旋耕机； 结构形式：框架式； 整机外形尺寸（长X宽X高）：980X1500X1050mm； 作业速度范围：0.56~1.39 m/s； 工作幅宽：125cm； 耕深：旱耕8~16cm；水耕10~18cm 刀轴型式：单轴型； 刀轴连接型式：接盘式 传动型式：中间齿轮传动 运输方式：普通型； 刀辊设计转速：228（n动=540）r/min、228（n动=720）r/min； 刀辊最大回转半径:225mm； 刀辊总安装刀数-旋耕:30把； 旋耕刀型号：IT225 镇压型式：拖板； 配套拖拉机标定功率范围：18.4~22.0KW； 配套拖拉机动力输出轴转速：540,720r/min； | 330元 | 0 | 购机补贴(通用类) | 2026-12-30 | 河北省 | 评阅通过 | 初评员：通过 复评员：通过 | 初评员：通过 复评员：通过
00000389 | 耕整地机械 | 耕地机械 | 旋耕机 | 单轴1-1.5m旋耕机 | 河南巨隆科技有限公司 | 旋耕机 | 1GQN-125 | 旋耕机轴数:1个;耕幅:1.25m | 型号名称：1GQN-125型旋耕机；结构型式：框架型；整机外形尺寸（长×宽×高）：940×1335×990（mm）；作业速度范围：0.5～1.0m/s；工作幅宽：125cm；耕深：8～14cm；刀轴型式：单轴型；刀轴连接型式：花键式；传动型式：中间传动；运输方式：普通型；刀辊设计转速：233r/min；刀辊最大回转半径：195mm；刀辊总安装刀数：28把；旋耕刀型号：IT195/IT195左；限深装置型式：限深板；镇压型式：拖板；配套拖拉机标定功率范围：13.2～18.4kW；配套拖拉机动力输出轴转速：540r/min。 | 330元 | 0 | 购机补贴(通用类) | 2026-12-30 | 河南省 | 评阅通过 | 初评员：通过 复评员：通过 | 初评员：通过 复评员：通过
00000210 | 耕整地机械 | 耕地机械 | 旋耕机 | 单轴1-1.5m旋耕机 | 山东大华机械有限公司 | 旋耕机 | 1GQN-100 | 旋耕机轴数:1个;耕幅:1m | 刀轴型式:单轴型;工作幅宽:100cm;结构型式:框架式;整机外形尺寸（长×宽×高）:1040×1170×990mm;配套拖拉机标定功率范围:14.7~22.1kW;作业速度范围:0.5~1.0m/s;耕深:8~18cm;刀轴型式:单轴型;刀轴连接型式:花键式;传动型式:中间传动;运输方式:普通型;刀辊设计转速:178（n动=540）/ 257（n动=780）r/min;刀辊最大回转半径:225mm;刀辊总安装刀数:22把；旋耕刀型号：IT225；限深装置型式：限深板；镇压型式：拖板；配套拖拉机动力输出轴转速：540；780r/min | 330元 | 0 | 购机补贴(通用类) | 2026-12-30 | 山东省 | 评阅通过 | 初评员：通过 复评员：通过 | 初评员：通过 复评员：通过
00000211 | 耕整地机械 | 耕地机械 | 旋耕机 | 单轴1-1.5m旋耕机 | 山东大华机械有限公司 | 旋耕机 | 1GQN-125 | 旋耕机轴数:1个;耕幅:1.25m | 刀轴型式:单轴型;工作幅宽:125cm;结构型式:框架式;整机外形尺寸（长×宽×高）:1040×1420×990mm;配套拖拉机标定功率范围:18.4~25.7kW;作业速度范围:0.5~1.0m/s;耕深:8~18cm;刀轴型式:单轴型;刀轴连接型式:花键式;传动型式:中间传动;运输方式:普通型;刀辊设计转速:178（n动=540）/ 257（n动=780）r/min;刀辊最大回转半径:225mm;刀辊总安装刀数:30把；旋耕刀型号：IT225；限深装置型式：限深板；镇压型式：拖板；配套拖拉机动力输出轴转速：540；780r/min | 330元 | 0 | 购机补贴(通用类) | 2026-12-30 | 山东省 | 评阅通过 | 初评员：通过 复评员：通过 | 初评员：通过 复评员：通过
00000376 | 耕整地机械 | 耕地机械 | 旋耕机 | 单轴1-1.5m旋耕机 | 潍坊恒旋农业装备有限公司 | 旋耕机 | 1GQN-125 | 旋耕机轴数:1个;耕幅:1.25m | 1GQN-125型旋耕机， 结构形式：框架型； 外形尺寸（长×宽×高）㎜ ：860×1380×1020； 作业速度范围（m/s）：0.55～1.38； 工作幅宽（㎝）：125； 耕深（㎝）： ≥8； 刀轴型式：单轴型； 刀轴连接形式：花键式； 传动型式 ：中间传动； 运输方式：普通型； 刀辊设计转速（r/min ）：225； 刀轴最大回转半径 （㎜ ）：195； 刀轴总安装刀数（把）：28； 旋耕刀型号：IT195； 限深装置型式：限深板； 镇压型式：拖板； 配套拖拉机标定功率范围（kW）：17.6～22.0； 配套拖拉机动力输出轴转速 （r/min ）：540； | 330元 | 0 | 购机补贴(通用类) | 2026-12-30 | 山东省 | 评阅通过 | 初评员：通过 复评员：通过 | 初评员：通过 复评员：通过
00000370 | 耕整地机械 | 耕地机械 | 旋耕机 | 单轴1-1.5m旋耕机 | 潍坊恒旋农业装备有限公司 | 旋耕机 | 1GQN-140 | 旋耕机轴数:1个;耕幅:1.40m | 1GQN-140型旋耕机， 结构形式：框架型； 外形尺寸（长×宽×高）㎜ ：850×1500×1040； 作业速度范围（m/s）：0.55～1.38； 工作幅宽（㎝）：140； 耕深（㎝）： ≥8； 刀轴型式：单轴型； 刀轴连接形式：花键式； 传动型式 ：中间传动； 运输方式：普通型； 刀辊设计转速（r/min ）：230 刀轴最大回转半径 （㎜ ）：195； 刀轴总安装刀数（把）：32； 旋耕刀型号：IT195； 限深装置型式：限深板； 镇压型式：拖板； 配套拖拉机标定功率范围（kW）：22.0～25.7； 配套拖拉机动力输出轴转速 （r/min ）：540； | 330元 |  | 购机补贴(通用类) | 2026-12-30 | 山东省 | 评阅通过 | 初评员：通过 复评员：通过 | 初评员：通过 复评员：通过
00000182 | 耕整地机械 | 耕地机械 | 旋耕机 | 单轴1-1.5m旋耕机 | 潍坊潍林农业装备有限公司 | 旋耕机 | 1GQN-125 | 旋耕机轴数:1个;耕幅:1.25m | 1.外形尺寸(长×宽×高)mm:950×1400×990； 2.整机质量(kg): 195； 3.配套动力(kW):18.4～25.7； 4.配套动力输出轴转速 （r/min ）：540/720； 5.传动方式：中间齿轮传动； 6.工作幅宽(cm):125； 7.刀辊回转半径(mm): 195; 8.旋耕刀数量(把): 28； 9.耕深(cm): ≥8; 10.旋耕刀型号：S195; | 330元 | 0 | 购机补贴(通用类) | 2026-12-30 | 山东省 | 评阅通过 | 初评员：通过 复评员：通过 | 初评员：通过 复评员：通过
00000183 | 耕整地机械 | 耕地机械 | 旋耕机 | 单轴1-1.5m旋耕机 | 潍坊潍林农业装备有限公司 | 旋耕机 | 1GQN-140 | 旋耕机轴数:1个;耕幅:1.4m | 1.外形尺寸(长×宽×高)mm: 950×1550×990； 2.整机质量(kg): 205； 3.配套动力(kW):18.4～25.7； 4.配套动力输出轴转速 （r/min ）：540/720； 5.传动方式：中间齿轮传动； 6.刀辊回转半径(mm): 195； 7.工作幅宽(cm): 140； 8.旋耕刀数量(把): 32； 9.耕深(cm): ≥8; 10.旋耕刀型号：S195; | 330元 | 0 | 购机补贴(通用类) | 2026-12-30 | 山东省 | 评阅通过 | 初评员：通过 复评员：通过 | 初评员：通过 复评员：通过
00000151 | 耕整地机械 | 耕地机械 | 旋耕机 | 单轴1.5-2m旋耕机 | 河北神耕机械有限公司 | 旋耕机 | 1GKN-160 | 旋耕机轴数:1个;耕幅:1.6m | 型号名称：1GKN-160型旋耕机； 结构形式：框架式； 整机外形尺寸（长X宽X高）：1020X1905X1150mm； 作业速度范围：0.56~1.39 m/s； 工作幅宽：160cm； 耕深：旱耕：8~16cm ；水耕：10~18cm； 刀轴型式：单轴型； 刀轴连接型式：接盘式； 传动型式：中间齿轮传动； 运输方式：普通型 刀辊设计转速：236（n动=540）r/min，228（n动=720）r/min； 刀辊最大回转半径:245mm； 刀辊总安装刀数-旋耕:42把； 旋耕刀型号:IT245； 镇压型式：拖板； 配套拖拉机标定功率范围：33.0~36.7kW； 配套拖拉机动力输出轴转速：540,720r/min； | 930元 | 0 | 购机补贴(通用类) | 2026-12-30 | 河北省 | 评阅通过 | 初评员：通过 复评员：通过 | 初评员：通过 复评员：通过
00000150 | 耕整地机械 | 耕地机械 | 旋耕机 | 单轴1.5-2m旋耕机 | 河北神耕机械有限公司 | 旋耕机 | 1GKN-180 | 旋耕机轴数:1个;耕幅:1.8m | 型号名称：1GKN-180型旋耕机； 结构形式：框架式； 整机外形尺寸（长X宽X高）：1020X2106X1152mm； 作业速度范围：0.56~1.39 m/s； 工作幅宽：180cm； 耕深：旱耕：8~16cm ；水耕：10~18cm； 刀轴型式：单轴型； 刀轴连接型式：接盘式； 传动型式：中间齿轮传动； 运输方式：普通型； 刀辊设计转速：236（n动=540）r/min、228（n动=720）r/min； 刀辊最大回转半径:245mm； 刀辊总安装刀数-旋耕:50把； 旋耕刀型号: IT245； 镇压型式：拖板； 配套拖拉机标定功率范围：36.7~44.1kW； 配套拖拉机动力输出轴转速：540,720r/min； | 930元 | 0 | 购机补贴(通用类) | 2026-12-30 | 河北省 | 评阅通过 | 初评员：通过 复评员：通过 | 初评员：通过 复评员：通过
00000153 | 耕整地机械 | 耕地机械 | 旋耕机 | 单轴1.5-2m旋耕机 | 河北神耕机械有限公司 | 旋耕机 | 1GN-150 | 旋耕机轴数:1个;耕幅:1.5m | 型号名称：1GN-150型旋耕机； 结构形式：框架式； 整机外形尺寸（长X宽X高）：980X1765X1050mm； 作业速度范围：0.56~1.39 m/s 工作幅宽：150cm； 耕深：旱耕8~16cm；水耕10~18cm； 刀轴型式：单轴型； 刀轴连接型式：接盘式； 传动型式：中间齿轮传动； 刀辊设计转速：228（n动=540，锥伞齿轮传动比16：24）r/min 228（n动=720，锥伞齿轮传动比13：26）r/min； 刀辊最大回转半径:225mm； 刀辊总安装刀数-旋耕:34把； 旋耕刀型号:IT225； 镇压型式：拖板； 配套拖拉机标定功率范围：25.7~29.4kW； 配套拖拉机动力输出轴转速：540,720r/min； | 930元 | 0 | 购机补贴(通用类) | 2026-12-30 | 河北省 | 评阅通过 | 初评员：通过 复评员：通过 | 初评员：通过 复评员：通过
00000152 | 耕整地机械 | 耕地机械 | 旋耕机 | 单轴1.5-2m旋耕机 | 河北神耕机械有限公司 | 旋耕机 | 1GN-160 | 旋耕机轴数:1个;耕幅:1.6m | 型号名称：1GN-160型旋耕机； 结构形式：框架式； 整机外形尺寸（长X宽X高）：980X1945X1050mm； 作业速度范围：0.56~1.39 m/s； 工作幅宽：160cm； 耕深：旱耕8~16cm；水耕10~18cm； 刀轴型式：单轴型； 刀轴连接型式：接盘式； 传动型式：中间齿轮传动； 运输方式：普通型； 刀辊设计转速：228（n动=540，锥伞齿轮传动比16：24）r/min、 228（n动=720，锥伞齿轮传动比13：26）r/min； 刀辊最大回转半径:225mm； 刀辊总安装刀数-旋耕:42把； 旋耕刀型号:IT225； 镇压型式：拖板； 配套拖拉机标定功率范围：29.4~33.0KW； 配套拖拉机动力输出轴转速：540,720r/min； | 930元 | 0 | 购机补贴(通用类) | 2026-12-30 | 河北省 | 评阅通过 | 初评员：通过 复评员：通过 | 初评员：通过 复评员：通过
00000110 | 耕整地机械 | 耕地机械 | 旋耕机 | 单轴1.5-2m旋耕机 | 河北运田农业机械制造有限公司 | 旋耕机 | 1GQN-160 | 旋耕机轴数:1个;耕幅:1.6m | 型号名称：1GQN-160旋耕机；结构型式：框架型；整机外形尺寸（长×宽×高）mm：1150×1820×960；作业速度范围m/s：0.56～1.39；工作幅宽cm：160；耕深cm：12～16；刀轴型式：单轴型；刀轴连接型式：接盘式；传动型式：中间传动；刀辊最大回转半径mm：245；刀辊总安装刀数把：42；旋耕刀型号：ⅠT245；限深装置型式：限深板；镇压型式：镇压辊；配套拖拉机标定功率范围kW：47.8～58.8；配套拖拉机动力输出轴转速r/min：720。 | 930元 | 0 | 购机补贴(通用类) | 2026-08-18 | 河北省 | 评阅通过 | 初评员：通过 复评员：通过 | 初评员：通过 复评员：通过
00000390 | 耕整地机械 | 耕地机械 | 旋耕机 | 单轴1.5-2m旋耕机 | 河南巨隆科技有限公司 | 旋耕机 | 1GQN-150 | 旋耕机轴数:1个;耕幅:1.5m | 型号名称：1GQN-150型旋耕机；结构型式：框架型；整机外形尺寸（长×宽×高）：940×1700×1015（mm）；作业速度范围：0.5～1.0m/s；工作幅宽：150cm；耕深：8～14cm；刀轴型式：单轴型；刀轴连接型式：花键式；传动型式：中间传动；运输方式：普通型；刀辊设计转速：233r/min；刀辊最大回转半径：225mm；刀辊总安装刀数：36把；旋耕刀型号：IT225/IT225左；限深装置型式：限深板；镇压型式：拖板；配套拖拉机标定功率范围：25.7～36.8kW；配套拖拉机动力输出轴转速：540r/min。 | 930元 | 0 | 购机补贴(通用类) | 2026-12-30 | 河南省 | 评阅通过 | 初评员：通过 复评员：通过 | 初评员：通过 复评员：通过
00000393 | 耕整地机械 | 耕地机械 | 旋耕机 | 单轴1.5-2m旋耕机 | 河南巨隆科技有限公司 | 旋耕机 | 1GQN-165A | 旋耕机轴数:1个;耕幅:1.65m | 型号名称：1GQN-165A型旋耕机；结构型式：框架型；整机外形尺寸（长×宽×高）：1115×1920×1085（mm）；作业速度范围：0.5～1.0m/s；工作幅宽：165cm；耕深：8～14cm；刀轴型式：单轴型；刀轴连接型式：花键式；传动型式：中间传动；运输方式：普通型；刀辊设计转速：280r/min；刀辊最大回转半径：245mm；刀辊总安装刀数：48把；旋耕刀型号：IT245/IT245左；限深装置型式：限深板；镇压型式：拖板；配套拖拉机标定功率范围：35.3～40.4kW；配套拖拉机动力输出轴转速：760r/min。 | 930元 | 0 | 购机补贴(通用类) | 2026-12-30 | 河南省 | 评阅通过 | 初评员：通过 复评员：通过 | 初评员：通过 复评员：通过
00000394 | 耕整地机械 | 耕地机械 | 旋耕机 | 单轴1.5-2m旋耕机 | 河南巨隆科技有限公司 | 旋耕机 | 1GQN-180A | 旋耕机轴数:1个;耕幅:1.8m | 型号名称：1GQN-180A型旋耕机；结构型式：框架型；整机外形尺寸（长×宽×高）：1140×2065×1070（mm）；作业速度范围：0.5～1.0m/s；工作幅宽：180cm；耕深：8～14cm；刀轴型式：单轴型；刀轴连接型式：花键式；传动型式：中间传动；运输方式：普通型；刀辊设计转速：280r/min；刀辊最大回转半径：245mm；刀辊总安装刀数：52把；旋耕刀型号：IT245/IT245左；限深装置型式：限深板；镇压型式：拖板；配套拖拉机标定功率范围：36.8～44.1kW；配套拖拉机动力输出轴转速：760r/min。 | 930元 | 0 | 购机补贴(通用类) | 2026-12-30 | 河南省 | 评阅通过 | 初评员：通过 复评员：通过 | 初评员：通过 复评员：通过
00000089 | 耕整地机械 | 耕地机械 | 旋耕机 | 单轴1.5-2m旋耕机 | 宁晋县驰沃农业机械有限公司 | 旋耕机 | 1GQN-150 | 旋耕机轴数:1个;耕幅:1.5m | 配套动力36.8-51.5kw，动力输出轴转速720r/min ，单轴框架式，外形尺寸850*1700*960 作业速度范围0.56-1.39m/s 工作幅宽150cm 耕深12-16cm 中间齿轮传动 刀棍转速294r/min 最大回转半径225mm 总安装刀数38把 刀轴连接型式（花键盘连接） | 930元 | 0 | 购机补贴(通用类) | 2026-08-18 | 河北省 | 评阅通过 | 初评员：通过 复评员：通过 | 初评员：通过 复评员：通过
00000090 | 耕整地机械 | 耕地机械 | 旋耕机 | 单轴1.5-2m旋耕机 | 宁晋县驰沃农业机械有限公司 | 旋耕机 | 1GQN-160 | 旋耕机轴数:1个;耕幅:1.6m | 配套动力36.8-51.5kw，动力输出轴转速720r/min ，单轴框架式，外形尺寸850*1800*960 作业速度范围0.56-1.39m/s 工作幅宽160cm 耕深12-16cm 中间齿轮传动 刀棍转速294r/min 最大回转半径225mm 总安装刀数42把 刀轴连接型式（花键盘连接） | 930元 | 0 | 购机补贴(通用类) | 2026-08-18 | 河北省 | 评阅通过 | 初评员：通过 复评员：通过 | 初评员：通过 复评员：通过
00000091 | 耕整地机械 | 耕地机械 | 旋耕机 | 单轴1.5-2m旋耕机 | 宁晋县驰沃农业机械有限公司 | 旋耕机 | 1GQN-180 | 旋耕机轴数:1个;耕幅:1.81m | 配套动力58.8-73.5kw，动力输出轴转速720r/min ，单轴框架式，外形尺寸1220*2100*1200 作业速度范围0.56-1.39m/s 幅宽181cm 耕深12-16cm 中间齿轮传动 刀棍转速296r/min 最大回转半径245mm 安装刀数50把 刀轴连接型式（花键盘连接） | 930元 | 0 | 购机补贴(通用类) | 2026-08-18 | 河北省 | 评阅通过 | 初评员：通过 复评员：通过 | 初评员：通过 复评员：通过
00000212 | 耕整地机械 | 耕地机械 | 旋耕机 | 单轴1.5-2m旋耕机 | 山东大华机械有限公司 | 旋耕机 | 1GQN-160 | 旋耕机轴数:1个;耕幅:1.6m | 刀轴型式:单轴型;工作幅宽:160cm;结构型式:框架式;整机外形尺寸（长×宽×高）:1180×1810×1080mm;配套拖拉机标定功率范围:25.7~36.8kW;作业速度范围:0.5~1.0m/s;耕深:8~18cm;刀轴连接型式:花键式;传动型式:中间传动;运输方式:普通型;刀辊设计转速:265（n动=720）； 287（n动=780）r/min;刀辊最大回转半径:245mm;刀辊总安装刀数:42把；旋耕刀型号：IT245；限深装置型式：限深板；镇压型式：拖板；配套拖拉机动力输出轴转速：720；780r/min | 930元 | 0 | 购机补贴(通用类) | 2026-12-30 | 山东省 | 评阅通过 | 初评员：通过 复评员：通过 | 初评员：通过 复评员：通过
00000217 | 耕整地机械 | 耕地机械 | 旋耕机 | 单轴1.5-2m旋耕机 | 山东大华机械有限公司 | 旋耕机 | 1GQN-180 | 旋耕机轴数:1个;耕幅:1.8m | 刀轴型式:单轴型;工作幅宽:180cm;结构型式:框架式;整机外形尺寸（长×宽×高）:1080×2070×1090mm;配套拖拉机标定功率范围:36.75~58.8kW;作业速度范围:0.55~1.66m/s;耕深:8~18cm;刀轴连接型式:花键式;传动型式:中间传动;运输方式:普通型;刀辊设计转速:177.8（n动=540）；257（n动=780）r/min;刀辊最大回转半径:245mm;刀辊总安装刀数:50把；旋耕刀型号：IT245；限深装置型式：限深板；镇压型式：拖板；配套拖拉机动力输出轴转速：540；780r/min | 930元 | 0 | 购机补贴(通用类) | 2026-12-30 | 山东省 | 评阅通过 | 初评员：通过 复评员：通过 | 初评员：通过 复评员：通过
00000375 | 耕整地机械 | 耕地机械 | 旋耕机 | 单轴1.5-2m旋耕机 | 潍坊恒旋农业装备有限公司 | 旋耕机 | 1GQN-150 | 旋耕机轴数:1个;耕幅:1.50m | 1GQN-150型旋耕机， 结构形式：框架型； 外形尺寸（长×宽×高）㎜ ：850×1600×1150； 作业速度范围（m/s）：0.55～1.38； 工作幅宽（㎝）：150； 耕深（㎝）： ≥12； 刀轴型式：单轴型； 刀轴连接形式：花键式； 传动型式 ：中间传动； 运输方式：普通型； 刀辊设计转速（r/min ）：230/345; 刀轴最大回转半径 （㎜ ）：225； 刀轴总安装刀数（把）：36； 旋耕刀型号：IT225； 限深装置型式：限深板； 镇压型式：拖板； 配套拖拉机标定功率范围（kW）：25.7～33.0； 配套拖拉机动力输出轴转速 （r/min ）：540 | 930元 | 0 | 购机补贴(通用类) | 2026-12-30 | 山东省 | 评阅通过 | 初评员：通过 复评员：通过 | 初评员：通过 复评员：通过
00000371 | 耕整地机械 | 耕地机械 | 旋耕机 | 单轴1.5-2m旋耕机 | 潍坊恒旋农业装备有限公司 | 旋耕机 | 1GQN-160 | 旋耕机轴数:1个;耕幅:1.60m | 1GQN-160型旋耕机， 结构形式：框架型； 外形尺寸（长×宽×高）㎜ ：860×1710×1100； 作业速度范围（m/s）：0.55～1.38； 工作幅宽（㎝）：160； 耕深（㎝）： ≥12； 刀轴型式：单轴型； 刀轴连接形式：花键式； 传动型式 ：中间传动； 运输方式：普通型； 刀辊设计转速（r/min ）：220; 刀轴最大回转半径 （㎜ ）：225； 刀轴总安装刀数（把）：40； 旋耕刀型号：IT225； 限深装置型式：限深板； 镇压型式：拖板； 配套拖拉机标定功率范围（kW）：25.7～29.4； 配套拖拉机动力输出轴转速 （r/min ）：540. | 930元 | 0 | 购机补贴(通用类) | 2026-12-30 | 山东省 | 评阅通过 | 初评员：通过 复评员：通过 | 初评员：通过 复评员：通过
00000372 | 耕整地机械 | 耕地机械 | 旋耕机 | 单轴1.5-2m旋耕机 | 潍坊恒旋农业装备有限公司 | 旋耕机 | 1GQN-180 | 旋耕机轴数:1个;耕幅:1.80m | 1GQN-180型旋耕机， 结构形式：框架型； 外形尺寸（长×宽×高）㎜ ：960×2000×1000； 作业速度范围（m/s）：0.55～1.38； 工作幅宽（㎝）：180； 耕深（㎝）： ≥12； 刀轴型式：单轴型； 刀轴连接形式：花键式； 传动型式 ：中间传动； 运输方式：普通型； 刀辊设计转速（r/min ）：230/345; 刀轴最大回转半径 （㎜ ）：245； 刀轴总安装刀数（把）：56； 旋耕刀型号：IT245； 限深装置型式：限深板； 镇压型式：拖板； 配套拖拉机标定功率范围（kW）：44.1～66.2； 配套拖拉机动力输出轴转速 （r/min ）：540/720 | 930元 | 0 | 购机补贴(通用类) | 2026-12-30 | 山东省 | 评阅通过 | 初评员：通过 复评员：通过 | 初评员：通过 复评员：通过
00000184 | 耕整地机械 | 耕地机械 | 旋耕机 | 单轴1.5-2m旋耕机 | 潍坊潍林农业装备有限公司 | 旋耕机 | 1GQN-160 | 旋耕机轴数:1个;耕幅:1.6m | 1.外形尺寸（长×宽×高）mm: 950×1750×1100； 2.整机质量(kg): 260； 3.配套动力(kW): 22～59； 4.配套动力输出轴转速 （r/min ）：540/720； 5.传动方式;中间齿轮传动； 6.刀辊回转半径(mm):225； 7.工作幅宽(cm):160； 8.旋耕刀数量(把): 40； 9.耕深(cm): ≥12 10.旋耕刀型号：IT225; | 930元 |  | 购机补贴(通用类) | 2026-12-30 | 山东省 | 评阅通过 | 初评员：通过 复评员：通过 | 初评员：通过 复评员：通过
00000185 | 耕整地机械 | 耕地机械 | 旋耕机 | 单轴1.5-2m旋耕机 | 潍坊潍林农业装备有限公司 | 旋耕机 | 1GQN-180 | 旋耕机轴数:1个;耕幅:1.8m | 1.外形尺寸（长×宽×高）mm: 920×2100×1100； 2.整机质量(kg): 360； 3.配套动力(kW): 44.1～66.2； 4.配套动力输出轴转速 （r/min ）：540/720； 5.传动方式:中间齿轮传动； 6.刀辊回转半径(mm): 245； 7.工作幅宽(cm):180；8.旋耕刀数量(把): 52；9.耕深cm: ≥12; 10.旋耕刀型号：IT245; | 930元 |  | 购机补贴(通用类) | 2026-12-30 | 山东省 | 评阅通过 | 初评员：通过 复评员：通过 | 初评员：通过 复评员：通过
00000271 | 耕整地机械 | 耕地机械 | 旋耕机 | 单轴1.5-2m旋耕机 | 中国一拖集团有限公司 | 旋耕机 | 1GQN-160Z | 旋耕机轴数:1个;耕幅:1.6m | 标定功率范围 3.1～44.1 kW ; 动力输出轴转速 540/720r/min；结构型式(圆梁式、框架式)：框架式；工作状态外形尺寸(长×宽×高)1065×1866×1080mm；作业速度范围0.56～1.39m/s；工作幅宽160cm；耕深12～16cm；变速箱挡位数1个；传动方式(侧边、中间)：中间传动；设计转速：222(n 动=540)/252(n 动=540)/265(n 动=720)/296(n 动=720)；最大回转半径245mm；总安装刀数:38把；刀轴连接型式:刀座式；旋耕刀型号IT245、IT245 左. | 930元 | 0 | 购机补贴(通用类) | 2026-11-02 | 河南省 | 评阅通过 | 初评员：通过 复评员：通过 | 初评员：通过 复评员：通过
00000239 | 耕整地机械 | 耕地机械 | 旋耕机 | 单轴2-2.5m旋耕机 | 德州市华北农机装备有限公司 | 旋耕机 | 1GQN-220 | 旋耕机轴数:1个;耕幅:2.2m | 结构型式：框架型. 整机a外形尺寸（长×宽×高）（mm）：1550×2650×1080. 作业速度范围（m/s）：0.62～1.32.工作幅宽（mm）：2200.耕深（cm）：≥12.刀轴型式：单轴型.刀轴连接型式：接盘式.传动型式：中间齿轮传动.运输方式：普通型.刀辊设计转速（r/min）：267/254.刀辊最大回转半径（mm）：245.刀辊总安装刀数（把）：68.旋耕刀型号：IT245.限深装置型式：限深板.镇压型式：镇压辊.配套拖拉机标定功率范围（kW）：58.8～66.1.配套拖拉机动力输出轴转速（r/min）：540/720. | 1450元 | 0 | 购机补贴(通用类) | 2026-12-30 | 山东省 | 评阅通过 | 初评员：通过 复评员：通过 | 初评员：通过 复评员：通过
00000149 | 耕整地机械 | 耕地机械 | 旋耕机 | 单轴2-2.5m旋耕机 | 河北神耕机械有限公司 | 旋耕机 | 1GKN-230 | 旋耕机轴数:1个;耕幅:2.3m | 型号名称：1GKN-230型旋耕机； 结构形式：框架式； 整机外形尺寸（长X宽X高）：1020X2580X1152mm； 作业速度范围：0.56~1.39 m/s； 工作幅宽：230cm； 耕深：旱耕：8~16cm ；水耕：10~18cm； 刀轴型式：单轴型； 刀轴连接型式：接盘式； 传动型式：中间齿轮传动； 运输方式：普通型； 刀辊设计转速：236（n动=540）r/min、228（n动=720）r/min； 刀辊最大回转半径:245mm； 刀辊总安装刀数-旋耕:62把； 旋耕刀型号: IT245； 镇压型式：拖板； 配套拖拉机标定功率范围：55.1~58.8kW； 配套拖拉机动力输出轴转速：540,720r/min； | 1450元 | 0 | 购机补贴(通用类) | 2026-12-30 | 河北省 | 评阅通过 | 初评员：通过 复评员：通过 | 初评员：通过 复评员：通过
00000109 | 耕整地机械 | 耕地机械 | 旋耕机 | 单轴2-2.5m旋耕机 | 河北运田农业机械制造有限公司 | 旋耕机 | 1GQN-200 | 旋耕机轴数:1个;耕幅:2.0m | 型号名称：1GQN-200旋耕机；结构型式：框架型；整机外形尺寸（长×宽×高）mm：1420×2350×1110；作业速度范围m/s：0.56～1.39；工作幅宽cm：200；耕深cm：12～16；刀轴型式：单轴型；刀轴连接型式：接盘式；传动型式：中间传动；刀辊最大回转半径mm：245；刀辊总安装刀数把：56；旋耕刀型号：ⅠT245；镇压型式：镇压辊；配套拖拉机标定功率范围kW：73.5～80.9；配套拖拉机动力输出轴转速r/min：720。 | 1450元 | 0 | 购机补贴(通用类) | 2026-08-18 | 河北省 | 评阅通过 | 初评员：通过 复评员：通过 | 初评员：通过 复评员：通过
00000395 | 耕整地机械 | 耕地机械 | 旋耕机 | 单轴2-2.5m旋耕机 | 河南巨隆科技有限公司 | 旋耕机 | 1GQN-200H | 旋耕机轴数:1个;耕幅:2m | 型号名称：1GQN-200H型旋耕机；结构型式：框架式；整机外形尺寸（长×宽×高）：1045×2270×1188（mm）；作业速度范围：0.69～1.39m/s；工作幅宽：200cm；耕深：≥12cm；刀轴型式：单轴型；刀轴连接型式：花键式；传动方式：中间传动；运输方式：普通型；刀辊设计转速：282r/min；最大回转半径：245mm；刀辊总安装刀数：60把；旋耕刀型号：ⅠT245/ⅠT245左，镇压型式：拖板；配套拖拉机标定功率范围：58.8～66.2kW；配套拖拉机动力输出轴转速：760r/min。 | 1450元 | 0 | 购机补贴(通用类) | 2026-10-28 | 河南省 | 评阅通过 | 初评员：通过 复评员：通过 | 初评员：通过 复评员：通过
00000396 | 耕整地机械 | 耕地机械 | 旋耕机 | 单轴2-2.5m旋耕机 | 河南巨隆科技有限公司 | 旋耕机 | 1GQN-230H | 旋耕机轴数:1个;耕幅:2.3m | 型号名称：1GQN-230H型旋耕机；结构型式：框架式；整机外形尺寸（长×宽×高）：1045×2570×1188（mm）；作业速度范围：0.69～1.39m/s；工作幅宽：230cm；耕深：≥12cm；刀轴型式：单轴型；刀轴连接型式：花键式；传动方式：中间传动；运输方式：普通型；刀辊设计转速：282r/min；最大回转半径：245mm；刀辊总安装刀数：68把；旋耕刀型号：ⅠT245/ⅠT245左，镇压型式：拖板；配套拖拉机标定功率范围：58.8～66.2kW；配套拖拉机动力输出轴转速：760r/min。 | 1450元 | 0 | 购机补贴(通用类) | 2026-10-28 | 河南省 | 评阅通过 | 初评员：通过 复评员：通过 | 初评员：通过 复评员：通过
00000092 | 耕整地机械 | 耕地机械 | 旋耕机 | 单轴2-2.5m旋耕机 | 宁晋县驰沃农业机械有限公司 | 旋耕机 | 1GQN-200 | 旋耕机轴数:1个;耕幅:2.02m | 配套动力66.2-80.9kw，动力输出轴转速720r/min ，单轴框架式，外形尺寸1220*2300*1100 作业速度范围0.56-1.39m/s 幅宽202cm 耕深12-16cm 中间齿轮传动 刀棍转速296r/min 最大回转半径245mm 安装刀数58把 刀轴连接型式（花键盘连接） | 1450元 | 0 | 购机补贴(通用类) | 2026-08-18 | 河北省 | 评阅通过 | 初评员：通过 复评员：通过 | 初评员：通过 复评员：通过
00000218 | 耕整地机械 | 耕地机械 | 旋耕机 | 单轴2-2.5m旋耕机 | 山东大华机械有限公司 | 旋耕机 | 1GQN-200 | 旋耕机轴数:1个;耕幅:2m | 刀轴型式:单轴型;工作幅宽:200cm;结构型式:框架式;整机外形尺寸（长×宽×高）:1180×2295×1070mm;配套拖拉机标定功率范围:66.2~88.2kW;作业速度范围:0.55~1.66m/s;耕深:8~18cm;刀轴连接型式:花键式;传动型式:中间传动;运输方式:普通型;刀辊设计转速:265（n动=720）； 287（n动=780）r/min;刀辊最大回转半径:245mm;刀辊总安装刀数:56把；旋耕刀型号：IT245；限深装置型式：限深板；镇压型式：拖板；配套拖拉机动力输出轴转速：720；780r/min | 1450元 | 0 | 购机补贴(通用类) | 2026-12-30 | 山东省 | 评阅通过 | 初评员：通过 复评员：通过 | 初评员：通过 复评员：通过
00000219 | 耕整地机械 | 耕地机械 | 旋耕机 | 单轴2-2.5m旋耕机 | 山东大华机械有限公司 | 旋耕机 | 1GQN-230 | 旋耕机轴数:1个;耕幅:2.3m | 刀轴型式:单轴型;工作幅宽:230cm;结构型式:框架式;整机外形尺寸（长×宽×高）:1230×2555×1090mm;配套拖拉机标定功率范围:66.2~88.2kW;作业速度范围:0.55~1.66m/s;耕深:8~18cm;刀轴连接型式:花键式;传动型式:中间传动;运输方式:普通型;刀辊设计转速:265（n动=720）； 287（n动=780）r/min;刀辊最大回转半径:245mm;刀辊总安装刀数:64把；旋耕刀型号：IT245；限深装置型式：限深板；镇压型式：拖板；配套拖拉机动力输出轴转速：720；780r/min | 1450元 | 0 | 购机补贴(通用类) | 2026-12-30 | 山东省 | 评阅通过 | 初评员：通过 复评员：通过 | 初评员：通过 复评员：通过
00000377 | 耕整地机械 | 耕地机械 | 旋耕机 | 单轴2-2.5m旋耕机 | 潍坊恒旋农业装备有限公司 | 旋耕机 | 1GQN-200 | 旋耕机轴数:1个;耕幅:2.0m | 1GQN-200型旋耕机， 结构形式：框架型； 外形尺寸（长×宽×高）㎜ ：960×2200×1030； 作业速度范围（m/s）：0.55～1.38； 工作幅宽（㎝）：200； 耕深（㎝）： ≥12； 刀轴型式：单轴型； 刀轴连接形式：花键式； 传动型式 ：中间传动； 运输方式：普通型； 刀辊设计转速（r/min ）：255; 刀轴最大回转半径 （㎜ ）：245； 刀轴总安装刀数（把）：60； 旋耕刀型号：IT245； 限深装置型式：限深板； 镇压型式：拖板； 配套拖拉机标定功率范围（kW）：44.1～66.2； 配套拖拉机动力输出轴转速 （r/min ）：720. | 1450元 | 0 | 购机补贴(通用类) | 2026-12-30 | 山东省 | 评阅通过 | 初评员：通过 复评员：通过 | 初评员：通过 复评员：通过
00000373 | 耕整地机械 | 耕地机械 | 旋耕机 | 单轴2-2.5m旋耕机 | 潍坊恒旋农业装备有限公司 | 旋耕机 | 1GQN-230 | 旋耕机轴数:1个;耕幅:2.30m | 1GQN-230型旋耕机， 结构形式：框架型； 外形尺寸（长×宽×高）㎜ ：1000×2500×1230； 作业速度范围（m/s）：0.55～1.38； 工作幅宽（㎝）：230； 耕深（㎝）： ≥12； 刀轴型式：单轴型； 刀轴连接形式：花键式； 传动型式 ：中间传动； 运输方式：普通型； 刀辊设计转速（r/min ）：230/345; 刀轴最大回转半径 （㎜ ）：245； 刀轴总安装刀数（把）：64； 旋耕刀型号：IT245； 限深装置型式：限深板； 镇压型式：拖板； 配套拖拉机标定功率范围（kW）：58.8～66.2； 配套拖拉机动力输出轴转速 （r/min ）：540/720 | 1450元 | 0 | 购机补贴(通用类) | 2026-12-30 | 山东省 | 评阅通过 | 初评员：通过 复评员：通过 | 初评员：通过 复评员：通过
00000186 | 耕整地机械 | 耕地机械 | 旋耕机 | 单轴2-2.5m旋耕机 | 潍坊潍林农业装备有限公司 | 旋耕机 | 1GQN-200 | 旋耕机轴数:1个;耕幅:2.0m | 1.外形尺寸（长×宽×高）mm: 1000×2300×1320； 2.整机质量(kg): 380； 3.配套动力(kW): 44.1～66.2； 4.配套动力输出轴转速 （r/min ）：540/720； 5.传动方式:中间齿轮传动； 6.刀辊回转半径(mm): 245； 7.工作幅宽(cm):200；8.旋耕刀数量(把): 56；9.耕深cm: ≥12; 10.旋耕刀型号：IT245; | 1450元 |  | 购机补贴(通用类) | 2026-12-30 | 山东省 | 评阅通过 | 初评员：通过 复评员：通过 | 初评员：通过 复评员：通过
00000187 | 耕整地机械 | 耕地机械 | 旋耕机 | 单轴2-2.5m旋耕机 | 潍坊潍林农业装备有限公司 | 旋耕机 | 1GQN-230 | 旋耕机轴数:1个;耕幅:2.3m | 1.外形尺寸（长×宽×高）mm: 1000×2600×1320； 2.整机质量(kg): 430； 3.配套动力(kW): 58.8～66.2； 4.配套动力输出轴转速 （r/min ）：540/720； 5.传动方式:中间齿轮传动； 6.刀辊回转半径(mm): 245； 7.工作幅宽(cm):230；8.旋耕刀数量(把): 64；9.耕深cm: ≥12; 10.旋耕刀型号：IT245; | 1450元 |  | 购机补贴(通用类) | 2026-12-30 | 山东省 | 评阅通过 | 初评员：通过 复评员：通过 | 初评员：通过 复评员：通过
00000269 | 耕整地机械 | 耕地机械 | 旋耕机 | 单轴2-2.5m旋耕机 | 中国一拖集团有限公司 | 旋耕机 | 1GQN-230G | 旋耕机轴数:1个;耕幅:2.3m | 结构形式：框架性; 整机外形尺寸（长、宽、高）：1180*2588*1210mm;作业速度范围：0.56-1.39 m/s;工作幅宽：230cm ; 耕深：12-16cm ;刀轴连接形式：刀座式;传动形式：中间传动 ; 变速箱档位数：1个;刀轴设计转速：222（n动=540）/252（n动=540）/265（n动=720）/296（n动=720）; 刀辊最大回转半径：250mm ; 刀辊总安装刀数：62把 ; 旋耕刀型号：IT245/IT245左 ; 限深装置形式：/ ; 配套拖拉机标定功率范围：58.8-69.9w ;配套拖拉机动力输出轴转速540/720 r/min; | 1450元 | 0 | 购机补贴(通用类) | 2026-11-02 | 河南省 | 评阅通过 | 初评员：通过 复评员：通过 | 初评员：通过 复评员：通过
00000240 | 耕整地机械 | 耕地机械 | 旋耕机 | 单轴2.5m及以上旋耕机 | 德州市华北农机装备有限公司 | 旋耕机 | 1GQN-280 | 旋耕机轴数:1个;耕幅:2.8m | 结构型式：框架型. .整机a外形尺寸（长×宽×高）（mm）：1550×3200×1080. 作业速度范围（m/s）：0.78～1.68.工作幅宽（mm）：2800.耕深（cm）：≥12.刀轴型式：单轴型.刀轴连接型式：接盘式.传动型式：中间齿轮传动.运输方式：普通型.刀辊设计转速（r/min）：267/254.刀辊最大回转半径（mm）：245.刀辊总安装刀数（把）：84.旋耕刀型号：IT245.限深装置型式：限深板.镇压型式：镇压辊.配套拖拉机标定功率范围（kW）：80.8～96.配套拖拉机动力输出轴转速（r/min）：540/720. | 2300元 | 0 | 购机补贴(通用类) | 2026-12-30 | 山东省 | 评阅通过 | 初评员：通过 复评员：通过 | 初评员：通过 复评员：通过
00000241 | 耕整地机械 | 耕地机械 | 旋耕机 | 单轴2.5m及以上旋耕机 | 德州市华北农机装备有限公司 | 旋耕机 | 1GQN-300 | 旋耕机轴数:1个;耕幅:3.0m | 结构型式：框架型. .整机a外形尺寸（长×宽×高）（mm）：1550×3400×1080. 作业速度范围（m/s）：0.84～1.80.工作幅宽（mm）：3000.耕深（cm）：≥12.刀轴型式：单轴型.刀轴连接型式：接盘式.传动型式：中间齿轮传动.运输方式：普通型.刀辊设计转速（r/min）：267/254.刀辊最大回转半径（mm）：245.刀辊总安装刀数（把）：92.旋耕刀型号：IT245.限深装置型式：限深板.镇压型式：镇压辊.配套拖拉机标定功率范围（kW）：88.2～110.配套拖拉机动力输出轴转速（r/min）：540/720. | 2300元 | 0 | 购机补贴(通用类) | 2026-12-30 | 山东省 | 评阅通过 | 初评员：通过 复评员：通过 | 初评员：通过 复评员：通过
00000148 | 耕整地机械 | 耕地机械 | 旋耕机 | 单轴2.5m及以上旋耕机 | 河北神耕机械有限公司 | 旋耕机 | 1GKN-250 | 旋耕机轴数:1个;耕幅:2.5m | 型号名称：1GKN-250型旋耕机； 结构形式：框架式； 整机外形尺寸（长X宽X高）：1020X2780X1152mm； 作业速度范围：0.56~1.39 m/s； 工作幅宽：250cm； 耕深：旱耕：8~16cm；水耕10~18cm； 刀轴型式：单轴型； 刀轴连接型式：接盘式； 传动型式：中间齿轮传动； 运输方式：普通型； 刀辊设计转速：236（n动=540）r/min、228（n动=720）r/min； 刀辊最大回转半径:245mm； 刀辊总安装刀数-旋耕:66把； 旋耕刀型号:IT245 ； 镇压型式：拖板； 配套拖拉机标定功率范围：55.1~58.8kW； 配套拖拉机动力输出轴转速：540,720r/min； | 2300元 | 0 | 购机补贴(通用类) | 2026-12-30 | 河北省 | 评阅通过 | 初评员：通过 复评员：通过 | 初评员：通过 复评员：通过
00000147 | 耕整地机械 | 耕地机械 | 旋耕机 | 单轴2.5m及以上旋耕机 | 河北神耕机械有限公司 | 旋耕机 | 1GKN-280 | 旋耕机轴数:1个;耕幅:2.8m | 型号名称：1GKN-280型旋耕机； 结构形式：框架式； 整机外形尺寸（长X宽X高）：1020X3080X1150mm； 作业速度范围：0.56~1.39 m/s； 工作幅宽：280cm； 耕深：旱耕：8~16cm ；水耕：10~18cm； 刀轴型式：单轴型； 刀轴连接型式：接盘式； 传动型式：中间齿轮传动； 运输方式：普通型； 刀辊设计转速：236（n动=540）r/min、228（n动=720）r/min； 刀辊最大回转半径:245mm； 刀辊总安装刀数-旋耕:74把； 旋耕刀型号: IT245； 镇压型式：拖板； 配套拖拉机标定功率范围：62.5~66.1kW； 配套拖拉机动力输出轴转速：540,720r/min； | 2300元 | 0 | 购机补贴(通用类) | 2026-12-30 | 河北省 | 评阅通过 | 初评员：通过 复评员：通过 | 初评员：通过 复评员：通过
00000252 | 耕整地机械 | 耕地机械 | 旋耕机 | 单轴2.5m及以上旋耕机 | 河北双天机械制造有限公司 | 折叠旋耕机 | 1GKNZ-400 | 旋耕机轴数:1个;耕幅:4m | 规格型号：1GKNZ-400折叠旋耕机 配套标定功率范围(kw）:102.9-147；动力输出轴转速(r/min):540/720；结构形式:单轴框架式；工作状态外形尺寸:(长×宽×高mm):1245×4530×1450；作业速度范围:(m/s):0.56-1.39；工作幅宽(cm):404；耕深(cm):12-16；传动方式:侧边齿轮传动；刀辊设计转速:(r/min)240/310；刀辊最大回转半径:(mm):260；总安装刀数:(个):120；刀轴连接型式：花键套连接；旋耕刀型号:IT260；限深装置型式/ | 2300元 |  | 购机补贴(通用类) | 2026-08-18 | 河北省 | 评阅通过 | 初评员：通过 复评员：通过 | 初评员：通过 复评员：通过
00000108 | 耕整地机械 | 耕地机械 | 旋耕机 | 单轴2.5m及以上旋耕机 | 河北运田农业机械制造有限公司 | 旋耕机 | 1GQN-250 | 旋耕机轴数:1个;耕幅:2.5m | 型号名称：1GQN-250旋耕机；结构型式：框架型；整机外形尺寸（长×宽×高）mm：1450×2810×1200；作业速度范围m/s：0.56～1.39；工作幅宽cm：250；耕深cm：12～16；刀轴型式：单轴型；刀轴连接型式：接盘式；传动型式：中间传动；刀辊最大回转半径mm：245；刀辊总安装刀数把：70；旋耕刀型号：ⅠT245；镇压型式：镇压辊；配套拖拉机标定功率范围 kW：88.2～95.6；配套拖拉机动力输出轴转速 r/min：720。 | 2300元 | 0 | 购机补贴(通用类) | 2026-08-18 | 河北省 | 评阅通过 | 初评员：通过 复评员：通过 | 初评员：通过 复评员：通过
00000037 | 耕整地机械 | 耕地机械 | 旋耕机 | 单轴2.5m及以上旋耕机 | 河北泽航农业机械有限公司 | 盘刀式旋耕整地机 | 1GQNZP-300 | 旋耕机轴数:1个;耕幅:3m | 结构型式：框架式 整机外形尺寸：1600X3316X1530mm 工作幅宽：300cm 刀轴型式：单轴型 传动型式：中间齿轮传动 配套动力：70-90kW | 2300元 |  | 购机补贴(通用类) | 2026-12-26 | 河北省 | 评阅通过 | 初评员：通过 复评员：通过 | 初评员：通过 复评员：通过
00000399 | 耕整地机械 | 耕地机械 | 旋耕机 | 单轴2.5m及以上旋耕机 | 河南巨隆科技有限公司 | 旋耕机 | 1GKN-280A | 旋耕机轴数:1个;耕幅:2.8m | 型号名称：1GKN-280A型旋耕机；结构型式(圆梁式、框架式）：框架式；整机外形尺寸（长×宽×高）：1220×2960×1300（mm）；作业速度范围：0.69～1.39m/s；工作幅宽：280cm；耕深：≥12cm；刀轴型式：单轴型；刀轴连接型式：花键式；传动方式：中间传动；运输方式：普通型；刀辊设计转速：280r/min；刀辊最大回转半径：245mm；刀辊总安装刀数：84把；旋耕刀型号：ⅠT245；限深装置型式：限深板；镇压型式：拖板；配套拖拉机标定功率范围：80.9～110.3kW；配套拖拉机动力输出轴转速：760r/min。 | 2300元 | 0 | 购机补贴(通用类) | 2026-08-10 | 河南省 | 评阅通过 | 初评员：通过 复评员：通过 | 初评员：通过 复评员：通过
00000397 | 耕整地机械 | 耕地机械 | 旋耕机 | 单轴2.5m及以上旋耕机 | 河南巨隆科技有限公司 | 旋耕机 | 1GQN-250H | 旋耕机轴数:1个;耕幅:2.5m | 型号名称：1GQN-250H型旋耕机；结构型式：框架式；整机外形尺寸（长×宽×高）：1045×2770×1188（mm）；作业速度范围：0.69～1.39m/s；工作幅宽：250cm；耕深：≥12cm；刀轴型式：单轴型；刀轴连接型式：花键式；传动方式：中间传动；运输方式：普通型；刀辊设计转速：282r/min；最大回转半径：245mm；刀辊总安装刀数：72把；旋耕刀型号：ⅠT245/ⅠT245左，镇压型式：拖板；配套拖拉机标定功率范围：66.2～88.2kW；配套拖拉机动力输出轴转速：760r/min。 | 2300元 | 0 | 购机补贴(通用类) | 2026-10-28 | 河南省 | 评阅通过 | 初评员：通过 复评员：通过 | 初评员：通过 复评员：通过
00000093 | 耕整地机械 | 耕地机械 | 旋耕机 | 单轴2.5m及以上旋耕机 | 宁晋县驰沃农业机械有限公司 | 旋耕机 | 1GQN-250 | 旋耕机轴数:1个;耕幅:2.53m | 配套动力88.2-110.3kw，动力输出轴转速720r/min ，单轴框架式，外形尺寸1250*2800*1100 作业速度范围0.56-1.39m/s 幅宽253cm 耕深12-16cm 中间齿轮传动 刀棍转速296r/min 最大回转半径245mm 安装刀数72把 刀轴连接型式（花键盘连接） | 2300元 | 0 | 购机补贴(通用类) | 2026-08-18 | 河北省 | 评阅通过 | 初评员：通过 复评员：通过 | 初评员：通过 复评员：通过
00000213 | 耕整地机械 | 耕地机械 | 旋耕机 | 单轴2.5m及以上旋耕机 | 山东大华机械有限公司 | 高箱深耕旋耕机 | 1GQN-250 | 旋耕机轴数:1个;耕幅:2.5m | 刀轴型式:单轴型;工作幅宽:250cm;结构型式:框架式;整机外形尺寸（长×宽×高）:1190×2735×1204mm;配套拖拉机标定功率范围:73.5～88.3kW;作业速度范围:0.5~1.0m/s;耕深:8~18cm;刀轴连接型式:接盘式;传动型式:中间传动;运输方式:普通型;刀辊设计转速:265（n动=720）； 287（n动=780）r/min;刀辊最大回转半径:245mm;刀辊总安装刀数:72把；旋耕刀型号：PIT245；限深装置型式：限深板；镇压型式：拖板；配套拖拉机动力输出轴转速：720；780r/min | 2300元 | 0 | 购机补贴(通用类) | 2026-12-30 | 山东省 | 评阅通过 | 初评员：通过 复评员：通过 | 初评员：通过 复评员：通过
00000157 | 耕整地机械 | 耕地机械 | 旋耕机 | 单轴2.5m及以上旋耕机 | 山东华运农机设备有限公司 | 旋耕机 | 1GQN-280 | 旋耕机轴数:1个;耕幅:2.8m | 机具结构类型：单轴；耕幅：2800mm 配套拖拉机标定功率：99.2~118.5kw；配套拖拉机动力输出轴转速：760/850r/min；常用作业档次：慢II；理论前进速度：1.8~4.3km/h；结构型式：框架式；外形尺寸（长x宽x高）：1540X3150X1200mm；结构质量：780kg;幅宽：280cm；耕深：≥12cm;传动方式：中间齿轮传动;与拖拉机联接方式：三点悬挂；刀辊设计转速：265、287r/min；刀辊最大回转半径：R245mm；总安装刀数：84把；旋耕刀型号：IT245。 | 2300元 | 0 | 购机补贴(通用类) | 2026-12-30 | 山东省 | 评阅通过 | 初评员：通过 复评员：通过 | 初评员：通过 复评员：通过
00000158 | 耕整地机械 | 耕地机械 | 旋耕机 | 单轴2.5m及以上旋耕机 | 山东华运农机设备有限公司 | 旋耕机 | 1GQN-300 | 旋耕机轴数:1个;耕幅:3m | 机具结构类型：单轴；耕幅：3000mm 配套拖拉机标定功率：99.2~118.5kw；配套拖拉机动力输出轴转速：760/850r/min；常用作业档次：慢II；理论前进速度：1.8~4.3km/h；结构型式：框架式；外形尺寸（长x宽x高）：1530X3400X1200mm；结构质量：890kg;幅宽：300cm；耕深：≥12cm;传动方式：中间齿轮传动;与拖拉机联接方式：三点悬挂；刀辊设计转速：265、287r/min；刀辊最大回转半径：R245mm；总安装刀数：92把；旋耕刀型号：IT245。 | 2300元 | 0 | 购机补贴(通用类) | 2026-12-30 | 山东省 | 评阅通过 | 初评员：通过 复评员：通过 | 初评员：通过 复评员：通过
00000374 | 耕整地机械 | 耕地机械 | 旋耕机 | 单轴2.5m及以上旋耕机 | 潍坊恒旋农业装备有限公司 | 旋耕机 | 1GKN-250 | 旋耕机轴数:1个;耕幅:2.50m | 1GKN-250型旋耕机， 结构形式：框架型； 外形尺寸（长×宽×高）㎜ ：1000×2750×1150； 作业速度范围（m/s）：0.55～1.38； 工作幅宽（㎝）：250； 耕深（㎝）： ≥12； 刀轴型式：单轴型； 刀轴连接形式：花键式； 传动型式 ：中间传动； 运输方式：普通型； 刀辊设计转速（r/min ）：232/345; 刀轴最大回转半径 （㎜ ）：245； 刀轴总安装刀数（把）：68； 旋耕刀型号：IT245； 限深装置型式：限深板； 镇压型式：拖板； 配套拖拉机标定功率范围（kW）：66.2～80.9； 配套拖拉机动力输出轴转速 （r/min ）：540/720 | 2300元 | 0 | 购机补贴(通用类) | 2026-12-30 | 山东省 | 评阅通过 | 初评员：通过 复评员：通过 | 初评员：通过 复评员：通过
00000378 | 耕整地机械 | 耕地机械 | 旋耕机 | 单轴2.5m及以上旋耕机 | 潍坊恒旋农业装备有限公司 | 旋耕机 | 1GKN-270 | 旋耕机轴数:1个;耕幅:2.70m | 1GKN-270型旋耕机， 结构形式：框架型； 外形尺寸（长×宽×高）㎜ ：1100×2950×1200； 作业速度范围（m/s）：0.55～1.38； 工作幅宽（㎝）：270； 耕深（㎝）： ≥12； 刀轴型式：单轴型； 刀轴连接形式：花键式； 传动型式 ：中间传动； 运输方式：普通型； 刀辊设计转速（r/min ）：232/345; 刀轴最大回转半径 （㎜ ）：245； 刀轴总安装刀数（把）：72； 旋耕刀型号：IT245； 限深装置型式：限深板； 镇压型式：拖板； 配套拖拉机标定功率范围（kW）：69.8～88.2； 配套拖拉机动力输出轴转速 （r/min ）：540/720. | 2300元 | 0 | 购机补贴(通用类) | 2026-12-30 | 山东省 | 评阅通过 | 初评员：通过 复评员：通过 | 初评员：通过 复评员：通过
00000379 | 耕整地机械 | 耕地机械 | 旋耕机 | 单轴2.5m及以上旋耕机 | 潍坊恒旋农业装备有限公司 | 旋耕机 | 1GKN-300 | 旋耕机轴数:1个;耕幅:3.0m | 1GKN-300型旋耕机， 结构形式：框架型； 外形尺寸（长×宽×高）㎜ ：1100×3250×1200； 作业速度范围（m/s）：0.55～1.38； 工作幅宽（㎝）：300； 耕深（㎝）： ≥12； 刀轴型式：单轴型； 刀轴连接形式：花键式； 传动型式 ：中间传动； 运输方式：普通型； 刀辊设计转速（r/min ）：232/345; 刀轴最大回转半径 （㎜ ）：245； 刀轴总安装刀数（把）：76； 旋耕刀型号：IT245； 限深装置型式：限深板； 镇压型式：拖板； 配套拖拉机标定功率范围（kW）：77.2～102.9； 配套拖拉机动力输出轴转速 （r/min ）：540/720. | 2300元 | 0 | 购机补贴(通用类) | 2026-12-30 | 山东省 | 评阅通过 | 初评员：通过 复评员：通过 | 初评员：通过 复评员：通过
00000188 | 耕整地机械 | 耕地机械 | 旋耕机 | 单轴2.5m及以上旋耕机 | 潍坊潍林农业装备有限公司 | 旋耕机 | 1GQN-250 | 旋耕机轴数:1个;耕幅:2.5m | 1.外形尺寸（长×宽×高）mm: 1000×2800×1320； 2.整机质量(kg): 475； 3.配套动力(kW): 58.8～66.2； 4.配套动力输出轴转速 （r/min ）：540/720； 5.传动方式:中间齿轮传动； 6.刀辊回转半径(mm): 245； 7.工作幅宽(cm):250；8.旋耕刀数量(把): 68；9.耕深cm: ≥12; 10.旋耕刀型号：IT245; | 2300元 |  | 购机补贴(通用类) | 2026-12-30 | 山东省 | 评阅通过 | 初评员：通过 复评员：通过 | 初评员：通过 复评员：通过
00000189 | 耕整地机械 | 耕地机械 | 旋耕机 | 单轴2.5m及以上旋耕机 | 潍坊潍林农业装备有限公司 | 旋耕机 | 1GQN-270 | 旋耕机轴数:1个;耕幅:2.7m | 1.外形尺寸（长×宽×高）mm: 1000×3000×1320； 2.整机质量(kg): 495； 3.配套动力(kW): 66.2～73.5； 4.配套动力输出轴转速 （r/min ）：540/720； 5.传动方式:中间齿轮传动； 6.刀辊回转半径(mm): 245； 7.工作幅宽(cm):270；8.旋耕刀数量(把): 72；9.耕深cm: ≥12; 10.旋耕刀型号：IT245; | 2300元 |  | 购机补贴(通用类) | 2026-12-30 | 山东省 | 评阅通过 | 初评员：通过 复评员：通过 | 初评员：通过 复评员：通过
00000268 | 耕整地机械 | 耕地机械 | 旋耕机 | 单轴2.5m及以上旋耕机 | 中国一拖集团有限公司 | 旋耕机 | 1GQN-250G | 旋耕机轴数:1个;耕幅:2.5m | 配套拖拉机标定功率范围66.2～77.3kW；动力输出轴转速540/720r/min；结构型式(圆梁式、框架式)框架式；工作状态外形尺寸(长×宽×高)1180×2792×1210mm；作业速度范围 0.56～1.39m/s；工作幅宽250cm；耕深12～16cm；变速箱挡位数1个；传动方式(侧边、中间)中间传动；设计转速222(n 动=540)/252(n 动=540)/265(n 动=720)/296(n 动=720)r/min；最大回转半径250mm；总安装刀数66把；刀轴连接型式刀座式；旋耕刀型号 IT245、IT245 左 | 2300元 | 0 | 购机补贴(通用类) | 2026-11-02 | 河南省 | 评阅通过 | 初评员：通过 复评员：通过 | 初评员：通过 复评员：通过
00000096 | 耕整地机械 | 耕地机械 | 旋耕机 | 双轴2-2.5m旋耕机 | 宁晋县驰沃农业机械有限公司 | 双轴灭茬旋耕机 | 1GKNM-230 | 旋耕机轴数:2个;耕幅:2.34m | 配套动力95.6-110.3kw，动力输出轴转速720r/min ，框架式，外形尺寸1550*2530*1120 作业速度范围0.56-1.39m/s 幅宽234cm 耕深12-16cm 中间齿轮传动 刀棍旋耕转速296r/min 灭茬转速387r/min 最大回转半径旋耕245mm 灭茬150mm 安装刀数旋耕64把 灭茬80把 刀轴连接型式（花键盘连接） | 3100元 | 0 | 购机补贴(通用类) | 2026-08-18 | 河北省 | 评阅通过 | 初评员：通过 复评员：通过 | 初评员：通过 复评员：通过
00000438 | 耕整地机械 | 耕地机械 | 旋耕机 | 双轴2.5m及以上旋耕机 | 河北双天机械制造有限公司 | 双轴旋耕机 | 1GKNM-250B | 旋耕机轴数:2个;耕幅:2.5m | 型号名称:1GKNM-250B双轴旋耕机,配套标定功率范围(kw）:117.6-161.7；动力输出轴转速(r/min):540/720；外形尺寸:(长×宽×高mm):1830×2825×1300；结构形式:框架式；传动方式:中间齿轮传动；作业速度范围:(m/s):0.56-1.39；工作幅宽(cm):250；耕深(cm):12-16；刀轴型式：双轴型；刀轴连接型式：花键式；刀辊设计转速:前轴(r/min)288/295，后轴(r/min):260/266；刀辊最大回转半径:前轴(mm):225，后轴(mm):245；刀辊总安装刀数:前轴(把):68，后轴(把):76；旋耕刀型号:前轴：IT225，后轴:IT245； | 3400元 |  | 购机补贴(通用类) | 2027-01-11 | 河北省 | 评阅通过 | 初评员：通过 复评员：通过 | 初评员：通过 复评员：通过
00000256 | 耕整地机械 | 耕地机械 | 微型耕耘机 | 功率4kW以下微耕机 | 重庆凯一马农业机械有限公司 | 微耕机 | 1WGQZ2.5-61 | 功率:2.5kW | 1、结构型式：手持式2、配套发动机标定功率：2.5kW；3、配套发动机标定转速：3600 r/min ；4、配套发动机起动方式：手拉起动；5、配套发动机燃油种类：汽油；6、整机外形尺寸（长x宽x高）：1500x920x1000 mm；7、作业速度： 0.05~0.2 m/s；8、扶把振动：≤50 m/s²；9、作业小时生产率：≥0.02hm²/（h·m）；10、单位作业面积燃油消耗量：≤35 kg/hm²；11、工作幅宽：610 mm；12、发动机输出传动方式：直联；13、刀辊传动方式：齿轮传动；14、扶把调整幅度（水平方向）：0 °；15、扶把调整幅度（垂直方向）：25°；16、导辊设计转速：快档140 r/min，慢档120r/min；17、导辊最大回转半径：140 mm；18、导辊总安装刀数：18；19、旋耕刀型式：旱地刀；20、主离合器型式：摩擦片式；21、主离合器状态：常开 | 600元 | 2.5 | 购机补贴(非通用类) | 2026-11-18 | 重庆市 | 评阅通过 | 初评员：通过 复评员：通过 | 初评员：通过 复评员：通过
00000227 | 耕整地机械 | 耕地机械 | 微型耕耘机 | 功率4kW以下微耕机 | 重庆尚翔机电有限公司 | 微耕机 | 1WGQZ2.5-40 | 功率:2.5kW | 外形尺寸（长×宽×高)mm：1520×620×950；配套动力:汽油机；标定功率:2.5kW；标定转速:3600r/min；工作幅宽(cm)：40；结构质量（kg）：35；传动方式（发动机输出）：直联式；传动方式（刀辊）：齿轮传动；旋耕刀型号：旱地刀；总安装刀数量(把)：12；主离合器型式：离心式。 | 600元 | 2.5 | 购机补贴(非通用类) | 2026-12-29 | 重庆市 | 评阅通过 | 初评员：通过 复评员：通过 | 初评员：通过 复评员：通过
00000064 | 耕整地机械 | 耕地机械 | 微型耕耘机 | 功率4kW以下微耕机 | 重庆卓格豪斯机械有限公司 | 微耕机 | 1WGQZ2.8-45 | 功率:2.8kW | 型号名称：1WGQZ2.8-45 微耕机；结构型式：手持式；配套发动机标定功率：2.8kW；配套发动机标定转速：3600r/min；配套发动机启动方式：手拉起动；配套发动机燃油种类：汽油；整机外形尺寸（长×宽×高）：1370mm×470mm×980mm；作业速度：0.05-0.2m/s；扶把振动：≦50m/S2；作业小时生产率：≧0.02h㎡/（h.m)；单位作业面积燃油消耗量：≦35kg/h㎡；工作幅宽：450mm；发动机输出传动方式：直联；刀辊传动方式：齿轮传动；扶把调整幅度（水平方向）：0°；扶把调整幅度（垂直方向）：30°；刀辊设计转速：161r/min；刀辊最大回转半径：130mm；刀辊总安装刀数：18把；旋耕刀型号：旱地刀；主离合器型式：摩擦片式；主离合器状态：常开 | 600元 | 2.8 | 购机补贴(非通用类) | 2026-11-18 | 重庆市 | 评阅通过 | 初评员：通过 复评员：通过 | 初评员：通过 复评员：通过
00000255 | 耕整地机械 | 耕地机械 | 微型耕耘机 | 功率4kW及以上微耕机 | 重庆凯一马农业机械有限公司 | 微耕机 | 1WGQZ4.0-61 | 功率:4.0kW | 1、结构型式：手持式2、配套发动机标定功率：4.0kW；3、配套发动机标定转速：3600 r/min ；4、配套发动机起动方式：手拉起动；5、配套发动机燃油种类：汽油；6、整机外形尺寸（长x宽x高）：1540x920x1000 mm；7、作业速度： 0.05~0.2 m/s；8、扶把振动：≤50 m/s²；9、作业小时生产率：≥0.02hm²/（h·m）；10、单位作业面积燃油消耗量：≤35 kg/hm²；11、工作幅宽：610 mm；12、发动机输出传动方式：直联；13、刀辊传动方式：齿轮传动；14、扶把调整幅度（水平方向）：0 °；15、扶把调整幅度（垂直方向）：25°；16、导辊设计转速：快档140 r/min，慢档120r/min；17、导辊最大回转半径：140 mm；18、导辊总安装刀数：18；19、旋耕刀型式：旱地刀；20、主离合器型式：摩擦片式；21、主离合器状态：常开 | 800元 | 4.0 | 购机补贴(非通用类) | 2026-11-18 | 重庆市 | 评阅通过 | 初评员：通过 复评员：通过 | 初评员：通过 复评员：通过
00000254 | 耕整地机械 | 耕地机械 | 微型耕耘机 | 功率4kW及以上微耕机 | 重庆凯一马农业机械有限公司 | 微耕机 | 1WGQZ4.5-61 | 功率:4.5kW | 1、结构型式：手持式2、配套发动机标定功率：4.5kW；3、配套发动机标定转速：3600 r/min ；4、配套发动机起动方式：手拉起动；5、配套发动机燃油种类：汽油；6、整机外形尺寸（长x宽x高）：1520x940x970 mm；7、作业速度： 0.05~0.2 m/s；8、扶把振动：≤50 m/s²；9、作业小时生产率：≥0.02hm²/（h·m）；10、单位作业面积燃油消耗量：≤35 kg/hm²；11、工作幅宽：610 mm；12、发动机输出传动方式：直联；13、刀辊传动方式：齿轮传动；14、扶把调整幅度（水平方向）：0°；15、扶把调整幅度（垂直方向）：25°；16、导辊设计转速：快档140 r/min，慢档120r/min；17、导辊最大回转半径：140 mm；18、导辊总安装刀数：18；19、旋耕刀型式：旱地刀；20、主离合器型式：摩擦片式；21、主离合器状态：常开 | 800元 | 4.5 | 购机补贴(非通用类) | 2026-11-18 | 重庆市 | 评阅通过 | 初评员：通过 复评员：通过 | 初评员：通过 复评员：通过
00000228 | 耕整地机械 | 耕地机械 | 微型耕耘机 | 功率4kW及以上微耕机 | 重庆尚翔机电有限公司 | 微耕机 | 1WGCZ4.1-100 | 功率:4.1kW | 外形尺寸（长×宽×高)mm：1650×1010×1000；配套动力:柴油机；标定功率:4.1kW；标定转速:3600r/min；工作幅宽(cm)：100；结构质量（kg）：85；传动方式（发动机输出）：直联式；传动方式（刀辊）：齿轮传动；旋耕刀型号：旱地刀；总安装刀数量(把)：32；主离合器型式：离心式。 | 800元 | 4.1 | 购机补贴(非通用类) | 2026-12-29 | 重庆市 | 评阅通过 | 初评员：通过 复评员：通过 | 初评员：通过 复评员：通过
00000222 | 耕整地机械 | 耕地机械 | 微型耕耘机 | 功率4kW及以上微耕机 | 重庆尚翔机电有限公司 | 微耕机 | 1WGCZ6.3-130 | 功率:6.3kW | 外形尺寸（长×宽×高)mm：1730×1310×1000；配套动力:柴油机；标定功率:6.3kW；标定转速:3600r/min；工作幅宽(cm)：130；结构质量（kg）：130；传动方式（发动机输出）：直联式；传动方式（刀辊）：齿轮传动；旋耕刀型号：旱地刀；总安装刀数量(把)：38；主离合器型式：离心式。 | 800元 | 6.3 | 购机补贴(非通用类) | 2026-12-29 | 重庆市 | 评阅通过 | 初评员：通过 复评员：通过 | 初评员：通过 复评员：通过
00000221 | 耕整地机械 | 耕地机械 | 微型耕耘机 | 功率4kW及以上微耕机 | 重庆尚翔机电有限公司 | 微耕机 | 1WGQZ4.0-60 | 功率:4.0kW | 外形尺寸（长×宽×高)mm：1550×610×950；配套动力:汽油机；标定功率:4.0kW；标定转速:3600r/min；工作幅宽(cm)：60；结构质量（kg）：45；传动方式（发动机输出）：直联式；传动方式（刀辊）：齿轮传动；旋耕刀型号：旱地刀；总安装刀数量(把)：18；主离合器型式：离心式。 | 800元 | 4.0 | 购机补贴(非通用类) | 2026-12-29 | 重庆市 | 评阅通过 | 初评员：通过 复评员：通过 | 初评员：通过 复评员：通过
00000129 | 耕整地机械 | 耕地机械 | 微型耕耘机 | 功率4kW及以上微耕机 | 重庆旺耕机械制造有限公司 | 微耕机 | 1WG4.0-95FQ-ZC | 功率:4.0kW | 结构形式 ：手持式；标定功率：4.0KW；转速：3600r/min；配套发动机起动方式：手拉起动；配套发动机燃油种类：汽油；外形尺寸：1500×960×1000；作业速度m/s：0.1~0.3；扶把震动m/s2：≤50；作业小时生产率hm²/（h•m）:≥0.04；单位作业面积燃油消耗量kg/hm²：≤35；工作宽幅：950；发动机传输方式：直联；刀辊转动方式：齿轮传动；扶把调整幅度（水平方向0°；垂直方向120°）；刀辊（转速r/min：快档125；慢档90；最大回转半径：180mm；总安装刀数：24）；旋耕刀型式：旱地刀；主离合器形式：摩擦片式；主离合器状态：常开 | 800元 | 4.0 | 购机补贴(非通用类) | 2026-09-17 | 重庆市 | 评阅通过 | 初评员：通过 复评员：通过 | 初评员：通过 复评员：通过
00000063 | 耕整地机械 | 耕地机械 | 微型耕耘机 | 功率4kW及以上微耕机 | 重庆卓格豪斯机械有限公司 | 微耕机 | 1WGQZ4.0-90 | 功率:4.0kW | 型号名称：1WGQZ4.0-90 微耕机；结构型式：手持式；配套发动机标定功率：4.0kW；配套发动机标定转速：3600r/min；配套发动机启动方式：手拉起动；配套发动机燃油种类：汽油；整机外形尺寸（长×宽×高）：1595mm×930mm×935mm；作业速度：0.1-0.3m/s；扶把振动：≦50m/S2；作业小时生产率：≧0.02h㎡/（h.m)；单位作业面积燃油消耗量：≦35kg/h㎡；工作幅宽：900mm；发动机输出传动方式：直联；刀辊传动方式：齿轮传动；扶把调整幅度（水平方向）：0°；扶把调整幅度（垂直方向）：220°；刀辊设计转速：160r/min；刀辊最大回转半径：180mm；刀辊总安装刀数：32把；旋耕刀型号：旱地刀；主离合器型式：摩擦片式；主离合器状态：常开 | 800元 | 4.0 | 购机补贴(非通用类) | 2026-11-18 | 重庆市 | 评阅通过 | 初评员：通过 复评员：通过 | 初评员：通过 复评员：通过
00000404 | 耕整地机械 | 耕地机械 | 深松机 | 4-5铲凿铲式深松机 | 河南巨隆科技有限公司 | 深松机 | 1S-200G | 深松部件个数:5个;凿铲式:是 ;铲间距:400mm | 涵盖机型：型号名称：1S-200G型深松机；结构型式：悬挂式；振动方式：非振动式；整机外形尺寸（长×宽×高）：1610×2215×1290（mm）；工作幅宽：200cm；铲间距：40cm；深松铲结构型式：凿形铲；深松铲排列方式：两行交错；深松铲数量：5个。 | 1700元 | 0 | 购机补贴(通用类) | 2026-08-10 | 河南省 | 评阅通过 | 初评员：通过 复评员：通过 | 初评员：通过 复评员：通过
00000405 | 耕整地机械 | 耕地机械 | 深松机 | 6铲及以上凿铲式深松机 | 河南巨隆科技有限公司 | 深松机 | 1S-240G | 深松部件个数:6个;凿铲式:是 ;铲间距:400mm | 型号名称：1S-240G型深松机；结构型式：悬挂式；振动方式：非振动式；整机外形尺寸（长×宽×高）：1605×2640×1300（mm）；工作幅宽：240cm；铲间距：40cm；深松铲结构型式：凿形铲；深松铲排列方式：两行交错；深松铲数量：6个。 | 2500元 | 0 | 购机补贴(通用类) | 2026-08-10 | 河南省 | 评阅通过 | 初评员：通过 复评员：通过 | 初评员：通过 复评员：通过
00000406 | 耕整地机械 | 耕地机械 | 深松机 | 6铲及以上凿铲式深松机 | 河南巨隆科技有限公司 | 深松机 | 1S-284B | 深松部件个数:9个;凿铲式:是 ;铲间距:315mm | 型号名称：1S-284B型深松机；结构型式：悬挂式；振动方式：非振动式；整机外形尺寸（长×宽×高）：1125×2830×1355（mm）；工作幅宽：284cm；铲间距：31.5cm；深松铲结构型式：凿形铲；深松铲排列方式：两行交错；深松铲数量：9个。 | 2500元 | 0 | 购机补贴(通用类) | 2026-08-10 | 河南省 | 评阅通过 | 初评员：通过 复评员：通过 | 初评员：通过 复评员：通过
00000407 | 耕整地机械 | 耕地机械 | 深松机 | 4-5铲偏柱式、全方位式深松机 | 河南巨隆科技有限公司 | 深松机 | 1SP-230 | 深松部件个数:4个;铲间距:560mm;深松铲结构型式:偏柱式 | 型号名称：1SP-230型深松机；结构型式：悬挂式；振动方式：非振动式；配套动力范围：69.9～95.6（kw）；整机外形尺寸（长×宽×高）：1480×2560×1360（mm）；作业小时生产率：0.39～0.98（h㎡/h）；作业速度：2～5（km/h）；工作幅宽：230cm；铲间距：56,60.5,56cm;深松铲结构型式：曲面铲；深松铲排列方式：两行交错；深松铲数量：4个；深松深度：30～45（cm）。 | 2700元 | 0 | 购机补贴(通用类) | 2025-12-30 | 河南省 | 评阅通过 | 初评员：通过 复评员：通过 | 初评员：通过 复评员：通过
00000207 | 耕整地机械 | 耕地机械 | 深松机 | 4-5铲偏柱式、全方位式深松机 | 山东大华机械有限公司 | 深松机 | 1S-200 | 深松部件个数:4个;铲间距:500mm;深松铲结构型式:偏柱式 | 结构型式：悬挂式；深松铲数量：4个；深松铲结构型式：偏柱式曲面铲；铲间距：50cm；工作状态外形尺寸（长×宽×高）：1780×2930×1420mm;配套动力范围:73.5~117.6kW；工作幅宽：200cm；深松深度：30~45cm；深松铲排列方式：两行交错；作业速度：2～5km/h；作业小时生产率：0.4～1.0hm²/h | 2700元 | 0 | 购机补贴(通用类) | 2026-11-01 | 山东省 | 评阅通过 | 初评员：通过 复评员：通过 | 初评员：通过 复评员：通过
00000208 | 耕整地机械 | 耕地机械 | 深松机 | 4-5铲偏柱式、全方位式深松机 | 山东大华机械有限公司 | 深松机 | 1S-250 | 深松部件个数:4个;铲间距:520/840/520mm;深松铲结构型式:偏柱式 | 结构型式：悬挂式；深松铲数量：4个；深松铲结构型式：偏柱式曲面铲；铲间距：52/84/52cm；工作状态外形尺寸（长×宽×高）：2000×3240×1520mm;工作幅宽：250cm；深松铲排列方式：两行交错；深松深度：30~45cm；作业速度：2～5km/h；作业小时生产率：0.5～1.25hm²/h | 2700元 | 0 | 购机补贴(通用类) | 2026-11-01 | 山东省 | 评阅通过 | 初评员：通过 复评员：通过 | 初评员：通过 复评员：通过
00000368 | 耕整地机械 | 耕地机械 | 深松机 | 4-5铲偏柱式、全方位式深松机 | 潍坊恒旋农业装备有限公司 | 深松机 | 1S-220 | 深松部件个数:4个;铲间距:62.5,40,62.5mm;深松铲结构型式:偏柱式 | 型号名称：1S-220型深松机； 结构型式：悬挂式； 振动方式：非振动； 配套动力范围（kW）：73.5～91.9； 整机外形尺寸（长×宽×高）㎜：1700×2520×1250； 作业速度（km/h）：2～4； 作业小时生产率（hm2/h）：0.54～1.08； 工作幅宽（㎝）：220； 铲间距（㎝）：62.5,40,62.5； 深松铲结构型式：偏柱式曲面铲； 深松铲排列方式：两行交错； 深松铲数量（个）：4； 深松深度（㎝）：30-40； 整地深度（㎝）：/; 旋耕刀型号：/； 旋耕刀辊设计转速（r/min ）：/; 旋耕刀总安装刀数（把）:/; 旋耕刀轴传动方式：/; 旋耕刀轴最大回转半径 （㎜ ）：/; 灭茬刀型号：/; 灭茬刀辊设计转速（r/min ）：/; 灭茬刀总安装刀数（把）:/; 灭茬刀轴传动方式：/; 灭茬刀轴最大回转半径 （㎜ ）：/; 起垄器型式：/; 排肥器型式：/; 排肥器数量（个）：/; 灭茬行数（行）：/; 起垄行数（行）：/; 整地机构型式：碎土镇压辊. | 2700元 |  | 购机补贴(通用类) | 2026-08-31 | 山东省 | 评阅通过 | 初评员：通过 复评员：通过 | 初评员：通过 复评员：通过
00000408 | 耕整地机械 | 耕地机械 | 深松机 | 6铲及以上偏柱式、全方位式深松机 | 河南巨隆科技有限公司 | 深松机 | 1SP-285 | 深松部件个数:6个;铲间距:475mm;深松铲结构型式:偏柱式 | 型号名称：1SP-285型深松机；结构型式：悬挂式；振动方式：非振动式；配套动力范围：80.9～110.3（kw）；整机外形尺寸（长×宽×高）：1480×3180×1370（mm）；作业小时生产率：0.48～1.21（h㎡/h）；作业速度：2～5（km/h）；工作幅宽：285cm；铲间距：47.5cm;深松铲结构型式：曲面铲；深松铲排列方式：两行交错；深松铲数量：6个；深松深度：30～45（cm）。 | 3400元 | 0 | 购机补贴(通用类) | 2025-12-30 | 河南省 | 评阅通过 | 初评员：通过 复评员：通过 | 初评员：通过 复评员：通过
00000409 | 耕整地机械 | 耕地机械 | 深松机 | 6铲及以上偏柱式、全方位式深松机 | 河南巨隆科技有限公司 | 深松机 | 1SP-330 | 深松部件个数:6个;铲间距:550mm;深松铲结构型式:偏柱式 | 型号名称：1SP-330型深松机；结构型式：悬挂式；振动方式：非振动式；配套动力范围：88.2～125（kw）；整机外形尺寸（长×宽×高）：1480×3560×1370（mm）；作业小时生产率：0.56～1.40（h㎡/h）；作业速度：2～5（km/h）；工作幅宽：330cm；铲间距：55cm;深松铲结构型式：曲面铲；深松铲排列方式：两行交错；深松铲数量：6个；深松深度：30～45（cm）。 | 3400元 | 0 | 购机补贴(通用类) | 2025-12-30 | 河南省 | 评阅通过 | 初评员：通过 复评员：通过 | 初评员：通过 复评员：通过
00000410 | 耕整地机械 | 耕地机械 | 深松机 | 6铲及以上偏柱式、全方位式深松机 | 河南巨隆科技有限公司 | 深松机 | 1SP-370 | 深松部件个数:6个;铲间距:564mm;深松铲结构型式:偏柱式 | 型号名称：1SP-370型深松机；结构型式：悬挂式；振动方式：非振动式；配套动力范围：95.6～139.7（kw）；整机外形尺寸（长×宽×高）：1480×3860×1370（mm）；作业小时生产率：0.63～1.57（h㎡/h）；作业速度：2～5（km/h）；工作幅宽：370cm；铲间距：63,63,56.4,63,63cm;深松铲结构型式：曲面铲；深松铲排列方式：两行交错；深松铲数量：6个；深松深度：30～45（cm）。 | 3400元 | 0 | 购机补贴(通用类) | 2025-12-30 | 河南省 | 评阅通过 | 初评员：通过 复评员：通过 | 初评员：通过 复评员：通过
00000205 | 耕整地机械 | 耕地机械 | 深松机 | 6铲及以上偏柱式、全方位式深松机 | 山东大华机械有限公司 | 深松机 | 1S-300 | 深松部件个数:6个;铲间距:500mm;深松铲结构型式:偏柱式 | 结构型式：悬挂式；深松铲数量：6个；深松铲结构型式：偏柱式曲面铲；铲间距：50cm；工作状态外形尺寸（长×宽×高）：1960×3580×1520mm;配套动力范围:91.9~132.3kW轮式拖拉机；深松铲排列方式：两行交错；工作幅宽：300cm；深松深度：30~50cm；作业小时生产率：0.6～1.5hm2/h | 3400元 | 0 | 购机补贴(通用类) | 2026-11-01 | 山东省 | 评阅通过 | 初评员：通过 复评员：通过 | 初评员：通过 复评员：通过
00000413 | 耕整地机械 | 耕地机械 | 深松机 | 6铲及以上偏柱式、全方位式深松机 | 山东双力现代农业装备有限公司 | 深松机 | 1S-270 | 深松部件个数:6个;铲间距:450mm;深松铲结构型式:偏柱式 | 配套动力范围（kW）：93.5~121.3；整机外形尺寸（工作状态，长×宽×高)mm：2150×3210×1390；结构型式：悬挂式；振动方式：非振动式；深松铲结构型式：偏柱曲面式；深松铲排列方式：两行交错前2后4；深松铲数量：6个；铲间距：45cm；工作幅宽：270cm；深松深度：≥30cm。 | 3400元 |  | 购机补贴(通用类) | 2026-08-31 | 山东省 | 评阅通过 | 初评员：通过 复评员：通过 | 初评员：通过 复评员：通过
00000414 | 耕整地机械 | 耕地机械 | 深松机 | 6铲及以上偏柱式、全方位式深松机 | 山东双力现代农业装备有限公司 | 深松机 | 1S-330 | 深松部件个数:6个;铲间距:550mm;深松铲结构型式:偏柱式 | 配套动力范围（kW）：93.5~132.3；整机外形尺寸（工作状态，长×宽×高)mm：2150×3800×1390；结构型式：悬挂式；振动方式：非振动式；深松铲结构型式：偏柱曲面式；深松铲排列方式：两行交错前2后4；深松铲数量：6个；铲间距：55cm；工作幅宽：330cm；深松深度：≥30cm。 | 3400元 |  | 购机补贴(通用类) | 2026-08-31 | 山东省 | 评阅通过 | 初评员：通过 复评员：通过 | 初评员：通过 复评员：通过
00000415 | 耕整地机械 | 耕地机械 | 深松机 | 6铲及以上偏柱式、全方位式深松机 | 山东双力现代农业装备有限公司 | 深松机 | 1S-360 | 深松部件个数:8个;铲间距:450mm;深松铲结构型式:偏柱式 | 配套动力范围（kW）：113~150；整机外形尺寸（工作状态，长×宽×高)mm：2150×4100×1390；结构型式：悬挂式；振动方式：非振动式；深松铲结构型式：偏柱曲面式；深松铲排列方式：两行交错前2后6；深松铲数量：8个；铲间距：45cm；工作幅宽：360cm；深松深度：≥30cm。 | 3400元 |  | 购机补贴(通用类) | 2026-08-31 | 山东省 | 评阅通过 | 初评员：通过 复评员：通过 | 初评员：通过 复评员：通过
00000369 | 耕整地机械 | 耕地机械 | 深松机 | 6铲及以上偏柱式、全方位式深松机 | 潍坊恒旋农业装备有限公司 | 深松机 | 1S-300 | 深松部件个数:6个;铲间距:52.5,52.5,40,52.5,52.5mm;深松铲结构型式:偏柱式 | 型号名称：1S-300型深松机； 结构型式：悬挂式； 振动方式：非振动式； 配套动力范围（kW）：92～120； 整机外形尺寸（长×宽×高）㎜：1745×3020×1250； 作业速度（km/h）：2～4； 作业小时生产率（hm2/h）：0.54～1.08； 工作幅宽（㎝）：300； 铲间距（㎝）：52.5,52.5,40,52.5,52.5； 深松铲结构型式：偏柱式曲面铲； 深松铲排列方式：三行交错； 深松铲数量（个）：6； 深松深度（㎝）：30-40； 整地深度（㎝）：/; 旋耕刀型号：/； 旋耕刀辊设计转速（r/min ）：/; 旋耕刀总安装刀数（把）:/; 旋耕刀轴传动方式：/; 旋耕刀轴最大回转半径 （㎜ ）：/; 灭茬刀型号：/; 灭茬刀辊设计转速（r/min ）：/; 灭茬刀总安装刀数（把）:/; 灭茬刀轴传动方式：/; 灭茬刀轴最大回转半径 （㎜ ）：/; 起垄器型式：/; 排肥器型式：/; 排肥器数量（个）：/; 灭茬行数（行）：/; 起垄行数（行）：/; 整地机构型式：碎土镇压辊. | 3400元 |  | 购机补贴(通用类) | 2026-08-31 | 山东省 | 评阅通过 | 初评员：通过 复评员：通过 | 初评员：通过 复评员：通过
00000338 | 耕整地机械 | 耕地机械 | 深松机 | 6铲及以上偏柱式、全方位式深松机 | 潍坊市宏胜工贸有限公司 | 深松机 | 1S-300 | 深松部件个数:6个;铲间距:500mm;深松铲结构型式:偏柱式 | 型号名称：1S-300型深松机，结构型式： 悬挂式， 振动方式： 非振动式，配套动力范围：110～147kW,整机外形尺寸（长×宽×高）：1250*3000*1380mm, 作业速度： 2～6.5（km/h） ,作业小时生产率：0.6～1.95hm2/h, 工作幅宽：300cm,铲间距：50cm,深松铲结构型式：偏柱式曲面铲，深松铲排列方式： 前2后4 ,深松铲数量：6个,深松深度：30～45cm | 3400元 | 0 | 购机补贴(通用类) | 2026-08-31 | 山东省 | 评阅通过 | 初评员：通过 复评员：通过 | 初评员：通过 复评员：通过
00000340 | 耕整地机械 | 耕地机械 | 深松机 | 6铲及以上偏柱式、全方位式深松机 | 潍坊市宏胜工贸有限公司 | 深松机 | 1S-400 | 深松部件个数:8个;铲间距:500mm;深松铲结构型式:偏柱式 | 型号名称：1S-400型深松机，结构型式： 悬挂式， 振动方式： 非振动式，配套动力范围：130～169kW,整机外形尺寸（长×宽×高）：1250*4000*1380mm, 作业速度： 2～6.5（km/h） ,作业小时生产率：0.8～2.6hm2/h, 工作幅宽：400cm,铲间距：50cm,深松铲结构型式：偏柱式曲面铲，深松铲排列方式： 前4后4 ,深松铲数量：8个,深松深度：30～45cm | 3400元 | 0 | 购机补贴(通用类) | 2026-08-31 | 山东省 | 评阅通过 | 初评员：通过 复评员：通过 | 初评员：通过 复评员：通过
00000021 | 耕整地机械 | 整地机械 | 耙（限圆盘耙、驱动耙） | 2-3m驱动耙 | 阿克苏市光大农机有限公司 | 动力驱动耙 | 1BD-2.5 | 作业幅宽:2.5m | 1BD-2.5型动力驱动耙：型号名称：1BD-2.5型动力驱动耙，结构型式：一体式，配套动力范围：80～140kW,配套动力输出轴转速：1000r/min,与配套拖拉机联接方式：后三点悬挂，主轴转速：1000r/min，工作状态外形尺寸（长×宽×高）：1500mm×2500mm×1200mm，作业速度：5～8km/h，工作幅宽：2500mm,耙齿间距：-25mm, 耙深：100～180mm，耙组数量：8组，耙齿数量：16个. | 14000元 | 0 | 购机补贴(非通用类) | 2026-07-25 | 新疆维吾尔自治区 | 评阅通过 | 初评员：通过 复评员：通过 | 初评员：通过 复评员：通过
00000008 | 耕整地机械 | 整地机械 | 耙（限圆盘耙、驱动耙） | 2-3m驱动耙 | 阿克苏市光大农机有限公司 | 动力驱动耙 | 1BD-3.0 | 作业幅宽:3.1m | 1BD-3.0型动力驱动耙：型号名称：1BD-3.0型动力驱动耙，结构型式：一体式，配套动力范围：80～140kW,配套动力输出轴转速：1000r/min,与配套拖拉机联接方式：后三点悬挂，主轴转速：1000r/min，工作状态外形尺寸（长×宽×高）：1510mm×3110mm×1240mm，作业速度：5～8km/h，工作幅宽：3100mm,耙齿间距：-25mm, 耙深：100～180mm，耙组数量：10组，耙齿数量：20个 | 14000元 | 0 | 购机补贴(非通用类) | 2026-07-25 | 新疆维吾尔自治区 | 评阅通过 | 初评员：通过 复评员：通过 | 初评员：通过 复评员：通过
00000009 | 耕整地机械 | 整地机械 | 耙（限圆盘耙、驱动耙） | 3-4m驱动耙 | 阿克苏市光大农机有限公司 | 动力驱动耙 | 1BD-3.5 | 作业幅宽:3.5m | 1BD-3.5型动力驱动耙：型号名称：1BD-3.5型动力驱动耙，结构型式：一体式，配套动力范围：185～245kW,配套动力输出轴转速：1000r/min,与配套拖拉机联接方式：后三点悬挂，主轴转速：1000r/min，工作状态外形尺寸（长×宽×高）：1460mm×3590mm×1230mm，作业速度：5～8km/h，工作幅宽：3500mm,耙齿间距：-25mm, 耙深：100～180mm，耙组数量：12组，耙齿数量：24个. | 18400元 | 0 | 购机补贴(非通用类) | 2026-07-25 | 新疆维吾尔自治区 | 评阅通过 | 初评员：通过 复评员：通过 | 初评员：通过 复评员：通过
00000010 | 耕整地机械 | 整地机械 | 耙（限圆盘耙、驱动耙） | 3-4m驱动耙 | 阿克苏市光大农机有限公司 | 动力驱动耙 | 1BD-4.0 | 作业幅宽:4m | 1BD-4.0型动力驱动耙：型号名称：1BD-4.0型动力驱动耙，结构型式：一体式，配套动力范围：180～240kW,配套动力输出轴转速：1000r/min,与配套拖拉机联接方式：后三点悬挂，主轴转速：1000r/min，工作状态外形尺寸（长×宽×高）：1540mm×4200mm×1230mm，作业速度：5～8km/h，工作幅宽：4000mm,耙齿间距：-25mm, 耙深：100～180mm，耙组数量：14组，耙齿数量：28个. | 18400元 | 0 | 购机补贴(非通用类) | 2026-07-25 | 新疆维吾尔自治区 | 评阅通过 | 初评员：通过 复评员：通过 | 初评员：通过 复评员：通过
00001036 | 耕整地机械 | 整地机械 | 耙（限圆盘耙、驱动耙） | 4-5m驱动耙 | 新疆双剑农机制造有限公司 | 驱动耙 | 1BQ-4.0 | 作业幅宽:4m | 外形尺寸（mm）：1570*4200*1300，结构形式:立轴式，连接形式：三点悬挂，配套动力(kw):132-176,耙深（mm）：50-180，耙刀数（个）：32，作业幅宽:4m | 28000元 |  | 购机补贴(非通用类) | 2027-01-29 | 新疆维吾尔自治区 | 评阅通过 | 初评员：通过 复评员：通过 | 初评员：通过 复评员：通过
00000011 | 耕整地机械 | 整地机械 | 耙（限圆盘耙、驱动耙） | 4-5m驱动耙，有折叠装置 | 阿克苏市光大农机有限公司 | 动力驱动耙 | 1BDZ-5.0 | 作业幅宽:5m;有折叠装置:是 | 1BDZ-5.0型动力驱动耙：型号名称：1BDZ-5.0型动力驱动耙，结构型式：折叠式，配套动力范围：220～280kW,配套动力输出轴转速：1000r/min,与配套拖拉机联接方式：后三点悬挂，主轴转速：1000r/min，工作状态外形尺寸（长×宽×高）：1500mm×5000mm×1200mm，作业速度：5～8km/h，工作幅宽：5000mm,耙齿间距：-25mm, 耙深：100～180mm，耙组数量：16组，耙齿数量：32个. | 40000元 | 0 | 购机补贴(非通用类) | 2026-07-25 | 新疆维吾尔自治区 | 评阅通过 | 初评员：通过 复评员：通过 | 初评员：通过 复评员：通过
00000012 | 耕整地机械 | 整地机械 | 耙（限圆盘耙、驱动耙） | 5-6m驱动耙，有折叠装置 | 阿克苏市光大农机有限公司 | 动力驱动耙 | 1BDZ-6.0 | 作业幅宽:6m;有折叠装置:是 | 1BDZ-6.0型动力驱动耙：型号名称：1BDZ-6.0型动力驱动耙，结构型式：折叠式，配套动力范围：240～300kW,配套动力输出轴转速：1000r/min,与配套拖拉机联接方式：后三点悬挂，主轴转速：1000r/min，工作状态外形尺寸（长×宽×高）：1500mm×6000mm×1200mm，作业速度：5～8km/h，工作幅宽：6000mm,耙齿间距：-25mm, 耙深：100～180mm，耙组数量：20组，耙齿数量：40个. | 45000元 | 0 | 购机补贴(非通用类) | 2026-07-25 | 新疆维吾尔自治区 | 评阅通过 | 初评员：通过 复评员：通过 | 初评员：通过 复评员：通过
00000020 | 耕整地机械 | 耕整地联合作业机械（可含施肥功能） | 联合整地机 | 2.5-3.5m双轴联合整地机 | 阿克苏市光大农机有限公司 | 联合整地机 | 1ZL-2.8 | 作业幅宽:2.84m;双轴:是 | 1ZL-2.8型联合整地机：型号名称：1ZL-2.8型联合整地机，连接型式：牵引式，整机配置型式：缺口耙2组、圆盘耙2组、平土板1组、碎土辊2组、镇压辊2组, 整机重量：1900kg,耙片数：缺口耙2组18片、圆盘耙2组18片，耙片直径：Φ460mm，耙片间距：170mm，幅宽：2840mm，耙组最大偏角：13°，耙组最小偏角：0°，工作状态外形尺寸（长×宽×高）：6970mm×3290mm×1250mm，运输状态外形尺寸（长×宽×高）：6970mm×3290mm×1590mm，轮胎规格：20.5/70-16，轮胎数量：2个，轮距：1215 mm，行走升降油缸：（规格：YG100-63-270，数量：1个），配套动力：63～81 kW. | 5000元 | 0 | 购机补贴(非通用类) | 2026-07-25 | 新疆维吾尔自治区 | 评阅通过 | 初评员：通过 复评员：通过 | 初评员：通过 复评员：通过
00000019 | 耕整地机械 | 耕整地联合作业机械（可含施肥功能） | 联合整地机 | 2.5-3.5m双轴联合整地机 | 阿克苏市光大农机有限公司 | 联合整地机 | 1ZL-3.2 | 作业幅宽:3.2m;双轴:是 | 1ZL-3.2型联合整地机：型号名称：1ZL-3.2型联合整地机，连接型式：牵引式，整机配置型式：缺口耙2组、圆盘耙2组、平土板2组、碎土辊2组、镇压辊2组, 整机重量：2200kg,耙片数：缺口耙2组20片、圆盘耙2组20片，耙片直径：Φ460mm，耙片间距：170mm，幅宽：3200mm，耙组最大偏角：13°，耙组最小偏角：0°，工作状态外形尺寸（长×宽×高）：6970mm×3620mm×1250mm，运输状态外形尺寸（长×宽×高）：6970mm×3620mm×1590mm，轮胎规格：20.5/70-16，轮胎数量：2个，轮距：1525 mm，行走升降油缸：（规格：YG100-63-270，数量：1个），配套动力：73～92 kW. | 5000元 | 0 | 购机补贴(非通用类) | 2026-07-25 | 新疆维吾尔自治区 | 评阅通过 | 初评员：通过 复评员：通过 | 初评员：通过 复评员：通过
00000018 | 耕整地机械 | 耕整地联合作业机械（可含施肥功能） | 联合整地机 | 3.5-4.5m双轴联合整地机 | 阿克苏市光大农机有限公司 | 联合整地机 | 1ZL-3.6 | 作业幅宽:3.6m;双轴:是 | 1ZL-3.6型联合整地机：型号名称：1ZL-3.6型联合整地机，连接型式：牵引式，整机配置型式：缺口耙2组、圆盘耙2组、平土板2组、碎土辊3组、镇压辊3组, 整机重量：2500kg,耙片数：缺口耙2组20片、圆盘耙2组22片，耙片直径：Φ460mm，耙片间距：170mm，幅宽：3600mm，耙组最大偏角：13°，耙组最小偏角：0°，工作状态外形尺寸（长×宽×高）：6970mm×3800mm×1250mm，运输状态外形尺寸（长×宽×高）：6970mm×3800mm×1590mm，轮胎规格：20.5/70-16，轮胎数量：2个，轮距：1525 mm，行走升降油缸：（规格：YG100-63-270，数量：1个），配套动力：80～103 kW. | 9000元 | 0 | 购机补贴(非通用类) | 2026-07-25 | 新疆维吾尔自治区 | 评阅通过 | 初评员：通过 复评员：通过 | 初评员：通过 复评员：通过
00000017 | 耕整地机械 | 耕整地联合作业机械（可含施肥功能） | 联合整地机 | 3.5-4.5m双轴联合整地机 | 阿克苏市光大农机有限公司 | 联合整地机 | 1ZL-4.3 | 作业幅宽:4.38m;双轴:是 | 1ZL-4.3型联合整地机：型号名称：1ZL-4.3型联合整地机，连接型式：牵引式，整机配置型式：缺口耙2组、圆盘耙2组、平土板2组、碎土辊3组、镇压辊3组, 整机重量：2800kg,耙片数：缺口耙2组24片、圆盘耙2组26片，耙片直径：Φ460mm，耙片间距：170mm，幅宽：4380mm，耙组最大偏角：13°，耙组最小偏角：0°，工作状态外形尺寸（长×宽×高）：6970mm×4550mm×1250mm，运输状态外形尺寸（长×宽×高）：6970mm×4550mm×1590mm，轮胎规格：20.5/70-16，轮胎数量：2个，轮距：1525 mm，行走升降油缸：（规格：YG100-63-270，数量：1个），配套动力：96～125 kW. | 9000元 | 0 | 购机补贴(非通用类) | 2026-07-25 | 新疆维吾尔自治区 | 评阅通过 | 初评员：通过 复评员：通过 | 初评员：通过 复评员：通过
00000027 | 耕整地机械 | 耕整地联合作业机械（可含施肥功能） | 联合整地机 | 3.5-4.5m双轴联合整地机 | 阿克苏市光大农机有限公司 | 联合整地机 | 1ZLZ-3.6 | 作业幅宽:3.6m;双轴:是 | 1ZLZ-3.6型联合整地机：型号名称：1ZLZ-3.6型联合整地机，连接型式：牵引式，整机配置型式：缺口耙2组、圆盘耙2组、平土板2组、碎土辊3组、镇压辊3组, 整机重量：3350kg,耙片数：缺口耙2组20片、圆盘耙2组21片，耙片直径：Φ460mm，耙片间距：170mm，幅宽：3600mm，耙组最大偏角：13°，耙组最小偏角：0°，工作状态外形尺寸（长×宽×高）：6930mm×6210mm×1570mm，运输状态外形尺寸（长×宽×高）：6930mm×4330mm×1550mm，轮胎规格：20.5/70-16，轮胎数量：2个，轮距：2395 mm，折叠油缸：（规格：YG80-50-670，数量：2个），行走升降油缸：（规格：YG100-63-270，数量：2个），配套动力：80～103 kW. | 9000元 | 0 | 购机补贴(非通用类) | 2026-07-25 | 新疆维吾尔自治区 | 评阅通过 | 初评员：通过 复评员：通过 | 初评员：通过 复评员：通过
00001035 | 耕整地机械 | 耕整地联合作业机械（可含施肥功能） | 联合整地机 | 3.5-4.5m双轴联合整地机 | 石河子市光大农机有限公司 | 联合整地机 | 1ZL-4.3 | 作业幅宽:4.3m;双轴:是 | 配套动力范围（kW）：70-100；外形尺寸（工作状态，长×宽×高)mm：6500×4500×1300；结构质量（kg）：2800；耙片数 片缺口耙2组24片、圆盘耙2组24片，工作幅宽MM 4300，耙片间距MM 170,耙片直径MM Φ460,耙组常用偏角MM 0,耙组最大偏角MM 13,运输状态外形尺寸MM6500×4500×1610,折叠油缸规格/ YG-110,油缸数量 1个 油缸规格 / YG-110 | 9000元 | 0 | 购机补贴(非通用类) | 2025-06-21 | 新疆维吾尔自治区 | 评阅通过 | 初评员：通过 复评员：通过 | 初评员：通过 复评员：通过
00000016 | 耕整地机械 | 耕整地联合作业机械（可含施肥功能） | 联合整地机 | 4.5-5.5m双轴联合整地机 | 阿克苏市光大农机有限公司 | 联合整地机 | 1ZL-4.5 | 作业幅宽:4.56m;双轴:是 | 1ZL-4.5型联合整地机：型号名称：1ZL-4.5型联合整地机，连接型式：牵引式，整机配置型式：缺口耙2组、圆盘耙2组、平土板2组、碎土辊3组、镇压辊3组, 整机重量：2800kg,耙片数：缺口耙2组26片、圆盘耙2组28片，耙片直径：Φ460mm，耙片间距：170mm，幅宽：4560mm，耙组最大偏角：13°，耙组最小偏角：0°，工作状态外形尺寸（长×宽×高）：6970mm×4900mm×1250mm，运输状态外形尺寸（长×宽×高）：6970mm×4900mm×1590mm，轮胎规格：20.5/70-16，轮胎数量：2个，轮距：1525 mm，行走升降油缸：（规格：YG100-63-270，数量：1个），配套动力：99～133 kW. | 10000元 | 0 | 购机补贴(非通用类) | 2026-07-25 | 新疆维吾尔自治区 | 评阅通过 | 初评员：通过 复评员：通过 | 初评员：通过 复评员：通过
00000015 | 耕整地机械 | 耕整地联合作业机械（可含施肥功能） | 联合整地机 | 4.5-5.5m双轴联合整地机 | 阿克苏市光大农机有限公司 | 联合整地机 | 1ZL-4.8 | 作业幅宽:4.89m;双轴:是 | 1ZL-4.8型联合整地机：型号名称：1ZL-4.8型联合整地机，连接型式：牵引式，整机配置型式：缺口耙2组、圆盘耙2组、平土板2组、碎土辊3组、镇压辊3组, 整机重量：3300kg,耙片数：缺口耙2组28片、圆盘耙2组30片，耙片直径：Φ460mm，耙片间距：170mm，幅宽：4890mm，耙组最大偏角：13°，耙组最小偏角：0°，工作状态外形尺寸（长×宽×高）：6970mm×5220mm×1250mm，运输状态外形尺寸（长×宽×高）：6970mm×5220mm×1590mm，轮胎规格：20.5/70-16，轮胎数量：2个，轮距：1525 mm，行走升降油缸：（规格：YG100-63-270，数量：1个），配套动力：103～140 kW. | 10000元 | 0 | 购机补贴(非通用类) | 2026-07-25 | 新疆维吾尔自治区 | 评阅通过 | 初评员：通过 复评员：通过 | 初评员：通过 复评员：通过
00000014 | 耕整地机械 | 耕整地联合作业机械（可含施肥功能） | 联合整地机 | 4.5-5.5m双轴联合整地机 | 阿克苏市光大农机有限公司 | 联合整地机 | 1ZL-5.2 | 作业幅宽:5.3m;双轴:是 | 1ZL-5.2型联合整地机：型号名称：1ZL-5.2型联合整地机，连接型式：牵引式，整机配置型式：缺口耙2组、圆盘耙2组、平土板2组、碎土辊4组、镇压辊4组, 整机重量：3600kg,耙片数：缺口耙2组30片、圆盘耙2组31片，耙片直径：Φ460mm，耙片间距：170mm，幅宽：5300mm，耙组最大偏角：13°，耙组最小偏角：0°，工作状态外形尺寸（长×宽×高）：6580mm×5440mm×1250mm，运输状态外形尺寸（长×宽×高）：6580mm×5440mm×1590mm，轮胎规格：20.5/70-16，轮胎数量：2个，轮距：2920 mm，行走升降油缸：（规格：YG100-63-270，数量：1个），配套动力：118～147 kW. | 10000元 | 0 | 购机补贴(非通用类) | 2026-07-25 | 新疆维吾尔自治区 | 评阅通过 | 初评员：通过 复评员：通过 | 初评员：通过 复评员：通过
00000013 | 耕整地机械 | 耕整地联合作业机械（可含施肥功能） | 联合整地机 | 5.5m及以上双轴联合整地机 | 阿克苏市光大农机有限公司 | 联合整地机 | 1ZL-5.6 | 作业幅宽:5.6m;双轴:是 | 1ZL-5.6型联合整地机：型号名称：1ZL-5.6型联合整地机，连接型式：牵引式，整机配置型式：缺口耙2组、圆盘耙2组、平土板2组、碎土辊4组、镇压辊4组, 整机重量：4000kg,耙片数：缺口耙2组32片、圆盘耙2组33片，耙片直径：Φ460mm，耙片间距：170mm，幅宽：5600mm，耙组最大偏角：13°，耙组最小偏角：0°，工作状态外形尺寸（长×宽×高）：6580mm×5760mm×1250mm，运输状态外形尺寸（长×宽×高）：6580mm×5760mm×1590mm，轮胎规格：20.5/70-16，轮胎数量：2个，轮距：2920 mm，行走升降油缸：（规格：YG100-63-270，数量：1个），配套动力：125～162 kW. | 15000元 | 0 | 购机补贴(非通用类) | 2026-07-25 | 新疆维吾尔自治区 | 评阅通过 | 初评员：通过 复评员：通过 | 初评员：通过 复评员：通过
00000005 | 耕整地机械 | 耕整地联合作业机械（可含施肥功能） | 联合整地机 | 5.5m及以上双轴联合整地机 | 阿克苏市光大农机有限公司 | 联合整地机 | 1ZL-6.0 | 作业幅宽:6m;双轴:是 | 1ZL-6.0型联合整地机：型号名称：1ZL-6.0型联合整地机，连接型式：牵引式，整机配置型式：缺口耙2组、圆盘耙2组、平土板2组、碎土辊4组、镇压辊4组, 整机重量：4300kg,耙片数：缺口耙2组34片、圆盘耙2组35片，耙片直径：Φ460mm，耙片间距：170mm，幅宽：6000mm，耙组最大偏角：13°，耙组最小偏角：0°，工作状态外形尺寸（长×宽×高）：6580mm×6210mm×1250mm，运输状态外形尺寸（长×宽×高）：6580mm×6210mm×1590mm，轮胎规格：20.5/70-16，轮胎数量：2个，轮距：2920 mm，行走升降油缸：（规格：YG100-63-270，数量：1个），配套动力：132～169 kW. | 15000元 | 0 | 购机补贴(非通用类) | 2026-07-25 | 新疆维吾尔自治区 | 评阅通过 | 初评员：通过 复评员：通过 | 初评员：通过 复评员：通过
00000079 | 耕整地机械 | 耕整地联合作业机械（可含施肥功能） | 联合整地机 | 5.5m及以上双轴联合整地机 | 石河子开发区银燕节水材料有限责任公司 | 联合整地机 | 1ZL-5.6 | 作业幅宽:5.6m;双轴:是 | 作业幅宽.5.6 | 15000元 |  | 购机补贴(非通用类) | 2022-12-31 | 新疆维吾尔自治区 | 评阅通过 | 初评员：通过 复评员：通过 | 初评员：通过 复评员：通过
00000026 | 耕整地机械 | 耕整地联合作业机械（可含施肥功能） | 联合整地机 | 3.5-4.5m双轴联合整地机，有折叠装置 | 阿克苏市光大农机有限公司 | 联合整地机 | 1ZLZ-4.3 | 作业幅宽:4.25m;双轴:是 ;有折叠装置:是 | 1ZLZ-4.3型联合整地机：型号名称：1ZLZ-4.3型联合整地机，连接型式：牵引式，整机配置型式：缺口耙2组、圆盘耙2组、平土板2组、碎土辊3组、镇压辊3组, 整机重量：3600kg,耙片数：缺口耙2组24片、圆盘耙2组25片，耙片直径：Φ460mm，耙片间距：170mm，幅宽：4250mm，耙组最大偏角：13°，耙组最小偏角：0°，工作状态外形尺寸（长×宽×高）：6930mm×4540mm×1550mm，运输状态外形尺寸（长×宽×高）：6930mm×2770mm×2710mm，轮胎规格：20.5/70-16，轮胎数量：2个，轮距：2395 mm，折叠油缸：（规格：YG80-50-670，数量：2个），行走升降油缸：（规格：YG100-63-270，数量：2个），配套动力：95～125 kW. | 11500元 | 0 | 购机补贴(非通用类) | 2026-07-25 | 新疆维吾尔自治区 | 评阅通过 | 初评员：通过 复评员：通过 | 初评员：通过 复评员：通过
00000025 | 耕整地机械 | 耕整地联合作业机械（可含施肥功能） | 联合整地机 | 4.5-5.5m双轴联合整地机，有折叠装置 | 阿克苏市光大农机有限公司 | 联合整地机 | 1ZLZ-4.5 | 作业幅宽:4.59m;双轴:是 ;有折叠装置:是 | 1ZLZ-4.5型联合整地机：型号名称：1ZLZ-4.5型联合整地机，连接型式：牵引式，整机配置型式：缺口耙2组、圆盘耙2组、平土板2组、碎土辊4组、镇压辊4组, 整机重量：3850kg,耙片数：缺口耙2组24片、圆盘耙2组25片，耙片直径：Φ460mm，耙片间距：170mm，幅宽：4590mm，耙组最大偏角：13°，耙组最小偏角：0°，工作状态外形尺寸（长×宽×高）：6930mm×4750mm×1550mm，运输状态外形尺寸（长×宽×高）：6930mm×2770mm×2810mm，轮胎规格：20.5/70-16，轮胎数量：2个，轮距：2395 mm，折叠油缸：（规格：YG80-50-670，数量：2个），行走升降油缸：（规格：YG100-63-270，数量：2个），配套动力：99～133 kW. | 13500元 | 0 | 购机补贴(非通用类) | 2026-07-25 | 新疆维吾尔自治区 | 评阅通过 | 初评员：通过 复评员：通过 | 初评员：通过 复评员：通过
00000024 | 耕整地机械 | 耕整地联合作业机械（可含施肥功能） | 联合整地机 | 4.5-5.5m双轴联合整地机，有折叠装置 | 阿克苏市光大农机有限公司 | 联合整地机 | 1ZLZ-4.8 | 作业幅宽:4.8m;双轴:是 ;有折叠装置:是 | 1ZLZ-4.8型联合整地机：型号名称：1ZLZ-4.8型联合整地机，连接型式：牵引式，整机配置型式：缺口耙2组、圆盘耙2组、平土板2组、碎土辊4组、镇压辊4组, 整机重量：3950kg,耙片数：缺口耙2组28片、圆盘耙2组29片，耙片直径：Φ460mm，耙片间距：170mm，幅宽：4800mm，耙组最大偏角：13°，耙组最小偏角：0°，工作状态外形尺寸（长×宽×高）：6930mm×5210mm×1550mm，运输状态外形尺寸（长×宽×高）：6930mm×2770mm×3040mm，轮胎规格：20.5/70-16，轮胎数量：2个，轮距：2395 mm，折叠油缸：（规格：YG80-50-670，数量：2个），行走升降油缸：（规格：YG100-63-270，数量：2个），配套动力：103～140 kW. | 13500元 | 0 | 购机补贴(非通用类) | 2026-07-25 | 新疆维吾尔自治区 | 评阅通过 | 初评员：通过 复评员：通过 | 初评员：通过 复评员：通过
00000023 | 耕整地机械 | 耕整地联合作业机械（可含施肥功能） | 联合整地机 | 4.5-5.5m双轴联合整地机，有折叠装置 | 阿克苏市光大农机有限公司 | 联合整地机 | 1ZLZ-5.2 | 作业幅宽:5.29m;双轴:是 ;有折叠装置:是 | 1ZLZ-5.2型联合整地机：型号名称：1ZLZ-5.2型联合整地机，连接型式：牵引式，整机配置型式：缺口耙2组、圆盘耙2组、平土板2组、碎土辊4组、镇压辊4组, 整机重量：4100kg,耙片数：缺口耙2组30片、圆盘耙2组31片，耙片直径：Φ460mm，耙片间距：170mm，幅宽：5290mm，耙组最大偏角：13°，耙组最小偏角：0°，工作状态外形尺寸（长×宽×高）：6930mm×5390mm×1550mm，运输状态外形尺寸（长×宽×高）：6930mm×2770mm×3120mm，轮胎规格：20.5/70-16，轮胎数量：2个，轮距：2395 mm，折叠油缸：（规格：YG80-50-670，数量：2个），行走升降油缸：（规格：YG100-63-270，数量：2个），配套动力：118～147 kW. | 13500元 | 0 | 购机补贴(非通用类) | 2026-07-25 | 新疆维吾尔自治区 | 评阅通过 | 初评员：通过 复评员：通过 | 初评员：通过 复评员：通过
00000022 | 耕整地机械 | 耕整地联合作业机械（可含施肥功能） | 联合整地机 | 5.5-6.5m双轴联合整地机，有折叠装置 | 阿克苏市光大农机有限公司 | 联合整地机 | 1ZLZ-5.6 | 作业幅宽:5.63m;双轴:是 ;有折叠装置:是 | 1ZLZ-5.6型联合整地机：型号名称：1ZLZ-5.6型联合整地机，连接型式：牵引式，整机配置型式：缺口耙2组、圆盘耙2组、平土板2组、碎土辊4组、镇压辊4组, 整机重量：4300kg,耙片数：缺口耙2组32片、圆盘耙2组33片，耙片直径：Φ460mm，耙片间距：170mm，幅宽：5630mm，耙组最大偏角：13°，耙组最小偏角：0°，工作状态外形尺寸（长×宽×高）：6930mm×5710mm×1550mm，运输状态外形尺寸（长×宽×高）：6930mm×2770mm×3290mm，轮胎规格：20.5/70-16，轮胎数量：2个，轮距：2395 mm，折叠油缸：（规格：YG80-50-670，数量：2个），行走升降油缸：（规格：YG100-63-270，数量：2个），配套动力：125～162 kW. | 16500元 | 0 | 购机补贴(非通用类) | 2026-07-25 | 新疆维吾尔自治区 | 评阅通过 | 初评员：通过 复评员：通过 | 初评员：通过 复评员：通过
00000003 | 耕整地机械 | 耕整地联合作业机械（可含施肥功能） | 联合整地机 | 5.5-6.5m双轴联合整地机，有折叠装置 | 阿克苏市光大农机有限公司 | 联合整地机 | 1ZLZ-6.0 | 作业幅宽:6m;双轴:是 ;有折叠装置:是 | 1ZLZ-6.0型联合整地机：型号名称：1ZLZ-6.0型联合整地机，连接型式：牵引式，整机配置型式：缺口耙2组、圆盘耙2组、平土板2组、碎土辊4组、镇压辊4组, 整机重量：4600kg,耙片数：缺口耙2组34片、圆盘耙2组35片，耙片直径：Φ460mm，耙片间距：170mm，幅宽：6000mm，耙组最大偏角：13°，耙组最小偏角：0°，工作状态外形尺寸（长×宽×高）：6930mm×6210mm×1570mm，运输状态外形尺寸（长×宽×高）：6930mm×2770mm×3540mm，轮胎规格：20.5/70-16，轮胎数量：2个，轮距：2395 mm，折叠油缸：（规格：YG80-50-670，数量：2个），行走升降油缸：（规格：YG100-63-270，数量：2个），配套动力：132～173 kW. | 16500元 | 0 | 购机补贴(非通用类) | 2026-07-25 | 新疆维吾尔自治区 | 评阅通过 | 初评员：通过 复评员：通过 | 初评员：通过 复评员：通过
00000035 | 耕整地机械 | 耕整地联合作业机械（可含施肥功能） | 联合整地机 | 5.5-6.5m双轴联合整地机，有折叠装置 | 阿克苏市光大农机有限公司 | 联合整地机 | 1ZLZD-5.6 | 作业幅宽:5.6m;双轴:是 ;有折叠装置:是 | 1ZLZD-5.6型联合整地机：型号名称：1ZLZD-5.6型联合整地机，连接型式：牵引式，整机配置型式：缺口耙4组、圆盘耙4组、平土板3组、碎土辊4组、镇压辊4组, 整机重量：4500kg,耙片数：缺口耙4组32片、圆盘耙4组33片，耙片直径：Φ460mm，耙片间距：170mm，幅宽：5600mm，耙组最大偏角：13°，耙组最小偏角：0°，工作状态外形尺寸（长×宽×高）：7400mm×5800mm×1500mm，运输状态外形尺寸（长×宽×高）：7400mm×3530mm×2830mm，轮胎规格：20.5/70-16，轮胎数量：4个，轮距：865-1455-865 mm，折叠油缸：（规格：YG80-50-670，数量：4个），行走升降油缸：（规格：YG100-63-270，数量：2个），配套动力：125～162 kW. | 16500元 | 0 | 购机补贴(非通用类) | 2026-07-25 | 新疆维吾尔自治区 | 评阅通过 | 初评员：通过 复评员：通过 | 初评员：通过 复评员：通过
00000034 | 耕整地机械 | 耕整地联合作业机械（可含施肥功能） | 联合整地机 | 5.5-6.5m双轴联合整地机，有折叠装置 | 阿克苏市光大农机有限公司 | 联合整地机 | 1ZLZD-6.0 | 作业幅宽:6m;双轴:是 ;有折叠装置:是 | 1ZLZD-6.0型联合整地机：型号名称：1ZLZD-6.0型联合整地机，连接型式：牵引式，整机配置型式：缺口耙4组、圆盘耙4组、平土板3组、碎土辊5组、镇压辊5组, 整机重量：4600kg,耙片数：缺口耙4组34片、圆盘耙4组35片，耙片直径：Φ460mm，耙片间距：170mm，幅宽：6000mm，耙组最大偏角：13°，耙组最小偏角：0°，工作状态外形尺寸（长×宽×高）：7460mm×7000mm×1630mm，运输状态外形尺寸（长×宽×高）：7460mm×4080mm×3200mm，轮胎规格：20.5/70-16，轮胎数量：4个，轮距：865-1455-865 mm，折叠油缸：（规格：YG80-50-670，数量：4个），行走升降油缸：（规格：YG100-63-270，数量：2个），配套动力：132～173 kW. | 16500元 | 0 | 购机补贴(非通用类) | 2026-07-25 | 新疆维吾尔自治区 | 评阅通过 | 初评员：通过 复评员：通过 | 初评员：通过 复评员：通过
00000033 | 耕整地机械 | 耕整地联合作业机械（可含施肥功能） | 联合整地机 | 6.5-7.5m双轴联合整地机，有折叠装置 | 阿克苏市光大农机有限公司 | 联合整地机 | 1ZLZD-6.5 | 作业幅宽:6.6m;双轴:是 ;有折叠装置:是 | 1ZLZD-6.5型联合整地机：型号名称：1ZLZD-6.5型联合整地机，连接型式：牵引式，整机配置型式：缺口耙4组、圆盘耙4组、平土板3组、碎土辊5组、镇压辊5组, 整机重量：4900kg,耙片数：缺口耙4组36片、圆盘耙4组39片，耙片直径：Φ460mm，耙片间距：170mm，幅宽：6600mm，耙组最大偏角：13°，耙组最小偏角：0°，工作状态外形尺寸（长×宽×高）：7460mm×7000mm×1630mm，运输状态外形尺寸（长×宽×高）：7460mm×4080mm×3200mm，轮胎规格：20.5/70-16，轮胎数量：4个，轮距：865-1455-865 mm，折叠油缸：（规格：YG80-50-670，数量：4个），行走升降油缸：（规格：YG100-63-270，数量：2个），配套动力：147～188 kW. | 19500元 | 0 | 购机补贴(非通用类) | 2026-07-25 | 新疆维吾尔自治区 | 评阅通过 | 初评员：通过 复评员：通过 | 初评员：通过 复评员：通过
00000032 | 耕整地机械 | 耕整地联合作业机械（可含施肥功能） | 联合整地机 | 6.5-7.5m双轴联合整地机，有折叠装置 | 阿克苏市光大农机有限公司 | 联合整地机 | 1ZLZD-6.8 | 作业幅宽:7m;双轴:是 ;有折叠装置:是 | 1ZLZD-6.8型联合整地机：型号名称：1ZLZD-6.8型联合整地机，连接型式：牵引式，整机配置型式：缺口耙4组、圆盘耙4组、平土板3组、碎土辊5组、镇压辊5组, 整机重量：5200kg,耙片数：缺口耙4组38片、圆盘耙4组41片，耙片直径：Φ460mm，耙片间距：170mm，幅宽：7000mm，耙组最大偏角：13°，耙组最小偏角：0°，工作状态外形尺寸（长×宽×高）：7460mm×7100mm×1630mm，运输状态外形尺寸（长×宽×高）：7460mm×4080mm×3260mm，轮胎规格：20.5/70-16，轮胎数量：4个，轮距：865-1455-865 mm，折叠油缸：（规格：YG80-50-670，数量：4个），行走升降油缸：（规格：YG100-63-270，数量：2个），配套动力：150～195 kW. | 19500元 | 0 | 购机补贴(非通用类) | 2026-07-25 | 新疆维吾尔自治区 | 评阅通过 | 初评员：通过 复评员：通过 | 初评员：通过 复评员：通过
00000031 | 耕整地机械 | 耕整地联合作业机械（可含施肥功能） | 联合整地机 | 6.5-7.5m双轴联合整地机，有折叠装置 | 阿克苏市光大农机有限公司 | 联合整地机 | 1ZLZD-7.2 | 作业幅宽:7.38m;双轴:是 ;有折叠装置:是 | 1ZLZD-7.2型联合整地机：型号名称：1ZLZD-7.2型联合整地机，连接型式：牵引式，整机配置型式：缺口耙4组、圆盘耙4组、平土板3组、碎土辊5组、镇压辊5组, 整机重量：5500kg,耙片数：缺口耙4组40片、圆盘耙4组43片，耙片直径：Φ460mm，耙片间距：170mm，幅宽：7380mm，耙组最大偏角：13°，耙组最小偏角：0°，工作状态外形尺寸（长×宽×高）：7460mm×7520mm×1630mm，运输状态外形尺寸（长×宽×高）：7460mm×4080mm×3450mm，轮胎规格：20.5/70-16，轮胎数量：4个，轮距：865-1455-865 mm，折叠油缸：（规格：YG80-50-670，数量：4个），行走升降油缸：（规格：YG100-63-270，数量：2个），配套动力：162～206 kW. | 19500元 | 0 | 购机补贴(非通用类) | 2026-07-25 | 新疆维吾尔自治区 | 评阅通过 | 初评员：通过 复评员：通过 | 初评员：通过 复评员：通过
00000030 | 耕整地机械 | 耕整地联合作业机械（可含施肥功能） | 联合整地机 | 7.5m及以上双轴联合整地机，有折叠装置 | 阿克苏市光大农机有限公司 | 联合整地机 | 1ZLZD-7.6 | 作业幅宽:7.74m;双轴:是 ;有折叠装置:是 | 1ZLZD-7.6型联合整地机：型号名称：1ZLZD-7.6型联合整地机，连接型式：牵引式，整机配置型式：缺口耙4组、圆盘耙4组、平土板3组、碎土辊5组、镇压辊5组, 整机重量：5800kg,耙片数：缺口耙4组42片、圆盘耙4组45片，耙片直径：Φ460mm，耙片间距：170mm，幅宽：7740mm，耙组最大偏角：13°，耙组最小偏角：0°，工作状态外形尺寸（长×宽×高）：7460mm×7860mm×1630mm，运输状态外形尺寸（长×宽×高）：7460mm×4080mm×3640mm，轮胎规格：20.5/70-16，轮胎数量：4个，轮距：865-1455-865 mm，折叠油缸：（规格：YG80-50-670，数量：4个），行走升降油缸：（规格：YG100-63-270，数量：2个），配套动力：162～217 kW | 22500元 | 0 | 购机补贴(非通用类) | 2026-07-25 | 新疆维吾尔自治区 | 评阅通过 | 初评员：通过 复评员：通过 | 初评员：通过 复评员：通过
00000029 | 耕整地机械 | 耕整地联合作业机械（可含施肥功能） | 联合整地机 | 7.5m及以上双轴联合整地机，有折叠装置 | 阿克苏市光大农机有限公司 | 联合整地机 | 1ZLZD-8.0 | 作业幅宽:8.1m;双轴:是 ;有折叠装置:是 | 1ZLZD-8.0型联合整地机：型号名称：1ZLZD-8.0型联合整地机，连接型式：牵引式，整机配置型式：缺口耙4组、圆盘耙4组、平土板3组、碎土辊7组、镇压辊7组, 整机重量：6100kg,耙片数：缺口耙4组44片、圆盘耙4组47片，耙片直径：Φ460mm，耙片间距：170mm，幅宽：8100mm，耙组最大偏角：13°，耙组最小偏角：0°，工作状态外形尺寸（长×宽×高）：7460mm×8320mm×1630mm，运输状态外形尺寸（长×宽×高）：7460mm×4080mm×3860mm，轮胎规格：20.5/70-16，轮胎数量：4个，轮距：865-1455-865 mm，折叠油缸：（规格：YG80-50-670，数量：4个），行走升降油缸：（规格：YG100-63-270，数量：2个），配套动力：177～232 kW. | 22500元 | 0 | 购机补贴(非通用类) | 2026-07-25 | 新疆维吾尔自治区 | 评阅通过 | 初评员：通过 复评员：通过 | 初评员：通过 复评员：通过
00000028 | 耕整地机械 | 耕整地联合作业机械（可含施肥功能） | 联合整地机 | 7.5m及以上双轴联合整地机，有折叠装置 | 阿克苏市光大农机有限公司 | 联合整地机 | 1ZLZD-8.6 | 作业幅宽:8.6m;双轴:是 ;有折叠装置:是 | 1ZLZD-8.6型联合整地机：型号名称：1ZLZD-8.6型联合整地机，连接型式：牵引式，整机配置型式：缺口耙4组、圆盘耙4组、平土板3组、碎土辊7组、镇压辊7组, 整机重量：6400kg,耙片数：缺口耙4组46片、圆盘耙4组49片，耙片直径：Φ460mm，耙片间距：170mm，幅宽：8600mm，耙组最大偏角：13°，耙组最小偏角：0°，工作状态外形尺寸（长×宽×高）：7460mm×8920mm×1630mm，运输状态外形尺寸（长×宽×高）：7460mm×4080mm×4190mm，轮胎规格：20.5/70-16，轮胎数量：4个，轮距：865-1455-865 mm，折叠油缸：（规格：YG80-50-670，数量：4个），行走升降油缸：（规格：YG100-63-270，数量：2个），配套动力：188～246 kW. | 22500元 | 0 | 购机补贴(非通用类) | 2026-07-25 | 新疆维吾尔自治区 | 评阅通过 | 初评员：通过 复评员：通过 | 初评员：通过 复评员：通过
00000004 | 耕整地机械 | 耕整地联合作业机械（可含施肥功能） | 联合整地机 | 7.5m及以上双轴联合整地机，有折叠装置 | 阿克苏市光大农机有限公司 | 联合整地机 | 1ZLZD-9.0 | 作业幅宽:9m;双轴:是 ;有折叠装置:是 | 1ZLZD-9.0型联合整地机：型号名称：1ZLZD-9.0型联合整地机，连接型式：牵引式，整机配置型式：缺口耙4组、圆盘耙4组、平土板3组、碎土辊7组、镇压辊7组, 整机重量：6600kg,耙片数：缺口耙4组48片、圆盘耙4组51片，耙片直径：Φ460mm，耙片间距：170mm，幅宽：9000mm，耙组最大偏角：13°，耙组最小偏角：0°，工作状态外形尺寸（长×宽×高）：7460mm×9320mm×1630mm，运输状态外形尺寸（长×宽×高）：7460mm×4080mm×4360mm，轮胎规格：20.5/70-16，轮胎数量：4个，轮距：865-1455-865 mm，折叠油缸：（规格：YG80-50-670，数量：4个），行走升降油缸：（规格：YG100-63-270，数量：2个），配套动力：199～258 kW. | 22500元 | 0 | 购机补贴(非通用类) | 2026-07-25 | 新疆维吾尔自治区 | 评阅通过 | 初评员：通过 复评员：通过 | 初评员：通过 复评员：通过
00000076 | 耕整地机械 | 耕整地联合作业机械（可含施肥功能） | 联合整地机 | 7.5m及以上双轴联合整地机，有折叠装置 | 石河子开发区银燕节水材料有限责任公司 | 联合整地机 | 1ZL-8.0 | 作业幅宽:8m;双轴:是 ;有折叠装置:是 | 作业幅宽8米 折叠 | 22500元 |  | 购机补贴(非通用类) | 2022-12-31 | 新疆维吾尔自治区 | 评阅通过 | 初评员：通过 复评员：通过 | 初评员：通过 复评员：通过
00000015 | 种植施肥机械 | 种子播前处理和育苗机械设备 | 育秧（苗）播种设备 | 生产率500（盘/小时）及以上秧盘播种成套设备 | 杭州赛得林智能装备有限公司 | 秧盘播种成套设备 | 2BPC-500 | 含铺底土、播种、洒水、覆土功能:是 ;生产率:500盘/小时 | 产品型号名称:2BPC-500型秧盘播种成套设备 作业状态整机外型尺寸(长):6755mm 作业状态整机外型尺寸(宽):770mm 作业状态整机外型尺寸(高):1300mm 小时生产率:≥500盘/h 结构型式:固定式 铺土器型式:输送带传送 铺土箱容积:170L 排种器型式:自动气吸滚筒式 播种箱容积:1L 覆土箱形式:输送带传送 覆土箱容积:140L 覆土平整方式:滚动毛刷 输送传动型式:输送带传送 作业流程:铺土-压孔-播种-覆土-洒水 配套动力总功率:4280W 配套动力类型:电动机 | 2000元 | 4.28 | 购机补贴(非通用类) | 2026-11-18 | 浙江省 | 评阅通过 | 初评员：通过 复评员：通过 | 初评员：通过 复评员：通过
00000054 | 种植施肥机械 | 播种机械（可含施肥功能） | 条播机 | 12-18行条播机 | 河北神禾农业机械有限公司 | 小麦播种机 | 2BX-14 | 播种行数:14行 | 型号规格 / 2BX-14 ; 结构型式 / 悬挂式 ; 配套动力范围 kW 26～45 ; 工作状态a外形尺寸（长×宽×高） mm 2100×2510×1130 ; 作业速度范围 m/s 2.2-3.1 ; 作业小时生产率 hm2/h 1.50～2.61; 行距 mm 140～170 ; 工作行数 行 14 ; 工作幅宽 m 1.96～2.38 ; 排种/肥器 型式 / 外槽轮 ; 排种/肥器 数量 个 14 ; 排种/肥器 驱动方式 / 轴传动 ; 种/肥箱容积 L 70/70 ; 排量调节方式 / 肥：螺旋手柄 种：挡位调节 ; 传动机构型式 / 轴传动 ; 开沟器型式 / 双圆盘 ; 开沟器数量 个 14 ; 开沟器深度调节范围 mm 5～20 ; 地轮型式 / 滚笼式 ; 地轮直径 mm 380 ; 地轮高度调节范围 mm 20～60 ; 覆土器型式 / 刮土板 ; 镇压器型式 / 轮式 ; | 1200元 | 45 | 购机补贴(非通用类) | 2026-12-26 | 河北省 | 评阅通过 | 初评员：通过 复评员：通过 | 初评员：通过 复评员：通过
00000111 | 种植施肥机械 | 播种机械（可含施肥功能） | 条播机 | 19-24行条播机 | 保定市鑫飞达农机装备有限公司 | 小麦施肥播种机 | 2BMF-24 | 播种行数:24行 | 结构尺寸（长*宽*高mm）： 3390*4200*1370 整机质量（kg）： 1230 配套动力（kw）： 58.8-66.2 行距（cm）： 15 工作幅宽（cm）： 360 排种器（形式/数量）： 外槽轮式/24个 排肥器（形式/数量）： 外槽轮式/24个 传动机构形式： 链条齿轮传动 开沟器形式： 双圆盘式 地轮（形式/直径）： 充气轮胎/72 | 2400元 | 0 | 购机补贴(非通用类) | 2026-10-21 | 河北省 | 评阅通过 | 初评员：通过 复评员：通过 | 初评员：通过 复评员：通过
00000022 | 种植施肥机械 | 播种机械（可含施肥功能） | 单粒（精密）播种机 | 2-3行机械式精量播种机 | 郑州市盛之远农业机械有限公司 | 玉米精量播种机 | 2BYFZ-2 | 播种行数:2行;结构型式:机械式:是 | 结构型式:机械式/悬挂式,配套动力范围:13～22KW,整机外形尺寸（长×宽×高）:1320×1650×1200mm，作业速度范围：0.31～0.44m/s，作业小时生产率：0.2～0.4 hm2/h ，工作幅宽：80～120cm，行距：40-60cm，工作行数：2行，排种器型式：指夹式(金属材料)，排种器数量：2个，排肥器型式：外槽轮式，排肥器数量：2个，排种开沟器型式： 铲式 ，排肥开沟器数量：2个，排肥开沟器深度调节范围：30-150mm，种/肥箱容积：2×7/110L,排量调节方式:种：挡位调节，肥：螺纹调节,播种部分传动方式:地轮+传动轴+链条,地轮型式:实心橡胶轮,地轮直径:370mm，地轮高度调节范围：0-150mm，覆土器型式：刮板式，镇压器型式：轮式 | 790元 | 22 | 购机补贴(通用类) | 2026-11-23 | 河南省 | 评阅通过 | 初评员：通过 复评员：通过 | 初评员：通过 复评员：通过
00000021 | 种植施肥机械 | 播种机械（可含施肥功能） | 单粒（精密）播种机 | 4-5行机械式精量播种机 | 郑州市盛之远农业机械有限公司 | 玉米精量播种机 | 2BYFZ-4 | 播种行数:4行;结构型式:机械式:是 | 结构型式：机械式/悬挂式，配套动力范围：21~36.8kw，整机外形尺寸（长×宽×高）：2400×1650×1250mm，作业速度范围：0.31~0.44m/s，作业小时生产率：0.3~0.6h㎡/h，工作幅宽：200~240cm，行距50~60cm，工作行数：4行，排种器型式：指夹式（金属材料），排种器数量：4个，排肥器型式：外槽轮式，排肥器数量：4个，排种开沟器型式：铲式，排种开沟器数量：4个，排种开沟器深度调节范围：50~120mm，排肥开沟器型式：铲式，排肥开沟器数量：4个，排肥开沟器深度调节范围：50~120mm，种/肥箱容积：4×7/195L，排量调节方式：种：档位调节，肥：螺纹调节，播种部分传动方式：地轮+传动轴+链条，地轮型式：实心橡胶轮，地轮直径：370mm，地轮高度调节范围：0~150mm，覆土器型式：刮板式，镇压器型式：轮式 | 1600元 | 36.8 | 购机补贴(通用类) | 2026-11-23 | 河南省 | 评阅通过 | 初评员：通过 复评员：通过 | 初评员：通过 复评员：通过
00000020 | 种植施肥机械 | 播种机械（可含施肥功能） | 单粒（精密）播种机 | 6-10行机械式精量播种机 | 郑州市盛之远农业机械有限公司 | 玉米精量播种机 | 2BYFZ-6 | 播种行数:6行;结构型式:机械式:是 | 结构型式：机械式/悬挂式，配套动力范围：36.8~56.5kw，整机外形尺寸（长×宽×高）：3380×1650×1250mm，作业范围速度：031~0.44m/s，作业小时生产率：0.6~0.8h㎡/h，工作幅宽：300~360cm，行距：50~60cm，工作行数：6行，排种器型式：指夹式（金属材料），排种器数量6个，排肥器型式：外槽轮式，排肥器数量：6个，排种开沟器型式：铲式，排种开沟器数量：6个，排种开沟器深度调节范围：50~120mm，排肥开沟器型式：铲式，排肥开沟器数量：6个，排肥开沟器深度调节范围：50~120mm，种/肥箱容积：6×7/258L,排量调节方式：种：档位调节，肥：螺纹调节，播种部分传动方式：地轮+传动轴+链条，地轮型式：实心橡胶轮，地轮直径：370mm，地轮高度调节范围：0~150mm，覆土器型式：刮板式，镇压器型式：轮式 | 3100元 | 56.5 | 购机补贴(通用类) | 2026-11-23 | 河南省 | 评阅通过 | 初评员：通过 复评员：通过 | 初评员：通过 复评员：通过
00000014 | 种植施肥机械 | 耕整地播种作业机械（可含施肥功能） | 铺膜（带）播种机 | 精量铺膜播种机,1膜12行 | 新疆天诚农机具制造有限公司 | 机械式精量铺膜播种机 | 2MBJ-1/12 | 播种行数:12行;膜幅数:1膜 | 型号名称：2MBJ-1/12型机械式精量铺膜播种机，挂接方式/悬挂式，配套动力66.1～95.5kW.工作状态外形尺寸（长×宽×高）3000×4880×2450mm.行距：120+640mm，作业行数：12行，适应膜宽：4400mm，排种器型式：窝眼式，排种器数量：12（成穴器数量为15×12）个，开沟器型式：圆盘式，开沟器数量：2个，覆土器型式膜边覆土：圆盘式，覆土器型式种行覆土；圆滚式 滴灌管(带)架数：6个。 | 5000元 |  | 购机补贴(非通用类) | 2026-11-01 | 新疆生产建设兵团 | 评阅通过 | 初评员：通过 复评员：通过 | 初评员：通过 复评员：通过
00000461 | 种植施肥机械 | 栽植机械 | 插秧机 | 6行及以上手扶步进式水稻插秧机 | 洋马农机（中国）有限公司 | 手扶式插秧机 | 2ZQS-6(AP6) | 行数:6行;形式:手扶步进式:是 | 型号名称 ： 2ZQS-6（AP6）型手扶式插秧机 结构型式 ： 手扶式 配套发动机生产企业 ： 雅马哈动力机械（江苏）有限公司 配套发动机型号规格 ： MZ175-Y1 配套发动机额定功率（或标定功率） kW 2.6 配套发动机额定转速（或标定转速） r/min 3000 整机外形尺寸（长×宽×高） mm 2180×2150×1035 作业速度 m/s 0.38～0.76 作业小时生产率 hm2/h 0.23～0.32 单位作业量燃油消耗量 kg/hm2 2.0～5.6 工作行数 行 6 行距 mm 300 穴距调节机构型式 ： 齿轮切换式 穴距调节档位数量 个 4 穴距 mm 120/150/170/220 插秧深度 mm 15/20/25/30/35/40 （6段） 移距 mm 11/26、14/20、16/18（20/14选配） 取秧深度 mm 8～17 插秧频率（单行） 穴/分 336 变速方式 ： 油门+变速档位 行走轮结构型式（前、后） ： 实心橡胶凸缘轮胎 行走轮直径（前、后） mm ∅660 平衡机构型式 ： 机械式 插植臂型式 ： 曲柄摇杆式 施肥装置动力传输方式 ： / 排肥器型式 ： / 施肥位距 mm / 肥箱容量 L / | 5700元 | 2.6 | 购机补贴(通用类) | 2026-11-02 | 江苏省 | 评阅通过 | 初评员：通过 复评员：通过 | 初评员：通过 复评员：通过
00000305 | 种植施肥机械 | 栽植机械 | 插秧机 | 6-7行四轮乘坐式水稻插秧机 | 久保田农业机械（苏州）有限公司 | 乘座式高速插秧机 | 2ZGQ-6D1（SPV-6CMD） | 行数:6行;形式:四轮乘坐:是 | 四轮乘坐式；作业行数（行）：6；功率(kW):14.4 | 30000元 | 14.4 | 购机补贴(通用类) | 2026-12-30 | 江苏省 | 评阅通过 | 初评员：通过 复评员：通过 | 初评员：通过 复评员：通过
00000457 | 种植施肥机械 | 栽植机械 | 插秧机 | 6-7行四轮乘坐式水稻插秧机 | 洋马农机（中国）有限公司 | 乘坐式高速插秧机 | 2ZGQ-60D | 行数:6行;形式:四轮乘坐:是 | 型号名称 ： 2ZGQ-60D型乘坐式高速插秧机 结构型式 ： 高速乘坐式 配套发动机生产企业 ： 洋马动力科技有限公司 配套发动机型号规格 ： 3TNM72-CUP2 配套发动机额定功率（或标定功率） kW 15.4(型式核准证书中额定净功率为17.3） 配套发动机额定转速（或标定转速） r/min 3200 整机外形尺寸（长×宽×高） mm 3320×2095×2330 作业速度 m/s 0～1.65 作业小时生产率 hm2/h 0～0.6 单位作业量燃油消耗量 kg/hm2 ≤5.2 工作行数 行 6 行距 mm 300 穴距调节机构型式 ： 齿轮切换式 穴距调节档位数量 个 6 穴距 mm 220/180/160/140/120/100 插秧深度 mm 5～60（6挡+自动） 移距 mm 11/14/16 取秧深度 mm 8～18(11档) 插秧频率（单行） 穴/分 836 变速方式 ： HMT高效液压无级变速 行走轮结构型式（前、后） ： 前：实心橡胶轮、后：实心橡胶凸缘轮胎 行走轮直径（前、后） mm 前：φ650、后：φ950 平衡机构型式 ： 电子液压平衡（手动微调+自动） 插植臂型式 ： 旋转式 施肥装置动力传输方式 ： / 排肥器型式 ： / 施肥位距 mm / 肥箱容量 L / | 30000元 | 15.4 | 购机补贴(通用类) | 2026-11-02 | 江苏省 | 评阅通过 | 初评员：通过 复评员：通过 | 初评员：通过 复评员：通过
00000458 | 种植施肥机械 | 栽植机械 | 插秧机 | 6-7行四轮乘坐式水稻插秧机 | 洋马农机（中国）有限公司 | 乘坐式高速插秧机 | 2ZGQ-70D | 行数:7行;形式:四轮乘坐:是 | 型号名称 ： 2ZGQ-70D型乘坐式高速插秧机 结构型式 ： 高速乘坐式 配套发动机生产企业 ： 洋马动力科技有限公司 配套发动机型号规格 ： 3TNM72-CUP2 配套发动机额定功率（或标定功率） kW 15.4(型式核准证书中额定净功率为17.3） 配套发动机额定转速（或标定转速） r/min 3200 整机外形尺寸（长×宽×高） mm 3320×2000×2330 作业速度 m/s 0～1.65 作业小时生产率 hm2/h 0～0.55 单位作业量燃油消耗量 kg/hm2 ≤5.2 工作行数 行 7 行距 mm 250 穴距调节机构型式 ： 齿轮切换式 穴距调节档位数量 个 6 穴距 mm 220/180/160/140/120/100 插秧深度 mm 12～57（6挡+自动） 移距 mm 11/14/15 取秧深度 mm 8～18(11档) 插秧频率（单行） 穴/分 836 变速方式 ： HMT高效液压无级变速 行走轮结构型式（前、后） ： 前：实心橡胶轮、后：实心橡胶凸缘轮胎 行走轮直径（前、后） mm 前：φ650、后：φ950 平衡机构型式 ： 电子液压平衡（手动微调+自动） 插植臂型式 ： 旋转式 施肥装置动力传输方式 ： / 排肥器型式 ： / 施肥位距 mm / 肥箱容量 L / | 30000元 | 15.4 | 购机补贴(通用类) | 2026-11-02 | 江苏省 | 评阅通过 | 初评员：通过 复评员：通过 | 初评员：通过 复评员：通过
00000303 | 种植施肥机械 | 栽植机械 | 插秧机 | 8行及以上四轮乘坐式水稻插秧机 | 久保田农业机械（苏州）有限公司 | 乘座式高速插秧机 | 2ZGQ-8D1（SPV-8C） | 行数:8行;形式:四轮乘坐:是 | 四轮乘坐式；作业行数（行）：8；功率(kW):16.1 | 37400元 | 16.1 | 购机补贴(通用类) | 2026-12-30 | 江苏省 | 评阅通过 | 初评员：通过 复评员：通过 | 初评员：通过 复评员：通过
00000056 | 田间管理机械 | 中耕机械 | 田园管理机 | 功率4kW及以上田园管理机 | 潍坊众旺农业机械有限公司 | 田园管理机 | 3TG-5Q | 功率:5.2kW | 型号名称：3TG-5Q田园管理机；结构型式：双轴；轮式；外形尺寸（长×宽×高）：1460×630×1150mm；扶把水平调整：可调；扶把上下调整：可调；发动机输出传动方式：皮带传动；主离合器型式：张紧式；主离合器状态：常开；标定功率：5.2kW；标定转速：1800r/min；配套开沟装置型式：驱动刀轮式；配套开沟装置最大工作宽度：120mm；配套培土装置最大工作宽度：160mm。 | 800元 | 5.2 | 购机补贴(非通用类) | 2026-08-31 | 山东省 | 评阅通过 | 初评员：通过 复评员：通过 | 初评员：通过 复评员：通过
00000223 | 田间管理机械 | 中耕机械 | 田园管理机 | 功率4kW及以上田园管理机 | 重庆尚翔机电有限公司 | 田园管理机 | 3TG-4.05 | 功率:4.05kW | 外形尺寸（长×宽×高)mm：1620×810×970；结构质量（kg）：95；传动方式（发动机输出）：直传；传动方式（刀辊）：齿轮；配套开沟装置最大工作宽度(mm)：270；配套开沟装置形式：刀片式；配套培土装置最大工作宽度(mm)：270；配套培土装置形式：刀片式；主离合器型式：摩擦片式； | 800元 | 4.05 | 购机补贴(非通用类) | 2026-12-29 | 重庆市 | 评阅通过 | 初评员：通过 复评员：通过 | 初评员：通过 复评员：通过
00000225 | 田间管理机械 | 中耕机械 | 田园管理机 | 功率4kW及以上田园管理机 | 重庆尚翔机电有限公司 | 田园管理机 | 3TG-6.3 | 功率:6.3kW | 外形尺寸（长×宽×高)mm：1580×750×1000；结构质量（kg）：130；传动方式（发动机输出）：直传；传动方式（刀辊）：齿轮；配套开沟装置最大工作宽度(mm)：280；配套开沟装置形式：刀片式；配套培土装置最大工作宽度(mm)：280；配套培土装置形式：刀片式；主离合器型式：摩擦片式； | 800元 | 6.3 | 购机补贴(非通用类) | 2026-12-29 | 重庆市 | 评阅通过 | 初评员：通过 复评员：通过 | 初评员：通过 复评员：通过
00000224 | 田间管理机械 | 中耕机械 | 田园管理机 | 功率4kW及以上田园管理机 | 重庆尚翔机电有限公司 | 田园管理机 | 3TGQ-4.0A | 功率:4.0kW | 外形尺寸（长×宽×高)mm：1620×810×970；结构质量（kg）：75；传动方式（发动机输出）：直传；传动方式（刀辊）：齿轮；配套开沟装置最大工作宽度(mm)：275；配套开沟装置形式：刀片式；配套培土装置最大工作宽度(mm)：275；配套培土装置形式：刀片式；主离合器型式：摩擦片式； | 800元 | 4.0 | 购机补贴(非通用类) | 2026-12-29 | 重庆市 | 评阅通过 | 初评员：通过 复评员：通过 | 初评员：通过 复评员：通过
00000226 | 田间管理机械 | 中耕机械 | 田园管理机 | 功率4kW及以上田园管理机 | 重庆尚翔机电有限公司 | 田园管理机 | 3TGQ-4.0B | 功率:4.0kW | 外形尺寸（长×宽×高)mm：1550×780×980；结构质量（kg）：100；传动方式（发动机输出）：直传；传动方式（刀辊）：齿轮；配套开沟装置最大工作宽度(mm)：270；配套开沟装置形式：刀片式；配套培土装置最大工作宽度(mm)：270；配套培土装置形式：刀片式；主离合器型式：摩擦片式； | 800元 | 4.0 | 购机补贴(非通用类) | 2026-12-29 | 重庆市 | 评阅通过 | 初评员：通过 复评员：通过 | 初评员：通过 复评员：通过
00000411 | 田间管理机械 | 植保机械 | 喷雾机 | 18m及以上牵引式喷杆喷雾机 | 博尔塔拉蒙古自治州兴旺科技有限责任公司 | 喷杆式喷雾机 | 3WCP-3000型牵引式喷杆垂吊式喷雾机 | 药箱容积:3000L;喷杆长度:19.5m;型式:牵引式:是 | 1、整机结构型式：牵引式 2、整机工作压力MPa：0.5-1.4 3、整机喷杆长度mm：19500 4、 喷杆折叠型式：液压折叠 5、 喷杆升降型式：液压升降 6、泵结构型式：隔膜泵 7、液泵/电机泵额定流量L/min：:215 8、药箱容积（升）:3000 | 7700元 |  | 购机补贴(通用类) | 2024-11-03 | 新疆维吾尔自治区 | 评阅通过 | 初评员：通过 复评员：通过 | 初评员：通过 复评员：通过
00000099 | 田间管理机械 | 植保机械 | 喷雾机 | 18m及以上牵引式喷杆喷雾机 | 乌苏市鹏程植保机械有限责任公司 | 喷杆式喷雾机 | 3WP-2000A型喷杆式喷雾机 | 药箱容积:2000L;喷杆长度:18600m;型式:牵引式:是 | 整机产品品目:喷杆喷雾机 整机结构型式:牵引式 整机工作压力:0.4-0.5MPa (cx)整机驱动型式:/ (cx)整机转向型式;/ 整机外形尺寸:5000×2800×2100mm 整机喷杆长度:19000mm (cx)整机水平射程或喷幅:/ (cx)最小离地间隙:/ 整机限压安全装置:有 (cx)喷杆折叠型式:液压 (cx)喷杆升降型式:液压 (cx)驾驶室型式:/ (cx)轴距: / (cx) 前最大轮距:/ (cx) 后最大轮距:/ (cx) 前轮外径:/ (cx) 前轮胎宽:/ (cx) 前轮轮胎型式:/ (cx) 后轮外径:/ (cx) 后轮胎宽:/ (cx) 后轮轮胎型式:/ (cx)履带宽度:/ (cx)履带节距:/ (cx)履带节数:/ 发动机或电动机名称:/ 发动机或电动机结构型式:/ 发动机或电动机标定功率/转速:/ 发动机或电动机工作电压:/ 发动机或电动机生产方式:/ 液(气)泵/电机泵结构型式:隔膜泵 液泵/电机泵额定压力:2.5MPa 液泵/电机泵额定流量:140L/min 液泵/电机泵柱塞（活塞）直径:80mm 液泵/电机泵生产方式:采购 药箱容积:2000L 药箱材质:聚乙烯树脂 药箱质量:70kg 药箱成型工艺:滚塑 药箱生产方式:自制 空气室（储压容器）材质:/ 空气室（储压容器）质量:/ 空气室（储压容器）安装位置:/ 空气室（储压容器）生产方式:/ 限压安全装置结构型式:弹簧微启式 限压安全装置限定压力:≤0.6MPa 限压安全装置生产方式:采购 喷杆材质:钢 喷杆允许最大工作压力:2MPa 喷杆生产方式:自制 承压软管材质:钢丝橡胶 承压软管允许最大工作压力:16MPa 承压软管生产方式:采购 开关组合生产方式:采购 风机叶轮材质:/ 风机叶轮风机标定转速:/ 风机叶轮叶轮直径:/ 风机叶轮生产方式:/ 充电器充电电流:/ 充电器输入/输出电压:/ 充电器生产方式:/ 蓄电池类型:/ 蓄电池容量:/ 蓄电池标称电压:/ 蓄电池生产方式:/ | 7700元 |  | 购机补贴(通用类) | 2024-06-18 | 新疆维吾尔自治区 | 评阅通过 | 初评员：通过 复评员：通过 | 初评员：通过 复评员：通过
00000084 | 田间管理机械 | 植保机械 | 喷雾机 | 50-100马力自走式四轮转向喷杆喷雾机 | 山东约翰迪农业装备有限公司 | 喷杆式喷雾机 | 3WPZ-800A型自走式喷杆喷雾机 | 功率:50马力;药箱容积:800L;形式:自走式、四轮驱动、四轮转向;喷杆长度:15m;离地间隙:1.06m | 品目：喷杆喷雾机；型号规格：3WPZ-800A； 结构型式：自走式； 配套动力：四缸直列水冷四冲程柴油机；标定功率（kW）：36.8；标定转速（r/min）：2400；外形尺寸（长×宽×高)mm：6750×1960×3000；结构质量（kg）：2200；药箱容积：800L；喷杆长度m：15；配套喷头型式：金属；配套喷头数量：30；喷杆长度：15m；喷杆升降机构型式：液压升降；喷杆折叠机构型式：液压折叠；配套泵结构型式：三缸柱塞泵；配套泵流量：36-81L/min；离合器型式：干式；制动器型式：鼓刹；驱动方式/转向方式：四轮驱动/四轮转向；驾驶室：无；前/后最大轮距m：1.56；轴距m：2.2；前/后轮胎规格(分别填写)：1080*120/1080*120；前/后轮胎型式:充气橡胶轮胎；蓄电池类型：铅酸蓄电池；蓄电池容量：45Ah；标称电压V：12x2（串联）；离地间隙m:1.06 | 17400元 | 36.8 | 购机补贴(通用类) | 2026-08-04 | 山东省 | 评阅通过 | 初评员：通过 复评员：通过 | 初评员：通过 复评员：通过
00000085 | 田间管理机械 | 植保机械 | 喷雾机 | 100马力及以上自走式四轮转向喷杆喷雾机 | 山东约翰迪农业装备有限公司 | 喷杆式喷雾机 | 3WPZ-1000A型自走式喷杆喷雾机 | 功率:100马力;药箱容积:1000L;形式:自走式、四轮驱动、四轮转向;喷杆长度:20m;离地间隙:1.06m | 品目：喷杆喷雾机；型号规格：3WPZ-1000A； 结构型式：自走式； 配套动力：四缸直列水冷四冲程柴油机；标定功率（kW）：74；标定转速（r/min）：2400；外形尺寸（长×宽×高)mm：5420×2280×3170；结构质量（kg）：2200；药箱容积：1000L；喷杆喷幅m：20；配套喷头型式：金属；配套喷头数量：40；喷杆长度：20m；喷杆升降机构型式：液压升降；喷杆折叠机构型式：液压折叠；配套泵名称：隔膜泵；配套泵型式：隔膜泵；配套泵流量：160L；离合器型式：干式；制动器型式：鼓刹；驱动方式/转向方式：四轮驱动/四轮转向；驾驶室：无；前/后最大轮距m：1.85；轴距m：2.5；前/后轮胎规格(分别填写)：1440*130/1440*130；前/后轮胎型式:充气橡胶轮胎；蓄电池类型：铅酸蓄电池；蓄电池容量：45Ah；标称电压V：12x2（串联）；离地间隙m:1.06 | 23200元 | 74 | 购机补贴(通用类) | 2026-08-04 | 山东省 | 评阅通过 | 初评员：通过 复评员：通过 | 初评员：通过 复评员：通过
00000086 | 田间管理机械 | 植保机械 | 喷雾机 | 100马力及以上自走式四轮转向喷杆喷雾机 | 山东约翰迪农业装备有限公司 | 喷杆式喷雾机 | 3WPZ-1400型自走式喷杆喷雾机 | 功率:100马力;药箱容积:1400L;形式:自走式、四轮驱动、四轮转向;喷杆长度:25m;离地间隙:0.92m | 品目：喷杆喷雾机；型号规格：3WPZ-1400； 结构型式：自走式； 配套动力：四缸直列水冷四冲程柴油机；标定功率（kW）：74；标定转速（r/min）：2400；外形尺寸（长×宽×高)mm：6300×2350×3030；结构质量（kg）：3100；药箱容积：1400L；喷杆喷幅m：25；配套喷头型式：金属；配套喷头数量：50；喷杆长度：25m；喷杆升降机构型式：液压升降；喷杆折叠机构型式：液压折叠；配套泵名称：隔膜泵；配套泵型式：隔膜泵；配套泵流量：160L；离合器型式：干式；制动器型式：鼓刹；驱动方式/转向方式：四轮驱动/四轮转向；驾驶室形式：密封式；前/后最大轮距m：1.9；轴距m：2.5；前/后轮胎规格(分别填写)：1600*130/1600*130；前/后轮胎型式:气胎轮；蓄电池类型：铅酸蓄电池；蓄电池容量：45Ah；标称电压V：12x2（串联）；离地间隙m:0.92 | 23200元 | 74 | 购机补贴(通用类) | 2026-08-04 | 山东省 | 评阅通过 | 初评员：通过 复评员：通过 | 初评员：通过 复评员：通过
00000066 | 田间管理机械 | 植保机械 | 喷雾机 | 药箱容积≥1000L,喷幅半径≥6m,牵引风送式 | 阿克苏大洋新兴农业科技有限公司 | 风送式喷雾机 | 3WGF-1000型风送式果园喷雾机 | 药箱容积:1000L;喷幅半径:15m;牵引式:是 | 结构形式：牵引式；外形尺寸（mm）:3000*1380*1260；工作压力（MPa）：1-3；液泵结构形式：三缸柱塞泵；风机叶轮直径（mm）：700；药箱容积（L）：1000；喷头：14个；喷幅（m）：30； | 4400元 |  | 购机补贴(非通用类) | 2024-03-12 | 新疆维吾尔自治区 | 评阅通过 | 初评员：通过 复评员：通过 | 初评员：通过 复评员：通过
00000067 | 田间管理机械 | 植保机械 | 喷雾机 | 药箱容积≥1000L,喷幅半径≥6m,牵引风送式 | 阿克苏大洋新兴农业科技有限公司 | 风送式喷雾机 | 3WGF-1500型风送式果园喷雾机 | 药箱容积:1500L;喷幅半径:15m;牵引式:是 | 结构形式：牵引式；外形尺寸（mm）:3330*1340*1320；工作压力（MPa）：1-3；液泵结构形式：三缸柱塞泵；风机叶轮直径（mm）：700；药箱容积（L）：1500；喷头：14个；喷幅（m）：30； | 4400元 |  | 购机补贴(非通用类) | 2024-03-12 | 新疆维吾尔自治区 | 评阅通过 | 初评员：通过 复评员：通过 | 初评员：通过 复评员：通过
00000068 | 田间管理机械 | 植保机械 | 喷雾机 | 药箱容积≥1000L,喷幅半径≥6m,牵引风送式 | 阿克苏大洋新兴农业科技有限公司 | 风送式喷雾机 | 3WGF-2000型风送式果园喷雾机 | 药箱容积:2000L;喷幅半径:15m;牵引式:是 | 结构形式：牵引式；外形尺寸（mm）:3400*1300*1350；工作压力（MPa）：1-3；液泵结构形式：三缸柱塞泵；风机叶轮直径（mm）：800；药箱容积（L）：2000；喷头：14个；喷幅（m）：30； | 4400元 |  | 购机补贴(非通用类) | 2024-03-12 | 新疆维吾尔自治区 | 评阅通过 | 初评员：通过 复评员：通过 | 初评员：通过 复评员：通过
00000055 | 田间管理机械 | 植保机械 | 喷雾机 | 药箱容积≥1000L,喷幅半径≥6m,牵引风送式 | 喀什一工机械制造有限公司 | 风送式喷雾机 | 3WPFQ-2000型风送式喷雾机 | 药箱容积:2000L;喷幅半径:6m;牵引式:是 | 1.整机产品品目：风送喷雾机；2.整机结构型式：牵引式 ；3.整机工作压力：0.3MPa-0.5MPa；4.（cx）整机驱动型式：备注：（自走式适用）；5.（cx）整机转向型式：备注：（自走式适用）；6.整机外形尺寸：4100mm×1400mm×1500mm；7.整机喷杆长度：备注：（喷杆式适用）；8.（cx）整机水平射程或喷幅：20000mm，备注：（风送式适用）；9.（cx）最小离地间隙：备注：（自走式适用）；10.整机限压安全装置：有；11.（cx）’喷杆折叠型式：液压，备注：（喷杆式适用）；12.（cx）喷杆升降型式：液压，备注：（喷杆式适用）；13.（cx）驾驶室型式：备注：（自走式适用）；14.（cx）轴距：备注：（自走式适用）；15.（cx）前最大轮距：备注：（自走式适用）；16.（cx）后最大轮距：备注：（自走式适用）；17.（cx）前轮外径：备注：（自走式适用）；18.（cx）前轮胎宽：备注：（自走式适用）；19.（cx）前轮轮胎型式：备注：（自走式适用）；20.（cx）后轮外径：备注：（自走式适用）；21.（cx）后轮胎宽：备注：（自走式适用）；22.（cx）后轮轮胎型式：备注：（自走式适用）；23.（cx）h履带宽度：备注：（履带自走式适用）；24.（cx）履带节距：备注：（履带自走式适用）；25.（cx）履带节数：备注：（履带自走式适用）；26.发动机或电动机名称；27.发动机或电动机结构型式；28.发动机或电动机标定功率/转速：kW/(r/min)；29.发动机或电动机工作电压：v；30.发动机或电动机生产方式；31.液（气）泵/电机泵结构型式：隔膜泵；32..液泵/电机泵额定压力：2.5MPa；33.液泵/电机泵额定流量：45L/min；34.液泵/电机泵柱塞（活塞）直径；35.液泵/电机泵生产方式：采购；36.药箱容积：2000L；37.药箱材质：塑料；38.药箱质量；39.药箱成型工艺：滚塑；40.药箱生产方式：采购；41.空气室（储压容器）材质；42.空气室（储压容器）质量；43.空气室（储压容器）安装位置；44.空气室（储压容器）生产方式；45.限压安全装置结构型式：弹簧压力式；46.限压安全装置限定压力：≤0.6MPa；47. 限压安全装置生产方式：采购；48.喷杆材质：不锈钢；49.喷杆允许最大工作压力：胶管标识：32MPa、 | 4400元 |  | 购机补贴(非通用类) | 2024-11-30 | 新疆生产建设兵团 | 评阅通过 | 初评员：通过 复评员：通过 | 初评员：通过 复评员：通过
00000455 | 收获机械 | 粮食作物收获机械 | 谷物联合收割机 | 7kg/s及以上自走轮式谷物联合收割机 | 中国一拖集团有限公司 | 自走轮式谷物联合收割机 | 4LZ-8B3 | 喂入量:8kg/s;自走轮式:是 ;喂入方式:全喂入:是 | 结构型式(轮式自走式)：全喂入；工作状态外形尺寸长×宽×高（mm）：7160×3100×3420；结构质量（kg）：5850；割台宽度（mm）：2750；喂入量（kg/s)：8；割刀型式 ：II型；拨禾轮型式：偏心弹齿式；脱粒机构布置方式：横向布置；凹板筛型式：栅格式；复脱方式：揉搓冲击式；制动器型式（前、后）：前：钳盘式，后：鼓式；驱动方式：两驱；驱动型式：前：机械驱动；驾驶室类型：普通式；卸粮方式：机械自动卸粮；轮胎规格 ：导向轮10.0/75-15.3；驱动轮：15-24。 | 40300元 | 132.3 | 购机补贴(通用类) | 2026-12-30 | 河南省 | 评阅通过 | 初评员：通过 复评员：通过 | 初评员：通过 复评员：通过
00000454 | 收获机械 | 粮食作物收获机械 | 谷物联合收割机 | 7kg/s及以上自走轮式谷物联合收割机 | 中国一拖集团有限公司 | 自走轮式谷物联合收割机 | 4LZ-9A2 | 喂入量:9kg/s;自走轮式:是 ;喂入方式:全喂入:是 | 结构型式(轮式自走式)：全喂入；工作状态外形尺寸长×宽×高（mm）：7300×3200×3530；结构质量（kg）：7020；割台宽度（mm）：2880；喂入量（kg/s)：9；割刀型式 ：II型；拨禾轮型式：偏心弹齿式；脱粒机构布置方式：纵向布置；主脱粒滚筒型式：轴流式；凹板筛型式：栅格式；复脱方式：揉搓冲击式；制动器型式（前、后）：前：钳盘式，后：鼓式；驱动方式：两驱；驱动型式：前：液压驱动、机械驱动（选配）；驾驶室类型：普通式；卸粮方式：机械自动卸粮；轮胎规格 ：导向轮10.0/75-15.3；驱动轮：15-24；茎秆切碎器型式：旋转刀片式。 | 40300元 | 139.7 | 购机补贴(通用类) | 2026-12-30 | 河南省 | 评阅通过 | 初评员：通过 复评员：通过 | 初评员：通过 复评员：通过
00000456 | 收获机械 | 粮食作物收获机械 | 谷物联合收割机 | 7kg/s及以上自走轮式谷物联合收割机 | 中国一拖集团有限公司 | 自走轮式谷物联合收割机 | 4LZ-9B1 | 喂入量:9kg/s;自走轮式:是 ;喂入方式:全喂入:是 | 结构型式(轮式自走式)：全喂入；工作状态外形尺寸长×宽×高（mm）：7160×3200×3420；结构质量（kg）：5900；割台宽度（mm）：2960；喂入量（kg/s)：9；割刀型式 ：II型；拨禾轮型式：偏心弹齿式；脱粒机构布置方式：横向布置；凹板筛型式：栅格式；复脱方式：揉搓冲击式；制动器型式（前、后）：前：钳盘式，后：鼓式；驱动方式：两驱；驱动型式（前）：液压驱动、机械驱动（选配）；驾驶室类型：普通式；卸粮方式：机械自动卸粮；轮胎规格 ：导向轮10.0/75-15.3；驱动轮：15-24。 | 40300元 | 139.7 | 购机补贴(通用类) | 2026-12-30 | 河南省 | 评阅通过 | 初评员：通过 复评员：通过 | 初评员：通过 复评员：通过
00000460 | 收获机械 | 粮食作物收获机械 | 谷物联合收割机 | 3-4kg/s自走履带式谷物联合收割机（全喂入），包含4kg/s及以上自走履带式水稻联合收割机（全喂入） | 洋马农机（中国）有限公司 | 全喂入稻麦联合收割机 | 4LZ-3.0A | 喂入量:3.0kg/s;喂入方式:全喂入:是 ;自走履带式:是 | 型号名称 ： 4LZ-3.0A型全喂入稻麦联合收割机 结构型式 ： 全喂入履带自走式 配套发动机生产企业 ： 洋马发动机（山东）有限公司 配套发动机牌号型号 ： 4TNV98T-ZCNRCC 配套发动机结构型式 ： 4缸、水冷、单列、立式、4冲程 配套发动机气缸数量 缸 4 配套发动机标定功率 kW 62.5 配套发动机标定转速 r/min 2500 整机外形尺寸 (长×宽×高) mm 5115×2370×2800 整机质量 kg 3255 割台工作幅宽 mm 2060 最小离地间隙 mm 277 割刀型式 ： Ⅱ型 喂入量 kg/s 3 作业挡位 ： 2 作业速度 km/h 低速：0～3.42/标准：0～5.58 作业小时生产率 hm2/h 0.22～0.56 单位作业量燃油消耗量 kg/hm2 12～24 割台搅龙型式 ： 螺旋式 履带接地压力 kPa 19.2 拨禾轮型式 ： 偏心弹齿式 拨禾轮直径 mm φ900、φ940 拨禾轮板数 个 5 脱粒机构布置方式 ： 纵轴流式 脱粒滚筒数量 个 1 主脱粒滚筒型式 ： 钉齿式 副脱粒滚筒型式 ： / 主脱粒滚筒外形尺寸(外径×长度) mm φ640×1850 副脱粒滚筒外形尺寸(外径×长度) mm / 凹板筛型式 ： 栅格式 复脱方式 ： / 风扇型式 ： 离心叶片式 风扇直径 mm φ375(主)+φ180（二次）+φ156（前） 风扇数量 个 3 履带节距×节数×宽度 ： 90mm×51节×500mm 履带轨距 mm 1185 驱动方式 ： / 制动器型式（前、后） ： 干式摩擦式 变速机构型式 ： 机械变速+液压无级变速 驱动型式（前、后） ： / 导向轮轮胎规格 ： / 驱动轮轮胎规格 ： / 导向轮轮距 mm / 驱动轮轮距 mm / 轴距 mm / 驾驶室类型 ： 无驾驶室 茎秆切碎器型式 ： / 卸粮方式 ： 机械自动卸粮 打（压）捆机构型式 ： / 打（压）捆机构数量 个 / 打（压）捆机构打结器型式 ： / 打（压）捆机构打结器数量 个 / | 28800元 | 62.5 | 购机补贴(通用类) | 2026-12-30 | 江苏省 | 评阅通过 | 初评员：通过 复评员：通过 | 初评员：通过 复评员：通过
00000300 | 收获机械 | 粮食作物收获机械 | 谷物联合收割机 | 4行及以上35马力及以上半喂入联合收割机 | 久保田农业机械（苏州）有限公司 | 半喂入式联合收割机 | 4LBZ-145G(PRO588i-G) | 功率:66.912马力;收获行数:4行;喂入方式:半喂入:是 | 作业行数（行）：4；喂入方式：半喂入；配套功率（kW）：49.2 | 50000元 | 49.2 | 购机补贴(通用类) | 2026-12-30 | 江苏省 | 评阅通过 | 初评员：通过 复评员：通过 | 初评员：通过 复评员：通过
00000283 | 收获机械 | 粮食作物收获机械 | 玉米收获机 | 4行摘穗剥皮型自走式玉米收获机 | 久保田农业机械（苏州）有限公司 | 自走式玉米联合收获机 | 4YZB-4（PRO1408Y-4） | 幅宽:2.3m;割台数量:4行;型式:自走式(摘穗剥皮型):是 | 4行割台；幅宽2.3M；形式:自走式(摘穗剥皮型) | 55800元 | 112 | 购机补贴(通用类) | 2026-12-30 | 江苏省 | 评阅通过 | 初评员：通过 复评员：通过 | 初评员：通过 复评员：通过
00000168 | 收获机械 | 棉麻作物收获机械 | 棉花收获机 | 5行及以上自走式，带打包 | 新疆钵施然智能农机股份有限公司（原：新疆钵施然农业机械科技有限公司） | 自走式圆捆打包采棉机 | 4MZD-6B | 自走式:是 ;工作行数:6行;带打包装置:是 | 自走式，工作行数5行以上，带打包装置 | 600000元 | 410 | 购机补贴(非通用类) | 2026-12-30 | 新疆维吾尔自治区 | 评阅通过 | 初评员：通过 复评员：通过 | 初评员：通过 复评员：通过
00000075 | 收获机械 | 油料作物收获机械 | 花生收获机 | 联合收获机 | 临沭县东泰机械有限公司 | 自走式花生联合收获机 | 4HD-2 | 含挖掘、分离、摘果、集箱等功能.:是 | 结构型式：自走履带式半喂入；配备安徽全柴国三发动机，功率：33.8KW；外观尺寸(长×宽×高)：4530×1980×2550mm；工作幅宽：600mm；挖掘机构：铲式；分离机构：抖杆式；摘果机构：对辊式；清选机构：振动分离式；集果方式：机械； | 21000元 | 33.8 | 购机补贴(非通用类) | 2026-12-30 | 山东省 | 评阅通过 | 初评员：通过 复评员：通过 | 初评员：通过 复评员：通过
00000234 | 收获机械 | 秸秆收集处理机械 | 秸秆粉碎还田机 | 1-1.5m秸秆粉碎还田机 | 德州市华北农机装备有限公司 | 秸秆粉碎还田机 | 1JH-130 | 作业幅宽:1.3m | 工作幅宽（cm）：130.配套动力范围（kW）：28～35. 配套动力输出轴转速（r/min）:760、830.与配套拖拉机联接方式：三点悬挂.工作状态外形尺寸（长×宽×高）（mm）：1145×1550×910.作业小时生产率（h㎡/h）：0.43～0.63.作业速度（km/h）：≥5.刀轴总成传动方式：单侧边皮带传动.刀轴数量（根）：1. 刀轴设计转速（r/min）：≥1900.刀轴最大回转半径（mm）：220.刀片型式：甩刀.刀片总安装数量（把）：78.折叠机构型式：/. | 900元 | 0 | 购机补贴(通用类) | 2026-12-30 | 山东省 | 评阅通过 | 初评员：通过 复评员：通过 | 初评员：通过 复评员：通过
00000401 | 收获机械 | 秸秆收集处理机械 | 秸秆粉碎还田机 | 1-1.5m秸秆粉碎还田机 | 河南巨隆科技有限公司 | 秸秆粉碎还田机 | 4J-120 | 作业幅宽:1.2m | 型号名称：4J-120型秸秆粉碎还田机；配套动力范围：22.0～29.4kW；配套动力输出轴转速：720r/min；与配套拖拉机联接方式：三点悬挂；工作状态外形尺寸（长×宽×高）：1395×1465×1040（mm）；作业小时生产率：0.37～0.54h㎡/h；作业速度：2.5～5km/h；工作幅宽：120cm；刀轴总成传动方式：侧边皮带传动；刀轴数量：1根；刀轴设计转速:2030r/min；刀轴最大回转半径：260mm；刀片型式：弯刀；刀片总安装数量：32把。 | 900元 | 0 | 购机补贴(通用类) | 2026-10-28 | 河南省 | 评阅通过 | 初评员：通过 复评员：通过 | 初评员：通过 复评员：通过
00000343 | 收获机械 | 秸秆收集处理机械 | 秸秆粉碎还田机 | 1-1.5m秸秆粉碎还田机 | 潍坊市宏胜工贸有限公司 | 秸秆粉碎还田机 | 1JH-120 | 作业幅宽:1.2m | 配套动力范围:22~25.7KW,配套动力输出轴转速:540/720r/min,与配套拖拉机联接方式:三点悬挂,工作状态外形尺寸（长×宽×高）:1250×1420×750mm,作业小时生产率:0.24~0.5hm2/h,作业速度:≥3.3km/h，工作幅宽:120cm,刀轴总成传动方式:侧边皮带传动,刀轴数量：1根，刀轴设计转速:2200~2300r/min,刀轴最大回转半径:260mm,刀片型式:人字Y型刀片,刀片总安装数量:32把(16组) | 900元 | 0 | 购机补贴(通用类) | 2026-12-26 | 山东省 | 评阅通过 | 初评员：通过 复评员：通过 | 初评员：通过 复评员：通过
00000235 | 收获机械 | 秸秆收集处理机械 | 秸秆粉碎还田机 | 1.5-2m秸秆粉碎还田机 | 德州市华北农机装备有限公司 | 秸秆粉碎还田机 | 4J150 | 作业幅宽:1.5m | 工作幅宽（cm）：150.配套动力范围（kW）：37～48. 配套动力输出轴转速（r/min）:760、830.与配套拖拉机联接方式：三点悬挂.工作状态外形尺寸（长×宽×高）（mm）：1390×1930×1074.作业小时生产率（h㎡/h）：0.5～0.7.作业速度（km/h）：≥3.3.刀轴总成传动方式：单侧边皮带传动.刀轴数量（根）：1. 刀轴设计转速（r/min）：≥2200.刀轴最大回转半径（mm）：255.刀片型式：甩刀.刀片总安装数量（把）：90.折叠机构型式：/. | 1800元 | 0 | 购机补贴(通用类) | 2026-12-30 | 山东省 | 评阅通过 | 初评员：通过 复评员：通过 | 初评员：通过 复评员：通过
00000236 | 收获机械 | 秸秆收集处理机械 | 秸秆粉碎还田机 | 1.5-2m秸秆粉碎还田机 | 德州市华北农机装备有限公司 | 秸秆粉碎还田机 | 4J165 | 作业幅宽:1.65m | 工作幅宽（cm）：165.配套动力范围（kW）：45～55. 配套动力输出轴转速（r/min）:760、830.与配套拖拉机联接方式：三点悬挂.工作状态外形尺寸（长×宽×高）（mm）：1390×2074×1074.作业小时生产率（h㎡/h）：0.54～0.75.作业速度（km/h）：≥3.3.刀轴总成传动方式：单侧边皮带传动.刀轴数量（根）：1. 刀轴设计转速（r/min）：≥2200.刀轴最大回转半径（mm）：255.刀片型式：甩刀.刀片总安装数量（把）：102.折叠机构型式：/. | 1800元 | 0 | 购机补贴(通用类) | 2026-12-30 | 山东省 | 评阅通过 | 初评员：通过 复评员：通过 | 初评员：通过 复评员：通过
00000237 | 收获机械 | 秸秆收集处理机械 | 秸秆粉碎还田机 | 1.5-2m秸秆粉碎还田机 | 德州市华北农机装备有限公司 | 秸秆粉碎还田机 | 4J180 | 作业幅宽:1.8m | 工作幅宽（cm）：180.配套动力范围（kW）：52～66. 配套动力输出轴转速（r/min）:760、830.与配套拖拉机联接方式：三点悬挂.工作状态外形尺寸（长×宽×高）（mm）：1390×2218×1074.作业小时生产率（h㎡/h）：0.59～0.8.作业速度（km/h）：≥3.3.刀轴总成传动方式：单侧边皮带传动.刀轴数量（根）：1. 刀轴设计转速（r/min）：≥2200.刀轴最大回转半径（mm）：255.刀片型式：甩刀.刀片总安装数量（把）：114.折叠机构型式：/. | 1800元 | 0 | 购机补贴(通用类) | 2026-12-30 | 山东省 | 评阅通过 | 初评员：通过 复评员：通过 | 初评员：通过 复评员：通过
00000038 | 收获机械 | 秸秆收集处理机械 | 秸秆粉碎还田机 | 1.5-2m秸秆粉碎还田机 | 河北泽航农业机械有限公司 | 秸秆粉碎还田机 | 1JH-165 | 作业幅宽:1.65m | 配套动力：44.1-58.8kW 配套动力输出轴转速：720r/min 传动方式：侧边皮带传动 外形尺寸：1300X1900X1100mm | 1800元 |  | 购机补贴(通用类) | 2026-12-26 | 河北省 | 评阅通过 | 初评员：通过 复评员：通过 | 初评员：通过 复评员：通过
00000094 | 收获机械 | 秸秆收集处理机械 | 秸秆粉碎还田机 | 1.5-2m秸秆粉碎还田机 | 宁晋县驰沃农业机械有限公司 | 秸秆粉碎还田机 | 1JH-165 | 作业幅宽:1.65m | 配套动力66.2-80.9kw,动力输出轴转速720r/min,三点悬挂联接,外形尺寸1350*1900*1035作业小时生产率0.45-0.85hm2/h作业速度3.0-6.0Km/h工作幅宽165cm刀轴转速2160r/min最大回转半径250mm安装刀数90把 刀片型式甩刀式 传动方式侧边皮带传动 | 1800元 | 0 | 购机补贴(通用类) | 2026-08-18 | 河北省 | 评阅通过 | 初评员：通过 复评员：通过 | 初评员：通过 复评员：通过
00000215 | 收获机械 | 秸秆收集处理机械 | 秸秆粉碎还田机 | 1.5-2m秸秆粉碎还田机 | 山东大华机械有限公司 | 秸秆粉碎还田机 | 1JH-165 | 作业幅宽:1.65m | 工作幅宽:165cm;配套动力范围:35.3~51.5kW;工作状态外形尺寸(长×宽×高):1400×1930×960;与配套拖拉机联接方式:三点悬挂;配套动力输出轴转速:540 ；720；760；1000r/min;作业小时生产率:0.33~0.83hm2/h;作业速度:2~5km/h;刀轴总成传动方式:侧边皮带;刀轴数量:1根;刀轴设计转速:1800（n动=540）；2100（n动=720）；2400（n动=760）；2000（n动=1000）r/min;刀轴最大回转半径:275mm;刀片型式:弯刀+直刀;刀片总安装数量:96（32组）把;折叠机构型式:/ | 1800元 | 0 | 购机补贴(通用类) | 2026-12-30 | 山东省 | 评阅通过 | 初评员：通过 复评员：通过 | 初评员：通过 复评员：通过
00000214 | 收获机械 | 秸秆收集处理机械 | 秸秆粉碎还田机 | 1.5-2m秸秆粉碎还田机 | 山东大华机械有限公司 | 秸秆粉碎还田机 | 1JH-180 | 作业幅宽:1.8m | 工作幅宽:180cm;配套动力范围:66.15~80.9kW;工作状态外形尺寸(长×宽×高):1400×2100×960;与配套拖拉机联接方式:三点悬挂;配套动力输出轴转速:540 ；720；760；1000r/min;作业小时生产率:0.35~0.90hm2/h;作业速度:2~5km/h;刀轴总成传动方式:侧边皮带;刀轴数量:1根;刀轴设计转速:1800（n动=540）；2100（n动=720）；2400（n动=760）；2000（n动=1000）r/min;刀轴最大回转半径:275mm;刀片型式:弯刀+直刀;刀片总安装数量:108（36组）把;折叠机构型式:/ | 1800元 | 0 | 购机补贴(通用类) | 2026-12-30 | 山东省 | 评阅通过 | 初评员：通过 复评员：通过 | 初评员：通过 复评员：通过
00000156 | 收获机械 | 秸秆收集处理机械 | 秸秆粉碎还田机 | 1.5-2m秸秆粉碎还田机 | 山东华运农机设备有限公司 | 秸秆粉碎还田机 | 1JH-180 | 作业幅宽:1.8m | 作业幅宽：180cm 结构型式：后悬挂式；配套拖拉机标定功率：52~66KW；配套动力输出轴转速：760r/min；外形尺寸（长x宽x高）：1390X2218X1074mm；结构质量：560kg；理论作业速度：≥3.3km/h；幅宽：180cm；与拖拉机联接方式：三点悬挂；刀轴转速：2200r/min；刀轴最大回转半径：255mm；总安装刀数：114把（38组）；刀片型式：甩刀式（弯刀+直刀+弯刀） | 1800元 | 0 | 购机补贴(通用类) | 2026-12-30 | 山东省 | 评阅通过 | 初评员：通过 复评员：通过 | 初评员：通过 复评员：通过
00000346 | 收获机械 | 秸秆收集处理机械 | 秸秆粉碎还田机 | 1.5-2m秸秆粉碎还田机 | 潍坊市宏胜工贸有限公司 | 秸秆粉碎还田机 | 1JH-150 | 作业幅宽:1.5m | 配套动力范围:36.8~47.8KW,配套动力输出轴转速:540/720r/min,与配套拖拉机联接方式:三点悬挂,工作状态外形尺寸（长×宽×高）:1380×1800×1000mm,作业小时生产率:0.27~0.67hm2/h,作业速度:≥3.3km/h，工作幅宽:150cm,刀轴总成传动方式:侧边皮带传动,刀轴数量：1根，刀轴设计转速:2200~2300r/min,刀轴最大回转半径:275mm,刀片型式:人字Y型刀片,刀片总安装数量:40把(20组) | 1800元 | 0 | 购机补贴(通用类) | 2026-12-26 | 山东省 | 评阅通过 | 初评员：通过 复评员：通过 | 初评员：通过 复评员：通过
00000347 | 收获机械 | 秸秆收集处理机械 | 秸秆粉碎还田机 | 1.5-2m秸秆粉碎还田机 | 潍坊市宏胜工贸有限公司 | 秸秆粉碎还田机 | 1JH-180 | 作业幅宽:1.8m | 配套动力范围:51.8~58.9KW,配套动力输出轴转速:540/720r/min,与配套拖拉机联接方式:三点悬挂,工作状态外形尺寸（长×宽×高）:1600×2120×1000mm,作业小时生产率:0.32~0.8hm2/h,作业速度:≥3.3km/h，工作幅宽:180cm,刀轴总成传动方式:侧边皮带传动,刀轴数量：1根，刀轴设计转速:2200~2300r/min,刀轴最大回转半径:275mm,刀片型式:人字Y型刀片,刀片总安装数量:48把(24组). | 1800元 | 0 | 购机补贴(通用类) | 2026-12-26 | 山东省 | 评阅通过 | 初评员：通过 复评员：通过 | 初评员：通过 复评员：通过
00000238 | 收获机械 | 秸秆收集处理机械 | 秸秆粉碎还田机 | 2-2.5m秸秆粉碎还田机 | 德州市华北农机装备有限公司 | 秸秆粉碎还田机 | 4J225 | 作业幅宽:2.25m | 工作幅宽（cm）：225.配套动力范围（kW）：62～88. 配套动力输出轴转速（r/min）:760、830.与配套拖拉机联接方式：三点悬挂.工作状态外形尺寸（长×宽×高）（mm）：1390×2700×1074.作业小时生产率（h㎡/h）：0.75～1.0.作业速度（km/h）：≥3.3.刀轴总成传动方式：单侧边皮带传动.刀轴数量（根）：1. 刀轴设计转速（r/min）：≥2200.刀轴最大回转半径（mm）：255.刀片型式：甩刀.刀片总安装数量（把）：108.折叠机构型式：/ | 2100元 | 0 | 购机补贴(通用类) | 2026-12-30 | 山东省 | 评阅通过 | 初评员：通过 复评员：通过 | 初评员：通过 复评员：通过
00000039 | 收获机械 | 秸秆收集处理机械 | 秸秆粉碎还田机 | 2-2.5m秸秆粉碎还田机 | 河北泽航农业机械有限公司 | 秸秆粉碎还田机 | 1JH-220 | 作业幅宽:2.2m | 配套动力：66.2-80.8kW 动力输出轴转速：720r/min 传动方式：侧边皮带传动 外形尺寸：1370X2450X1050mm | 2100元 |  | 购机补贴(通用类) | 2026-12-26 | 河北省 | 评阅通过 | 初评员：通过 复评员：通过 | 初评员：通过 复评员：通过
00000403 | 收获机械 | 秸秆收集处理机械 | 秸秆粉碎还田机 | 2-2.5m秸秆粉碎还田机 | 河南巨隆科技有限公司 | 秸秆粉碎还田机 | 4J-200 | 作业幅宽:2m | 型号名称：4J-200型秸秆粉碎还田机；配套动力范围：51.45～66.15kW；配套动力输出轴转速：760r/min；与配套拖拉机联接方式：三点悬挂；工作状态外形尺寸（长×宽×高）：1370×2265×1040（mm）；作业小时生产率：0.61～0.91h㎡/h；作业速度：2.5～5km/h；工作幅宽：200cm；刀轴总成传动方式：侧边皮带传动；刀轴数量：1根；刀轴设计转速:2144r/min；刀轴最大回转半径：260mm；刀片型式：弯刀；总安装刀数：54把。 | 2100元 | 0 | 购机补贴(通用类) | 2026-10-28 | 河南省 | 评阅通过 | 初评员：通过 复评员：通过 | 初评员：通过 复评员：通过
00000095 | 收获机械 | 秸秆收集处理机械 | 秸秆粉碎还田机 | 2-2.5m秸秆粉碎还田机 | 宁晋县驰沃农业机械有限公司 | 秸秆粉碎还田机 | 1JH-200 | 作业幅宽:2m | 配套动力73.5-88.2kw,动力输出轴转速720r/min,三点悬挂联接,外形尺寸1350*2250*1035作业小时生产率0.55-1.10hM2/h作业速度3.0-6.0Km/h工作幅宽200cm刀轴转速2160r/min最大回转半径250mm安装刀数120把 刀片型式甩刀式 传动方式侧边皮带传动 | 2100元 | 0 | 购机补贴(通用类) | 2026-08-18 | 河北省 | 评阅通过 | 初评员：通过 复评员：通过 | 初评员：通过 复评员：通过
00000209 | 收获机械 | 秸秆收集处理机械 | 秸秆粉碎还田机 | 2-2.5m秸秆粉碎还田机 | 山东大华机械有限公司 | 秸秆粉碎还田机 | 1JH-200 | 作业幅宽:2m | 工作幅宽:200cm;配套动力范围:66.2~88.3kW;工作状态外形尺寸(长×宽×高):1330×2260×1050mm;与配套拖拉机联接方式:三点悬挂;配套动力输出轴转速:540 ；720；760；1000r/min;作业小时生产率:0.40~1.00hm2/h;作业速度:2~5km/h;刀轴总成传动方式:侧边皮带;刀轴数量:1根;刀轴设计转速:1800（n动=540）；2100（n动=720）；2400（n动=760）；2000（n动=1000）r/min;刀轴最大回转半径:275mm;刀片型式:弯刀+直刀;刀片总安装数量:120（40组）把;折叠机构型式:/ | 2100元 | 0 | 购机补贴(通用类) | 2026-12-30 | 山东省 | 评阅通过 | 初评员：通过 复评员：通过 | 初评员：通过 复评员：通过
00000159 | 收获机械 | 秸秆收集处理机械 | 秸秆粉碎还田机 | 2-2.5m秸秆粉碎还田机 | 山东华运农机设备有限公司 | 秸秆粉碎还田机 | 1JH-225 | 作业幅宽:2.25m | 作业幅宽：225cm 结构型式：后悬挂式；配套拖拉机标定功率：62~88KW；配套动力输出轴转速：760r/min；外形尺寸（长x宽x高）：1390X2700X1074mm；结构质量：750kg；理论作业速度：≥3.3km/h；幅宽：225cm；与拖拉机联接方式：三点悬挂；刀轴转速：2200r/min；刀轴最大回转半径：255mm；总安装刀数：108把（36组）；刀片型式：甩刀式（弯刀+直刀+弯刀） | 2100元 | 0 | 购机补贴(通用类) | 2026-12-30 | 山东省 | 评阅通过 | 初评员：通过 复评员：通过 | 初评员：通过 复评员：通过
00000345 | 收获机械 | 秸秆收集处理机械 | 秸秆粉碎还田机 | 2-2.5m秸秆粉碎还田机 | 潍坊市宏胜工贸有限公司 | 秸秆粉碎还田机 | 1JH-200 | 作业幅宽:2m | 配套动力范围：73.5~80.8kW,配套动力输出轴转速：540/720r/min,与配套拖拉机联接方式：三点悬挂，工作状态外形尺寸(长×宽×高)：1600×2400×1000mm，作业小时生产率：0.70~1.15hm2/h，作业速度：≥3.3km/h,工作幅宽：200cm，刀轴总成传动方式：单侧边皮带传动，刀轴数量：1根，刀轴设计转速：2200~2300r/min，刀轴最大回转半径：280mm，刀片型式：弯刀/锤爪，刀片总安装数量：78/26把 | 2100元 | 0 | 购机补贴(通用类) | 2026-12-30 | 山东省 | 评阅通过 | 初评员：通过 复评员：通过 | 初评员：通过 复评员：通过
00000341 | 收获机械 | 秸秆收集处理机械 | 秸秆粉碎还田机 | 2-2.5m秸秆粉碎还田机 | 潍坊市宏胜工贸有限公司 | 秸秆粉碎还田机 | 1JH-230 | 作业幅宽:2.3m | 配套动力范围：88.2~95kW,配套动力输出轴转速：540/720r/min,与配套拖拉机联接方式：三点悬挂，工作状态外形尺寸(长×宽×高)：1600×2700×1000mm,作业小时生产率：0.70~1.25hm2/h，作业速度：≥3.3km/h,工作幅宽：230cm，刀轴总成传动方式：单侧边皮带传动，刀轴数量：1根，刀轴设计转速：2200~2300r/min，刀轴最大回转半径：280mm,刀片型式：弯刀/锤爪，刀片总安装数量：84/28把 | 2100元 | 0 | 购机补贴(通用类) | 2026-12-30 | 山东省 | 评阅通过 | 初评员：通过 复评员：通过 | 初评员：通过 复评员：通过
00000180 | 收获机械 | 秸秆收集处理机械 | 秸秆粉碎还田机 | 2.5m及以上秸秆粉碎还田机 | 河北久丰农业机械有限公司 | 秸秆切碎还田机 | 1JQH-250 | 作业幅宽:2.5m | 工作状态外形尺寸(长×宽×高):1300mm×2760mm×1000mm；工作幅宽:250cm；刀轴总成传动方式：侧边皮带传动；刀轴总成刀片型式：弯刀；刀轴总成总安装刀数:68把；配套动力范围：78～90kw；配套动力输出轴转速:720r/min；与配套拖拉机联接方式：三点悬挂；刀轴总成设计转速；2250r/min；作业速度；3～5km/h | 2700元 | 0 | 购机补贴(通用类) | 2026-12-26 | 河北省 | 评阅通过 | 初评员：通过 复评员：通过 | 初评员：通过 复评员：通过
00000181 | 收获机械 | 秸秆收集处理机械 | 秸秆粉碎还田机 | 2.5m及以上秸秆粉碎还田机 | 河北久丰农业机械有限公司 | 秸秆切碎还田机 | 1JQH-360 | 作业幅宽:3.6m | 工作状态外形尺寸(长×宽×高):1400mm×4640mm×1100mm；工作幅宽:360cm；刀轴总成传动方式：双侧边皮带传动；刀轴总成刀片型式：弯刀；刀轴总成总安装刀数:104把；配套动力范围：100～130kw；配套动力输出轴转速:720r/min；与配套拖拉机联接方式：三点悬挂；刀轴总成设计转速；2250r/min；刀轴总成总安装刀数；104把 | 2700元 | 0 | 购机补贴(通用类) | 2026-12-26 | 河北省 | 评阅通过 | 初评员：通过 复评员：通过 | 初评员：通过 复评员：通过
00000253 | 收获机械 | 秸秆收集处理机械 | 秸秆粉碎还田机 | 2.5m及以上秸秆粉碎还田机 | 河北双天机械制造有限公司 | 折叠秸秆粉碎还田机 | 1JHZ-400 | 作业幅宽:4m | 型号名称：1JHZ-400型折叠秸秆粉碎还田机；配套标定功率(kw）:110.3-147.1；动力输出轴转速(r/min):720；与拖拉机连接方式:三点悬挂连接；外形尺寸:(长×宽×高mm):1705×4500×1290；结构质量(kg)：1900；工作小时生产率（hm2/h）:0.8-1.86；作业速度范围：(km/s):3-5；工作幅宽(cm):400；传动方式：双侧边皮带传动；设计转速（r/min）：2280；最大回转半径:(mm):260；还田刀型式：甩刀式；总安装刀数(把):240； | 2700元 |  | 购机补贴(通用类) | 2026-08-18 | 河北省 | 评阅通过 | 初评员：通过 复评员：通过 | 初评员：通过 复评员：通过
00000216 | 收获机械 | 秸秆收集处理机械 | 秸秆粉碎还田机 | 2.5m及以上秸秆粉碎还田机 | 山东大华机械有限公司 | 秸秆粉碎还田机 | 1JH-400 | 作业幅宽:4m | 工作幅宽:400cm;配套动力范围:132.3~161.8kW;工作状态外形尺寸(长×宽×高):1730×4490×1310mm;与配套拖拉机联接方式:三点悬挂;配套动力输出轴转速:540 ；720；760；1000r/min;作业小时生产率:0.80~2.00hm2/h;作业速度:2~5km/h;刀轴总成传动方式:双侧边皮带;刀轴数量:1根;刀轴设计转速:1800（n动=540）；2100（n动=720）；2400（n动=760）；2000（n动=1000）r/min;刀轴最大回转半径:275mm;刀片型式:弯刀;刀片总安装数量:228（114组）把;折叠机构型式:/ | 2700元 | 0 | 购机补贴(通用类) | 2026-12-30 | 山东省 | 评阅通过 | 初评员：通过 复评员：通过 | 初评员：通过 复评员：通过
00000344 | 收获机械 | 秸秆收集处理机械 | 秸秆粉碎还田机 | 2.5m及以上秸秆粉碎还田机 | 潍坊市宏胜工贸有限公司 | 秸秆粉碎还田机 | 1JH-260 | 作业幅宽:2.6m | 2.6米还田机：配套动力范围：103~110kW,配套动力输出轴转速：540/720r/min,与配套拖拉机联接方式：三点悬挂，工作状态外形尺寸(长×宽×高)：1600×3060×1000mm,作业小时生产率：0.95~1.5hm2/h，作业速度：≥3.3km/h,工作幅宽：260cm，刀轴总成传动方式：双侧边皮带传动，刀轴数量：1根，刀轴设计转速：2200~2600r/min，刀轴最大回转半径：280mm，刀片型式：弯刀/锤爪，刀片总安装数量：96/32把 | 2700元 | 0 | 购机补贴(通用类) | 2026-12-30 | 山东省 | 评阅通过 | 初评员：通过 复评员：通过 | 初评员：通过 复评员：通过
00000348 | 收获机械 | 秸秆收集处理机械 | 秸秆粉碎还田机 | 2.5m及以上秸秆粉碎还田机 | 潍坊市宏胜工贸有限公司 | 秸秆粉碎还田机 | 1JH-360 | 作业幅宽:3.6m | 配套动力范围:88.2~147KW,配套动力输出轴转速:540/720r/min,与配套拖拉机联接方式:三点悬挂,工作状态外形尺寸（长×宽×高）:1400×4060×1100mm,作业小时生产率:0.41~1.5hm2/h,作业速度:≥3.3km/h,工作幅宽:360cm,刀轴总成传动方式:两侧边皮带传动,刀轴数量：1根，刀轴设计转速:2200~2300r/min,刀轴最大回转半径:275mm,刀片型式:人字Y型刀片，刀片总安装 数量:96把(48组) | 2700元 | 0 | 购机补贴(通用类) | 2026-12-26 | 山东省 | 评阅通过 | 初评员：通过 复评员：通过 | 初评员：通过 复评员：通过
00001082 | 种植业废弃物处理设备 | 农田废弃物收集设备 | 残膜回收机 | 工作幅宽4m及以上，扒齿搂膜式 | 石河子市广兴物资有限责任公司 | 残膜回收机 | 4CM-4300 | 工作幅宽:4.3m;工作方式:扒齿搂膜式:是 ;弹齿排数:3排 | 作业幅宽:4.3m;工作方式:扒齿搂膜式或其他式 规格型号：4CM-4300。配套动力（kW）36～65 工作状态外形尺寸（长×宽×高），mm，mm（1420×4590×1090） 运输地隙 mm ≥400 工作幅宽：（mm）4300 生产率 kg/h :≥68 | 3000元 | 60 | 购机补贴(非通用类) | 2025-04-16 | 新疆维吾尔自治区 | 评阅通过 | 初评员：通过 复评员：通过 | 初评员：通过 复评员：通过
00001083 | 种植业废弃物处理设备 | 农田废弃物收集设备 | 残膜回收机 | 工作幅宽4m及以上，扒齿搂膜式 | 石河子市广兴物资有限责任公司 | 残膜回收机 | 4CM-6600 | 工作幅宽:6.6m;工作方式:扒齿搂膜式:是 ;弹齿排数:3排 | 作业幅宽：6.6m捡拾机构形式:搂集式 规格型号:4CM-6600 配套动力(kW) 60～90 工作状态外形尺寸（长×宽×高），mm,mm (1420×6800×1090) 运输地隙 (mm) ≥400 工作幅宽 6600mm 生产率 (kg/h )≥100 | 3000元 | 80 | 购机补贴(非通用类) | 2025-04-16 | 新疆维吾尔自治区 | 评阅通过 | 初评员：通过 复评员：通过 | 初评员：通过 复评员：通过
00000097 | 种植业废弃物处理设备 | 农田废弃物收集设备 | 残膜回收机 | 工作幅宽1.8m及以上；有残膜收集机构 | 郎溪农成机械设备有限公司 | 残膜回收机 | 4CM-200 | 工作幅宽:2.05m;有残膜收集机构和膜杂分离机构:是 | 捡拾机构型式：弹齿式；集膜箱总容积：8m³；工作幅宽：2050mm；残膜回收机构型式：弹齿式；秸秆切碎机构型式：甩刀式；生产率：≥0.75hm2/h；工作状态外形尺寸（长×宽×高）：5500×3100×1660mm；运输间隙：≥350mm；配套动力：75～95kW | 18000元 | 0 | 购机补贴(非通用类) | 2026-11-01 | 安徽省 | 评阅通过 | 初评员：通过 复评员：通过 | 初评员：通过 复评员：通过
00000006 | 种植业废弃物处理设备 | 农田废弃物收集设备 | 残膜回收机 | 工作幅宽1.8m及以上；带秸秆还田功能具有残膜收集机构 | 阿克苏市光大农机有限公司 | 残膜回收与秸秆粉碎还田联合作业机 | 1CMJ-2.0 | 工作幅宽:2.05m;带秸秆还田功能,具有残膜收集机构和膜杂分离机构:是 | 1CMJ-2.0型残膜回收与秸秆粉碎还田联合作业机：型号名称：1CMJ-2.0型残膜回收与秸秆粉碎还田联合作业机，捡拾机构型式：导轨弹齿式，配套动力：75～95kW,工作状态外形尺寸（长×宽×高）：4980mm×3100mm×1620mm，运输间隙：≥350mm，集膜箱总容积：2.4m3,工作幅宽：2050mm,生产率：1hm2/h,残膜回收机构型式：弹齿式, 秸秆切碎机构型式：甩刀式. | 40500元 | 0 | 购机补贴(非通用类) | 2026-07-25 | 新疆维吾尔自治区 | 评阅通过 | 初评员：通过 复评员：通过 | 初评员：通过 复评员：通过
00000273 | 种植业废弃物处理设备 | 农田废弃物收集设备 | 残膜回收机 | 工作幅宽1.8m及以上；带秸秆还田功能具有残膜收集机构 | 河北耕耘农业机械制造有限公司 | 残地膜回收机 | 4JMS-210 | 工作幅宽:2.1m;带秸秆还田功能,具有残膜收集机构和膜杂分离机构:是 | 工作幅宽（mm）：2100；捡拾机构型式:滚筒伸缩齿式；配套动力（kW）:110.3～147；工作状态外形尺寸（长×宽×高）（mm）：5700×2760×2300；运输地隙（mm）：270；集膜箱总容积（m3）:0.4；生产率（hm2/h）:0.6～0.8；残膜回收机构型式：气吸式；秸秆切碎机构型式：甩刀式。 | 40500元 | 0 | 购机补贴(非通用类) | 2027-01-11 | 河北省 | 评阅通过 | 初评员：通过 复评员：通过 | 初评员：通过 复评员：通过
00000130 | 种植业废弃物处理设备 | 农田废弃物收集设备 | 残膜回收机 | 工作幅宽1.8m及以上；带秸秆还田功能具有残膜收集机构 | 青州炜锋车桥有限公司 | 残膜回收机 | 11CMJ-2.1 | 工作幅宽:2.1m;带秸秆还田功能,具有残膜收集机构和膜杂分离机构:是 | 捡拾机构形式：滚筒弹齿式；配套动力（kW）：73.5~132.3；工作状态外形尺寸（长x宽x高）（mm）：5850x3000x2000；运输地隙（mm）：260；集膜箱总容积（m³）：3.4；工作幅宽（mm）：2100；生产率（h㎡/h）：0.5~1.0；残膜回收机构型式：残膜回收机构型式：气吸式；秸秆切碎机构型式：甩刀式 | 40500元 | 0 | 购机补贴(非通用类) | 2026-12-28 | 山东省 | 评阅通过 | 初评员：通过 复评员：通过 | 初评员：通过 复评员：通过
00000060 | 种植业废弃物处理设备 | 农田废弃物收集设备 | 残膜回收机 | 工作幅宽1.8m及以上；带秸秆还田功能具有残膜收集机构 | 西安宇恒禾悦农业机械设备有限公司 | 粉杆收膜一体机 | 11JCM-200 | 工作幅宽:2m;带秸秆还田功能,具有残膜收集机构和膜杂分离机构:是 | 捡拾机构型式：循环排阵弹齿；配套动力(kw)：88.2~132.3；工作状态外形尺寸(长×宽×高)(mm)：6250×2900×2900；运输间隙(mm)：≥300；集膜箱总容积(m³)：3.05；工作幅宽(mm)：2000。 | 40500元 |  | 购机补贴(非通用类) | 2025-06-08 | 陕西省 | 评阅通过 | 初评员：通过 复评员：通过 | 初评员：通过 复评员：通过
00000046 | 种植业废弃物处理设备 | 农田废弃物收集设备 | 残膜回收机 | 工作幅宽1.8m及以上；带秸秆还田功能具有残膜收集机构 | 西安宇恒禾悦农业机械设备有限公司 | 粉杆收膜一体机 | 11JCM-200G | 工作幅宽:2m;带秸秆还田功能,具有残膜收集机构和膜杂分离机构:是 | 捡拾机构型式：滚筒+变向齿；配套动力(kw)：88.2~132.3；工作状态外形尺寸（长×宽×高）（mm）：6050×2950×2100；运输间隙（mm）：≥300；集膜箱总容积（m³）：2.7；工作幅宽（mm）：2000；残膜回收机构型式：脱膜辊+集膜箱；秸秆切碎机构型式：甩刀式。 | 40500元 |  | 购机补贴(非通用类) | 2026-05-07 | 陕西省 | 评阅通过 | 初评员：通过 复评员：通过 | 初评员：通过 复评员：通过
00000001 | 种植业废弃物处理设备 | 农田废弃物收集设备 | 残膜回收机 | 工作幅宽1.8m及以上；带秸秆还田功能具有残膜收集机构 | 新疆农业科学院农业工程公司 | 棉秸秆还田及残膜回收联合作业机 | 4JSM-2.1 | 工作幅宽:2.1m;带秸秆还田功能,具有残膜收集机构和膜杂分离机构:是 | 外形尺寸（长×宽×高）mm：4500×3000×2200；重量kg：2200；配套动力kW：66～88（90～120马力）；液压阀输出配套：≥2路；挂结方式：悬挂式；工作幅宽mm：1800～2280；作业速度km/h：≥6；班次作业时间生产率，hm2/h：≥1；残膜拾净率%：87 | 40500元 |  | 购机补贴(非通用类) | 2024-06-18 | 新疆维吾尔自治区 | 评阅通过 | 初评员：通过 复评员：通过 | 初评员：通过 复评员：通过
00000002 | 种植业废弃物处理设备 | 农田废弃物收集设备 | 残膜回收机 | 工作幅宽1.8m及以上；带秸秆还田功能具有残膜收集机构 | 新疆农业科学院农业工程公司 | 棉秸秆还田及残膜回收联合作业机 | 4JSM-2.1A | 工作幅宽:2.1m;带秸秆还田功能,具有残膜收集机构和膜杂分离机构:是 | 外形尺寸（长×宽×高）mm：5300×2950×1800；重量kg：3500；配套动力kW：73.5～99；升降方式：液压升降；卸膜方式：液压自动；工作幅宽mm：1800～2280；作业速度km/h：≥6；班次作业时间生产率，hm2/h：≥1；残膜拾净率%：87 | 40500元 |  | 购机补贴(非通用类) | 2025-06-21 | 新疆维吾尔自治区 | 评阅通过 | 初评员：通过 复评员：通过 | 初评员：通过 复评员：通过
00001031 | 种植业废弃物处理设备 | 农田废弃物收集设备 | 残膜回收机 | 工作幅宽1.2m-1.8m，带秸秆还田功能，有残膜收集机构且具有打包功能 | 新疆金天成机械装备有限公司 | 秸秆还田残膜回收打包联合作业机 | 11CMJB-1.25 | 工作幅宽:1.25m;带秸秆还田功能,有残膜收集机构,且具有打包功能和膜杂分离机构:是 | 结构形式（挂接方式）：牵引式；外形尺寸(长×宽×高)：5800×2200×2200mm；工作幅宽：1250mm;配套动力70~93kW;作业速度7~9km/h;作业小时生产率0.05~1.25Hm2/h;整机重量3520kg;残膜回收方式:秸秆切碎还田、滚筒摆齿式收膜、钢辊叶片离心式膜土分离、圆辊式残膜卷捆打包. | 36000元 |  | 购机补贴(非通用类) | 2027-01-29 | 新疆生产建设兵团 | 评阅通过 | 初评员：通过 复评员：通过 | 初评员：通过 复评员：通过
00000007 | 种植业废弃物处理设备 | 农田废弃物收集设备 | 残膜回收机 | 工作幅宽1.8m及以上；带秸秆还田功能，有残膜收集机构且具有打包功能 | 阿克苏市光大农机有限公司 | 残膜回收打捆与秸秆粉碎还田联合作业机 | 11CMJD-2.0 | 工作幅宽:2.05m;带秸秆还田功能,有残膜收集机构,且具有打包功能和膜杂分离机构:是 | 11CMJD-2.0型残膜回收打捆与秸秆粉碎还田联合作业机：型号名称：11CMJD-2.0型残膜回收打捆与秸秆粉碎还田联合作业机，捡拾机构型式：导轨弹齿式，配套动力：75～95kW,工作状态外形尺寸（长×宽×高）：5500mm×3280mm×1950mm，运输间隙：≥350mm，集膜箱总容积：1.04m3,工作幅宽：2050mm,生产率：1hm2/h,残膜回收机构型式：弹齿式, 秸秆切碎机构型式：甩刀式. | 50000元 | 0 | 购机补贴(非通用类) | 2026-07-25 | 新疆维吾尔自治区 | 评阅通过 | 初评员：通过 复评员：通过 | 初评员：通过 复评员：通过
00000070 | 种植业废弃物处理设备 | 农田废弃物收集设备 | 残膜回收机 | 工作幅宽1.8m及以上；带秸秆还田功能，有残膜收集机构且具有打包功能 | 常州汉森机械股份有限公司 | 农田地膜回收作业机 | 4JMLE-210 | 工作幅宽:2.1m;带秸秆还田功能,有残膜收集机构,且具有打包功能和膜杂分离机构:是 | 配套动力：66-120kw，外形尺寸（长x宽x高）：4880x3180x2390mm，工作幅宽：2100mm，运输间隙：≥260mm，集膜箱总容积：0.85立方米，捡拾机构形式：单级链捡拾+振动清选+卷膜收集 | 50000元 |  | 购机补贴(非通用类) | 2026-07-25 | 江苏省 | 评阅通过 | 初评员：通过 复评员：通过 | 初评员：通过 复评员：通过
00000071 | 种植业废弃物处理设备 | 农田废弃物收集设备 | 残膜回收机 | 工作幅宽1.8m及以上；带秸秆还田功能，有残膜收集机构且具有打包功能 | 常州汉森机械股份有限公司 | 农田地膜回收作业机 | 4JMLQ-210 | 工作幅宽:2.1m;带秸秆还田功能,有残膜收集机构,且具有打包功能和膜杂分离机构:是 | 配套动力：66-120kw，外形尺寸（长x宽x高）：4740x3300x2110mm，工作幅宽：2100mm，运输间隙：≥260mm，集膜箱总容积：0.85立方米，捡拾机构形式：单级链捡拾+振动清选+卷膜收集 | 50000元 | 0 | 购机补贴(非通用类) | 2026-07-25 | 江苏省 | 评阅通过 | 初评员：通过 复评员：通过 | 初评员：通过 复评员：通过
00001081 | 种植业废弃物处理设备 | 农田废弃物收集设备 | 残膜回收机 | 工作幅宽1.8m及以上；带秸秆还田功能，有残膜收集机构且具有打包功能 | 石河子市广兴物资有限责任公司 | 秸秆还田残膜回收打捆一体机 | 11CMJD-2.05 | 工作幅宽:2.05m;带秸秆还田功能,有残膜收集机构,且具有打包功能和膜杂分离机构:是 | 型号名称：11CMJD-2.05型秸秆还田残膜回收打捆一体机；捡拾机构形式：滚筒摆齿式；配套动力：100～150KW；工作尺寸：长6300*宽2800*高2100；集膜箱容积：0.42立方米；工作幅宽：2050mm；生产率：1～1.5 hm2/h；残膜回收机构型式：秸秆切碎还田、滚筒摆齿式收膜、负压式膜土分离、圆辊式卷捆；秸秆切碎机构型式：甩刀式。 | 50000元 | 120 | 购机补贴(非通用类) | 2027-01-29 | 新疆维吾尔自治区 | 评阅通过 | 初评员：通过 复评员：通过 | 初评员：通过 复评员：通过
00001030 | 种植业废弃物处理设备 | 农田废弃物收集设备 | 残膜回收机 | 工作幅宽1.8m及以上；带秸秆还田功能，有残膜收集机构且具有打包功能 | 新疆金天成机械装备有限公司 | 秸秆还田残膜回收打包联合作业机 | 11CMJB-2.0 | 工作幅宽:2.0m;带秸秆还田功能,有残膜收集机构,且具有打包功能和膜杂分离机构:是 | 结构形式（挂接方式）：牵引式；外形尺寸(长×宽×高)：5800×2800×2150mm；工作幅宽：2000mm;配套动力103~122kW;作业速度7~9km/h;作业小时生产率0.75~1.75Hm2/h;整机重量4100kg;残膜回收方式:秸秆切碎还田、滚筒摆齿式收膜、钢辊叶片离心式膜土分离、圆辊式残膜卷捆打包. | 50000元 |  | 购机补贴(非通用类) | 2027-01-29 | 新疆生产建设兵团 | 评阅通过 | 初评员：通过 复评员：通过 | 初评员：通过 复评员：通过
00000087 | 饲料（草）收获加工运输设备 | 饲料（草）收获机械 | 搂草机 | 4.5m及以上旋转式搂草机 | 保定冀旋农机装备有限公司 | 旋转式搂草机 | 9LX-740 | 搂幅宽度:6.8m;旋转式:是 | 结构形式：旋转式，挂接方式：牵引式，折叠机构形式：液压式，搂齿数量：192，搂草盘数量：2个，搂草盘直径：3200mm，搂幅：6.8m，配套动力范围： 60-80kW，作业速度范围：5-20Km/h | 10000元 |  | 购机补贴(非通用类) | 2026-10-21 | 河北省 | 评阅通过 | 初评员：通过 复评员：通过 | 初评员：通过 复评员：通过
00000088 | 饲料（草）收获加工运输设备 | 饲料（草）收获机械 | 搂草机 | 4.5m及以上旋转式搂草机 | 保定冀旋农机装备有限公司 | 旋转式搂草机 | 9LX-780 | 搂幅宽度:7.2m;旋转式:是 | 结构形式：旋转式，挂接方式：牵引式，折叠机构形式：液压式，搂齿数量：192，搂草盘数量：2个，搂草盘直径：3400mm，搂幅：7.2m，配套动力范围： 60-80kW，作业速度范围：5-20Km/h | 10000元 |  | 购机补贴(非通用类) | 2026-10-21 | 河北省 | 评阅通过 | 初评员：通过 复评员：通过 | 初评员：通过 复评员：通过
00000113 | 饲料（草）收获加工运输设备 | 饲料（草）收获机械 | 打（压）捆机 | 压缩室截面积（宽×高）0.154m2及以上方捆捡拾压捆机 | 青岛金丰源机械制造有限公司 | 方草捆打捆机 | 9YFQ-1.9 | 捡拾宽度:1.97m;方捆:是 ;压缩室截面积(宽×高):0.1656㎡;打结器数量:2个 | 捡拾宽度：1970mm；挂接方式：牵引式；捡拾器结构型式：弹齿式；喂入器结构型式：拨叉喂入机构；打结器型式：D型；打结器数量：2个；压缩室截面尺寸(宽X高)：460mmX360mm；工作状态外形尺寸(长X宽X高)：5700mmX2600mmX1720mm；捆扎方式：自动绳打捆；配套动力：≥26KW。 | 16300元 |  | 购机补贴(通用类) | 2026-12-30 | 山东青岛 | 评阅通过 | 初评员：通过 复评员：通过 | 初评员：通过 复评员：通过
00000125 | 饲料（草）收获加工运输设备 | 饲料（草）收获机械 | 打（压）捆机 | 压缩室截面积（宽×高）0.154m2及以上方捆捡拾压捆机 | 中国农业机械化科学研究院呼和浩特分院有限公司 | 秸秆切割揉碎方捆压捆机 | 9YFG-2.2A | 捡拾宽度:2.2m;方捆:是 ;压缩室截面积(宽×高):0.1584㎡;打结器数量:2个 | 捡拾宽度：2200mm 捡拾器结构型式：锤爪式 打结器数量：2个 压缩室截面尺寸（宽 X 高）:440mm X 360mm | 16300元 |  | 购机补贴(通用类) | 2026-12-30 | 内蒙古自治区 | 评阅通过 | 初评员：通过 复评员：通过 | 初评员：通过 复评员：通过
00000123 | 饲料（草）收获加工运输设备 | 饲料（草）收获机械 | 打（压）捆机 | 压缩室截面积（宽×高）0.154m2及以上方捆捡拾压捆机 | 中国农业机械化科学研究院呼和浩特分院有限公司 | 跨行式方草捆捡拾压捆机 | 9YFQ-2.2 | 捡拾宽度:2.24m;方捆:是 ;压缩室截面积(宽×高):0.1584㎡;打结器数量:2个 | 捡拾宽度：2240mm 捡拾器结构型式：弹齿式 打结器数量：2个 压缩室截面尺寸（宽X高）：440mm X 360mm | 16300元 |  | 购机补贴(通用类) | 2026-12-30 | 内蒙古自治区 | 评阅通过 | 初评员：通过 复评员：通过 | 初评员：通过 复评员：通过
00000126 | 饲料（草）收获加工运输设备 | 饲料（草）收获机械 | 打（压）捆机 | 压缩室截面积（宽×高）0.154m2及以上方捆捡拾压捆机 | 中国农业机械化科学研究院呼和浩特分院有限公司 | 双刀轴秸秆切割揉碎方捆压捆机 | 9YJS-2.2 | 捡拾宽度:2.2m;方捆:是 ;压缩室截面积(宽×高):0.1584㎡;打结器数量:2个 | 捡拾宽度：2200mm 捡拾器结构型式：前锤爪式+后甩刀式 打结器数量：2个 压缩室截面尺寸（ 宽 X 高 ）：440mm X 360mm | 16300元 |  | 购机补贴(通用类) | 2026-12-30 | 内蒙古自治区 | 评阅通过 | 初评员：通过 复评员：通过 | 初评员：通过 复评员：通过
00000115 | 饲料（草）收获加工运输设备 | 饲料（草）收获机械 | 打（压）捆机 | 压缩室截面积（宽×高）0.162m2及以上方捆捡拾压捆机 | 青岛金丰源机械制造有限公司 | 秸秆切割揉碎方草捆打捆机 | 9YFG-2.2 | 捡拾宽度:2.22m;方捆:是 ;压缩室截面积(宽×高):0.1656㎡;打结器数量:2个 | 捡拾宽度：2220mm；挂接方式：牵引式；捡拾器结构型式：锤爪式；喂入器结构型式：拨叉喂入机构；打结器型式：D型；打结器数量：2个；压缩室截面尺寸(宽X高)：460mmX360mm；工作状态外形尺寸(长X宽X高)：6400mmX2630mmX1770mm；捆扎方式：自动绳打捆；配套动力：≥66KW。 | 21600元 |  | 购机补贴(通用类) | 2026-12-30 | 山东青岛 | 评阅通过 | 初评员：通过 复评员：通过 | 初评员：通过 复评员：通过
00000118 | 饲料（草）收获加工运输设备 | 饲料（草）收获机械 | 打（压）捆机 | 压缩室截面积（宽×高）0.162m2及以上方捆捡拾压捆机 | 青岛金丰源机械制造有限公司 | 秸秆切割揉碎方草捆打捆机 | 9YFG-2.2B | 捡拾宽度:2.2m;方捆:是 ;压缩室截面积(宽×高):0.1656㎡;打结器数量:2个 | 捡拾宽度：2200mm；挂接方式：牵引式；捡拾器结构型式：锤爪式；喂入器结构型式：风机+拨叉喂入机构；打结器型式：D型；打结器数量：2个；压缩室截面尺寸(宽X高)：460mmX360mm；工作状态外形尺寸(长X宽X高)：6700mmX3100mmX2570mm；捆扎方式：自动绳打捆；配套动力：≥73.5KW。 | 21600元 |  | 购机补贴(通用类) | 2026-12-30 | 山东青岛 | 评阅通过 | 初评员：通过 复评员：通过 | 初评员：通过 复评员：通过
00000112 | 饲料（草）收获加工运输设备 | 饲料（草）收获机械 | 打（压）捆机 | 压缩室截面积（宽×高）0.162m2及以上方捆捡拾压捆机 | 青岛金丰源机械制造有限公司 | 方草捆打捆机 | 9YFQ-2.2 | 捡拾宽度:2.23m;方捆:是 ;压缩室截面积(宽×高):0.1656㎡;打结器数量:2个 | 捡拾宽度：2230mm；挂接方式：牵引式；捡拾器结构型式：弹齿式；喂入器结构型式：拨叉喂入机构；打结器型式：D型；打结器数量：2个；压缩室截面尺寸(宽X高)：460mmX360mm；工作状态外形尺寸(长X宽X高)：5530mmX2860mmX1770mm；捆扎方式：自动绳打捆；配套动力：≥37KW。 | 21600元 |  | 购机补贴(通用类) | 2026-12-30 | 山东青岛 | 评阅通过 | 初评员：通过 复评员：通过 | 初评员：通过 复评员：通过
00000114 | 饲料（草）收获加工运输设备 | 饲料（草）收获机械 | 打（压）捆机 | 压缩室截面积（宽×高）0.1998m2及以上方捆捡拾压捆机（3个及以上打结器） | 青岛金丰源机械制造有限公司 | 方草捆打捆机 | 9YFS-2.23 | 捡拾宽度:2.23m;方捆:是 ;压缩室截面积(宽×高):0.2128㎡;打结器数量:3个 | 捡拾宽度：2230mm；挂接方式：牵引式；捡拾器结构型式：弹齿式；喂入器结构型式：拨叉喂入机构；打结器型式：D型；打结器数量：3个；压缩室截面尺寸(宽X高)：560mmX380mm；工作状态外形尺寸(长X宽X高)：7250mmX2950mmX1840mm；捆扎方式：自动绳打捆；配套动力：≥50KW。 | 31600元 |  | 购机补贴(通用类) | 2026-12-30 | 山东青岛 | 评阅通过 | 初评员：通过 复评员：通过 | 初评员：通过 复评员：通过
00000117 | 饲料（草）收获加工运输设备 | 饲料（草）收获机械 | 打（压）捆机 | 压缩室截面积（宽×高）0.1998m2及以上方捆捡拾压捆机（3个及以上打结器） | 青岛金丰源机械制造有限公司 | 方草捆打捆机 | 9YFS-2.2A | 捡拾宽度:2.23m;方捆:是 ;压缩室截面积(宽×高):0.224㎡;打结器数量:3个 | 捡拾宽度：2230mm；挂接方式：牵引式；捡拾器结构型式：弹齿式；喂入器结构型式：拨叉喂入机构；打结器型式：D型；打结器数量：3个；压缩室截面尺寸(宽X高)：560mmX400mm；工作状态外形尺寸(长X宽X高)：6450mmX2920mmX1770mm；捆扎方式：自动绳打捆；配套动力：≥44KW。 | 31600元 |  | 购机补贴(通用类) | 2026-12-30 | 山东青岛 | 评阅通过 | 初评员：通过 复评员：通过 | 初评员：通过 复评员：通过
00000382 | 饲料（草）收获加工运输设备 | 饲料（草）收获机械 | 打（压）捆机 | 压缩室直径1m及以上圆捆捡拾压捆机 | 内蒙古瑞丰农牧业装备股份有限公司 | 圆草捆打捆机 | 9YG-1.2 | 捡拾宽度:2.03m;圆捆:是 ;压缩室直径:1.2m;压缩室宽度:1.2m | 捡拾宽度：2.03m 压缩室宽度：1.2m 压缩室直径：1.2m | 16300元 | 0 | 购机补贴(通用类) | 2026-12-30 | 内蒙古自治区 | 评阅通过 | 初评员：通过 复评员：通过 | 初评员：通过 复评员：通过
00000065 | 饲料（草）收获加工运输设备 | 饲料（草）收获机械 | 打（压）捆机 | 压缩室直径0.52m及以上圆捆压捆机 | 山东鲁森畜牧机械有限公司 | 圆捆机 | 9QYG-0.5 | 功率:5.5kW;圆捆:是 ;压缩室直径:0.55m;压缩室宽度:0.52m | 圆捆，压缩室直径：0.55m,压缩室宽度：0.52m，型号名称：9QYG-0.5圆捆机，挂接方式：固定式；喂入口宽度：520mm;喂入器结构型式：输送带；压缩室成捆机构型式：滚筒式；压缩室宽度：520mm;压缩室直径：550mm;卷压工作部件数量：30个；卷压滚筒直径59mm;捆扎方式：缠绳；配套发动机（电动机）额定功率：5.5kW;配套发动机（电动机）额定转速：960r/min | 5600元 | 5.5 | 购机补贴(通用类) | 2022-12-31 | 山东省 | 评阅通过 | 初评员：通过 复评员：通过 | 初评员：通过 复评员：通过
00000284 | 饲料（草）收获加工运输设备 | 饲料（草）收获机械 | 青（黄）饲料收获机 | 2.6m及以上自走圆盘式青饲料收获机，带对辊式籽粒破碎机构 | 河南金九源农业机械有限公司 | 自走式青饲料收获机 | 4QZ-12 | 功率:191.5kW;割幅:2.7m;自走圆盘式:是 ;籽粒破碎机构:对辊式:是 | 形式：自走式； 工作状态外形尺寸（长×宽×高）mm：7100×2800×4860； 配套发动机额定功率（自走式、配有发动机的牵引式） kW：191.5； 配套发动机额定转速（自走式、配有发动机的牵引式） r/min：2200； 割幅 mm：2700； 作物收集割台型式：直切割台； 割台切割器型式mm：圆盘式割刀； 喂入机构型式：喂入辊； 喂入机构数量：4； 秸秆切碎机构型式：滚筒式； 籽粒破碎机构型式：对辊式； 驾驶室型式(自走式）：普通型； | 117200元 | 191.5 | 购机补贴(通用类) | 2026-12-30 | 河南省 | 评阅通过 | 初评员：通过 复评员：通过 | 初评员：通过 复评员：通过
00000445 | 饲料（草）收获加工运输设备 | 饲料（草）收获机械 | 青（黄）饲料收获机 | 2.6-2.9m自走其他式青饲料收获机 | 新疆中收农牧机械有限公司 | 自走式青贮秸秆收获机 | 9LRZ-2.7 | 功率:110kW;割幅:2.75m;籽粒破碎机构:无或非对辊式:是 ;自走其他式:是 | 外形尺寸(长×宽×高):8285×3350×3450mm；结构质量:6700kg；工作幅宽:2750mm；额定功率：110kW；轴距（自走式）：3230mm；最小离地间隙：320mm；驾驶室（自走式）：普通式；秸秆切碎机构型式：双滚筒式；秸秆切碎机构转子直径：Φ500、Φ550mm；秸秆切碎机构主轴额定转速1286、1650 r/min；抛送筒高度：3400mm。 | 63600元 | 110 | 购机补贴(通用类) | 2022-12-31 | 新疆维吾尔自治区 | 评阅通过 | 初评员：通过 复评员：通过 | 初评员：通过 复评员：通过
00000146 | 饲料（草）收获加工运输设备 | 饲料（草）加工机械 | 铡草机 | 1-3t/h铡草机 | 郑州市华龙农牧机械有限公司 | 铡草机 | 9Z-1.5 | 生产率:1.5t/h | 配套动力:3kW, 结构型式:刀盘式, 外形尺寸(长×宽×高): 1060×980×1750mm, 生产率:≥1500kg/h,设计切草长度: 5、15、20mm,喂入口宽度:170mm, 喂入方式: 手动喂入, 主轴额定转速:1060r/min,, 动刀片数量:6个, 动刀片刀形: 矩形, 圆盘或滚筒直径(工作部件):570mm | 640元 | 3 | 购机补贴(非通用类) | 2026-12-27 | 河南省 | 评阅通过 | 初评员：通过 复评员：通过 | 初评员：通过 复评员：通过
00000178 | 饲料（草）收获加工运输设备 | 饲料（草）加工机械 | 铡草机 | 1-3t/h铡草机 | 郑州市华龙农牧机械有限公司 | 铡草机 | 9ZT-1 | 生产率:1t/h | 配套动力:3kW, 结构型式: 滚筒式, 外形尺寸（长×宽×高）: 1240×500×850mm, 生产率:≥1000kg/h,设计切草长度:10、30mm,喂入口宽度:235mm,喂入方式: 手动喂入, 主轴额定转速:1060r/min,动刀片数量:4个, 动刀片刀形: 矩形, 圆盘或滚筒直径(工作部件):205mm | 640元 | 3 | 购机补贴(非通用类) | 2026-12-27 | 河南省 | 评阅通过 | 初评员：通过 复评员：通过 | 初评员：通过 复评员：通过
00000229 | 饲料（草）收获加工运输设备 | 饲料（草）加工机械 | 铡草机 | 1-3t/h铡草机 | 郑州市一航机械科技有限公司 | 铡草机 | 9Z-2 | 生产率:2t/h | 规格型号:9Z-2型铡草机,配套动力:3-4KW,结构形式:刀盘式，外形尺寸（长*宽*高）:1025×970×1470MM,喂入口宽度:145MM,喂入方式:手动喂入,主轴额定转速:1690R/MIN,动刀片数量:6片,动刀片刀形:弧形,圆盘或滚筒直径:550mm,设计切草长度:15、35MM,生产效率≥2000KG/H. | 640元 | 3 | 购机补贴(非通用类) | 2026-12-27 | 河南省 | 评阅通过 | 初评员：通过 复评员：通过 | 初评员：通过 复评员：通过
00000042 | 饲料（草）收获加工运输设备 | 饲料（草）加工机械 | 铡草机 | 3-6t/h铡草机 | 凤城市草河机械制造有限公司 | 铡草机 | 9ZP-4.0 | 生产率:3.5t/h | 配套动力:7.5-11kW(出厂不配动力)；结构形式:盘式；外形尺寸(长×宽×高):1210×2180×2140mm；生产率:玉米秸≥3500kg/h；稻草≥3800kg/h；谷草≥4000kg/h；设计切草长度:6、16mm；喂入口宽度:260mm；喂入方式:自动；主轴额定转速:750r/min；动刀片数量:4片；动刀片刀形:弧线；圆盘或滚筒直径(含刀片):782mm； | 870元 |  | 购机补贴(非通用类) | 2026-11-30 | 辽宁省 | 评阅通过 | 初评员：通过 复评员：通过 | 初评员：通过 复评员：通过
00000143 | 饲料（草）收获加工运输设备 | 饲料（草）加工机械 | 铡草机 | 3-6t/h铡草机 | 郑州市华龙农牧机械有限公司 | 铡草机 | 9Z-4.5 | 生产率:4.5t/h | 配套动力:5.5kW, 结构型式:刀盘式, 外形尺寸(长×宽×高):1750×1280×2420mm, 生产率:≥4500kg/h,设计切草长度: 17、22、34、44mm,喂入口宽度:210mm, 喂入方式: 自动喂入, 主轴额定转速:800r/min,动刀片数量:4个,动刀片刀形:弧形,圆盘或滚筒直径(工作部件)：770mm | 870元 | 5.5 | 购机补贴(非通用类) | 2026-12-27 | 河南省 | 评阅通过 | 初评员：通过 复评员：通过 | 初评员：通过 复评员：通过
00000230 | 饲料（草）收获加工运输设备 | 饲料（草）加工机械 | 铡草机 | 3-6t/h铡草机 | 郑州市一航机械科技有限公司 | 铡草机 | 9Z-3.5 | 生产率:3.5t/h | 规格型号:9Z-3.5型铡草机,配套动力:5.5-11KW,结构形式:刀盘式,外形尺寸（长*宽*高）:1760×1400×2360MM,喂入口宽度:220MM,喂入方式:自动喂入,主轴额定转速:1080R/MIN,动刀片数量:4片,动刀片刀形:弧形,圆盘或滚筒直径:790MM,设计切草长度:17、22、34、44MM,生产效率≥3500KG/H. | 870元 | 5.5 | 购机补贴(非通用类) | 2026-12-27 | 河南省 | 评阅通过 | 初评员：通过 复评员：通过 | 初评员：通过 复评员：通过
00000145 | 饲料（草）收获加工运输设备 | 饲料（草）加工机械 | 铡草机 | 6-9t/h铡草机 | 郑州市华龙农牧机械有限公司 | 铡草机 | 9Z-6.5 | 生产率:6.5t/h | 配套动力:7.5kW, 结构型式: 刀盘式, 外形尺寸（长×宽×高）: 2180×1600×2670mm, 生产率:6500kg/h,设计切草长度: 12、18、25、35mm,喂入口宽度:260mm, 喂入方式: 自动喂入, 主轴额定转速:650r/min, 动刀片数量:3个, 动刀片刀形: 弧形, 圆盘或滚筒直径(工作部件):1020mm | 1200元 | 7.5 | 购机补贴(非通用类) | 2026-12-27 | 河南省 | 评阅通过 | 初评员：通过 复评员：通过 | 初评员：通过 复评员：通过
00000231 | 饲料（草）收获加工运输设备 | 饲料（草）加工机械 | 铡草机 | 6-9t/h铡草机 | 郑州市一航机械科技有限公司 | 铡草机 | 9Z-6 | 生产率:6t/h | 规格型号:9Z-6型铡草机,配套动力:7.5-11KW,结构形式:刀盘式,外形尺寸（长*宽*高）:2200×1630×2760MM,喂入口宽度:265MM,喂入方式:自动喂入,主轴额定转速:800R/MIN,动刀片数量:3片,动刀片刀形:弧形，,圆盘或滚筒直径:1050MM,设计切草长度:12、18、25、35MM,生产效率≥6000KG/H. | 1200元 | 7.5 | 购机补贴(非通用类) | 2026-12-27 | 河南省 | 评阅通过 | 初评员：通过 复评员：通过 | 初评员：通过 复评员：通过
00000144 | 饲料（草）收获加工运输设备 | 饲料（草）加工机械 | 铡草机 | 9-15t/h铡草机 | 郑州市华龙农牧机械有限公司 | 铡草机 | 9Z-10 | 生产率:10t/h | 配套动力:15kW, 结构型式: 刀盘式, 外形尺寸（长×宽×高）: 2770×2300×4200mm, 生产率:≥10000kg/h,设计切草长度: 12、18、25、35mm，喂入口宽度:400mm, 喂入方式: 自动喂入, 主轴额定转速:500r/min, 动刀片数量:3个, 动刀片刀形: 弧形, 圆盘或滚筒直径(工作部件):1300mm, | 1700元 | 15 | 购机补贴(非通用类) | 2026-12-27 | 河南省 | 评阅通过 | 初评员：通过 复评员：通过 | 初评员：通过 复评员：通过
00000232 | 饲料（草）收获加工运输设备 | 饲料（草）加工机械 | 铡草机 | 9-15t/h铡草机 | 郑州市一航机械科技有限公司 | 铡草机 | 9Z-9 | 生产率:9t/h | 规格型号:9Z-9型铡草机,配套动力:15-22KW,结构形式:刀盘式,外形尺寸:2640×2230×4050MM,喂入口宽度:400MM,喂入方式:自动喂入,主轴转速:670R/MIN,动刀片数量:3片,动刀片刀形:弧形,圆盘或滚筒直径:1300MM,设计切草长度:12、18、25、35MM,生产效率≥9000KG/H. | 1700元 | 15 | 购机补贴(非通用类) | 2026-12-27 | 河南省 | 评阅通过 | 初评员：通过 复评员：通过 | 初评员：通过 复评员：通过
00000170 | 饲料（草）收获加工运输设备 | 饲料（草）加工机械 | 饲料（草）粉碎机 | 400-550mm饲料粉碎机 | 沧州盛承祥机械制造有限公司 | 饲料粉碎机 | 9FQ-40-28B | 转子工作直径:400mm | 结构形式：锤片式（含粉碎秸蔓功能） 外形尺寸:（长×宽×高）1200×1260×1060mm 整机质量（不含电机）160kg 转子盘直径：240mm 转子工作直径：400mm 粉碎室宽度：280mm 锤片数量：24个 主轴转数：3500r/min 动刀片数量：6个 配套动力：11kw | 780元 | 11 | 购机补贴(非通用类) | 2026-08-18 | 河北省 | 评阅通过 | 初评员：通过 复评员：通过 | 初评员：通过 复评员：通过
00000171 | 饲料（草）收获加工运输设备 | 饲料（草）加工机械 | 饲料（草）粉碎机 | 400-550mm饲料粉碎机 | 沧州盛承祥机械制造有限公司 | 饲料粉碎机 | 9FQ-40-28Z | 转子工作直径:400mm | 结构型式：锤片式（含粉碎秸蔓功能）外形尺寸：（长×宽×高）1115×1500×930 mm 整机质量：（不含电机）150kg 转子盘直径：240mm 转子工作直径：400mm 粉碎室宽度：280mm 锤片数量：24个 主轴转速：3800r/min 配套动力：11kw 动刀片数量3个 | 780元 | 11 | 购机补贴(非通用类) | 2026-08-18 | 河北省 | 评阅通过 | 初评员：通过 复评员：通过 | 初评员：通过 复评员：通过
00000169 | 饲料（草）收获加工运输设备 | 饲料（草）加工机械 | 饲料（草）粉碎机 | 400-550mm饲料粉碎机 | 沧州盛承祥机械制造有限公司 | 饲料粉碎机 | 9FQ-40-35B | 转子工作直径:400mm | 结构型式：锤片式（含粉碎秸蔓功能） 外形尺寸（长×宽×高）1200×1280×1100 配套动力：15kw，整机质量180kg、转子盘直径：240mm，转子工作直径：400mm，粉碎室宽度；350mm 锤片数量24个 动刀片数量6个、主轴转速3500r/min | 780元 | 15 | 购机补贴(非通用类) | 2026-08-18 | 河北省 | 评阅通过 | 初评员：通过 复评员：通过 | 初评员：通过 复评员：通过
00000174 | 饲料（草）收获加工运输设备 | 饲料（草）加工机械 | 饲料（草）粉碎机 | 400-550mm饲料粉碎机 | 沧州盛承祥机械制造有限公司 | 饲料粉碎机 | 9FQ-40-35Z | 转子工作直径:400mm | 结构型式：锤片式（含粉碎秸蔓功能）外形尺寸：（长×宽×高）1200×1600×940mm 整机质量（不含电机）180kg 转子盘直径：240mm 转子工作直径：400mm 粉碎室宽度：350mm 锤片数量：24个 主轴转速：3800r/min 配套动力：15kw 动刀片数量：3个 | 780元 | 15 | 购机补贴(非通用类) | 2026-08-18 | 河北省 | 评阅通过 | 初评员：通过 复评员：通过 | 初评员：通过 复评员：通过
00000172 | 饲料（草）收获加工运输设备 | 饲料（草）加工机械 | 饲料（草）粉碎机 | 400-550mm饲料粉碎机 | 沧州盛承祥机械制造有限公司 | 饲料粉碎机 | 9FQ-46-20 | 转子工作直径:460mm | 结构型式：锤片式（含粉碎秸蔓功能）外形尺寸：（长×宽×高）900×1300×1130mm 整机质量（不含电机）88kg 转子盘直径：380mm 转子工作直径：460mm 粉碎室宽度：200mm 锤片数量：24个 主轴转速：3200r/min 配套动力：4kw 动刀片数量：6个 | 780元 | 4 | 购机补贴(非通用类) | 2026-08-18 | 河北省 | 评阅通过 | 初评员：通过 复评员：通过 | 初评员：通过 复评员：通过
00000173 | 饲料（草）收获加工运输设备 | 饲料（草）加工机械 | 饲料（草）粉碎机 | 400-550mm饲料粉碎机 | 沧州盛承祥机械制造有限公司 | 饲料粉碎机 | 9FQ-46-28 | 转子工作直径:460mm | 结构型式：锤片式（含粉碎秸蔓功能） 外形尺寸：（长×宽×高）900×1380×1130mm 整机质量（不含电机）96kg 转子盘直径：380mm 转子工作直径：460mm 粉碎室宽度：280mm 锤片数量：36个 主轴转速：2700r/min 配套动力：4kw 动刀片数量：6个 | 780元 | 4 | 购机补贴(非通用类) | 2026-08-18 | 河北省 | 评阅通过 | 初评员：通过 复评员：通过 | 初评员：通过 复评员：通过
00000176 | 饲料（草）收获加工运输设备 | 饲料（草）加工机械 | 饲料（草）粉碎机 | 400-550mm饲料粉碎机 | 沧州盛承祥机械制造有限公司 | 饲料粉碎机 | 9FQ-46-40Z | 转子工作直径:460mm | 结构型式：锤片式（含粉碎秸蔓功能） 外形尺寸：（长×宽×高）1400×1700×1030mm 整机质量：（不含电机）220kg 转子盘直径：255mm 转子工作直径：460mm 粉碎室宽度：400mm 锤片数量：24个 主轴转速：3800r/min 配套动力：15kw 动刀片数量：3个 | 780元 | 15 | 购机补贴(非通用类) | 2026-08-18 | 河北省 | 评阅通过 | 初评员：通过 复评员：通过 | 初评员：通过 复评员：通过
00000023 | 饲料（草）收获加工运输设备 | 饲料（草）加工机械 | 饲料（草）粉碎机 | 400-550mm饲料粉碎机 | 郑州市盛之远农业机械有限公司 | 饲料粉碎机 | 9FZ-50-13 | 转子工作直径:500mm | 结构型式：锤片式/自吸式（不含粉碎秸蔓类功能），壳体制造方式：焊接，整机外形尺寸：1040×460×1640mm，整机质量：55kg（不含电机），转子盘直径：400mm，转子工作直径：500mm,粉碎室宽度：130mm，锤片数量：16个，主轴转速：2860r/min，配套动力：7.5kw | 780元 | 7.5 | 购机补贴(非通用类) | 2026-11-23 | 河南省 | 评阅通过 | 初评员：通过 复评员：通过 | 初评员：通过 复评员：通过
00000053 | 饲料（草）收获加工运输设备 | 饲料（草）加工机械 | 饲料（草）粉碎机 | 550mm及以上饲料粉碎机 | 卫辉市德亿机械有限公司 | 饲料粉碎机 | 9FZ-55-20 | 转子工作直径:550mm | 9FZ-55-20 饲料粉碎机、结构形式：锤片式 、整机外形尺寸 1140*690*1730 、整机质量143kg、转子盘直径440mm、转子工作直径550mm、粉碎室宽度200mm、锤片数量20个、主轴转速2940r/min、配套动力11kw。 | 1000元 | 11 | 购机补贴(非通用类) | 2026-11-23 | 河南省 | 评阅通过 | 初评员：通过 复评员：通过 | 初评员：通过 复评员：通过
00000243 | 饲料（草）收获加工运输设备 | 饲料（草）加工机械 | 饲料（草）粉碎机 | 550mm及以上饲料粉碎机 | 新乡市善华精密机械制造有限公司 | 饲料粉碎机 | 9FZ-55-15 | 转子工作直径:554mm | 结构型式:锤片式（无粉碎秸蔓类功能）; 壳体制造方式（铸造、焊接或冲压）:焊接; 外形尺寸（长×宽×高）1090mm×587mm×1687mm; 整机质量（不含电机）:93kg; 转子盘直径:428mm; 转子工作直径:554mm; 粉碎室宽度:155mm; 锤片或齿爪数量:20个； 主轴转速:2930r/min; 配套动力:15kw; | 1000元 | 15 | 购机补贴(非通用类) | 2025-12-31 | 河南省 | 评阅通过 | 初评员：通过 复评员：通过 | 初评员：通过 复评员：通过
00000024 | 饲料（草）收获加工运输设备 | 饲料（草）加工机械 | 饲料（草）粉碎机 | 550mm及以上饲料粉碎机 | 郑州市盛之远农业机械有限公司 | 饲料粉碎机 | 9FZ-55-15 | 转子工作直径:550mm | 结构型式：锤片式/自吸式（不含粉碎秸蔓类功能），壳体制造方式：焊接，整机外形尺寸：1100×585×1630mm，整机质量：68kg（不含电机），转子盘直径：400mm，转子工作直径：550mm，粉碎室宽度：155mm，锤片数量：16个，主轴转速：2860r/min，配套动力：11kw | 1000元 | 11 | 购机补贴(非通用类) | 2026-11-23 | 河南省 | 评阅通过 | 初评员：通过 复评员：通过 | 初评员：通过 复评员：通过
00000052 | 饲料（草）收获加工运输设备 | 饲料（草）加工机械 | 颗粒饲料压制机 | 平模颗粒饲料压制机 | 卫辉市德亿机械有限公司 | 颗粒饲料压制机 | 9KLP-200 | 平模直径:200mm | 9KLP-200颗粒饲料压制机、机构形式：立式平模、主电动机额定功率7.5kw，压膜直径200mm、压膜有效宽度45mm、压辊数量2个、压膜孔截面尺寸4mm、压膜孔数量420个、纯工作小时生产率200-300kg/h。 | 1100元 | 7.5 | 购机补贴(非通用类) | 2026-11-23 | 河南省 | 评阅通过 | 初评员：通过 复评员：通过 | 初评员：通过 复评员：通过
00000190 | 饲料（草）收获加工运输设备 | 饲料（草）加工机械 | 饲料混合机 | 2m³及以上立式混合机 | 青铜峡市民乐农业机械有限公司 | 饲料混合机 | 9HL-2000 | 混合室容积:3.6m³;立式:是 | 规格型号：9HL-2000，外形尺寸（长×宽×高）：1700×1880×3300mm，配套动力：5..5kW，主轴转速：360r/min，混合方式：立式单轴螺旋，额定批次混合量：2000kg，容积：3.6m³ | 1850元 | 5.5 | 购机补贴(非通用类) | 2026-12-19 | 宁夏回族自治区 | 评阅通过 | 初评员：通过 复评员：通过 | 初评员：通过 复评员：通过
00000191 | 饲料（草）收获加工运输设备 | 饲料（草）加工机械 | 饲料混合机 | 2m³及以上立式混合机 | 青铜峡市民乐农业机械有限公司 | 饲料混合机 | 9HL-3000 | 混合室容积:5.5m³;立式:是 | 规格型号：9HL-3000，外形尺寸（长×宽×高）：1900×2000×3550mm，配套动力：7.5kW，主轴转速：360r/min，混合方式：立式单轴螺旋，额定批次混合量：3000kg，容积：5.5m³ | 1850元 | 7.5 | 购机补贴(非通用类) | 2026-12-19 | 宁夏回族自治区 | 评阅通过 | 初评员：通过 复评员：通过 | 初评员：通过 复评员：通过
00000050 | 饲料（草）收获加工运输设备 | 饲料（草）加工机械 | 饲料混合机 | 2m³及以上立式混合机 | 卫辉市德亿机械有限公司 | 立式饲料混合机 | 9HLP-1000 | 混合室容积:2.1m³;立式:是 | 9HLP-1000立式饲料混合机 、结构形式：立式单轴螺旋、外形尺寸 1400*1410*2760、混合轴工作段长度2380mm、混合轴数量1个、混合轴额定转速410r/min、整机质量180kg、配套动力3kw、混合室容积2.1m³、额定批次混合量1000kg。 | 1850元 | 3 | 购机补贴(非通用类) | 2026-11-23 | 河南省 | 评阅通过 | 初评员：通过 复评员：通过 | 初评员：通过 复评员：通过
00000242 | 饲料（草）收获加工运输设备 | 饲料（草）加工机械 | 饲料混合机 | 2m³及以上立式混合机 | 新乡市善华精密机械制造有限公司 | 饲料混合机 | 9HLP-1000 | 混合室容积:2.02m³;立式:是 | 结构型式：立式单轴螺旋式；外形尺寸（长×宽×高）：1380mm×1250mm×2780mm ；混合轴工作段长度：2470mm；混合轴数量：1个；混合轴额定转速r/min：415；整机质量：210kg；配套动力：3kw；混合室容积：2.02m³；额定批次混合量：1000kg； | 1850元 | 3 | 购机补贴(非通用类) | 2025-12-31 | 河南省 | 评阅通过 | 初评员：通过 复评员：通过 | 初评员：通过 复评员：通过
00000025 | 饲料（草）收获加工运输设备 | 饲料（草）加工机械 | 饲料混合机 | 2m³及以上立式混合机 | 郑州市盛之远农业机械有限公司 | 立式饲料混合机 | 9HL-1000 | 混合室容积:2.02m³;立式:是 | 结构型式：立式单轴螺旋，外形尺寸（长×宽×高）：1350×1250×2790mm，混合轴额定转速：350r/min， 整机质量：220kg，配套动力：3kw，混合室容积：2.02m³，额定批次混合量：1000kg | 1850元 | 3 | 购机补贴(非通用类) | 2026-11-23 | 河南省 | 评阅通过 | 初评员：通过 复评员：通过 | 初评员：通过 复评员：通过
00000062 | 饲料（草）收获加工运输设备 | 饲料（草）加工机械 | 饲料混合机 | 2m³及以上卧式（单轴）混合机 | 内蒙古汇楠机械有限公司 | 饲料混合机 | 9HWD-1300 | 混合室容积:2.1m³;单轴:是 ;卧式:是 | 型号名称：9HWD-1300型饲料混合机，结构型式：卧式单轴螺带，外形尺寸（长×宽×高）：2750mm×1200mm×1400mm，混合轴工作段长度：1980mm，混合轴数量：1个，混合轴额定转速：18r/min，整机质量620kg，配套动力7.5kW，混合室容积：2.1m³，额定批次混合量：1150kg。 | 7200元 | 7.5 | 购机补贴(非通用类) | 2026-12-30 | 内蒙古自治区 | 评阅通过 | 初评员：通过 复评员：通过 | 初评员：通过 复评员：通过
00000051 | 饲料（草）收获加工运输设备 | 饲料（草）加工机械 | 饲料混合机 | 2m³及以上卧式（单轴）混合机 | 卫辉市德亿机械有限公司 | 卧式饲料混合机 | 9HWP-1000 | 混合室容积:2.1m³;单轴:是 ;卧式:是 | 9HWP-1000 卧式饲料混合机、结构形式：单轴双螺带、外形尺寸3320*1095*2080、混合轴工作段长度2185mm、混合轴数量1个、混合轴额定转速40r/min、整机质量1069kg、配套动力11kw、混合室容积2.1m³、额定批次混合量1000kg。 | 7200元 | 11 | 购机补贴(非通用类) | 2026-11-23 | 河南省 | 评阅通过 | 初评员：通过 复评员：通过 | 初评员：通过 复评员：通过
00000061 | 饲料（草）收获加工运输设备 | 饲料（草）加工机械 | 饲料混合机 | 2m³及以上卧式（双轴）混合机 | 内蒙古汇楠机械有限公司 | 饲料混合机 | 9HWS-1300 | 混合室容积:2.1m³;卧式:是 ;双轴:是 | 型号名称：9HWS-1300型饲料混合机，结构型式：卧式双轴螺旋，外形尺寸（长×宽×高）：2880mm×1200mm×1500mm，混合轴工作段长度：1980mm，混合轴数量：2个，混合轴额定转速：18r/min，整机质量：750kg，配套动力：7.5kW，混合室容积：2.1m³，额定批次混合量：1150kg | 9000元 | 7.5 | 购机补贴(非通用类) | 2026-12-30 | 内蒙古自治区 | 评阅通过 | 初评员：通过 复评员：通过 | 初评员：通过 复评员：通过
00000193 | 饲料（草）收获加工运输设备 | 饲料（草）加工机械 | 全混合日粮制备机 | 4-7m³饲料全混合日粮制备机 | 博尔塔拉蒙古自治州兴旺科技有限责任公司 | 牵引式全混合日粮制备机 | 9JQW-7 | 搅拌室容积:7m³ | 1、型号名称：9JQW-7牵引式全混合日粮制备机 2、型式：牵引式 3、称重系统最大称量kg：3000 4、配套动力型式：拖拉机/电动机 5、配套动力功率范围kw：拖拉机60-110/电机22 6、配套动力转速转/分：拖拉机750/电机1470 7、搅拌仓容积m³：7 8、搅拌仓仓体外形尺寸（长×宽×高）mm：2650×1510×1920 9、 主搅龙数量（个）：2 10、 轮胎规格：700-16 650-16 | 10000元 |  | 购机补贴(非通用类) | 2026-11-01 | 新疆维吾尔自治区 | 评阅通过 | 初评员：通过 复评员：通过 | 初评员：通过 复评员：通过
00000649 | 饲料（草）收获加工运输设备 | 饲料（草）加工机械 | 全混合日粮制备机 | 4-7m³饲料全混合日粮制备机 | 额敏县恒创机械有限公司 | 全混合日粮制备机 | 9JGW-4 | 搅拌室容积:4m³ | 配套动力16.5KW 称重系统最大称重3000kg 配套动力转速1470转/分 搅拌仓容积4m³ 仓体外尺寸（长、宽、高）2200mm×1400mm×1450mm 主搅龙2个 卧式 | 10000元 |  | 购机补贴(非通用类) | 2026-11-01 | 新疆维吾尔自治区 | 评阅通过 | 初评员：通过 复评员：通过 | 初评员：通过 复评员：通过
00000652 | 饲料（草）收获加工运输设备 | 饲料（草）加工机械 | 全混合日粮制备机 | 4-7m³饲料全混合日粮制备机 | 额敏县恒创机械有限公司 | 全混合日粮制备机 | 9JGW-6 | 搅拌室容积:6m³ | 配套动力23.5KW 称重系统最大称重4500kg 配套动力转速1470转/分 搅拌仓容积6m³ 仓体外尺寸（长、宽、高）2500mm×1700mm×1650mm 主搅龙2个 卧式 | 10000元 |  | 购机补贴(非通用类) | 2026-11-01 | 新疆维吾尔自治区 | 评阅通过 | 初评员：通过 复评员：通过 | 初评员：通过 复评员：通过
00000650 | 饲料（草）收获加工运输设备 | 饲料（草）加工机械 | 全混合日粮制备机 | 7-9m³饲料全混合日粮制备机 | 额敏县恒创机械有限公司 | 全混合日粮制备机 | 9JQW-7 | 搅拌室容积:7m³ | 配套动力功率KW42.9-71.4 拖拉机牵引形式 本机轮距1650mm 称重系统最大称重5000kg 配套动力转速540转/分 搅拌仓容积7m³ 仓体外尺寸（长、宽、高）2900mm×1750mm×1650mm 主搅龙2个 卧式 | 12000元 |  | 购机补贴(非通用类) | 2026-11-01 | 新疆维吾尔自治区 | 评阅通过 | 初评员：通过 复评员：通过 | 初评员：通过 复评员：通过
00000653 | 饲料（草）收获加工运输设备 | 饲料（草）加工机械 | 全混合日粮制备机 | 9-12m³饲料全混合日粮制备机 | 额敏县恒创机械有限公司 | 全混合日粮制备机 | 9JGW-10 | 搅拌室容积:10m³ | 配套动力功率38.5KW 称重系统最大称重6500kg 配套动力转速1470转/分 搅拌仓容积10m³ 仓体外尺寸（长、宽、高）3000mm×2000mm×1900mm 主搅龙2个 卧式 | 14000元 |  | 购机补贴(非通用类) | 2026-11-01 | 新疆维吾尔自治区 | 评阅通过 | 初评员：通过 复评员：通过 | 初评员：通过 复评员：通过
00000651 | 饲料（草）收获加工运输设备 | 饲料（草）加工机械 | 全混合日粮制备机 | 12m³及以上饲料全混合日粮制备机 | 额敏县恒创机械有限公司 | 全混合日粮制备机 | 9JGW-12 | 搅拌室容积:12m³ | 配套动力功率45.5KW 称重系统最大称重8000kg 配套动力转速1470转/分 搅拌仓容积12m³ 仓体外尺寸（长、宽、高）3200mm×2200mm×2000mm 主搅龙2个 卧式 | 18000元 |  | 购机补贴(非通用类) | 2026-11-01 | 新疆维吾尔自治区 | 评阅通过 | 初评员：通过 复评员：通过 | 初评员：通过 复评员：通过
00000116 | 畜禽养殖机械 | 畜禽繁育设备 | 孵化机 | 1万-5万枚孵化机 | 蚌埠爱多孵化设备有限公司 | 孵化机 | 9ADF22528 | 蛋容量:2.2528万枚 | 配置参数：容蛋量22528/枚；蛋车形式：蛋车式；箱体外形尺寸：3365×2470×2630（mm);翻蛋角度：鸡：430±20；鸭、鹅：500±20；温度范围：30.00℃～39.00℃；控温精度：±0.1%；控湿范围：40%RH—80%RH；湿度分辨率：1%RH；总功率：5.8KW | 4800元 | 5.8 | 购机补贴(非通用类) | 2026-12-26 | 安徽省 | 评阅通过 | 初评员：通过 复评员：通过 | 初评员：通过 复评员：通过
00000121 | 畜禽养殖机械 | 畜禽繁育设备 | 孵化机 | 1万-5万枚孵化机 | 蚌埠天球电子科技有限公司 | 孵化机 | 9ADF17600 | 蛋容量:1.7600万枚 | 配置参数：容蛋量17600/枚；蛋车形式：蛋架式；箱体外形尺寸：2735×2513×2610（mm);翻蛋角度：450～650；温度范围：30.00℃～39.00℃；控温精度：±0.1%；控湿范围：40%RH—80%RH；湿度分辨率：1%RH；总功率：5.3KW | 4800元 | 5.3 | 购机补贴(非通用类) | 2026-12-26 | 安徽省 | 评阅通过 | 初评员：通过 复评员：通过 | 初评员：通过 复评员：通过
00000122 | 畜禽养殖机械 | 畜禽繁育设备 | 孵化机 | 1万-5万枚孵化机 | 蚌埠天球电子科技有限公司 | 孵化机 | 9ADF23040 | 蛋容量:2.3040万枚 | 配置参数：容蛋量23040/枚；蛋车形式：蛋车式；箱体外形尺寸：3365×2470×2630（mm);翻蛋角度：鸡：430±20；鸭、鹅：500±20；温度范围：30.00℃～39.00℃；控温精度：±0.1%；控湿范围：40%RH—80%RH；湿度分辨率：1%RH；总功率：5.8KW | 4800元 | 5.8 | 购机补贴(非通用类) | 2026-12-26 | 安徽省 | 评阅通过 | 初评员：通过 复评员：通过 | 初评员：通过 复评员：通过
00000120 | 畜禽养殖机械 | 畜禽繁育设备 | 孵化机 | 5万枚及以上孵化机 | 蚌埠天球电子科技有限公司 | 孵化机 | 9ADF90720 | 蛋容量:9.0720万枚 | 容蛋量90720/枚；蛋车形式：蛋车式；箱体外形尺寸：8590×3150×2670(mm);翻蛋角度：430±20；温度范围：30.00℃～39.00℃；控温精度：±0.1%；控湿范围：40%RH—80%RH；湿度分辨率：1%RH；总功率：9.7KW | 10000元 | 9.7 | 购机补贴(非通用类) | 2026-12-26 | 安徽省 | 评阅通过 | 初评员：通过 复评员：通过 | 初评员：通过 复评员：通过
00000437 | 粮油糖初加工机械 | 粮食初加工机械 | 谷物（粮食）干燥机 | 批处理量4-10t循环式谷物烘干机 | 郑州新光矿山机械制造有限公司 | 批式循环谷物干燥机 | 5HXG-5 | 批处理量:5t;循环式:是 | 型号名称：5HXG-5型批式循环谷物干燥机；结构形式：批式循环；干燥方式：直接加热；干燥工艺：混流；烘干机机体外形尺寸（长*宽*高）：1070×2067×6580mm；批处理量：5t；降水速率“小麦、水稻：0.5~1.5；玉米：1~2%/h；干燥段数量：1个；缓苏段数量：1个；干燥段总高度：2661mm；缓苏段高度：2440mm；有效容积：9.2m3；热风温度范围：30~120°。 | 15900元 | 3.69 | 购机补贴(通用类) | 2026-12-30 | 河南省 | 评阅通过 | 初评员：通过 复评员：通过 | 初评员：通过 复评员：通过
00000436 | 粮油糖初加工机械 | 粮食初加工机械 | 谷物（粮食）干燥机 | 批处理量30t及以上循环式谷物烘干机 | 郑州新光矿山机械制造有限公司 | 批式循环谷物干燥机 | 5HXG-32A | 批处理量:32t;循环式:是 | 型号名称：5HXG-32A型批式循环谷物干燥机；结构形式：循环式；干燥方式：直接加热；干燥工艺：混流；烘干机机体外形尺寸（长*宽*高）：3676×2105×11625mm；批处理量：32t；降水速率“小麦、水稻：0.5~1.5；玉米：1~2%/h；干燥段数量：1个；缓苏段数量：1个；干燥段总高度：2661mm；缓苏段高度：6100mm；有效容积：58m³；热风温度范围：30~120°。 | 46900元 | 14.15 | 购机补贴(通用类) | 2026-12-30 | 河南省 | 评阅通过 | 初评员：通过 复评员：通过 | 初评员：通过 复评员：通过
00000047 | 粮油糖初加工机械 | 粮食初加工机械 | 谷物（粮食）干燥机 | 处理量100t/d及以上连续式谷物烘干机 | 河南亿农机械科技有限公司 | 连续式谷物烘干机 | 5H-120 | 处理量:120t/d;连续式:是 | 结构型式：连续式；烘干机机体外形尺寸（长×宽×高）mm：2500*2500*17000；干燥段数量：6；缓苏段数量：1；冷却段高度：1500mm；干燥段高度：9000mm；热风机数量：1；热风电机功率：37kW；冷却风机数量：1； | 69000元 |  | 购机补贴(通用类) | 2026-06-30 | 河南省 | 评阅通过 | 初评员：通过 复评员：通过 | 初评员：通过 复评员：通过
00000383 | 粮油糖初加工机械 | 粮食初加工机械 | 谷物（粮食）干燥机 | 处理量100t/d及以上连续式谷物烘干机 | 铁岭凯瑞烘干设备有限公司 | 连续式粮食烘干机 | HGT-150 | 处理量:150t/d;连续式:是 | 结构形式 ：连续式；干燥方式：间接加热；干燥工艺：混流；烘干机机体外形尺寸(长×宽×高)2600×2600×18800mm ； 处理量 150t/d ； 降水幅度：0.15 ；干燥段数：10个 ；缓苏段数：5个 ；干燥段总高度：9000mm；缓苏段总高度：4500mm；冷却段高度 2700 mm；有效容积 52 m³ ；热风温度范围 50-140℃ ；热风机数量：2个；热风机送风型式：负压；1号热风机型号名称 : Y4-73№9D离心通风机；1号热风机电机功率：30kW ；2号热风机型号名称 : Y4-73№9D离心通风机；2号热风机电机功率：22kW ；冷却风机数量：1个；冷却风机型号名称 ：4-72№6C离心通风机 ；冷却风机电机功率 ：11kW ；烘干机电机总功率：70 kW；热源型式 ：燃煤 ；提供热源的设备型号名称 ：3吨燃煤热风炉 ；热源热功率（输出热量）7524×103（1800000） kJ/(hkcal/h）； | 69000元 | 70 | 购机补贴(通用类) | 2026-12-30 | 辽宁省 | 评阅通过 | 初评员：通过 复评员：通过 | 初评员：通过 复评员：通过
00000048 | 果菜茶初加工机械 | 果蔬初加工机械 | 果蔬干燥机 | 容积5—20m³热泵型厢式果蔬烘干机 | 甘肃小水牛农业机械有限公司 | 厢式果蔬烘干机 | 5HRG-6.3 | 有效烘干容积:6.12m³;结构型式:箱式:是 ;热源装置:热泵:是 ;热泵额定功率(不含电辅助加热):2.75kW | 结构型式：箱式；烘干机机体外形尺寸（长×宽×高）mm：2230×1970×2000 ；热风风机电机功率kW:0.75 ；排湿风机电机功率kW:0.036 ；冷凝风机电机功率kW:0.33 ；有效烘干容积：6.12m³；电辅热功率kW:4；温控仪型号：SXHF02；安全装置：漏电保护及安全警示标示； | 5500元 |  | 购机补贴(非通用类) | 2026-07-29 | 甘肃省 | 评阅通过 | 初评员：通过 复评员：通过 | 初评员：通过 复评员：通过
00000049 | 果菜茶初加工机械 | 果蔬初加工机械 | 果蔬干燥机 | 容积20—40m³热泵型厢式果蔬烘干机 | 甘肃小水牛农业机械有限公司 | 厢式果疏烘干机 | 5HRG-25 | 有效烘干容积:24.29m³;结构型式:箱式:是 ;热源装置:热泵:是 ;热泵额定功率(不含电辅助加热):5.3kW | 结构型式：箱式；烘干机机体外形尺寸（长×宽×高）mm：4800×2610×2400 ；热风风机电机功率kW:1.5 ；排湿风机电机功率kW:0.15 ；冷凝风机电机功率kW:0.67 ；有效烘干容积：24.29m³；电辅热功率kW:18；温控仪型号：FSGZ06201109；安全装置：漏电保护及安全警示标示； | 7500元 | 25.62 | 购机补贴(非通用类) | 2026-07-29 | 甘肃省 | 评阅通过 | 初评员：通过 复评员：通过 | 初评员：通过 复评员：通过
00000131 | 农用动力机械 | 拖拉机 | 轮式拖拉机 | 40-50马力两轮驱动拖拉机 | 山东联诚农业装备有限公司 | 轮式拖拉机 | LC450-A | 功率:45马力;驱动方式:两轮驱动:是 | 两轮驱动；外廓尺寸：3230×1490×2360 mm；轴距1900mm；轮距（前轮/后轮）：1210、1310、1410、1510/1105、1200、1300、1400；轮距（前轮/后轮）调整方式：可调/可调；最小使用质量：1550kg；最大配重（前/后）：30 kg /160 kg；档位数（前进/倒退/爬行）：8/2/0；主变速档位数*副变速档位数/其他档位数：（4+1）*2;发动机与离合器联接方式：直联；起动方式：电启动；翻倾防护装置（驾驶室或安全框架）：安全框架；转向系型式：前轮全液压转向；传动系变速箱型式：机械平面组成式；主变速箱换挡型式：机械有级档；副变速箱换档方式：机械有级档；轮胎型号（前轮/后轮）：6.00-16/11.2-28 | 7500元 | 33.1 | 购机补贴(通用类) | 2026-12-30 | 山东省 | 评阅通过 | 初评员：通过 复评员：通过 | 初评员：通过 复评员：通过 |  | W201606061 | 机械工业农业机械产品质量检测中心（济南） | W201606118 | 机械工业农业机械产品质量检测中心（济南）
00000133 | 农用动力机械 | 拖拉机 | 轮式拖拉机 | 40-50马力两轮驱动拖拉机 | 山东联诚农业装备有限公司 | 轮式拖拉机 | LC450-T | 功率:45马力;驱动方式:两轮驱动:是 | 两轮驱动；外廓尺寸：3550×1520×2200 mm；轴距1850mm；轮距（前轮/后轮）：1190、1290、1390、1490/1200-1400；轮距（前轮/后轮）调整方式：可调/无极可调；最小使用质量：1445kg；最大配重（前/后）：45 kg /120 kg；档位数（前进/倒退/爬行）：8/2/0；主变速档位数*副变速档位数/其他档位数：（4+1）*2;发动机与离合器联接方式：直联；起动方式：电启动；翻倾防护装置（驾驶室或安全框架）：安全框架；转向系型式：前轮全液压转向；传动系变速箱型式：机械平面组成式；主变速箱换挡型式：机械有级档；副变速箱换档方式：机械有级档；轮胎型号（前轮/后轮）：6.00-16/11.2-24 | 7500元 | 33.1 | 购机补贴(通用类) | 2026-12-30 | 山东省 | 评阅通过 | 初评员：通过 复评员：通过 | 初评员：通过 复评员：通过 |  | W201606061 | 机械工业农业机械产品质量检测中心（济南） | W201606114 | 机械工业农业机械产品质量检测中心（济南）
00000321 | 农用动力机械 | 拖拉机 | 轮式拖拉机 | 40-50马力两轮驱动拖拉机 | 泰安泰山国泰拖拉机制造有限公司 | 轮式拖拉机 | GT400-1 | 功率:40马力;驱动方式:两轮驱动:是 | 结构尺寸（长*宽*高及部位mm）：3500×1580×2380（安全架顶部），驱动型式：两驱 ，标定功率（kw)：29.4，发动机商标或品牌：扬动，发动机型号：YD4R40V1，选装发动机商标或品牌：莱动、锡柴、四达，发动机型号：4TE40、4DW91-40GG33、SD4BW3D1,轴距（mm）：1800，最小使用质量（kg）：1600，配重（kg）(前/后):80/172,机械平面组成式，机架型式：无架 | 7500元 | 29.4 | 购机补贴(通用类) | 2026-12-30 | 山东省 | 评阅通过 | 初评员：通过 复评员：通过 | 初评员：通过 复评员：通过 |  | NW201908014 | 山东省农业机械科学研究院产品质量检测中心 | （2016）委检字整机类第026号 | 盐城市农业机械试验鉴定站
00000312 | 农用动力机械 | 拖拉机 | 轮式拖拉机 | 40-50马力两轮驱动拖拉机 | 泰安泰山国泰拖拉机制造有限公司 | 轮式拖拉机 | GT400-2 | 功率:40马力;驱动方式:两轮驱动:是 | 结构尺寸（长*宽*高及部位mm）：3450×1550×2250（安全架顶部），驱动型式：两驱 ，标定功率（kw)：29.4，发动机商标或品牌：扬动，发动机型号：YD4R40V1，选装发动机商标或品牌：莱动、锡柴、四达，发动机型号：4TE40、4DW91-40GG33、SD4BW3D1,轴距（mm）：1780，最小使用质量（kg）：1420，配重（kg）(前/后)：54/135,机械平面组成式，机架型式：无架 | 7500元 | 29.4 | 购机补贴(通用类) | 2026-12-30 | 山东省 | 评阅通过 | 初评员：通过 复评员：通过 | 初评员：通过 复评员：通过 |  | NW201908014 | 山东省农业机械科学研究院产品质量检测中心 | （2016）委检字整机类第024号 | 盐城市农业机械试验鉴定站
00000314 | 农用动力机械 | 拖拉机 | 轮式拖拉机 | 40-50马力两轮驱动拖拉机 | 泰安泰山国泰拖拉机制造有限公司 | 轮式拖拉机 | GT400D-2 | 功率:40马力;驱动方式:两轮驱动:是 | 结构尺寸（长*宽*高及部位mm）：3000×1320×2150（安全架顶部），驱动型式：两驱 ，标定功率（kw):29.4，发动机商标或品牌：扬动，发动机型号：YD4R40V1，选装发动机商标或品牌：莱动、锡柴、四达，发动机型号：4TE40、4DW91-40GG33、SD4BW3D1,轴距（mm）：1670，最小使用质量（kg）：1230，配重（kg）(前/后):32/34,机械平面组成式，机架型式：无架 | 7500元 | 29.4 | 购机补贴(通用类) | 2026-12-30 | 山东省 | 评阅通过 | 初评员：通过 复评员：通过 | 初评员：通过 复评员：通过 |  | NW201908012 | 山东省农业机械科学研究院产品质量检测中心 | （2016）委检字整机类第084号 | 盐城市农业机械试验鉴定站
00000320 | 农用动力机械 | 拖拉机 | 轮式拖拉机 | 40-50马力两轮驱动拖拉机 | 泰安泰山国泰拖拉机制造有限公司 | 轮式拖拉机 | GT450-1 | 功率:45马力;驱动方式:两轮驱动:是 | 结构尺寸（长*宽*高及部位mm）：3500×1580×2380（安全架顶部），驱动型式：两驱 ，标定功率（kw):33.1，发动机商标或品牌：扬动，发动机型号：YD4J45V2，选装发动机商标或品牌：莱动、锡柴、四达，发动机型号：4TE45A、4DW91-45GG33、SD4DW3D2,轴距（mm）：1800，最小使用质量（kg）：1600，配重（kg）(前/后):80/172,机械平面组成式，机架型式：无架 | 7500元 | 33.1 | 购机补贴(通用类) | 2026-12-30 | 山东省 | 评阅通过 | 初评员：通过 复评员：通过 | 初评员：通过 复评员：通过 |  | NW201908014 | 山东省农业机械科学研究院产品质量检测中心 | （2016）委检字整机类第026号 | 盐城市农业机械试验鉴定站
00000311 | 农用动力机械 | 拖拉机 | 轮式拖拉机 | 40-50马力两轮驱动拖拉机 | 泰安泰山国泰拖拉机制造有限公司 | 轮式拖拉机 | GT450-2 | 功率:45马力;驱动方式:两轮驱动:是 | 结构尺寸（长*宽*高及部位mm）：3450×1550×2250（安全架顶部），驱动型式：两驱 ，标定功率（kw)：33.1，发动机商标或品牌：扬动，发动机型号：YD4J45V2，选装发动机商标或品牌：莱动、锡柴、四达，发动机型号：4TE45A、4DW91-45GG33、SD4DW3D2,轴距（mm）：1780，最小使用质量（kg）：1420，配重（kg）(前/后)：54/135,机械平面组成式，机架型式：无架 | 7500元 | 33.1 | 购机补贴(通用类) | 2026-12-30 | 山东省 | 评阅通过 | 初评员：通过 复评员：通过 | 初评员：通过 复评员：通过 |  | NW201908014 | 山东省农业机械科学研究院产品质量检测中心 | （2016）委检字整机类第024号 | 盐城市农业机械试验鉴定站
00000313 | 农用动力机械 | 拖拉机 | 轮式拖拉机 | 40-50马力两轮驱动拖拉机 | 泰安泰山国泰拖拉机制造有限公司 | 轮式拖拉机 | GT450D-2 | 功率:45马力;驱动方式:两轮驱动:是 | 结构尺寸（长*宽*高及部位mm）：3000×1320×2150（安全架顶部），驱动型式：两驱 ，标定功率（kw):33.1，发动机商标或品牌：扬动，发动机型号：YD4R45V1，选装发动机商标或品牌：莱动、锡柴、四达，发动机型号：4TE45A、4DW91-45GG33、SD4DW3D2,轴距（mm）：1670，最小使用质量（kg）：1230，配重（kg）(前/后):32/34,机械平面组成式，机架型式：无架 | 7500元 | 33.1 | 购机补贴(通用类) | 2026-12-30 | 山东省 | 评阅通过 | 初评员：通过 复评员：通过 | 初评员：通过 复评员：通过 |  | NW201908012 | 山东省农业机械科学研究院产品质量检测中心 | （2016）委检字整机类第084号 | 盐城市农业机械试验鉴定站
00000251 | 农用动力机械 | 拖拉机 | 轮式拖拉机 | 40-50马力两轮驱动拖拉机 | 潍坊力王农业装备有限公司 | 轮式拖拉机 | 450 | 功率:45马力;驱动方式:两轮驱动:是 | 功率：33.1kW（45马力）；驱动型式：两轮驱动 | 7500元 | 33.1 | 购机补贴(通用类) | 2026-12-30 | 山东省 | 评阅通过 | 初评员：通过 复评员：通过 | 初评员：通过 复评员：通过 |  | NW201704006 | 山东省农业机械科学研究院产品质量检测中心 | WJ2017CKKX001 | 河南省拖拉机柴油机产品质量监督检验中心
00000282 | 农用动力机械 | 拖拉机 | 轮式拖拉机 | 50-60马力两轮驱动拖拉机 | 洛阳泰红农业机械有限公司 | 轮式拖拉机 | 500 | 功率:50马力;驱动方式:两轮驱动:是 | 外廓尺寸(长×宽×高)：3480×1450×2350（至安全架顶）；轴距或履带接地长：1900；常用轮距(前轮/后轮)或轨距：1100/1100；最小离地间隙及部位：385（前桥油缸底部）；最小使用质量：1390；标准配重(前/后)：80/168；档位数(前进/倒退)：8/2；主变速档位数：5；副变速档位数：2；发动机与离合器联接方式：直联；翻倾防护装置（驾驶室或安全框架）型号、型式及生产商：504.46.001、洛阳市易得汽车配件有限公司；空气滤清器型号及型式：K495、湿式；排气管消声腔外形尺寸：Φ120×500；转向系型式：全液压；传动系变速箱型式：2个、机械平面组成式；主变速箱换档方式：在第2箱体中、机械有级挡；副变速箱换档方式：机械有级挡；轮胎型号(前轮/后轮)：6.00-16/11.2-28；履带材质：/；履带板宽度：/。 | 8200元 | 36.8 | 购机补贴(通用类) | 2026-12-27 | 河南省 | 评阅通过 | 初评员：通过 复评员：通过 | 初评员：通过 复评员：通过 |  | FH16GW0662 | 国家拖拉机质量监督检验中心 | 2016KKX059T | 河南省拖拉机柴油机产品质量监督检验中心
00000135 | 农用动力机械 | 拖拉机 | 轮式拖拉机 | 50-60马力两轮驱动拖拉机 | 山东联诚农业装备有限公司 | 轮式拖拉机 | LC500-A | 功率:50马力;驱动方式:两轮驱动:是 | 两轮驱动；外廓尺寸：3230×1490×2360 mm；轴距1920mm；轮距（前轮/后轮）： 1200、1300、1400、1500/1105、1200、1300、1400；轮距（前轮/后轮）调整方式：有级可调/有级可调；最小使用质量：1550kg；最大配重（前/后）：30kg/160kg；档位数（前进/倒退/爬行）：8/2/0；主变速档位数*副变速档位数/其他档位数：（4+1）*2;发动机与离合器联接方式：直联；起动方式：电启动；翻倾防护装置（驾驶室或安全框架）：安全框架；转向系型式：前轮全液压转向；传动系变速箱型式：机械平面组成式；主变速箱换挡型式：机械有级档；副变速箱换档方式：机械有级档；轮胎型号（前轮/后轮）：6.0-16/11.2-28 | 8200元 | 36.8 | 购机补贴(通用类) | 2026-12-30 | 山东省 | 评阅通过 | 初评员：通过 复评员：通过 | 初评员：通过 复评员：通过 |  | W201606061 | 机械工业农业机械产品质量检测中心（济南） | W201606118 | 机械工业农业机械产品质量检测中心（济南）
00000137 | 农用动力机械 | 拖拉机 | 轮式拖拉机 | 50-60马力两轮驱动拖拉机 | 山东联诚农业装备有限公司 | 轮式拖拉机 | LC500D | 功率:50马力;驱动方式:两轮驱动:是 | 两轮驱动；外廓尺寸：3300×1520×2100 mm；轴距1850mm；轮距（前轮/后轮）： 950/1100-1205；轮距（前轮/后轮）调整方式：不可调/无级可调；最小使用质量：1420kg；最大配重（前/后）：45kg/56kg；档位数（前进/倒退/爬行）：8/2/0；主变速档位数*副变速档位数/其他档位数：（4+1）*2;发动机与离合器联接方式：直联；起动方式：电启动；翻倾防护装置（驾驶室或安全框架）：安全框架；转向系型式：前轮全液压转向；传动系变速箱型式：机械平面组成式；主变速箱换挡型式：机械有级档；副变速箱换档方式：机械有级档；轮胎型号（前轮/后轮）：5.0-12/13.6-16 | 8200元 | 36.8 | 购机补贴(通用类) | 2026-12-30 | 山东省 | 评阅通过 | 初评员：通过 复评员：通过 | 初评员：通过 复评员：通过 |  | W201606061 | 机械工业农业机械产品质量检测中心（济南） | W201606120 | 机械工业农业机械产品质量检测中心（济南）
00000136 | 农用动力机械 | 拖拉机 | 轮式拖拉机 | 50-60马力两轮驱动拖拉机 | 山东联诚农业装备有限公司 | 轮式拖拉机 | LC500-T | 功率:50马力;驱动方式:两轮驱动:是 | 两轮驱动；外廓尺寸：3600×1520×2200 mm；轴距1850mm；轮距（前轮/后轮）： 1190、1290、1390、1490/1200-1400；轮距（前轮/后轮）调整方式：可调/无级可调；最小使用质量：1520kg；最大配重（前/后）：45kg/120kg；档位数（前进/倒退/爬行）：8/2/0；主变速档位数*副变速档位数/其他档位数：（4+1）*2;发动机与离合器联接方式：直联；起动方式：电启动；翻倾防护装置（驾驶室或安全框架）：安全框架；转向系型式：前轮全液压转向；传动系变速箱型式：机械平面组成式；主变速箱换挡型式：机械有级档；副变速箱换档方式：机械有级档；轮胎型号（前轮/后轮）：6.0-16/11.2-24 | 8200元 | 36.8 | 购机补贴(通用类) | 2026-12-30 | 山东省 | 评阅通过 | 初评员：通过 复评员：通过 | 初评员：通过 复评员：通过 |  | W201606061 | 机械工业农业机械产品质量检测中心（济南） | W201606114 | 机械工业农业机械产品质量检测中心（济南）
00000319 | 农用动力机械 | 拖拉机 | 轮式拖拉机 | 50-60马力两轮驱动拖拉机 | 泰安泰山国泰拖拉机制造有限公司 | 轮式拖拉机 | GT500-1 | 功率:50马力;驱动方式:两轮驱动:是 | 结构尺寸（长*宽*高及部位mm）：3500×1580×2380（安全架顶部），驱动型式：两驱 ，标定功率（kw)：36.8，发动机商标或品牌：四达，发动机型号：SD4DW3D，选装发动机商标或品牌：莱动、锡柴、扬动、新柴，发动机型号：4TE50K、4DW91-50GAG3U、YD4R50V1、4N28T31/504,轴距（mm）：1800，最小使用质量（kg）：1600，配重（kg）(前/后)：80/172,机械平面组成式，机架型式：无架 | 8200元 | 36.8 | 购机补贴(通用类) | 2026-12-30 | 山东省 | 评阅通过 | 初评员：通过 复评员：通过 | 初评员：通过 复评员：通过 |  | NW201908014 | 山东省农业机械科学研究院产品质量检测中心 | （2016）委检字整机类第026号 | 盐城市农业机械试验鉴定站
00000322 | 农用动力机械 | 拖拉机 | 轮式拖拉机 | 50-60马力两轮驱动拖拉机 | 泰安泰山国泰拖拉机制造有限公司 | 轮式拖拉机 | GT500-3 | 功率:50马力;驱动方式:两轮驱动:是 | 结构尺寸（长*宽*高及部位mm）：3500×1560×2340（安全架顶部），驱动型式：两驱 ，标定功率（kw)：36.8，发动机商标或品牌：四达，发动机型号：SD4DW3D,轴距（mm）：1800，最小使用质量（kg）：1590，配重（kg）(前/后)：95/172,机械平面组成式，机架型式：无架 | 8200元 | 36.8 | 购机补贴(通用类) | 2026-12-30 | 山东省 | 评阅通过 | 初评员：通过 复评员：通过 | 初评员：通过 复评员：通过 |  | NW201908014 | 山东省农业机械科学研究院产品质量检测中心 | W201503067-Ⅱ | 山东省农业机械产品质量监督检验站
00000250 | 农用动力机械 | 拖拉机 | 轮式拖拉机 | 50-60马力两轮驱动拖拉机 | 潍坊力王农业装备有限公司 | 轮式拖拉机 | 500 | 功率:50马力;驱动方式:两轮驱动:是 | 功率：36.8kW（50马力）；驱动型式：两轮驱动 | 8200元 | 36.8 | 购机补贴(通用类) | 2026-12-30 | 山东省 | 评阅通过 | 初评员：通过 复评员：通过 | 初评员：通过 复评员：通过 |  | NW201704006 | 山东省农业机械科学研究院产品质量检测中心 | WJ2017CKKX001 | 河南省拖拉机柴油机产品质量监督检验中心
00000072 | 农用动力机械 | 拖拉机 | 轮式拖拉机 | 90-100马力两轮驱动拖拉机 | 久保田农业机械（苏州）有限公司 | 轮式拖拉机 | M950-KR | 功率:95.2马力;驱动方式:两轮驱动:是 | 功率：70.0kW；驱动方式：两轮驱动轮式拖拉机 | 18400元 | 70 | 购机补贴(通用类) | 2026-12-30 | 江苏省 | 评阅通过 | 初评员：通过 复评员：通过 | 初评员：通过 复评员：通过 |  | O.E.C.D Approval No.：4/1 487 | CAMTC（农业部农业机械试验鉴定总站） | (2012)委字01类第064号 | 江苏省农业机械试验鉴定站
00000307 | 农用动力机械 | 拖拉机 | 轮式拖拉机 | 100马力及以上两轮驱动拖拉机 | 泰安泰山国泰拖拉机制造有限公司 | 轮式拖拉机 | GT1100-1 | 功率:110马力;驱动方式:两轮驱动:是 | 结构尺寸（长*宽*高及部位mm）：：4550×2300×2940（安全架顶部），驱动型式：两驱 ，标定功率（kw)：81.0，发动机商标或品牌：东方红，发动机型号：LR6M5U22/0810E，轴距（mm）：2475，最小使用质量（kg）：3800，配重（kg）(前/后)：200/500,机械平面组成式，机架型式：无架 | 24100元 | 81.0 | 购机补贴(通用类) | 2026-11-02 | 山东省 | 评阅通过 | 初评员：通过 复评员：通过 | 初评员：通过 复评员：通过 |  | FH13GW0051/1 | 国家拖拉机质量监督检验中心 | W201201021-Ⅱ | 山东省农业机械产品质量监督检验站
00000309 | 农用动力机械 | 拖拉机 | 轮式拖拉机 | 100马力及以上两轮驱动拖拉机 | 泰安泰山国泰拖拉机制造有限公司 | 轮式拖拉机 | GT1300-1 | 功率:130马力;驱动方式:两轮驱动:是 | 结构尺寸（长*宽*高及部位mm）：4900×2150×2960（安全架顶部），驱动型式：两驱 ，标定功率（kw)：95.6，发动机商标或品牌：东方红，发动机型号：LR6A3ZU22/0956E,选装发动机商标或品牌：潍柴、玉柴，发动机型号：WP6G130E311、YC6J155-T302,轴距（mm）：2475，最小使用质量（kg）：4040，配重（kg）(前/后)：350/510,机械平面组成式，机架型式：无架 | 24100元 | 95.6 | 购机补贴(通用类) | 2026-11-02 | 山东省 | 评阅通过 | 初评员：通过 复评员：通过 | 初评员：通过 复评员：通过 |  | NW201908016 | 山东省农业机械科学研究院产品质量检测中心 | （2016）委检字整机类第1029号 | 盐城市农业机械试验鉴定站
00000310 | 农用动力机械 | 拖拉机 | 轮式拖拉机 | 100马力及以上两轮驱动拖拉机 | 泰安泰山国泰拖拉机制造有限公司 | 轮式拖拉机 | GT1300-2 | 功率:130马力;驱动方式:两轮驱动:是 | 结构尺寸（长*宽*高及部位mm）：4900×2150×3000（驾驶室顶部），驱动型式：两驱 ，标定功率（kw)：95.6，发动机商标或品牌：东方红，发动机型号：LR6A3ZU22/0956E,选装发动机商标或品牌：潍柴、玉柴，发动机型号：WP6G130E311、YC6J155-T302,轴距（mm）：2475，最小使用质量（kg）：4160，配重（kg）(前/后)：350/510,机械平面组成式，机架型式：无架 | 24100元 | 95.6 | 购机补贴(通用类) | 2026-11-02 | 山东省 | 评阅通过 | 初评员：通过 复评员：通过 | 初评员：通过 复评员：通过 |  | NW202012037 | 山东省农业机械科学研究院产品质量检测中心 | （2016）委检字整机类第1029号 | 盐城市农业机械试验鉴定站
00000327 | 农用动力机械 | 拖拉机 | 轮式拖拉机 | 100马力及以上两轮驱动拖拉机 | 泰安泰山国泰拖拉机制造有限公司 | 轮式拖拉机 | GT1400-3 | 功率:140马力;驱动方式:两轮驱动:是 | 结构尺寸（长*宽*高及部位mm）：5000×2350×3115（安全架顶部），驱动型式：两驱 ，标定功率（kw):103，发动机商标或品牌：东方红，发动机型号：LR6M3LR22/1030,轴距（mm）：2650，最小使用质量（kg）：4650，配重（kg）(前/后)：390/450,档位数（前进/倒退）16/8，变速箱（器）型式：机械平面组成式，机架型式：无架 | 24100元 | 103 | 购机补贴(通用类) | 2026-12-30 | 山东省 | 评阅通过 | 初评员：通过 复评员：通过 | 初评员：通过 复评员：通过 |  | NW201908016 | 山东省农业机械科学研究院产品质量检测中心 | （2016）委检字整机类第1035号 | 盐城市农业机械试验鉴定站
00000328 | 农用动力机械 | 拖拉机 | 轮式拖拉机 | 100马力及以上两轮驱动拖拉机 | 泰安泰山国泰拖拉机制造有限公司 | 轮式拖拉机 | GT1400-4 | 功率:140马力;驱动方式:两轮驱动:是 | 结构尺寸（长*宽*高及部位mm）：5000×2350×3115（空滤器顶部），驱动型式：两驱 ，标定功率（kw):103，发动机商标或品牌：东方红，发动机型号：LR6M3LR22/1030,轴距（mm）：2650，最小使用质量（kg）：4880，配重（kg）(前/后)：390/450,档位数（前进/倒退）16/8，变速箱（器）型式：机械平面组成式，机架型式：无架 | 24100元 | 103 | 购机补贴(通用类) | 2026-12-30 | 山东省 | 评阅通过 | 初评员：通过 复评员：通过 | 初评员：通过 复评员：通过 |  | W201305009 | 山东省农业机械产品质量监督检验站 | （2016）委检字整机类第1035号 | 盐城市农业机械试验鉴定站
00000281 | 农用动力机械 | 拖拉机 | 轮式拖拉机 | 40-50马力四轮驱动拖拉机 | 洛阳泰红农业机械有限公司 | 轮式拖拉机 | 454 | 功率:45马力;驱动方式:四轮驱动:是 | 外廓尺寸(长×宽×高)：3480×1450×2350（至安全架顶）；轴距或履带接地长：1850；常用轮距(前轮/后轮)或轨距：1200/1100；最小离地间隙及部位：320(前驱动桥底部)；最小使用质量：1500；标准配重(前/后)：80/168；档位数(前进/倒退)：8/2；主变速档位数：5；副变速档位数：2；发动机与离合器联接方式：直联；翻倾防护装置（驾驶室或安全框架）型号、型式及生产商：504.46.001、洛阳市易得汽车配件有限公司；空气滤清器型号及型式：K495、湿式；排气管消声腔外形尺寸：Φ120×500；转向系型式：全液压；传动系变速箱型式：2个、机械平面组成式；主变速箱换档方式：在第2箱体中、机械有级挡；副变速箱换档方式：机械有级挡；轮胎型号(前轮/后轮)：7.50-16/11.2-28；履带材质：/；履带板宽度：/。 | 9900元 | 33.1 | 购机补贴(通用类) | 2026-12-27 | 河南省 | 评阅通过 | 初评员：通过 复评员：通过 | 初评员：通过 复评员：通过 |  | FH16GW0662 | 国家拖拉机质量监督检验中心 | 2016KKX058T | 河南省拖拉机柴油机产品质量监督检验中心
00000132 | 农用动力机械 | 拖拉机 | 轮式拖拉机 | 40-50马力四轮驱动拖拉机 | 山东联诚农业装备有限公司 | 轮式拖拉机 | LC454-A | 功率:45马力;驱动方式:四轮驱动:是 | 四轮驱动；外廓尺寸：3230×1490×2360 mm；轴距1940mm；轮距(前轮/后轮):1250/1105、1200、1300、1400; 轮距（前轮/后轮）调整方式：不可调/有级可调；最小使用质量1725kg；最大配重（前/后）：30kg/160kg；档位数（前进/倒退/爬行）：8/2/0；主变速档位数*副变速档位数/其他档位数：（4+1）*2;发动机与离合器联接方式：直联；起动方式：电启动；翻倾防护装置（驾驶室或安全框架）：安全框架；转向系型式：前轮全液压转向；传动系变速箱型式：机械平面组成式；主变速箱换挡型式：机械有级档；副变速箱换档方式：机械有级档；轮胎型号（前轮/后轮）：7.5-16/11.2-28 | 9900元 | 33.1 | 购机补贴(通用类) | 2026-12-30 | 山东省 | 评阅通过 | 初评员：通过 复评员：通过 | 初评员：通过 复评员：通过 |  | W201606061 | 机械工业农业机械产品质量检测中心（济南） | W201606119 | 机械工业农业机械产品质量检测中心（济南）
00000134 | 农用动力机械 | 拖拉机 | 轮式拖拉机 | 40-50马力四轮驱动拖拉机 | 山东联诚农业装备有限公司 | 轮式拖拉机 | LC454-T | 功率:45马力;驱动方式:四轮驱动:是 | 四轮驱动；外廓尺寸：3600×1520×2200 mm；轴距1880mm；轮距（前轮/后轮）：1210/1200-1400；轮距（前轮/后轮）调整方式：不可调/无极可调；最小使用质量：1625kg；最大配重（前/后）：45 kg /120 kg；档位数（前进/倒退/爬行）：8/2/0；主变速档位数*副变速档位数/其他档位数：（4+1）*2;发动机与离合器联接方式：直联；起动方式：电启动；翻倾防护装置（驾驶室或安全框架）：安全框架；转向系型式：前轮全液压转向；传动系变速箱型式：机械平面组成式；主变速箱换挡型式：机械有级档；副变速箱换档方式：机械有级档；轮胎型号（前轮/后轮）：7.5-16/11.2-24 | 9900元 | 33.1 | 购机补贴(通用类) | 2026-12-30 | 山东省 | 评阅通过 | 初评员：通过 复评员：通过 | 初评员：通过 复评员：通过 |  | W201606061 | 机械工业农业机械产品质量检测中心（济南） | W201606115 | 机械工业农业机械产品质量检测中心（济南）
00000439 | 农用动力机械 | 拖拉机 | 轮式拖拉机 | 40-50马力四轮驱动拖拉机 | 山东潍坊鲁中拖拉机有限公司 | 轮式拖拉机 | LZ454-A | 功率:45马力;驱动方式:四轮驱动:是 | 发动机标定功率：45马力，驱动方式：四轮驱动，最小使用质量：1470kg，最小使用比质量(kg/kw)：44.41，外廓尺寸(长×宽×高)：3310*1250*2330；轴距或履带接地长：1725；常用轮距(前轮/后轮)或轨距：960/960；标准配重(前/后)：42/56；档位数(前进/倒退/爬行)：8/2/0；（选装一：8/8/0,选装二：16/4/0）主变速档位数*副变速档位数/其他档位数：（4+1）*2/0；（选装一：4*2*（1+1）/0，选装二：4+1*2*2/0）；发动机与离合器联接方式：直联式；起动方式：电启动；翻倾防护装置（驾驶室或安全框架）：安全框架；转向系型式：全液压；传动系变速箱型式：机械平面组成式；主变速箱换档方式：机械有级挡；副变速箱换档方式：机械有级挡；排放阶段：国三 | 9900元 | 33.1 | 购机补贴(通用类) | 2024-12-30 | 山东省 | 评阅通过 | 初评员：通过 复评员：通过 | 初评员：通过 复评员：通过 |  | NW201909036 | 山东省农业机械科学研究院产品质量检测中心 | KK-3(2010)015 | 黑龙江省农业机械试验鉴定站
00000325 | 农用动力机械 | 拖拉机 | 轮式拖拉机 | 40-50马力四轮驱动拖拉机 | 泰安泰山国泰拖拉机制造有限公司 | 轮式拖拉机 | GT404-1 | 功率:40马力;驱动方式:四轮驱动:是 | 结构尺寸（长*宽*高mm）：3500×1580×2380（安全架顶部），驱动方式：四驱，最小使用质量（kg）：1720，标定功率（kw）：29.4，轴距（mm）：1830，轮距(mm)(前/后)：960、1000、1100、1200、1300/960-1300，标准配重（kg）(前/后)：80/172，档位数（前进/倒退）：8/8，发动机与离合器联接方式：直联，发动机商标或品牌：扬动，发动机型号：YD4R40V1，选装发动机商标或品牌：莱动、锡柴、四达，发动机型号：4TE40、4DW91-40GG33、SD4BW3D1,变速箱（器）型式：机械平面组成式，机械有级档，机架型式：无架， | 9900元 | 29.4 | 购机补贴(通用类) | 2026-12-30 | 山东省 | 评阅通过 | 初评员：通过 复评员：通过 | 初评员：通过 复评员：通过 |  | NW201908014 | 山东省农业机械科学研究院产品质量检测中心 | （2016）委检字整机类第027号 | 盐城市农业机械试验鉴定站
00000316 | 农用动力机械 | 拖拉机 | 轮式拖拉机 | 40-50马力四轮驱动拖拉机 | 泰安泰山国泰拖拉机制造有限公司 | 轮式拖拉机 | GT404-2 | 功率:40马力;驱动方式:四轮驱动:是 | 结构尺寸（长*宽*高及部位mm）：3500×1550×2250（安全架顶部），驱动型式：四驱 ，标定功率（kw)：29.4，发动机商标或品牌：扬动，发动机型号：YD4R40V1，选装发动机商标或品牌：莱动、锡柴、四达，发动机型号：4TE40、4DW91-40GG33、SD4BW3D1,轴距（mm）：1780，最小使用质量（kg）：1520，配重（kg）(前/后)：54/135,机械平面组成式，机架型式：无架 | 9900元 | 29.4 | 购机补贴(通用类) | 2026-12-30 | 山东省 | 评阅通过 | 初评员：通过 复评员：通过 | 初评员：通过 复评员：通过 |  | NW201908014 | 山东省农业机械科学研究院产品质量检测中心 | （2016）委检字整机类第025号 | 盐城市农业机械试验鉴定站
00000318 | 农用动力机械 | 拖拉机 | 轮式拖拉机 | 40-50马力四轮驱动拖拉机 | 泰安泰山国泰拖拉机制造有限公司 | 轮式拖拉机 | GT404D-2 | 功率:40马力;驱动方式:四轮驱动:是 | 结构尺寸（长*宽*高及部位mm）：3100×1320×2150（安全架顶部），驱动型式：四驱 ，标定功率（kw)：29.4，发动机商标或品牌：扬动，发动机型号：YD4R40V1，选装发动机商标或品牌：莱动、锡柴、四达，发动机型号：4TE40、4DW91-40GG33、SD4BW3D1,轴距（mm）：1760，最小使用质量（kg）：1330，配重（kg）(前/后)：32/34,机械平面组成式，机架型式：无架 | 9900元 | 29.4 | 购机补贴(通用类) | 2026-12-30 | 山东省 | 评阅通过 | 初评员：通过 复评员：通过 | 初评员：通过 复评员：通过 |  | NW201908012 | 山东省农业机械科学研究院产品质量检测中心 | W201503037-Ⅱ | 山东省农业机械产品质量监督检验站
00000324 | 农用动力机械 | 拖拉机 | 轮式拖拉机 | 40-50马力四轮驱动拖拉机 | 泰安泰山国泰拖拉机制造有限公司 | 轮式拖拉机 | GT454-1 | 功率:45马力;驱动方式:四轮驱动:是 | 结构尺寸（长*宽*高mm）：3500×1580×2380（安全架顶部），驱动方式：四驱，最小使用质量（kg）：1720，标定功率（kw）：33.1，轴距（mm）：1830，轮距(mm)(前/后)：960、1000、1100、1200、1300/960-1300，标准配重（kg）(前/后)：80/172，档位数（前进/倒退）：8/8，发动机与离合器联接方式：直联，发动机商标或品牌：扬动，发动机型号：YD4J45V2，选装发动机商标或品牌：莱动、锡柴、四达，发动机型号：4TE45A、4DW91-45GG33、SD4DW3D2,变速箱（器）型式：机械平面组成式，机械有级档，机架型式：无架， | 9900元 | 33.1 | 购机补贴(通用类) | 2026-12-30 | 山东省 | 评阅通过 | 初评员：通过 复评员：通过 | 初评员：通过 复评员：通过 |  | NW201908014 | 山东省农业机械科学研究院产品质量检测中心 | （2016）委检字整机类第027号 | 盐城市农业机械试验鉴定站
00000315 | 农用动力机械 | 拖拉机 | 轮式拖拉机 | 40-50马力四轮驱动拖拉机 | 泰安泰山国泰拖拉机制造有限公司 | 轮式拖拉机 | GT454-2 | 功率:45马力;驱动方式:四轮驱动:是 | 结构尺寸（长*宽*高及部位mm）：3500×1550×2250（安全架顶部），驱动型式：四驱 ，标定功率（kw):33.1，发动机商标或品牌：扬动，发动机型号：YD4J45V2，选装发动机商标或品牌：莱动、锡柴、四达，发动机型号：4TE45A、4DW91-45GG33、SD4DW3D2,轴距（mm）：1780，最小使用质量（kg）：1520，配重（kg）(前/后):54/135,机械平面组成式，机架型式：无架 | 9900元 | 33.1 | 购机补贴(通用类) | 2026-12-30 | 山东省 | 评阅通过 | 初评员：通过 复评员：通过 | 初评员：通过 复评员：通过 |  | NW201908014 | 山东省农业机械科学研究院产品质量检测中心 | （2016）委检字整机类第025号 | 盐城市农业机械试验鉴定站
00000317 | 农用动力机械 | 拖拉机 | 轮式拖拉机 | 40-50马力四轮驱动拖拉机 | 泰安泰山国泰拖拉机制造有限公司 | 轮式拖拉机 | GT454D-2 | 功率:45马力;驱动方式:四轮驱动:是 | 结构尺寸（长*宽*高及部位mm）：3100×1320×2150（安全架顶部），驱动型式：四驱 ，标定功率（kw):33.1，发动机商标或品牌：扬动，发动机型号：YD4R45V1，选装发动机商标或品牌：莱动、锡柴、四达，发动机型号：4TE45A、4DW91-45GG33、SD4DW3D2,轴距（mm）：1760，最小使用质量（kg）：1330，配重（kg）(前/后):32/34,机械平面组成式，机架型式：无架 | 9900元 | 33.1 | 购机补贴(通用类) | 2026-12-30 | 山东省 | 评阅通过 | 初评员：通过 复评员：通过 | 初评员：通过 复评员：通过 |  | NW201908012 | 山东省农业机械科学研究院产品质量检测中心 | （2016）委检字整机类第085号 | 盐城市农业机械试验鉴定站
00000263 | 农用动力机械 | 拖拉机 | 轮式拖拉机 | 40-50马力四轮驱动拖拉机 | 潍坊恒源拖拉机有限公司 | 轮式拖拉机 | 浙野-404 | 功率:40马力;驱动方式:四轮驱动:是 | "功率：40马力 驱动方式：四轮驱动 外廓尺寸(长×宽×高)(mm)：3090×1600×2460（至安全框架） 轴距(mm)：1890 轮距(mm)：1260/1300 最小离地间隙(mm)：320 最小使用质量(kg)：1700 轮胎型号：7.5-16/11.2-28 排放阶段：国3" | 9900元 | 29.5 | 购机补贴(通用类) | 2024-12-23 | 山东省 | 评阅通过 | 初评员：通过 复评员：通过 | 初评员：通过 复评员：通过 |  | WJ2021HFH014 | 河南省拖拉机柴油机产品质量监督检验中心 | W201501021-Ⅱ | 山东省农业机械产品质量监督检验站
00000249 | 农用动力机械 | 拖拉机 | 轮式拖拉机 | 40-50马力四轮驱动拖拉机 | 潍坊力王农业装备有限公司 | 轮式拖拉机 | 454 | 功率:45马力;驱动方式:四轮驱动:是 | 功率：33.1kW（45马力）；驱动型式：四轮驱动 | 9900元 | 33.1 | 购机补贴(通用类) | 2026-12-30 | 山东省 | 评阅通过 | 初评员：通过 复评员：通过 | 初评员：通过 复评员：通过 |  | NW201704006 | 山东省农业机械科学研究院产品质量检测中心 | WJ2017CKKX002 | 河南省拖拉机柴油机产品质量监督检验中心
00000202 | 农用动力机械 | 拖拉机 | 轮式拖拉机 | 50-60马力四轮驱动拖拉机 | 宏力重工有限公司 | 轮式拖拉机 | HL554-B | 功率:55马力;驱动方式:四轮驱动:是 ;最小使用比质量:53.83kg/kW | 整机外廊尺寸：3800*1650*2400mm；驱动方式：四轮驱动； 功率：40.5KW；国三发动机；轴距：2010mm ；常用轮距（前轮/后轮）：1250/1320mm；轮距（前轮/后轮）：1250、1320、1400、1480/1250、1320、1400、1480、1560mm；最小离地间隙：400mm；变速箱前端面至后驱动轴轴心线的水平距离：1180mm；变速箱齿轮副轴孔中心距：92±0.044；最小使用质量：2180kg；标准配重（前/后）：52/320kg；档位数（前进/后退）：8/2；主变速挡位数：4+1；副变速挡位数：2；最高设计理论速度：31.03km/h；发动机与主离合器联接方式：直联 | 10900元 | 40.5 | 购机补贴(通用类) | 2024-12-30 | 河北省 | 评阅通过 | 初评员：通过 复评员：通过 | 初评员：通过 复评员：通过 |  | FH19GW0521 | 国家拖拉机质量监督检验中心 | LT18GK0151 | 国家拖拉机质量监督检验中心
00000220 | 农用动力机械 | 拖拉机 | 轮式拖拉机 | 50-60马力四轮驱动拖拉机 | 洛阳泰红农业机械有限公司 | 轮式拖拉机 | 504 | 功率:50马力;驱动方式:四轮驱动:是 ;最小使用比质量:40.76kg/kW | 外廓尺寸(长×宽×高)：3480×1450×2350（至安全架顶）；轴距或履带接地长：1850；常用轮距(前轮/后轮)或轨距：1200/1100；最小离地间隙及部位：320(前驱动桥底部)；最小使用质量：1500；标准配重(前/后)：80/168；档位数(前进/倒退)：8/2；主变速档位数：5；副变速档位数：2；发动机与离合器联接方式：直联；翻倾防护装置（驾驶室或安全框架）型号、型式及生产商：504.46.001、洛阳市易得汽车配件有限公司；空气滤清器型号及型式：K495、湿式；排气管消声腔外形尺寸：Φ120×500；转向系型式：全液压；传动系变速箱型式：2个、机械平面组成式；主变速箱换档方式：在第2箱体中、机械有级挡；副变速箱换档方式：机械有级挡；轮胎型号(前轮/后轮)：7.50-16/11.2-28；履带材质：/；履带板宽度：/。 | 10900元 | 36.8 | 购机补贴(通用类) | 2026-12-27 | 河南省 | 评阅通过 | 初评员：通过 复评员：通过 | 初评员：通过 复评员：通过 |  | FH16GW0662 | 国家拖拉机质量监督检验中心 | 2016KKX058T | 河南省拖拉机柴油机产品质量监督检验中心
00000016 | 农用动力机械 | 拖拉机 | 轮式拖拉机 | 50-60马力四轮驱动拖拉机 | 青州市国昊机械有限公司 | 轮式拖拉机 | 504A | 功率:50马力;驱动方式:四轮驱动:是 ;最小使用比质量:38.04kg/kW | 四轮驱动；外形尺寸：2950mm*1490mm*1960mm； 轴距：1510mm；常用轮距：920mm/1050mm； 最小使用质量：1400KG； 最小使用比质量：38.04KG/KW ；发动机型号：YN4H055-30VE； 标定功率：36.8KW ；山东云内动力有限责任公司 ；排放标准：国三； | 10900元 | 36.8 | 购机补贴(通用类) | 2025-04-11 | 山东省 | 评阅通过 | 初评员：通过 复评员：通过 | 初评员：通过 复评员：通过 |  | HB2019FHZ082 | 湖北三智农业机械检测有限公司 | HBNJ201909051 | 湖北三智农业机械检测有限公司
00000019 | 农用动力机械 | 拖拉机 | 轮式拖拉机 | 50-60马力四轮驱动拖拉机 | 青州市国昊机械有限公司 | 轮式拖拉机 | 504B | 功率:50马力;驱动方式:四轮驱动:是 ;最小使用比质量:46.74kg/kW | 四轮驱动；整机外形尺寸：3520mm*1580mm*2350mm；轴距：1800mm；常用轮距：1200mm/1170mm；最小使用质量：1720kg；最小使用比质量：46.74kg/kW；发动机型号：YN4H055-30VE；山东云内动力有限责任公司；标定功率：36.8kW；排放标准：国三 | 10900元 | 36.8 | 购机补贴(通用类) | 2025-04-11 | 山东省 | 评阅通过 | 初评员：通过 复评员：通过 | 初评员：通过 复评员：通过 |  | HB2019FHZ082 | 湖北三智农业机械检测有限公司 | HBNJ201909050 | 湖北三智农业机械检测有限公司
00000138 | 农用动力机械 | 拖拉机 | 轮式拖拉机 | 50-60马力四轮驱动拖拉机 | 山东联诚农业装备有限公司 | 轮式拖拉机 | LC504-A | 功率:50马力;驱动方式:四轮驱动:是 ;最小使用比质量:46.7kg/kW | 四轮驱动；外廓尺寸：3230×1490×2360 mm；轴距1940mm；轮距（前轮/后轮）： 1230/1105、1200、1300、1400；轮距（前轮/后轮）调整方式：不可调/有级可调；最小使用质量：1720kg；最大配重（前/后）：30kg/160kg；档位数（前进/倒退/爬行）：8/2/0；主变速档位数*副变速档位数/其他档位数：（4+1）*2;发动机与离合器联接方式：直联；起动方式：电启动；翻倾防护装置（驾驶室或安全框架）：安全框架；转向系型式：前轮全液压转向；传动系变速箱型式：机械平面组成式；主变速箱换挡型式：机械有级档；副变速箱换档方式：机械有级档；轮胎型号（前轮/后轮）：7.5-16/11.2-28 | 10900元 | 36.8 | 购机补贴(通用类) | 2026-12-30 | 山东省 | 评阅通过 | 初评员：通过 复评员：通过 | 初评员：通过 复评员：通过 |  | W201606061 | 机械工业农业机械产品质量检测中心（济南） | W201606119 | 机械工业农业机械产品质量检测中心（济南）
00000140 | 农用动力机械 | 拖拉机 | 轮式拖拉机 | 50-60马力四轮驱动拖拉机 | 山东联诚农业装备有限公司 | 轮式拖拉机 | LC504D | 功率:50马力;驱动方式:四轮驱动:是 ;最小使用比质量:40.9kg/kW | 四轮驱动；外廓尺寸：3300×1520×2100 mm；轴距1850mm；轮距（前轮/后轮）： 1050/1100-1205；轮距（前轮/后轮）调整方式：不可调/无级可调；最小使用质量：1505kg；最大配重（前/后）：45kg/56kg；档位数（前进/倒退/爬行）：8/2/0；主变速档位数*副变速档位数/其他档位数：（4+1）*2;发动机与离合器联接方式：直联；起动方式：电启动；翻倾防护装置（驾驶室或安全框架）：安全框架；转向系型式：前轮全液压转向；传动系变速箱型式：机械平面组成式；主变速箱换挡型式：机械有级档；副变速箱换档方式：机械有级档；轮胎型号（前轮/后轮）：7.0-12/13.6-16 | 10900元 | 36.8 | 购机补贴(通用类) | 2026-12-30 | 山东省 | 评阅通过 | 初评员：通过 复评员：通过 | 初评员：通过 复评员：通过 |  | W201606061 | 机械工业农业机械产品质量检测中心（济南） | W201606121 | 机械工业农业机械产品质量检测中心（济南）
00000139 | 农用动力机械 | 拖拉机 | 轮式拖拉机 | 50-60马力四轮驱动拖拉机 | 山东联诚农业装备有限公司 | 轮式拖拉机 | LC504-T | 功率:50马力;驱动方式:四轮驱动:是 ;最小使用比质量:44.8kg/kW | 四轮驱动；外廓尺寸：3600×1520×2200 mm；轴距1880mm；轮距（前轮/后轮）： 1200/1200-1400；轮距（前轮/后轮）调整方式：不可调/无级可调；最小使用质量：1650kg；最大配重（前/后）：45kg/120kg；档位数（前进/倒退/爬行）：8/2/0；主变速档位数*副变速档位数/其他档位数：（4+1）*2;发动机与离合器联接方式：直联；起动方式：电启动；翻倾防护装置（驾驶室或安全框架）：安全框架；转向系型式：前轮全液压转向；传动系变速箱型式：机械平面组成式；主变速箱换挡型式：机械有级档；副变速箱换档方式：机械有级档；轮胎型号（前轮/后轮）：7.5-16/11.2-24 | 10900元 | 36.8 | 购机补贴(通用类) | 2026-12-30 | 山东省 | 评阅通过 | 初评员：通过 复评员：通过 | 初评员：通过 复评员：通过 |  | W201606061 | 机械工业农业机械产品质量检测中心（济南） | W201606115 | 机械工业农业机械产品质量检测中心（济南）
00000323 | 农用动力机械 | 拖拉机 | 轮式拖拉机 | 50-60马力四轮驱动拖拉机 | 泰安泰山国泰拖拉机制造有限公司 | 轮式拖拉机 | GT504-1 | 功率:50马力;驱动方式:四轮驱动:是 ;最小使用比质量:46.74kg/kW | 结构尺寸（长*宽*高mm）：3500×1580×2380（安全架顶部），驱动方式：四驱，最小使用质量（kg）：1720，标定功率（kw）：36.8，轴距（mm）：1830，轮距(mm)(前/后)：960、1000、1100、1200、1300/960-1300，标准配重（kg）(前/后)：80/172，档位数（前进/倒退）：8/8，发动机与离合器联接方式：直联，发动机商标或品牌：四达，发动机型号：SD4DW3D，选装发动机商标或品牌：莱动、锡柴、扬动、新柴，发动机型号：4TE50K、4DW91-50GAG3U、YD4R50V1、4N28T31/504,，变速箱（器）型式：机械平面组成式，机架型式：无架式， | 10900元 | 36.8 | 购机补贴(通用类) | 2026-12-30 | 山东省 | 评阅通过 | 初评员：通过 复评员：通过 | 初评员：通过 复评员：通过 |  | NW201908014 | 山东省农业机械科学研究院产品质量检测中心 | （2016）委检字整机类第027号 | 盐城市农业机械试验鉴定站
00000326 | 农用动力机械 | 拖拉机 | 轮式拖拉机 | 50-60马力四轮驱动拖拉机 | 泰安泰山国泰拖拉机制造有限公司 | 轮式拖拉机 | GT504-3 | 功率:50马力;驱动方式:四轮驱动:是 ;最小使用比质量:46.47kg/kW | 结构尺寸（长*宽*高及部位mm）：3540×1560×2340（安全架顶部），驱动型式：四驱 ，标定功率（kw)：36.8，发动机商标或品牌：四达，发动机型号：SD4DW3D,轴距（mm）：1800，最小使用质量（kg）：1710，配重（kg）(前/后)：95/172，档位数（前进/倒退）：8/2，变速箱（器）型式：机械平面组成式，机架型式：无架； | 10900元 | 36.8 | 购机补贴(通用类) | 2026-12-30 | 山东省 | 评阅通过 | 初评员：通过 复评员：通过 | 初评员：通过 复评员：通过 |  | NW201908014 | 山东省农业机械科学研究院产品质量检测中心 | W201503068-Ⅱ | 山东省农业机械产品质量监督检验站
00000163 | 农用动力机械 | 拖拉机 | 轮式拖拉机 | 50-60马力四轮驱动拖拉机 | 天津拖拉机制造有限公司 | 轮式拖拉机 | TTJ504 | 功率:50马力;驱动方式:四轮驱动:是 ;最小使用比质量:43.75kg/kW | 1.整机型式：轮式；2.整机驱动型式：四驱；3.整机外廓尺寸（长×宽×高及部位）mm: 3510×1480×2480安全架顶部；4.轴距或履带接地长 mm:1860;5.最小使用质量kg:1610；6.标准配重（前/后）kg：72/60；7.最小使用比质量Kg/kw：43.75；8.主变速挡位数： 4+1；9.发动机与主离合器联接方式：直联；10.发动机结构型式：直列、直喷、水冷、四冲程；11.发动机标定功率kw：36.8；12.轮胎型号（前轮/后轮）：8.3-20/12.4-28；13.选装翻倾防护装置型号：TE804.45.02；14.选装翻倾防护装置型式：简易驾驶室；整机外廓尺寸(长×宽×高及部位)mm：3510×1650×2500（驾驶室顶部）；15.选装配置简易驾驶室最小使用质量kg：1620；16.选装配置简易驾驶室最小使用比质量kg/kW：44.02 | 10900元 | 36.8 | 购机补贴(通用类) | 2026-12-30 | 天津市 | 评阅通过 | 初评员：通过 复评员：通过 | 初评员：通过 复评员：通过 |  | WJ2021LFH02G和WJ2021LFH01G | 河南省拖拉机柴油机产品质量监督检验中心 | WT202008014-G2 | 黑龙江省彤廷质检技术有限公司
00000248 | 农用动力机械 | 拖拉机 | 轮式拖拉机 | 50-60马力四轮驱动拖拉机 | 潍坊力王农业装备有限公司 | 轮式拖拉机 | 504 | 功率:50马力;驱动方式:四轮驱动:是 ;最小使用比质量:44.84kg/kW | 功率：36.8kW（50马力）；驱动型式：四轮驱动；最小使用质量：1650kg ；最小使用比质量：44.84kg/kW | 10900元 | 36.8 | 购机补贴(通用类) | 2026-12-30 | 山东省 | 评阅通过 | 初评员：通过 复评员：通过 | 初评员：通过 复评员：通过 |  | NW201704006 | 山东省农业机械科学研究院产品质量检测中心 | WJ2017CKKX002 | 河南省拖拉机柴油机产品质量监督检验中心
00000247 | 农用动力机械 | 拖拉机 | 轮式拖拉机 | 50-60马力四轮驱动拖拉机 | 潍坊力王农业装备有限公司 | 轮式拖拉机 | 554 | 功率:55马力;驱动方式:四轮驱动:是 ;最小使用比质量:39.26kg/kW | 功率：40.5kW（55马力）；驱动型式：四轮驱动；最小使用质量：1590kg ；最小使用比质量：39.26kg/kW | 10900元 | 40.5 | 购机补贴(通用类) | 2026-12-30 | 山东省 | 评阅通过 | 初评员：通过 复评员：通过 | 初评员：通过 复评员：通过 |  | NW201704006 | 山东省农业机械科学研究院产品质量检测中心 | WJ2017CKKX002 | 河南省拖拉机柴油机产品质量监督检验中心
00000199 | 农用动力机械 | 拖拉机 | 轮式拖拉机 | 60-70马力四轮驱动拖拉机 | 宏力重工有限公司 | 轮式拖拉机 | HL604 | 功率:60马力;驱动方式:四轮驱动:是 ;最小使用比质量:42.63kg/kW | 整机外廊尺寸：3600*1550*2235mm；驱动方式：四轮驱动； 功率：44.1KW；国三发动机；轴距：1950mm ；常用轮距（前轮/后轮）：1180/1220mm；轮距（前轮/后轮）：1180、1230、1350/1220-1575(mm)；最小离地间隙：310mm；最小使用质量：1880kg；变速箱前端面至后驱动轴轴心线的水平距离：1065mm；变速箱齿轮副轴孔中心距：80.5±0.044；标准配重（前/后）：80/100kg；档位数（前进/后退）：8/2；主变速挡位数：4+1；副变速挡位数：2；最高设计理论速度：31.46km/h；发动机与主离合器联接方式：直联； | 12000元 | 44.1 | 购机补贴(通用类) | 2024-12-30 | 河北省 | 评阅通过 | 初评员：通过 复评员：通过 | 初评员：通过 复评员：通过 |  | FH19GW1231 | 国家拖拉机质量监督检验中心 | LT18GK0161 | 国家拖拉机质量监督检验中心
00000201 | 农用动力机械 | 拖拉机 | 轮式拖拉机 | 60-70马力四轮驱动拖拉机 | 宏力重工有限公司 | 轮式拖拉机 | HL604-B | 功率:60马力;驱动方式:四轮驱动:是 ;最小使用比质量:49.32kg/kW | 整机外廊尺寸：3800*1650*2400mm；驱动方式：四轮驱动； 功率：44.2KW；国三发动机；轴距：2010mm ；常用轮距（前轮/后轮）：1250/1320mm；轮距（前轮/后轮）：1250、1320、1400、1480/1250、1320、1400、1480、1560mm；最小离地间隙：400mm；变速箱前端面至后驱动轴轴心线的水平距离：1180mm；变速箱齿轮副轴孔中心距：92±0.044；最小使用质量：2180kg；标准配重（前/后）：52/320kg；档位数（前进/后退）：8/2；主变速挡位数：4+1；副变速挡位数：2；最高设计理论速度：31.03km/h；发动机与主离合器联接方式：直联； | 12000元 | 44.2 | 购机补贴(通用类) | 2024-12-30 | 河北省 | 评阅通过 | 初评员：通过 复评员：通过 | 初评员：通过 复评员：通过 |  | FH19GW0521 | 国家拖拉机质量监督检验中心 | LT18GK0151 | 国家拖拉机质量监督检验中心
00000259 | 农用动力机械 | 拖拉机 | 轮式拖拉机 | 60-70马力四轮驱动拖拉机 | 洛阳格朗斯机械制造有限公司 | 轮式拖拉机 | 604 | 功率:60马力;驱动方式:四轮驱动:是 ;最小使用比质量:46.3kg/kW | 整机驱动型式: 四驱；发动机标定功率：44.2（kW）；整机外廓尺寸(长×宽×高及部位)（mm）：3800×1540×2350（至安全架顶）；轴距：1870（㎜）；最小离地间隙及部位（mm）:315（至前桥底部）；最小使用质量：2050（㎏）；最小使用比质量：46.3（kg/kW） | 12000元 | 44.2 | 购机补贴(通用类) | 2026-12-30 | 河南省 | 评阅通过 | 初评员：通过 复评员：通过 | 初评员：通过 复评员：通过 |  | FH21GW1661 | 国家拖拉机质量检验检测中心（洛阳西苑车辆与动力检验所有限公司） | LT21GK0091 | 国家拖拉机质量检验检测中心（洛阳西苑车辆与动力检验所有限公司）
00000018 | 农用动力机械 | 拖拉机 | 轮式拖拉机 | 60-70马力四轮驱动拖拉机 | 青州市国昊机械有限公司 | 轮式拖拉机 | 604B | 功率:60马力;驱动方式:四轮驱动:是 ;最小使用比质量:39kg/kW | 四轮驱动；整机外形：尺寸3520mm*1580mm*2350mm；轴距：1800mm；常用轮距：1200mm/1170mm；最小使用质量：1720kg；最小使用比质量：39kg/kW；发动机型号：YN4EZ060-32CR；山东云内动力有限责任公司；标定功率：44.1kW；排放标准：国三 | 12000元 | 44.1 | 购机补贴(通用类) | 2025-04-11 | 山东省 | 评阅通过 | 初评员：通过 复评员：通过 | 初评员：通过 复评员：通过 |  | HB2019FHZ082 | 湖北三智农业机械检测有限公司 | HBNJ201909050 | 湖北三智农业机械检测有限公司
00000162 | 农用动力机械 | 拖拉机 | 轮式拖拉机 | 60-70马力四轮驱动拖拉机 | 天津拖拉机制造有限公司 | 轮式拖拉机 | TTJ604 | 功率:60马力;驱动方式:四轮驱动:是 ;最小使用比质量:40.05kg/kW | 1.整机型式：轮式；2.整机驱动型式：四驱；3.整机外廓尺寸（长×宽×高及部位）mm: 3510×1480×2480安全架顶部；4.轴距或履带接地长 mm:1860;5.最小使用质量kg:1770；6.标准配重（前/后）kg：72/60；7.最小使用比质量Kg/kw：40.05；8.主变速挡位数： 4+1；9.发动机与主离合器联接方式：直联；10.发动机结构型式：直列、直喷、水冷、四冲程；11.发动机标定功率kw：44.2；12.轮胎型号（前轮/后轮）：8.3-20/12.4-28；13.选装翻倾防护装置型号：TE804.45.02；14.选装翻倾防护装置型式：简易驾驶室；整机外廓尺寸(长×宽×高及部位)mm：3510×1650×2500（驾驶室顶部）；15.选装配置简易驾驶室最小使用质量kg：1780；16.选装配置简易驾驶室最小使用比质量kg/kW：40.27 | 12000元 | 44.2 | 购机补贴(通用类) | 2026-12-30 | 天津市 | 评阅通过 | 初评员：通过 复评员：通过 | 初评员：通过 复评员：通过 |  | WJ2021LFH02G和WJ2021LFH01G | 河南省拖拉机柴油机产品质量监督检验中心 | WT202008014-G2 | 黑龙江省彤廷质检技术有限公司
00000165 | 农用动力机械 | 拖拉机 | 轮式拖拉机 | 60-70马力四轮驱动拖拉机 | 天津拖拉机制造有限公司 | 轮式拖拉机 | TTJ604-1 | 功率:60马力;驱动方式:四轮驱动:是 ;最小使用比质量:40.14kg/kW | 1.整机型式：轮式；2.整机驱动型式：四驱；3.整机外廓尺寸（长×宽×高及部位）mm: 3600×1480×2480安全架顶部；4.轴距或履带接地长 mm:1945;5.最小使用质量kg:1770；6.标准配重（前/后）kg：72/60；7.最小使用比质量Kg/kw：40.14；8.主变速挡位数： 4+1；9.发动机与主离合器联接方式：直联；10.发动机结构型式：直列、直喷、水冷、四冲程；11.发动机标定功率kw：44.1；12.轮胎型号（前轮/后轮）：8.3-20/12.4-28；13.选装翻倾防护装置型号：TE804.45.02；14.选装翻倾防护装置型式：简易驾驶室；整机外廓尺寸(长×宽×高及部位)mm：3600×1650×2500（驾驶室顶部）；15.选装配置简易驾驶室最小使用质量kg：1780；16.选装配置简易驾驶室最小使用比质量kg/kW：40.36 | 12000元 | 44.1 | 购机补贴(通用类) | 2026-12-30 | 天津市 | 评阅通过 | 初评员：通过 复评员：通过 | 初评员：通过 复评员：通过 |  | WJ2021LFH02G和WJ2021LFH01G | 河南省拖拉机柴油机产品质量监督检验中心 | WT202008014-G2 | 黑龙江省彤廷质检技术有限公司
00000246 | 农用动力机械 | 拖拉机 | 轮式拖拉机 | 60-70马力四轮驱动拖拉机 | 潍坊力王农业装备有限公司 | 轮式拖拉机 | 604 | 功率:60马力;驱动方式:四轮驱动:是 ;最小使用比质量:56.01kg/kW | 功率：44.1kW（60马力）；驱动型式：四轮驱动；最小使用质量：2470kg （安全架）2650kg（驾驶室）；最小使用比质量：56.01kg/kW（安全架）60.09kg/kW（驾驶室） | 12000元 | 44.1 | 购机补贴(通用类) | 2026-12-30 | 山东省 | 评阅通过 | 初评员：通过 复评员：通过 | 初评员：通过 复评员：通过 |  | NW201704005；NW201704007 | 山东省农业机械科学研究院产品质量检测中心 | WJ2017CKKX003 | 河南省拖拉机柴油机产品质量监督检验中心
00000203 | 农用动力机械 | 拖拉机 | 轮式拖拉机 | 70-80马力四轮驱动拖拉机 | 宏力重工有限公司 | 轮式拖拉机 | HL704 | 功率:70马力;驱动方式:四轮驱动:是 ;最小使用比质量:38.45kg/kW | 机外廊尺寸：3600*1550*2235mm；驱动方式：四轮驱动； 功率：51.5KW；国三发动机；轴距：1950mm ；常用轮距（前轮/后轮）：1180/1220mm；轮距（前轮/后轮）：1180、1230、1350/1220-1575mm；最小离地间隙：310mm；变速箱前端面至后驱动轴轴心线的水平距离：1065mm；变速箱齿轮副轴孔中心距：80.5±0.044；最小使用质量：1980kg；标准配重（前/后）：80/100kg；档位数（前进/后退）：8/2；主变速挡位数：4+1；副变速挡位数：2；最高设计理论速度：31.46km/h；发动机与主离合器联接方式：直联； | 15300元 | 51.5 | 购机补贴(通用类) | 2024-12-30 | 河北省 | 评阅通过 | 初评员：通过 复评员：通过 | 初评员：通过 复评员：通过 |  | FH19GW1231 | 国家拖拉机质量监督检验中心 | LT18GK0161 | 国家拖拉机质量监督检验中心
00000200 | 农用动力机械 | 拖拉机 | 轮式拖拉机 | 70-80马力四轮驱动拖拉机 | 宏力重工有限公司 | 轮式拖拉机 | HL704-B | 功率:70马力;驱动方式:四轮驱动:是 ;最小使用比质量:41.92kg/kW | 整机外廊尺寸：3800*1650*2400mm；驱动方式：四轮驱动； 功率：52KW；国三发动机；轴距：2010mm ；常用轮距（前轮/后轮）：1250/1320mm；轮距（前轮/后轮）：1250、1320、1400、1480/1250、1320、1400、1480、1560mm；最小离地间隙：400mm；变速箱前端面至后驱动轴轴心线的水平距离：1180mm；变速箱齿轮副轴孔中心距：92±0.044；最小使用质量：2180kg；标准配重（前/后）：52/320kg；档位数（前进/后退）：8/2；主变速挡位数：4+1；副变速挡位数：2；最高设计理论速度：31.03km/h；发动机与主离合器联接方式：直联； | 15300元 | 52 | 购机补贴(通用类) | 2024-12-30 | 河北省 | 评阅通过 | 初评员：通过 复评员：通过 | 初评员：通过 复评员：通过 |  | FH19GW0521/FH19GW0511 | 国家拖拉机质量监督检验中心 | LT18GK0151 | 国家拖拉机质量监督检验中心
00000262 | 农用动力机械 | 拖拉机 | 轮式拖拉机 | 70-80马力四轮驱动拖拉机 | 洛阳格朗斯机械制造有限公司 | 轮式拖拉机 | 704 | 功率:70马力;驱动方式:四轮驱动:是 ;最小使用比质量:46.2kg/kW | 整机驱动型式: 四驱；发动机标定功率：51.5（kW）；整机外廓尺寸(长×宽×高及部位)（mm）：3800×1540×2350（至安全架顶）；轴距：1870（㎜）；最小离地间隙及部位（mm）:315（至前桥底部）；最小使用质量：2380（㎏）；最小使用比质量：46.2 | 15300元 | 51.5 | 购机补贴(通用类) | 2026-12-30 | 河南省 | 评阅通过 | 初评员：通过 复评员：通过 | 初评员：通过 复评员：通过 |  | FH21GW1661 | 国家拖拉机质量检验检测中心（洛阳西苑车辆与动力检验所有限公司） | LT21GK0091 | 国家拖拉机质量检验检测中心（洛阳西苑车辆与动力检验所有限公司）
00000041 | 农用动力机械 | 拖拉机 | 轮式拖拉机 | 70-80马力四轮驱动拖拉机 | 山东悍沃农业装备有限公司 | 轮式拖拉机 | K704-F | 功率:70马力;驱动方式:四轮驱动:是 ;最小使用比质量:38.10kg/kW | 整机外廓尺寸（长×宽×高）：3600×1500×2250mm（安全框架顶）；轴距：1950mm；整机型式：4×4四轮驱动；标准配重：前78kg/后56kg；发动机标定功率：51.5kW；轮胎型号：前轮8.3-20/后轮12.4-28；最小使用质量：1962kg。 | 15300元 | 51.5 | 购机补贴(通用类) | 2026-12-30 | 山东省 | 评阅通过 | 初评员：通过 复评员：通过 | 初评员：通过 复评员：通过 |  | WF2021HFH07G | 河南省拖拉机柴油机产品质量监督检验中心 | YH2019WJ01025 | 江苏沿海农业机械检测有限公司
00000161 | 农用动力机械 | 拖拉机 | 轮式拖拉机 | 70-80马力四轮驱动拖拉机 | 天津拖拉机制造有限公司 | 轮式拖拉机 | TTJ704 | 功率:70马力;驱动方式:四轮驱动:是 ;最小使用比质量:38.25kg/kW | 1.整机型式：轮式；2.整机驱动型式：四驱；3.整机外廓尺寸（长×宽×高及部位）mm: 3510×1480×2480安全架顶部；4.轴距或履带接地长 mm:1860;5.最小使用质量kg:1970；6.标准配重（前/后）kg：72/60；7.最小使用比质量Kg/kw：38.25；8.主变速挡位数： 4+1；9.发动机与主离合器联接方式：直联；10.发动机结构型式：直列、直喷、水冷、四冲程；11.发动机标定功率kw：51.5；12.轮胎型号（前轮/后轮）：8.3-20/12.4-28；13.选装翻倾防护装置型号：TE804.45.02；14.选装翻倾防护装置型式：简易驾驶室；整机外廓尺寸(长×宽×高及部位)mm：3510×1650×2500（驾驶室顶部）；15.选装配置简易驾驶室最小使用质量kg：1975；16.选装配置简易驾驶室最小使用比质量kg/kW：38.35 | 15300元 | 51.5 | 购机补贴(通用类) | 2026-12-30 | 天津市 | 评阅通过 | 初评员：通过 复评员：通过 | 初评员：通过 复评员：通过 |  | WJ2021LFH02G和WJ2021LFH01G | 河南省拖拉机柴油机产品质量监督检验中心 | WT202008014-G2 | 黑龙江省彤廷质检技术有限公司
00000164 | 农用动力机械 | 拖拉机 | 轮式拖拉机 | 70-80马力四轮驱动拖拉机 | 天津拖拉机制造有限公司 | 轮式拖拉机 | TTJ704-1 | 功率:70马力;驱动方式:四轮驱动:是 ;最小使用比质量:38.25kg/kW | 1.整机型式：轮式；2.整机驱动型式：四驱；3.整机外廓尺寸（长×宽×高及部位）mm: 3600×1480×2480安全架顶部；4.轴距或履带接地长 mm:1945;5.最小使用质量kg:1970；6.标准配重（前/后）kg：72/60；7.最小使用比质量Kg/kw：38.25；8.主变速挡位数： 4+1；9.发动机与主离合器联接方式：直联；10.发动机结构型式：直列、直喷、水冷、四冲程；11.发动机标定功率kw：51.5；12.轮胎型号（前轮/后轮）：8.3-20/12.4-28；13.选装翻倾防护装置型号：TE804.45.02；14.选装翻倾防护装置型式：简易驾驶室；整机外廓尺寸(长×宽×高及部位)mm：3600×1650×2500（驾驶室顶部）；15.选装配置简易驾驶室最小使用质量kg：1975；16.选装配置简易驾驶室最小使用比质量kg/kW：38.35 | 15300元 | 51.5 | 购机补贴(通用类) | 2026-12-30 | 天津市 | 评阅通过 | 初评员：通过 复评员：通过 | 初评员：通过 复评员：通过 |  | WJ2021LFH02G和WJ2021LFH01G | 河南省拖拉机柴油机产品质量监督检验中心 | WT202008014-G2 | 黑龙江省彤廷质检技术有限公司
00000045 | 农用动力机械 | 拖拉机 | 轮式拖拉机 | 70-80马力四轮驱动拖拉机 | 潍坊恒源拖拉机有限公司 | 轮式拖拉机 | 704 | 功率:70马力;驱动方式:四轮驱动:是 ;最小使用比质量:40.9kg/kW | 功率：70马力 整机驱动型式：四轮驱动 整机外廓尺寸(长×宽×高及部位)(mm)： 主配置：3510×1650×2525至安全架顶； 选装配置1：3680×1650×2750至驾驶室顶； 选装配置2：3680×1730×2750至驾驶室顶； 轴距或履带接地长(mm)：1990 轮距(前轮/后轮)或轨距(mm)：1265/1200、1300、1400、1500 最小离地间隙及部位(mm)：380（后牵引架） 最小使用质量(kg)：2130(主配置）；2210（选装配置1）；2205（选装配置2）； 最小使用比质量（kg/kW）:40.9(主配置）；42.5（选装配置1）；42.4（选装配置2）； 轮胎型号：8.3-24/11-32 排放阶段：国3 | 15300元 | 52 | 购机补贴(通用类) | 2026-12-30 | 山东省 | 评阅通过 | 初评员：通过 复评员：通过 | 初评员：通过 复评员：通过 |  | WJ2020AFH003、NW201708027、WJ2019GFH015 | 河南省拖拉机柴油机产品质量监督检验中心、山东省农业机械科学研究院产品质量检测中心、河南省拖拉机柴油机产品质量监督检验中心 | WJ2017BKKX018 | 河南省拖拉机柴油机产品质量监督检验中心
00000245 | 农用动力机械 | 拖拉机 | 轮式拖拉机 | 70-80马力四轮驱动拖拉机 | 潍坊力王农业装备有限公司 | 轮式拖拉机 | 704 | 功率:70马力;驱动方式:四轮驱动:是 ;最小使用比质量:47.96kg/kW | 功率：51.5kW（70马力）；驱动型式：四轮驱动；最小使用质量：2470kg （安全架）2720kg（驾驶室）；最小使用比质量：47.96kg/kW（安全架）52.82kg/kW（驾驶室） | 15300元 | 51.5 | 购机补贴(通用类) | 2026-12-30 | 山东省 | 评阅通过 | 初评员：通过 复评员：通过 | 初评员：通过 复评员：通过 |  | NW201704005；NW201704007 | 山东省农业机械科学研究院产品质量检测中心 | WJ2017CKKX003 | 河南省拖拉机柴油机产品质量监督检验中心
00000078 | 农用动力机械 | 拖拉机 | 轮式拖拉机 | 80-90马力四轮驱动拖拉机 | 久保田农业机械（苏州）有限公司 | 轮式拖拉机 | M854-K | 功率:85.272马力;驱动方式:四轮驱动:是 ;最小使用比质量:48.8kg/kW | 功率：62.7kW；驱动方式：四轮驱动轮式拖拉机 | 18500元 | 62.7 | 购机补贴(通用类) | 2026-12-30 | 江苏省 | 评阅通过 | 初评员：通过 复评员：通过 | 初评员：通过 复评员：通过 |  | O.E.C.D Approval No.：4/1 487 | CAMTC（农业部农业机械试验鉴定总站） | （2010）委字01类第215号 | 江苏省农业机械试验鉴定站
00000077 | 农用动力机械 | 拖拉机 | 轮式拖拉机 | 80-90马力四轮驱动拖拉机 | 久保田农业机械（苏州）有限公司 | 轮式拖拉机 | M854-KQ | 功率:85.272马力;驱动方式:四轮驱动:是 ;最小使用比质量:52.5kg/kW | 功率：62.7kW；驱动方式：四轮驱动轮式拖拉机 | 18500元 | 62.7 | 购机补贴(通用类) | 2026-12-30 | 江苏省 | 评阅通过 | 初评员：通过 复评员：通过 | 初评员：通过 复评员：通过 |  | O.E.C.D Approval No.：4/1 488 | CAMTC（农业部农业机械试验鉴定总站） | （2010）委字01类第215号 | 江苏省农业机械试验鉴定站
00000244 | 农用动力机械 | 拖拉机 | 轮式拖拉机 | 80-90马力四轮驱动拖拉机 | 潍坊力王农业装备有限公司 | 轮式拖拉机 | 804 | 功率:80马力;驱动方式:四轮驱动:是 ;最小使用比质量:42.01kg/kW | 功率：58.8kW（80马力）；驱动型式：四轮驱动；最小使用质量：2470kg （安全架）2600kg（驾驶室）；最小使用比质量：42.01kg/kW（安全架）44.22kg/kW（驾驶室） | 18500元 | 58.8 | 购机补贴(通用类) | 2026-12-30 | 山东省 | 评阅通过 | 初评员：通过 复评员：通过 | 初评员：通过 复评员：通过 |  | NW201704005；NW201704007 | 山东省农业机械科学研究院产品质量检测中心 | WJ2017CKKX003 | 河南省拖拉机柴油机产品质量监督检验中心
00000074 | 农用动力机械 | 拖拉机 | 轮式拖拉机 | 90-100马力四轮驱动拖拉机 | 久保田农业机械（苏州）有限公司 | 轮式拖拉机 | M954-K | 功率:95.2马力;驱动方式:四轮驱动:是 ;最小使用比质量:43.9kg/kW | 功率：70.0kW；驱动方式：四轮驱动轮式拖拉机 | 21500元 | 70 | 购机补贴(通用类) | 2026-12-30 | 江苏省 | 评阅通过 | 初评员：通过 复评员：通过 | 初评员：通过 复评员：通过 |  | O.E.C.D Approval No.：4/1 487 | CAMTC（农业部农业机械试验鉴定总站） | （2009）委字01类第089号 | 江苏省农业机械试验鉴定站
00000073 | 农用动力机械 | 拖拉机 | 轮式拖拉机 | 90-100马力四轮驱动拖拉机 | 久保田农业机械（苏州）有限公司 | 轮式拖拉机 | M954-KQ | 功率:95.2马力;驱动方式:四轮驱动:是 ;最小使用比质量:47.1kg/kW | 功率：70.0kW；驱动方式：四轮驱动轮式拖拉机 | 21500元 | 70 | 购机补贴(通用类) | 2026-12-30 | 江苏省 | 评阅通过 | 初评员：通过 复评员：通过 | 初评员：通过 复评员：通过 |  | O.E.C.D Approval No.：4/1 488 | CAMTC（农业部农业机械试验鉴定总站） | （2009）委字01类第089号 | 江苏省农业机械试验鉴定站
00000308 | 农用动力机械 | 拖拉机 | 轮式拖拉机 | 100-120马力四轮驱动拖拉机 | 泰安泰山国泰拖拉机制造有限公司 | 轮式拖拉机 | GT1104-1 | 功率:110马力;驱动方式:四轮驱动:是 ;最小使用比质量:50kg/kW | 结构尺寸（长*宽*高及部位mm）：4550×2300×2940（安全架顶部），驱动型式：四驱 ，标定功率（kw)：81.0，发动机商标或品牌：东方红，发动机型号：LR6M5U22/0810E,轴距（mm）：2475，最小使用质量（kg）：4050，配重（kg）(前/后)：200/500,机械平面组成式，机架型式：无架，最小使用比质量（kg/kw):50.0。 | 24500元 | 81.0 | 购机补贴(通用类) | 2026-11-02 | 山东省 | 评阅通过 | 初评员：通过 复评员：通过 | 初评员：通过 复评员：通过 |  | FH13GW0051/1 | 国家拖拉机质量监督检验中心 | W201201022-Ⅱ | 山东省农业机械产品质量监督检验站
00000196 | 农用动力机械 | 拖拉机 | 轮式拖拉机 | 140-160马力四轮驱动拖拉机 | 宏力重工有限公司 | 轮式拖拉机 | HL1504 | 功率:150马力;驱动方式:四轮驱动:是 ;最小使用比质量:46.51kg/kW | 外廊尺寸：5025*2385*3070mm；驱动方式：四轮驱动； 功率：110.3KW；国三发动机；轴距：2550mm ；常用轮距（前轮/后轮）1620/1850mm；轮距（前轮/后轮）：1620、1784、1792、1912、1954、2074、2082、2202/1620-2020(mm)；最小离地间隙：460mm；离合器壳体前端面至后驱动轴轴心线的水平距离：1301mm；变速箱齿轮副轴孔中心距：118±0.02mm； 最小使用质量：5130kg；标准配重（前/后）：440/460kg；最小使用比质量46.51(kg/kw)；档位数（前进/后退）：16/8；主变速挡位数：4；副变速挡位数：（2+1）×2；最高设计理论速度：32.51km/h；发动机与离合器连接方式：直联； | 38800元 | 110.3 | 购机补贴(通用类) | 2026-12-30 | 河北省 | 评阅通过 | 初评员：通过 复评员：通过 | 初评员：通过 复评员：通过 |  | FH17GW0451 | 国家拖拉机质量监督检验中心 | LT17GK0041 | 国家拖拉机质量监督检验中心
00000142 | 农用动力机械 | 拖拉机 | 轮式拖拉机 | 140-160马力四轮驱动拖拉机 | 山东联诚农业装备有限公司 | 轮式拖拉机 | LC1404 | 功率:140马力;驱动方式:四轮驱动:是 ;最小使用比质量:51.5kg/kW | 四轮驱动；外廓尺寸：5150×2400×3090 mm；轴距2650mm；轮距（前轮/后轮）： 1765、1775、1885、1935、2045、2055、2165/1620-2420；轮距（前轮/后轮）调整方式：有级调节/无级可调；最小使用质量：5300kg；最大配重（前/后）：440kg/480kg；档位数（前进/倒退/爬行）：16/8/0；主变速档位数*副变速档位数/其他档位数：4*（2+1）×2;发动机与离合器联接方式：直联；起动方式：电启动；翻倾防护装置（驾驶室或安全框架）：简易驾驶室；转向系型式：前轮全液压转向；传动系变速箱型式：机械平面组成式；主变速箱换挡型式：机械有级档；副变速箱换档方式：机械有级档；轮胎型号（前轮/后轮）：14.9-26/18.4-38 | 38800元 | 103 | 购机补贴(通用类) | 2026-12-30 | 山东省 | 评阅通过 | 初评员：通过 复评员：通过 | 初评员：通过 复评员：通过 |  | W201606060 | 机械工业农业机械产品质量检测中心（济南） | W201606125 | 机械工业农业机械产品质量检测中心（济南）
00000141 | 农用动力机械 | 拖拉机 | 轮式拖拉机 | 140-160马力四轮驱动拖拉机 | 山东联诚农业装备有限公司 | 轮式拖拉机 | LC1504 | 功率:150马力;驱动方式:四轮驱动:是 ;最小使用比质量:48.1kg/kW | 四轮驱动；外廓尺寸：5150×2400×3090 mm；轴距2650mm；轮距（前轮/后轮）： 1765、1775、1885、1935、2045、2055、2165/1620-2420；轮距（前轮/后轮）调整方式：有级调节/无级可调；最小使用质量：5300kg；最大配重（前/后）：440kg/480kg；档位数（前进/倒退/爬行）：16/8/0；主变速档位数*副变速档位数/其他档位数：4*（2+1）×2;发动机与离合器联接方式：直联；起动方式：电启动；翻倾防护装置（驾驶室或安全框架）：简易驾驶室；转向系型式：前轮全液压转向；传动系变速箱型式：机械平面组成式；主变速箱换挡型式：机械有级档；副变速箱换档方式：机械有级档；轮胎型号（前轮/后轮）：14.9-26/18.4-38 | 38800元 | 110.3 | 购机补贴(通用类) | 2026-12-30 | 山东省 | 评阅通过 | 初评员：通过 复评员：通过 | 初评员：通过 复评员：通过 |  | W201606060 | 机械工业农业机械产品质量检测中心（济南） | W201606125 | 机械工业农业机械产品质量检测中心（济南）
00000329 | 农用动力机械 | 拖拉机 | 轮式拖拉机 | 140-160马力四轮驱动拖拉机 | 泰安泰山国泰拖拉机制造有限公司 | 轮式拖拉机 | GT1504-3 | 功率:150马力;驱动方式:四轮驱动:是 ;最小使用比质量:46.42kg/kW | 结构尺寸（长*宽*高及部位mm）：5000×2510×3000（安全架顶部），驱动型式：四驱 ，标定功率（kw)：110.3，发动机商标或品牌：潍柴，发动机型号：WP6G150E330A,选装发动机商标或品牌：东方红、玉柴、大柴，发动机型号：LR6M3LR22/1103、YC6J175-T303、BF6M2012-15T3R;轴距（mm）：2650，最小使用质量（kg）：5120，配重（kg）(前/后)：600/480，档位数（前进/倒退）：16/8，变速箱（器）型式：机械平面组成式，机架型式：无架，选装简易驾驶室：结构尺寸（长*宽*高mm）：5000×2510×3115（驾驶室顶部），最小使用质量（kg）：5260，标准配重（kg）(前/后)：600/480,最小使用比质量（kg/kw):46.42； | 38800元 | 110.3 | 购机补贴(通用类) | 2026-12-30 | 山东省 | 评阅通过 | 初评员：通过 复评员：通过 | 初评员：通过 复评员：通过 |  | NW201908016(安全架)NW202012037(驾驶室) | 山东省农业机械科学研究院产品质量检测中心 | （2016）委检字整机类第020号 | 盐城市农业机械试验鉴定站
00000044 | 农用动力机械 | 拖拉机 | 轮式拖拉机 | 140-160马力四轮驱动拖拉机 | 潍坊恒源拖拉机有限公司 | 轮式拖拉机 | 1404 | 功率:140马力;驱动方式:四轮驱动:是 ;最小使用比质量:51.35kg/kW | 功率：140马力 整机驱动型式：四轮驱动 整机外廓尺寸(长×宽×高及部位)(mm)：5120×2330×2970（至空滤器顶） 轴距或履带接地长(mm)：2620 轮距(前轮/后轮)或轨距(mm)：1800/1840-2000 最小离地间隙及部位(mm)：480（前桥） 最小使用质量(kg)：5290 最小使用比质量（kg/kW）:51.35 轮胎型号：14.9-26/18.4-38 排放阶段：国3 | 38800元 | 103 | 购机补贴(通用类) | 2026-12-30 | 山东省 | 评阅通过 | 初评员：通过 复评员：通过 | 初评员：通过 复评员：通过 |  | WJ2021EFH09G | 河南省拖拉机柴油机产品质量监督检验中心 | 2015KKX064 | 河南省拖拉机柴油机产品质量监督检验中心
00000043 | 农用动力机械 | 拖拉机 | 轮式拖拉机 | 140-160马力四轮驱动拖拉机 | 潍坊恒源拖拉机有限公司 | 轮式拖拉机 | 1504 | 功率:150马力;驱动方式:四轮驱动:是 ;最小使用比质量:47.96kg/kW | 功率：150马力 整机驱动型式：四轮驱动 整机外廓尺寸(长×宽×高及部位)：5120×2330×2970（至空滤器顶） 轴距或履带接地长(mm)：2620 轮距(前轮/后轮)或轨距(mm)：1800/1840-2000 最小离地间隙及部位(mm)：480（前桥） 最小使用质量(kg)：5290 最小使用比质量（kg/kW）:47.96 轮胎型号：14.9-26/18.4-38 排放阶段：国3 | 38800元 | 110.3 | 购机补贴(通用类) | 2026-12-30 | 山东省 | 评阅通过 | 初评员：通过 复评员：通过 | 初评员：通过 复评员：通过 |  | WJ2021EFH09G | 河南省拖拉机柴油机产品质量监督检验中心 | 2015KKX064 | 河南省拖拉机柴油机产品质量监督检验中心
00000012 | 农用动力机械 | 拖拉机 | 轮式拖拉机 | 160-180马力四轮驱动拖拉机 | 江苏常发农业装备股份有限公司 | 轮式拖拉机 | CFH1604-A | 功率:160马力;驱动方式:四轮驱动:是 ;最小使用比质量:49.3kg/kW | 整机型式：轮式；整机机架型式：无架；整机驱动型式：四驱；外廓尺寸（长×宽×高）mm：5249×2155×3180（至空滤顶）；轴距mm：2853；轮距（前轮/后轮）mm：前轮1608、1700、1720、1792、1812、1828、1848、1940，后轮1574-2588；最小使用质量kg：5800；标准配重（前/后）kg：560/400；最小使用比质量kg/kw：49.3；档位数（前进/倒退）：16/16，选配32/32；主变速档位数：4；副变速档位数：4×（1+1），选装4×（1+1）×2；发动机与离合器联结方式：直联式；翻倾防护装置：简易驾驶室；转向系型式：全液压转向；转向系转向操纵机构：方向盘；转向系转向机构型式：前轮转向；传动系箱体数量：2个；变速箱型式：机械平面组成式；主变速位置：在第1个箱体中；主变速换挡方式：机械有级档；副变速换挡方式：机械有级档；轮胎型号：前轮14.9-28或14.9-26或12.4-28或14.9R28，后轮18.4-38或16.9-38或18.4-34或18.4R38；轮胎数量：前轮2个/后轮2个；配套动力型号：YCA07190-T301,制造商：广西玉柴机器股份有限公司，气缸数：6缸，标定功率：117.6kw，标定转速：2300r/min，排放标准：第三阶段；选装YC6J190-T301,制造商：广西玉柴机器股份有限公司，气缸数：6缸，标定功率：117.6kw，标定转速：2300r/min，排放标准：第三阶段 | 45700元 | 117.6 | 购机补贴(通用类) | 2026-02-25 | 江苏省 | 评阅通过 | 初评员：通过 复评员：通过 | 初评员：通过 复评员：通过 |  | No.FH20GW2151/No.FH20GW0351 | 国家拖拉机质量监督检验中心（洛阳西苑车辆与动力检验所有限公司） | 201801086 | 江苏省农业机械试验鉴定站
00000261 | 农用动力机械 | 拖拉机 | 轮式拖拉机 | 160-180马力四轮驱动拖拉机 | 洛阳格朗斯机械制造有限公司 | 轮式拖拉机 | 1604 | 功率:160马力;驱动方式:四轮驱动:是 ;最小使用比质量:46.7kg/kW | 整机驱动型式: 四驱；发动机标定功率：117.6（kW）；整机外廓尺寸(长×宽×高及部位)（mm）：5050×2350×3200（至空滤器顶）；轴距：2580（㎜）；最小离地间隙及部位（mm）:470(至前桥底部）；最小使用质量：5500（㎏）；最小使用比质量：46.7（kg/kW） | 45700元 | 117.6 | 购机补贴(通用类) | 2026-12-30 | 河南省 | 评阅通过 | 初评员：通过 复评员：通过 | 初评员：通过 复评员：通过 |  | FH20GW1951 | 国家拖拉机质量监督检验中心（洛阳西苑车辆与动力检验所有限公司） | LT21GK0171 | 国家拖拉机质量检验检测中心（洛阳西苑车辆与动力检验所有限公司）
00000194 | 农用动力机械 | 拖拉机 | 轮式拖拉机 | 160-180马力四轮驱动拖拉机 | 山东双力现代农业装备有限公司 | 轮式拖拉机 | SL1604 | 功率:160马力;驱动方式:四轮驱动:是 ;最小使用比质量:45.62kg/kW | 外廓尺寸(长×宽×高)mm：5090×2370×3040；轴距mm：2560；常用轮距(前轮/后轮)mm：1790/1760；最小离地间隙及部位mm：450（前桥壳体底部）；最小使用质量kg：5370；标准配重(前/后)kg：900/240；档位数(前进/倒退)：16/8；主变速挡位数：4；副变速挡位数：（2+1）×2；发动机与离合器联接方式：直联；翻倾防护装置（驾驶室或安全框架）型号、型式及生产厂：TD904.451C、简易驾驶室、山东双力现代农业装备有限公司；空气滤清器型号及型式：TF1404.11.020，干式；排气管消声腔外形尺寸mm:600×295×143；转向系型式：全液压；传动系变速箱型式：机械平面组成式；主变速箱换档方式：机械有级挡；副变速箱换挡方式：机械有级挡；轮胎型号(前轮/后轮)：14.9-26/18.4-38，13.6-24/18.4-34。 | 45700元 | 117.7 | 购机补贴(通用类) | 2026-12-30 | 山东省 | 评阅通过 | 初评员：通过 复评员：通过 | 初评员：通过 复评员：通过 |  | NW202011005-X01 | 山东省农业机械科学研究院产品质量检测中心 | 2016KKX077 | 河南省拖拉机柴油机产品质量监督检验中心
00000197 | 农用动力机械 | 拖拉机 | 轮式拖拉机 | 180-200马力四轮驱动拖拉机 | 宏力重工有限公司 | 轮式拖拉机 | HL1804 | 功率:180马力;驱动方式:四轮驱动:是 ;最小使用比质量:50.6kg/kW | 外廊尺寸：5230*2790*3300mm；驱动方式：四轮驱动； 功率：132.4KW；国三发动机；轴距：2760mm ；常用轮距（前轮/后轮）2000/1680mm；轮距（前轮/后轮）：1720、1815、1900、2000、2100/1680-2380(mm)；最小离地间隙：410mm；离合器壳体前端面至后驱动轴轴心线的水平距离：1420.5mm；变速箱齿轮副轴孔中心距：125±0.025mm； 最小使用质量：6700kg；标准配重（前/后）：754/660kg；最小使用比质量50.60(kg/kw)；档位数（前进/后退）：16/16；主变速挡位数：4；副变速挡位数：4×（1+1）；最高设计理论速度：37.49km/h；发动机与离合器连接方式：直联； | 51200元 | 132.4 | 购机补贴(通用类) | 2026-12-30 | 河北省 | 评阅通过 | 初评员：通过 复评员：通过 | 初评员：通过 复评员：通过 |  | FH17GW0441 | 国家拖拉机质量监督检验中心 | LT17GK0051 | 国家拖拉机质量监督检验中心
00000198 | 农用动力机械 | 拖拉机 | 轮式拖拉机 | 180-200马力四轮驱动拖拉机 | 宏力重工有限公司 | 轮式拖拉机 | HL1804-F | 功率:180马力;驱动方式:四轮驱动:是 ;最小使用比质量:43.92kg/kW | 结构尺寸（长*宽*高mm）:5025*2270*3010 整机质量（kg）:5550 配套动力（kw）:132.5 轴距（mm）:2650 轮距（前轮/后轮）（mm）:1784、1792、1912、1954、2074、2082、2202/1620-2020 最小离地间隙（mm）:460 标准配重（前/后）（kg）:638/240 最大配重(前/后）（kg）:638/720 各档理论速度（km/h）:前进：1.31、1.92、2.90、4.54、2.42、3.33、4.95、7.58、6.57、9.09、13.23、19.79、11.01、15.15、21.92、31.10倒退：2.01、3.31、4.45、7.42、8.91、15.02、19.24、29.85 发动机与离合器联接方式:直联 常用轮距（前轮/后轮）（mm）:1784/7150 驱动方式:四轮驱动 起动方式:电起动 动力输出轴功率（kw）:112.6 最大牵引力（KN）:32.0 | 51200元 | 132.5 | 购机补贴(通用类) | 2022-12-31 | 河北省 | 评阅通过 | 初评员：通过 复评员：通过 | 初评员：通过 复评员：通过 |  | FH19GW1361/FH18GW0251 | 国家拖拉机质量监督检验中心 | LT17GK0182 | 国家拖拉机质量监督检验中心
00000260 | 农用动力机械 | 拖拉机 | 轮式拖拉机 | 180-200马力四轮驱动拖拉机 | 洛阳格朗斯机械制造有限公司 | 轮式拖拉机 | 1804 | 功率:180马力;驱动方式:四轮驱动:是 ;最小使用比质量:46.8kg/kW | 整机驱动型式: 四驱；发动机标定功率：132.4（kW）；整机外廓尺寸(长×宽×高及部位)（mm）：5050×2350×3200（至空滤器顶）；轴距：2580（㎜）；最小离地间隙及部位（mm）:470(至前桥底部）；最小使用质量：6200（㎏）；最小使用比质量：46.8（kg/kW） | 51200元 | 132.4 | 购机补贴(通用类) | 2026-12-30 | 河南省 | 评阅通过 | 初评员：通过 复评员：通过 | 初评员：通过 复评员：通过 |  | FH20GW1951 | 国家拖拉机质量监督检验中心（洛阳西苑车辆与动力检验所有限公司） | LT21GK0171 | 国家拖拉机质量检验检测中心（洛阳西苑车辆与动力检验所有限公司）
00000257 | 农用动力机械 | 拖拉机 | 轮式拖拉机 | 200马力及以上四轮驱动拖拉机 | 洛阳格朗斯机械制造有限公司 | 轮式拖拉机 | 2004-1 | 功率:200马力;驱动方式:四轮驱动:是 ;最小使用比质量:44kg/kW | 驱动型式: 四轮驱动；发动机标定功率：147（kW）；整机外廓尺寸(长×宽×高及部位)（mm）：5050×2350×3200（至空滤器顶）；轴距：2580（㎜）；最小离地间隙及部位（mm）:470(至前桥底部）；最小使用质量：6480（㎏）；最小使用比质量：44（kg/kW）;排放阶段：第三阶段 | 63200元 | 147 | 购机补贴(通用类) | 2026-12-30 | 河南省 | 评阅通过 | 初评员：通过 复评员：通过 | 初评员：通过 复评员：通过 |  | FH20GW1951 | 国家拖拉机质量监督检验中心（洛阳西苑车辆与动力检验所有限公司） | LT21GK0171 | 国家拖拉机质量检验检测中心（洛阳西苑车辆与动力检验所有限公司）
00000040 | 农用动力机械 | 拖拉机 | 轮式拖拉机 | 200马力及以上四轮驱动拖拉机 | 山东悍沃农业装备有限公司 | 轮式拖拉机 | 2104-S | 功率:210马力;驱动方式:四轮驱动:是 ;最小使用比质量:43.42kg/kW | 整机外廓尺寸（长×宽×高）：5300×2400×3100mm（驾驶室顶）；轴距：2750mm；整机型式：4×4四轮驱动；标准配重：前780kg/后240kg；发动机标定功率：155kW；轮胎型号：前轮16.9-28/后轮20.8-38；最小使用质量：6730kg。 | 63200元 | 155 | 购机补贴(通用类) | 2026-12-30 | 山东省 | 评阅通过 | 初评员：通过 复评员：通过 | 初评员：通过 复评员：通过 |  | WJ2021HFH08G | 河南省拖拉机柴油机产品质量监督检验中心 | WJ2021DKKX001 | 河南省拖拉机柴油机产品质量监督检验中心
00000155 | 农用动力机械 | 拖拉机 | 轮式拖拉机 | 200马力及以上四轮驱动拖拉机 | 山东瑞泽重工有限公司 | 轮式拖拉机 | RG2004 | 功率:200马力;驱动方式:四轮驱动:是 ;最小使用比质量:44.7kg/kW | 功率：147.5kw 驱动方式：四轮驱动 最小使用比质量：44.7 | 63200元 | 147.5 | 购机补贴(通用类) | 2026-12-30 | 山东省 | 评阅通过 | 初评员：通过 复评员：通过 | 初评员：通过 复评员：通过 |  | NW202101016 | 山东省农业机械科学研究院产品质量检测中心 | WJ2017EKKX021 | 河南省拖拉机柴油机产品质量监督检验中心
00000195 | 农用动力机械 | 拖拉机 | 轮式拖拉机 | 200马力及以上四轮驱动拖拉机 | 山东双力现代农业装备有限公司 | 轮式拖拉机 | SL2104 | 功率:210马力;驱动方式:四轮驱动:是 ;最小使用比质量:44.69kg/kW | 外廓尺寸(长×宽×高)mm：5520×2510×3250，5520×3450×3250；轴距mm：2845；常用轮距(前轮/后轮)mm：2000/1720，2000/2330；最小离地间隙及部位mm：450（牵引架底部）；最小使用质量kg：6900,7520；标准配重(前/后)kg：870/456，870/0；档位数(前进/倒退)：16/16；主变速档位数：4；副变速档位数：4×（1+1）；发动机与离合器联接方式：直联；翻倾防护装置（驾驶室或安全框架）型号、型式及生产商：TG1654.45，简易驾驶室，山东双力现代农业装备有限公司；空气滤清器型号及型式：KLQ-518D，干式；排气管消声腔外形尺寸mm:600×290×140；转向系型式：全液压；传动系变速箱型式：机械平面组成式；主变速箱换档方式：机械有级挡；副变速箱换档方式：机械有级挡；轮胎型号(前轮/后轮)：16.9-28/18.4-42,16.9-28/20.8-38，540/65R28 / 650/65R38,16.9R30/20.8R38。 | 63200元 | 154.4 | 购机补贴(通用类) | 2026-12-30 | 山东省 | 评阅通过 | 初评员：通过 复评员：通过 | 初评员：通过 复评员：通过 |  | NW202011006-X01 | 山东省农业机械科学研究院产品质量检测中心 | WJ2017GKKX028 | 河南省拖拉机柴油机产品质量监督检验中心
00000275 | 农用动力机械 | 拖拉机 | 轮式拖拉机 | 200马力及以上四轮驱动拖拉机 | 山东潍坊鲁中拖拉机有限公司 | 轮式拖拉机 | LZH2004 | 功率:200马力;驱动方式:四轮驱动:是 ;最小使用比质量:48.71kg/kW | 发动机标定功率：200马力，驱动方式：四轮驱动， 最小使用质量：7160kg，最小使用比质量(kg/kw)：48.71，外廓尺寸(长×宽×高)：5630*2340*3210(mm)；轴距或履带接地长：2840(mm)； 常用轮距(前轮/后轮)或轨距：1800/1800；标准配重(前/后)：720/720；档位数(前进/倒退)：16/16；主变速档位数：4；副变速档位数：4*(1+1）；发动机与离合器联接方式：直联式；翻倾防护装置（驾驶室或安全框架）型号、型式及生产商：LZ2204.45.002，简易驾驶室，山东潍坊鲁中拖拉机有限公司/LZ2204.45A.002，简易驾驶室，山东潍坊鲁中拖拉机有限公司；空气滤清器型号及型式：KLQ-518D，干式；排气管消声腔外形尺寸：600*305*140（mm）；转向系型式：全液压；传动系变速箱型式：机械平面组成式；主变速箱换档方式：机械有级挡；副变速箱换档方式：机械有级挡；轮胎型号(前轮/后轮)：18.4-26/20.8-38；选装：（16.9-28、16.9R28、420/85R28、540/65R28、540/65R30）/（18.4-42、18.4-38、20.8R38、520/85R38、650/65R38、650/65R42）；排放阶段：国三 | 63200元 | 147 | 购机补贴(通用类) | 2026-12-30 | 山东省 | 评阅通过 | 初评员：通过 复评员：通过 | 初评员：通过 复评员：通过 |  | FH21GW1601/NW202107018 | 国家拖拉机质量检验检测中心/山东省农业机械科学研究院产品质量检测中心 | NW202107043 | 山东省农业机械科学研究院产品质量检测中心
00000276 | 农用动力机械 | 拖拉机 | 轮式拖拉机 | 200马力及以上四轮驱动拖拉机 | 山东潍坊鲁中拖拉机有限公司 | 轮式拖拉机 | LZH2204 | 功率:220马力;驱动方式:四轮驱动:是 ;最小使用比质量:44.20kg/kW | 发动机标定功率：220马力，驱动方式：四轮驱动， 最小使用质量：7160kg，最小使用比质量(kg/kw)：44.20，外廓尺寸(长×宽×高)：5630*2340*3210(mm)；轴距或履带接地长：2840(mm)； 常用轮距(前轮/后轮)或轨距：1800/1800；标准配重(前/后)：720/720；档位数(前进/倒退)：16/16；主变速档位数：4；副变速档位数：4*(1+1）；发动机与离合器联接方式：直联式；翻倾防护装置（驾驶室或安全框架）型号、型式及生产商：LZ2204.45.002，简易驾驶室，山东潍坊鲁中拖拉机有限公司/LZ2204.45A.002，简易驾驶室，山东潍坊鲁中拖拉机有限公司；空气滤清器型号及型式：KLQ-518D，干式；排气管消声腔外形尺寸：600*305*140（mm）；转向系型式：全液压；传动系变速箱型式：机械平面组成式；主变速箱换档方式：机械有级挡；副变速箱换档方式：机械有级挡；轮胎型号(前轮/后轮)：18.4-26/20.8-38；选装：（16.9-28、16.9R28、420/85R28、540/65R28、540/65R30）/（18.4-42、18.4-38、20.8R38、520/85R38、650/65R38、650/65R42）；排放阶段：国三 | 63200元 | 162 | 购机补贴(通用类) | 2026-12-30 | 山东省 | 评阅通过 | 初评员：通过 复评员：通过 | 初评员：通过 复评员：通过 |  | FH21GW1601/NW202107018 | 国家拖拉机质量检验检测中心/山东省农业机械科学研究院产品质量检测中心 | NW202107043 | 山东省农业机械科学研究院产品质量检测中心
00000277 | 农用动力机械 | 拖拉机 | 轮式拖拉机 | 200马力及以上四轮驱动拖拉机 | 山东潍坊鲁中拖拉机有限公司 | 轮式拖拉机 | LZH2404 | 功率:240马力;驱动方式:四轮驱动:是 ;最小使用比质量:43.67kg/kW | 发动机标定功率：240马力，驱动方式：四轮驱动， 最小使用质量：7730kg，最小使用比质量(kg/kw)：43.67，外廓尺寸(长×宽×高)：5630*2340*3210(mm)；轴距或履带接地长：2840(mm)； 常用轮距(前轮/后轮)或轨距：1800/1800；标准配重(前/后)：720/0；档位数(前进/倒退)：16/16；主变速档位数：4；副变速档位数：4*(1+1）；发动机与离合器联接方式：直联式；翻倾防护装置（驾驶室或安全框架）型号、型式及生产商：LZ2204.45.002，简易驾驶室，山东潍坊鲁中拖拉机有限公司/LZ2204.45A.002，简易驾驶室，山东潍坊鲁中拖拉机有限公司；空气滤清器型号及型式：S00021530，干式；排气管消声腔外形尺寸：600*305*140（mm）；转向系型式：全液压；传动系变速箱型式：机械平面组成式；主变速箱换档方式：机械有级挡；副变速箱换档方式：机械有级挡；轮胎型号(前轮/后轮)：18.4-26/20.8-38；选装：（16.9-28、16.9R28、420/85R28、540/65R28、540/65R30）/（18.4-42、18.4-38、20.8R38、520/85R38、650/65R38、650/65R42）；排放阶段：国三 | 63200元 | 177 | 购机补贴(通用类) | 2026-12-30 | 山东省 | 评阅通过 | 初评员：通过 复评员：通过 | 初评员：通过 复评员：通过 |  | FH21GW1601/NW202107018 | 国家拖拉机质量检验检测中心/山东省农业机械科学研究院产品质量检测中心 | NW202107043 | 山东省农业机械科学研究院产品质量检测中心
00000278 | 农用动力机械 | 拖拉机 | 轮式拖拉机 | 200马力及以上四轮驱动动力换挡拖拉机 | 山东潍坊鲁中拖拉机有限公司 | 轮式拖拉机 | LZH2004-X | 功率:200马力;驱动方式:四轮驱动:是 ;最小使用比质量:48.71kg/kW;换挡方式:换向 | 发动机标定功率：200马力，驱动方式：四轮驱动，换挡方式：机械有级挡+动力换向 最小使用质量：7160kg，最小使用比质量(kg/kw)：48.71，外廓尺寸(长×宽×高)：5630*2340*3210(mm)；轴距或履带接地长：2840(mm)； 常用轮距(前轮/后轮)或轨距：1800/1800；标准配重(前/后)：720/720；档位数(前进/倒退)：16/16；主变速档位数：4；副变速档位数：4*(1+1）；发动机与离合器联接方式：直联式；翻倾防护装置（驾驶室或安全框架）型号、型式及生产商：LZ2204.45.002，简易驾驶室，山东潍坊鲁中拖拉机有限公司/LZ2204.45A.002，简易驾驶室，山东潍坊鲁中拖拉机有限公司；空气滤清器型号及型式：KLQ-518D，干式；排气管消声腔外形尺寸：600*305*140（mm）；转向系型式：全液压；传动系变速箱型式：机械平面组成式；主变速箱换档方式：机械有级挡；副变速箱换档方式：机械有级挡+动力换向；轮胎型号(前轮/后轮)：18.4-26/20.8-38；选装：（16.9-28、16.9R28、420/85R28、540/65R28、540/65R30）/（18.4-42、18.4-38、20.8R38、520/85R38、650/65R38、650/65R42）；排放阶段：国三 | 67200元 | 147 | 购机补贴(通用类) | 2026-12-30 | 山东省 | 评阅通过 | 初评员：通过 复评员：通过 | 初评员：通过 复评员：通过 |  | FH21GW1601/NW202107018 | 国家拖拉机质量检验检测中心/山东省农业机械科学研究院产品质量检测中心 | NW202107043 | 山东省农业机械科学研究院产品质量检测中心
00000279 | 农用动力机械 | 拖拉机 | 轮式拖拉机 | 200马力及以上四轮驱动动力换挡拖拉机 | 山东潍坊鲁中拖拉机有限公司 | 轮式拖拉机 | LZH2204-X | 功率:220马力;驱动方式:四轮驱动:是 ;最小使用比质量:44.20kg/kW;换挡方式:换向 | 发动机标定功率：220马力，驱动方式：四轮驱动，换挡方式：机械有级挡+动力换向 最小使用质量：7160kg，最小使用比质量(kg/kw)：44.20，外廓尺寸(长×宽×高)：5630*2340*3210(mm)；轴距或履带接地长：2840(mm)； 常用轮距(前轮/后轮)或轨距：1800/1800；标准配重(前/后)：720/720；档位数(前进/倒退)：16/16；主变速档位数：4；副变速档位数：4*(1+1）；发动机与离合器联接方式：直联式；翻倾防护装置（驾驶室或安全框架）型号、型式及生产商：LZ2204.45.002，简易驾驶室，山东潍坊鲁中拖拉机有限公司/LZ2204.45A.002，简易驾驶室，山东潍坊鲁中拖拉机有限公司；空气滤清器型号及型式：KLQ-518D，干式；排气管消声腔外形尺寸：600*305*140（mm）；转向系型式：全液压；传动系变速箱型式：机械平面组成式；主变速箱换档方式：机械有级挡；副变速箱换档方式：机械有级挡+动力换向；轮胎型号(前轮/后轮)：18.4-26/20.8-38；选装：（16.9-28、16.9R28、420/85R28、540/65R28、540/65R30）/（18.4-42、18.4-38、20.8R38、520/85R38、650/65R38、650/65R42）；排放阶段：国三 | 67200元 | 162 | 购机补贴(通用类) | 2026-12-30 | 山东省 | 评阅通过 | 初评员：通过 复评员：通过 | 初评员：通过 复评员：通过 |  | FH21GW1601/NW202107018 | 国家拖拉机质量检验检测中心/山东省农业机械科学研究院产品质量检测中心 | NW202107043 | 山东省农业机械科学研究院产品质量检测中心
00000080 | 农田基本建设机械 | 平地机械（限与拖拉机配套） | 平地机 | 幅宽3m及以上激光或卫星平地机 | 保定冀旋农机装备有限公司 | 卫星平地机 | 12PW-300A | 幅宽:3.0m | 工作状态外形尺寸：4000×3088×1730mm，结构形式：牵引式，最大作业幅宽：3000mm，配套拖拉机功率：≥120kW，配套拖拉机动力输出轴转速：540/720/850r/min，控制方式：卫星控制，平地铲型式：直顺铲，平地铲铲刃长度：3000mm，平地铲高度：800mm，平地铲最大提升高度：530mm，车载计算机型号：HT-1000，卫星接收机型号：HT-100R，卫星接收机接收信号源：北斗，GPS，GLONASS，移动基站频率：450-470MHz，移动基站功率：0.001KW，控制器型号：CB1000，液压泵型号：KGP2E2-D-25Z5L5，分配器型号：4WE10G31B/CG12N9Z5L，油缸型号：80-50-450，运输间隙：≥300mm，轮胎型号：31.5×15.5-15，轮胎数量：2个 | 11400元 |  | 购机补贴(非通用类) | 2026-12-27 | 河北省 | 评阅通过 | 初评员：通过 复评员：通过 | 初评员：通过 复评员：通过
00000081 | 农田基本建设机械 | 平地机械（限与拖拉机配套） | 平地机 | 幅宽3m及以上激光或卫星平地机 | 保定冀旋农机装备有限公司 | 卫星平地机 | 12PW-300B | 幅宽:3.0m | 工作状态外形尺寸：4600×3088×1730mm，结构形式：牵引式，最大作业幅宽：3000mm，配套拖拉机功率：≥120kW，配套拖拉机动力输出轴转速：540/720/850r/min，控制方式：卫星控制，平地铲型式：直顺铲，平地铲铲刃长度：3000mm，平地铲高度：800mm，平地铲最大提升高度：530mm，车载计算机型号：HT-1000，卫星接收机型号：HT-100R，卫星接收机接收信号源：北斗，GPS，GLONASS，移动基站频率：450-470MHz，移动基站功率：0.001KW，控制器型号：CB1000，液压泵型号：KGP2E2-D-25Z5L5，分配器型号：4WE10G31B/CG12N9Z5L，油缸型号：80-50-450，运输间隙：≥270mm，轮胎型号：10.0/75-15.3，轮胎数量：4个 | 11400元 |  | 购机补贴(非通用类) | 2026-12-27 | 河北省 | 评阅通过 | 初评员：通过 复评员：通过 | 初评员：通过 复评员：通过
00000082 | 农田基本建设机械 | 平地机械（限与拖拉机配套） | 平地机 | 幅宽3m及以上激光或卫星平地机 | 保定冀旋农机装备有限公司 | 卫星平地机 | 12PW-400A | 幅宽:4.0m | 工作状态外形尺寸：4000×4088×1730mm，结构形式：牵引式，最大作业幅宽：4000mm，配套拖拉机功率：≥140kW，配套拖拉机动力输出轴转速：540/720/850r/min，控制方式：卫星控制，平地铲型式：直顺铲，平地铲铲刃长度：4000mm，平地铲高度：800mm，平地铲最大提升高度：550mm，车载计算机型号：HT-1000，卫星接收机型号：HT-100R，卫星接收机接收信号源：北斗，GPS，GLONASS，移动基站频率：450-470MHz，移动基站功率：0.001KW，控制器型号：CB1000，液压泵型号：KGP2E2-D-25Z5L5，分配器型号：4WE10G31B/CG12N9Z5L，油缸型号：80-50-450，运输间隙：≥300mm，轮胎型号：31.5×15.5-15，轮胎数量：2个 | 11400元 |  | 购机补贴(非通用类) | 2026-12-27 | 河北省 | 评阅通过 | 初评员：通过 复评员：通过 | 初评员：通过 复评员：通过
00000083 | 农田基本建设机械 | 平地机械（限与拖拉机配套） | 平地机 | 幅宽3m及以上激光或卫星平地机 | 保定冀旋农机装备有限公司 | 卫星平地机 | 12PW-400B | 幅宽:4.0m | 工作状态外形尺寸：4600×4088×1730mm，结构形式：牵引式，最大作业幅宽：4000mm，配套拖拉机功率：≥140kW，配套拖拉机动力输出轴转速：540/720/850r/min，控制方式：卫星控制，平地铲型式：直顺铲，平地铲铲刃长度：4000mm，平地铲高度：800mm，平地铲最大提升高度：550mm，车载计算机型号：HT-1000，卫星接收机型号：HT-100R，卫星接收机接收信号源：北斗，GPS，GLONASS，移动基站频率：450-470MHz，移动基站功率：0.001KW，控制器型号：CB1000，液压泵型号：KGP2E2-D-25Z5L5，分配器型号：4WE10G31B/CG12N9Z5L，油缸型号：80-50-450，运输间隙：≥270mm，轮胎型号：10.0/75-15.3，轮胎数量：4个 | 11400元 |  | 购机补贴(非通用类) | 2026-12-27 | 河北省 | 评阅通过 | 初评员：通过 复评员：通过 | 初评员：通过 复评员：通过
00000058 | 农田基本建设机械 | 平地机械（限与拖拉机配套） | 平地机 | 幅宽3m及以上激光或卫星平地机 | 河北超平农机制造有限公司 | 激光平地机 | 12PJ-300 | 幅宽:3.0m | 工作宽幅:3.0M,链接方式:牵引式,激光发射器发射半径:400M,接收器接收高度范围:19CM,配套动力:≥70KW,平整度:±3CM,工作外形尺寸:4000*3000*3400MM.平地铲做大提升高度≥200MM | 11400元 | 70 | 购机补贴(非通用类) | 2026-12-19 | 河北省 | 评阅通过 | 初评员：通过 复评员：通过 | 初评员：通过 复评员：通过
00000059 | 农田基本建设机械 | 平地机械（限与拖拉机配套） | 平地机 | 幅宽3m及以上激光或卫星平地机 | 河北超平农机制造有限公司 | 激光平地机 | 12PJ-350 | 幅宽:3.5m | 工作宽幅:3.5M,链接方式:牵引式,激光发射器发射半径:400M,接收器接收高度范围:19CM,配套动力:≥90KW,平整度:±3CM,工作外形尺寸:4000*3500*3400MM.平地铲做大提升高度≥200 | 11400元 | 90 | 购机补贴(非通用类) | 2026-12-19 | 河北省 | 评阅通过 | 初评员：通过 复评员：通过 | 初评员：通过 复评员：通过
00000057 | 农田基本建设机械 | 平地机械（限与拖拉机配套） | 平地机 | 幅宽3m及以上激光或卫星平地机 | 河北超平农机制造有限公司 | 卫星平地机 | 12WP-300C | 幅宽:3.0m | 卫星控制，配套拖拉机功率：≥70kW 2、卫星接收机接收信号源:北斗、GPS、GLONASS、Galileo 3、移动基站频率410.125-493.125MHz 4、移动基站0.001/0.025kW 5、平地铲外形尺寸(长×宽×高)4500×3060×1700mm 6、最大工作幅宽3000mm 7、平地铲最大提升高度≥240mm 8、平地铲高度1000mm | 11400元 | 70 | 购机补贴(非通用类) | 2026-12-19 | 河北省 | 评阅通过 | 初评员：通过 复评员：通过 | 初评员：通过 复评员：通过