## 数据
新疆维吾尔自治区2022年农机购置与应用补贴产品归档信息（第四批）
序号 | 产品编号 | 机具大类 | 机具小类 | 机具品目 | 分档名称 | 生产企业 | 产品名称 | 机具型号 | 产品投档技术参数 | 产品配置参数 | 中央补贴额 | 功率（kW） | 机具类型 | 有效期截止日期 | 企业所属省份 | 产品状态 | 翻倾防护装置强度检验报告编号 | 翻倾防护装置强度检验报告检测机构 | 可靠性试验报告编号 | 可靠性试验报告检测机构
1 | 00003439 | 耕整地机械 | 耕地机械 | 犁 | 单体幅宽35cm以下，1-2铧翻转犁 | 洛阳万平机械制造有限公司 | 液压翻转犁 | 1LF-227 | 单体幅宽:27cm;铧体个数:2铧;具有翻转机构:是 | 结构型式：悬挂式；外形尺寸（mm）：1730*1160*1405；配套动力（kW）：22.1-29.4；翻转机构型式：液压全翻转式；犁体数量（个）：2*2；犁体幅宽：270mm；总工作幅宽（mm）：540；犁轮类型：限深轮。 | 440元 |  | 购机补贴(非通用类) | 2027-03-30 | 河南省 | 评阅通过
2 | 00002996 | 耕整地机械 | 耕地机械 | 犁 | 单体幅宽35cm以下，3-4铧翻转犁 | 河南省顺宏农机有限公司 | 液压翻转犁 | 1LFY-325 | 单体幅宽:25cm;铧体个数:3铧;具有翻转机构:是 | 结构型式: 悬挂式,工作状态外形尺寸（长×宽×高）mm:2060×1180×1420,犁体数量 个:3×2,犁体幅宽:250mm | 1730元 | 36.8 | 购机补贴(非通用类) | 2027-03-30 | 河南省 | 评阅通过
3 | 00002998 | 耕整地机械 | 耕地机械 | 犁 | 单体幅宽35cm以下，3-4铧翻转犁 | 河南省顺宏农机有限公司 | 液压翻转犁 | 1LFY-428 | 单体幅宽:28cm;铧体个数:4铧;具有翻转机构:是 | 结构型式: 悬挂式，工作状态外形尺寸（长×宽×高）mm：2850×1500×1690，犁体数量 个：4×2，犁体幅宽：280mm | 1730元 | 73.5 | 购机补贴(非通用类) | 2027-03-30 | 河南省 | 评阅通过
4 | 00003438 | 耕整地机械 | 耕地机械 | 犁 | 单体幅宽35cm以下，3-4铧翻转犁 | 洛阳万平机械制造有限公司 | 液压翻转犁 | 1LF-327 | 单体幅宽:27cm;铧体个数:3铧;具有翻转机构:是 | 结构型式：悬挂式；外形尺寸（mm）：1860*1295*1350；配套动力（kW）：44.1-58.8；翻转机构型式：液压全翻转式；犁体数量（个）：3*2；犁体幅宽：270mm；总工作幅宽（mm）：810；犁轮类型：限深轮。 | 1730元 |  | 购机补贴(非通用类) | 2027-03-30 | 河南省 | 评阅通过
5 | 00003437 | 耕整地机械 | 耕地机械 | 犁 | 单体幅宽35cm以下，3-4铧翻转犁 | 洛阳万平机械制造有限公司 | 液压翻转犁 | 1LF-427 | 单体幅宽:27cm;铧体个数:4铧;具有翻转机构:是 | 结构型式：悬挂式；外形尺寸（mm）：2945*1565*1380；配套动力（kW）：58.8-73.5；翻转机构型式：液压全翻转式；犁体数量（个）：4*2；犁体幅宽：270mm；总工作幅宽（mm）：1080；犁轮类型：限深轮。 | 1730元 |  | 购机补贴(非通用类) | 2027-03-30 | 河南省 | 评阅通过
6 | 00003489 | 耕整地机械 | 耕地机械 | 犁 | 单体幅宽35cm以下，3-4铧翻转犁 | 宁晋县陆风制动装置有限公司 | 液压翻转犁 | 1LYF-325 | 单体幅宽:25cm;铧体个数:3铧;具有翻转机构:是 | 结构型式：悬挂式； 工作状态外形尺寸（长×宽×高）mm：2220×1310×1300； 配套拖拉机标定功率 kW：36.8～58.8； 翻转机构型式：液压式；全翻转式； 犁体数量 个：左3右3； 犁体幅宽 mm：250； 总工作幅宽 mm：750； | 1730元 |  | 购机补贴(非通用类) | 2027-03-30 | 河北省 | 评阅通过
7 | 00003491 | 耕整地机械 | 耕地机械 | 犁 | 单体幅宽35cm以下，3-4铧翻转犁 | 宁晋县陆风制动装置有限公司 | 液压翻转犁 | 1LYF-425 | 单体幅宽:25cm;铧体个数:4铧;具有翻转机构:是 | 结构型式：悬挂式； 工作状态外形尺寸（长×宽×高）mm ：2750×1440×1300； 配套拖拉机标定功率 kW：51.5～66.2； 翻转机构型式：液压式；全翻转式； 犁体数量 个：左4右4； 犁体幅宽 mm：250； 总工作幅宽 mm：1000； 犁体纵向距离 mm：570； | 1730元 |  | 购机补贴(非通用类) | 2027-03-30 | 河北省 | 评阅通过
8 | 00003490 | 耕整地机械 | 耕地机械 | 犁 | 单体幅宽35cm以下，3-4铧翻转犁 | 宁晋县陆风制动装置有限公司 | 液压翻转犁 | 1LYFC-325 | 单体幅宽:25cm;铧体个数:3铧;具有翻转机构:是 | 结构型式：悬挂式； 工作状态外形尺寸（长×宽×高）mm ：2270×1350×1210； 配套拖拉机标定功率 kW：36.8-58.8； 翻转机构型式：液压式；全翻转式； 犁体数量 个：左3右3； 犁体幅宽 mm：250； 总工作幅宽 mm：750； 犁体纵向距离 mm：570； | 1730元 |  | 购机补贴(非通用类) | 2027-03-30 | 河北省 | 评阅通过
9 | 00003362 | 耕整地机械 | 耕地机械 | 犁 | 单体幅宽35cm以下，3-4铧翻转犁 | 山东大华机械有限公司 | 液压翻转犁 | 1LFT-435 | 单体幅宽:20cm;铧体个数:4+4铧;具有翻转机构:是 | 结构形式：悬挂式、调幅犁；犁体数量:4+4;犁体幅宽：200/250/300/350mm;翻转机构型式:液压式、全翻转式:工作状态外形尺寸（长×宽×高）:3800×1850×1750mm;配套拖拉机标定功率：91.9～132.3kW；犁体类型：基本（通用）型；犁铧类型：通用型（凿型）、可换铧尖型；犁壁类型：组合式、栅条式；总工作幅宽：800/1000/1200/1400mm;犁体纵向距离:1030/1020/1010/990;犁轮类型:限深轮;犁轮数量:1;限深轮调节范围:80～420mm;油缸型号:80×70×250;油缸数量:1 | 1730元 | 0 | 购机补贴(非通用类) | 2026-11-01 | 山东省 | 评阅通过
10 | 00002894 | 耕整地机械 | 耕地机械 | 犁 | 单体幅宽35cm以下，3-4铧翻转犁 | 商丘黄达农业机械有限公司 | 液压翻转犁 | 1LF-325S | 单体幅宽:25cm;铧体个数:3铧;具有翻转机构:是 | 型号名称 1LF-325S型液压翻转犁 结构型式 悬挂式 工作状态外形尺寸（长×宽×高)(㎜) 1810×1230×1240 配套拖拉机标定功率(kW) 44.1～51.4 翻转机构型式 液压式、全翻转式 犁体类型 基本（通用）型 犁体数量(个) 3×2 犁体幅宽(㎜) 250 犁铧类型 梯型 犁壁类型 栅条式 总工作幅宽(㎜) 750 犁体纵向距离(㎜) 500 犁轮类型 限深轮 犁轮数量(个) 1 限深轮调节范围(㎜0 115～210 油缸型号 50×32×145（365） 油缸数量(个)1 | 1730元 | 0 | 购机补贴(非通用类) | 2027-03-30 | 河南省 | 评阅通过
11 | 00002893 | 耕整地机械 | 耕地机械 | 犁 | 单体幅宽35cm以下，3-4铧翻转犁 | 商丘黄达农业机械有限公司 | 液压翻转犁 | 1LF-327S | 单体幅宽:27cm;铧体个数:3铧;具有翻转机构:是 | 型号名称 1LF-327S型液压翻转犁 结构型式 悬挂式 工作状态外形尺寸（长×宽×高)(㎜) 1900×1345×1250 配套拖拉机标定功率(kW) 44.1～51.4 翻转机构型式 液压式、全翻转式 犁体类型 基本（通用）型 犁体数量(个) 3×2 犁体幅宽(㎜) 270 犁铧类型 通用型（凿型） 犁壁类型 栅条式 总工作幅宽(㎜) 810 犁体纵向距离(㎜) 600 犁轮类型 限深轮 犁轮数量(个) 1 限深轮调节范围(㎜) 115～210 油缸型号 50×32×145（365） 油缸数量(个)1 | 1730元 | 0 | 购机补贴(非通用类) | 2027-03-30 | 河南省 | 评阅通过
12 | 00002704 | 耕整地机械 | 耕地机械 | 犁 | 单体幅宽35cm以下，5铧及以上翻转犁 | 馆陶县飞翔机械装备制造有限公司 | 液压翻转双向犁 | 1LF-525 | 单体幅宽:25cm;铧体个数:5铧;具有翻转机构:是 | 结构型式 悬挂式 工作状态外形尺寸（长×宽×高） 2900×1550×1300mm 配套拖拉机标定功率 55.2～66.1 kW 翻转机构型式 液压式；全翻转式 犁体类型 基本（通用）型 犁体数量 左5右5 个 犁体幅宽 250mm 犁铧类型 通用型(凿型) 犁壁类型 整体式 总工作幅宽 1250mm 犁体纵向距离 600mm 犁轮类型 限深轮 限深轮调节范围 10～40mm 油缸型号 Ф80×185 | 2630元 | 0 | 购机补贴(非通用类) | 2026-12-26 | 河北省 | 评阅通过
13 | 00003596 | 耕整地机械 | 耕地机械 | 犁 | 单体幅宽35cm以下，5铧及以上翻转犁 | 河南龙神机械制造有限公司 | 液压翻转犁 | 1LF-528 | 单体幅宽:28cm;铧体个数:10铧;具有翻转机构:是 | 结构型式： 悬挂式, 工作状态外形尺寸（长×宽×高）：3850×1815×1545mm. 翻转机构型式：液压式、全翻转式.结构质量：890kg 配套动力：88.2-102.9kW. 犁体类型：基本（通用）型. 犁体数量：5×2个. 犁体幅宽：280mm. 犁铧类型：通用型（凿型） 犁壁类型：栅条式. 总工作幅宽：1400mm. 犁轮类型：限深轮. 犁轮数量：1个. 限深轮调节范围：150-200mm.油缸型号：1#. 油缸数量：1个. | 2630元 | 0 | 购机补贴(非通用类) | 2027-03-30 | 河南省 | 评阅通过
14 | 00003001 | 耕整地机械 | 耕地机械 | 犁 | 单体幅宽35cm以下，5铧及以上翻转犁 | 河南省顺宏农机有限公司 | 液压翻转犁 | 1LFY-530 | 单体幅宽:30cm;铧体个数:5铧;具有翻转机构:是 | 结构型式: 悬挂式,工作状态外形尺寸（长×宽×高）mm:3870×2175×1790,犁体数量 个:5×2,犁体幅宽:300mm | 2630元 | 110.3 | 购机补贴(非通用类) | 2027-03-30 | 河南省 | 评阅通过
15 | 00003493 | 耕整地机械 | 耕地机械 | 犁 | 单体幅宽35cm以下，5铧及以上翻转犁 | 宁晋县陆风制动装置有限公司 | 液压翻转犁 | 1LYF-527 | 单体幅宽:27cm;铧体个数:5铧;具有翻转机构:是 | 结构型式：悬挂式； 工作状态外形尺寸（长×宽×高）mm ：3350×1520×1520； 配套拖拉机标定功率 kW：80.8～110.3； 翻转机构型式：液压式；全翻转式； 犁体数量 个：左5右5； 犁体幅宽 mm：270； 总工作幅宽 mm：1350； 犁体纵向距离 mm：610； | 2630元 |  | 购机补贴(非通用类) | 2027-03-30 | 河北省 | 评阅通过
16 | 00002892 | 耕整地机械 | 耕地机械 | 犁 | 单体幅宽35cm以下，5铧及以上翻转犁 | 商丘黄达农业机械有限公司 | 液压翻转犁 | 1LF-527S | 单体幅宽:27cm;铧体个数:5铧;具有翻转机构:是 | 型号名称 1LF-527S型液压翻转犁 结构型式 悬挂式 工作状态外形尺寸（长×宽×高)(㎜) 3265×1920×1500 配套拖拉机标定功率(kW) 80.9～95.6 翻转机构型式 液压式、全翻转式 犁体类型 基本（通用）型 犁体数量(个) 5×2 犁体幅宽(㎜) 270 犁铧类型 通用型（凿型） 犁壁类型 栅条式 总工作幅宽(㎜) 1350 犁体纵向距离(㎜) 580 犁轮类型 限深轮 犁轮数量(个) 2 限深轮调节范围(㎜) 150、280 油缸型号 63×32×145（365） 油缸数量(个)1 | 2630元 | 0 | 购机补贴(非通用类) | 2027-03-30 | 河南省 | 评阅通过
17 | 00002702 | 耕整地机械 | 耕地机械 | 犁 | 单体幅宽35-45cm，3-4铧翻转犁 | 馆陶县飞翔机械装备制造有限公司 | 液压翻转双向犁 | 1LF-342 | 单体幅宽:42cm;铧体个数:3铧;具有翻转机构:是 | 结构型式 悬挂式 工作状态外形尺寸（长×宽×高） 3550×2180×1820 mm 配套拖拉机标定功率 99.3～110.3 kW 翻转机构型式 液压式；全翻转式 犁体类型 基本（通用）型 犁体数量 左3右3 个 犁体幅宽 420mm 犁铧类型 可换铧尖型 犁壁类型 栅条式 总工作幅宽 1260mm 犁体纵向距离 800mm 犁轮类型 限深、运输一体轮 限深轮调节范围 0～200mm 油缸型号 Ф80×185 | 5680元 | 0 | 购机补贴(非通用类) | 2026-12-26 | 河北省 | 评阅通过
18 | 00002703 | 耕整地机械 | 耕地机械 | 犁 | 单体幅宽35-45cm，3-4铧翻转犁 | 馆陶县飞翔机械装备制造有限公司 | 液压翻转双向犁 | 1LF-440 | 单体幅宽:40cm;铧体个数:4铧;具有翻转机构:是 | 结构型式 悬挂式 工作状态外形尺寸（长×宽×高） 4350×2050×1820 mm 配套拖拉机标定功率 102.9～117.6 kW 翻转机构型式 液压式；全翻转式 犁体类型 基本（通用）型 犁体数量 400mm 犁铧类型 可换铧尖型 犁壁类型 栅条式 总工作幅宽 1600mm 犁体纵向距离 780mm 犁轮类型 限深、运输一体轮 限深轮调节范围 0～200 mm油缸型号 Ф80×185 | 5680元 | 0 | 购机补贴(非通用类) | 2026-12-26 | 河北省 | 评阅通过
19 | 00003597 | 耕整地机械 | 耕地机械 | 犁 | 单体幅宽35-45cm，3-4铧翻转犁 | 河南龙神机械制造有限公司 | 液压翻转犁 | 1LF-440 | 单体幅宽:40cm;铧体个数:8铧;具有翻转机构:是 | 结构型式： 悬挂式, 工作状态外形尺寸（长×宽×高）：4315×2230×1700mm 翻转机构型式：液压式、全翻转式.结构质量：1370kg ，配套动力：117.6-147.1kW 犁体类型：基本（通用）型. 犁体数量：4×2个. 犁体幅宽：400mm. 犁铧类型：通用型（凿型）、可换铧尖型. 犁壁类型：栅条式. 总工作幅宽：1600mm. 犁轮类型：限深、运输一体轮. 犁轮数量：1个. 限深轮调节范围：140-250mm. 油缸型号：2#. 油缸数量：1个. | 5680元 | 0 | 购机补贴(非通用类) | 2027-03-30 | 河南省 | 评阅通过
20 | 00002878 | 耕整地机械 | 耕地机械 | 犁 | 单体幅宽35-45cm，3-4铧翻转犁 | 河南农神机械制造有限公司 | 液压翻转犁 | 1LF-340 | 单体幅宽:40cm;铧体个数:3铧;具有翻转机构:是 | 结构型式:悬挂式,工作状态外形尺寸（长×宽×高）:3400×1900×1700mm,配套拖拉机标定功率102.9～117.6kW,翻转机构型式:液压式 、全翻转式, 犁体类型基本（通用）型,犁体数量：3×2个，犁体幅宽：400mm,犁铧类型:通用型（凿型）、可换铧尖型,犁壁类型:栅条式,总工作幅宽:1200mm,犁轮类型:限深、运输一体轮,限深轮调节范围:140～240mm 油缸型号:6#,油缸数量:1个 | 5680元 | 0 | 购机补贴(非通用类) | 2027-03-30 | 河南省 | 评阅通过
21 | 00002999 | 耕整地机械 | 耕地机械 | 犁 | 单体幅宽35-45cm，3-4铧翻转犁 | 河南省顺宏农机有限公司 | 液压翻转犁 | 1LFY-435 | 单体幅宽:35cm;铧体个数:4铧;具有翻转机构:是 | 结构型式: 悬挂式,工作状态外形尺寸（长×宽×高）mm：3550×2085×1790，犁体数量 个：4×2，犁体幅宽：350mm | 5680元 | 73.5 | 购机补贴(非通用类) | 2027-03-30 | 河南省 | 评阅通过
22 | 00002791 | 耕整地机械 | 耕地机械 | 犁 | 单体幅宽35-45cm，5-6铧翻转犁 | 河北凯丰农业机械有限公司 | 液压翻转调幅犁 | 1LFT-550Q | 单体幅宽:35cm;铧体个数:5铧;具有翻转机构:是 | 结构型式:悬挂式,调幅犁; 工作状态外形尺寸（长×宽×高）mm:5310×2970×1800; 翻转机构型式:液压式,全翻转式; 犁体类型:基本（通用）型; 犁体数量 个:左右各5; 犁体幅宽 mm:350.400.450.500; 犁铧类型:可换铧尖型; 犁壁类型:栅条式; 总工作幅宽mm:1750.2000.2250.2500; 犁体纵向距离 mm:900; 犁轮类型:限深、运输一体轮; 犁轮数量 个:1; 油缸数量 个:1; | 8000元 | 0 | 购机补贴(非通用类) | 2027-01-11 | 河北省 | 评阅通过
23 | 00002995 | 耕整地机械 | 耕地机械 | 犁 | 单体幅宽35-45cm，5-6铧翻转犁 | 河南省顺宏农机有限公司 | 液压翻转犁 | 1LFY-535 | 单体幅宽:35cm;铧体个数:5铧;具有翻转机构:是 | 结构型式： 悬挂式，工作状态外形尺寸（长×宽×高）mm：4180×2225×1790，犁体数量 个：5×2，犁体幅宽：350mm | 8000元 | 117.6 | 购机补贴(非通用类) | 2027-03-30 | 河南省 | 评阅通过
24 | 00003006 | 耕整地机械 | 耕地机械 | 犁 | 单体幅宽35-45cm，5-6铧翻转犁 | 辽宁现代农机装备有限公司 | 液压翻转犁 | 1LF-535 | 单体幅宽:35cm;铧体个数:5铧;具有翻转机构:是 | 外形尺寸（长×宽×高mm）：4070×2100×1480，机器质量（kg）：900，功率（kw）:73.5-88.2,犁体数量（个）：左右各5，犁体工作幅宽（mm）：350，耕深（cm）：27 | 8000元 | 73.5 | 购机补贴(非通用类) | 2024-11-17 | 辽宁省 | 评阅通过
25 | 00000891 | 耕整地机械 | 耕地机械 | 犁 | 单体幅宽45cm及以上，3-4铧翻转犁（含调幅犁，最大调整单体幅宽45cm及以上） | 河北冀农农机具有限公司 | 液压翻转调幅犁 | 1LF-445 | 单体幅宽:45cm;铧体个数:4铧;具有翻转机构:是 | 单体幅宽：450mm，犁体数量：左4右4 外形尺寸：4145×2200×1780mm，与拖拉机联接方式：悬挂式，翻转机构型式：液压式 | 9000元 |  | 购机补贴(非通用类) | 2026-08-18 | 河北省 | 评阅通过
26 | 00002790 | 耕整地机械 | 耕地机械 | 犁 | 单体幅宽45cm及以上，3-4铧翻转犁（含调幅犁，最大调整单体幅宽45cm及以上） | 河北凯丰农业机械有限公司 | 液压翻转调幅犁 | 1LFT-360Q | 单体幅宽:45cm;铧体个数:3铧;具有翻转机构:是 | 结构型式:悬挂式,调幅犁; 工作状态外形尺寸（长×宽×高）mm:3860×2210×1790; 翻转机构型式:液压式,全翻转式; 犁体类型:基本（通用）型; 犁体数量 个:左右各3; 犁体幅宽 mm:450.500.550.600; 犁铧类型:可换铧尖型; 犁壁类型 :栅条式; 总工作幅宽mm:1350.1500.1650.1800; 犁体纵向距离mm:1060; 犁轮类型:限深、运输一体轮; 犁轮数量 个:1; 油缸数量 个:1; | 9000元 | 0 | 购机补贴(非通用类) | 2027-01-11 | 河北省 | 评阅通过
27 | 00002757 | 耕整地机械 | 耕地机械 | 犁 | 单体幅宽45cm及以上，3-4铧翻转犁（含调幅犁，最大调整单体幅宽45cm及以上） | 河北中友机电设备有限公司 | 悬挂翻转调幅铧式犁 | 1LFT-350 | 单体幅宽:50cm;铧体个数:3铧;具有翻转机构:是 | 型号名称：1LFT-350悬挂翻转调幅铧式犁 结构型式：悬挂式 工作状态外形尺寸（长×宽×高）㎜：3450×2240×1730 配套拖拉机标定功率kw：80～102 翻转机构型式：液压式 犁体类型： 基本（通用）型 犁体数量（个）：左右各3个 犁体幅宽（㎜）：330、380、440、500 犁铧类型： 可换铧尖型 犁壁类型： 栅条式 总工作幅宽（㎜）：990、1140、1320、1500 犁体纵向距离（㎜）：900 犁轮类型： 限深、运输一体轮 犁轮数量（个）：1 限深轮调节范围（㎜）：250～400 油缸型号：80-45-240 油缸数量（个）：1 | 9000元 |  | 购机补贴(非通用类) | 2026-10-21 | 河北省 | 评阅通过
28 | 00003598 | 耕整地机械 | 耕地机械 | 犁 | 单体幅宽45cm及以上，3-4铧翻转犁（含调幅犁，最大调整单体幅宽45cm及以上） | 河南龙神机械制造有限公司 | 液压翻转犁 | 1LF-350 | 单体幅宽:50cm;铧体个数:6铧;具有翻转机构:是 | 结构型式： 悬挂式 . 结构质量：1220kg 工作状态外形尺寸（长×宽×高）：3560×2175×1705mm 翻转机构型式：液压式、全翻转式. 犁体数量：3×2 犁体幅宽：500mm 犁铧类型：通用型（凿型）、可换铧尖型. 总工作幅宽：1500mm，犁轮类型：限深、运输一体轮. 犁轮数量：1个 限深轮调节范围：140-255mm. 油缸型号：3#. 油缸数量：1个 | 9000元 | 0 | 购机补贴(非通用类) | 2027-03-30 | 河南省 | 评阅通过
29 | 00003594 | 耕整地机械 | 耕地机械 | 犁 | 单体幅宽45cm及以上，3-4铧翻转犁（含调幅犁，最大调整单体幅宽45cm及以上） | 河南龙神机械制造有限公司 | 液压翻转犁 | 1LF-445 | 单体幅宽:45cm;铧体个数:8铧;具有翻转机构:是 | 结构型式： 悬挂式, 工作状态外形尺寸（长×宽×高）：4585×2315×1700（单位：mm.允许偏差≤2%.）. 翻转机构型式：液压式、全翻转式.结构质量：1360kg 犁体类型：基本（通用）型. 犁体数量：4×2. 犁体幅宽：450（单位：mm）. 犁铧类型：通用型（凿型）、可换铧尖型. 犁壁类型：栅条式. 总工作幅宽：1800（单位：mm.允许偏差≤2.5%.）. 犁轮类型：限深、运输一体轮. 犁轮数量：1（单位：个）. 限深轮调节范围：140-250（单位：mm.允许偏差≤2cm）. 油缸型号：5#. 油缸数量：1（单位：个）. | 9000元 | 0 | 购机补贴(非通用类) | 2027-03-30 | 河南省 | 评阅通过
30 | 00002880 | 耕整地机械 | 耕地机械 | 犁 | 单体幅宽45cm及以上，3-4铧翻转犁（含调幅犁，最大调整单体幅宽45cm及以上） | 河南农神机械制造有限公司 | 液压翻转犁 | 1LF-445 | 单体幅宽:45cm;铧体个数:4铧;具有翻转机构:是 | 结构型式： 悬挂式, 工作状态外形尺寸（长×宽×高）：4585×2315×1700mm. 翻转机构型式：液压式、全翻转式 .结构质量：1360kg ,配套拖拉机标定功率:132.3～154.4kW. 犁体类型：基本（通用）型. 犁体数量：4×2. 犁体幅宽：450（单位：mm）. 犁铧类型：通用型（凿型）、可换铧尖型. 犁壁类型：栅条式. 总工作幅宽：1800mm 犁轮类型：限深、运输一体轮. 犁轮数量：1个. 限深轮调节范围：140-250mm. 油缸型号：5#. 油缸数量：1个. | 9000元 | 0 | 购机补贴(非通用类) | 2027-03-30 | 河南省 | 评阅通过
31 | 00002997 | 耕整地机械 | 耕地机械 | 犁 | 单体幅宽45cm及以上，3-4铧翻转犁（含调幅犁，最大调整单体幅宽45cm及以上） | 河南省顺宏农机有限公司 | 液压翻转犁 | 1LFY-360 | 单体幅宽:60cm;铧体个数:3铧;具有翻转机构:是 | 结构型式:悬挂式，工作状态外形尺寸（长×宽×高）mm：3925×2190×1850，犁体数量 个：3×2，犁体幅宽:600mm | 9000元 | 110.3 | 购机补贴(非通用类) | 2027-03-30 | 河南省 | 评阅通过
32 | 00003000 | 耕整地机械 | 耕地机械 | 犁 | 单体幅宽45cm及以上，3-4铧翻转犁（含调幅犁，最大调整单体幅宽45cm及以上） | 河南省顺宏农机有限公司 | 液压翻转犁 | 1LFY-445 | 单体幅宽:45cm;铧体个数:4铧;具有翻转机构:是 | 结构型式： 悬挂式，工作状态外形尺寸（长×宽×高）mm:4250×2270×1820,犁体数量 个 :4×2,犁体幅宽：450mm | 9000元 | 110.3 | 购机补贴(非通用类) | 2027-03-30 | 河南省 | 评阅通过
33 | 00002891 | 耕整地机械 | 耕地机械 | 犁 | 单体幅宽45cm及以上，3-4铧翻转犁（含调幅犁，最大调整单体幅宽45cm及以上） | 开封市福星凯恩现代农机有限公司 | 液压翻转犁 | 1LFY-355 | 单体幅宽:55cm;铧体个数:3×2铧;具有翻转机构:是 | 型号规格 : 1LFY-355；结构形式 : 液压翻转；工作状态外形尺寸(长×宽×高)㎜ : 3755×2020×1830；结构型式 : 悬挂式；配套拖拉机标定功率(kW）：102.9-132.3；犁体幅宽(㎜)：550；犁体数量 :3×2；总工作副宽(㎜)：1650；限深轮调节范围(㎜) : 125-270. | 9000元 | 0 | 购机补贴(非通用类) | 2027-03-30 | 河南省 | 评阅通过
34 | 00003436 | 耕整地机械 | 耕地机械 | 犁 | 单体幅宽45cm及以上，3-4铧翻转犁（含调幅犁，最大调整单体幅宽45cm及以上） | 洛阳万平机械制造有限公司 | 液压翻转犁 | 1LF-360 | 单体幅宽:60cm;铧体个数:3铧;具有翻转机构:是 | 结构型式：悬挂式；外形尺寸（mm）：3985*2220*1890；配套动力（kW）：110.3-132.3；翻转机构型式：液压全翻转式；犁体数量（个）：3*2；犁体幅宽：600mm；总工作幅宽（mm）：1800；犁轮类型：限深运输一体轮。 | 9000元 |  | 购机补贴(非通用类) | 2027-03-30 | 河南省 | 评阅通过
35 | 00003435 | 耕整地机械 | 耕地机械 | 犁 | 单体幅宽45cm及以上，3-4铧翻转犁（含调幅犁，最大调整单体幅宽45cm及以上） | 洛阳万平机械制造有限公司 | 液压翻转犁 | 1LF-450 | 单体幅宽:50cm;铧体个数:4铧;具有翻转机构:是 | 结构型式：悬挂式；外形尺寸（mm）：4470*2695*1760；配套动力（kW）：132.3-147；翻转机构型式：液压全翻转式；犁体数量（个）：4*2；犁体幅宽：500mm；总工作幅宽（mm）：2000；犁轮类型：限深运输一体轮。 | 9000元 |  | 购机补贴(非通用类) | 2027-03-30 | 河南省 | 评阅通过
36 | 00003492 | 耕整地机械 | 耕地机械 | 犁 | 单体幅宽45cm及以上，3-4铧翻转犁（含调幅犁，最大调整单体幅宽45cm及以上） | 宁晋县陆风制动装置有限公司 | 液压翻转犁 | 1LYF-445 | 单体幅宽:45cm;铧体个数:4铧;具有翻转机构:是 | 结构型式：悬挂式； 工作状态外形尺寸（长×宽×高）mm：4970×2620×1800； 配套拖拉机标定功率 kW：132.3-169.1； 翻转机构型式：液压式；全翻转式； 犁体数量 个：左4右4； 犁体幅宽 mm：450； 总工作幅宽 mm：1800； 犁体纵向距离 mm：900； | 9000元 |  | 购机补贴(非通用类) | 2027-03-30 | 河北省 | 评阅通过
37 | 00003494 | 耕整地机械 | 耕地机械 | 犁 | 单体幅宽45cm及以上，3-4铧翻转犁（含调幅犁，最大调整单体幅宽45cm及以上） | 宁晋县陆风制动装置有限公司 | 液压调幅翻转犁 | 1LYFT-350 | 单体幅宽:50cm;铧体个数:3铧;具有翻转机构:是 | 结构型式：悬挂式;调幅犁； 工作状态外形尺寸（长×宽×高）mm：3850×2110×1760； 配套拖拉机标定功率 kW：110.3-161.7； 翻转机构型式：液压式；全翻转式； 犁体数量 个：左3右3； 犁体幅宽 mm：450/500； 总工作幅宽 mm：1350/1500； 犁体纵向距离 mm：1080； | 9000元 |  | 购机补贴(非通用类) | 2027-03-30 | 河北省 | 评阅通过
38 | 00003495 | 耕整地机械 | 耕地机械 | 犁 | 单体幅宽45cm及以上，3-4铧翻转犁（含调幅犁，最大调整单体幅宽45cm及以上） | 宁晋县陆风制动装置有限公司 | 液压调幅翻转犁 | 1LYFT-450 | 单体幅宽:50cm;铧体个数:4铧;具有翻转机构:是 | 结构型式：悬挂式;调幅犁； 工作状态外形尺寸（长×宽×高）mm ：4350×2300×1740； 配套拖拉机标定功率 kW：132.3-176.4； 翻转机构型式：液压式；全翻转式； 犁体数量 个：左4右4； 犁体幅宽 mm：450/500； 总工作幅宽 mm：1800/2000； 犁体纵向距离 mm：920； | 9000元 |  | 购机补贴(非通用类) | 2027-03-30 | 河北省 | 评阅通过
39 | 00003360 | 耕整地机械 | 耕地机械 | 犁 | 单体幅宽45cm及以上，3-4铧翻转犁（含调幅犁，最大调整单体幅宽45cm及以上） | 山东大华机械有限公司 | 液压翻转犁 | 1LFT-450 | 单体幅宽:45cm;铧体个数:4+4铧;具有翻转机构:是 | 结构形式：悬挂式、调幅犁；犁体数量:4+4;犁体幅宽：350/400/450/500mm;翻转机构型式:液压式、全翻转式:工作状态外形尺寸（长×宽×高）:4560×2500×1750mm;配套拖拉机标定功率：132.3～169.1kW；犁体类型：基本（通用）型；犁铧类型：通用型（凿型）、可换铧尖型；犁壁类型：组合式、栅条式；总工作幅宽：1400/1600/1800/2000mm;犁体纵向距离:940/920/890/870;犁轮类型:限深轮;犁轮数量:1;限深轮调节范围:80～420mm;油缸型号:80×70×250;油缸数量:1 | 9000元 | 0 | 购机补贴(非通用类) | 2026-11-01 | 山东省 | 评阅通过
40 | 00002756 | 耕整地机械 | 耕地机械 | 犁 | 单体幅宽45cm及以上，5-6铧翻转犁（含调幅犁，最大调整单体幅宽45cm及以上） | 河北中友机电设备有限公司 | 悬挂翻转调幅铧式犁 | 1LFT-650 | 单体幅宽:50cm;铧体个数:6铧;具有翻转机构:是 | 型号名称:1LFT-650悬挂翻转调幅铧式犁 结构型式:悬挂式；调幅犁 工作状态外形尺寸（长×宽×高）(mm):6640×3600×1700 配套拖拉机标定功率(kW):162～205 翻转机构型式:液压式；全翻转式 犁体类型:基本（通用）型 犁体数量(个):左6右6 犁体幅宽(mm):330、380、440、500 犁铧类型:可换铧尖型 犁壁类型:栅条式 总工作幅宽(mm):1980、2280、2640、3000 犁体纵向距离(mm):900 犁轮类型:限深、运输一体轮 犁轮数量(个):1 限深轮调节范围(mm):100～400 油缸型号:60003210-A、60003219-A 油缸数量(个):2 | 13500元 |  | 购机补贴(非通用类) | 2026-10-21 | 河北省 | 评阅通过
41 | 00003595 | 耕整地机械 | 耕地机械 | 犁 | 单体幅宽45cm及以上，5-6铧翻转犁（含调幅犁，最大调整单体幅宽45cm及以上） | 河南龙神机械制造有限公司 | 液压翻转犁 | 1LF-550 | 单体幅宽:50cm;铧体个数:10铧;具有翻转机构:是 | 结构型式： 悬挂式, 工作状态外形尺寸（长×宽×高）：5430×2975×1740（单位：mm.允许偏差≤2%.）. 翻转机构型式：液压式、全翻转式.结构质量：2080kg 犁体类型：基本（通用）型. 犁体数量：5×2. 犁体幅宽：500（单位：mm）. 犁铧类型：通用型（凿型）、可换铧尖型. 犁壁类型：栅条式. 总工作幅宽：2500（单位：mm.允许偏差≤2.5%.）. 犁轮类型：限深、运输一体轮. 犁轮数量：1（单位：个）. 限深轮调节范围：200-300（单位：mm.允许偏差≤2cm）. 油缸型号：4#. 油缸数量：1（单位：个）. | 13500元 | 0 | 购机补贴(非通用类) | 2027-03-30 | 河南省 | 评阅通过
42 | 00002879 | 耕整地机械 | 耕地机械 | 犁 | 单体幅宽45cm及以上，5-6铧翻转犁（含调幅犁，最大调整单体幅宽45cm及以上） | 河南农神机械制造有限公司 | 液压翻转犁 | 1LF-550 | 单体幅宽:50cm;铧体个数:5铧;具有翻转机构:是 | 结构型式： 悬挂式, 工作状态外形尺寸（长×宽×高）：5430×2975×1740mm 翻转机构型式：液压式、全翻转式.结构质量：2080kg, 配套拖拉机标定功率:154.4～205.8kW. 犁体类型：基本（通用）型. 犁体数量：5×2. 犁体幅宽：500mm. 犁铧类型：通用型（凿型）、可换铧尖型. 犁壁类型：栅条式. 总工作幅宽：2500mm 犁轮类型：限深、运输一体轮. 犁轮数量：1个. 限深轮调节范围：200-300mm 油缸型号：4#. 油缸数量：1个. | 13500元 | 0 | 购机补贴(非通用类) | 2027-03-30 | 河南省 | 评阅通过
43 | 00003002 | 耕整地机械 | 耕地机械 | 犁 | 单体幅宽45cm及以上，5-6铧翻转犁（含调幅犁，最大调整单体幅宽45cm及以上） | 河南省顺宏农机有限公司 | 液压翻转犁 | 1LFY-560 | 单体幅宽:60cm;铧体个数:5铧;具有翻转机构:是 | 结构型式: 悬挂式，工作状态外形尺寸（长×宽×高）mm：6500×3450×1850，犁体数量 个：5×2，犁体幅宽：600mm | 13500元 | 176.4 | 购机补贴(非通用类) | 2027-03-30 | 河南省 | 评阅通过
44 | 00003023 | 耕整地机械 | 耕地机械 | 犁 | 单体幅宽45cm及以上，5-6铧翻转犁（含调幅犁，最大调整单体幅宽45cm及以上） | 开封市福星凯恩现代农机有限公司 | 液压翻转犁 | 1LFY-550 | 单体幅宽:50cm;铧体个数:5×2铧;具有翻转机构:是 | 型号规格 : 1LFY-550；结构形式 : 液压翻转；工作状态外形尺寸(长×宽×高)㎜ : 5260×2835×1830；结构型式 : 悬挂式；配套拖拉机标定功率(kW）：132.3-147；犁体幅宽(㎜)：500；犁体数量 :5×2；总工作副宽(㎜)：2500；限深轮调节范围(㎜) : 125-280. | 13500元 |  | 购机补贴(非通用类) | 2027-03-30 | 河南省 | 评阅通过
45 | 00003005 | 耕整地机械 | 耕地机械 | 犁 | 单体幅宽45cm及以上，5-6铧翻转犁（含调幅犁，最大调整单体幅宽45cm及以上） | 辽宁现代农机装备有限公司 | 液压翻转犁 | 1LF-550 | 单体幅宽:50cm;铧体个数:5铧;具有翻转机构:是 | 工作状态外形尺寸(长×宽×高)：5400mm×2800mm×1800mm，犁体幅宽:500mm;铧体个数：左右各5，犁壁类型：栅条型，总工作幅宽（mm）：2500,犁轮数量：1个，犁轮类型：限深、运输一体轮，限深轮调节范围：180-350mm | 13500元 |  | 购机补贴(非通用类) | 2024-08-06 | 辽宁省 | 评阅通过
46 | 00003007 | 耕整地机械 | 耕地机械 | 犁 | 单体幅宽45cm及以上，5-6铧翻转犁（含调幅犁，最大调整单体幅宽45cm及以上） | 辽宁现代农机装备有限公司 | 调幅液压翻转犁 | 1LFT-550 | 单体幅宽:50cm;铧体个数:5铧;具有翻转机构:是 | 工作状态外形尺寸(长×宽×高)：5500mm×2750mm×1800mm，单体幅宽:460、500mm;铧体个数：左右各5，犁壁类型：栅条型，总工作幅宽（mm）：2300、2500,犁轮数量：1个，犁轮类型：限深、运输一体轮，限深轮调节范围：180-350mm | 13500元 |  | 购机补贴(非通用类) | 2024-08-06 | 辽宁省 | 评阅通过
47 | 00003434 | 耕整地机械 | 耕地机械 | 犁 | 单体幅宽45cm及以上，5-6铧翻转犁（含调幅犁，最大调整单体幅宽45cm及以上） | 洛阳万平机械制造有限公司 | 液压翻转犁 | 1LF-550 | 单体幅宽:50cm;铧体个数:5铧;具有翻转机构:是 | 结构型式：悬挂式；外形尺寸（mm）：5440*2805*1760；配套动力（kW）：161.7-176.4；翻转机构型式：液压全翻转式；犁体数量（个）：5*2；犁体幅宽：500mm；总工作幅宽（mm）：2500；犁轮类型：限深运输一体轮。 | 13500元 |  | 购机补贴(非通用类) | 2027-03-30 | 河南省 | 评阅通过
48 | 00003433 | 耕整地机械 | 耕地机械 | 犁 | 单体幅宽45cm及以上，5-6铧翻转犁（含调幅犁，最大调整单体幅宽45cm及以上） | 洛阳万平机械制造有限公司 | 液压翻转犁 | 1LF-560 | 单体幅宽:60cm;铧体个数:6铧;具有翻转机构:是 | 结构型式：悬挂式；外形尺寸（mm）：6275*3535*1940；配套动力（kW）：161.7-220.5；翻转机构型式：液压全翻转式；犁体数量（个）：5*2；犁体幅宽：600mm；总工作幅宽（mm）：3000；犁轮类型：限深运输一体轮。 | 13500元 |  | 购机补贴(非通用类) | 2027-03-30 | 河南省 | 评阅通过
49 | 00003361 | 耕整地机械 | 耕地机械 | 犁 | 单体幅宽45cm及以上，5-6铧翻转犁（含调幅犁，最大调整单体幅宽45cm及以上） | 山东大华机械有限公司 | 液压翻转犁 | 1LFT-550 | 单体幅宽:45cm;铧体个数:5+5铧;具有翻转机构:是 | 结构形式：悬挂式、调幅犁；犁体数量:5+5;犁体幅宽：350/400/450/500mm;翻转机构型式:液压式、全翻转式:工作状态外形尺寸（长×宽×高）:5200×3260×1800mm;配套拖拉机标定功率：154.4～205.8kW；犁体类型：基本（通用）型；犁铧类型：通用型（凿型）、可换铧尖型；犁壁类型：组合式、栅条式；总工作幅宽：1750/2000/2250/2500mm;犁体纵向距离:940/920/890/870;犁轮类型:限深轮;犁轮数量:1;限深轮调节范围:80～420mm;油缸型号:80×70×250;油缸数量:1 | 13500元 | 0 | 购机补贴(非通用类) | 2026-11-01 | 山东省 | 评阅通过
50 | 00003216 | 耕整地机械 | 耕地机械 | 旋耕机 | 单轴1-1.5m旋耕机 | 河北凯田农业机械有限公司 | 旋耕机 | 1GKN-140 | 旋耕机轴数:1个;耕幅:1.4m | 结构型式：框架型； 整机外形尺寸（长×宽×高）mm：900×1560×1090； 工作幅宽 cm：140； 耕深 cm：12～16； 刀轴型式：单轴型； 刀轴连接型式 ：花键式； 传动型式 ：中间传动； 运输方式 ：普通型； 刀辊设计转速 r/min：180/250； 刀辊最大回转半径 mm：225； 刀辊总安装刀数 把：32； 旋耕刀型号：ⅠT225； 镇压型式：拖板； | 330元 |  | 购机补贴(通用类) | 2026-12-26 | 河北省 | 评阅通过
51 | 00003131 | 耕整地机械 | 耕地机械 | 旋耕机 | 单轴1-1.5m旋耕机 | 潍坊潍旋农业装备有限公司 | 旋耕机 | 1GQN-125 | 旋耕机轴数:1个;耕幅:1.25m | 结构形式框架式、单轴型、外形尺寸（mm）830×1380×1050、配套功率(kW)17.6-22.0、结构质量（kg）180、工作幅宽(mm)1250、中间齿轮传动、总安装刀数量(把)28、旋耕刀型号It225等。 | 330元 |  | 购机补贴(通用类) | 2026-12-30 | 山东省 | 评阅通过
52 | 00003132 | 耕整地机械 | 耕地机械 | 旋耕机 | 单轴1-1.5m旋耕机 | 潍坊潍旋农业装备有限公司 | 旋耕机 | 1GQN-140 | 旋耕机轴数:1个;耕幅:1.4m | 结构形式框架式、单轴型、外形尺寸（mm）830×1520×1060、配套功率(kW)22.0-25.7、结构质量（kg）190、工作幅宽(mm)1400、中间齿轮传动、总安装刀数量(把)32、旋耕刀型号It225等。 | 330元 |  | 购机补贴(通用类) | 2026-12-30 | 山东省 | 评阅通过
53 | 00002701 | 耕整地机械 | 耕地机械 | 旋耕机 | 单轴1.5-2m旋耕机 | 馆陶县飞翔机械装备制造有限公司 | 旋耕机 | 1GQKGN-180 | 旋耕机轴数:1个;耕幅:1.8m | 结构型式 框架型 整机外形尺寸（长×宽×高） 1120×1940×1060mm 工作幅宽 180cm 耕深 12～18cm 刀轴型式 单轴型 传动型式 中间传动 刀辊最大回转半径 245 mm 刀辊总安装刀数 48把 旋耕刀型号 ⅠT245 功率范围 51.4～66.2 kW 配套拖拉机动力输出轴转速 720r/min | 930元 | 0 | 购机补贴(通用类) | 2026-12-26 | 河北省 | 评阅通过
54 | 00002784 | 耕整地机械 | 耕地机械 | 旋耕机 | 单轴1.5-2m旋耕机 | 河北凯丰农业机械有限公司 | 框架旋耕机 | 1GQK-160 | 旋耕机轴数:1个;耕幅:1.6m | 结构型式 / 框架型 整机外形尺寸（长×宽×高） mm 860×1820×1015 作业速度范围 m/s 0.56-1.39 工作幅度 cm 160 耕深 cm 12-16 刀轴型式 / 单轴型 刀轴连接型式 / 接盘式 传动型式 / 中间传动 运输方式：普通型； 刀辊设计转速 r/min：295； 刀辊最大回转半径 mm：225； 刀辊总安装刀数把：44； 旋耕刀型号：IT225； 限深装置型式 ：限深板； 镇压型式：拖板； 配套拖拉机标定功率范围 kW：36.6-44.1； 配套拖拉机动力输出轴转速r/min：720； | 930元 | 0 | 购机补贴(通用类) | 2027-01-11 | 河北省 | 评阅通过
55 | 00002785 | 耕整地机械 | 耕地机械 | 旋耕机 | 单轴1.5-2m旋耕机 | 河北凯丰农业机械有限公司 | 框架旋耕机 | 1GQK-180 | 旋耕机轴数:1个;耕幅:1.8m | 结构型式：框架型； 整机外形尺寸（长×宽×高）mm：1160×2080×1140； 作业速度范围 m/s：0.56-1.39； 工作幅度 cm：180； 耕深 cm：12-16； 刀轴型式 ：单轴型； 刀轴连接型式：接盘式； 传动型式：中间传动； 运输方式 ：普通型； 刀辊设计转速 r/min：295； 刀辊最大回转半径mm：245； 刀辊总安装刀数把：52； 旋耕刀型号：IT245； 限深装置型式：限深板； 镇压型式：拖板； 配套拖拉机标定功率范围 kW：58.8-66.2； 配套拖拉机动力输出轴转速r/min：720； | 930元 | 0 | 购机补贴(通用类) | 2027-01-11 | 河北省 | 评阅通过
56 | 00003217 | 耕整地机械 | 耕地机械 | 旋耕机 | 单轴1.5-2m旋耕机 | 河北凯田农业机械有限公司 | 旋耕机 | 1GKN-160 | 旋耕机轴数:1个;耕幅:1.6m | 结构型式：框架型； 整机外形尺寸（长×宽×高）mm：1110×1860×1040； 工作幅宽 cm：160； 耕深 cm：12～16； 刀轴型式：单轴型； 刀轴连接型式：花键式； 传动型式：中间传动； 运输方式 ：普通型； 刀辊设计转速 r/min：231/307； 刀辊最大回转半径mm：245； 刀辊总安装刀数把：44； 旋耕刀型号：ⅠT245； 压型式：镇压辊； | 930元 |  | 购机补贴(通用类) | 2026-12-26 | 河北省 | 评阅通过
57 | 00003250 | 耕整地机械 | 耕地机械 | 旋耕机 | 单轴1.5-2m旋耕机 | 潍坊丰程农业机械有限公司 | 旋耕机 | 1GKN-150 | 旋耕机轴数:1个;耕幅:1.5m | 型号名称 1GKN-150型旋耕机 结构型式 框架型 整机外形尺寸（长×宽×高） 780×1640×960 作业速度范围 0.5～1.1 工作幅宽 150 耕深 ≥12 刀轴型式 单轴型 刀轴连接型式 花键式 传动型式 中间传动 运输方式 普通型 变速箱挡位数（变速旋耕机） / 刀辊设计转速 291/387/409 刀辊最大回转半径 225 刀辊总安装刀数 36 旋耕刀型号 IT225 限深装置型式 限深板 镇压型式 拖板 配套拖拉机标定功率范围 44.1～88.2 配套拖拉机动力输出轴转速 540/720/760 | 930元 |  | 购机补贴(通用类) | 2026-12-28 | 山东省 | 评阅通过
58 | 00003249 | 耕整地机械 | 耕地机械 | 旋耕机 | 单轴1.5-2m旋耕机 | 潍坊丰程农业机械有限公司 | 旋耕机 | 1GKN-160 | 旋耕机轴数:1个;耕幅:1.6m | 型号名称 / 1GKN-160型旋耕机 结构型式 / 框架型 整机外形尺寸（长×宽×高） mm 780×1750×960 作业速度范围 m/s 0.5～1.1 工作幅宽 cm 160 耕深 cm ≥12 刀轴型式 / 单轴型 刀轴连接型式 / 花键式 传动型式 / 中间传动 运输方式 / 普通型 变速箱挡位数（变速旋耕机） 个 / 刀辊设计转速 r/min 291/387/409 刀辊最大回转半径 mm 225 刀辊总安装刀数 把 40 旋耕刀型号 / IT225 限深装置型式 / 限深板 镇压型式 / 拖板 配套拖拉机标定功率范围 kW 44.1～88.2 配套拖拉机动力输出轴转速 r/min 540/720/76 | 930元 |  | 购机补贴(通用类) | 2026-12-28 | 山东省 | 评阅通过
59 | 00003248 | 耕整地机械 | 耕地机械 | 旋耕机 | 单轴1.5-2m旋耕机 | 潍坊丰程农业机械有限公司 | 旋耕机 | 1GKN-180 | 旋耕机轴数:1个;耕幅:1.8m | 型号名称 / 1GKN-180型旋耕机 结构型式 / 框架型 整机外形尺寸（长×宽×高） mm 780×1920×960 作业速度范围 m/s 0.5～1.1 工作幅宽 cm 180 耕深 cm ≥12 刀轴型式 / 单轴型 刀轴连接型式 / 花键式 传动型式 / 中间传动 运输方式 / 普通型 变速箱挡位数（变速旋耕机） 个 / 刀辊设计转速 r/min 291/387/409 刀辊最大回转半径 mm 225 刀辊总安装刀数 把 44 旋耕刀型号 / IT225 限深装置型式 / 限深板 镇压型式 / 拖板 配套拖拉机标定功率范围 kW 66.2～117.6 配套拖拉机动力输出轴转速 r/min 540/720/760 | 930元 |  | 购机补贴(通用类) | 2026-12-28 | 山东省 | 评阅通过
60 | 00003133 | 耕整地机械 | 耕地机械 | 旋耕机 | 单轴1.5-2m旋耕机 | 潍坊潍旋农业装备有限公司 | 旋耕机 | 1GQN-160 | 旋耕机轴数:1个;耕幅:1.6m | 结构形式框架式、单轴型、外形尺寸（mm）830×1740×1030、配套功率(kW)25.8-29.4、结构质量（kg）230、工作幅宽(mm)1600、中间齿轮传动、总安装刀数量(把)40、旋耕刀型号It225等。 | 930元 |  | 购机补贴(通用类) | 2026-12-30 | 山东省 | 评阅通过
61 | 00003134 | 耕整地机械 | 耕地机械 | 旋耕机 | 单轴1.5-2m旋耕机 | 潍坊潍旋农业装备有限公司 | 旋耕机 | 1GQN-180 | 旋耕机轴数:1个;耕幅:1.8m | 结构形式框架式、单轴型、外形尺寸（mm）920×2100×945、配套功率(kW)45.0-66.2、结构质量（kg）360、工作幅宽(mm)1800、中间齿轮传动、总安装刀数量(把)44、旋耕刀型号It245等。 | 930元 |  | 购机补贴(通用类) | 2026-12-30 | 山东省 | 评阅通过
62 | 00003111 | 耕整地机械 | 耕地机械 | 旋耕机 | 单轴2-2.5m旋耕机 | 常州汉森机械股份有限公司 | 旋耕机 | 1GKN-230 | 旋耕机轴数:1个;耕幅:2.3m | 单轴，工作幅宽：230cm,耕深：8-16cm,刀辊转速：226rpm，刀辊最大回转半径：250mm，刀辊总安装刀数：56把。 | 1450元 | 0 | 购机补贴(通用类) | 2026-10-07 | 江苏省 | 评阅通过
63 | 00002700 | 耕整地机械 | 耕地机械 | 旋耕机 | 单轴2-2.5m旋耕机 | 馆陶县飞翔机械装备制造有限公司 | 旋耕机 | 1GQKGN-200 | 旋耕机轴数:1个;耕幅:2m | 结构型式 框架型 整机外形尺寸（长×宽×高） 1120×2120×1050 mm 作业速度范围 0.56～1.39 m/s 工作幅宽 200CM 耕深 12～18 cm 刀轴型式 单轴型 传动型式 中间传动 刀辊总安装刀数 52把 旋耕刀型号 ⅠT245 功率范围 66.2～73.5 kW | 1450元 | 0 | 购机补贴(通用类) | 2026-12-26 | 河北省 | 评阅通过
64 | 00002699 | 耕整地机械 | 耕地机械 | 旋耕机 | 单轴2-2.5m旋耕机 | 馆陶县飞翔机械装备制造有限公司 | 旋耕机 | 1GQKGN-230 | 旋耕机轴数:1个;耕幅:2.3m | 结构型式 框架型 整机外形尺寸（长×宽×高） 1160×2580×1220 mm 工作幅宽 230CM 耕深 12～18 cm 刀轴型式 单轴型 传动型式 中间传动 刀辊总安装刀数 64 把 旋耕刀型号 ⅠT245 配套拖拉机标定功率范围 73.5～88.2 kW 配套拖拉机动力输出轴转速 720r/min | 1450元 | 0 | 购机补贴(通用类) | 2026-12-26 | 河北省 | 评阅通过
65 | 00002786 | 耕整地机械 | 耕地机械 | 旋耕机 | 单轴2-2.5m旋耕机 | 河北凯丰农业机械有限公司 | 框架旋耕机 | 1GQK-200 | 旋耕机轴数:1个;耕幅:2m | 结构型式：框架型； 整机外形尺寸（长×宽×高）mm：1160×2300×1140； 作业速度范围 m/s：0.56-1.39； 工作幅度 cm；200； 耕深 cm：12-16； 刀轴型式：单轴型； 刀轴连接型式 ：接盘式； 传动型式 ；中间传动； 运输方式 ：普通型； 刀辊设计转速 r/min：295； 刀辊最大回转半径 mm：245； 刀辊总安装刀数 把：60； 旋耕刀型号：IT245； 限深装置型式 ：限深板； 镇压型式：拖板； 配套拖拉机标定功率范围 kW：66.1-88.2； 配套拖拉机动力输出轴转速r/min：720； | 1450元 | 0 | 购机补贴(通用类) | 2027-01-11 | 河北省 | 评阅通过
66 | 00002787 | 耕整地机械 | 耕地机械 | 旋耕机 | 单轴2-2.5m旋耕机 | 河北凯丰农业机械有限公司 | 框架旋耕机 | 1GQK-230 | 旋耕机轴数:1个;耕幅:2.3m | 结构型式 :框架型; 整机外形尺寸（长×宽×高）mm:1210×2530×1150; 作业速度范围 m/s:0.56-1.39; 工作幅度 cm:230; 耕深 cm:12-16; 刀轴型式 ：单轴型； 刀轴连接型式：接盘式； 传动型式 ：中间传动； 运输方式：普通型； 刀辊设计转速 r/min：314； 刀辊最大回转半径 mm：245； 刀辊总安装刀数把：68； 旋耕刀型号：IT245； 限深装置型式 ：限深板； 镇压型式 ：拖板； 配套拖拉机标定功率范围 kW：88.2-102.9； 配套拖拉机动力输出轴转速r/min：720； | 1450元 | 0 | 购机补贴(通用类) | 2027-01-11 | 河北省 | 评阅通过
67 | 00003218 | 耕整地机械 | 耕地机械 | 旋耕机 | 单轴2-2.5m旋耕机 | 河北凯田农业机械有限公司 | 旋耕机 | 1GKN-200 | 旋耕机轴数:1个;耕幅:2m | 结构型式 ：框架型； 整机外形尺寸（长×宽×高）mm：1110×2310×1010； 工作幅宽 cm：200； 耕深 cm：12～16； 刀轴型式 ：单轴型； 刀轴连接型式 ：花键式； 传动型式：中间传动； 运输方式 ：普通型； 刀辊设计转速 r/min：231/307； 刀辊最大回转半径 mm：245； 刀辊总安装刀数把：60； 旋耕刀型号：ⅠT245； 镇压型式 ：拖板 | 1450元 |  | 购机补贴(通用类) | 2026-12-26 | 河北省 | 评阅通过
68 | 00003219 | 耕整地机械 | 耕地机械 | 旋耕机 | 单轴2-2.5m旋耕机 | 河北凯田农业机械有限公司 | 旋耕机 | 1GKN-230 | 旋耕机轴数:1个;耕幅:2.3m | 结构型式：框架型； 整机外形尺寸（长×宽×高）mm：1110×2540×1010； 工作幅宽 cm：230； 耕深 cm：12～16； 刀轴型式：单轴型； 刀轴连接型式：花键式； 传动型式：中间传动； 运输方式：普通型； 刀辊设计转速 r/min：231/307； 刀辊最大回转半径 mm：245； 刀辊总安装刀数把：64； 旋耕刀型号：ⅠT245； 镇压型式：拖板； | 1450元 |  | 购机补贴(通用类) | 2026-12-26 | 河北省 | 评阅通过
69 | 00003252 | 耕整地机械 | 耕地机械 | 旋耕机 | 单轴2-2.5m旋耕机 | 潍坊丰程农业机械有限公司 | 旋耕机 | 1GKN-200 | 旋耕机轴数:1个;耕幅:2.0m | 型号名称 / 1GKN-200型旋耕机 结构型式 / 框架型 整机外形尺寸（长×宽×高） mm 930×2130×1100 作业速度范围 m/s 0.5～1.1 工作幅宽 cm 200 耕深 cm ≥12 刀轴型式 / 单轴型 刀轴连接型式 / 花键式 传动型式 / 中间传动 运输方式 / 普通型 变速箱挡位数（变速旋耕机） 个 / 刀辊设计转速 r/min 223/297/314 刀辊最大回转半径 mm 245 刀辊总安装刀数 把 48 旋耕刀型号 / IT245 限深装置型式 / 限深板 镇压型式 / 拖板 配套拖拉机标定功率范围 kW 66.2～132 配套拖拉机动力输出轴转速 r/min 540/720/760 | 1450元 |  | 购机补贴(通用类) | 2026-12-28 | 山东省 | 评阅通过
70 | 00003253 | 耕整地机械 | 耕地机械 | 旋耕机 | 单轴2-2.5m旋耕机 | 潍坊丰程农业机械有限公司 | 旋耕机 | 1GKN-220 | 旋耕机轴数:1个;耕幅:2.2m | 型号名称 / 1GKN-220型旋耕机 结构型式 / 框架型 整机外形尺寸（长×宽×高） mm 930×2330×1100 作业速度范围 m/s 0.5～1.1 工作幅宽 cm 220 耕深 cm ≥12 刀轴型式 / 单轴型 刀轴连接型式 / 花键式 传动型式 / 中间传动 运输方式 / 普通型 变速箱挡位数（变速旋耕机） 个 / 刀辊设计转速 r/min 223/297/314 刀辊最大回转半径 mm 245 刀辊总安装刀数 把 52 旋耕刀型号 / IT245 限深装置型式 / 限深板 镇压型式 / 拖板 配套拖拉机标定功率范围 kW 73.5～147 配套拖拉机动力输出轴转速 r/min 540/720/760 | 1450元 |  | 购机补贴(通用类) | 2026-12-28 | 山东省 | 评阅通过
71 | 00003135 | 耕整地机械 | 耕地机械 | 旋耕机 | 单轴2-2.5m旋耕机 | 潍坊潍旋农业装备有限公司 | 旋耕机 | 1GQN-200 | 旋耕机轴数:1个;耕幅:2m | 结构形式框架式、单轴型、外形尺寸（mm）1100×2300×946、配套功率(kW)45.0-66.2、结构质量（kg）380、工作幅宽(mm)2000、中间齿轮传动、总安装刀数量(把)52、旋耕刀型号It245等。 | 1450元 |  | 购机补贴(通用类) | 2026-12-30 | 山东省 | 评阅通过
72 | 00003112 | 耕整地机械 | 耕地机械 | 旋耕机 | 单轴2.5m及以上旋耕机 | 常州汉森机械股份有限公司 | 旋耕机 | 1GKN-250 | 旋耕机轴数:1个;耕幅:2.5m | 单轴，工作幅宽：250cm,耕深：8-16cm,刀辊转速：226rpm，刀辊最大回转半径：250mm，刀辊总安装刀数：62把。 | 2300元 | 0 | 购机补贴(通用类) | 2026-10-07 | 江苏省 | 评阅通过
73 | 00002697 | 耕整地机械 | 耕地机械 | 旋耕机 | 单轴2.5m及以上旋耕机 | 馆陶县飞翔机械装备制造有限公司 | 旋耕机 | 1GQKGN-250 | 旋耕机轴数:1个;耕幅:2.5m | 结构型式 框架型 整机外形尺寸（长×宽×高） 1150×2780×1350mm 作业速度范围 0.56～1.39 m/s 工作幅宽 250cm 耕深 12～18cm 刀轴型式 单轴型 刀轴连接型式 花键式 传动型式 中间传动 运输方式 普通型 刀辊设计转速 265 r/min 刀辊最大回转半径245mm 刀辊总安装刀数 68把 镇压型式 拖板 配套拖拉机标定功率范围 95.5～110.3kW 配套拖拉机动力输出轴转速 720r/min | 2300元 | 0 | 购机补贴(通用类) | 2026-12-26 | 河北省 | 评阅通过
74 | 00002698 | 耕整地机械 | 耕地机械 | 旋耕机 | 单轴2.5m及以上旋耕机 | 馆陶县飞翔机械装备制造有限公司 | 旋耕机 | 1GQKGN-280 | 旋耕机轴数:1个;耕幅:2.8m | 结构型式 框架型 整机外形尺寸（长×宽×高） 1150×3050×1350mm 作业速度范围 0.56～1.39 m/s 工作幅宽280 cm 耕深 12～18cm 刀轴型式 单轴型 刀轴连接型式 花键式 传动型式 中间传动 运输方式 普通型 刀辊设计转速 265r/min 刀辊最大回转半径 245mm 刀辊总安装刀数 76把 旋耕刀型号 ⅠT245 镇压型式 拖板 配套拖拉机标定功率范围 110.2～132.4 kW 配套拖拉机动力输出轴转速 720r/min | 2300元 | 0 | 购机补贴(通用类) | 2026-12-26 | 河北省 | 评阅通过
75 | 00002789 | 耕整地机械 | 耕地机械 | 旋耕机 | 单轴2.5m及以上旋耕机 | 河北凯丰农业机械有限公司 | 框架旋耕机 | 1GQK-280 | 旋耕机轴数:1个;耕幅:2.8m | 结构型式:框架型; 整机外形尺寸（长×宽×高）mm:1210×3040×1250; 作业速度范围 m/s:0.56-1.39; 工作幅度 cm:280; 耕深 cm:12-16; 刀轴型式 :单轴型; 刀轴连接型式:接盘式; 传动型式:中间传动; 运输方式:普通型; 刀辊设计转速 r/min:314; 刀辊最大回转半径mm:245; 刀辊总安装刀数把:80; 旋耕刀型号:IT245; 限深装置型式:限深板; 镇压型式 :拖板; 配套拖拉机标定功率范围 kW:110.2-132.4; 配套拖拉机动力输出轴转速r/min:720; | 2300元 | 0 | 购机补贴(通用类) | 2027-01-11 | 河北省 | 评阅通过
76 | 00003220 | 耕整地机械 | 耕地机械 | 旋耕机 | 单轴2.5m及以上旋耕机 | 河北凯田农业机械有限公司 | 旋耕机 | 1GKN-250 | 旋耕机轴数:1个;耕幅:2.5m | 结构型式：框架型； 整机外形尺寸（长×宽×高）mm：1110×2740×1200； 工作幅宽 cm：250； 耕深 cm：12～16； 刀轴型式：单轴型； 刀轴连接型式 ：花键式； 传动型式：中间传动； 运输方式 ：普通型； 刀辊设计转速 r/min：231/307； 刀辊最大回转半径 mm：245； 刀辊总安装刀数 把：68； 旋耕刀型号：ⅠT245； 镇压型式 ：镇压辊； | 2300元 |  | 购机补贴(通用类) | 2026-12-26 | 河北省 | 评阅通过
77 | 00003136 | 耕整地机械 | 耕地机械 | 旋耕机 | 单轴2.5m及以上旋耕机 | 潍坊潍旋农业装备有限公司 | 旋耕机 | 1GQN-250 | 旋耕机轴数:1个;耕幅:2.5m | 结构形式框架式、单轴型、外形尺寸（mm）1100×2830×1035、配套功率(kW)68.0-73.5、结构质量（kg）415、工作幅宽(mm)2500、中间齿轮传动、总安装刀数量(把)64、旋耕刀型号It245等。 | 2300元 |  | 购机补贴(通用类) | 2026-12-30 | 山东省 | 评阅通过
78 | 00002836 | 耕整地机械 | 耕地机械 | 旋耕机 | 双轴2.5m及以上旋耕机 | 江苏银涛智能装备有限公司 | 旋耕机 | 1GKM-250 | 旋耕机轴数:2个;耕幅:2.5m | 结构特征:双轴分层土旋耕结构 幅宽:250cm 结构形式： 框架型 外形尺寸（长x宽x高）：1390mmx2730mmx1140mm 结构质量：500kg 耕深≥12cm 传动方式：侧边齿轮传动. | 3400元 | 0 | 购机补贴(通用类) | 2026-01-28 | 江苏省 | 评阅通过
79 | 00003251 | 耕整地机械 | 耕地机械 | 旋耕机 | 双轴2.5m及以上旋耕机 | 潍坊丰程农业机械有限公司 | 旋耕机 | 1GKNM-250 | 旋耕机轴数:2个;耕幅:2.5m | 型号名称 / 1GKNM-250型旋耕机 结构型式 / 框架型 整机外形尺寸（长×宽×高） mm 1550×2680×1350 作业速度范围 m/s 0.55～1.38 工作幅宽 cm 250 耕深 cm ≥12 刀轴型式 / 双轴型 刀轴连接型式 / 花键式 传动型式 / 中间传动 运输方式 / 普通型 变速箱挡位数（变速旋耕机） 个 / 刀辊设计转速 r/min 前轴：320；后轴：320 刀辊最大回转半径 mm 前轴：245；后轴：245 刀辊总安装刀数 把 前轴：60；后轴：60 旋耕刀型号 / 前轴：IT245；后轴：IT245 限深装置型式 / 限深板 镇压型式 / 拖板 配套拖拉机标定功率范围 kW 147～220 配套拖拉机动力输出轴转速 r/min 76 | 3400元 |  | 购机补贴(通用类) | 2026-12-28 | 山东省 | 评阅通过
80 | 00002735 | 耕整地机械 | 耕地机械 | 旋耕机 | 2m及以上履带自走式旋耕机 | 江西良田农业机械有限公司 | 自走履带式旋耕机 | 1GZL-200 | 耕幅:2.0m;形式:履带自走式:是 | 1.规格型号：1GZL-200；2.工作状态外形尺寸（长×宽×高）：4000×2300×2860mm；3.整机质量：2100kg；4.作业幅宽：200cm；5.轨距：1200mm；6.履带节距：90mm；7.履带节数：51节；8.履带宽：400mm；9.最小离地间隙：330mm；10.配套动力生产企业：广西玉柴动力机械有限公司、安徽全柴动力股份有限公司；11.配套动力结构型式：立式、直列、水冷、电控高压共轨、立式、直列、水冷、电控单体泵；12.配套动力牌号型号：YCD4N23T8-100B、4C6-100U31；13.配套动力标定功率：73KW、74KW；14.配套动力标定转速：2600r/min。 | 18100元 | 74 | 购机补贴(通用类) | 2023-12-31 | 江西省 | 评阅通过
81 | 00002614 | 耕整地机械 | 耕地机械 | 微型耕耘机 | 功率4kW以下微耕机 | 洛阳卓格哈斯机械有限公司 | 微耕机 | 1WGQ2.2-40ZMI2型微耕机 | 功率:2.2kW | 整机工作状态外形尺寸（长×宽×高）mm：1260×590×970；整机工作幅宽mm：400；整机结构质量（无工作部件）kg：38；整机结构比质量（无工作部件）kg/kW：17；整机最高行驶速度km/h：8.1；整机最高理论前进速度 km/h：9.1；配套动力生产方式：采购；配套动力生产企业：重庆宗申通用动力机械有限公司；配套动力型号规格：T65(XP140)；配套动力结构型式：单缸、四冲程、顶置气门；配套动力标定功率/转速kW/r/min：2.2/3600；配套动力起动方式：手拉反冲；配套动力燃油种类：汽油；发动机至变速箱联结方式：直联式；变速箱生产方式：自制；变速箱至刀辊联接方式：直联式；变速箱箱体材质：QT450；握持运行控制装置结构型式：机械联动装置；扶把生产方式：自制；扶把调整幅度水平方向（º ）：0；扶把调整幅度垂直方向（º ）：30；扶把振动m/s²：≦25；耕作部件防护装置宽度 mm：590；耕作部件防护装置后部 （º）：60；耕作部件防护装置：两扶手末端连线的中点在水平面的投影和旋转部件外缘在同一水平面内的投影之间的距离 mm：900；刀辊生产方式：采购；刀辊设计档位转速r/min：253；刀辊最大回转半径mm：120；刀辊总安装刀数（把）：12；旋耕刀生产方式：采购；旋耕刀型号：PⅡ120；旋耕刀型式（刀座式、刀盘式、灭茬刀）：刀盘式（间距100mm）；旋耕刀成型工艺：锻造成型；旋耕刀材质：65Mn；主离合器生产方式：采购；主离合器型式：鼓式离合器；主离合器状态：常分离；限深装置生产方式：采购；限深装置结构型式：立杆式；限深装置深度调节方式：手动限位孔调节；阻力棒生产方式：采购；阻力棒材质：65Mn；阻力棒硬度：HRC35～HRC45 | 600元 | 2.2 | 购机补贴(非通用类) | 2027-03-24 | 河南省 | 评阅通过
82 | 00002615 | 耕整地机械 | 耕地机械 | 微型耕耘机 | 功率4kW以下微耕机 | 洛阳卓格哈斯机械有限公司 | 微耕机 | 1WGQ2.5-36BY2型微耕机 | 功率:2.5kW | 整机工作状态外形尺寸（长×宽×高）mm：1250×480×1050；整机工作幅宽mm：360；整机结构质量（无工作部件）kg：38；整机结构比质量（无工作部件）kg/kW：15.2；整机最高行驶速度km/h：8.0；整机最高理论前进速度 km/h：9.1；配套动力生产方式：采购；配套动力生产企业：重庆宗申通用动力机械有限公司；配套动力型号规格：NH150(165F)；配套动力结构型式：单缸、四冲程、顶置气门；配套动力标定功率/转速kW/r/min：2.5/3600；配套动力起动方式：手拉反冲；配套动力燃油种类：汽油；发动机至变速箱联结方式：传动轴式；变速箱生产方式：自制；变速箱至刀辊联接方式：直联式；变速箱箱体材质：QT450；握持运行控制装置结构型式：机械联动装置；扶把生产方式：自制；扶把调整幅度水平方向（º ）：0；扶把调整幅度垂直方向（º ）：30；扶把振动m/s²：≦30；耕作部件防护装置宽度 mm：360；耕作部件防护装置后部 （º）：60；耕作部件防护装置：两扶手末端连线的中点在水平面的投影和旋转部件外缘在同一水平面内的投影之间的距离 mm：900；刀辊生产方式：采购；刀辊设计档位转速r/min：253；刀辊最大回转半径mm：120；刀辊总安装刀数（把）：12；旋耕刀生产方式：采购；旋耕刀型号：PⅡ120；旋耕刀型式（刀座式、刀盘式、灭茬刀）：刀盘式（间距100mm）；旋耕刀成型工艺：锻造成型；旋耕刀材质：65Mn；主离合器生产方式：采购；主离合器型式：鼓式离合器；主离合器状态：常分离；限深装置生产方式：采购；限深装置结构型式：限深轮；限深装置深度调节方式：手动限位孔调节； | 600元 | 2.5 | 购机补贴(非通用类) | 2027-03-24 | 河南省 | 评阅通过
83 | 00003396 | 耕整地机械 | 耕地机械 | 微型耕耘机 | 功率4kW以下微耕机 | 永康市景煜机械有限公司 | 微耕机 | 1WGQ1.5-38 | 功率:1.5kW | 结构型式：手持式；整机外形尺寸（长×宽×高）：1210×515×885mm；配套发动机型号名称：144FA汽油机；配套发动机生产企业：山东华盛中天工程机械有限责任公司；配套发动机标定功率：1.5kW；工作幅宽：380mm；主离合器型式：干式。 | 600元 | 1.5 | 购机补贴(非通用类) | 2026-10-25 | 浙江省 | 评阅通过
84 | 00003395 | 耕整地机械 | 耕地机械 | 微型耕耘机 | 功率4kW以下微耕机 | 永康市景煜机械有限公司 | 微耕机 | 1WGQ2.2-36 | 功率:2.2kW | 结构型式：前置式；整机外形尺寸（长×宽×高）：1230×560×870mm；配套发动机型号名称：NH130汽油机；配套发动机生产企业：重庆宗申通用动力机械有限公司；配套发动机标定功率：2.2kW；工作幅宽：360mm；主离合器型式：干式。 | 600元 | 2.2 | 购机补贴(非通用类) | 2026-10-25 | 浙江省 | 评阅通过
85 | 00003398 | 耕整地机械 | 耕地机械 | 微型耕耘机 | 功率4kW以下微耕机 | 永康市景煜机械有限公司 | 微耕机 | 1WGQ2.2-38 | 功率:2.2kW | 结构型式：手持式；整机外形尺寸（长×宽×高）：1210×510×920mm；配套发动机型号名称：1E48F-E汽油机；配套发动机生产企业：山东华盛农业药械有限责任公司；配套发动机标定功率：2.2kW；工作幅宽：380mm；主离合器型式：干式。 | 600元 | 2.2 | 购机补贴(非通用类) | 2026-10-25 | 浙江省 | 评阅通过
86 | 00003397 | 耕整地机械 | 耕地机械 | 微型耕耘机 | 功率4kW以下微耕机 | 永康市景煜机械有限公司 | 微耕机 | 1WGQ2.5-36 | 功率:2.5kW | 结构型式：手持式；整机外形尺寸（长×宽×高）：1250×560×900mm；配套发动机生产企业：重庆宗申通用动力机械有限公司；配套发动机标定功率：2.5kW；工作幅宽：360mm；主离合器型式：湿式。 | 600元 | 2.5 | 购机补贴(非通用类) | 2026-10-25 | 浙江省 | 评阅通过
87 | 00003394 | 耕整地机械 | 耕地机械 | 微型耕耘机 | 功率4kW以下微耕机 | 永康市景煜机械有限公司 | 微耕机 | 1WGQ3.0-38 | 功率:3kW | 结构型式：前置式；整机外形尺寸（长×宽×高）：1260×604×910mm；配套发动机型号名称：LC165F-5汽油机；配套发动机生产企业：隆鑫通用动力股份有限公司；配套发动机标定功率：3kW；工作幅宽：380mm；主离合器型式：湿式。 | 600元 | 3 | 购机补贴(非通用类) | 2026-10-25 | 浙江省 | 评阅通过
88 | 00003537 | 耕整地机械 | 耕地机械 | 微型耕耘机 | 功率4kW以下微耕机 | 重庆佰鼎机械制造有限公司 | 微耕机 | 1WGQD1.5-33A | 功率:1.5kW | 配套发动机型号名称：YH156F/P；配套发动机标定功率1.5KW；配套发动机标定转速 ：3600r/min；工作幅宽330mm；发动机输出传动方式：皮带传动；刀辊传动方式：链条传动；旋耕刀型号：防缠刀 | 600元 | 1.5 | 购机补贴(非通用类) | 2026-07-07 | 重庆市 | 评阅通过
89 | 00003601 | 耕整地机械 | 耕地机械 | 微型耕耘机 | 功率4kW及以上微耕机 | 常州科普动力机械有限公司 | 微耕机 | 1WG4.0-100FQ-ZC | 功率:4.0kW | 配套发动机标定功率: 4.0KW 配套发动机燃油种类: 汽油 作业速度： ≥0.11m/s 作业小时生产率：≥0.04hm2/(h·m) 单位作业面积燃油消耗量：≤35kg/hm2 工作幅宽： 1000mm 发动机输出传动方式： 直联 刀辊传动方式： 齿轮传动 刀辊最大回转半径： 160mm | 800元 | 4.0 | 购机补贴(非通用类) | 2024-12-30 | 江苏省 | 评阅通过
90 | 00003602 | 耕整地机械 | 耕地机械 | 微型耕耘机 | 功率4kW及以上微耕机 | 常州科普动力机械有限公司 | 微耕机 | 1WG6.3-135FC-ZC | 功率:6.3kW | 配套发动机标定功率: 6.3KW 配套发动机燃油种类: 柴油 作业速度：≥ 0.17m/s 作业小时生产率：≥0.06hm2/(h·m) 单位作业面积燃油消耗量：≤30kg/hm2 工作幅宽： 1350mm 发动机输出传动方式： 直联 刀辊传动方式： 齿轮传动 刀辊最大回转半径： 180mm | 800元 | 6.3 | 购机补贴(非通用类) | 2024-12-30 | 江苏省 | 评阅通过
91 | 00003411 | 耕整地机械 | 耕地机械 | 微型耕耘机 | 功率4kW及以上微耕机 | 临沂沃瑞农业机械有限公司 | 微型耕耘机 | 1WG4.0-65FQ-ZC | 功率:4.0kW | 型号名称:1WG4.0-65FQ-ZC 微型耕耘机;结构型式:手持式;标定功率:4.0kw;标定转速:3600r/min;起动方式:手拉式自回绳;外形尺寸(长x宽x高):1370x730x840mm;工作状态结构质量:64kg;传动方式:齿轮传动;连接方式:直连;刀辊设计转速:225r/min最大回转半径:150mm;总安装刀数:16把;旋耕刀型式:150;主离合器型式:离心蹄式摩擦片;耕宽:650mm;耕深:≥100mm;作业速度:0.1~0.3m/s;作业小时生产率:0.03~0.07hm²/(h●m);单位作业面积燃油消耗量:≤22kg/hm²; | 800元 | 4.0 | 购机补贴(非通用类) | 2025-07-06 | 山东省 | 评阅通过
92 | 00003400 | 耕整地机械 | 耕地机械 | 微型耕耘机 | 功率4kW及以上微耕机 | 临沂沃瑞农业机械有限公司 | 微型耕耘机 | 1WG4-65FQ-ZC | 功率:4.0kW | 型号名称:1WG4-65FQ-ZC 微型耕耘机;结构型式:手持式;标定功率:4.0kw;标定转速:3600r/min;起动方式:手拉式自回绳;外形尺寸(长x宽x高):1370x870x880mm;工作状态结构质量:72kg;传动方式:齿轮传动;连接方式:直连;设计转速: r/min慢档：150 快档：230;最大回转半径:150mm;总安装刀数:16把;旋耕刀型式:150;主离合器型式:油浸蹄式摩擦片;耕宽:650mm;耕深:≥100mm;作业速度:0.1~0.3m/s;作业小时生产率:0.03~0.07hm²/(h●m);单位作业面积燃油消耗量:≤22kg/hm²; | 800元 | 4.0 | 购机补贴(非通用类) | 2025-07-06 | 山东省 | 评阅通过
93 | 00003402 | 耕整地机械 | 耕地机械 | 微型耕耘机 | 功率4kW及以上微耕机 | 临沂沃瑞农业机械有限公司 | 微型耕耘机 | 1WG4-80FQ-ZC | 功率:4.0kW | 型号名称：1WG4-80FQ-ZC 微型耕耘机；结构型式：前置式；标定功率：4.0kw；标定转速：3600r/min；起动方式：手拉式自回绳；外形尺寸(长x宽x高)：1550x700x980mm；工作状态结构质量：70kg；传动方式：齿轮传动；连接方式：直连；设计转速：r/min 慢档：90 快档：130；最大回转半径：150mm；总安装刀数：18把；旋耕刀型式：150；主离合器型式：油浸式摩擦片；耕宽：800mm；耕深：≥100mm；作业速度：0.1~0.3m/s；作业小时生产率：≥0.04hm²/(h●m)；单位作业面积燃油消耗量：≤35kg/hm²； | 800元 | 4.0 | 购机补贴(非通用类) | 2025-07-06 | 山东省 | 评阅通过
94 | 00002617 | 耕整地机械 | 耕地机械 | 微型耕耘机 | 功率4kW及以上微耕机 | 洛阳卓格哈斯机械有限公司 | 微耕机 | 1WGQ4.5-90FJ型微耕机 | 功率:4.5kW | 整机工作状态外形尺寸（长×宽×高）mm：1500×900×1000；整机工作幅宽mm：900；整机结构质量（无工作部件）kg：54；整机结构比质量（无工作部件）kg/kW：12；整机最高行驶速度km/h：7.0；整机前进/倒退档位数：前进2，倒退1；整机最高理论前进速度 km/h：7.2；配套动力生产方式：采购；配套动力生产企业：重庆宗申通用动力机械有限公司；配套动力型号规格：GB225（172F）汽油机；配套动力结构型式：单缸、四冲程、顶置气门；配套动力标定功率/转速kW/r/min：4.5/3600；配套动力起动方式：手拉反冲；配套动力燃油种类：汽油；发动机至变速箱联结方式：直联式；变速箱生产方式：自制；变速箱至刀辊联接方式：直联式；变速箱结构（挡位数）：3；变速箱箱体材质：QT450；握持运行控制装置结构型式：机械联动装置；扶把生产方式：自制；扶把调整幅度水平方向（º ）：0；扶把调整幅度垂直方向（º ）：45；扶把振动m/s²：≦15；耕作部件防护装置宽度 mm：630；耕作部件防护装置后部 （º）：60；耕作部件防护装置：两扶手末端连线的中点在水平面的投影和旋转部件外缘在同一水平面内的投影之间的距离 mm：1000；刀辊生产方式：采购；刀辊设计档位转速r/min：85（低速）/ 152（高速）；刀辊最大回转半径mm：150；刀辊总安装刀数（把）：24；旋耕刀生产方式：采购；旋耕刀型号：PⅡ150；旋耕刀型式（刀座式、刀盘式、灭茬刀）：刀盘式（间距137mm）；旋耕刀成型工艺：锻造成型；旋耕刀材质：65Mn；主离合器生产方式：采购；主离合器型式：摩擦片式离合器；主离合器状态：常分离；限深装置生产方式：采购；限深装置结构型式：立杆式；限深装置深度调节方式：手动限位孔调节；阻力棒生产方式：采购；阻力棒材质：65Mn；阻力棒硬度：HRC35～HRC45 | 800元 | 4.5 | 购机补贴(非通用类) | 2027-03-24 | 河南省 | 评阅通过
95 | 00002616 | 耕整地机械 | 耕地机械 | 微型耕耘机 | 功率4kW及以上微耕机 | 洛阳卓格哈斯机械有限公司 | 微耕机 | 1WGQ4-90FJ型微耕机 | 功率:4.0kW | 整机工作状态外形尺寸（长×宽×高）mm：1500×900×1000；整机工作幅宽mm：900；整机结构质量（无工作部件）kg：54；整机结构比质量（无工作部件）kg/kW：13.5；整机最高行驶速度km/h：7.06；整机前进/倒退档位数：4；整机最高理论前进速度 km/h：7.2；配套动力生产方式：采购；配套动力生产企业：重庆涪柴动力机械制造有限公司；配套动力型号规格：FC170-1；配套动力结构型式：单缸、四冲程、顶置气门；配套动力标定功率/转速kW/r/min：4.0/3600；配套动力起动方式：手拉反冲；配套动力燃油种类：汽油；发动机至变速箱联结方式：直联式；变速箱生产方式：自制；变速箱至刀辊联接方式：直联式；变速箱结构（挡位数）：3；变速箱箱体材质：QT450；握持运行控制装置结构型式：机械联动装置；扶把生产方式：自制；扶把调整幅度水平方向（º ）：0；扶把调整幅度垂直方向（º ）：45；扶把振动m/s²：≦25；耕作部件防护装置宽度 mm：630；耕作部件防护装置后部 （º）：60；耕作部件防护装置：两扶手末端连线的中点在水平面的投影和旋转部件外缘在同一水平面内的投影之间的距离 mm：900；刀辊生产方式：采购；刀辊设计档位转速r/min：85（低速）/ 152（高速）；刀辊最大回转半径mm：150；刀辊总安装刀数（把）：24；旋耕刀生产方式：采购；旋耕刀型号：PⅡ150；旋耕刀型式（刀座式、刀盘式、灭茬刀）：刀盘式（间距137mm）；旋耕刀成型工艺：锻造成型；旋耕刀材质：65Mn；主离合器生产方式：采购；主离合器型式：摩擦片式离合器；主离合器状态：常分离；限深装置生产方式：采购；限深装置结构型式：立杆式；限深装置深度调节方式：手动限位孔调节；阻力棒生产方式：采购；阻力棒材质：65Mn；阻力棒硬度：HRC35～HRC45 | 800元 | 4.0 | 购机补贴(非通用类) | 2027-03-24 | 河南省 | 评阅通过
96 | 00003037 | 耕整地机械 | 耕地机械 | 微型耕耘机 | 功率4kW及以上微耕机 | 日照市立盈机械制造有限公司 | 微耕机 | 1WG-6 | 功率:6.3kW | 型号名称：1WG-6型微耕机；结构型式：前置式；配套发动机型号名称：KD188FW型柴油机；配套发动机生产企业：常州科普动力机械有限公司；配套发动机标定功率：6.3kW；配套发动机标定转速：3600r/min；配套发动机启动方式：电启动+手拉启动；配套发动机燃油种类：柴油；整机外形尺寸（长×宽×高）mm：1720×970×960；作业速度：0.2～0.5m/s；扶把振动：≤12m/s2；作业小时生产率：0.06～0.14hm2/(h.m)；单位作业面积燃油消耗量：≤10kg/hm2；工作幅宽：890mm；发动机输出传动方式：齿轮传动；刀辊传动方式：齿轮传动；扶把调整幅度（水平方向）：左右各45°；扶把调整幅度（垂直方向）：40°；刀辊设计转速r/min：84.5（低）/145.1（高）；刀辊最大回转半径：195mm；刀辊总安装刀数：24；旋耕刀型式：刀盘式；主离合器型式：摩擦片式；主离合器状态：常开。 | 800元 | 6.3 | 购机补贴(非通用类) | 2027-03-29 | 山东省 | 评阅通过
97 | 00003175 | 耕整地机械 | 耕地机械 | 微型耕耘机 | 功率4kW及以上微耕机 | 山东德农农业机械制造有限责任公司 | 微型耕耘机 | 1WG-4 | 功率:4kW | 配套发动机：汽油机；生产企业：重庆华伟联龙科技有限公司；型号:170F/P;额定功率：4.0kw；额定转速：1800r/min；排放阶段：国二；结构型式：前置式；外形尺寸（长×宽×高)mm：1390×860×1000；工作幅宽(cm)86；结构质量（kg）：75；作业速度：0.2-0.4m/s；作业小时生产率：0.1-0.12h㎡/（hm）；单位作业面积燃油消耗量：≤10.8kg/h㎡；配套发动机启动方式：手拉绳反冲式启动；发动机输出传动方式：皮带传动；刀辊传动方式：链条传动；旋耕刀型式：WG165；刀辊总安装刀数：24；主离合器型式：离心式；主离合器状态：常开。 | 800元 | 4 | 购机补贴(非通用类) | 2026-06-29 | 山东省 | 评阅通过
98 | 00003263 | 耕整地机械 | 耕地机械 | 微型耕耘机 | 功率4kW及以上微耕机 | 山东迅迪机械股份有限公司 | 微耕机 | 1WG-4Q(Z-2) | 功率:4.0kW | 型号名称：1WG-4Q（Z-2）型微耕机；结构型式：手持式；配套发动机型号名称：1P70FV型汽油机；配套发动机生产企业：重庆力帆内燃机有限公司；配套发动机标定功率：4.0kW；配套发动机标定转速：3600r/min；配套发动机启动方式：手拉启动；配套发动机燃油种类：汽油；整机外形尺寸（长×宽×高）mm：1400×720×950；作业速度：0.2～0.5m/s；扶把振动：≤12m/s2；作业小时生产率：0.04～0.11hm2/(h.m)；单位作业面积燃油消耗量：≤28kg/hm2；工作幅宽：650mm；发动机输出传动方式：齿轮传动；刀辊传动方式：齿轮传动；扶把调整幅度（水平方向）：0°；扶把调整幅度（垂直方向）：30°；刀辊设计转速r/min：101（低）/150（高）；刀辊最大回转半径：150mm；刀辊总安装刀数：16；旋耕刀型式：刀盘式；主离合器型式：蹄式摩擦片式；主离合器状态：常开。 | 800元 | 4.0 | 购机补贴(非通用类) | 2027-03-29 | 山东省 | 评阅通过
99 | 00003265 | 耕整地机械 | 耕地机械 | 微型耕耘机 | 功率4kW及以上微耕机 | 山东迅迪机械股份有限公司 | 微耕机 | 1WG-4QP | 功率:4.1kW | 型号名称：1WG-4QP型微耕机；结构型式：手持式；配套发动机型号名称：170F型汽油机；配套发动机生产企业：日照市立盈机械制造有限公司；配套发动机标定功率：4.1kW；配套发动机标定转速：3600r/min；配套发动机启动方式：手拉启动；配套发动机燃油种类：汽油；整机外形尺寸（长×宽×高）mm：1530×780×950；作业速度：0.2～0.5m/s；扶把振动：≤12m/s2；作业小时生产率：0.05～0.11hm2/(h.m)；单位作业面积燃油消耗量：≤28kg/hm2；工作幅宽：700mm；发动机输出传动方式：齿轮传动；刀辊传动方式：齿轮传动；扶把调整幅度（水平方向）：左右各45°；扶把调整幅度（垂直方向）：30°；刀辊设计转速r/min：101（低）/133（高）；刀辊最大回转半径：185mm；刀辊总安装刀数：18；旋耕刀型式：刀座式；主离合器型式：张紧式；主离合器状态：常开。 | 800元 | 4.1 | 购机补贴(非通用类) | 2027-03-29 | 山东省 | 评阅通过
100 | 00003264 | 耕整地机械 | 耕地机械 | 微型耕耘机 | 功率4kW及以上微耕机 | 山东迅迪机械股份有限公司 | 微耕机 | 1WG-4QZ | 功率:4.1kW | 型号名称：1WG-4QZ型微耕机；结构型式：手持式；配套发动机型号名称：170F型汽油机；配套发动机生产企业：日照市立盈机械制造有限公司；配套发动机标定功率：4.1kW；配套发动机标定转速：3600r/min；配套发动机启动方式：手拉启动；配套发动机燃油种类：汽油；整机外形尺寸（长×宽×高）mm：1600×760×950；作业速度：0.2～0.5m/s；扶把振动：≤12m/s2；作业小时生产率：0.05～0.11hm2/(h.m)；单位作业面积燃油消耗量：≤28kg/hm2；工作幅宽：700mm；发动机输出传动方式：齿轮传动；刀辊传动方式：齿轮传动；扶把调整幅度（水平方向）：左右各45°；扶把调整幅度（垂直方向）：30°；刀辊设计转速r/min：50（低）/120（高）；刀辊最大回转半径：185mm；刀辊总安装刀数：18；旋耕刀型式：刀座式；主离合器型式：摩擦片式；主离合器状态：常开。 | 800元 | 4.1 | 购机补贴(非通用类) | 2027-03-29 | 山东省 | 评阅通过
101 | 00003399 | 耕整地机械 | 耕地机械 | 微型耕耘机 | 功率4kW及以上微耕机 | 永康市景煜机械有限公司 | 微耕机 | 1WGQ4.0-38 | 功率:4kW | 结构型式：前置式；整机外形尺寸（长×宽×高）：1260×600×915mm；配套发动机型号名称：SR170F/P(RV200-2)汽油机；配套发动机生产企业：重庆鑫源农机股份有限公司（重庆润通科技有限公司）；配套发动机标定功率：4.0kW；工作幅宽：380mm；主离合器型式：湿式。 | 800元 | 4 | 购机补贴(非通用类) | 2026-10-25 | 浙江省 | 评阅通过
102 | 00003533 | 耕整地机械 | 耕地机械 | 微型耕耘机 | 功率4kW及以上微耕机 | 重庆佰鼎机械制造有限公司 | 微耕机 | 1WG4.0-100FQ-ZC | 功率:4.0kW | 配套发动机型号：YH170F/P；配套发动机标定功率：4.0KW；配套发动机标定转速：360r/min；工作幅宽：1000mm；发动机输出传动方式：直联；刀辊传动方式：齿轮传动；旋耕刀型式：旱地刀 | 800元 | 4.0 | 购机补贴(非通用类) | 2024-07-01 | 重庆市 | 评阅通过
103 | 00003535 | 耕整地机械 | 耕地机械 | 微型耕耘机 | 功率4kW及以上微耕机 | 重庆佰鼎机械制造有限公司 | 微耕机 | 1WG4.05-100FC-ZC | 功率:4.05kW | 配套发动机型号名称：KM173FAD柴油机；配套发动机标定功率：4.05KW；配套发动机标定转速：3600r/min；工作幅宽：1000mm；发动机输出传动方式：直联；刀辊传动方式：齿轮传动；旋耕刀型式：旱地刀 | 800元 | 4.05 | 购机补贴(非通用类) | 2024-07-01 | 重庆市 | 评阅通过
104 | 00003529 | 耕整地机械 | 耕地机械 | 微型耕耘机 | 功率4kW及以上微耕机 | 重庆佰鼎机械制造有限公司 | 微耕机 | 1WG4.0-65FQ-ZC | 功率:4.0kW | 配套发动机型号名称：YH170F/P汽油机；配套发动机标定功率：4.0KW；配套发动机标定转速：3600r/min;工作幅宽：650mm；发动机输出传动方式：直联；刀辊传动方式：齿轮传动；旋耕刀型号：旱地刀 | 800元 | 4.0 | 购机补贴(非通用类) | 2024-07-01 | 重庆市 | 评阅通过
105 | 00003530 | 耕整地机械 | 耕地机械 | 微型耕耘机 | 功率4kW及以上微耕机 | 重庆佰鼎机械制造有限公司 | 微耕机 | 1WG4.0-90FQ-ZCA | 功率:4.0kW | 配套发动机型号名称：DV225汽油机；配套发动机标定功率：4.0KW；配套发动机标定转速：3600r/min；工作幅宽：900mm；发动机输出传动方式：直联；刀辊传动方式：齿轮传动；旋耕刀型号：旱地刀 | 800元 | 4.0 | 购机补贴(非通用类) | 2024-07-01 | 重庆市 | 评阅通过
106 | 00003531 | 耕整地机械 | 耕地机械 | 微型耕耘机 | 功率4kW及以上微耕机 | 重庆佰鼎机械制造有限公司 | 微耕机 | 1WG4.0-95FQ-DL | 功率:4.0kW | 配套发动机型号名称：YH170F/P汽油机；配套发动机标定功率：4.0KW；配套发动机标定转速：3600r/min；工作幅宽：950mm；发动机输出传动方式：皮带传动；刀辊传动方式：链条传动；旋耕机型号：旱地刀 | 800元 | 4.0 | 购机补贴(非通用类) | 2024-07-01 | 重庆市 | 评阅通过
107 | 00003532 | 耕整地机械 | 耕地机械 | 微型耕耘机 | 功率4kW及以上微耕机 | 重庆佰鼎机械制造有限公司 | 微耕机 | 1WG4.0-96FQ-ZC | 功率:4.0kW | 配套发动机型号和名称：YH170F/P汽油机；配套发动机标定功率：4.0KW；配套发动机标定转速：3600r/min；工作幅宽：960mm；发动机输出传动方式：直联；刀辊传动方式：齿轮传动；旋耕刀型号：旱地刀 | 800元 | 4.0 | 购机补贴(非通用类) | 2024-07-01 | 重庆市 | 评阅通过
108 | 00003534 | 耕整地机械 | 耕地机械 | 微型耕耘机 | 功率4kW及以上微耕机 | 重庆佰鼎机械制造有限公司 | 微耕机 | 1WG4.1-105FC-ZC | 功率:4.1kW | 配套发动机型号名称：KAGS350柴油机；配套发动机标定功率：4.1KW；配套发动机标定转速：3600r/min；工作幅宽：1050mm;发动机输出传动方式：直联；刀辊传动方式：齿轮传动；旋耕刀型号：旱地刀 | 800元 | 4.1 | 购机补贴(非通用类) | 2024-07-01 | 重庆市 | 评阅通过
109 | 00003536 | 耕整地机械 | 耕地机械 | 微型耕耘机 | 功率4kW及以上微耕机 | 重庆佰鼎机械制造有限公司 | 微耕机 | 1WG4.5-105FQ-ZC | 功率:4.5kW | 配套发动机型号：YH177F/P汽油机；配套发动机标定功率：4.5KW；配套发动机标定转速：3600r/min；工作幅宽：1050mm；发动机输出传动方式：直联；刀辊传动方式：齿轮传动；旋耕刀型号：旱地刀 | 800元 | 4.5 | 购机补贴(非通用类) | 2024-07-01 | 重庆市 | 评阅通过
110 | 00003538 | 耕整地机械 | 耕地机械 | 微型耕耘机 | 功率4kW及以上微耕机 | 重庆佰鼎机械制造有限公司 | 微耕机 | 1WG5.3-135FC-ZC | 功率:5.3kW | 配套发动机型号名称：KM186FA柴油机；配套发动机标定功率：5.3KW；配套发动机标定转速：3000r/min；工作幅宽：1350mm；发动机输出传动方式：直联；刀辊传动方式：齿轮传动；旋耕刀型号：旱地刀 | 800元 | 5.3 | 购机补贴(非通用类) | 2024-07-01 | 重庆市 | 评阅通过
111 | 00003539 | 耕整地机械 | 耕地机械 | 微型耕耘机 | 功率4kW及以上微耕机 | 重庆佰鼎机械制造有限公司 | 微耕机 | 1WG6.3-135FC-ZC | 功率:6.3kW | 配套发动机型号名称：KAGS450-2柴油机；配套发动机标定功率：6.3KW；配套发动机标定转速：3600r/min；工作幅宽：1350mm；发动机输出传动方式：直联；刀辊传动方式：齿轮传动；旋耕刀型号：旱地刀 | 800元 | 6.3 | 购机补贴(非通用类) | 2024-07-01 | 重庆市 | 评阅通过
112 | 00003540 | 耕整地机械 | 耕地机械 | 微型耕耘机 | 功率4kW及以上微耕机 | 重庆佰鼎机械制造有限公司 | 微耕机 | 1WG6.5-135FQ-ZC | 功率:6.5kW | 配套发动机型号：YH182F/P汽油机；配套发动机标定功率：6.5KW；配套发动机标定转速：3600r/min；工作幅宽：1350mm；发动机输出传动方式：直联；刀辊传动方式：齿轮传动；旋耕刀型号：旱地刀 | 800元 | 6.5 | 购机补贴(非通用类) | 2024-07-01 | 重庆市 | 评阅通过
113 | 00003543 | 耕整地机械 | 耕地机械 | 微型耕耘机 | 功率4kW及以上微耕机 | 重庆佰鼎机械制造有限公司 | 微耕机 | 1WGCZ4.05-100B | 功率:4.05kW | 配套发动机型号名称：KM173FAD柴油机；配套发动机标定功率：4.05KW；配套发动机标定转速：3600r/min；工作幅宽：1000mm；发动机输出传动方式：直联；刀辊传动方式：齿轮传动；旋耕刀型式：旱地刀 | 800元 | 4.05 | 购机补贴(非通用类) | 2026-11-18 | 重庆市 | 评阅通过
114 | 00003544 | 耕整地机械 | 耕地机械 | 微型耕耘机 | 功率4kW及以上微耕机 | 重庆佰鼎机械制造有限公司 | 微耕机 | 1WGCZ4.05-100C | 功率:4.05kW | 配套发动机型号名称：KM173FAD柴油机；配套发动机标定功率：4.05KW；配套发动机标定转速：3600r/min；工作幅宽：1000mm；发动机输出传动方式：直联；刀辊传动方式：齿轮传动；旋耕刀型式：旱地刀 | 800元 | 4.05 | 购机补贴(非通用类) | 2026-11-18 | 重庆市 | 评阅通过
115 | 00003542 | 耕整地机械 | 耕地机械 | 微型耕耘机 | 功率4kW及以上微耕机 | 重庆佰鼎机械制造有限公司 | 微耕机 | 1WGQD4.0-33 | 功率:4.0kW | 配套发动机型号：YH170F/P；配套发动机标定功率：4.0KW；配套发动机标定转速：3600r/min；工作幅宽：330mm；发动机输出传动方式：皮带传动；刀棍传动方式：链条传动；旋耕刀型式：旱地刀 | 800元 | 4.0 | 购机补贴(非通用类) | 2026-11-18 | 重庆市 | 评阅通过
116 | 00003541 | 耕整地机械 | 耕地机械 | 微型耕耘机 | 功率4kW及以上微耕机 | 重庆佰鼎机械制造有限公司 | 微耕机 | 1WGQD4.0-33A | 功率:4.0kW | 配套发动机型号：YH170F/P；配套发动机标定功率：4.0KW；配套发动机标定转速：3600r/min；工作幅宽：330mm；发动机输出传动方式：皮带传动；刀棍传动方式：链条传动；旋耕刀型式：旱地刀 | 800元 | 4.0 | 购机补贴(非通用类) | 2026-11-18 | 重庆市 | 评阅通过
117 | 00003125 | 耕整地机械 | 耕地机械 | 微型耕耘机 | 功率4kW及以上微耕机 | 重庆帝勒金驰通用机械股份有限公司 | 微耕机 | 1WGQZ4.2-90 | 功率:4.2kW | 外形尺寸（长×宽×高）mm：1600*910*1000;工作幅宽：900mm；传动方式（发动机输出）:直连;传动方式（刀辊）：齿轮传动；旋耕刀形式：旱地刀；总安装刀数量（把）：32 ； 主离合器型式：摩擦片式 配套动力型号：170F/P-2 制造商：重庆帝勒金驰通用机械股份有限公司 标定功率：4.2KW;标定转速（r/min）：3600；排放阶段：国二 | 800元 | 4.2 | 购机补贴(非通用类) | 2027-04-01 | 重庆市 | 评阅通过
118 | 00002636 | 耕整地机械 | 耕地机械 | 微型耕耘机 | 功率4kW及以上微耕机 | 重庆嘉士博机械制造有限公司 | 微耕机 | 1WGCZ4.1-105 | 功率:4.1kW | 型号名称 / 1WGCZ4.1-105微耕机 结构型式 / 手持式 配套发动机标定功率 kW 4.1 配套发动机标定转速 r/min 3600 配套发动机起动方式 / 手拉起动 配套发动机燃油种类 / 柴油 整机外形尺寸（长×宽×高） mm 1700×1060×1000 作业速度 m/s 0.1～0.3 扶把振动 m/s² ≤50 作业小时生产率 hm2/(h·m) ≥0.04 单位作业面积燃油消耗量 kg/hm2 ≤30 工作幅宽 mm 1050 发动机输出传动方式 / 直联 刀辊传动方式 / 齿轮传动 扶把水平方向调整幅度 （º） 0 扶把垂直方向调整幅度 （º） 110 刀辊设计转速 r/min 快档：135；慢档：80 刀辊最大回转半径 mm 175 刀辊总安装刀数 / 24把 旋耕刀型号 / 旱地刀 主离合器型式 / 摩擦片式 主离合器状态 / 常开 | 800元 | 4.1 | 购机补贴(非通用类) | 2025-12-27 | 重庆市 | 评阅通过
119 | 00002635 | 耕整地机械 | 耕地机械 | 微型耕耘机 | 功率4kW及以上微耕机 | 重庆嘉士博机械制造有限公司 | 微耕机 | 1WGCZ5.3-135 | 功率:5.3kW | 型号名称 / 1WGCZ5.3-135型微耕机 结构型式 / 手持式 配套发动机标定功率 kW 5.3 配套发动机标定转速 r/min 3000 配套发动机起动方式 / 手拉起动 配套发动机燃油种类 / 柴油 工作状态外形尺寸（长×宽×高） mm 1720×1360×1020 作业速度 m/s 0.1～0.3 扶把振动 m/s² ≤50 作业小时生产率 hm2/(h·m) ≥0.04 单位作业面积燃油消耗量 kg/hm2 ≤30 工作幅宽 mm 1350 发动机输出传动方式 / 直联 刀辊传动方式 / 齿轮传动 扶把水平方向调整幅度 （º） 0 扶把垂直方向调整幅度 （º） 105 刀辊设计转速 r/min 快档：135；慢档：80 刀辊最大回转半径 mm 180 刀辊总安装刀数 / 38 旋耕刀型号 / 旱地刀 主离合器型式 / 摩擦片式 主离合器状态 / 常开 | 800元 | 5.3 | 购机补贴(非通用类) | 2025-12-27 | 重庆市 | 评阅通过
120 | 00002634 | 耕整地机械 | 耕地机械 | 微型耕耘机 | 功率4kW及以上微耕机 | 重庆嘉士博机械制造有限公司 | 微耕机 | 1WGCZ6.3-135 | 功率:6.3kW | 型号名称 / 1WGCZ6.3-135微耕机 结构型式 / 手持式 配套发动机标定功率 kW 6.3 配套发动机标定转速 r/min 3600 配套发动机起动方式 / 手拉起动 配套发动机燃油种类 / 柴油 工作状态外形尺寸（长×宽×高） mm 1720×1360×1020 作业速度 m/s 0.1～0.3 扶把振动 m/s² ≤50 作业小时生产率 hm2/(h·m) ≥0.04 单位作业面积燃油消耗量 kg/hm2 ≤30 工作幅宽 mm 1350 发动机输出传动方式 / 直联 刀辊传动方式 / 齿轮传动 扶把水平方向调整幅度 （º） 0 扶把垂直方向调整幅度 （º） 105 刀辊设计转速 r/min 快挡：130；慢挡：80 刀辊最大回转半径 mm 180 刀辊总安装刀数 / 38 旋耕刀型号 / 旱地刀 主离合器型式 / 摩擦片式 主离合器状态 / 常开 | 800元 | 6.3 | 购机补贴(非通用类) | 2026-02-01 | 重庆市 | 评阅通过
121 | 00002633 | 耕整地机械 | 耕地机械 | 微型耕耘机 | 功率4kW及以上微耕机 | 重庆嘉士博机械制造有限公司 | 微耕机 | 1WGQZ4.0-95 | 功率:4.0kW | 型号名称 / 1WGQZ4.0-95微耕机 结构型式 / 手持式 配套发动机标定功率 kW 4 配套发动机标定转速 r/min 3600 配套发动机起动方式 / 手拉起动 配套发动机燃油种类 / 汽油 工作状态外形尺寸（长×宽×高） mm 1520×960×1030 作业速度 m/s 0.1～0.3 扶把振动 m/s² ≤50 作业小时生产率 hm2/(h·m) ≥0.04 单位作业面积燃油消耗量 kg/hm2 ≤35 工作幅宽 mm 950 发动机输出传动方式 / 直联 刀辊传动方式 / 齿轮传动 扶把水平方向调整幅度 （º） 0 扶把垂直方向调整幅度 （º） 180 刀辊设计转速 r/min 快挡：120；慢挡：75 刀辊最大回转半径 mm 180 刀辊总安装刀数 / 24 旋耕刀型号 / 旱地刀 主离合器型式 / 摩擦片式 主离合器状态 / 常开 | 800元 | 4.0 | 购机补贴(非通用类) | 2026-02-01 | 重庆市 | 评阅通过
122 | 00003431 | 耕整地机械 | 耕地机械 | 微型耕耘机 | 功率4kW及以上微耕机 | 重庆骏源机械制造有限公司 | 微耕机 | 1WGCZ4.05-100 | 功率:4.05kW | 外形尺寸（长×宽×高)mm：1550×1010×1000；工作幅宽(cm)100；结构质量（kg）：110；传动方式（发动机输出）：直联；传动方式（刀辊）：齿轮传动；旋耕刀型号：旱地刀；总安装刀数量(把)：24；主离合器型式：摩擦片式 | 800元 | 4.05 | 购机补贴(非通用类) | 2026-10-21 | 重庆市 | 评阅通过
123 | 00003429 | 耕整地机械 | 耕地机械 | 微型耕耘机 | 功率4kW及以上微耕机 | 重庆骏源机械制造有限公司 | 微耕机 | 1WGCZ4.1-100S | 功率:4.1kW | 外形尺寸（长×宽×高)mm：1550×1010×1000；工作幅宽(cm)100；结构质量（kg）：110；传动方式（发动机输出）：直联；传动方式（刀辊）：齿轮传动；旋耕刀型号：旱地刀；总安装刀数量(把)：24；主离合器型式：摩擦片式 | 800元 | 4.1 | 购机补贴(非通用类) | 2026-10-21 | 重庆市 | 评阅通过
124 | 00003430 | 耕整地机械 | 耕地机械 | 微型耕耘机 | 功率4kW及以上微耕机 | 重庆骏源机械制造有限公司 | 微耕机 | 1WGCZ4.1-105 | 功率:4.1kW | 外形尺寸（长×宽×高)mm：1700×1060×1050；工作幅宽(cm)105；结构质量（kg）：120；传动方式（发动机输出）：直联；传动方式（刀辊）：齿轮传动；旋耕刀型号：旱地刀；总安装刀数量(把)：32；主离合器型式：摩擦片式 | 800元 | 4.1 | 购机补贴(非通用类) | 2026-10-21 | 重庆市 | 评阅通过
125 | 00003428 | 耕整地机械 | 耕地机械 | 微型耕耘机 | 功率4kW及以上微耕机 | 重庆骏源机械制造有限公司 | 微耕机 | 1WGCZ6.3-135 | 功率:6.3kW | 外形尺寸（长×宽×高)mm：1700×1360×1050；工作幅宽(cm)135；结构质量（kg）：120；传动方式（发动机输出）：直联；传动方式（刀辊）：齿轮传动；旋耕刀型号：旱地刀；总安装刀数量(把)：38；主离合器型式：摩擦片式。 | 800元 | 6.3 | 购机补贴(非通用类) | 2026-10-21 | 重庆市 | 评阅通过
126 | 00003427 | 耕整地机械 | 耕地机械 | 微型耕耘机 | 功率4kW及以上微耕机 | 重庆骏源机械制造有限公司 | 微耕机 | 1WGQD4.0-90 | 功率:4.0kW | 外形尺寸（长×宽×高)mm：1500×910×900；工作幅宽(cm)90；结构质量（kg）：70；传动方式（发动机输出）：皮带传动；传动方式（刀辊）：链条传动；旋耕刀型号：II型旱地刀；总安装刀数量(把)：24；主离合器型式：张紧轮式。 | 800元 | 4.0 | 购机补贴(非通用类) | 2026-10-21 | 重庆市 | 评阅通过
127 | 00003426 | 耕整地机械 | 耕地机械 | 微型耕耘机 | 功率4kW及以上微耕机 | 重庆骏源机械制造有限公司 | 微耕机 | 1WGQZ4.0-95 | 功率:4.0kW | 外形尺寸（长×宽×高)mm：1500×960×990；工作幅宽(cm)95；结构质量（kg）：75；传动方式（发动机输出）：直联式；传动方式（刀辊）：齿轮传动；旋耕刀型号：II型旱地刀；总安装刀数量(把)：24；主离合器型式：摩擦片式。 | 800元 | 4.0 | 购机补贴(非通用类) | 2026-10-21 | 重庆市 | 评阅通过
128 | 00002816 | 耕整地机械 | 耕地机械 | 微型耕耘机 | 功率4kW及以上微耕机 | 重庆康搏斯动力设备有限公司 | 微耕机 | 1WG4.0-100FQ-ZC | 功率:4.0kW | 配套发动机标定功率: 4.0KW 配套发动机燃油种类: 汽油 作业速度： 0.1～0.3m/s 作业小时生产率：≥0.04hm2/(h·m) 单位作业面积燃油消耗量：≤35kg/hm2 工作幅宽： 1000mm 发动机输出传动方式： 直联 刀辊传动方式： 齿轮传动 刀辊最大回转半径： 160mm 刀辊总安装刀数：24 旋耕刀型式：旱地刀 主离合器型式：摩擦片式 | 800元 | 4.0 | 购机补贴(非通用类) | 2024-10-07 | 重庆市 | 评阅通过
129 | 00002821 | 耕整地机械 | 耕地机械 | 微型耕耘机 | 功率4kW及以上微耕机 | 重庆康搏斯动力设备有限公司 | 微耕机 | 1WG6.3-135FC-ZC | 功率:6.3kW | 配套发动机标定功率：6.3KW 配套发动机标定转速：3600r/min 配套发动机燃油种类: 柴油 作业速度：0.1～0.3m/s 作业小时生产率: ≥0.04hm2/(h·m) 单位作业面积燃油消耗量: ≤30kg/hm2 工作幅宽: 1350mm 发动机输出传动方式: 直联 刀辊传动方式: 齿轮传动 刀辊最大回转半径: 180mm 刀辊总安装刀数：40 旋耕刀型式：旱地刀 主离合器型式：摩擦片式 | 800元 | 6.3 | 购机补贴(非通用类) | 2024-10-07 | 重庆市 | 评阅通过
130 | 00003107 | 耕整地机械 | 耕地机械 | 微型耕耘机 | 功率4kW及以上微耕机 | 重庆康搏斯动力设备有限公司 | 微耕机 | 1WGCZ4.05-110 | 功率:4.05kW | 配套发动机标定功率:4.05KW 配套发动机标定转速：3600r/min 配套发动机起动方式：手拉起动 配套发动机燃油种类: 柴油 作业速度： 0.1～0.3m/s 扶把振动：≤50m/s2 作业小时生产率：≥0.04hm2/(h·m) 单位作业面积燃油消耗量：≤30kg/hm2 工作幅宽： 1100mm 发动机输出传动方式： 直联 刀辊传动方式:齿轮传动 扶把调整幅度（垂直方向）：140° 刀辊设计转速（r/min）：慢档97，快档135，刀辊最大回转半径：180mm 刀辊总安装刀数：32 旋耕刀型式：旱地刀 主离合器型式：摩擦片式 主离合器状态：常开 | 800元 | 4.05 | 购机补贴(非通用类) | 2027-04-01 | 重庆市 | 评阅通过
131 | 00003106 | 耕整地机械 | 耕地机械 | 微型耕耘机 | 功率4kW及以上微耕机 | 重庆康搏斯动力设备有限公司 | 微耕机 | 1WGCZ4.05-110-1 | 功率:4.05kW | 配套发动机标定功率:4.05KW 配套发动机标定转速：3600r/min 配套发动机起动方式：手拉起动 配套发动机燃油种类: 柴油 作业速度： 0.1～0.3m/s 扶把振动：≤50m/s2 作业小时生产率：≥0.04hm2/(h·m) 单位作业面积燃油消耗量：≤30kg/hm2 工作幅宽： 1100mm 发动机输出传动方式： 直联 刀辊传动方式:齿轮传动 扶把调整幅度（垂直方向）：200° 刀辊设计转速（r/min）：慢档62,中档121,快档156，刀辊最大回转半径：180mm 刀辊总安装刀数：32 旋耕刀型式：旱地刀 主离合器型式：摩擦片式 主离合器状态：常开 | 800元 | 4.05 | 购机补贴(非通用类) | 2027-04-01 | 重庆市 | 评阅通过
132 | 00003108 | 耕整地机械 | 耕地机械 | 微型耕耘机 | 功率4kW及以上微耕机 | 重庆康搏斯动力设备有限公司 | 微耕机 | 1WGCZ4.05-95 | 功率:4.05kW | 配套发动机标定功率:4.05KW 配套发动机标定转速：3600r/min 配套发动机起动方式：手拉起动 配套发动机燃油种类: 柴油 作业速度： 0.1～0.3m/s 扶把振动：≤50m/s2 作业小时生产率：≥0.04hm2/(h·m) 单位作业面积燃油消耗量：≤30kg/hm2 工作幅宽： 950mm 发动机输出传动方式： 直联 刀辊传动方式:齿轮传动 扶把调整幅度(垂直方向)：200° 刀辊设计转速（r/min）：慢档76,快档165，刀辊最大回转半径：160mm 刀辊总安装刀数：24 旋耕刀型式：旱地刀 主离合器型式：摩擦片式 主离合器状态：常开 | 800元 | 4.05 | 购机补贴(非通用类) | 2027-04-01 | 重庆市 | 评阅通过
133 | 00003104 | 耕整地机械 | 耕地机械 | 微型耕耘机 | 功率4kW及以上微耕机 | 重庆康搏斯动力设备有限公司 | 微耕机 | 1WGCZ4.05-95-1 | 功率:4.05kW | 配套发动机标定功率:4.05KW 配套发动机标定转速：3600r/min 配套发动机起动方式：手拉起动 配套发动机燃油种类: 柴油 作业速度： 0.1～0.3m/s 扶把振动：≤50m/s2 作业小时生产率：≥0.04hm2/(h·m) 单位作业面积燃油消耗量：≤30kg/hm2 工作幅宽： 950mm 发动机输出传动方式： 直联 刀辊传动方式:齿轮传动 扶把调整幅度(垂直方向)：160° 刀辊设计转速（r/min）：慢档103,快档145，刀辊最大回转半径：160mm 刀辊总安装刀数：24 旋耕刀型式：旱地刀 主离合器型式：摩擦片式 主离合器状态：常开 | 800元 | 4.05 | 购机补贴(非通用类) | 2027-04-01 | 重庆市 | 评阅通过
134 | 00003105 | 耕整地机械 | 耕地机械 | 微型耕耘机 | 功率4kW及以上微耕机 | 重庆康搏斯动力设备有限公司 | 微耕机 | 1WGCZ4.05-95A | 功率:4.05kW | 配套发动机标定功率:4.05KW 配套发动机标定转速：3600r/min 配套发动机起动方式：手拉起动 配套发动机燃油种类: 柴油 作业速度： 0.1～0.3m/s 扶把振动：≤50m/s2 作业小时生产率：≥0.04hm2/(h·m) 单位作业面积燃油消耗量：≤30kg/hm2 工作幅宽： 950mm 发动机输出传动方式： 直联 刀辊传动方式:齿轮传动 扶把调整幅度(垂直方向)：200° 刀辊设计转速（r/min）：慢档72,中档102,快档155，刀辊最大回转半径：160mm 刀辊总安装刀数：24 旋耕刀型式：旱地刀 主离合器型式：摩擦片式 主离合器状态：常开 | 800元 | 4.05 | 购机补贴(非通用类) | 2027-04-01 | 重庆市 | 评阅通过
135 | 00002820 | 耕整地机械 | 耕地机械 | 微型耕耘机 | 功率4kW及以上微耕机 | 重庆康搏斯动力设备有限公司 | 微耕机 | 1WGCZ4.1-110 | 功率:4.1kW | 配套发动机标定功率：4.1KW 配套发动机燃油种类: 柴油 作业速度：0.1～0.3m/s 作业小时生产率: ≥0.04hm2/(h·m) 单位作业面积燃油消耗量: ≤30kg/hm2 工作幅宽: 1100mm 发动机输出传动方式: 直联 刀辊传动方式: 齿轮传动 刀辊最大回转半径: 180mm 刀辊总安装刀数：32 旋耕刀型式：旱地刀 主离合器型式：摩擦片式 | 800元 | 4.1 | 购机补贴(非通用类) | 2025-09-13 | 重庆市 | 评阅通过
136 | 00002819 | 耕整地机械 | 耕地机械 | 微型耕耘机 | 功率4kW及以上微耕机 | 重庆康搏斯动力设备有限公司 | 微耕机 | 1WGCZ4.1-110-1 | 功率:4.1kW | 配套发动机标定功率：4.1KW 配套发动机燃油种类: 柴油 作业速度：0.1～0.3m/s 作业小时生产率: ≥0.04hm2/(h·m) 单位作业面积燃油消耗量: ≤30kg/hm2 工作幅宽: 1100mm 发动机输出传动方式: 直联 刀辊传动方式: 齿轮传动 刀辊最大回转半径: 180mm 刀辊总安装刀数：32 旋耕刀型式：旱地刀 主离合器型式：摩擦片式 | 800元 | 4.1 | 购机补贴(非通用类) | 2025-09-13 | 重庆市 | 评阅通过
137 | 00003109 | 耕整地机械 | 耕地机械 | 微型耕耘机 | 功率4kW及以上微耕机 | 重庆康搏斯动力设备有限公司 | 微耕机 | 1WGCZ6.3-135B | 功率:4.05kW | 配套发动机标定功率: 6.3KW 配套发动机标定转速：3600r/min 配套发动机起动方式：手拉起动 配套发动机燃油种类: 柴油 作业速度： 0.1～0.3m/s 扶把振动：≤50m/s2 作业小时生产率：≥0.04hm2/(h·m) 单位作业面积燃油消耗量：≤30kg/hm2 工作幅宽： 1350mm 发动机输出传动方式： 直联 刀辊传动方式:齿轮传动 扶把调整幅度（垂直方向）：190° 刀辊设计转速（r/min）：慢档86，快档145，刀辊最大回转半径：180mm 刀辊总安装刀数：40 旋耕刀型式：旱地刀 主离合器型式：摩擦片式 主离合器状态：常开 | 800元 | 6.3 | 购机补贴(非通用类) | 2027-04-01 | 重庆市 | 评阅通过
138 | 00002818 | 耕整地机械 | 耕地机械 | 微型耕耘机 | 功率4kW及以上微耕机 | 重庆康搏斯动力设备有限公司 | 微耕机 | 1WGQD4.0-100B-1 | 功率:4.0kW | 配套发动机标定功率：4.0KW 配套发动机燃油种类: 汽油 作业速度：0.1～0.3m/s 作业小时生产率: ≥0.04hm2/(h·m) 单位作业面积燃油消耗量: ≤35kg/hm2 工作幅宽: 1000mm 发动机输出传动方式: 皮带传动 刀辊传动方式: 链条传动 刀辊最大回转半径: 160mm 刀辊总安装刀数：24 旋耕刀型式：旱地刀 主离合器型式：张紧轮式 | 800元 | 4.0 | 购机补贴(非通用类) | 2025-09-13 | 重庆市 | 评阅通过
139 | 00002817 | 耕整地机械 | 耕地机械 | 微型耕耘机 | 功率4kW及以上微耕机 | 重庆康搏斯动力设备有限公司 | 微耕机 | 1WGQZ4.0-100-1 | 功率:4.0kW | 配套发动机标定功率：4.0KW 配套发动机燃油种类: 汽油 作业速度：0.1～0.3m/s 作业小时生产率: ≥0.04hm2/(h·m) 单位作业面积燃油消耗量: ≤35kg/hm2 工作幅宽: 1000mm 发动机输出传动方式: 直联 刀辊传动方式: 齿轮传动 刀辊最大回转半径: 160mm 刀辊总安装刀数：24 旋耕刀型式：旱地刀 主离合器型式：摩擦片式 | 800元 | 4.0 | 购机补贴(非通用类) | 2025-09-13 | 重庆市 | 评阅通过
140 | 00003102 | 耕整地机械 | 耕地机械 | 微型耕耘机 | 功率4kW及以上微耕机 | 重庆康搏斯动力设备有限公司 | 微耕机 | 1WGQZ4.0-95 | 功率:4.0kW | 配套发动机标定功率: 4.0KW 配套发动机标定转速：3600r/min 配套发动机起动方式：手拉起动 配套发动机燃油种类: 汽油 作业速度： 0.1～0.3m/s 扶把振动：≤50m/s2 作业小时生产率：≥0.04hm2/(h·m) 单位作业面积燃油消耗量：≤35kg/hm2 工作幅宽： 950mm 发动机输出传动方式： 直联 刀辊传动方式:齿轮传动 扶把调整幅度（垂直方向）：200° 刀辊设计转速（r/min）：慢档76，快档165 刀辊最大回转半径： 160mm 刀辊总安装刀数：24 旋耕刀型式：旱地刀 主离合器型式：摩擦片式 主离合器状态：常开 | 800元 | 4.0 | 购机补贴(非通用类) | 2027-04-01 | 重庆市 | 评阅通过
141 | 00003101 | 耕整地机械 | 耕地机械 | 微型耕耘机 | 功率4kW及以上微耕机 | 重庆康搏斯动力设备有限公司 | 微耕机 | 1WGQZ4.0-95-1 | 功率:4.05kW | 配套发动机标定功率: 4.0KW 配套发动机标定转速：3600r/min 配套发动机起动方式：手拉起动 配套发动机燃油种类: 汽油 作业速度： 0.1～0.3m/s 扶把振动：≤50m/s2 作业小时生产率：≥0.04hm2/(h·m) 单位作业面积燃油消耗量：≤35kg/hm2 工作幅宽： 950mm 发动机输出传动方式： 直联 刀辊传动方式:齿轮传动 扶把调整幅度（垂直方向）：160° 刀辊设计转速（r/min）：慢档103，快档145 刀辊最大回转半径： 160mm 刀辊总安装刀数：24 旋耕刀型式：旱地刀 主离合器型式：摩擦片式 主离合器状态：常开 | 800元 | 4.0 | 购机补贴(非通用类) | 2027-04-01 | 重庆市 | 评阅通过
142 | 00003103 | 耕整地机械 | 耕地机械 | 微型耕耘机 | 功率4kW及以上微耕机 | 重庆康搏斯动力设备有限公司 | 微耕机 | 1WGQZ4.0-95A | 功率:4.0kW | 配套发动机标定功率: 4.0KW 配套发动机标定转速：3600r/min 配套发动机起动方式：手拉起动 配套发动机燃油种类: 汽油 作业速度： 0.1～0.3m/s 扶把振动：≤50m/s2 作业小时生产率：≥0.04hm2/(h·m) 单位作业面积燃油消耗量：≤35kg/hm2 工作幅宽： 950mm 发动机输出传动方式： 直联 刀辊传动方式:齿轮传动 扶把调整幅度（垂直方向）：200° 刀辊设计转速（r/min）：慢档72,中档102,快档1155 刀辊最大回转半径： 160mm 刀辊总安装刀数：24 旋耕刀型式：旱地刀 主离合器型式：摩擦片式 主离合器状态：常开 | 800元 | 4.0 | 购机补贴(非通用类) | 2027-04-01 | 重庆市 | 评阅通过
143 | 00003313 | 耕整地机械 | 耕地机械 | 微型耕耘机 | 功率4kW及以上微耕机 | 重庆隆旺机电有限责任公司 | 微耕机 | 1WGCZ4.05-100C | 功率:4.05kW | 结构型式：手持式；配套柴油发动机（标定功率：4.05kW、标定转速：3600r/min、排放阶段：国三）；整机外形尺寸（长×宽×高）：1475×1010×950；作业速度（m/s）：0.1~0.3；扶把振动（m/s2）：≤50；作业小时生产率h㎡/（h.m）：≥0.04；工作幅宽：1000mm；发动机输出传动方式：直联；扶把调整幅度（水平方向0°；垂直方向180°）；刀辊设计转速（r/min）：1档：95；2档：130；3档：170；刀辊最大回旋半径（mm）：175；刀辊总安装刀数：32；旋耕刀型式：旱地刀；主离合器型式：磨镲片式；主离合器状态：常开 | 800元 | 4.05 | 购机补贴(非通用类) | 2026-10-21 | 重庆市 | 评阅通过
144 | 00003314 | 耕整地机械 | 耕地机械 | 微型耕耘机 | 功率4kW及以上微耕机 | 重庆隆旺机电有限责任公司 | 微耕机 | 1WGCZ4.05-100D | 功率:4.05kW | 结构型式：手持式；配套柴油发动机（标定功率：4.05kW、标定转速：3600r/min、排放阶段：国三；）整机外形尺寸（长×宽×高）：1475×1010×950；作业速度（m/s）：0.1~0.3；扶把振动（m/s2）：≤50；作业小时生产率h㎡/（h.m）：≥0.04；工作幅宽：1000mm；发动机输出传动方式：直联；扶把调整幅度（水平方向0°；垂直方向215°）；刀辊传动方式：齿轮传动；刀辊设计转速（r/min）：1档：68；2档：108；3档：158；刀辊最大回旋半径（mm）：175；刀辊总安装刀数：32；旋耕刀型式：旱地刀；主离合器型式：磨镲片式；主离合器状态：常开 | 800元 | 4.05 | 购机补贴(非通用类) | 2026-10-21 | 重庆市 | 评阅通过
145 | 00003311 | 耕整地机械 | 耕地机械 | 微型耕耘机 | 功率4kW及以上微耕机 | 重庆隆旺机电有限责任公司 | 微耕机 | 1WGQZ4.0-100C | 功率:4.0kW | 结构型式：手持式；配套汽油发动机（标定功率：4.0kW、标定转速：3600r/min、启动方式：手拉启动；整机外形尺寸（长×宽×高）：1475×1010×950；作业速度（m/s）：0.1~0.3；扶把振动：≤50（m/s²）；作业小时生产率hm²/（h.m）：≥0.04；工作幅宽：1000mm；发动机输出传动方式：直联；扶把调整幅度（水平方向0°；垂直方向180°）；刀辊设计转速（r/min）：1档：95；2档：130；3档：170；刀辊最大回旋半径（mm）：175；刀辊总安装刀数：32；旋耕刀型式：旱地刀；主离合器型式：磨镲片式；主离合器状态：常开 | 800元 | 4.0 | 购机补贴(非通用类) | 2026-10-21 | 重庆市 | 评阅通过
146 | 00003312 | 耕整地机械 | 耕地机械 | 微型耕耘机 | 功率4kW及以上微耕机 | 重庆隆旺机电有限责任公司 | 微耕机 | 1WGQZ4.0-100D | 功率:4.0kW | 结构型式：手持式；配套汽油发动机（标定功率：4.0kW、标定转速：3600r/min、启动方式：手拉启动；整机外形尺寸（长×宽×高）：1475×1010×950；作业速度（m/s）：0.1~0.3；扶把振动（m/s2）：≤50；作业小时生产率h㎡/（h.m）：≥0.04；工作幅宽：1000mm；发动机输出传动方式：直联；刀辊设计转速（r/min）：1档：68；2档：108；3档：158；刀辊最大回旋半径（mm）：175；刀辊总安装刀数：32；旋耕刀型式：旱地刀；主离合器型式：磨镲片式；主离合器状态：常开 | 800元 | 4.0 | 购机补贴(非通用类) | 2026-10-21 | 重庆市 | 评阅通过
147 | 00003321 | 耕整地机械 | 耕地机械 | 微型耕耘机 | 功率4kW及以上微耕机 | 重庆铭辉动力机械有限公司 | 微耕机 | 1WGCZ4.05-100 | 功率:4.05kW | 1WG4.05-100型微耕机配置参数：173F国3动力一台，排放标准第三阶段；标定功率4.05KW/3600r/min/，直联传动箱一套，刀具最大工作宽幅1000MM，配23方3片4组旱地刀一套，23方高效水田轮一套. | 800元 | 4.05 | 购机补贴(非通用类) | 2026-09-17 | 重庆市 | 评阅通过
148 | 00003322 | 耕整地机械 | 耕地机械 | 微型耕耘机 | 功率4kW及以上微耕机 | 重庆铭辉动力机械有限公司 | 微耕机 | 1WGCZ4.1-105 | 功率:4.1kW | 1WGCZ4.1-105型微耕机配置为：直连传动箱体一套，400-8轮胎一套，国3排放标准178动力一台/配刀具2套（3片4组防缠刀一台，高效水田轮一套）。刀具工作宽幅1050MM | 800元 | 4.1 | 购机补贴(非通用类) | 2026-09-17 | 重庆市 | 评阅通过
149 | 00003319 | 耕整地机械 | 耕地机械 | 微型耕耘机 | 功率4kW及以上微耕机 | 重庆铭辉动力机械有限公司 | 微耕机 | 1WGCZ5.3-135 | 功率:5.3kW | 1WGCZ5.3-135型号微耕机配直连传动箱体1套/400-8轮胎一对，国3排放标186F动力一台，刀具标配2套（防缠刀，水田轮）刀具工作宽幅1350mm | 800元 | 5.3 | 购机补贴(非通用类) | 2026-09-17 | 重庆市 | 评阅通过
150 | 00003320 | 耕整地机械 | 耕地机械 | 微型耕耘机 | 功率4kW及以上微耕机 | 重庆铭辉动力机械有限公司 | 微耕机 | 1WGQZ4.0-66 | 功率:4.0kW | 1WGQZ4.0-66耕机配置参数：配汽油发电机型号MH170F动力一台，配套发动机标定转速：3600r/min， 标定功率：4.0KW，耕机工作宽幅660MM，配2+1松土刀或者开沟刀. | 800元 | 4.0 | 购机补贴(非通用类) | 2026-09-17 | 重庆市 | 评阅通过
151 | 00002953 | 耕整地机械 | 耕地机械 | 微型耕耘机 | 功率4kW及以上微耕机 | 重庆鑫源农机股份有限公司 | 微耕机 | 1WG6.5-135FQ-ZC | 功率:6.5kW | 结构型式：手持式； 配套发动机标定功率kW：6.5；标定转速r/min：3600；燃油种类：汽油；工作状态外形尺寸（长×宽×高）mm：1670×1350×990；工作幅宽mm：1350；传动方式（发动机输出）：直联；传动方式（刀辊）：齿轮传动；扶把调整幅度水平方向（º）：60；垂直方向（º）：160；旋耕刀型号：旱地刀；最大回转半径mm：180；总安装刀数：38；主离合器型式：摩擦片式；状态：常开。 | 800元 | 6.5 | 购机补贴(非通用类) | 2026-08-19 | 重庆市 | 评阅通过
152 | 00002952 | 耕整地机械 | 耕地机械 | 微型耕耘机 | 功率4kW及以上微耕机 | 重庆鑫源农机股份有限公司 | 微耕机 | 1WGCZ4.05-100B-1 | 功率:4.05kW | 结构型式：手持式；配套发动机标定功率：4.05kW；配套发动机标定转速：3600r/min；配套发动机起动方式：手拉起动；配套发动机燃油种类；柴油；整机外形尺寸（长×宽×高）mm：1550×1010×950；作业速度m/s：0.1~0.3；扶把振动：m/s²：≤50；作业小时生产率hm²/（h•m）≥0.04；单位作业面积燃油消耗量kg/hm²：≤30；工作幅宽mm：1000；发动机输出传动方式：直联；刀辊传动方式：齿轮传动；扶把调整幅度（水平方向）（°）：0；扶把调整幅度（垂直方向）（°）：200；刀辊设计转速r/min：快档：135；慢档：95；刀辊最大回转半径mm：180；刀辊总数安装刀数：24；旋耕刀型式；旱地刀；主离合器型式：摩擦片式；主离合器状态：常开。 | 800元 | 4.05 | 购机补贴(非通用类) | 2027-03-02 | 重庆市 | 评阅通过
153 | 00003423 | 耕整地机械 | 耕地机械 | 微型耕耘机 | 功率4kW及以上微耕机 | 重庆正耕农业机械有限公司 | 微耕机 | 1WGCZ4.05-95 | 功率:4.05kW | 型号名称 / 1WGCZ4.05-95型微耕机 结构型式 / 手持式 配套发动机标定功率 kW 4.05 配套发动机标定转速 r/min 3600 配套发动机起动方式 / 手拉起动 配套发动机燃油种类 / 柴油 整机外形尺寸（长×宽×高） mm 1560×950×950 工作幅宽 mm 950 发动机输出传动方式 / 直联 刀辊传动方式 / 齿轮传动 主离合器型式 / 摩擦片式 主离合器状态 / 常开 | 800元 | 4.05 | 购机补贴(非通用类) | 2026-12-29 | 重庆市 | 评阅通过
154 | 00003422 | 耕整地机械 | 耕地机械 | 微型耕耘机 | 功率4kW及以上微耕机 | 重庆正耕农业机械有限公司 | 微耕机 | 1WGCZ4.1-105 | 功率:4.1kW | 型号名称 / 1WGCZ4.1-105型微耕机 结构型式 / 手持式 配套发动机标定功率 kW 4.1 配套发动机标定转速 r/min 3600 配套发动机起动方式 / 手拉起动 配套发动机燃油种类 / 柴油 整机外形尺寸（长×宽×高） mm 1750×1060×1000 工作幅宽 mm 1050 发动机输出传动方式 / 直联 刀辊传动方式 / 齿轮传动 主离合器型式 / 摩擦片式 主离合器状态 / 常开 | 800元 | 4.1 | 购机补贴(非通用类) | 2026-12-29 | 重庆市 | 评阅通过
155 | 00003421 | 耕整地机械 | 耕地机械 | 微型耕耘机 | 功率4kW及以上微耕机 | 重庆正耕农业机械有限公司 | 微耕机 | 1WGCZ5.3-135 | 功率:5.3kW | 型号名称 / 1WGCZ5.3-135型微耕机 结构型式 / 手持式 配套发动机标定功率 kW 5.3 配套发动机标定转速 r/min 3600 配套发动机起动方式 / 手拉起动 配套发动机燃油种类 / 柴油 整机外形尺寸（长×宽×高） mm 1750×1350×1000 工作幅宽 mm 1350 发动机输出传动方式 / 直联 刀辊传动方式 / 齿轮传动 主离合器型式 / 摩擦片式 主离合器状态 / 常开 | 800元 | 5.3 | 购机补贴(非通用类) | 2026-12-29 | 重庆市 | 评阅通过
156 | 00003420 | 耕整地机械 | 耕地机械 | 微型耕耘机 | 功率4kW及以上微耕机 | 重庆正耕农业机械有限公司 | 微耕机 | 1WGCZ5.7-135 | 功率:5.7kW | 型号名称 / 1WGCZ5.7-135型微耕机 结构型式 / 手持式 配套发动机标定功率 kW 5.7 配套发动机标定转速 r/min 3600 配套发动机起动方式 / 手拉起动 配套发动机燃油种类 / 柴油 整机外形尺寸（长×宽×高） mm 1720×1360×1020 工作幅宽 mm 1350 发动机输出传动方式 / 直联 刀辊传动方式 / 齿轮传动 主离合器型式 / 摩擦片式 主离合器状态 / 常开 | 800元 | 5.7 | 购机补贴(非通用类) | 2026-12-29 | 重庆市 | 评阅通过
157 | 00003419 | 耕整地机械 | 耕地机械 | 微型耕耘机 | 功率4kW及以上微耕机 | 重庆正耕农业机械有限公司 | 微耕机 | 1WGCZ6.2-135 | 功率:6.2kW | 型号名称 / 1WGCZ6.2-135型微耕机 结构型式 / 手持式 配套发动机标定功率 kW 6.2 配套发动机标定转速 r/min 3600 配套发动机起动方式 / 手拉起动 配套发动机燃油种类 / 柴油 整机外形尺寸（长×宽×高） mm 1720×1360×1020 工作幅宽 mm 1350 发动机输出传动方式 / 直联 刀辊传动方式 / 齿轮传动 主离合器型式 / 摩擦片式 主离合器状态 / 常开 | 800元 | 6.2 | 购机补贴(非通用类) | 2026-12-29 | 重庆市 | 评阅通过
158 | 00003418 | 耕整地机械 | 耕地机械 | 微型耕耘机 | 功率4kW及以上微耕机 | 重庆正耕农业机械有限公司 | 微耕机 | 1WGCZ6.3-135 | 功率:6.3kW | 型号名称 / 1WGCZ6.3-135型微耕机 结构型式 / 手持式 配套发动机标定功率 kW 6.3 配套发动机标定转速 r/min 3600 配套发动机起动方式 / 手拉起动 配套发动机燃油种类 / 柴油 整机外形尺寸（长×宽×高） mm 1750×1350×1000 工作幅宽 mm 1350 发动机输出传动方式 / 直联 刀辊传动方式 / 齿轮传动 主离合器型式 / 摩擦片式 主离合器状态 / 常开 | 800元 | 6.3 | 购机补贴(非通用类) | 2026-12-29 | 重庆市 | 评阅通过
159 | 00003417 | 耕整地机械 | 耕地机械 | 微型耕耘机 | 功率4kW及以上微耕机 | 重庆正耕农业机械有限公司 | 微耕机 | 1WGQZ4.0-95 | 功率:4.0kW | 型号名称 / 1WGQZ4.0-95 型微耕机 结构型式 / 手持式 配套发动机标定功率 kW 4.0 配套发动机标定转速 r/min 3600 配套发动机起动方式 / 手拉起动 配套发动机燃油种类 / 汽油 整机外形尺寸（长×宽×高） mm 1550×960×1000 工作幅宽 mm 950 发动机输出传动方式 / 直联 刀辊传动方式 / 齿轮传动 主离合器型式 / 摩擦片式 主离合器状态 / 常开 | 800元 | 4.0 | 购机补贴(非通用类) | 2026-12-29 | 重庆市 | 评阅通过
160 | 00002642 | 耕整地机械 | 耕地机械 | 深松机 | 6铲及以上凿铲式深松机 | 蚌埠玛斯特机械设备有限公司 | 深松机 | 1S-180 | 深松部件个数:6个;凿铲式:是 ;铲间距:300mm | 整机型号名称：1S-180型深松机 整机结构型式：悬挂式 整机配套动力范围：≥51.5kW 整机外形尺寸（长×宽×高）：2100mm×1050mm×1310mm 整机作业速度： ≤4km/h 整机作业小时生产率：≥0.5hm2/h 整机工作幅宽： 180cm 整机铲间距：30cm 整机深松铲结构型式：凿形铲 整机深松铲排列方式：二行交错 整机深松铲数量：6个 整机深松深度：25-36cm | 2500元 | 0 | 购机补贴(通用类) | 2024-12-23 | 安徽省 | 评阅通过
161 | 00003230 | 耕整地机械 | 耕地机械 | 深松机 | 4-5铲偏柱式、全方位式深松机 | 克拉玛依五五机械制造有限责任公司 | 侧弯刀深松机 | 1SS-270 | 深松部件个数:5个;铲间距:550mm;深松铲结构型式:偏柱式 | 作业幅宽2.7m；深松部件5个；外形尺寸(mm)：2600×2950×1600；配套动力(kW)：≥140；机具重量(kg)：750；工作幅宽(mm)：2700；深松铲（个）：5；耕深范围（mm）：0~500；深松铲间距（mm）：550+550；深松铲高度（mm）：900；耕深稳定性 (%)：≥80；土壤膨松度(%)：≤40；土壤扰动系数(%)：≥50；深松铲类型：铲式；结构形式：后悬挂。 | 2700元 | 140 | 购机补贴(通用类) | 2027-03-17 | 新疆维吾尔自治区 | 评阅通过
162 | 00003788 | 耕整地机械 | 耕地机械 | 深松机 | 4-5铲偏柱式、全方位式深松机 | 山东菏泽鲁源动力机械有限公司 | 深松机 | 1S-220 | 深松部件个数:4个;铲间距:550mm;深松铲结构型式:偏柱式 | 结构形式：悬挂式；振动方式：非振动式；配套动力：73.5~132.4KW（轮式拖拉机）；整机外形尺寸（长X宽X高）：1800X2300X1400mm；工作幅宽：220cm；铲间距：55cm；深松铲结构形式：偏柱曲面铲；深松铲排列方式：二行交错；深松铲数量：4个；耕深≧30cm | 2700元 |  | 购机补贴(通用类) | 2026-12-28 | 山东省 | 评阅通过
163 | 00003231 | 耕整地机械 | 耕地机械 | 深松机 | 6铲及以上偏柱式、全方位式深松机 | 克拉玛依五五机械制造有限责任公司 | 侧弯刀深松机 | 1SS-380 | 深松部件个数:6个;铲间距:550mm;深松铲结构型式:偏柱式 | 作业幅宽3.8m；深松部件6个；外形尺寸(mm)：2800×4250×1600；配套动力(kW)：≥160；机具重量(kg)：1200；工作幅宽(mm)：3800；深松铲（个）：6；耕深范围（mm）：0~500；深松铲间距（mm）：550+550；深松铲高度（mm）：900；耕深稳定性 (%)：≥80；土壤膨松度(%)：≤40；土壤扰动系数(%)：≥50；深松铲类型：铲式；结构形式：后悬挂。 | 3400元 | 160 | 购机补贴(通用类) | 2027-03-17 | 新疆维吾尔自治区 | 评阅通过
164 | 00003789 | 耕整地机械 | 耕地机械 | 深松机 | 6铲及以上偏柱式、全方位式深松机 | 山东菏泽鲁源动力机械有限公司 | 深松机 | 1S-300 | 深松部件个数:6个;铲间距:500mm;深松铲结构型式:偏柱式 | 结构形式：悬挂式；振动方式：非振动式；配套动力：91.9~132.4KW（轮式拖拉机）；整机外形尺寸（长X宽X高）：2200X3100X1400mm；工作幅宽：300cm；铲间距：50cm；深松铲结构形式：偏柱曲面铲；深松铲排列方式：三行交错；深松铲数量：6个；耕深≧30cm | 3400元 |  | 购机补贴(通用类) | 2026-12-28 | 山东省 | 评阅通过
165 | 00003129 | 耕整地机械 | 整地机械 | 耙（限圆盘耙、驱动耙） | 3-4m驱动耙 | 河北耘耕农业机械制造有限公司 | 驱动耙 | 1BQ-3 | 作业幅宽:2m | 结构型式：悬挂式 配套动力范围 kW：88.2～147.5； 配套动力输出轴转速 r/min：1000； 与配套拖拉机联接方式：三点悬挂； 主轴转速 r/min：333； 工作状态外形尺寸(长×宽×高) mm：1720×3200×1340； 作业速度 km/h：4～8； 工作幅宽 cm：300； 耙齿间距 cm：28.5； 耙深 cm：10～23； 耙组数量：10组； 耙齿数量：20个； | 18400元 |  | 购机补贴(非通用类) | 2027-03-30 | 河北省 | 评阅通过
166 | 00003128 | 耕整地机械 | 整地机械 | 耙（限圆盘耙、驱动耙） | 3-4m驱动耙 | 河北耘耕农业机械制造有限公司 | 驱动耙 | 1BQ-3.4 | 作业幅宽:3.4m | 结构型式：悬挂式； 配套动力范围 kW：117.6～191.5； 配套动力输出轴转速 r/min：1000； 与配套拖拉机联接方式：三点悬挂； 主轴转速 r/min：333； 工作状态外形尺寸(长×宽×高) mm：1720×3520×1340； 作业速度 km/h：4～8； 工作幅宽 cm：340； 耙齿间距 cm：28.5； 耙深 cm：10～23； 耙组数量：12组； 耙齿数量：24个； | 18400元 |  | 购机补贴(非通用类) | 2027-03-30 | 河北省 | 评阅通过
167 | 00003115 | 耕整地机械 | 整地机械 | 耙（限圆盘耙、驱动耙） | 4-5m驱动耙 | 常州汉森机械股份有限公司 | 驱动耙 | 1BQ-4.5 | 作业幅宽:4.5m | 工作幅宽：450cm,耙齿数：16×2 结构质量：2800kg。 | 28000元 | 0 | 购机补贴(非通用类) | 2026-12-29 | 江苏省 | 评阅通过
168 | 00000624 | 耕整地机械 | 整地机械 | 耙（限圆盘耙、驱动耙） | 4-5m驱动耙 | 河北沃田机械制造有限公司 | 驱动耙 | 1BQ-4.0 | 作业幅宽:4m | 工作幅宽(cm)：400 , 结构型式：悬挂式， 配套动力范围（KW）：95.6-147 配套动力输出轴转速(r/min)：1000, 与配套拖拉机联结方式：三点悬挂， 主轴转速(r/min)：450， 工作状态外形尺寸（长x宽x高mm）:1550x4150x1300, 作业速度(km/h)：3-12, 耙齿间距（cm）：27.3 ， 耙深（cm）：10-20， 耙组数量（组）：14， 耙齿数量（个）：28， | 28000元 | 97 | 购机补贴(非通用类) | 2026-10-21 | 河北省 | 评阅通过
169 | 00003127 | 耕整地机械 | 整地机械 | 耙（限圆盘耙、驱动耙） | 4-5m驱动耙 | 河北耘耕农业机械制造有限公司 | 驱动耙 | 1BQ-4 | 作业幅宽:4m | 结构型式：悬挂式； 配套动力范围 kW：132.4～191.5； 配套动力输出轴转速 r/min：1000； 与配套拖拉机联接方式：三点悬挂； 主轴转速 r/min：333； 工作状态外形尺寸(长×宽×高) mm：1720×4200×1340； 作业速度 km/h：4～8； 工作幅宽 cm：400； 耙齿间距 cm：28.5； 耙深 cm：10～23； 耙组数量 ：14组； 耙齿数量 ：28个； | 28000元 |  | 购机补贴(非通用类) | 2027-03-30 | 河北省 | 评阅通过
170 | 00003232 | 耕整地机械 | 整地机械 | 耙（限圆盘耙、驱动耙） | 4-5m驱动耙 | 克拉玛依五五机械制造有限责任公司 | 驱动耙 | 1BQ-4.0 | 作业幅宽:4.0m | 作业幅宽4.0m；入土深度:80-150mm；结构型式：卧式垂直旋转；转动方式:万向节转动、连接方式:三点悬挂；结构质量(kg):1200；外型尺寸(m):2.02×4.35×1.25；作业速度:8-10km/h；生产率:30～45亩/小时；配套动力:≥103kw。 | 28000元 | 103 | 购机补贴(非通用类) | 2027-03-17 | 新疆维吾尔自治区 | 评阅通过
171 | 00003003 | 耕整地机械 | 整地机械 | 耙（限圆盘耙、驱动耙） | 3-4.5m圆盘耙，耙片直径≥650mm | 辽宁现代农机装备有限公司 | 液压偏置重耙 | 1BZP-3.0 | 作业幅宽:3m;耙片直径:650mm | 外形尺寸（长×宽×高mm）：5450×3040×1220，机器质量（kg）：1680，功率（kw）:66.2-73.5,耙片数量（个）：28，工作幅宽（m）：3.0，耙深（mm）：120-200，耙片直径（mm）：650 | 6000元 | 66.2 | 购机补贴(非通用类) | 2024-11-17 | 辽宁省 | 评阅通过
172 | 00001125 | 耕整地机械 | 整地机械 | 耙（限圆盘耙、驱动耙） | 3-4.5m圆盘耙，耙片直径≥650mm | 徐州福莱德力农业机械有限公司 | 液压偏置重耙 | 1BZ-3.0 | 作业幅宽:3m;耙片直径:660mm | 工作幅宽：3000毫米，耙片数量：28片 | 6000元 |  | 购机补贴(非通用类) | 2026-12-29 | 江苏省 | 评阅通过
173 | 00003515 | 耕整地机械 | 整地机械 | 耙（限圆盘耙、驱动耙） | 3-4.5m圆盘耙，耙片直径≥650mm | 徐州中阳农业机械有限公司 | 液压偏置重耙 | 1BZ-3.0 | 作业幅宽:3m;耙片直径:660mm | 耙片数耙片数量：28片，耙片直径660mm，耙片间距：23cm,工作幅宽：3m;工作外形尺寸：5560x2650x1380mm;轮胎规格：10-15；轮胎数量：2个；整机重量：1650kg;配套动力：66.2-88.2kw | 6000元 |  | 购机补贴(非通用类) | 2025-12-30 | 江苏省 | 评阅通过
174 | 00003516 | 耕整地机械 | 整地机械 | 耙（限圆盘耙、驱动耙） | 3-4.5m圆盘耙，耙片直径≥650mm | 徐州中阳农业机械有限公司 | 液压偏置重耙 | 1BZ-3.5 | 作业幅宽:3.5m;耙片直径:660mm | 耙片数耙片数量：32片，耙片直径660mm，耙片间距：23cm,工作幅宽：3.5m;工作外形尺寸：5740x3500x1380mm;轮胎规格：10-15；轮胎数量：2个；整机重量：1850kg;配套动力：73.5-95.6kw | 6000元 |  | 购机补贴(非通用类) | 2025-12-30 | 江苏省 | 评阅通过
175 | 00003517 | 耕整地机械 | 整地机械 | 耙（限圆盘耙、驱动耙） | 3-4.5m圆盘耙，耙片直径≥650mm | 徐州中阳农业机械有限公司 | 液压偏置重耙 | 1BZ-4.0 | 作业幅宽:4m;耙片直径:660mm | 耙片数耙片数量：36片，耙片直径660mm，耙片间距：23cm,工作幅宽：4m;工作外形尺寸：6140x4025x1380mm;轮胎规格：10-15；轮胎数量：2个；整机重量：2400kg;配套动力：88.2-110.3kw | 6000元 |  | 购机补贴(非通用类) | 2025-12-30 | 江苏省 | 评阅通过
176 | 00002794 | 耕整地机械 | 整地机械 | 耙（限圆盘耙、驱动耙） | 4.5-6.5m圆盘耙，耙片直径＜650mm，有折叠装置 | 河北中友机电设备有限公司 | 半悬挂圆盘耙 | 1BY-5 | 作业幅宽:5m;耙片直径:620mm;折叠装置:有 | 型号名称:1BY-5半悬挂圆盘耙 连接型式:半悬挂式 整机配置形式:双列对置 整机重量(kg):5390 耙片数(个):40 耙片直径(㎜):620 耙片间距(㎜):230 幅宽(㎜):5000 耙片偏角常用偏角（°）:16 耙片偏角最大偏角（°）:20 工作状态外形尺寸(㎜):7450×5520×1870 运输状态外形尺寸(㎜):7450×2970×3160 轮胎规格:16/17-20 轮胎数量(个):2 轮距(㎜):2510 油缸规格:Φ140×200（1个）Φ25×10（1个）Φ110×445（2个） 油缸数量(个):4 | 9000元 |  | 购机补贴(非通用类) | 2025-12-29 | 河北省 | 评阅通过
177 | 00003510 | 耕整地机械 | 整地机械 | 耙（限圆盘耙、驱动耙） | 4.5-6.5m圆盘耙，耙片直径≥650mm | 奎屯吾吾农机制造有限公司 | 偏置式灭茬重耙 | 1BZ-4.5 | 作业幅宽:4.5m;耙片直径:660mm | 工作幅宽4500mm；整机重量;2600kg。耙片数量40；耙片直径660mm，整机缺口耙组，牵引式， 配套动力74-154kw，无折叠，耙组偏角0°-13°，耙间距230mm。 | 10500元 | 97 | 购机补贴(非通用类) | 2027-03-17 | 新疆维吾尔自治区 | 评阅通过
178 | 00003514 | 耕整地机械 | 整地机械 | 耙（限圆盘耙、驱动耙） | 4.5-6.5m圆盘耙，耙片直径≥650mm | 徐州中阳农业机械有限公司 | 液压偏置重耙 | 1BZ-4.5 | 作业幅宽:4.5m;耙片直径:660mm | 耙片数耙片数量：40片，耙片直径660，耙片间距：23cm,工作幅宽：4.5m;工作外形尺寸：6300x4475x1360mm;轮胎规格：10.75-15.3；轮胎数量：2个；整机重量：2960kg;配套动力：110.3-132.4kw | 10500元 |  | 购机补贴(非通用类) | 2025-12-30 | 江苏省 | 评阅通过
179 | 00003518 | 耕整地机械 | 整地机械 | 耙（限圆盘耙、驱动耙） | 4.5-6.5m圆盘耙，耙片直径≥650mm，有折叠装置 | 徐州中阳农业机械有限公司 | 液压折叠重耙 | 1BZ-4.5 | 作业幅宽:4.5m;耙片直径:660mm;折叠装置:有 | 耙片数耙片数量：40片，耙片直径660，耙片间距：23cm,工作幅宽：4.5m;工作外形尺寸：6300x4475x1360mm;轮胎规格：10.75-15.3；轮胎数量：2个；整机重量：2960kg;油缸数量：5个；配套动力：110.3-132.4kw | 12000元 |  | 购机补贴(非通用类) | 2025-12-30 | 江苏省 | 评阅通过
180 | 00003519 | 耕整地机械 | 整地机械 | 耙（限圆盘耙、驱动耙） | 4.5-6.5m圆盘耙，耙片直径≥650mm，有折叠装置 | 徐州中阳农业机械有限公司 | 液压折叠重耙 | 1BZ-5.0 | 作业幅宽:5m;耙片直径:660mm;折叠装置:有 | 耙片数耙片数量：44片，耙片直径660，耙片间距：23cm,工作幅宽：5m;工作外形尺寸：6380x4910x1360mm;轮胎规格：10.75-15.3；轮胎数量：2个；油缸数量：5个；整机重量：3100kg;配套动力：132.4-147.1kw | 12000元 |  | 购机补贴(非通用类) | 2025-12-30 | 江苏省 | 评阅通过
181 | 00003520 | 耕整地机械 | 整地机械 | 耙（限圆盘耙、驱动耙） | 4.5-6.5m圆盘耙，耙片直径≥650mm，有折叠装置 | 徐州中阳农业机械有限公司 | 液压折叠重耙 | 1BZ-5.5 | 作业幅宽:5.5m;耙片直径:660mm;折叠装置:有 | 耙片数耙片数量：48片，耙片直径660，耙片间距：23cm,工作幅宽：5.5m;工作外形尺寸：64600x5350x1360mm;轮胎规格：10.75-15.3；轮胎数量：2个；油缸数量：5个；整机重量：3300kg;配套动力：147.1-161.8kw | 12000元 |  | 购机补贴(非通用类) | 2025-12-30 | 江苏省 | 评阅通过
182 | 00003004 | 耕整地机械 | 整地机械 | 耙（限圆盘耙、驱动耙） | 6.5m及以上圆盘耙，耙片直径≥650mm，有折叠装置 | 辽宁现代农机装备有限公司 | 液压折叠偏置重耙 | 1BZ-6.5 | 作业幅宽:6.5m;耙片直径:650mm;折叠装置:有 | 工作状态外形尺寸(长×宽×高)：6000×6500×1700，运输状态外形尺寸(长×宽×高)：6000×3950×3170，作业幅宽：6.5m，耙片：56片，耙片直径：650mm，耙片间距：230mm，整机重量：3800kg | 19000元 |  | 购机补贴(非通用类) | 2024-08-06 | 辽宁省 | 评阅通过
183 | 00003225 | 耕整地机械 | 整地机械 | 起垄机 | 4m及以上起垄机 | 克拉玛依五五机械制造有限责任公司 | 番茄施肥起垄机 | 1QF-3 | 作业幅宽:5.0m | 作业幅宽5.0m；配套动力（kw）：≥88；外形尺寸（长×宽×高）mm ：3050×5000×1650；机具质量（kg）：1850；工作幅宽（mm）：5000；作业速度（km/h）：4～7；深松作业深度 （mm）:400-500；施肥深度（mm）：100～200；沟深（mm）：100～250；作业行数（行）：3；垄背宽度（mm）：1000-1100；排肥量范围（公升／亩）：15-80；运输间隙 mm：≥300；排肥机构形式：槽轮式；土壤工作部件：靴式施肥开沟器施肥开沟器双壁凹曲培土器；与配套动联接形式：三点悬挂。 | 1300元 | 88 | 购机补贴(非通用类) | 2027-03-17 | 新疆维吾尔自治区 | 评阅通过
184 | 00003116 | 耕整地机械 | 整地机械 | 筑埂机 | 筑埂高度25cm-35cm筑埂机(破埂机) | 常州汉森机械股份有限公司 | 筑埂机 | 1ZGD-30 | 筑埂高度:30mm | 配套动力：36.7-70kw，埂高：30+/-3cm，刀片数量：10把，刀辊转速：358rpm，刀辊最大回转半径：225mm，定型辊转速：77rpm，定型辊最大回转半径：225mm | 800元 | 0 | 购机补贴(非通用类) | 2026-12-29 | 江苏省 | 评阅通过
185 | 00003525 | 耕整地机械 | 耕整地联合作业机械（可含施肥功能） | 联合整地机 | 2.5-3.5m双轴联合整地机 | 徐州中阳农业机械有限公司 | 联合整地机 | 1ZL-2.6 | 作业幅宽:2.6m;双轴:是 | 耙片数耙片数量：28片，耙片直径460，510选配，耙片间距：18cm,工作幅宽：2600m;工作外形尺寸：6210x2650x1120mm;轮胎规格：10-15；轮胎数量：2个；轮距：2000mm;油缸数量：1个；整机重量：1900kg;配套动力：58.8-73.5kw | 5000元 |  | 购机补贴(非通用类) | 2025-12-30 | 江苏省 | 评阅通过
186 | 00003526 | 耕整地机械 | 耕整地联合作业机械（可含施肥功能） | 联合整地机 | 2.5-3.5m双轴联合整地机 | 徐州中阳农业机械有限公司 | 联合整地机 | 1ZL-3.0 | 作业幅宽:3m;双轴:是 | 耙片数量：32片，耙片直径460，510选配，耙片间距：18cm,工作幅宽：3600m;工作外形尺寸：6210x3150x1120mm;轮胎规格：10-15；轮胎数量：2个；整机重量：2100kg;配套动力：73.5-88.2kw | 5000元 |  | 购机补贴(非通用类) | 2025-12-30 | 江苏省 | 评阅通过
187 | 00003524 | 耕整地机械 | 耕整地联合作业机械（可含施肥功能） | 联合整地机 | 3.5-4.5m双轴联合整地机 | 徐州中阳农业机械有限公司 | 联合整地机 | 1ZL-3.6 | 作业幅宽:3.6m;双轴:是 | 耙片数量：40片，耙片直径460，510选配，耙片间距：18cm,工作幅宽：3600m;工作外形尺寸：6210x3650x1120mm;轮胎规格：10-15；轮胎数量：2个；整机重量：2600kg;配套动力：88.2-102.9kw | 9000元 |  | 购机补贴(非通用类) | 2025-12-30 | 江苏省 | 评阅通过
188 | 00003521 | 耕整地机械 | 耕整地联合作业机械（可含施肥功能） | 联合整地机 | 4.5-5.5m双轴联合整地机，有折叠装置 | 徐州中阳农业机械有限公司 | 液压折叠联合整地机 | 1ZL-4.5 | 作业幅宽:4.5m;双轴:是 ;有折叠装置:是 | 耙片数量：48片，耙片直径460，510选配，耙片间距：18cm,工作幅宽：4500m;工作外形尺寸：6800x4760x1120mm;轮胎规格：10/75-15.3；轮胎数量：2个；油缸数量：5个；整机重量：3400kg;配套动力：102.9-125kw | 13500元 |  | 购机补贴(非通用类) | 2025-12-30 | 江苏省 | 评阅通过
189 | 00003522 | 耕整地机械 | 耕整地联合作业机械（可含施肥功能） | 联合整地机 | 4.5-5.5m双轴联合整地机，有折叠装置 | 徐州中阳农业机械有限公司 | 液压折叠联合整地机 | 1ZL-5.2 | 作业幅宽:5.2m;双轴:是 ;有折叠装置:是 | 耙片数量：56片，耙片直径460，510选配，耙片间距：18cm,工作幅宽：5200m;工作外形尺寸：6800x5250x1120mm;轮胎规格：10/75-15.3；轮胎数量：2个；油缸数量：4个；整机重量：3700kg;配套动力：117.6-147.1kw | 13500元 |  | 购机补贴(非通用类) | 2025-12-30 | 江苏省 | 评阅通过
190 | 00003523 | 耕整地机械 | 耕整地联合作业机械（可含施肥功能） | 联合整地机 | 5.5-6.5m双轴联合整地机，有折叠装置 | 徐州中阳农业机械有限公司 | 液压折叠联合整地机 | 1ZL-5.6 | 作业幅宽:5.6m;双轴:是 ;有折叠装置:是 | 耙片数量：60片，耙片直径460，510选配，耙片间距：18cm,工作幅宽：5600m;工作外形尺寸：6800x5700x1120mm;轮胎规格：10/75-15.3；轮胎数量：2个；油缸数量：5个；整机重量：3900kg;配套动力：132.3-169.1kw | 16500元 |  | 购机补贴(非通用类) | 2025-12-30 | 江苏省 | 评阅通过
191 | 00002848 | 种植施肥机械 | 种子播前处理和育苗机械设备 | 育秧（苗）播种设备 | 生产率500（盘/小时）及以上秧盘播种成套设备 | 广州市绿翔机电安装工程有限公司 | 气力式蔬菜穴盘精密播种机 | 2BS-6 | 含铺底土、播种、洒水、覆土功能:是 ;生产率:600盘/小时 | 结构类型：气力滚筒式，配套电机1.42KW,生产率≥600盘/小时，含铺底土，播种，淋水，覆土功能。 | 2000元 | 1.42 | 购机补贴(非通用类) | 2025-09-15 | 广东省 | 评阅通过
192 | 00003366 | 种植施肥机械 | 播种机械（可含施肥功能） | 条播机 | 12-18行免耕条播机 | 山东大华机械有限公司 | 免耕施肥播种机 | 2BMF-12/6 | 播种行数:12行;播种形式:免耕条播:是 | 工作行数:播种：12；施肥：6;排种器型式:槽轮式；非金属材料;结构型式:机械式；悬挂式;配套动力范围:66.2~88.2kW;整机外形尺寸（长×宽×高）:1755×2125×1400mm;作业速度范围:2~5km/h;作业小时生产率:0.27~0.37hm２/h;行距:播种：大行 220、小行 100；施肥：320;排种器数量:12个；排种器驱动方式：镇压辊驱动；排肥器型式：外槽轮式；排肥器数量：6个；排肥器驱动方式：镇压辊驱动；种/肥箱容积：种：115；肥：195L;种/肥排量调节方式:均为侧边螺纹调节;传动机构型式:链条传动;开沟器型式:播种：弯管式；施肥：箭式;开沟器数量:播种：12；施肥：6;开沟器深度调节范围:0~80mm;地轮型式:整体对行铁轮;地轮直径:φ450mm;地轮高度调节范围:0~100mm;破茬清垄工作部件型式:直刀破茬刀;镇压器型式:整体对行铁轮;秸秆切割装置型式:直刀破茬刀;镇压机构配置方式:非独立式;镇压强度调节方式:无级调节;破茬清垄工作部件配置:独立防缠绕式 | 3500元 | 0 | 购机补贴(通用类) | 2026-12-30 | 山东省 | 评阅通过
193 | 00003365 | 种植施肥机械 | 播种机械（可含施肥功能） | 条播机 | 12-18行免耕条播机 | 山东大华机械有限公司 | 免耕施肥播种机 | 2BMF-14/7 | 播种行数:14行;播种形式:免耕条播:是 | 工作行数:播种：14；施肥：7;排种器型式:槽轮式；非金属材料;结构型式:机械式；悬挂式;配套动力范围:73.5~95.6kW;整机外形尺寸（长×宽×高）:1755×2445×1400mm;作业速度范围:2~5km/h;作业小时生产率:0.31~0.78hm２/h;行距:播种：大行 220、小行 100；施肥：320;排种器数量:14个；排种器驱动方式：镇压辊驱动；排肥器型式：外槽轮式；排肥器数量：7个；排肥器驱动方式：镇压辊驱动；种/肥箱容积：种：134；肥：228L;种/肥排量调节方式:均为侧边螺纹调节;传动机构型式:链条传动;开沟器型式:播种：弯管式；施肥：箭式;开沟器数量:播种：14；施肥：7;开沟器深度调节范围:0~80mm;地轮型式:整体对行铁轮;地轮直径:φ450mm;地轮高度调节范围:0~100mm;破茬清垄工作部件型式:三角破茬刀;镇压器型式:整体对行铁轮;秸秆切割装置型式:三角破茬刀;镇压机构配置方式:非独立式;镇压强度调节方式:无级调节;破茬清垄工作部件配置:独立防缠绕式 | 3500元 | 0 | 购机补贴(通用类) | 2026-12-30 | 山东省 | 评阅通过
194 | 00003364 | 种植施肥机械 | 播种机械（可含施肥功能） | 条播机 | 12-18行免耕条播机 | 山东大华机械有限公司 | 免耕施肥播种机 | 2BMF-16/8 | 播种行数:16行;播种形式:免耕条播:是 | 工作行数:播种：16；施肥：8;排种器型式:槽轮式；非金属材料;结构型式:机械式；悬挂式;配套动力范围:80.8~102.9kW;整机外形尺寸（长×宽×高）:1755×2770×1400mm;作业速度范围:2~5km/h;作业小时生产率:0.36~0.90hm２/h;行距:播种：大行 220、小行 100；施肥：320;排种器数量:16个；排种器驱动方式：镇压辊驱动；排肥器型式：外槽轮式；排肥器数量：8个；排肥器驱动方式：镇压辊驱动；种/肥箱容积：种：154；肥：261L;种/肥排量调节方式:均为侧边螺纹调节;传动机构型式:链条传动;开沟器型式:播种：弯管式；施肥：箭式;开沟器数量:播种：16；施肥：8;开沟器深度调节范围:0~80mm;地轮型式:整体对行铁轮;地轮直径:φ450mm;地轮高度调节范围:0~100mm;破茬清垄工作部件型式:三角破茬刀;镇压器型式:整体对行铁轮;秸秆切割装置型式:三角破茬刀;镇压机构配置方式:非独立式;镇压强度调节方式:无级调节;破茬清垄工作部件配置:独立防缠绕式 | 3500元 | 0 | 购机补贴(通用类) | 2026-12-30 | 山东省 | 评阅通过
195 | 00003513 | 种植施肥机械 | 播种机械（可含施肥功能） | 穴播机 | 6行及以上穴播机 | 久保田农业机械（苏州）有限公司 | 水稻直播机 | 2BD-10（DS-10C25） | 播种行数:10行 | 播种行数：10行，不带动力 | 1700元 |  | 购机补贴(通用类) | 2023-12-31 | 江苏省 | 评阅通过
196 | 00003371 | 种植施肥机械 | 播种机械（可含施肥功能） | 单粒（精密）播种机 | 4-5行机械式精量播种机 | 河南巨隆科技有限公司 | 玉米施肥精量播种机 | 2BFYJ-4 | 播种行数:4行;结构型式:机械式:是 | 型号名称：2BFYJ-4型玉米施肥精量播种机；结构型式：机械式；悬挂式；配套动力范围：69.9～88.2kW；整机外形尺寸（长×宽×高）：2310×2390×1300mm；作业速度范围：0.56～1.39m/s；作业小时生产率：0.41～1.02h㎡/h；工作幅宽：240㎝；行距：60㎝；工作行数：4行；排种器型式：指夹式（金属材料）；排种器数量:4个；排肥器型式：外槽轮式；排肥器数量：4个；排种开沟器型式：芯铧式；排种开沟器数量：4个；排种开沟器深度调节范围：30～70mm；排肥开沟器型式：空心管；排肥开沟器数量：4个；排肥开沟器深度调节范围：60～100mm；种/肥箱容积：7×4个/197L；排量调节方式：（种）挡位调节/（肥）丝杆调节；播种部分传动方式：轴+链条传动；地轮型式：橡胶轮；地轮直径：Ф400mm；地轮高度调节范围：100mm；覆土器型式：翼形；镇压器型式：橡胶轮。 | 1600元 | 0 | 购机补贴(通用类) | 2027-03-23 | 河南省 | 评阅通过
197 | 00003369 | 种植施肥机械 | 播种机械（可含施肥功能） | 单粒（精密）播种机 | 4-5行机械式精量播种机 | 山东大华机械有限公司 | 玉米精量播种机 | 2BYF-4 | 播种行数:4行;结构型式:机械式:是 | 结构型式：机械式；悬挂式；排种器型式：指夹式；金属材料；工作行数:4行；配套动力范围：36.75～58.8kW；整机外形尺寸（长×宽×高）：1800×2500×1230mm;作业速度范围:0.56～1.39m/s;作业小时生产率:0.48～1.20h㎡/h;工作幅宽:240cm;行距:60cm;排种器数量：4个；排肥器型式：外槽轮式；排肥器数量：4个；排种开沟器型式：靴式；排种开沟器数量：4个；排肥开沟器型式：靴式；排肥开沟器数量：4个；种/肥箱容积：种：9×4/肥：275L;排量调节方式:种：档位调节/肥：螺旋调节+电机;播种部分传动方式:地轮链传动; 地轮型式:空心铁轮;地轮直径:390mm;覆土器型式:马蹄式；镇压器型式：空心铁轮 | 1600元 | 0 | 购机补贴(通用类) | 2027-04-10 | 山东省 | 评阅通过
198 | 00003368 | 种植施肥机械 | 播种机械（可含施肥功能） | 单粒（精密）播种机 | 4-5行机械式精量播种机 | 山东大华机械有限公司 | 玉米精量播种机 | 2BYF-5 | 播种行数:5行;结构型式:机械式:是 | 工作行数：5行；排种器型式：指夹式；金属材料；结构型式：机械式；悬挂式；配套动力范围：36.8~51.5kW；整机外形尺寸（长×宽×高）：1950×3060×1220mm；作业速度范围：0.56~1.39m/s；作业小时生产率：0.60~1.50hm2/h；工作幅宽：300cm；行距：60cm;排种器数量:5个；排肥器型式：外槽轮式；排肥器数量：5个；排种开沟器型式：锄铲式；排种开沟器数量：5个；排种开沟器深度调节范围：0~80mm;排肥开沟器型式:锄铲式；排肥开沟器数量:5个；排肥开沟器深度调节范围：0~80mm;种/肥箱容积:种：9×5； 肥：145L;排量调节方式:种：档位调节； 肥：螺旋调节;播种部分传动方式:地轮链传动;地轮型式:平面胶轮；地轮直径：φ400mm; 地轮高度调节范围:0~80mm;覆土器型式:马蹄式;镇压器型式:平面胶轮 | 1600元 | 0 | 购机补贴(通用类) | 2026-12-30 | 山东省 | 评阅通过
199 | 00003367 | 种植施肥机械 | 播种机械（可含施肥功能） | 单粒（精密）播种机 | 6-10行机械式精量播种机 | 山东大华机械有限公司 | 玉米精量播种机 | 2BYF-6 | 播种行数:6行;结构型式:机械式:是 | 工作行数：6行；排种器型式：指夹式；金属材料；结构型式：机械式；悬挂式；配套动力范围：51.5~73.5kW；整机外形尺寸（长×宽×高）：1900×3560×1210mm；作业速度范围：0.56~1.39m/s；作业小时生产率：0.72~1.80hm2/h；工作幅宽：360cm；行距：60cm;排种器数量:6个；排肥器型式：外槽轮式；排肥器数量：6个；排种开沟器型式：锄铲式；排种开沟器数量：6个；排肥开沟器深度调节范围：0~80mm;排肥开沟器型式:锄铲式；排肥开沟器数量:6个；排肥开沟器深度调节范围：0~80mm;种/肥箱容积:种：9×6； 肥：174L;排量调节方式:种：档位调节； 肥：螺旋调节;播种部分传动方式:地轮链传动;地轮型式:平面胶轮；地轮直径：φ400mm; 地轮高度调节范围:0~80mm;覆土器型式:马蹄式;镇压器型式:平面胶轮 | 3100元 | 0 | 购机补贴(通用类) | 2026-12-30 | 山东省 | 评阅通过
200 | 00002793 | 种植施肥机械 | 播种机械（可含施肥功能） | 单粒（精密）播种机 | 6-10行气力式精量播种机 | 河北中友机电设备有限公司 | 气力精密播种机 | 2BFQ-6 | 播种行数:6行;结构型式:气力式:是 | 型号名称：2BFQ-6气力精密播种机 结构型式：气力式，悬挂式 配套动力范围（kW）：73.5～132.4 整机外形尺寸（长×宽×高）（mm）：2000×4200×2900 作业速度范围（m/s）：1.67～2.22 作业小时生产率（hm2/h）：1.80～3.35 工作幅宽（cm）：300～420 行距（cm）：50～70 工作行数（行）：6 排种器型式：气力式，金属材料 排种器数量（个）：6 排肥器型式：外槽轮式，非金属材料 排肥器数量（个）：6 排种开沟器型式：双圆盘式 排种开沟器数量（个）：6 排种开沟器深度调节范围（mm）：0～60 排肥开沟器型式：凿式 排肥开沟器数量（个）：6 排肥开沟器深度调节范围（mm）：0～60 种/肥箱容积（L）：种：30×6，肥：160×2 排量调节方式：种：机械式，肥：轮盘式 播种部分传动方式：链传动+轴传动 地轮型式：充气轮胎 地轮直径（mm）：640 地轮高度调节范围（mm）：0～270 风机型式：离心负压 覆土器型式：轮式 镇压器型式：镇压轮 | 4800元 |  | 购机补贴(通用类) | 2026-12-26 | 河北省 | 评阅通过
201 | 00003316 | 种植施肥机械 | 播种机械（可含施肥功能） | 单粒（精密）播种机 | 6-10行气力式精量播种机 | 湖北桦磊农机制造有限公司 | 精量播种机 | 2BQFX-6 | 播种行数:6行;结构型式:气力式:是 | 型号名称 / 2BQFX-6型精量播种机 结构型式 / 气吸式；悬挂 工作状态a外形尺寸（长×宽×高） mm 1790×2080×1460 行距 mm 280 工作行数 行 6 工作幅宽 mm 2000 排种器型式 / 气吸式 排种器数量 个 6 排肥器型式 / 外槽轮式 排肥器数量 个 8 种/肥箱容积 L 72/107 排量调节方式 / 手柄 传动机构型式 / 链传动 开沟器型式 / 双圆盘犁 开沟器数量 个 8 地轮型式 / 橡胶轮式 地轮直径 mm 540 风机型号名称 / HG-1500 叶轮直径 mm 300 风机转速 r/min 2900 覆土器型式 / / 镇压器型式 / / | 4800元 |  | 购机补贴(通用类) | 2022-12-31 | 湖北省 | 评阅通过
202 | 00003315 | 种植施肥机械 | 播种机械（可含施肥功能） | 单粒（精密）播种机 | 6-10行气力式精量播种机 | 湖北桦磊农机制造有限公司 | 精量播种机 | 2BQFX-6B | 播种行数:6行;结构型式:气力式:是 | 型号名称 / 2BQFX-6B型精量播种机 结构型式 / 气力式/悬挂式 整机外形尺寸（长×宽×高） mm 1820×2120×1480 作业速度范围 m/s 0.6~1.0 作业小时生产率 hm2/h 0.4~0.7 工作幅宽 cm 168 行距 cm 28 工作行数 行 6 排种器型式 / 气力式 排种器数量 个 3 排肥器型式 / 槽轮式 排肥器数量 个 8 排种开沟器型式 / 双圆盘犁 排种开沟器数量 个 6 排种开沟器深度调节范围 mm 0~60 排肥开沟器型式 / / 排肥开沟器数量 个 / 排肥开沟器深度调节范围 mm / 种/肥箱容积 L 种：0.5×6/肥：68.5×2 排量调节方式 / 直流电机转速控制器 播种部分传动方式 / 链传动 地轮型式 / / 地轮直径 mm / 地轮高度调节范围 mm / 风机型式 / 离心式 覆土器型式 / / 镇压器型式 / / | 4800元 |  | 购机补贴(通用类) | 2026-11-23 | 湖北省 | 评阅通过
203 | 00003317 | 种植施肥机械 | 播种机械（可含施肥功能） | 单粒（精密）播种机 | 6-10行气力式精量播种机 | 湖北桦磊农机制造有限公司 | 精量播种机 | 2BQFX-8 | 播种行数:8行;结构型式:气力式:是 | 型号名称 / 2BQFX-8型精量播种机 结构型式 / 气吸式；悬挂 工作状态a外形尺寸（长×宽×高） mm 2050×2450×1460 行距 mm 280 工作行数 行 8 工作幅宽 mm 2200 排种器型式 / 气吸式 排种器数量 个 8 排肥器型式 / 外槽轮式 排肥器数量 个 10 种/肥箱容积 L 90/134 排量调节方式 / 手柄 传动机构型式 / 链传动 开沟器型式 / 双圆盘犁 开沟器数量 个 10 地轮型式 / 橡胶轮式 地轮直径 mm 540 风机型号名称 / HG-1500 叶轮直径 mm 300 风机转速 r/min 2900 覆土器型式 / / 镇压器型式 / / | 4800元 |  | 购机补贴(通用类) | 2022-12-31 | 湖北省 | 评阅通过
204 | 00002686 | 种植施肥机械 | 播种机械（可含施肥功能） | 单粒（精密）播种机 | 11行及以上气力式精量播种机 | 河北中友机电设备有限公司 | 气力精密播种机 | 2BFQ-12 | 播种行数:12行;结构型式:气力式:是 | 型号名称：2BFQ-12气力精密播种机 结构型式：气力式，牵引式 配套动力范围（kW）：129.5～154.4 整机外形尺寸（长×宽×高）（mm）：3000×8900×2870 作业速度范围（m/s）：1.61 作业小时生产率（h㎡/h）：3.6～6.7 工作幅宽（cm）：600～840 行距（cm）：50～70 工作行数（行）：12 排种器形式：气力式，金属材料 排种器数量（个）：12 排肥器形式：外槽轮式，非金属材料 排肥器数量（个）：12 排种开沟器型式：双圆盘式 排种开沟器数量（个）：12 排种开沟器深度调节范围（mm）：20～60 排肥开沟器形式：双圆盘式 排肥开沟器数量（个）：12 排肥开沟器深度调节范围（mm）：50～150 种/肥箱容积（L）：种：25×12，肥：140×4 排量调节方式：种：更换排种盘，肥：调节旋钮 播种部分传动方式：链传动+轴传动 地轮型式：充气轮胎 地轮直径（mm）：640 地轮高度调节范围（mm）：0～250 风机型式：离心负压 覆土器型式：覆土轮 镇压器型式：镇压轮 | 6400元 |  | 购机补贴(通用类) | 2025-12-29 | 河北省 | 评阅通过
205 | 00002792 | 种植施肥机械 | 播种机械（可含施肥功能） | 单粒（精密）播种机 | 11行及以上气力式精量播种机 | 河北中友机电设备有限公司 | 气力精密播种机 | 2BFQ-18 | 播种行数:18行;结构型式:气力式:是 | 型号名称:2BFQ-18气力精密播种机 结构型式:气力式，悬挂式 配套动力范围(kW):147.0～161.8 整机外形尺寸（长×宽×高）(mm):2750×8020×1820 作业速度范围(m/s):1.67～2.22 作业小时生产率(hm2/h):3.6～5.3 工作幅宽(cm):660 行距(cm):窄行：25，宽行：60 工作行数(行):窄行：12，宽行：6 排种器型式:气力式，金属材料 排种器数量(个):18 排肥器型式:槽轮式，非金属材料 排肥器数量(个):12 排种开沟器型式:双圆盘式 排种开沟器数量(个):18 排种开沟器深度调节范围(mm):20～60 排肥开沟器型式:双圆盘式 排肥开沟器数量(个):12 排肥开沟器深度调节范围(mm):0～60 种/肥箱容积(L):种：25×18，肥：280×4 排量调节方式:种：机械式，肥：轮盘式 播种部分传动方式:链传动+轴传动 地轮型式:充气轮胎 地轮直径(mm):640 地轮高度调节范围(mm):0～250 风机型式:离心负压 覆土器型式:覆土轮 镇压器型式:镇压轮 | 6400元 |  | 购机补贴(通用类) | 2026-10-21 | 河北省 | 评阅通过
206 | 00003305 | 种植施肥机械 | 播种机械（可含施肥功能） | 单粒（精密）播种机 | 11行及以上气力式精量播种机 | 湖北桦磊农机制造有限公司 | 精量播种机 | 2BQFX-12 | 播种行数:12行;结构型式:气力式:是 | 型号名称 / 2BQFX-12型精量播种机 结构型式 / 气力式/悬挂式 整机外形尺寸（长×宽×高）mm 1820×2600×1480 作业速度范围 m/s 0.6~1.0 作业小时生产率 hm2/h 0.5~0.9 工作幅宽 cm 216 行距 cm 18 工作行数 行 12 排种器型式 / 气力式 排种器数量 个 6 排肥器型式 / 槽轮式 排肥器数量 个 8 排种开沟器型式 / 双圆盘犁 排种开沟器数量 个 12 排种开沟器深度调节范围 mm 0~60 排肥开沟器型式/ / 排肥开沟器数量 个 / 排肥开沟器深度调节范围 mm / 种/肥箱容积 L 种：0.5×12/肥：82.5×2 排量调节方式 / 直流电机转速控制器 播种部分传动方式 / 链传动 地轮型式 / / 地轮直径 mm / 地轮高度调节范围 mm / 风机型式 / 离心式 覆土器型式 / / 镇压器型式 / / | 6400元 |  | 购机补贴(通用类) | 2026-11-23 | 湖北省 | 评阅通过
207 | 00003363 | 种植施肥机械 | 播种机械（可含施肥功能） | 单粒（精密）播种机 | 2-3行免耕精量播种机 | 山东大华机械有限公司 | 玉米清茬免耕施肥精量播种机 | 2BMYFC-3/3 | 播种行数:3行;精量排种器:是 | 工作行数:3行；排种器型式：指夹式，金属材料；结构型式：机械式；悬挂式；配套动力范围：36.8～58.8kW；整机外形尺寸（长×宽×高）：2140×2050×1250mm；作业速度范围：1.0～5.0km/h；作业小时生产率：0.12～0.98hm2/h；行距：400～650（可调）；作业幅宽：1200～1950mm;排种器数量:3个；排种器驱动方式：地轮驱动；排肥器型式：外槽轮式；排肥器数量：3个；排肥器驱动方式：直流电机驱动；种/肥箱容积：9L×3/150L；种/肥排量调节方式：种：手动挡位调节 肥：手动螺杆调节+直流电机调节；传动机构型式：万向节传动+齿轮传动+链条传动；开沟器型式：尖铲式（种）/箭铲式（肥）；开沟器数量：3（种）+3（肥）个；开沟器深度调节范围：0～80mm；地轮型式：空心铁轮；地轮直径：390mm;地轮高度调节范围:0～80mm;破茬清垄工作部件型式:破茬旋刀式（直刀）; 覆土器型式:刮板式;镇压器型式:空心铁轮 | 1000元 | 0 | 购机补贴(通用类) | 2026-06-29 | 山东省 | 评阅通过
208 | 00002680 | 种植施肥机械 | 播种机械（可含施肥功能） | 单粒（精密）播种机 | 4-5行免耕精量播种机 | 河北中友机电设备有限公司 | 清垄免耕精密播种机 | 2BMQ-4 | 播种行数:4行;精量排种器:是 | 型号名称:2BMQ-4清垄免耕精密播种机 结构型式:机械式；悬挂式 配套动力范围(kW):73.5～110.0 整机外形尺寸（长×宽×高）(mm):2150×2500×1600 作业速度范围(m/s):4 作业小时生产率(h㎡/h):≥6 行距(mm):600 工作行数(行):4 作业幅宽(mm):2400 排种器形式:指夹式，金属材料 排种器数量(个):4 排种器驱动方式:地轮传动 排肥器形式:外槽轮式，非金属材料 排肥器数量(个）：4 排肥器驱动方式：地轮传动 种/肥箱容积（L）：种：8×4；肥170×2 种/肥排量调节方式：种：变速箱，肥：调节旋钮 传动机构型式:链传动+轴传动 开沟器形式:铲式 开沟器数量(个):4 开沟器深度调节范围(mm):2～8 地轮型式:充气轮胎 地轮直径(mm):560 地轮高度调节范围:(mm)0～150 破茬清垄工作部件型式:甩刀 镇压器型式:镇压轮 | 1800元 |  | 购机补贴(通用类) | 2025-12-29 | 河北省 | 评阅通过
209 | 00003370 | 种植施肥机械 | 播种机械（可含施肥功能） | 单粒（精密）播种机 | 4-5行免耕精量播种机 | 山东大华机械有限公司 | 玉米清茬免耕施肥精量播种机 | 2BMYFC-4/4 | 播种行数:4行;精量排种器:是 | 结构型式：机械式；悬挂式；排种器型式:指夹式；金属材料；工作行数：4行；配套动力范围：47.8～73.5kW；整机外形尺寸（长×宽×高）：2360×2520×1250mm；作业速度范围1～5km/h；作业小时生产率：0.24～1.20h㎡/h；行距：600mm；排种器数量：4个；排种器驱动方式：地轮链传动；排肥器型式：外槽轮式；排肥器数量：4个；排肥器驱动方式：地轮链传动+电机；种/肥箱容积种：9×4/肥：275L；种/肥排量调节方式：种：档位调节/肥：螺旋调节+电机：传动机构型式：链条+万向节+齿轮+电机；开沟器型式：肥：锄铲式/种：靴式；开沟器数量：4+4个；开沟器深度调节范围0～80mm;地轮型式:空心铁轮；地轮直径：390mm；破茬清垄工作部件型式：破茬旋刀式（直刀）；覆土器型式：马蹄式；镇压器型式：空心铁轮；秸秆切割装置型式：其他：破茬旋刀式（直刀）；镇压机构配置方式：独立式；镇压强度调节方式：无极调节；仿形方式：单体独立同步仿形；仿形机构型式：平行四连杆；破茬清垄工作部件配置方式：独立防缠绕式 | 1800元 | 0 | 购机补贴(通用类) | 2027-04-10 | 山东省 | 评阅通过
210 | 00003259 | 种植施肥机械 | 播种机械（可含施肥功能） | 单粒（精密）播种机 | 2-3行牵引式免耕穴播机 | 吉林吉工大牛鼠牛科技有限公司 | 免耕精量播种机 | 2BMZ-2 | 播种行数:2行;精量排种器:是 ;行走形式:牵引式:是 | 结构形式：牵引式；配套动力范围（kW）：22～37；外形尺寸（工作状态，长×宽×高)mm：2980×2020×1460；行距（mm）：400～700；工作行数：2行；排种器型式：指夹式、金属材料；排种器数量：2个；排肥器型式：搅笼；排肥器数量：2个；种/肥排量调节方式：链轮调节；开沟器型式：施肥：豁口单圆盘切刀/播种：双圆盘切刀；开沟器数量：2/2个；破茬清垄工作部件型式：波纹除茬圆盘刀、拨划轮；单体结构质量：174 kg；整机结构质量：1072 kg；秸秆切割装置型式：波纹单圆盘；镇压机构配置方式：独立式；镇压强度调节方式：多级调节；仿形方式：单体独立同步仿形；仿形机构型式：平行四连杆式；破茬清垄工作部件配置方式：独立防缠绕式；播种质量监控及报警系统：SX-D型播种机智能报警器；作业速度范围：6-8km/h。 | 12400元 | 22 | 购机补贴(通用类) | 2025-05-28 | 吉林省 | 评阅通过
211 | 00003169 | 种植施肥机械 | 播种机械（可含施肥功能） | 单粒（精密）播种机 | 2-3行牵引式免耕穴播机 | 吉林省远航农业机械有限公司 | 指夹式精密免耕施肥播种机 | 2BFMG-2 | 播种行数:2行;精量排种器:是 ;行走形式:牵引式:是 | （结构型式：牵引式）（配套动力范围：22～66.1kW ）（外形尺寸（长×宽×高）：3100×2080×1600mm）（作业速度范围：7.2-8.8km/h）（作业小时生产率：0.3-1.0h㎡/h）（行距：450-750mm（可调））（工作行数：2行）（工作幅宽：900-1500mm）（排种器型式：指夹式(非金属材料)； 数量：2个； 驱动方式：链传动式）（排肥器型式：螺旋搅龙式； 数量：2个 驱动方式：链传动式/马达驱动）（种/肥箱容积：32×2/200×1L）（排量调节方式:塔轮、插板、丝杠组合）（传动机构型式:地轮摩擦、上置式链传动）（开沟器型式:种子/双圆盘；肥/缺口单圆盘； 数量：2个 深度调节范围：40-120mm）（地轮型式：橡胶轮胎； 直径：700mm；高度调节范围：550mm）（破茬清垄工作部件型式：波纹圆盘、双向渐开线轮齿式拨草轮）（覆土器型式：V型设置宽空心橡胶轮）（镇压器型式：V型设置窄空心橡胶轮） | 12400元 |  | 购机补贴(通用类) | 2023-12-31 | 吉林省 | 评阅通过
212 | 00003170 | 种植施肥机械 | 播种机械（可含施肥功能） | 单粒（精密）播种机 | 4-5行牵引式免耕穴播机 | 吉林省远航农业机械有限公司 | 指夹式精密免耕施肥播种机 | 2BFMG-4 | 播种行数:4行;精量排种器:是 ;行走形式:牵引式:是 | （结构型式：牵引式）（配套动力范围：58.8～88.2kW ）（工作状态外形尺寸（长×宽×高）：3650×3580×1800mm）（作业速度范围：7.2-8.8km/h）（作业小时生产率：0.7-1.8h㎡/h）（行距：450-750mm（可调））（工作行数：4行）（工作幅宽：1800-3000mm）（排种器型式：指夹式(非金属材料)； 数量：4个； 驱动方式：链传动式）（排肥器型式：螺旋搅龙式； 数量：4个 驱动方式：链传动式/马达驱动）（种/肥箱容积：32×4/200×2L）（排量调节方式:塔轮、插板、丝杠组合）（传动机构型式:地轮摩擦、上置式链传动）（开沟器型式:种子/双圆盘；肥/缺口单圆盘； 数量：4个 深度调节范围：40-120mm）（地轮型式：橡胶轮胎； 直径：700mm；高度调节范围：550mm）（破茬清垄工作部件型式：波纹圆盘、双向渐开线轮齿式拨草轮）（覆土器型式：V型设置宽空心橡胶轮）（镇压器型式：V型设置窄空心橡胶轮） | 12400元 |  | 购机补贴(通用类) | 2023-12-31 | 吉林省 | 评阅通过
213 | 00002802 | 种植施肥机械 | 播种机械（可含施肥功能） | 单粒（精密）播种机 | 4-5行牵引式免耕穴播机 | 青岛三山机电科技发展有限公司 | 牵引式免耕施肥播种机 | 2BQMJ-4 | 播种行数:4行;精量排种器:是 ;行走形式:牵引式:是 | 2BQMJ-4型牵引式免耕施肥播种机 结构型式：气力式:牵引式 整机外形尺寸(长×宽×高):3690mm×4040mm×2100mm 行距:500～700mm 工作行数:4行 作业幅宽:2000～2800mm 非种器型式:气力式/金属材料 排种器数量:4个 排肥器型式:外槽轮 排肥器数量:4个 种/肥箱容积:种:40L×4:肥:250L×2 种/肥排量调节方式:种：链轮调节/肥：手柄调节外槽轮长度 传动机构型式：地轮链条传动 开沟器型式：种:双圆盘; 肥:单圆盘式 开沟器数量：种:4个、肥:4个 地轮型式：胶轮 地轮直径：φ680mm 破茬清垄工作部件型式：拨草轮+单圆盘 风机型式：机械风机 覆土器型式：V型胶轮 镇压器型式：V型胶轮 | 12400元 | 0 | 购机补贴(通用类) | 2025-12-30 | 山东省 | 评阅通过
214 | 00002804 | 种植施肥机械 | 播种机械（可含施肥功能） | 单粒（精密）播种机 | 4-5行牵引式免耕穴播机 | 青岛三山机电科技发展有限公司 | 牵引式免耕施肥播种机 | 2BQMJ-5 | 播种行数:5行;精量排种器:是 ;行走形式:牵引式:是 | 2BQMJ-5型牵引式免耕施肥播种机 结构型式：气力式:牵引式 整机外形尺寸(长×宽×高):3450mm×4310mm×2100mm 行距:400～700mm 工作行数：5行 作业幅宽:2000～3500mm 非种器型式:气力式/金属材料 排种器数量:5个 排肥器型式:外槽轮 排肥器数量:5(使用)+1（备用） 种/肥箱容积:种：40L×5；肥：470L×2 种/肥排量调节方式:种：链轮调节；肥：手柄调节外槽轮长度 传动机构型式：地轮链条传动 开沟器型式：种:双圆盘; 肥:双圆盘式 开沟器数量：种:5个、肥:5个 地轮型式：胶轮 地轮直径：φ680mm 破茬清垄工作部件型式：拨草轮 风机型式：机械风机 覆土器型式：V型胶轮 镇压器型式：V型胶轮 | 12400元 | 0 | 购机补贴(通用类) | 2025-12-30 | 山东省 | 评阅通过
215 | 00002800 | 种植施肥机械 | 播种机械（可含施肥功能） | 单粒（精密）播种机 | 6行及以上牵引式免耕穴播机 | 青岛三山机电科技发展有限公司 | 牵引式免耕施肥播种机 | 2BQMJ-10 | 播种行数:10行;精量排种器:是 ;行走形式:牵引式:是 | 2BQMJ-10型牵引式免耕施肥播种机 结构型式：气力式:牵引式 整机外形尺寸(长×宽×高):3100mm×7300mm×2500mn 行距:350~570mm 工作行数:10行 作业幅宽:3500~5700mm 非种器型式:气力式/金属材料 排种器数量:10个 排肥器型式:槽轮式 排肥器数量:10个 种/肥箱容积:种:40L×10:肥:470L×2 种/肥排量调节方式:种:齿轮调节、肥:手柄调节外槽轮长度 传动机构型式：地轮链条传动 开沟器型式：种:双圆盘;肥:双圆盘 开沟器数量：种:10个:肥:10个 地轮型式：胶轮 地轮直径：φ700mm 破茬清垄工作部件型式：拨草轮 风机型式：机械风机 覆土器型式：V型胶轮 镇压器型式：V型胶轮 | 12400元 | 0 | 购机补贴(通用类) | 2025-03-31 | 山东省 | 评阅通过
216 | 00002801 | 种植施肥机械 | 播种机械（可含施肥功能） | 单粒（精密）播种机 | 6行及以上牵引式免耕穴播机 | 青岛三山机电科技发展有限公司 | 牵引式免耕施肥播种机 | 2BQMJ-12 | 播种行数:12行;精量排种器:是 ;行走形式:牵引式:是 | 2BQMJ-12型牵引式免耕施肥播种机 结构型式：气力式;牵引式 整机外形尺寸(长×宽×高):3600mm×5600mm×1720mn 行距:小垄行距：200~280 、大垄行距：490~520 工作行数:12行 作业幅宽:3270~4080mm 非种器型式:气力式/金属材料 排种器数量:12个 排肥器型式:槽轮式 排肥器数量:6个 种/肥箱容积:种:40L×12:肥:470L×2 种/肥排量调节方式:种:齿轮调节、肥:手柄调节外槽轮长度 传动机构型式：地轮链条传动 开沟器型式：种:双圆盘;肥:双圆盘 开沟器数量：种:12个、肥:6个 地轮型式：胶轮 地轮直径：φ700mm 破茬清垄工作部件型式：开沟铧 风机型式：机械风机 覆土器型式：V型胶轮 镇压器型式：V型胶轮 | 12400元 | 0 | 购机补贴(通用类) | 2025-03-31 | 山东省 | 评阅通过
217 | 00002798 | 种植施肥机械 | 播种机械（可含施肥功能） | 单粒（精密）播种机 | 6行及以上牵引式免耕穴播机 | 青岛三山机电科技发展有限公司 | 牵引式免耕施肥播种机 | 2BQMJ-16 | 播种行数:16行;精量排种器:是 ;行走形式:牵引式:是 | 2BQMJ-16型牵引式免耕施肥播种机 结构型式：气力式、牵引式 整机外形尺寸(长×宽×高):3700mm×7200mm×1720mn 行距:小垄行距：200~280 大垄行距：490~520 工作行数:16行 作业幅宽:4360~5440mm 非种器型式:气力式（金属材料） 排种器数量:16个 排肥器型式:槽轮式 排肥器数量:8个 种/肥箱容积:种:40L×16:肥:470L×2 种/肥排量调节方式:种箱:齿轮调节、肥箱:手柄调节外槽轮长度 传动机构型式：地轮链条传动 开沟器型式：种:双圆盘式;肥:双圆盘式 开沟器数量：种:16个:肥:8个 地轮型式：胶轮 地轮直径：φ700mm 破茬清垄工作部件型式：开沟铧 风机型式：机械风机 覆土器型式：V型胶轮 | 12400元 | 0 | 购机补贴(通用类) | 2025-03-31 | 山东省 | 评阅通过
218 | 00002799 | 种植施肥机械 | 播种机械（可含施肥功能） | 单粒（精密）播种机 | 6行及以上牵引式免耕穴播机 | 青岛三山机电科技发展有限公司 | 牵引式免耕施肥播种机 | 2BQMJ-18 | 播种行数:18行;精量排种器:是 ;行走形式:牵引式:是 | 2BQMJ-18型牵引式免耕施肥播种机 结构型式：气力式:牵引式 整机外形尺寸(长×宽×高):3780mm×8400mm×1720mn 行距:小垄行距：200~260 大垄行距：570~580 工作行数:18行 作业幅宽:6060~6600mm 非种器型式:气力式（金属材料） 排种器数量:18个 排肥器型式:槽轮式 排肥器数量:12个 种/肥箱容积:种:40L×18:肥:470L×4 种/肥排量调节方式:种箱:齿轮调节、肥箱:手柄调节外槽轮长度 传动机构型式：地轮链条传动 开沟器型式：播种:双圆盘式;施肥:双圆盘式 开沟器数量：播种:18个、施肥12个 地轮型式：胶轮 地轮直径：φ700mm 破茬清垄工作部件型式：开沟铧 风机型式：机械风机 覆土器型式：V型胶轮 镇压器型式：V型胶轮 | 12400元 | 0 | 购机补贴(通用类) | 2025-03-31 | 山东省 | 评阅通过
219 | 00002796 | 种植施肥机械 | 播种机械（可含施肥功能） | 单粒（精密）播种机 | 6行及以上牵引式免耕穴播机 | 青岛三山机电科技发展有限公司 | 牵引式免耕施肥播种机 | 2BQMJ-6 | 播种行数:6行;精量排种器:是 ;行走形式:牵引式:是 | 2BQMJ-6型牵引式免耕施肥播种机 结构型式：气力式:牵引式 整机外形尺寸(长×宽×高):3200mm×5200mm×2660mn 行距:350~700mm 工作行数:6行 作业幅宽:2100~4200mm 非种器型式:气力式/金属材料 排种器数量:6个 排肥器型式:槽轮式 排肥器数量:6个 种/肥箱容积:种:40L×6:肥:470L×2 种/肥排量调节方式:种:齿轮调节、肥:手柄调节外槽轮长度 传动机构型式：地轮链条传动 开沟器型式：种:双圆盘;肥:双圆盘 开沟器数量：种:6个、肥:6个 地轮型式：胶轮 地轮直径：φ700mm 破茬清垄工作部件型式：拨草轮 风机型式：机械风机 覆土器型式：V型胶轮 镇压器型式：V型胶轮 | 12400元 | 0 | 购机补贴(通用类) | 2025-03-31 | 山东省 | 评阅通过
220 | 00002797 | 种植施肥机械 | 播种机械（可含施肥功能） | 单粒（精密）播种机 | 6行及以上牵引式免耕穴播机 | 青岛三山机电科技发展有限公司 | 牵引式免耕施肥播种机 | 2BQMJ-8 | 播种行数:8行;精量排种器:是 ;行走形式:牵引式:是 | 2BQMJ-8型牵引式免耕施肥播种机 结构型式：气力式:牵引式 整机外形尺寸(长×宽×高):3100mm×6900mm×2500mn 行距:350~650mm 工作行数:8行 作业幅宽:2800~5200mm 非种器型式:气力式/金属材料 排种器数量:8个 排肥器型式:槽轮式 排肥器数量:8个 种/肥箱容积:种:40L×8:肥:470L×2 种/肥排量调节方式:种:齿轮调节、肥:手柄调节外槽轮长度 传动机构型式：地轮链条传动 开沟器型式：种:双圆盘;肥:双圆盘 开沟器数量：种:8个:肥:8个 地轮型式：胶轮 地轮直径：φ700mm 破茬清垄工作部件型式：拨草轮 风机型式：机械风机 覆土器型式：V型胶轮 镇压器型式：V型胶轮 | 12400元 | 0 | 购机补贴(通用类) | 2025-03-31 | 山东省 | 评阅通过
221 | 00002805 | 种植施肥机械 | 播种机械（可含施肥功能） | 单粒（精密）播种机 | 6行及以上牵引式免耕穴播机 | 青岛三山机电科技发展有限公司 | 牵引式免耕施肥播种机 | 2BQMJ-XJ12 | 播种行数:12行;精量排种器:是 ;行走形式:牵引式:是 | 2BQMJ-XJ12型牵引式免耕施肥播种机 结构型式：气力式;牵引式 整机外形尺寸(长×宽×高):3260mm×9210mm×2550mm 行距:350～650 工作行数:12行 作业幅宽:4200～7800mm 非种器型式:气力式/金属材料 排种器数量:12个 排肥器型式:外槽轮 排肥器数量:2（使用）+4（备用）个 种/肥箱容积:40L×12；肥：470L×4 种/肥排量调节方式:种:链轮调节、肥:手柄调节外槽轮长度 传动机构型式：地轮链条传动 开沟器型式：种:双圆盘;肥:双圆盘 开沟器数量：种:12个、肥:12个 地轮型式：胶轮 地轮直径：φ680mm 破茬清垄工作部件型式：拨草轮 风机型式：机械风机 覆土器型式：V型胶轮 镇压器型式：V型胶轮 | 12400元 | 0 | 购机补贴(通用类) | 2025-12-30 | 山东省 | 评阅通过
222 | 00002929 | 种植施肥机械 | 播种机械（可含施肥功能） | 根（块）茎种子播种机 | 2-3行根茎类种子播种机 | 青岛菲尔特工业有限公司 | 马铃薯种植机 | 2CM-2 | 播种行数:2行 | 型号名称：2CM-2型马铃薯种植机；结构型式（与拖拉机连接方式）：悬挂式；工作状态外形尺寸（长×宽×高）：2750×1350×1620mm；行距：220-280mm；工作行数：2行；排种器型式：链勺式；排种器数量：23×2个；排肥器型式：外槽轮式；排肥器数量：2个；开沟器型式：芯铧式（排种）/双圆盘（排肥）；开沟器数量：2（种）/1（肥）个；覆土器型式：双起垄刀+刮土板；覆土器数量：1个；镇压器型式：圆辊；镇压器数量：1个；地轮型式：橡胶轮；地轮直径：610mm;传动型式：齿轮+链传动；配套动力：25.7-44.2kw。 | 2700元 | 25.7 | 购机补贴(非通用类) | 2027-03-29 | 山东省 | 评阅通过
223 | 00002905 | 种植施肥机械 | 播种机械（可含施肥功能） | 根（块）茎种子播种机 | 4行及以上根茎类种子播种机 | 甘肃省昱昇农机有限公司 | 中药材根茎移栽机 | 2BY-7 | 播种行数:7行 | 结构型式：悬挂式；配套动力：40.4-66.2kW；栽植行数：7行；工作幅宽：1400mm | 4530元 |  | 购机补贴(非通用类) | 2027-02-08 | 甘肃省 | 评阅通过
224 | 00002930 | 种植施肥机械 | 播种机械（可含施肥功能） | 根（块）茎种子播种机 | 4行及以上根茎类种子播种机 | 青岛菲尔特工业有限公司 | 马铃薯种植机 | 2CM-4C | 播种行数:4行 | 型号名称：2CM-4C型马铃薯种植机；结构型式（与拖拉机连接方式）：悬挂式；工作状态外形尺寸（长×宽×高）：2550×2250×1670mm；行距：650-750mm(宽行)，250（窄行）；工作行数：4行；排种器型式：链勺式；排种器数量：23×4个；排肥器型式：外槽轮式；排肥器数量：4个；开沟器型式：芯铧式（排种）/双圆盘（排肥）；开沟器数量：4（种）/2（肥）个；覆土器型式：双起垄刀+刮土板；覆土器数量：2个；镇压器型式：/；镇压器数量：/；地轮型式：橡胶轮；地轮直径：610mm;传动型式：齿轮+链传动；配套动力：95.6-147.0kw。 | 4530元 | 95.6 | 购机补贴(非通用类) | 2027-03-29 | 山东省 | 评阅通过
225 | 00002931 | 种植施肥机械 | 播种机械（可含施肥功能） | 根（块）茎种子播种机 | 4行及以上根茎类种子播种机 | 青岛菲尔特工业有限公司 | 马铃薯种植机 | 2CM-4D | 播种行数:4行 | 型号名称：2CM-4D型马铃薯种植机；结构型式（与拖拉机连接方式）：悬挂式；工作状态外形尺寸（长×宽×高）：2180×1950×1670mm；行距：720-780mm(宽行)，80（窄行）；工作行数：4行；排种器型式：链勺式；排种器数量：23×4个；排肥器型式：外槽轮式；排肥器数量：4个；开沟器型式：芯铧式（种）；开沟器数量：2（种）；覆土器型式：双起垄刀+刮土板；覆土器数量：2个；镇压器型式：/；镇压器数量：/；地轮型式：橡胶轮；地轮直径：610mm;传动型式：齿轮+链传动；配套动力：58.8-73.5kw。 | 4530元 | 58.8 | 购机补贴(非通用类) | 2027-03-29 | 山东省 | 评阅通过
226 | 00002932 | 种植施肥机械 | 播种机械（可含施肥功能） | 根（块）茎种子播种机 | 4行及以上根茎类种子播种机 | 青岛菲尔特工业有限公司 | 马铃薯种植机 | 2CM-8 | 播种行数:8行 | 型号名称：2CM-8型马铃薯种植机；结构型式（与拖拉机连接方式）：悬挂式；工作状态外形尺寸（长×宽×高）：2050×3800×1700mm；行距：680-780mm(宽行)，120（窄行）；工作行数：8行；排种器型式：链勺式；排种器数量：23×8个；排肥器型式：外槽轮式；排肥器数量：4个；开沟器型式：芯铧式（种）/尖铲式（肥）；开沟器数量：4（种）/4（肥）；覆土器型式：双圆盘式；覆土器数量：4个；镇压器型式：/；镇压器数量：/；地轮型式：橡胶轮；地轮直径：660mm;传动型式：链传动；配套动力：73.5-110.3kw。 | 4530元 | 73.5 | 购机补贴(非通用类) | 2027-03-29 | 山东省 | 评阅通过
227 | 00000102 | 种植施肥机械 | 播种机械（可含施肥功能） | 根（块）茎种子播种机 | 4行及以上根茎类种子播种机 | 青岛恒祺现代农业科技有限公司 | 马铃薯种植机 | 2CM-2/4A | 播种行数:4行 | 型号名称 ：2CM-2/4A型马铃薯种植机；结构型式（与拖拉机连接方式）：悬挂式；工作状态外形尺寸（长×宽×高）2700mm×1800mm×1700mm；行距：120mm,770mm,120mm；工作行数：行 4；排种器型式：链勺式；排种器数量：4×23个；排肥器型式：外槽轮式；排肥器数量：2个；开沟器型式：双面犁尖式（种）/尖铲（肥）；开沟器数量：2个（种）/2个（肥）；覆土器型式：圆盘式；覆土器数量：4个；镇压器型式：压辊式；镇压器数量：2个；地轮型式：人字形橡胶轮；地轮直径：690mm；传动型式：地轮链传动；配套动力：36.8～66.2kW。 | 4530元 |  | 购机补贴(非通用类) | 2026-03-29 | 山东青岛 | 评阅通过
228 | 00002181 | 种植施肥机械 | 耕整地播种作业机械（可含施肥功能） | 旋耕播种机 | 旋耕施肥播种机,工作幅宽1.6m-1.8m | 临沭县瑞祥机械制造有限公司 | 旋耕施肥播种机 | 2BFG-9(6)(160) | 工作幅宽:1.6m;旋耕施肥播种机:是 | 2BFG-9(6)(160) 结构型式：机械式、悬挂式 配套动力范围（kW）： 22.1～36.8（轮式拖拉机） 整机外形尺寸（长×宽×高）:mm:2100×1950×1290 工作幅宽cm:160 耕深cm:8～15 行距cm:13～20 工作行数(行)：9 旋耕部分传动方式：中间齿轮 旋耕刀型号：IT225 总安装刀数（把）：44 排种器型式：槽轮式、非金属材料 排种器数量（个）：9 排肥器型式：外槽轮 排肥器数量（个）：6 排种开沟器型式：双圆盘式 排种开沟器数量（个）：9 地轮型式：地滚式 镇压器型式：地滚式 | 2400元 | 22.1 | 购机补贴(非通用类) | 2026-02-07 | 山东省 | 评阅通过
229 | 00002828 | 种植施肥机械 | 耕整地播种作业机械（可含施肥功能） | 旋耕播种机 | 旋耕施肥播种机,工作幅宽2m-2.2m | 江苏亿科农业装备有限公司 | 旋耕施肥播种机 | 2BFG-12(8)210 | 工作幅宽:2.1m;旋耕施肥播种机:是 | 结构型式：机械式、悬挂式；整机外形尺寸（mm）：1830×2490×1400;工作幅宽（cm）:210;工作行数：播种12行/施把8行；行距（cm）:17;旋转部分传动方式：中间传动；镇压型式：圆柱式；旋耕刀型号：IT245. | 3000元 | 0 | 购机补贴(非通用类) | 2027-01-25 | 江苏省 | 评阅通过
230 | 00003306 | 种植施肥机械 | 耕整地播种作业机械（可含施肥功能） | 旋耕播种机 | 旋耕施肥播种机,工作幅宽2.4m-2.6m | 湖北桦磊农机制造有限公司 | 旋耕播种机 | 2BFG-12(8)(248) | 工作幅宽:2.48m;旋耕施肥播种机:是 | 型号名称 / 2BFG-12（8）（248）型旋耕播种机 结构型式 / 机械式、悬挂式 配套动力范围 kW ≥73.5 整机外形尺寸（长×宽×高） mm 1820×2700×1480 作业速度范围 m/s 0.6～1.0 作业小时生产率 hm2/h 0.5～0.9 工作幅宽 cm 248 耕深 cm 8～15 行距 cm 19 工作行数 行 12 旋耕部分传动方式 / 中间传动 刀辊设计转速 r/min 359 刀辊最大回转半径 mm 245 旋耕刀型号 / 1T245 总安装刀数 把 68 排种器型式 / 槽轮式、非金属材料 排种器数量 个 12 排肥器型式 / 槽轮式 排肥器数量 个 8 排种开沟器型式 / 双圆盘犁 排种开沟器数量 个 12 排种开沟器深度调节范围 mm 0～60 排肥开沟器型式 / / 排肥开沟器数量 个 / 排肥开沟器深度调节范围 mm / 种/肥箱容积 L 192/239 种/肥排量调节方式 / 直流电机转速控制器/直流电机转速控制器 播种部分传动方式 / 链传动 地轮型式 / / 地轮直径 mm / 地轮高度调节范围 mm / 风机型式 / / 覆土器型式 / / 镇压器型式 / / | 4000元 |  | 购机补贴(非通用类) | 2026-11-23 | 湖北省 | 评阅通过
231 | 00002829 | 种植施肥机械 | 耕整地播种作业机械（可含施肥功能） | 旋耕播种机 | 旋耕施肥播种机,工作幅宽2.4m-2.6m | 江苏亿科农业装备有限公司 | 旋耕施肥播种机 | 2BFG-14(10)240 | 工作幅宽:2.4m;旋耕施肥播种机:是 | 结构型式：机械式、悬挂式；整机外形尺寸（mm）：1830×2790×1400;工作幅宽（cm）:240;工作行数：播种14行/施把10行；行距（cm）:17;旋转部分传动方式：中间传动；镇压型式：圆柱式；旋耕刀型号：IT245. | 4000元 | 0 | 购机补贴(非通用类) | 2027-01-25 | 江苏省 | 评阅通过
232 | 00002832 | 种植施肥机械 | 耕整地播种作业机械（可含施肥功能） | 旋耕播种机 | 旋耕施肥播种机,工作幅宽2.4m-2.6m | 江苏亿科农业装备有限公司 | 旋耕施肥播种机 | 2BFGS-14(10)240 | 工作幅宽:2.4m;旋耕施肥播种机:是 | 结构型式：机械式、悬挂式；整机外形尺寸（mm）：2180×2790×1630;工作幅宽（cm）:240;工作行数：播种14行/施把10行；行距（cm）:17;旋转部分传动方式：中间传动；镇压型式：圆柱式；旋耕刀型号：IT245. | 4000元 | 0 | 购机补贴(非通用类) | 2027-01-25 | 江苏省 | 评阅通过
233 | 00001884 | 种植施肥机械 | 耕整地播种作业机械（可含施肥功能） | 旋耕播种机 | 旋耕施肥播种机,工作幅宽2.6m | 河南巨隆科技有限公司 | 旋耕播种机 | 2BXS-16 | 工作幅宽:3m;旋耕施肥播种机:是 | 型号名称：2BXS-16型旋耕播种机；结构型式：机械式+悬挂式；配套动力范围：80.85～95.55（kW）；整机外形尺寸（长×宽×高）：2100×3440×1590（mm）；作业速度范围：0.69～1.39（m/s）；作业小时生产率：0.53～0.87（h㎡/h）；工作幅宽：300cm；耕深：≥12cm；行距：19cm；工作行数：16行；旋耕部分传动方式：中间传动；刀辊设计转速：280r/min;刀辊最大回转半径：245mm；旋耕刀型号：IT245/IT245左；总安装刀数：88把；排种器型式：槽轮式（非金属材料）；排种器数量：16个；排肥器型式：外槽轮式；排肥器数量：8个；排种开沟器型式：圆盘式；排种开沟器数量：16个；排种开沟器深度调节范围：40～60（mm）；排肥开沟器型式：箭铲式；排肥开沟器数量：8个；排肥开沟器深度调节范围：50～90（mm）；种/肥箱容积：260/440L；种/肥排量调节方式：丝杠调节/丝杠调节；播种部分传动方式：链条传动；地轮型式：滚筒；地轮直径：400mm；地轮高度调节范围：0～120（mm）；镇压器型式：滚筒。 | 4400元 | 0 | 购机补贴(非通用类) | 2024-11-13 | 河南省 | 评阅通过
234 | 00002830 | 种植施肥机械 | 耕整地播种作业机械（可含施肥功能） | 旋耕播种机 | 旋耕施肥播种机,工作幅宽2.6m | 江苏亿科农业装备有限公司 | 旋耕施肥播种机 | 2BFG-16(10)260 | 工作幅宽:2.6m;旋耕施肥播种机:是 | 结构型式：机械式、悬挂式；整机外形尺寸（mm）：1830×2990×1400;工作幅宽（cm）:260;工作行数：播种16行/施把10行；行距（cm）:16;旋转部分传动方式：中间传动；镇压型式：圆柱式；旋耕刀型号：IT245. | 4400元 |  | 购机补贴(非通用类) | 2027-01-25 | 江苏省 | 评阅通过
235 | 00002831 | 种植施肥机械 | 耕整地播种作业机械（可含施肥功能） | 旋耕播种机 | 旋耕施肥播种机,工作幅宽2.6m | 江苏亿科农业装备有限公司 | 旋耕施肥播种机 | 2BFG-19(12)290 | 工作幅宽:2.9m;旋耕施肥播种机:是 | 结构型式：机械式、悬挂式；整机外形尺寸（mm）：1830×3290×1400;工作幅宽（cm）:290;工作行数：播种19行/施把12行；行距（cm）:15;旋转部分传动方式：中间传动；镇压型式：圆柱式；旋耕刀型号：IT245. | 4400元 | 0 | 购机补贴(非通用类) | 2027-01-25 | 江苏省 | 评阅通过
236 | 00002833 | 种植施肥机械 | 耕整地播种作业机械（可含施肥功能） | 旋耕播种机 | 旋耕施肥播种机,工作幅宽2.6m | 江苏亿科农业装备有限公司 | 旋耕施肥播种机 | 2BFGS-16(10)260 | 工作幅宽:2.6m;旋耕施肥播种机:是 | 结构型式：机械式、悬挂式；整机外形尺寸（mm）：2180×2990×1630;工作幅宽（cm）:260;工作行数：播种16行/施把10行；行距（cm）:16;旋转部分传动方式：中间传动；镇压型式：圆柱式；旋耕刀型号：IT245. | 4400元 | 0 | 购机补贴(非通用类) | 2027-01-25 | 江苏省 | 评阅通过
237 | 00002648 | 种植施肥机械 | 耕整地播种作业机械（可含施肥功能） | 铺膜（带）播种机 | 精量铺膜播种机,1膜6行 | 石河子市顺昌农农机有限公司 | 机械式精量铺膜播种机 | 2MBJ-1/6 | 播种行数:6行;膜幅数:1膜 | 型号名称 / 2MBJ-1/6机械式精量铺膜播种机 结构型式（挂接方式） / 三点悬挂 配套动力范围 KW 33-55 外形尺寸（长×宽×高） mm 2300×2300×1800 作业行数 行 6 行距 mm 100+660或180+540 适应膜宽 mm 1850或2050 排肥器型式 / / 排肥器数量 个 / 排种器型式 / 窝眼式 排种器数量 个 6 开沟器型式 / 圆盘式 开沟器数量 个 2 地轮型式 / / 地轮直径 mm / 覆土器型式 / 圆盘式（膜边覆土） 滚筒式（膜孔覆土） | 3700元 |  | 购机补贴(非通用类) | 2027-01-29 | 新疆生产建设兵团 | 评阅通过
238 | 00003074 | 种植施肥机械 | 耕整地播种作业机械（可含施肥功能） | 铺膜（带）播种机 | 精量铺膜播种机,2膜4行 | 河北神禾农业机械有限公司 | 铺膜播种机 | 2MBY-2(4) | 播种行数:4行;膜幅数:2膜 | 型号名称 / 2MBY-2(4)铺膜播种机 ； 结构型式（挂接方式） / 悬挂式 ； 配套动力 kW 22.1～36.8 ； 外形尺寸（长×宽×高） mm 2800×3000×1700 ； 作业行数 行 4 ； 行距 mm 400、800、400 ； 适应膜宽 mm 700 ； 排肥器型式 / 外槽轮式 ； 排肥器数量 个 8 ； 排种器型式 / 勺轮鸭嘴式 ； 排种器数量 个 4 ； 开沟器型式 / 施肥：铲式+双圆盘 ； 开沟器数量 个 施肥：4+2 ； 地轮型式 / 滚笼式 ； 地轮直径 mm 300 ； 覆土器型式 / 圆盘式 ； 风机型式 / / ； 滴灌管（带）架数 个 2； | 3730元 | 36.8 | 购机补贴(非通用类) | 2026-05-23 | 河北省 | 评阅通过
239 | 00002647 | 种植施肥机械 | 耕整地播种作业机械（可含施肥功能） | 铺膜（带）播种机 | 精量铺膜播种机,2膜12行 | 石河子市顺昌农农机有限公司 | 机械式精量铺膜播种机 | 2MBJ-2/12 | 播种行数:12行;膜幅数:2膜 | 型号名称 / 2MBJ-2/12机械式精量铺膜播种机 结构型式（挂接方式） / 三点悬挂 配套动力范围 KW 44-66 外形尺寸（长×宽×高） mm 2400×5200×2000 作业行数 行 12 行距 mm 100+660或180+540 适应膜宽 mm 1850或2050 排肥器型式 / / 排肥器数量 个 / 排种器型式 / 窝眼式 排种器数量 个 12 开沟器型式 / 圆盘式 开沟器数量 个 4 地轮型式 / / 地轮直径 mm / 覆土器型式 / 圆盘式（膜边覆土） 滚筒式（膜孔覆土） | 8380元 |  | 购机补贴(非通用类) | 2027-01-29 | 新疆生产建设兵团 | 评阅通过
240 | 00002744 | 种植施肥机械 | 栽植机械 | 插秧机 | 4行手扶步进式水稻插秧机 | 青州裕源机械有限公司 | 手扶式水稻插秧机 | 2ZS-4A | 行数:4行;形式:手扶步进式:是 | 结构型式：手扶式 工作行数：4行 配套发动机：泰州雅马哈动力有限公司 MZ175-B-1 风冷四冲程 3.3/3600，汽油发动机。外形尺寸：2140*1630*1050mm 质量：165kg 行距：300mm 穴距120/140/160/180/210mm插秧深度15-45mm 作业速度1.0-2.0km/h 作业小时生产率0.08-0.15hm2/h 行走轮：650mm铁芯橡胶轮。插秧结构型式：曲柄摇杆 | 4500元 | 3.3 | 购机补贴(通用类) | 2026-12-30 | 山东省 | 评阅通过
241 | 00002743 | 种植施肥机械 | 栽植机械 | 插秧机 | 6行及以上手扶步进式水稻插秧机 | 青州裕源机械有限公司 | 手扶式水稻插秧机 | 2ZS-6A | 行数:6行;形式:手扶步进式:是 | 结构型式：手扶式 工作行数：六行 配套发动机：泰州雅马哈动力有限公司 MZ175-B-1 风冷四冲程 3.3/3600，汽油发动机。外形尺寸：2370*2190*1080mm 质量：190kg 行距：300mm 穴距120/140/160/180/210mm插秧深度15-45mm 作业速度0.9-1.8km/h 作业小时生产率0.1-0.18hm2/h 行走轮：650mm铁芯橡胶轮。插秧结构型式：曲柄摇杆 | 5700元 | 3.3 | 购机补贴(通用类) | 2026-12-30 | 山东省 | 评阅通过
242 | 00001845 | 种植施肥机械 | 栽植机械 | 插秧机 | 6-7行四轮乘坐式水稻插秧机 | 江苏东洋农业机械有限公司 | 乘坐式高速插秧机 | 2ZGQ-6DE(PD60DE) | 行数:6行;形式:四轮乘坐:是 | 插秧机结构形式：高速乘坐式；作业行数（行）：6；柴油发动机；功率：18.0kW；转速：3400r/min；整机外形尺寸mm：3150*2150*2190；作业速度：0-1.5m/s；作业小时和产率：0.2-0.5hm2/h；单位作业量燃油消耗量：≤5.7kg/hm2；行距：300mm；穴距调节机构型：手柄调节；穴距调节档位数量：6个；变速方式：HST无级变速；平衡机构型式：机械式；行走轮直径：前轮650mm,后轮950mm；插植臂型式：旋转式。 | 30000元 | 18 | 购机补贴(通用类) | 2026-09-05 | 江苏省 | 评阅通过
243 | 00003527 | 种植施肥机械 | 栽植机械 | 插秧机 | 6-7行四轮乘坐式水稻插秧机 | 山东华盛农业药械有限责任公司 | 高速插秧机 | 2Z-630 | 行数:6行;形式:四轮乘坐:是 | 型号名称 2Z-630型高速插秧机 结构型式 四轮驱动乘坐式高速机 配套发动机生产企业 / 百力通（上海）国际贸易有限公司 配套发动机型号规格 / 3854470023H7 配套发动机额定功率（或标定功率）：12.8KW 配套发动机额定转速（或标定转速） r/min 3600 整机外形尺寸（长×宽×高） mm 3110×2080×1900 作业速度 m/s ≤5 作业小时生产率 hm2/h 0.2～0.45 单位作业量燃油消耗量kg/hm2≤8.5 工作行数 6行 行距 mm 300 穴距调节机构型式 挡位调节 穴距调节档位数量6 个 穴距（mm）120、140、160、190、230、270 插秧深度（mm）12、21、30、39、48 移距（mm）11.5、15、16.7 取秧深度（mm）11～17 插秧频率（单行） 穴/分≤700 变速方式:主变速挡位调节，副变速HST无级变速 行走轮结构型式（前、后）:橡胶轮 行走轮直径（前、后）(mm)650（前）/900（后） 平衡机构型式:液压式 插植臂型式:旋转 | 30000元 | 12.8 | 购机补贴(通用类) | 2024-12-30 | 山东省 | 评阅通过
244 | 00003024 | 种植施肥机械 | 栽植机械 | 移栽机 | 悬挂1-2行半自动秧苗移栽机 | 青州华沃农业装备有限公司 | 蔬菜栽植机 | 2ZBX-2 | 悬挂式:是 ;移栽行数:2行;人工投苗:是 | 外形尺寸(长×宽×高)(mm)：2000×1510×1530；作业行数：2行；结构形式：悬挂式；栽植器形式：鸭嘴吊杯式；行距调节范围(mm)：250-500；柱距调节范围(mm)：200-400；育苗方式：纸筒育苗。 | 10500元 |  | 购机补贴(非通用类) | 2027-03-29 | 山东省 | 评阅通过
245 | 00003026 | 种植施肥机械 | 栽植机械 | 移栽机 | 悬挂1-2行半自动秧苗移栽机 | 青州华沃农业装备有限公司 | 蔬菜栽植机 | 2ZBX-2A | 悬挂式:是 ;移栽行数:2行;人工投苗:是 | 外形尺寸(长×宽×高)(mm)：1980×1900×1725；作业行数：2行；结构形式：悬挂式；栽植器形式：鸭嘴吊杯式；行距调节范围(mm)：280-500；柱距调节范围(mm)：200-400；育苗方式：穴盘育苗。 | 10500元 |  | 购机补贴(非通用类) | 2027-03-29 | 山东省 | 评阅通过
246 | 00003056 | 种植施肥机械 | 栽植机械 | 移栽机 | 悬挂1-2行半自动秧苗移栽机 | 青州华沃农业装备有限公司 | 手扶自走式蔬菜栽植机 | 2ZBZ-2 | 悬挂式:否 ;移栽行数:2行;人工投苗:是 | 外形尺寸(长×宽×高)(mm)：2740×1500×1600；作业行数：2行；结构形式：手扶自走式；栽植器形式：鸭嘴吊杯式；行距调节范围(mm)：300-500；柱距调节范围(mm)：200-400；育苗方式：穴盘育苗。 | 10500元 |  | 购机补贴(非通用类) | 2027-03-29 | 山东省 | 评阅通过
247 | 00003451 | 种植施肥机械 | 栽植机械 | 移栽机 | 悬挂1-2行半自动秧苗移栽机 | 新疆万疆红食品科技有限公司 | 秧苗移栽机 | 2ZBX-2 | 悬挂式:是 ;移栽行数:2行;人工投苗:是 | 配套拖拉机动力范围：44～58kW；整机外形尺寸（长×宽×高）：2080×2580×2320；作业行数：2行；结构型式：悬挂式；栽植器型式：吊杯式；单行栽植器数量：5；行距调节范围：280～500mm；株距调节范围：180～280mm；栽植深度调节范围：40～80mm；开沟器型式： 圆盘式；镇压器型式：胶轮；育苗方式：穴盘；作业工位数（含机手）：3人 | 10500元 | 0 | 购机补贴(非通用类) | 2026-11-01 | 新疆维吾尔自治区 | 评阅通过
248 | 00003452 | 种植施肥机械 | 栽植机械 | 移栽机 | 悬挂1-2行全自动秧苗移栽机 | 新疆万疆红食品科技有限公司 | 自动秧苗移栽机 | 2ZBJ-2 | 悬挂式:是 ;移栽行数:2行;自动投苗:是 | 配套拖拉机动力范围：44～58kW；整机外形尺寸（长×宽×高）：2770×3080×2220；作业行数：2行；结构型式：悬挂式；栽植器型式：吊杯式；单行栽植器数量：5；行距调节范围：280～500mm；株距调节范围：180～280mm；栽植深度调节范围：40～80mm； 开沟器型式： 圆盘式；镇压器型式：胶轮；育苗方式：穴盘；作业工位数（含机手）：2人 | 15500元 | 0 | 购机补贴(非通用类) | 2026-11-01 | 新疆维吾尔自治区 | 评阅通过
249 | 00002975 | 种植施肥机械 | 栽植机械 | 移栽机 | 悬挂1-2行全自动秧苗移栽机 | 重庆北卡农业科技有限公司 | 自动秧苗移栽机 | 2ZBJ-2A | 悬挂式:是 ;移栽行数:2行;自动投苗:是 | 配套拖拉机动力范围:26～48、整机外形尺寸(长×宽×高)：2450×2450×2350、栽植器型式：吊杯式、行距调节范围：280～800 | 15500元 |  | 购机补贴(非通用类) | 2026-07-25 | 重庆市 | 评阅通过
250 | 00003025 | 种植施肥机械 | 栽植机械 | 移栽机 | 悬挂3行及以上半自动秧苗移栽机 | 青州华沃农业装备有限公司 | 蔬菜栽植机 | 2ZBX-4 | 悬挂式:是 ;移栽行数:4行;人工投苗:是 | 外形尺寸(长×宽×高)(mm)：2480×2000×1600；作业行数：4行；结构形式：悬挂式；栽植器形式：鸭嘴吊杯式；行距调节范围(mm)：300-500；柱距调节范围(mm)：200-400；育苗方式：穴盘育苗。 | 15000元 |  | 购机补贴(非通用类) | 2027-03-29 | 山东省 | 评阅通过
251 | 00003027 | 种植施肥机械 | 栽植机械 | 移栽机 | 悬挂3行及以上半自动秧苗移栽机 | 青州华沃农业装备有限公司 | 蔬菜栽植机 | 2ZBX-4A | 悬挂式:是 ;移栽行数:4行;人工投苗:是 | 外形尺寸(长×宽×高)(mm)：2450×2400×1590；作业行数：4行；结构形式：悬挂式；栽植器形式：鸭嘴吊杯式；行距调节范围(mm)：280-500；柱距调节范围(mm)：200-400；育苗方式：穴盘育苗。 | 15000元 |  | 购机补贴(非通用类) | 2027-03-29 | 山东省 | 评阅通过
252 | 00003450 | 种植施肥机械 | 栽植机械 | 移栽机 | 悬挂3行及以上半自动秧苗移栽机 | 新疆万疆红食品科技有限公司 | 秧苗移栽机 | 2ZBX-4 | 悬挂式:是 ;移栽行数:4行;人工投苗:是 | 配套拖拉机动力范围：58～70kW；整机外形尺寸（长×宽×高）：2500×2800×2320；作业行数：4行；结构型式：悬挂式；栽植器型式：吊杯式；单行栽植器数量：5；行距调节范围：280～500mm；株距调节范围：180～280mm；栽植深度调节范围：40～80mm；开沟器型式： 圆盘式；镇压器型式：胶轮；育苗方式：穴盘；作业工位数（含机手）：5人 | 15000元 | 0 | 购机补贴(非通用类) | 2026-11-01 | 新疆维吾尔自治区 | 评阅通过
253 | 00002199 | 种植施肥机械 | 施肥机械 | 撒（抛）肥机 | 0.5-1m³悬挂式固态肥抛撒机 | 黑森机械（襄阳）有限公司 | 撒肥机 | 2FGH-0.8 | 型式:悬挂式:是 ;料厢(肥箱)容积:0.8m³;抛撒宽度:8m | 型号名称：2FGH-0.8 结构形式：厢体 作业方式：后抛 料箱内廓尺寸（长×宽×高）mm： 柱体：1480×1000×295 台体1：1480×1000（上底）1290×1000（下底）55（高） 台体2：1290×1000（上底）190×190（下底）455（高）； 料厢容积m³：0.8； 最大载重量（kg）：700； 配套动力范围（kW）：29； 抛洒装置形式：单圆盘撒布 抛洒宽度（m）：≥8 | 450无 | 0 | 购机补贴(非通用类) | 2025-08-06 | 湖北省 | 评阅通过
254 | 00002098 | 种植施肥机械 | 施肥机械 | 撒（抛）肥机 | 0.5-1m³悬挂式固态肥抛撒机 | 灵璧九瑞农发科技有限公司 | 施肥机 | 2FB-12(500) | 型式:悬挂式:是 ;料厢(肥箱)容积:0.5m³;抛撒宽度:12m | 结构型式：摆臂式；工作状态外形尺寸（长×宽×高)：1600×1260×1150mm；施肥装置的驱动方式：轴驱动；施肥口数量（全幅宽施肥机）：1个；工作幅宽：12m；肥料类型：颗粒肥；肥料箱容积：0.5m³。 | 450无 |  | 购机补贴(非通用类) | 2023-12-31 | 安徽省 | 评阅通过
255 | 00002097 | 种植施肥机械 | 施肥机械 | 撒（抛）肥机 | 0.5-1m³悬挂式固态肥抛撒机 | 灵璧九瑞农发科技有限公司 | 施肥机 | 2FL-12(500) | 型式:悬挂式:是 ;料厢(肥箱)容积:0.5m³;抛撒宽度:12m | 结构型式：单圆盘离心式；外形尺寸（工作状态，长×宽×高)：1750×1260×1150mm；施肥装置的驱动方式：轴驱动；施肥圆盘直径：φ430mm；工作幅宽：颗粒肥12m；肥料箱容积：0.5m³。 | 450无 |  | 购机补贴(非通用类) | 2023-12-31 | 安徽省 | 评阅通过
256 | 00002206 | 种植施肥机械 | 施肥机械 | 撒（抛）肥机 | 1m³及以上悬挂式固态肥抛撒机 | 黑森机械（襄阳）有限公司 | 撒肥机 | 2FGH-1.5 | 型式:悬挂式:是 ;料厢(肥箱)容积:1.5m³;抛撒宽度:15m | 型号名称：2FGH-1.5 结构形式：厢体 作业方式：后抛 料箱内廓尺寸（长×宽×高）mm： 柱体1：1880×1500×150 台体1：1880×1500（上底） 1580×1200（下底）150（高） 柱体2：1580×1200×100 台体2：1580×1200（上底） 1400×1200（下底）100（高） 台体3：1400×1200（上底） 980×560（下底）270（高） 台体4：485×560（上底） 90×90（下底）192（高） 台体5：485×560（上底） 90×90（下底）192（高） 料厢容积m³：1.5； 最大载重量（kg）：1300； 配套动力范围（kW）：45； 抛洒装置形式：双圆盘撒布 抛洒宽度（m）：≥15 | 900无 | 0 | 购机补贴(非通用类) | 2025-08-06 | 湖北省 | 评阅通过
257 | 00002207 | 种植施肥机械 | 施肥机械 | 撒（抛）肥机 | 1m³及以上悬挂式固态肥抛撒机 | 黑森机械（襄阳）有限公司 | 撒肥机 | 2FGH-2 | 型式:悬挂式:是 ;料厢(肥箱)容积:2m³;抛撒宽度:15m | 型号名称：2FGH-2 结构形式：厢体 作业方式：后抛 料箱内廓尺寸（长×宽×高）mm： 柱体1：2200×1500×150 台体1：2200×1500（上底） 1900×1200（下底）150（高） 柱体2：1900×1200×125 台体2：1900×1200（上底） 1730×1200（下底）75（高） 台体3：1730×1200（上底） 1106×560（下底）257（高） 台体4：553×560（上底） 90×90（下底）192（高） 料厢容积m³：2； 最大载重量（kg）：1600； 配套动力范围（kW）：52； 抛洒装置形式：双圆盘撒布 抛洒宽度（m）：≥15 | 900无 | 0 | 购机补贴(非通用类) | 2025-08-06 | 湖北省 | 评阅通过
258 | 00002095 | 种植施肥机械 | 施肥机械 | 撒（抛）肥机 | 1m³及以上悬挂式固态肥抛撒机 | 灵璧九瑞农发科技有限公司 | 施肥机 | 2FB-12(1000) | 型式:悬挂式:是 ;料厢(肥箱)容积:1m³;抛撒宽度:6m | 结构型式：摆臂式；工作状态外形尺寸（长×宽×高)mm：1880×1100×1330；施肥装置驱动方式：传动轴驱动；工作幅宽&撒肥宽度（cm）：颗粒肥120或粉状肥60；肥料箱容积：1m³。 | 900无 |  | 购机补贴(非通用类) | 2022-12-31 | 安徽省 | 评阅通过
259 | 00002096 | 种植施肥机械 | 施肥机械 | 撒（抛）肥机 | 1m³及以上悬挂式固态肥抛撒机 | 灵璧九瑞农发科技有限公司 | 施肥机 | 2FL-12(1000) | 型式:悬挂式:是 ;料厢(肥箱)容积:1m³;抛撒宽度:12m | 结构型式：双圆盘离心式；工作状态外形尺寸（长×宽×高)mm：19000×920×1070；施肥装置的驱动方式：轴驱动；施肥圆盘直径（离心式施肥机）mm：φ430；工作幅宽mm：120000；肥料箱容积m³：1。 | 900无 |  | 购机补贴(非通用类) | 2022-12-31 | 安徽省 | 评阅通过
260 | 00002202 | 种植施肥机械 | 施肥机械 | 撒（抛）肥机 | 1m³及以上悬挂式固态肥抛撒机 | 青岛鲁耕农业机械有限公司 | 撒肥机 | 2FGH-1.5P | 型式:悬挂式:是 ;料厢(肥箱)容积:1.5m³;抛撒宽度:10m | 结构型式厢体式，作业方式后抛，料厢内廓尺寸（长×宽×高）2050mm（长边）/1400mm（短边）×1000mm（长边）/480mm（短边）×810mm，料厢容积1.5m³，最大载重量1500kg，配套动力值73.5-132.3kw，抛撒装置型式下置立式双圆盘撒布，肥料输送方式重力自落，抛撒宽度10m-24m | 900无 | 0 | 购机补贴(非通用类) | 2025-07-06 | 山东省 | 评阅通过
261 | 00002472 | 种植施肥机械 | 施肥机械 | 撒（抛）肥机 | 1m³及以上悬挂式固态肥抛撒机 | 石河子市光大农机有限公司 | 撒肥机 | 2F-24 | 型式:悬挂式:否 ;料厢(肥箱)容积:1.2m³;抛撒宽度:26m | 型号名称 / 2F-24撒肥机 结构型式 / 离心式 作业方式 / 双圆盘式 罐体尺寸(长×直径或截面尺寸) mm 1800×1650 罐体容积 m3 1.2 配套动力值（范围） kW 40～80 施肥行数 行 / 施肥幅宽 m 26 喷洒幅宽 m 26 承重车桥数量 个 / 轮胎规格 / / 轮胎数量 个 / | 900无 | 0 | 购机补贴(非通用类) | 2025-06-21 | 新疆维吾尔自治区 | 评阅通过
262 | 00002795 | 种植施肥机械 | 施肥机械 | 撒（抛）肥机 | 2-5m³固态肥抛撒机 | 河北中友机电设备有限公司 | 双圆盘撒肥机 | 2FGH-2 | 抛撒宽度:42m;料厢容积:2.2m³;承重车桥数量:/;具有肥料输送功能:有 ;非自走式:是 | 机身尺寸 240cm*130cm*101cm 重心与下部连接点的距离：65.5cm 作业幅宽 30m-42m 动力输出轴转速：最小 450r/min 最大 650r/min 料斗容量 1200L 质量流量 500kg/min 液压 200bar 20Mpa 声压等级 75dB 在密闭驾驶室内数据 机身净重 320kg 最大载肥量 3000kg 配套动力 ≥73.5kw（100ps） 增加料斗需增加配置 | 5000无 |  | 购机补贴(非通用类) | 2026-07-25 | 河北省 | 评阅通过
263 | 00002190 | 种植施肥机械 | 施肥机械 | 撒（抛）肥机 | 2-5m³固态肥抛撒机 | 青岛鲁耕农业机械有限公司 | 撒肥机 | 2FGH-2P | 抛撒宽度:8m;料厢容积:2m³;承重车桥数量:1;具有肥料输送功能:有 ;非自走式:是 | 结构型式厢体式，作业方式后抛，料厢内廓尺寸（长×宽×高）2400mm（长边）/1700mm（短边）×1650mm（长边）/900mm（短边）×810mm，料厢容积2m³，最大载重量2000kg，配套动力值29.4-58.8kw，抛撒装置型式后置立式双圆盘撒布，肥料输送方式液压链板推送，抛撒宽度≧8m，承重车桥数量1个，轮距1500mm，轮胎规格10.0/75-15.3，轮胎数量2个 | 5000无 | 0 | 购机补贴(非通用类) | 2025-07-06 | 山东省 | 评阅通过
264 | 00002192 | 种植施肥机械 | 施肥机械 | 撒（抛）肥机 | 2-5m³固态肥抛撒机 | 青岛鲁耕农业机械有限公司 | 撒肥机 | 2FGH-3P | 抛撒宽度:8m;料厢容积:3m³;承重车桥数量:1;具有肥料输送功能:有 ;非自走式:是 | 结构型式厢体式，作业方式后抛，料厢内廓尺寸（长×宽×高）2500mm（长边）/1700mm（短边）×1650mm（长边）/900mm（短边）×1060mm，料厢容积3m³，最大载重量3000kg，配套动力值29.4-58.8kw，抛撒装置型式后置立式双圆盘撒布，肥料输送方式液压链板推送，抛撒宽度≧8m，承重车桥数量1个，轮距1500mm，轮胎规格10.0/75-15.3，轮胎数量2个 | 5000无 | 0 | 购机补贴(非通用类) | 2025-07-06 | 山东省 | 评阅通过
265 | 00002152 | 种植施肥机械 | 施肥机械 | 撒（抛）肥机 | 2-5m³固态肥抛撒机 | 曲阜汇富机械制造有限公司 | 撒肥机 | 2FGH-3 | 抛撒宽度:6m;料厢容积:3m³;承重车桥数量:1;具有肥料输送功能:有 ;非自走式:是 | 结构型式：厢体；作业方式：后抛；料厢内廓尺寸（长×宽×高）：2690 /2160×1500/855×850mm 料厢容积：3m3；最大载重量：1930kg；抛撒宽度≥ 6m；配套动力值（范围）：≥36.75kW；抛撒装置型式：后置立式双圆盘撒布；肥料输送方式：链板推送；承重车桥数量：1个；轮距：1430mm；轮胎规格：10.00-15；轮胎数量：2个。 | 5000无 | 0 | 购机补贴(非通用类) | 2025-09-29 | 山东省 | 评阅通过
266 | 00002022 | 种植施肥机械 | 施肥机械 | 撒（抛）肥机 | 2-5m³固态肥抛撒机 | 山东北源机械设备有限公司 | 撒肥机 | 2FGH-2Y | 抛撒宽度:8m;料厢容积:2m³;承重车桥数量:1;具有肥料输送功能:有 ;非自走式:是 | 型号名称：2FGH-2Y型撒肥机；结构型式：厢体式；作业方式：后抛；料厢内廓尺寸（长×宽×高）mm：2199/1728×1644/920×768;料厢容积：2立方米；最大载重量：2000Kg；配套动力值（范围）：18.3～36.8kW；抛撒装置型式：后置立式双圆盘撒布；肥料输送方式：液压链板推送;抛撒宽度:≥8m；承重车桥数量：1个；轮距：1360mm；轮胎规格：10.00-15；轮胎数量：2个。 | 5000无 | 18.3 | 购机补贴(非通用类) | 2026-11-02 | 山东省 | 评阅通过
267 | 00002023 | 种植施肥机械 | 施肥机械 | 撒（抛）肥机 | 2-5m³固态肥抛撒机 | 山东北源机械设备有限公司 | 撒肥机 | 2FGH-4Y | 抛撒宽度:8m;料厢容积:4m³;承重车桥数量:1;具有肥料输送功能:有 ;非自走式:是 | 型号名称：2FGH-4Y型撒肥机；结构型式：厢体式；作业方式：后抛；料厢内廓尺寸（长×宽×高）mm：2669/2200×1894/920×1082;料厢容积：4立方米；最大载重量：4000Kg；配套动力值（范围）：36.8～55.1kW；抛撒装置型式：后置立式双圆盘撒布；肥料输送方式：液压链板推送;抛撒宽度:≥8m；承重车桥数量：1个；轮距：1650mm；轮胎规格：400/60-15.5；轮胎数量：2个。 | 5000无 | 36.8 | 购机补贴(非通用类) | 2026-11-02 | 山东省 | 评阅通过
268 | 00002415 | 种植施肥机械 | 施肥机械 | 撒（抛）肥机 | 2-5m³固态肥抛撒机 | 山东天盛机械科技股份有限公司 | 撒肥机 | 2FGB-2Y | 抛撒宽度:6m;料厢容积:2m³;承重车桥数量:1;具有肥料输送功能:有 ;非自走式:是 | 结构型式：厢体式，作业方式：后抛，料厢内廓尺寸（长×宽×高）：（2345/1725）×（1495/780）×810mm，料厢容积：2m³，最大载重量：1800kg，配套动力值（范围）：17.64-36.75kW,抛撒装置型式：后置立式双圆盘撒布，肥料输送方式：液压链板推送，抛撒宽度：≥6m，承重车桥数量：1个,轮距：1340mm，轮胎规格：10-15，轮胎数量：2个。 | 5000无 | 0 | 购机补贴(非通用类) | 2025-09-29 | 山东省 | 评阅通过
269 | 00002427 | 种植施肥机械 | 施肥机械 | 撒（抛）肥机 | 2-5m³固态肥抛撒机 | 山东天盛机械科技股份有限公司 | 撒肥机 | 2FGB-3J | 抛撒宽度:6m;料厢容积:3m³;承重车桥数量:1;具有肥料输送功能:有 ;非自走式:是 | 结构型式：厢体式，作业方式：后抛，料厢内廓尺寸（长×宽×高）：（2690/2200）×（1500/870）×980mm，料厢容积：3m³，最大载重量：2700kg，配套动力值（范围）：29-52kW,抛撒装置型式：后置立式双圆盘撒布，肥料输送方式：链板推送，抛撒宽度：≥6m，承重车桥数量：1个,轮距：1415mm，轮胎规格：11L-15，轮胎数量：2个。 | 5000无 | 0 | 购机补贴(非通用类) | 2025-07-06 | 山东省 | 评阅通过
270 | 00002416 | 种植施肥机械 | 施肥机械 | 撒（抛）肥机 | 2-5m³固态肥抛撒机 | 山东天盛机械科技股份有限公司 | 撒肥机 | 2FGB-3Y | 抛撒宽度:6m;料厢容积:3m³;承重车桥数量:1;具有肥料输送功能:有 ;非自走式:是 | 结构型式：厢体式，作业方式：后抛，料厢内廓尺寸（长×宽×高）：（2395/1935）×（1495/920）×1000mm，料厢容积：3m³，最大载重量：2700kg，配套动力值（范围）：22.05-40.42kW,抛撒装置型式：后置立式双圆盘撒布，肥料输送方式：液压链板推送，抛撒宽度：≥6m，承重车桥数量：1个,轮距：1480mm，轮胎规格：12R 22.5，轮胎数量：2个。 | 5000无 | 0 | 购机补贴(非通用类) | 2025-09-29 | 山东省 | 评阅通过
271 | 00002099 | 种植施肥机械 | 施肥机械 | 撒（抛）肥机 | 5-8m³固态肥抛撒机 | 灵璧九瑞农发科技有限公司 | 抛撒机 | 2FH-5 | 抛撒宽度:8m;料厢容积:5m³;承重车桥数量:1;具有肥料输送功能:有 ;非自走式:是 | 挂接方式：牵引式；结构型式：不锈钢厢体；作业方式：后抛式；料厢内廓尺寸mm：2950×1800×1150；料箱容积：5m³；最大载重量（kg）：4000；配套动力范围（kW）：58.2～88.2；抛撒装置型式：后置双圆盘撒布 ；肥料输送方式：液压链板推送；抛撒宽度（m）：≥8；承载车桥数量；1个;轮距mm：1800；轮胎规格：20.5/70-16；轮胎数量2个。 | 7000无 |  | 购机补贴(非通用类) | 2025-11-30 | 安徽省 | 评阅通过
272 | 00002193 | 种植施肥机械 | 施肥机械 | 撒（抛）肥机 | 5-8m³固态肥抛撒机 | 青岛鲁耕农业机械有限公司 | 撒肥机 | 2FGH-5P | 抛撒宽度:8m;料厢容积:5m³;承重车桥数量:1;具有肥料输送功能:有 ;非自走式:是 | 结构型式厢体式，作业方式后抛，料厢内廓尺寸（长×宽×高）3500mm（长边）/2920mm（短边）×2000mm（长边）/1300mm（短边）×810mm，料厢容积5m³，最大载重量5000kg，配套动力值58.8-110.3kw，抛撒装置型式后置立式双圆盘撒布，肥料输送方式液压链板推送，抛撒宽度≧8m，承重车桥数量1个，轮距2200mm，轮胎规格400/60-22.5，轮胎数量2个 | 7000无 | 0 | 购机补贴(非通用类) | 2025-07-06 | 山东省 | 评阅通过
273 | 00002024 | 种植施肥机械 | 施肥机械 | 撒（抛）肥机 | 5-8m³固态肥抛撒机 | 山东北源机械设备有限公司 | 撒肥机 | 2FGH-6Y | 抛撒宽度:8m;料厢容积:6m³;承重车桥数量:1;具有肥料输送功能:有 ;非自走式:是 | 型号名称：2FGH-6Y型撒肥机；结构型式：厢体式；作业方式：后抛；料厢内廓尺寸（长×宽×高）mm：3544/2688×1994/920×1200;料厢容积：6立方米；最大载重量：6000Kg；配套动力值（范围）：44.1～66.2kW；抛撒装置型式：后置立式双圆盘撒布；肥料输送方式：液压链板推送;抛撒宽度:≥8m；承重车桥数量：1个；轮距：18000mm；轮胎规格：400/55-22.5；轮胎数量：2个。 | 7000无 | 44.1 | 购机补贴(非通用类) | 2026-11-02 | 山东省 | 评阅通过
274 | 00002424 | 种植施肥机械 | 施肥机械 | 撒（抛）肥机 | 5-8m³固态肥抛撒机 | 山东天盛机械科技股份有限公司 | 撒肥机 | 2FGB-5J | 抛撒宽度:6m;料厢容积:5m³;承重车桥数量:1;具有肥料输送功能:有 ;非自走式:是 | 结构型式：厢体式，作业方式：后抛，料厢内廓尺寸（长×宽×高）：（2844/2274）×（1794/950）×1290mm，料厢容积：5m³，最大载重量：4500kg，配套动力值（范围）：36-70kW,抛撒装置型式：后置立式双圆盘撒布，肥料输送方式：链板推送，抛撒宽度：≥6m，承重车桥数量：1个,轮距：1615mm，轮胎规格：12.5/80-18，轮胎数量：2个。 | 7000无 | 0 | 购机补贴(非通用类) | 2024-12-23 | 山东省 | 评阅通过
275 | 00002417 | 种植施肥机械 | 施肥机械 | 撒（抛）肥机 | 5-8m³固态肥抛撒机 | 山东天盛机械科技股份有限公司 | 撒肥机 | 2FGB-5Y | 抛撒宽度:12m;料厢容积:5m³;承重车桥数量:1;具有肥料输送功能:有 ;非自走式:是 | 结构型式：厢体式，作业方式：后抛，料厢内廓尺寸（长×宽×高）：（2410/1950）×（2010/1120）×1245mm，料厢容积：5m³，最大载重量：4500kg，配套动力值（范围）：36.8-58.8kW,抛撒装置型式：后置立式双圆盘撒布，肥料输送方式：液压链板推送，抛撒宽度：≥12m，承重车桥数量：1个,轮距：1815mm，轮胎规格：400/55-22.5，轮胎数量：2个。 | 7000无 | 0 | 购机补贴(非通用类) | 2025-09-06 | 山东省 | 评阅通过
276 | 00002197 | 种植施肥机械 | 施肥机械 | 撒（抛）肥机 | 8-10m³固态肥抛撒机 | 青岛鲁耕农业机械有限公司 | 撒肥机 | 2FGH-8 | 抛撒宽度:16m;料厢容积:8m³;承重车桥数量:1;具有肥料输送功能:有 ;非自走式:是 | 结构型式厢体式，作业方式后抛，料厢内廓尺寸（长×宽×高）3900mm（长边）/3600mm（短边）×1950mm（长边）/1550mm（短边）×1280mm，料厢容积8m³，最大载重量8000kg，配套动力值73.5-132.3kw，抛撒装置型式后置立式双螺旋撒布，肥料输送方式液压链板推送，抛撒宽度≧16m，承重车桥数量1个，轮距2350mm，轮胎规格500/60-22.5，轮胎数量2个 | 9000无 | 0 | 购机补贴(非通用类) | 2025-07-06 | 山东省 | 评阅通过
277 | 00002195 | 种植施肥机械 | 施肥机械 | 撒（抛）肥机 | 8-10m³固态肥抛撒机 | 青岛鲁耕农业机械有限公司 | 撒肥机 | 2FGH-8P | 抛撒宽度:8m;料厢容积:8m³;承重车桥数量:1;具有肥料输送功能:有 ;非自走式:是 | 结构型式厢体式，作业方式后抛，料厢内廓尺寸（长×宽×高）3700mm（长边）/2920mm（短边）×2000mm（长边）/1300mm（短边）×1210mm，料厢容积8m³，最大载重量8000kg，配套动力值58.8-110.3kw，抛撒装置型式后置立式双圆盘撒布，肥料输送方式液压链板推送，抛撒宽度≧8m，承重车桥数量1个，轮距2200mm，轮胎规格500/60-22.5，轮胎数量2个 | 9000无 | 0 | 购机补贴(非通用类) | 2025-07-06 | 山东省 | 评阅通过
278 | 00002153 | 种植施肥机械 | 施肥机械 | 撒（抛）肥机 | 8-10m³固态肥抛撒机 | 曲阜汇富机械制造有限公司 | 撒肥机 | 2FGH-8 | 抛撒宽度:12m;料厢容积:8m³;承重车桥数量:1;具有肥料输送功能:有 ;非自走式:是 | 结构型式：厢体；作业方式：后抛；料厢内廓尺寸（长×宽×高）：3855/3210×1800/1195×1140mm 料厢容积：8m3；最大载重量：5920kg；抛撒宽度≥ 12m；配套动力值（范围）：≥58.8kW；抛撒装置型式：后置立式双圆盘撒布；肥料输送方式：液压链板推送；承重车桥数量：1个；轮距：1855mm；轮胎规格：16/70-20；轮胎数量：2个。 | 9000无 | 0 | 购机补贴(非通用类) | 2025-09-29 | 山东省 | 评阅通过
279 | 00002159 | 种植施肥机械 | 施肥机械 | 撒（抛）肥机 | 8-10m³固态肥抛撒机 | 曲阜汇富机械制造有限公司 | 撒肥机 | 2FGH-8B | 抛撒宽度:4.5m;料厢容积:8m³;承重车桥数量:1;具有肥料输送功能:有 ;非自走式:是 | 结构型式：厢体；作业方式：后抛；料厢内廓尺寸（长×宽×高）：3950/3280×1950/1195×1140mm 料厢容积：8m3；最大载重量：5920kg；抛撒宽度≥4.5m；配套动力值（范围）：≥62.48kW；抛撒装置型式：后置卧式单螺旋撒布；肥料输送方式：液压链板推送；承重车桥数量：1个；轮距：1855mm；轮胎规格：16/70-22；轮胎数量：2个。 | 9000无 | 0 | 购机补贴(非通用类) | 2026-06-29 | 山东省 | 评阅通过
280 | 00002027 | 种植施肥机械 | 施肥机械 | 撒（抛）肥机 | 8-10m³固态肥抛撒机 | 山东北源机械设备有限公司 | 撒肥机 | 2FGB-8 | 抛撒宽度:8m;料厢容积:8m³;承重车桥数量:1;具有肥料输送功能:有 ;非自走式:是 | 型号名称：2FGB-8型撒肥机；结构型式：厢体；作业方式：后抛；料厢内廓尺寸（长×宽×高）mm：4240/3350×2090/900×1260;料厢容积：8立方米；最大载重量：8000Kg；配套动力值（范围）：58.8～88.2kW；抛撒装置型式：后置立式双圆盘撒布；肥料输送方式：液压链板推送;抛撒宽度:≥8m；承重车桥数量：1个；轮距：1790mm；轮胎规格：400/55-22.5；轮胎数量：2个。 | 9000无 | 58.8 | 购机补贴(非通用类) | 2025-12-30 | 山东省 | 评阅通过
281 | 00002026 | 种植施肥机械 | 施肥机械 | 撒（抛）肥机 | 8-10m³固态肥抛撒机 | 山东北源机械设备有限公司 | 撒肥机 | 2FGH-8H | 抛撒宽度:4m;料厢容积:8m³;承重车桥数量:1;具有肥料输送功能:有 ;非自走式:是 | 型号名称：2FGH-8H型撒肥机；结构型式：厢体式；作业方式：后抛；料厢内廓尺寸（长×宽×高）mm：3622/2930×1992/1492×1320;料厢容积：8立方米；最大载重量：8000Kg；配套动力值（范围）：58.8～80.9kW；抛撒装置型式：卧式单螺旋撒布；肥料输送方式：液压链板推送;抛撒宽度:≥4m；承重车桥数量：1个；轮距：2239mm；轮胎规格：500/60-22.5；轮胎数量：2个。 | 9000无 | 58.8 | 购机补贴(非通用类) | 2026-11-02 | 山东省 | 评阅通过
282 | 00002418 | 种植施肥机械 | 施肥机械 | 撒（抛）肥机 | 8-10m³固态肥抛撒机 | 山东天盛机械科技股份有限公司 | 撒肥机 | 2FGB-8Y | 抛撒宽度:6m;料厢容积:8m³;承重车桥数量:1;具有肥料输送功能:有 ;非自走式:是 | 结构型式：厢体式，作业方式：后抛，料厢内廓尺寸（长×宽×高）：（3975/3150）×（1995/1200）×1320mm，料厢容积：8m³，最大载重量：7200kg，配套动力值（范围）：51.45-80.85kW,抛撒装置型式：后置立式双圆盘撒布，肥料输送方式：液压链板推送，抛撒宽度：≥6m，承重车桥数量：1个,轮距：1840mm，轮胎规格：16/70-20，轮胎数量：2个。 | 9000无 | 0 | 购机补贴(非通用类) | 2025-09-29 | 山东省 | 评阅通过
283 | 00002414 | 种植施肥机械 | 施肥机械 | 撒（抛）肥机 | 8-10m³固态肥抛撒机 | 山东天盛机械科技股份有限公司 | 撒肥机 | 2FGB-8YA | 抛撒宽度:6m;料厢容积:8m³;承重车桥数量:1;具有肥料输送功能:有 ;非自走式:是 | 结构型式：厢体式，作业方式：后抛，料厢内廓尺寸（长×宽×高）：（4194/3324）×（2116/810）×1280mm，料厢容积：8m³，最大载重量：7200kg，配套动力值（范围）：55-98kW,抛撒装置型式：后置立式双圆盘撒布，肥料输送方式：液压链板推送，抛撒宽度：≥6m，承重车桥数量：1个,轮距：1810mm，轮胎规格：16/70-20，轮胎数量：2个。 | 9000无 | 0 | 购机补贴(非通用类) | 2025-07-06 | 山东省 | 评阅通过
284 | 00002136 | 种植施肥机械 | 施肥机械 | 撒（抛）肥机 | 8-10m³固态肥抛撒机 | 泰安意美特机械有限公司 | 固态肥抛撒机 | 2FGH-8 | 抛撒宽度:6m;料厢容积:8m³;承重车桥数量:1;具有肥料输送功能:有 ;非自走式:是 | 型号名称2FGH-8型固态肥抛撒机；结构型式厢体；作业方式后抛；料厢内廊尺寸（长×宽×高）4200mm/4000mm×2000mm/1500mm×1200mm；料厢容积8立方；最大载重量6540kg；配套动力值≥51.45KW；抛撒装置型式立式双螺旋撒布；肥料输送方式液压链板推送；抛撒宽度≥6m;承重车桥数量1个；轮距2200mm；轮胎规格400/60-22.5;轮胎数量2个 | 9000无 |  | 购机补贴(非通用类) | 2026-06-29 | 山东省 | 评阅通过
285 | 00002155 | 种植施肥机械 | 施肥机械 | 撒（抛）肥机 | 8-10m³固态肥抛撒机 | 潍坊润牧源农业机械有限公司 | 撒肥机 | 2FGH-8 | 抛撒宽度:7m;料厢容积:8m³;承重车桥数量:1;具有肥料输送功能:有 ;非自走式:是 | 料厢内廓尺寸（长*宽*高）（mm）：4000*2000（长边）*1570，4000*700（短边）*1570；料厢容积：8m³；最大载重量：4500KG；配套动力值：≥66.2KW；抛洒宽度：≥7；轮距：1810mm；承重车桥数量：1个；轮胎规格：400/60-15.5；轮胎数量：2个；作业方式：后抛；结果型式：箱体。 | 9000无 | 66.2 | 购机补贴(非通用类) | 2026-12-30 | 山东省 | 评阅通过
286 | 00002774 | 种植施肥机械 | 施肥机械 | 撒（抛）肥机 | 10-15m³固态肥抛撒机 | 内蒙古瑞丰农牧业装备股份有限公司 | 固态肥抛撒机 | 2FGH-10S | 抛撒宽度:8m;料厢容积:10m³;承重车桥数量:1;具有肥料输送功能:有 ;非自走式:是 | 料厢容积：10m³ 配套动力：66.2～80.9kw 抛撒宽度：≥8m 承重车桥数量：1个 | 11000无 | 0 | 购机补贴(非通用类) | 2026-06-29 | 内蒙古自治区 | 评阅通过
287 | 00002773 | 种植施肥机械 | 施肥机械 | 撒（抛）肥机 | 10-15m³固态肥抛撒机 | 内蒙古瑞丰农牧业装备股份有限公司 | 固态肥抛撒机 | 2FGH-12S | 抛撒宽度:8m;料厢容积:12m³;承重车桥数量:1;具有肥料输送功能:有 ;非自走式:是 | 料厢容积：12m³ 配套动力：80.9～147.0kw 抛撒宽度：≥8m 承重车桥数量：1个 | 11000无 | 0 | 购机补贴(非通用类) | 2026-06-29 | 内蒙古自治区 | 评阅通过
288 | 00002196 | 种植施肥机械 | 施肥机械 | 撒（抛）肥机 | 10-15m³固态肥抛撒机 | 青岛鲁耕农业机械有限公司 | 撒肥机 | 2FGH-10 | 抛撒宽度:6m;料厢容积:10m³;承重车桥数量:1;具有肥料输送功能:有 ;非自走式:是 | 结构型式厢体式，作业方式后抛，料厢内廓尺寸（长×宽×高）4200mm（长边）/3650mm（短边）×2000mm（长边）/1350mm（短边）×1280mm，料厢容积10m³，最大载重量10000kg，配套动力值88.2-132.3kw，抛撒装置型式后置卧式螺旋撒布，肥料输送方式液压链板推送，抛撒宽度≧6m，承重车桥数量1个，轮距2200mm，轮胎规格550/60-22.5，轮胎数量2个 | 11000无 | 0 | 购机补贴(非通用类) | 2025-07-06 | 山东省 | 评阅通过
289 | 00002200 | 种植施肥机械 | 施肥机械 | 撒（抛）肥机 | 10-15m³固态肥抛撒机 | 青岛鲁耕农业机械有限公司 | 撒肥机 | 2FGH-12 | 抛撒宽度:16m;料厢容积:12m³;承重车桥数量:1;具有肥料输送功能:有 ;非自走式:是 | 结构型式厢体式，作业方式后抛，料厢内廓尺寸（长×宽×高）4900mm（长边）/4500mm（短边）×1950mm（长边）/1500mm（短边）×1600mm，料厢容积12m³，最大载重量12000kg，配套动力值88.2-132.3kw，抛撒装置型式后置立式双螺旋撒布，肥料输送方式液压链板推送，抛撒宽度≧16m，承重车桥数量1个，轮距2350mm，轮胎规格600/50-22.5，轮胎数量2个 | 11000无 | 0 | 购机补贴(非通用类) | 2025-07-06 | 山东省 | 评阅通过
290 | 00002157 | 种植施肥机械 | 施肥机械 | 撒（抛）肥机 | 10-15m³固态肥抛撒机 | 曲阜汇富机械制造有限公司 | 撒肥机 | 2FGH-10B | 抛撒宽度:4.5m;料厢容积:10m³;承重车桥数量:1;具有肥料输送功能:有 ;非自走式:是 | 结构型式：厢体；作业方式：后抛；料厢内廓尺寸（长×宽×高）：4000/3280×2000/1200×1400mm 料厢容积：10m3；最大载重量：7000kg；抛撒宽度≥4.5m；配套动力值（范围）：≥62.48kW；抛撒装置型式：后置卧式单螺旋撒布；肥料输送方式：液压链板推送；承重车桥数量：1个；轮距：1815mm；轮胎规格：400/55-22.5；轮胎数量：2个。 | 11000无 | 0 | 购机补贴(非通用类) | 2026-06-29 | 山东省 | 评阅通过
291 | 00002154 | 种植施肥机械 | 施肥机械 | 撒（抛）肥机 | 10-15m³固态肥抛撒机 | 曲阜汇富机械制造有限公司 | 撒肥机 | 2FGH-10C | 抛撒宽度:10m;料厢容积:10m³;承重车桥数量:1;具有肥料输送功能:有 ;非自走式:是 | 结构型式：厢体；作业方式：后抛；料厢内廓尺寸（长×宽×高）：4000/3280×2000/1200×1400mm 料厢容积：10m3；最大载重量：7000kg；抛撒宽度≥ 10m；配套动力值（范围）：≥62.48kW；抛撒装置型式：后置立式双圆盘撒布；肥料输送方式：液压链板推送；承重车桥数量：1个；轮距：1815mm；轮胎规格：400/55-22.5；轮胎数量：2个。 | 11000无 | 0 | 购机补贴(非通用类) | 2026-06-29 | 山东省 | 评阅通过
292 | 00002158 | 种植施肥机械 | 施肥机械 | 撒（抛）肥机 | 10-15m³固态肥抛撒机 | 曲阜汇富机械制造有限公司 | 撒肥机 | 2FGH-12 | 抛撒宽度:8m;料厢容积:12m³;承重车桥数量:1;具有肥料输送功能:有 ;非自走式:是 | 结构型式：厢体；作业方式：后抛；料厢内廓尺寸（长×宽×高）：5300/5190×1740/1500×1340mm 料厢容积：12m3；最大载重量：9600kg；抛撒宽度≥8m；配套动力值（范围）：≥73.5kW；抛撒装置型式：后置立式双螺旋撒布；肥料输送方式：液压链板推送；承重车桥数量：1个；轮距：2362mm；轮胎规格：500/60-22.5；轮胎数量：2个。 | 11000无 | 0 | 购机补贴(非通用类) | 2026-06-29 | 山东省 | 评阅通过
293 | 00002028 | 种植施肥机械 | 施肥机械 | 撒（抛）肥机 | 10-15m³固态肥抛撒机 | 山东北源机械设备有限公司 | 撒肥机 | 2FGH-10H | 抛撒宽度:4m;料厢容积:10m³;承重车桥数量:1;具有肥料输送功能:有 ;非自走式:是 | 型号名称：2FGH-10H型撒肥机；结构型式：厢体；作业方式：后抛；料厢内廓尺寸（长×宽×高）mm：4420/3830×1990/1490×1400;料厢容积：10立方米；最大载重量：10000Kg；配套动力值（范围）：73.5～117.6kW；抛撒装置型式：卧式单螺旋撒布；肥料输送方式：液压链板推送;抛撒宽度:≥4m；承重车桥数量：1个；轮距：2150mm；轮胎规格：17.5-25；轮胎数量：2个。 | 11000无 | 73.5 | 购机补贴(非通用类) | 2025-12-30 | 山东省 | 评阅通过
294 | 00002029 | 种植施肥机械 | 施肥机械 | 撒（抛）肥机 | 10-15m³固态肥抛撒机 | 山东北源机械设备有限公司 | 撒肥机 | 2FGH-10S | 抛撒宽度:8m;料厢容积:10m³;承重车桥数量:1;具有肥料输送功能:有 ;非自走式:是 | 型号名称：2FGH-10S型撒肥机；结构型式：厢体；作业方式：后抛；料厢内廓尺寸（长×宽×高）mm：4360/4100×1980/1490×1400;料厢容积：10立方米；最大载重量：10000Kg；配套动力值（范围）：73.5～117.6kW；抛撒装置型式：立式双螺旋撒布；肥料输送方式：液压链板推送;抛撒宽度:≥8m；承重车桥数量：1个；轮距：2150mm；轮胎规格：17.5-25；轮胎数量：2个。 | 11000无 | 73.5 | 购机补贴(非通用类) | 2025-12-30 | 山东省 | 评阅通过
295 | 00002025 | 种植施肥机械 | 施肥机械 | 撒（抛）肥机 | 10-15m³固态肥抛撒机 | 山东北源机械设备有限公司 | 撒肥机 | 2FGH-10Y | 抛撒宽度:8m;料厢容积:10m³;承重车桥数量:1;具有肥料输送功能:有 ;非自走式:是 | 型号名称：2FGH-10Y型撒肥机；结构型式：厢体式；作业方式：后抛；料厢内廓尺寸（长×宽×高）mm：4250/3776×2200/1200×1370;料厢容积：10立方米；最大载重量：10000Kg；配套动力值（范围）：69.8～117.6kW；抛撒装置型式：后置立式双圆盘撒布；肥料输送方式：液压链板推送;抛撒宽度:≥8m；承重车桥数量：1个；轮距：2000mm；轮胎规格：600/55 R22.5；轮胎数量：2个。 | 11000无 | 69.8 | 购机补贴(非通用类) | 2026-11-02 | 山东省 | 评阅通过
296 | 00002030 | 种植施肥机械 | 施肥机械 | 撒（抛）肥机 | 10-15m³固态肥抛撒机 | 山东北源机械设备有限公司 | 撒肥机 | 2FGH-12S | 抛撒宽度:8m;料厢容积:12m³;承重车桥数量:1;具有肥料输送功能:有 ;非自走式:是 | 型号名称：2FGH-12S型撒肥机；结构型式：厢体；作业方式：后抛；料厢内廓尺寸（长×宽×高）mm：4620/4350×1980/1490×1560;料厢容积：12立方米；最大载重量：12000Kg；配套动力值（范围）：88.2～147.0kW；抛撒装置型式：立式双螺旋撒布；肥料输送方式：液压链板推送;抛撒宽度:≥8m；承重车桥数量：1个；轮距：2150mm；轮胎规格：17.5-25；轮胎数量：2个。 | 11000无 | 88.2 | 购机补贴(非通用类) | 2025-12-30 | 山东省 | 评阅通过
297 | 00002419 | 种植施肥机械 | 施肥机械 | 撒（抛）肥机 | 10-15m³固态肥抛撒机 | 山东天盛机械科技股份有限公司 | 撒肥机 | 2FGB-10Y | 抛撒宽度:6m;料厢容积:10m³;承重车桥数量:1;具有肥料输送功能:有 ;非自走式:是 | 结构型式：厢体式，作业方式：后抛，料厢内廓尺寸（长×宽×高）：（3975/3150）×（1995/1200）×1580mm，料厢容积：10m³，最大载重量：9000kg，配套动力值（范围）：66.15-95.55kW,抛撒装置型式：后置立式双圆盘撒布，肥料输送方式：液压链板推送，抛撒宽度：≥6m，承重车桥数量：1个,轮距：1835mm，轮胎规格：16/70-20，轮胎数量：2个。 | 11000无 | 0 | 购机补贴(非通用类) | 2025-09-29 | 山东省 | 评阅通过
298 | 00002420 | 种植施肥机械 | 施肥机械 | 撒（抛）肥机 | 10-15m³固态肥抛撒机 | 山东天盛机械科技股份有限公司 | 撒肥机 | 2FGB-12Y | 抛撒宽度:6m;料厢容积:12m³;承重车桥数量:1;具有肥料输送功能:有 ;非自走式:是 | 结构型式：厢体式，作业方式：后抛，料厢内廓尺寸（长×宽×高）：（3995/3200）×（2160/1200）×1650mm，料厢容积：12m³，最大载重量：10800kg，配套动力值（范围）：88.2-117.6kW,抛撒装置型式：后置立式双圆盘撒布，肥料输送方式：液压链板推送，抛撒宽度：≥6m，承重车桥数量：1个,轮距：1835mm，轮胎规格：15.5-20-22PR，轮胎数量：2个。 | 11000无 | 0 | 购机补贴(非通用类) | 2025-09-29 | 山东省 | 评阅通过
299 | 00002423 | 种植施肥机械 | 施肥机械 | 撒（抛）肥机 | 10-15m³固态肥抛撒机 | 山东天盛机械科技股份有限公司 | 撒肥机 | 2FGH-10H | 抛撒宽度:4m;料厢容积:10m³;承重车桥数量:1;具有肥料输送功能:有 ;非自走式:是 | 结构型式：厢体式，作业方式：后抛，料厢内廓尺寸（长×宽×高）：（4350/3600）×（2150/1500）×1290mm，料厢容积：10m³，最大载重量：9000kg，配套动力值（范围）：95-105kW,抛撒装置型式：卧式单螺旋撒布，肥料输送方式：液压链板推送，抛撒宽度：≥4m，承重车桥数量：1个,轮距：1950mm，轮胎规格：13.00-25，轮胎数量：2个。 | 11000无 | 0 | 购机补贴(非通用类) | 2024-10-23 | 山东省 | 评阅通过
300 | 00002422 | 种植施肥机械 | 施肥机械 | 撒（抛）肥机 | 10-15m³固态肥抛撒机 | 山东天盛机械科技股份有限公司 | 撒肥机 | 2FGH-10S | 抛撒宽度:8m;料厢容积:10m³;承重车桥数量:1;具有肥料输送功能:有 ;非自走式:是 | 结构型式：厢体式，作业方式：后抛，料厢内廓尺寸（长×宽×高）：（4300/4010）×（1940/1500）×1370mm，料厢容积：10m³，最大载重量：9000kg，配套动力值（范围）：95-105kW,抛撒装置型式：立式双螺旋撒布，肥料输送方式：液压链板推送，抛撒宽度：≥8m，承重车桥数量：1个,轮距：2160mm，轮胎规格：18.00-24，轮胎数量：2个。 | 11000无 | 0 | 购机补贴(非通用类) | 2024-10-23 | 山东省 | 评阅通过
301 | 00002425 | 种植施肥机械 | 施肥机械 | 撒（抛）肥机 | 10-15m³固态肥抛撒机 | 山东天盛机械科技股份有限公司 | 撒肥机 | 2FGH-12S | 抛撒宽度:8m;料厢容积:12m³;承重车桥数量:1;具有肥料输送功能:有 ;非自走式:是 | 结构型式：厢体，作业方式：后抛，料厢内廓尺寸（长×宽×高）：（5450/5280）×（1800/1500）×1330mm，料厢容积：12m³，最大载重量：11000kg，配套动力值（范围）：≥88.2kW，抛撒装置型式：立式双螺旋撒布，肥料输送方式：液压链板推送，抛撒宽度：≥8m，承重车桥数量：1个,轮距：2250mm，轮胎规格：600/55R26.5，轮胎数量：2个。 | 11000无 | 0 | 购机补贴(非通用类) | 2026-06-29 | 山东省 | 评阅通过
302 | 00002137 | 种植施肥机械 | 施肥机械 | 撒（抛）肥机 | 10-15m³固态肥抛撒机 | 泰安意美特机械有限公司 | 固态肥抛撒机 | 2FGH-12 | 抛撒宽度:6m;料厢容积:12m³;承重车桥数量:1;具有肥料输送功能:有 ;非自走式:是 | 型号名称2FGH-12型固态肥抛撒机；结构型式厢体；作业方式后抛；料厢内廊尺寸（长×宽×高）5280mm/5220mm×1730mm/1500mm×1350mm；料厢容积12立方；最大载重量9800kg；配套动力值≥88.2KW；抛撒装置型式立式双螺旋撒布；肥料输送方式液压链板推送；抛撒宽度≥6m；承重车桥数量1个；轮距2320mm；轮胎规格500/60-22.5；轮胎数量2个； | 11000无 |  | 购机补贴(非通用类) | 2026-06-29 | 山东省 | 评阅通过
303 | 00002156 | 种植施肥机械 | 施肥机械 | 撒（抛）肥机 | 10-15m³固态肥抛撒机 | 潍坊润牧源农业机械有限公司 | 撒肥机 | 2FGH-12 | 抛撒宽度:7m;料厢容积:12m³;承重车桥数量:1;具有肥料输送功能:有 ;非自走式:是 | 料厢内廓尺寸（长*宽*高）（mm）：4000*2000（长边）*1940，4000*700（短边）*1940；料厢容积：12m³；最大载重量：7200KG；配套动力值：≥88.2KW；抛洒宽度：≥7；轮距：1870mm；承重车桥数量：1个；轮胎规格：500/50-17；轮胎数量：2个；作业方式：后抛；结果型式：箱体。 | 11000无 | 88.2 | 购机补贴(非通用类) | 2026-12-30 | 山东省 | 评阅通过
304 | 00002100 | 种植施肥机械 | 施肥机械 | 撒（抛）肥机 | 10-15m³固态肥抛撒机 | 潍坊耀鹏机械制造有限公司 | 固态肥抛撒机 | 2FGH-11 | 抛撒宽度:8m;料厢容积:11m³;承重车桥数量:1;具有肥料输送功能:有 ;非自走式:是 | 料厢容积：11m³；抛撒宽度：≥8m；结构型式：厢体（牵引式）；作业方式：后抛；料厢内廓尺寸（长×宽×高）：上部：4200mm×2120mm×1640mm；下部：3480mm×960mm×1640mm；最大载重量：9000kg；配套动力值（范围）：≥95.6kW；轮距：1810mm；轮胎规格：16/70-20；轮胎数量：2个；抛撒装置型式：后置立式双圆盘撒布；肥料输送方式：液压链板推送；承重车桥数量;1个。 | 11000无 |  | 购机补贴(非通用类) | 2025-09-29 | 山东省 | 评阅通过
305 | 00002204 | 种植施肥机械 | 施肥机械 | 撒（抛）肥机 | 15m³及以上固态肥抛撒机 | 青岛鲁耕农业机械有限公司 | 撒肥机 | 2FGH-15 | 抛撒宽度:16m;料厢容积:15m³;承重车桥数量:1;具有肥料输送功能:有 ;非自走式:是 | 结构型式厢体式，作业方式后抛，料厢内廓尺寸（长×宽×高）5450mm（长边）/5050mm（短边）×1950mm（长边）/1480mm（短边）×1750mm，料厢容积15m³，最大载重量15000kg，配套动力值117.6-161.7kw，抛撒装置型式后置立式双螺旋撒布，肥料输送方式液压链板推送，抛撒宽度≧16m，承重车桥数量1个，轮距2400mm，轮胎规格620/75-26，轮胎数量2个 | 16000无 | 0 | 购机补贴(非通用类) | 2025-07-06 | 山东省 | 评阅通过
306 | 00002426 | 种植施肥机械 | 施肥机械 | 撒（抛）肥机 | 15m³及以上固态肥抛撒机 | 山东天盛机械科技股份有限公司 | 撒肥机 | 2FGH-15S | 抛撒宽度:12m;料厢容积:15m³;承重车桥数量:2;具有肥料输送功能:有 ;非自走式:是 | 结构型式：厢体式，作业方式：后抛，料厢内廓尺寸（长×宽×高）：（5730/5610）×（2010/1500）×1480mm，料厢容积：15m³，最大载重量：13500kg，配套动力值（范围）：95.6-102.9kW,抛撒装置型式：后置立式双螺旋撒布，肥料输送方式：液压链板推送，抛撒宽度：≥12.0m，承重车桥数量：2个,轮距：2170mm，轮胎规格：17.5-25，轮胎数量：4个。 | 16000无 | 0 | 购机补贴(非通用类) | 2025-09-06 | 山东省 | 评阅通过
307 | 00002138 | 种植施肥机械 | 施肥机械 | 撒（抛）肥机 | 15m³及以上固态肥抛撒机 | 泰安意美特机械有限公司 | 固态肥抛撒机 | 2FGH-20 | 抛撒宽度:6m;料厢容积:20m³;承重车桥数量:2;具有肥料输送功能:有 ;非自走式:是 | 型号名称2FGH-20型固态肥抛撒机；结构型式厢体；作业方式后抛；料厢内廊尺寸（长×宽×高）5500mm/5270mm×2000mm/1500mm×1850mm；料厢容积20立方；最大载重量16400kg；配套动力值≥117.6KW；抛撒装置型式立式双螺旋撒布；肥料输送方式液压链板推送；抛撒宽度≥6m；承重车桥数量2个；轮距2150mm；轮胎规格500/45-22.5；轮胎数量4个 | 16000无 |  | 购机补贴(非通用类) | 2026-06-29 | 山东省 | 评阅通过
308 | 00002139 | 种植施肥机械 | 施肥机械 | 撒（抛）肥机 | 15m³及以上固态肥抛撒机 | 泰安意美特机械有限公司 | 固态肥抛撒机 | 2FGH-24 | 抛撒宽度:6m;料厢容积:24m³;承重车桥数量:2;具有肥料输送功能:有 ;非自走式:是 | 型号名称2FGH-24型固态肥抛撒机；结构型式厢体；作业方式后抛；料厢内廊尺寸（长×宽×高）5900mm/5730mm×2200mm/1500mm×1990mm；料厢容积24立方；最大载重量19600kg；配套动力值≥132.3KW；抛撒装置型式立式双螺旋撒布；肥料输送方式液压链板推送；抛撒宽度≥6m；承重车桥数量2个；轮距2150mm；轮胎规格500/45-22.5；轮胎数量4个 | 16000无 |  | 购机补贴(非通用类) | 2026-06-29 | 山东省 | 评阅通过
309 | 00002101 | 种植施肥机械 | 施肥机械 | 撒（抛）肥机 | 15m³及以上固态肥抛撒机 | 潍坊耀鹏机械制造有限公司 | 固态肥抛撒机 | 2FGH-15 | 抛撒宽度:8m;料厢容积:15m³;承重车桥数量:1;具有肥料输送功能:有 ;非自走式:是 | 料厢容积：15m³；抛撒宽度：≥8m；结构型式：厢体；作业方式：后抛；料厢内廓尺寸（长×宽×高）（mm）：4200/3280×2320/1130×1890；最大载重量：10500kg；配套动力值（范围）：≥95.6kW；轮距：1880mm；轮胎规格：16/70-20；轮胎数量：2个；抛撒装置型式：后置立式双圆盘撒布；肥料输送方式：液压链板推送；承重车桥数量;1个。 | 16000无 |  | 购机补贴(非通用类) | 2026-06-29 | 山东省 | 评阅通过
310 | 00002140 | 种植施肥机械 | 施肥机械 | 撒（抛）肥机 | 5-10m³液态肥撒施机 | 泰安意美特机械有限公司 | 液态肥撒施机 | 2FYP-6 | 罐体容积:6m³;承重车桥数量:1;非自走式:是 ;作业方式:喷洒 ;施肥行数(表面施、浅施或深施填写):/行;喷洒幅宽(作业方式为喷洒填写):7m | 型号名称2FYP-6型液态肥撒施机；结构型式罐式；作业方式喷洒；罐体尺寸（长×直径或截面尺寸）mm 4180×Φ1400；罐体容积6立方；配套动力值≥51.45KW；喷洒幅宽≥7m；承重车桥数量1个；轮胎规格400/60-22.5；轮胎数量2个 | 20000无 |  | 购机补贴(非通用类) | 2026-06-29 | 山东省 | 评阅通过
311 | 00002203 | 种植施肥机械 | 施肥机械 | 撒（抛）肥机 | 10-15m³液态肥撒施机 | 青岛鲁耕农业机械有限公司 | 液态肥撒肥机 | 2FYP-14.5 | 罐体容积:14.5m³;承重车桥数量:2;非自走式:是 ;作业方式:喷洒 ;施肥行数(表面施、浅施或深施填写):/行;喷洒幅宽(作业方式为喷洒填写):12m | 结构型式罐式，作业方式喷洒，罐体尺寸（长×直径）5800mm×1830mm，罐体容积14.5m³，配套动力值117.6-161.7kw，喷洒幅宽≧12m，承重车桥数量2个，轮胎规格560/60 R22.5，轮胎数量4个 | 33000无 | 0 | 购机补贴(非通用类) | 2025-07-06 | 山东省 | 评阅通过
312 | 00002141 | 种植施肥机械 | 施肥机械 | 撒（抛）肥机 | 10-15m³液态肥撒施机 | 泰安意美特机械有限公司 | 液态肥撒施机 | 2FYP-10 | 罐体容积:10m³;承重车桥数量:1;非自走式:是 ;作业方式:喷洒 ;施肥行数(表面施、浅施或深施填写):/行;喷洒幅宽(作业方式为喷洒填写):7m | 型号名称2FYP-10型液态肥撒施机；结构型式罐式；作业方式喷洒；罐体尺寸（长×直径或截面尺寸）mm 5600×Φ1600；罐体容积10立方；配套动力值≥73.5KW；喷洒幅宽≥7m；承重车桥数量1个；轮胎规格500/45-22.5；轮胎数量4个 | 33000无 |  | 购机补贴(非通用类) | 2026-06-29 | 山东省 | 评阅通过
313 | 00002142 | 种植施肥机械 | 施肥机械 | 撒（抛）肥机 | 15m³及以上液态肥撒施机 | 泰安意美特机械有限公司 | 液态肥撒施机 | 2FYP-20 | 罐体容积:20m³;承重车桥数量:2;非自走式:是 ;作业方式:喷洒 ;施肥行数(表面施、浅施或深施填写):/行;喷洒幅宽(作业方式为喷洒填写):7m | 型号名称2FYP-20型液态肥撒施机；结构型式罐式；作业方式喷洒；罐体尺寸（长×直径或截面尺寸）mm 6550×Φ2000；罐体容积20立方；配套动力值≥110.25KW；喷洒幅宽≥7m；承重车桥数量2个；轮胎规格600/55-26.5；轮胎数量4个 | 45000无 |  | 购机补贴(非通用类) | 2026-06-29 | 山东省 | 评阅通过
314 | 00002883 | 田间管理机械 | 中耕机械 | 田园管理机 | 功率4kW以下田园管理机 | 洛阳卓格哈斯机械有限公司 | 田园管理机 | 3TGQ-2.5BY | 功率:2.5kW | 结构型式（单轴/双轴；履带/轮式）：单轴；轮式；整机外形尺寸（长×宽×高）mm：1100×400×900；扶把水平调整（可调/不可调）：不可调；扶把上下调整（可调/不可调） ：可调；发动机输出传动方式：直联式；主离合器型式：鼓式离合器；主离合器状态：常开；标定功率：2.5kW；标定转速：3600r/min；燃油种类：汽油；配套锄草装置型式：刀片式；配套锄草装置最大工作宽度 mm：300；配套开沟装置型式：刀片式；配套开沟装置最大工作宽度mm：250。 | 600元 | 2.5 | 购机补贴(非通用类) | 2027-03-30 | 河南省 | 评阅通过
315 | 00002882 | 田间管理机械 | 中耕机械 | 田园管理机 | 功率4kW以下田园管理机 | 洛阳卓格哈斯机械有限公司 | 田园管理机 | 3TGQ-2ZMI2 | 功率:2.2kW | 结构型式（单轴/双轴；履带/轮式）：单轴；轮式；整机外形尺寸（长×宽×高）mm：1260×590×970；扶把水平调整（可调/不可调）：不可调；扶把上下调整（可调/不可调） ：可调；发动机输出传动方式：直联式；主离合器型式：鼓式离合器；主离合器状态：常开；标定功率：2.2kW；标定转速：3600r/min；燃油种类：汽油；配套锄草装置型式：刀片式；配套锄草装置最大工作宽度 mm：360；配套开沟装置型式：刀片式；配套开沟装置最大工作宽度mm：210。 | 600元 | 2.2 | 购机补贴(非通用类) | 2027-03-30 | 河南省 | 评阅通过
316 | 00003401 | 田间管理机械 | 中耕机械 | 田园管理机 | 功率4kW及以上田园管理机 | 临沂沃瑞农业机械有限公司 | 田园管理机 | 3TGQ-4 | 功率:4.0kW | 型号名称：3TGQ-4型田园管理机；结构型式：单轴；轮式；外形尺寸：1380x870x880mm；扶把水平调整：不可调；扶把上下调整：可调；发动机输出转动方式：齿轮转动；主离合器型式：自动离合式；主离合器状态：常开；标定（额定）功率：4.0KW；标定（额定）转速：3600r/min；配套锄草装置型式：锄草轮；配套锄草装置最大工作宽度：700mm；配套起垄装置型式：绞龙+仿型器；配套起垄装置起垄数量：1；配套起垄装置最大起垄高度250mm； | 800元 | 4.0 | 购机补贴(非通用类) | 2024-10-24 | 山东省 | 评阅通过
317 | 00003405 | 田间管理机械 | 中耕机械 | 田园管理机 | 功率4kW及以上田园管理机 | 临沂沃瑞农业机械有限公司 | 田园管理机 | 3TGQ-4.5 | 功率:4.5kW | 型号名称：3TGQ-4.5型田园管理机；结构型式：双轴；轮式；外形尺寸：1700x790x860mm；扶把水平调整：可调；扶把上下调整：可调；发动机输出转动方式：齿轮转动；主离合器型式：油浸式摩擦片；主离合器状态：常开；标定（额定）功率：4.5KW；标定（额定）转速：3600r/min；配套锄草装置型式：锄草轮；配套锄草装置最大工作宽度：700mm；配套开沟装置型式：旋刀式；配套开沟装置最大工作宽度250mm； | 800元 | 4.5 | 购机补贴(非通用类) | 2026-05-09 | 山东省 | 评阅通过
318 | 00003404 | 田间管理机械 | 中耕机械 | 田园管理机 | 功率4kW及以上田园管理机 | 临沂沃瑞农业机械有限公司 | 田园管理机 | 3TGQ-4.5A | 功率:4.5kW | 型号名称：3TGQ-4.5A型田园管理机；结构型式：双轴；轮式；外形尺寸：1700x790x860mm；扶把水平调整：可调；扶把上下调整：可调；发动机输出转动方式：齿轮转动；主离合器型式：油浸式摩擦片；主离合器状态：常开；标定（额定）功率：4.5KW；标定（额定）转速：3600r/min；配套锄草装置型式：锄草轮；配套锄草装置最大工作宽度：700mm；配套开沟装置型式：旋刀式；配套开沟装置最大工作宽度250mm； | 800元 | 4.5 | 购机补贴(非通用类) | 2026-05-09 | 山东省 | 评阅通过
319 | 00003403 | 田间管理机械 | 中耕机械 | 田园管理机 | 功率4kW及以上田园管理机 | 临沂沃瑞农业机械有限公司 | 田园管理机 | 3TGQ-4A | 功率:4.0kW | 型号名称：3TGQ-4A型田园管理机；结构型式：双轴；轮式；外形尺寸：1700x790x860mm；扶把水平调整：可调；扶把上下调整：可调；发动机输出转动方式：齿轮转动；主离合器型式：油浸式摩擦片；主离合器状态：常开；标定（额定）功率：4.0KW；标定（额定）转速：3600r/min；配套锄草装置型式：锄草轮；配套锄草装置最大工作宽度：700mm；配套开沟装置型式：旋刀式；配套开沟装置最大工作宽度250mm； | 800元 | 4.0 | 购机补贴(非通用类) | 2026-05-09 | 山东省 | 评阅通过
320 | 00003406 | 田间管理机械 | 中耕机械 | 田园管理机 | 功率4kW及以上田园管理机 | 临沂沃瑞农业机械有限公司 | 田园管理机 | 3TGQ-4B | 功率:4.0kW | 型号名称：3TGQ-4B型田园管理机；结构型式：双轴；轮式；外形尺寸：1700x790x860mm；扶把水平调整：可调；扶把上下调整：可调；发动机输出转动方式：齿轮转动；主离合器型式：油浸式摩擦片；主离合器状态：常开；标定（额定）功率：4.0KW；标定（额定）转速：3800r/min；配套锄草装置型式：锄草轮；配套锄草装置最大工作宽度：700mm；配套开沟装置型式：旋刀式；配套开沟装置最大工作宽度250mm； | 800元 | 4.0 | 购机补贴(非通用类) | 2026-05-09 | 山东省 | 评阅通过
321 | 00003407 | 田间管理机械 | 中耕机械 | 田园管理机 | 功率4kW及以上田园管理机 | 临沂沃瑞农业机械有限公司 | 田园管理机 | 3TGQ-4C | 功率:4.0kW | 型号名称：3TGQ-4C型田园管理机；结构型式：双轴；轮式；外形尺寸：1700x790x860mm；扶把水平调整：可调；扶把上下调整：可调；发动机输出转动方式：齿轮转动；主离合器型式：油浸式摩擦片；主离合器状态：常开；标定（额定）功率：4.0KW；标定（额定）转速：3800r/min；配套锄草装置型式：锄草轮；配套锄草装置最大工作宽度：700mm；配套开沟装置型式：旋刀式；配套开沟装置最大工作宽度250mm； | 800元 | 4.0 | 购机补贴(非通用类) | 2026-05-09 | 山东省 | 评阅通过
322 | 00003408 | 田间管理机械 | 中耕机械 | 田园管理机 | 功率4kW及以上田园管理机 | 临沂沃瑞农业机械有限公司 | 田园管理机 | 3TGQ-4D | 功率:4.0kW | 型号名称：3TGQ-4D型田园管理机；结构型式：双轴；轮式；外形尺寸：1700x790x860mm；扶把水平调整：可调；扶把上下调整：可调；发动机输出转动方式：齿轮转动；主离合器型式：油浸式摩擦片；主离合器状态：常开；标定（额定）功率：4.0KW；标定（额定）转速：3600r/min；配套锄草装置型式：锄草轮；配套锄草装置最大工作宽度：700mm；配套开沟装置型式：旋刀式；配套开沟装置最大工作宽度250mm； | 800元 | 4.0 | 购机补贴(非通用类) | 2026-05-09 | 山东省 | 评阅通过
323 | 00003409 | 田间管理机械 | 中耕机械 | 田园管理机 | 功率4kW及以上田园管理机 | 临沂沃瑞农业机械有限公司 | 田园管理机 | 3TGQ-4E | 功率:4.0kW | 型号名称：3TGQ-4E型田园管理机；结构型式：双轴；轮式；外形尺寸：1700x600x970mm；扶把水平调整：可调；扶把上下调整：可调；发动机输出转动方式：齿轮转动；主离合器型式：油浸式摩擦片；主离合器状态：常开；标定（额定）功率：4.0KW；标定（额定）转速：3800r/min；配套锄草装置型式：锄草轮；配套锄草装置最大工作宽度：450mm；配套开沟装置型式：旋刀式；配套开沟装置最大工作宽度220mm； | 800元 | 4.0 | 购机补贴(非通用类) | 2026-05-09 | 山东省 | 评阅通过
324 | 00003410 | 田间管理机械 | 中耕机械 | 田园管理机 | 功率4kW及以上田园管理机 | 临沂沃瑞农业机械有限公司 | 田园管理机 | 3TGQ-4L | 功率:4.0kW | 型号名称：3TGQ-4L型田园管理机；结构型式：单轴；轮式；外形尺寸：1280x730x850mm；扶把水平调整：可调；扶把上下调整：可调；发动机输出转动方式：齿轮转动；主离合器型式：油浸蹄式摩擦片；主离合器状态：常开；标定（额定）功率：4.0KW；标定（额定）转速：3600r/min；配套锄草装置型式：锄草轮；配套锄草装置最大工作宽度：700mm；配套起垄装置型式：绞龙+仿型器；配套起垄装置起垄数量：1；配套起垄装置最大起垄高度250mm； | 800元 | 4.0 | 购机补贴(非通用类) | 2026-05-09 | 山东省 | 评阅通过
325 | 00002885 | 田间管理机械 | 中耕机械 | 田园管理机 | 功率4kW及以上田园管理机 | 洛阳卓格哈斯机械有限公司 | 田园管理机 | 3TGQ-4.5FJ | 功率:4.5kW | 结构型式（单轴/双轴；履带/轮式）：单轴；轮式；整机外形尺寸（长×宽×高）mm：1450×630×960；扶把水平调整（可调/不可调）：不可调；扶把上下调整（可调/不可调） ：可调；发动机输出传动方式：直联式；主离合器型式：摩擦片式离合器；主离合器状态：常开；标定功率：4.5kW；标定转速：3600r/min；燃油种类：汽油；配套锄草装置型式：刀片式；配套锄草装置最大工作宽度 mm：750；配套开沟装置型式：刀片式；配套开沟装置最大工作宽度mm：480。 | 800元 | 4.5 | 购机补贴(非通用类) | 2027-03-30 | 河南省 | 评阅通过
326 | 00002884 | 田间管理机械 | 中耕机械 | 田园管理机 | 功率4kW及以上田园管理机 | 洛阳卓格哈斯机械有限公司 | 田园管理机 | 3TGQ-4FJ | 功率:4.0kW | 结构型式（单轴/双轴；履带/轮式）：单轴；轮式；整机外形尺寸（长×宽×高）mm：1450×630×960；扶把水平调整（可调/不可调）：不可调；扶把上下调整（可调/不可调） ：可调；发动机输出传动方式：直联式；主离合器型式：摩擦片式离合器；主离合器状态：常开；标定功率：4.0kW；标定转速：3600r/min；燃油种类：汽油；配套锄草装置型式：刀片式；配套锄草装置最大工作宽度 mm：750；配套开沟装置型式：刀片式；配套开沟装置最大工作宽度mm：480。 | 800元 | 4.0 | 购机补贴(非通用类) | 2027-03-30 | 河南省 | 评阅通过
327 | 00003068 | 田间管理机械 | 中耕机械 | 田园管理机 | 功率4kW及以上田园管理机 | 陕西润牧农业科技有限公司 | 田园管理机 | 3TG-6A | 功率:6.3kW | 主机外形尺寸(长×宽× 高)mm ：1680×755×1040 mm；工作幅宽（cm）：68cm;结构质量：154kg，传动方式（发动机输出）：轴传动；传动方式（刀辊）：链条传动；旋耕刀型号：R150；总安装刀数量（把）：18把；主离合器型式：摩擦片式; 锄草连接方式:直连；传动型式：轴传动；数量（个）：2; 开沟连接方式:直连；传动方式：轴传动；数量（个)：2 | 800元 | 6.3 | 购机补贴(非通用类) | 2027-03-13 | 陕西省 | 评阅通过
328 | 00003069 | 田间管理机械 | 中耕机械 | 田园管理机 | 功率4kW及以上田园管理机 | 陕西润牧农业科技有限公司 | 田园管理机 | 3TG-6B | 功率:6.3kW | 主机外形尺寸(长×宽× 高)mm ：1790×760×1040 mm；工作幅宽（cm）：68cm;结构质量：179kg，传动方式（发动机输出）：轴传动；传动方式（刀辊）：链条传动；旋耕刀型号：R150；总安装刀数量（把）：18把；主离合器型式：摩擦片式; 锄草连接方式:直连；传动型式：轴传动；数量（个）：2; 开沟连接方式:直连；传动方式：轴传动；数量（个)：2 | 800元 | 6.3 | 购机补贴(非通用类) | 2027-03-13 | 陕西省 | 评阅通过
329 | 00002388 | 田间管理机械 | 中耕机械 | 田园管理机 | 功率4kW及以上田园管理机 | 宜昌凯帝农机有限公司 | 田园管理机 | 3TG-4-1P | 功率:4.05kW | 产品配置参数（企业填写）： 外形尺寸(长×宽×高)mm：1470×900×960(培土状态)、1470×900×960(锄草状态)，标定（额定）功率：4.05kw/3600r/min， 主离合器型式：湿式摩擦片式，结构质量(kg)：68，传动方式(发动机输出)：齿轮,传动方式(刀辊)：直联,标配：锄草1副、培土:1套、行走轮1对（400-8）、阻力棒1套。锄草接方式：直联，锄草装置型式：辊轮刀式，装刀数量(片)：10,配套锄草装置最大工作宽度:600mm,培土连接方式：直联,培土装置型式：V型犁式，装机数量(副):1,配套培土装置最大工作宽度225mm。 | 800元 |  | 购机补贴(非通用类) | 2024-12-29 | 湖北省 | 评阅通过
330 | 00002391 | 田间管理机械 | 中耕机械 | 田园管理机 | 功率4kW及以上田园管理机 | 宜昌凯帝农机有限公司 | 田园管理机 | 3TG-6-1P | 功率:6.3kW | 整机外形尺寸（长×宽×高）mm:1830×995×1090 ,配套发动机标定功率:6.3kw/3600r/min,主离合器型式：湿式摩擦片式，结构质量(kg)：120，传动方式(发动机输出)：齿轮，传动方式(刀辊)：直联，标配旋耕刀1副，行走轮1对、配套旋耕锄草装置最大工作宽度：720mm, 培土装置最大宽度：310mm:刀辊设计转速:130r/min,刀最大回转半径:180mm, 作业速度 :≤1.3m/s,作业小时生产率:≤0.125hm2/(h•m),单位作业面积燃油消耗量:≤15kg/hm2, | 800元 |  | 购机补贴(非通用类) | 2024-12-29 | 湖北省 | 评阅通过
331 | 00003528 | 田间管理机械 | 中耕机械 | 田园管理机 | 功率4kW及以上田园管理机 | 重庆佰鼎机械制造有限公司 | 田园管理机 | 3TGQ-4.5 | 功率:4.5kW | 配套发动机型号名称：YH177F/P汽油机；配套发动机标定功率：4.5KW；配套发动机标定转速：3600r/min；配套开沟装置最大工作宽度：330mm；配套培土装置最大工作宽度：3300mm；发动机输出传动方式：皮带传动；主离合器型式：张紧轮式 | 800元 | 4.5 | 购机补贴(非通用类) | 2024-07-01 | 重庆市 | 评阅通过
332 | 00003309 | 田间管理机械 | 中耕机械 | 田园管理机 | 功率4kW及以上田园管理机 | 重庆隆旺机电有限责任公司 | 田园管理机 | 3TG-4.05B | 功率:4.05kW | 外形尺寸（长×宽×高）mm：1600×650×1010；结构型式：双轴、轮式；配套柴油发动机（标定功率4.05kW,标定转速3600r/min）；扶把水平调整：可调；扶把上下调整：可调；发动机输出传动方式：直联；主离合器为：摩擦片式常开离合；配套开沟装置型式：刀片式；配套开沟装置最大工作幅宽：380mm；配套培土装置型式：刀片式；配套培土装置最大工作幅宽：380mm | 800元 | 4.05 | 购机补贴(非通用类) | 2027-01-25 | 重庆市 | 评阅通过
333 | 00003310 | 田间管理机械 | 中耕机械 | 田园管理机 | 功率4kW及以上田园管理机 | 重庆隆旺机电有限责任公司 | 田园管理机 | 3TG-4A | 功率:4.1kW | 外形尺寸（长×宽×高）ｍｍ：1550×750×1000；结构型式：双轴、轮式；配套标定功率4.1kW,标定转速3600r/min的国三柴油发动机；发动机到变速箱连接方式：直联；主离合器为摩擦片式常开离合；配套开沟装置型式：刀片式，开沟装置最大工作幅宽：380mm；培土装置型式：刀片式，培土最大工作幅宽：380mm。 | 800元 | 4.1 | 购机补贴(非通用类) | 2026-12-29 | 重庆市 | 评阅通过
334 | 00003308 | 田间管理机械 | 中耕机械 | 田园管理机 | 功率4kW及以上田园管理机 | 重庆隆旺机电有限责任公司 | 田园管理机 | 3TGQ-4.0B | 功率:4.0kW | 外形尺寸（长×宽×高）mm：1530×650×1010；结构型式：双轴、轮式；配套汽油发动机（标定功率4.0kW,标定转速3800r/min）；扶把水平调整：可调；扶把上下调整：可调；发动机输出传动方式：直联；主离合器为：摩擦片式常开离合；配套开沟装置型式：刀片式；配套开沟装置最大工作幅宽：380mm；配套培土装置型式：刀片式；配套培土装置最大工作幅宽：380mm | 800元 | 4.0 | 购机补贴(非通用类) | 2027-01-25 | 重庆市 | 评阅通过
335 | 00003307 | 田间管理机械 | 中耕机械 | 田园管理机 | 功率4kW及以上田园管理机 | 重庆隆旺机电有限责任公司 | 田园管理机 | 3TGQ-4.0C | 功率:4.0kW | 外形尺寸（长×宽×高）ｍｍ：1550×750×1000；结构型式：双轴、轮式；配套标定功率4.0kW,标定转速3600r/min的汽油发动机；发动机到变速箱连接方式：直联；主离合器为摩擦片式常开离合；配套开沟装置型式：刀片式，开沟装置最大工作幅宽：380mm；培土装置型式：刀片式，培土最大工作幅宽：380mm。 | 800元 | 4.0 | 购机补贴(非通用类) | 2027-01-25 | 重庆市 | 评阅通过
336 | 00002866 | 田间管理机械 | 植保机械 | 喷雾机 | 4-12m悬挂式喷杆喷雾机 | 石家庄市金原野植保器械有限公司 | 悬挂式喷杆喷雾机 | 3W-50007 | 药箱容积:500L;喷杆长度:7m;型式:悬挂式:是 | 配套动力范围（kW）：≥37Kw；结构型式：悬挂式；外形尺寸（工作状态，长×宽×高)mm：7000×1100×1150mm；结构质量（kg）：50Kg；药箱额定容量：500L；配套喷头型式：扇形锥雾喷头；配套喷头数量：15个；喷杆长度7.0m；喷杆降机构型式：手动；喷杆折叠机构型式：手动；配套泵名称：三缸活塞式隔膜泵；配套泵型式：隔膜泵；配套泵流量：70-95L/min | 780元 |  | 购机补贴(通用类) | 2026-12-30 | 河北省 | 评阅通过
337 | 00002867 | 田间管理机械 | 植保机械 | 喷雾机 | 12-18m悬挂式喷杆喷雾机 | 石家庄市金原野植保器械有限公司 | 悬挂式喷杆喷雾机 | 3W-60012 | 药箱容积:600L;喷杆长度:12m;型式:悬挂式:是 | 配套动力范围（kW）：≥44Kw；结构型式：悬挂式；外形尺寸（工作状态，长×宽×高)mm：12000×1100×1300mm；结构质量（kg）：60Kg；药箱额定容量：600L；配套喷头型式：扇形锥雾喷头；配套喷头数量：25个；喷杆长度12.0m；喷杆降机构型式：手动；喷杆折叠机构型式：手动；配套泵名称：四缸活塞式隔膜泵；配套泵型式：隔膜泵；配套泵流量：80-100L/min | 1500元 |  | 购机补贴(通用类) | 2026-12-30 | 河北省 | 评阅通过
338 | 00003488 | 田间管理机械 | 植保机械 | 喷雾机 | 18m及以上牵引式喷杆喷雾机 | 新疆天诚农机具制造有限公司 | 喷杆式喷雾机 | 3WPQ-5000A型牵引式喷杆喷雾机 | 药箱容积:5000L;喷杆长度:21m;型式:牵引式:是 | 整机产品品目：喷雾机，整机结构型式：牵引式，整机工作压力：0.3-0.5MPa，整机外形尺寸：5800×3700×3050mm，整机喷杆长度：21000m,整机限压安全装置:有(cx)喷杆折叠型式：液压，(cx)喷杆升降型式：液压液(气)泵/电机泵结构型式：隔膜泵，液泵/电机泵额定压力：3.0MPa，液泵/电机泵额定流量：360L/min液泵/电机泵生产方式：采购 药箱容积：5000，药箱材质：聚乙烯，药箱质量：170kg药箱成型工艺：滚塑，药箱生产方式：自制，空气室（储压容器）材质：尼龙，空气室（储压容器）质量：346g，空气室（储压容器）生产方式：采购，限压安全装置结构型式：机械限位式 限压安全装置限定压力：≤0.6MPa，限压安全装置生产方式：采购，喷杆材质：橡胶，喷杆允许最大工作压力：6.0MPa 喷杆生产方式：采购，承压软管材质：橡胶，承压软管允许最大工作压力：分水器前4.0，分水器后6.0MPa，承压软管生产方式 /采购 | 7700元 |  | 购机补贴(通用类) | 2023-11-21 | 新疆生产建设兵团 | 评阅通过
339 | 00003212 | 田间管理机械 | 植保机械 | 喷雾机 | 50-100马力自走式两轮转向喷杆喷雾机 | 山东维凯斯农业装备有限公司 | 喷杆式喷雾机 | 3WP-1000A型自走式喷杆喷雾机 | 功率:50马力;药箱容积:1000L;形式:自走式、四轮驱动;喷杆长度:16m;离地间隙:0.97m | 型式：自走式；外形尺寸（mm):5000X1900X2900;药箱容量（L）：1000;整机工作压力（Mpa):0.1~0.6；喷杆长度（mm):16000；配套动力：四缸直列水冷四冲程柴油机；驱动方式：四轮驱动、四轮转向。离地间隙（mm）：970。轴距（mm）：2460；发动机或发电机标定功率/转速（KW/(r/min)）:36.8/2500;液（气）泵/电机泵结构形式：隔膜泵；液（气）泵/电机泵额定压力（MPa）：0-2.5；液（气）泵/电机泵额定流量(L/min):60;限压安全装置结构形式：机械限位式；限压安全装置限定压力(MPa):≤0.72；承压软管允许最大工作压力（MPa）:2.76；蓄电池标称电压（V）：12。 | 14400元 | 36.8 | 购机补贴(通用类) | 2025-09-02 | 山东省 | 评阅通过
340 | 00003207 | 田间管理机械 | 植保机械 | 喷雾机 | 50-100马力自走式两轮转向喷杆喷雾机 | 山东维凯斯农业装备有限公司 | 喷杆式喷雾机 | 3WP-1000型自走式喷杆喷雾机 | 功率:50马力;药箱容积:1000L;形式:自走式、四轮驱动;喷杆长度:12m;离地间隙:0.97m | 型式：自走式；外形尺寸（mm):5000x1900x2900;药箱容量（L）：1000;整机工作压力（Mpa):0.1~0.6；喷杆长度（mm):12000；配套动力：四缸直列水冷四冲程柴油机；驱动方式：四轮驱动、四轮转向。离地间隙（mm）：970；轴距（mm）：2460；发动机或发电机标定功率/转速（KW/(r/min)）:36.8/2500;液（气）泵/电机泵结构形式：隔膜泵；液（气）泵/电机泵额定压力（MPa）：0-2.5；液（气）泵/电机泵额定流量(L/min):60;限压安全装置结构形式：机械限位式；限压安全装置限定压力(MPa):≤0.72；承压软管允许最大工作压力（MPa）:2.76；蓄电池标称电压（V）：12 | 14400元 | 36.8 | 购机补贴(通用类) | 2025-09-02 | 山东省 | 评阅通过
341 | 00003198 | 田间管理机械 | 植保机械 | 喷雾机 | 50-100马力自走式两轮转向喷杆喷雾机 | 山东维凯斯农业装备有限公司 | 喷杆式喷雾机 | 3WP-1200型自走式喷杆喷雾机 | 功率:50马力;药箱容积:1200L;形式:自走式、四轮驱动;喷杆长度:24m;离地间隙:1.02m | 型式：自走式；外形尺寸（mm):5700X2550X3000;药箱容量（L）：1200;整机工作压力（Mpa):0.1~0.6；喷杆长度（mm):24000；配套动力：四缸水冷四冲程柴油机；驱动方式：四轮驱动、四轮转向；离地间隙（mm):1020;轴距（mm）:3080;发动机或电动机标定功率/转速（KW/(r/min)）:36.8/2500;液（气）泵/电机泵结构形式：隔膜泵；液（气）泵/电机泵额定压力（MPa）：2.5；液（气）泵/电机泵额定流量(L/min):160-180;限压安全装置结构形式：机械限位式；限压安全装置限定压力(MPa):≤0.72；;蓄电池标称电压（V）：12 | 14400元 | 36.8 | 购机补贴(通用类) | 2025-09-02 | 山东省 | 评阅通过
342 | 00003196 | 田间管理机械 | 植保机械 | 喷雾机 | 50-100马力自走式两轮转向喷杆喷雾机 | 山东维凯斯农业装备有限公司 | 喷杆式喷雾机 | 3WP-700B型自走式喷杆喷雾机 | 功率:50马力;药箱容积:700L;形式:自走式、四轮驱动;喷杆长度:12m;离地间隙:1.05m | 型式：自走式；外形尺寸（mm):5100X2100X2900 药箱容量（L）：700；喷杆长度（mm):12000；离地间隙（mm):1050;驱动方式：四轮驱动，四轮转向;配套动力：四缸水冷四冲程柴油机；整机工作压力（Mpa):0.1~0.6；轴距（mm）：2450；发动机或电动机标定功率/转速（KW/(r/min)）:36.8/2500;液（气）泵/电机泵结构形式：隔膜泵；液（气）泵/电机泵额定压力（MPa）：2.5；液（气）泵/电机泵额定流量(L/min):60;限压安全装置结构形式：机械限位式；限压安全装置限定压力(MPa):≤0.72；喷杆允许最大工作压力（MPa）：1.5；承压软管允许最大工作压力（MPa）:2.76;蓄电池标称电压（V）：12 | 14400元 | 36.8 | 购机补贴(通用类) | 2025-09-02 | 山东省 | 评阅通过
343 | 00003197 | 田间管理机械 | 植保机械 | 喷雾机 | 50-100马力自走式两轮转向喷杆喷雾机 | 山东维凯斯农业装备有限公司 | 喷杆式喷雾机 | 3WP-700C型自走式喷杆喷雾机 | 功率:50马力;药箱容积:700L;形式:自走式、四轮驱动;喷杆长度:12.3m;离地间隙:0.95m | 型式：自走式；外形尺寸（mm):5100X2400X3000 ；药箱容量（L）：700；喷杆长度（mm):12300；离地间隙（mm):950;驱动方式：四轮驱动，四轮转向;配套动力：四缸水冷四冲程柴油机；整机工作压力（Mpa):0.1~0.6；轴距（mm）：2430；发动机或电动机标定功率/转速（KW/(r/min)）:36.8/2500;液（气）泵/电机泵结构形式：隔膜泵；液（气）泵/电机泵额定压力（MPa）：2.5；液（气）泵/电机泵额定流量(L/min):60;限压安全装置结构形式：机械限位式；限压安全装置限定压力(MPa):≤0.72；喷杆允许最大工作压力（MPa）：1.5；承压软管允许最大工作压力（MPa）:2.76;蓄电池标称电压（V）：12 | 14400元 | 36.8 | 购机补贴(通用类) | 2025-09-02 | 山东省 | 评阅通过
344 | 00003206 | 田间管理机械 | 植保机械 | 喷雾机 | 100马力及以上自走式两轮转向喷杆喷雾机 | 山东维凯斯农业装备有限公司 | 喷杆式喷雾机 | 3WP-1000C型自走式喷杆喷雾机 | 功率:100马力;药箱容积:1000L;形式:自走式、四轮驱动;喷杆长度:25m;离地间隙:0.99m | 型式：自走式；外形尺寸（mm):5700X2300X3000，药箱容量（L）：1000;喷杆作业压力（Mpa):0.1-0.6；喷杆长度（mm):25000；配套动力：四缸直列水冷四冲程柴油机；离地间隙（mm):990，驱动方式：四轮驱动、四轮转向。轴距（mm）：2400；发动机或电动机标定功率/转速（KW/(r/min)）:74/2400;液（气）泵/电机泵结构形式：隔膜泵；液（气）泵/电机泵额定压力（MPa）：0-2.5；液（气）泵/电机泵额定流量(L/min):160-180;限压安全装置结构形式：机械限位式；限压安全装置限定压力(MPa):≤0.72；;蓄电池标称电压（V）：12*2（串联） | 20200元 | 74 | 购机补贴(通用类) | 2025-09-02 | 山东省 | 评阅通过
345 | 00003199 | 田间管理机械 | 植保机械 | 喷雾机 | 100马力及以上自走式两轮转向喷杆喷雾机 | 山东维凯斯农业装备有限公司 | 喷杆式喷雾机 | 3WP-1200D型自走式喷杆喷雾机 | 功率:101马力;药箱容积:1200L;形式:自走式、四轮驱动;喷杆长度:24m;离地间隙:1.08m | 型式：自走式；外形尺寸（mm):5700X2200X2950;药箱容量（L）：1200;喷杆作业压力（Mpa):0.1-0.6；喷杆长度（mm):24000；配套动力：四缸直列水冷四冲程柴油机；离地间隙（mm):1080，驱动方式：四轮驱动、四轮转向；轴距（mm):2950;发动机或电动机标定功率/转速（KW/(r/min)）:74.8/2400;液（气）泵/电机泵结构形式：隔膜泵；液（气）泵/电机泵额定压力（MPa）：2.5；液（气）泵/电机泵额定流量(L/min):160-180;限压安全装置结构形式：机械限位式；限压安全装置限定压力(MPa):≤0.72；喷杆允许最大工作压力（MPa）：1.5；承压软管允许最大工作压力（MPa）:2.76;蓄电池标称电压（V）：12*2（串联）。 | 20200元 | 74.8 | 购机补贴(通用类) | 2025-09-02 | 山东省 | 评阅通过
346 | 00003200 | 田间管理机械 | 植保机械 | 喷雾机 | 100马力及以上自走式两轮转向喷杆喷雾机 | 山东维凯斯农业装备有限公司 | 喷杆式喷雾机 | 3WP-1600C型自走式喷杆喷雾机 | 功率:101马力;药箱容积:1600L;形式:自走式、四轮驱动;喷杆长度:24m;离地间隙:1.09m | 型式：自走式；外形尺寸（mm):5700X2200X2950;药箱容量（L）：1600;整机工作压力（Mpa):0.1-0.6；喷杆长度（mm):24000；配套动力：四缸、直列、水冷、四冲程柴油机；驱动方式：四轮驱动、四轮转向；离地间隙（mm):1090；轴距（mm）：2950；发动机或电动机标定功率/转速（KW/(r/min)）:74.8/2400;液（气）泵/电机泵结构形式：隔膜泵；液（气）泵/电机泵额定压力（MPa）：2.5；液（气）泵/电机泵额定流量(L/min):160-180;限压安全装置结构形式：机械限位式；限压安全装置限定压力(MPa):≤0.72；喷杆允许最大工作压力（MPa）：1.5；承压软管允许最大工作压力（MPa）:2.76;蓄电池标称电压（V）：12*2（串联） | 20200元 | 74.8 | 购机补贴(通用类) | 2025-09-02 | 山东省 | 评阅通过
347 | 00003203 | 田间管理机械 | 植保机械 | 喷雾机 | 100马力及以上自走式两轮转向喷杆喷雾机 | 山东维凯斯农业装备有限公司 | 喷杆式喷雾机 | 3WP-1600D型自走式喷杆喷雾机 | 功率:100马力;药箱容积:1600L;形式:自走式、四轮驱动;喷杆长度:24m;离地间隙:1.08m | 型式：自走式；外形尺寸（mm):6500X2400X3200，药箱容量（L）：1600;喷杆作业压力（Mpa):0.1-0.6；喷杆长度（mm):24000；配套动力：四缸直列水冷四冲程柴油机；离地间隙（mm):1080，驱动方式：四轮驱动、四轮转向。轴距（mm）：2840；发动机或电动机标定功率/转速（KW/(r/min)）:74/2400;液（气）泵/电机泵结构形式：隔膜泵；液（气）泵/电机泵额定压力（MPa）：0-2.5；液（气）泵/电机泵额定流量(L/min):160-180;限压安全装置结构形式：机械限位式；限压安全装置限定压力(MPa):≤0.72；蓄电池标称电压（V）：12*2（串联） | 20200元 | 74 | 购机补贴(通用类) | 2025-09-02 | 山东省 | 评阅通过
348 | 00003205 | 田间管理机械 | 植保机械 | 喷雾机 | 100马力及以上自走式两轮转向喷杆喷雾机 | 山东维凯斯农业装备有限公司 | 喷杆式喷雾机 | 3WP-1800型自走式喷杆喷雾机 | 功率:101马力;药箱容积:1800L;形式:自走式、四轮驱动;喷杆长度:24m;离地间隙:1.12m | 型式：自走式；外形尺寸（mm):5700X2780X3340药箱容量（L）：1800;整机工作压力（Mpa):0.1-0.6；喷杆长度（mm):24000；配套动力：四缸直列水冷四冲程柴油机；驱动方式：四轮驱动、四轮转向。离地间隙（mm):1120；轴距（mm）：3370；发动机或电动机标定功率/转速（KW/(r/min)）:74.8/2400;液（气）泵/电机泵结构形式：隔膜泵；液（气）泵/电机泵额定压力（MPa）：2.5；液（气）泵/电机泵额定流量(L/min):160-180;限压安全装置结构形式：机械限位式；限压安全装置限定压力(MPa):≤0.72；喷杆允许最大工作压力（MPa）：1.5；承压软管允许最大工作压力（MPa）:2.76;蓄电池标称电压（V）：12*2（串联） | 20200元 | 74.8 | 购机补贴(通用类) | 2025-09-02 | 山东省 | 评阅通过
349 | 00003201 | 田间管理机械 | 植保机械 | 喷雾机 | 100马力及以上自走式两轮转向喷杆喷雾机 | 山东维凯斯农业装备有限公司 | 喷杆式喷雾机 | 3WP-2000型自走式喷杆喷雾机 | 功率:140马力;药箱容积:2000L;形式:自走式、四轮驱动;喷杆长度:22m;离地间隙:2m | 型式：自走式；外形尺寸（mm):7400X3500X4040 ;药箱容量（L）：2000；整机工作压力（Mpa):0.1-0.6；喷杆长度（mm):22000；配套动力：直列四缸水冷四冲程柴油机；离地间隙（mm):2000；驱动方式：四轮驱动，四轮转向；轴距（mm）：2950；发动机或电动机标定功率/转速（KW/(r/min)）:103/2400;液（气）泵/电机泵结构形式：隔膜泵；液（气）泵/电机泵额定压力（MPa）：2.5；液（气）泵/电机泵额定流量(L/min):230-250;限压安全装置结构形式：机械限位式；限压安全装置限定压力(MPa):≤0.72；蓄电池标称电压（V）：12*2（串联） | 20200元 | 103 | 购机补贴(通用类) | 2025-09-02 | 山东省 | 评阅通过
350 | 00003202 | 田间管理机械 | 植保机械 | 喷雾机 | 100马力及以上自走式两轮转向喷杆喷雾机 | 山东维凯斯农业装备有限公司 | 喷杆式喷雾机 | 3WP-2600型自走式喷杆喷雾机 | 功率:140马力;药箱容积:2600L;形式:自走式、四轮驱动;喷杆长度:22m;离地间隙:2m | 型式：自走式；外形尺寸（mm):7400X3500X4040 ;药箱容量（L）：2600；整机工作压力（Mpa):0.1-0.6；喷杆长度（mm):22000；配套动力：直列四缸水冷四冲程柴油机；离地间隙（mm):2000；驱动方式：四轮驱动，四轮转向；轴距（mm）：3100；发动机或电动机标定功率/转速（KW/(r/min)）:103/2400;液（气）泵/电机泵结构形式：隔膜泵；液（气）泵/电机泵额定压力（MPa）：2.5；液（气）泵/电机泵额定流量(L/min):230-250;限压安全装置结构形式：机械限位式；限压安全装置限定压力(MPa):≤0.72；喷杆允许最大工作压力（MPa）：1.5；承压软管允许最大工作压力（MPa）:2.76;蓄电池标称电压（V）：12*2（串联） | 20200元 | 103 | 购机补贴(通用类) | 2025-09-02 | 山东省 | 评阅通过
351 | 00003338 | 田间管理机械 | 植保机械 | 喷雾机 | 18-50马力自走式四轮转向喷杆喷雾机 | 合肥多加农业科技有限公司 | 喷杆式喷雾机 | 3WPZ-500型自走式喷杆喷雾机 | 功率:35.2马力;药箱容积:500L;形式:自走式、四轮驱动、四轮转向;喷杆长度:12m;离地间隙:1.02m | 产品品目:喷雾机 结构型式:自走式 驱动型式:四轮轮向 喷杆长度:12000mm 最小离地间隙:1020mm 标定功率:26.4KW (8.8KW*3) 药箱容积:500L | 15700元 |  | 购机补贴(通用类) | 2025-06-30 | 安徽省 | 评阅通过
352 | 00002553 | 田间管理机械 | 植保机械 | 喷雾机 | 18-50马力自走式四轮转向喷杆喷雾机 | 青州市万佳机械科技股份有限公司 | 喷杆式喷雾机 | 3WPZ-700A型自走式喷杆喷雾机 | 功率:20马力;药箱容积:700L;形式:自走式、四轮驱动、四轮转向;喷杆长度:12m;离地间隙:1m | 功率：20马力（14.71kW）；形式：自走式，四轮驱动、四轮转向；配套动力型号：CF22M-3； 排放标准：国三；药箱容量：700L；最小离地间隙：1000mm；整机外形尺寸： 5400×1800×2500mm；整机工作压力：0.5-0.8MPa；喷杆长度：12000mm；限压安全装置限定压力：≤0.96MPa；配套动力名称：柴油机；配套动力结构型式：单缸水冷四冲程；配套动力标定转速：2200r/min；配套泵型式：三缸柱塞泵；配套泵额定压力：2.0-4.0MPa；配套泵额定流量：22-30L/min ；轴距(自走式)：2010mm；前（后）最大轮距 ：1530mm； 前（后）轮外径 ：930 mm；前（后）轮胎宽：120mm；蓄电池类型：铅酸蓄电池；蓄电池容量：105Ah；蓄电池标称电压：12V | 15700元 | 14.71 | 购机补贴(通用类) | 2026-09-02 | 山东省 | 评阅通过
353 | 00003603 | 田间管理机械 | 植保机械 | 喷雾机 | 18-50马力自走式四轮转向喷杆喷雾机 | 山东牧阳农业科技有限公司 | 喷杆式喷雾机 | 3WPZ-700A型自走式喷杆喷雾机 | 功率:20马力;药箱容积:700L;形式:自走式、四轮驱动、四轮转向;喷杆长度:12m;离地间隙:1m | 功率：20马力（14.71kW）；形式：自走式，四轮驱动、四轮转向；配套动力型号：CF22M-3； 排放标准：国三；药箱容量：700L；最小离地间隙：1000mm；整机外形尺寸： 5400×1800×2500mm；整机工作压力：0.5-0.8MPa；喷杆长度：12000mm；限压安全装置限定压力：≤0.96MPa；配套动力名称：柴油机；配套动力结构型式：单缸水冷四冲程；配套动力标定转速：2200r/min；配套泵型式：三缸柱塞泵；配套泵额定压力：2.0-4.0MPa；配套泵额定流量：22-30L/min ；轴距(自走式)：2010mm；前（后）最大轮距 ：1530mm； 前（后）轮外径 ：930 mm；前（后）轮胎宽：120mm；蓄电池类型：铅酸蓄电池；蓄电池容量：105Ah；蓄电池标称电压：12V | 15700元 | 14.71 | 购机补贴(通用类) | 2027-05-04 | 山东省 | 评阅通过
354 | 00003195 | 田间管理机械 | 植保机械 | 喷雾机 | 18-50马力自走式四轮转向喷杆喷雾机 | 山东维凯斯农业装备有限公司 | 喷杆式喷雾机 | 3WP-700型自走式喷杆喷雾机 | 功率:25马力;药箱容积:700L;形式:自走式、四轮驱动、四轮转向;喷杆长度:11.5m;离地间隙:1.09m | 型式：自走式；外形尺寸（mm):4900X2100X2810；药箱容量（L）：700；喷杆长度（mm):11500;离地间隙（mm):1090;驱动方式：四轮驱动，四轮转向;整机工作压力（Mpa):0.1~0.6；轴距：1740mm；发动机或发电机结构形式：三缸水冷；发动机或电动机标定功率/转速（KW/(r/min)）:18.4/2600;液（气）泵/电机泵结构形式：柱塞泵；液泵/电机泵额定压力（MPa）：5；液泵/电机泵额定流量(L/min):46;限压安全装置结构形式：机械限位式；限压安全装置限定压力(MPa):≤0.72；喷杆允许最大工作压力（MPa）：1.5；承压软管允许最大工作压力（MPa）:2.76;蓄电池标称电压（V）：12 | 15700元 | 18.4 | 购机补贴(通用类) | 2025-09-02 | 山东省 | 评阅通过
355 | 00002881 | 田间管理机械 | 植保机械 | 喷雾机 | 50-100马力自走式四轮转向喷杆喷雾机 | 青州市东禾农业科技有限公司 | 喷杆式喷雾机 | 3WPZ-1000G型自走式喷杆喷雾机 | 功率:50马力;药箱容积:700L;形式:自走式、四轮驱动、四轮转向;喷杆长度:19.5m;离地间隙:0.94m | 功率:50马力;形式:自走式,四轮驱动、四轮转向 整机外型尺寸:4600×2100×2400: ;喷杆长度:19.5m;离地间隙:940mm;药箱容积:1000L; | 17400元 | 36.8 | 购机补贴(通用类) | 2024-04-01 | 山东省 | 评阅通过
356 | 00002556 | 田间管理机械 | 植保机械 | 喷雾机 | 50-100马力自走式四轮转向喷杆喷雾机 | 青州市万佳机械科技股份有限公司 | 喷杆式喷雾机 | 3WPZ-800AA型自走式喷杆喷雾机 | 功率:50马力;药箱容积:800L;形式:自走式、四轮驱动、四轮转向;喷杆长度:14m;离地间隙:1m | 功率：50马力（36.8kW）；形式：自走式，四轮驱动、四轮转向；配套动力型号：4B2-50V32； 排放标准：国三；药箱容量：800L；最小离地间隙：1000mm；整机外形尺寸： 5900×2100×3050mm；整机工作压力：0.2-0.4MPa；喷杆长度：14000mm；限压安全装置限定压力：≤0.48MPa；配套动力名称：柴油机；配套动力结构型式：四缸水冷四冲程；配套动力标定转速：2400r/min；配套泵型式：三缸柱塞泵；配套泵额定压力：2.5-4.0MPa；配套泵额定流量：36-81L/min ；轴距(自走式)：2040mm；前（后）最大轮距 ：1560mm； 前（后）轮外径 ：1170 mm；前（后）轮胎宽：130mm；蓄电池类型：铅酸蓄电池；蓄电池容量：60Ah；蓄电池标称电压：12V×2（串联） | 17400元 | 36.8 | 购机补贴(通用类) | 2026-09-02 | 山东省 | 评阅通过
357 | 00002730 | 田间管理机械 | 植保机械 | 喷雾机 | 50-100马力自走式四轮转向喷杆喷雾机 | 青州泰达机械有限公司 | 喷杆式喷雾机 | 3WPZ-700-2型自走式喷杆喷雾机 | 功率:50.05马力;药箱容积:700L;形式:自走式、四轮驱动、四轮转向;喷杆长度:10.9m;离地间隙:0.95m | 品目：喷雾机；型号规格：3WPZ-700-2；结构型式：自走式；外形尺寸（mm）：4550*1800*2960；工作压力（MPa）：0.3-0.5；驱动型式：四轮驱动；转向型式：四轮转向；喷杆长度（mm）：10900；喷杆折叠型式：液压；喷杆升降型式：液压；最小离地间隙（mm）：950；驾驶室型式：无；轴距（mm）：2320；前最大轮距（mm）：1510；后最大轮距（mm）：1510；前轮外径（mm）：930；前轮胎宽（mm）：120；前轮轮胎型式：充气橡胶轮胎；后轮外径（mm）：930；后轮胎宽（mm）：120；后轮轮胎型式：充气橡胶轮胎；限压安全装置结构型式：弹簧式；限定压力（MPa）：≤0.6；配套动力名称：柴油机；配套动力结构型式：四缸水冷四冲程；标定功率（kW）:36.8；标定转速（r/min）：2400；液泵结构型式：隔膜泵；液泵额定压力（MPa）:0-2.5；额定流量（L/min）：60；药箱材质：塑料；药箱容积（L）：700；喷杆材质：不锈钢；最高允许工作压力（MPa）：0.75；蓄电池：免维护铅酸蓄电池；蓄电池容量（Ah）：45；蓄电池标称电压（V）：12*2（串联） | 17400元 | 36.8 | 购机补贴(通用类) | 2023-03-04 | 山东省 | 评阅通过
358 | 00003604 | 田间管理机械 | 植保机械 | 喷雾机 | 50-100马力自走式四轮转向喷杆喷雾机 | 山东牧阳农业科技有限公司 | 喷杆式喷雾机 | 3WPZ-800A型自走式喷杆喷雾机 | 功率:50马力;药箱容积:800L;形式:自走式、四轮驱动、四轮转向;喷杆长度:14m;离地间隙:1m | 功率：50马力（36.8kW）；形式：自走式，四轮驱动、四轮转向；配套动力型号：4B2-50V32； 排放标准：国三；药箱容量：800L；最小离地间隙：1000mm；整机外形尺寸： 5900×2100×3050mm；整机工作压力：0.2-0.4MPa；喷杆长度：14000mm；限压安全装置限定压力：≤0.48MPa；配套动力名称：柴油机；配套动力结构型式：四缸、水冷、四冲程；配套动力标定转速：2400r/min；配套泵型式：三缸柱塞泵；配套泵额定压力：2.5-4.0MPa；配套泵额定流量：36-81L/min ；轴距(自走式)：2040mm；前（后）最大轮距 ：1560mm； 前（后）轮外径 ：1170 mm；前（后）轮胎宽：130mm；蓄电池类型：铅酸蓄电池；蓄电池容量：60Ah；蓄电池标称电压：12V×2（串联） | 17400元 | 36.8 | 购机补贴(通用类) | 2027-05-04 | 山东省 | 评阅通过
359 | 00002721 | 田间管理机械 | 植保机械 | 喷雾机 | 50-100马力自走式四轮转向喷杆喷雾机 | 山东约翰迪农业装备有限公司 | 喷杆式喷雾机 | 3WPZ-800S1型自走式喷杆喷雾机 | 功率:50马力;药箱容积:800L;形式:自走式、四轮驱动、四轮转向;喷杆长度:12m;离地间隙:0.99m | 品目：喷雾机；型号规格：3WPZ-800S1； 结构型式：自走式； 配套动力：四缸直列水冷四冲程柴油机；标定功率（kW）：36.8；标定转速（r/min）：2400；外形尺寸（长×宽×高)mm：5130×1960×2930；结构质量（kg）：2100；药箱容积：800L；喷杆长度m：12；配套喷头型式：金属；配套喷头数量：24；喷杆升降机构型式：液压升降；喷杆折叠机构型式：液压折叠；配套泵结构型式：三缸柱塞泵；配套泵流量：36-81L/min；离合器型式：干式；制动器型式：鼓刹；驱动方式/转向方式：四轮驱动/四轮转向；驾驶室：无；前/后最大轮距m：1.56；轴距m：2.2；前/后轮胎规格(分别填写)：940*120/940*120；前/后轮胎型式:充气橡胶轮胎；蓄电池类型：铅酸蓄电池；蓄电池容量：45Ah；标称电压V：12x2（串联）；离地间隙m:0.99 | 17400元 | 36.8 | 购机补贴(通用类) | 2026-08-04 | 山东省 | 评阅通过
360 | 00003592 | 田间管理机械 | 植保机械 | 喷雾机 | 100马力及以上自走式四轮转向喷杆喷雾机 | 公主岭市华玺农业机械制造有限公司 | 喷杆式喷雾机 | 3WPZ-1000E型自走式喷杆喷雾机 | 功率:101.32马力;药箱容积:1000L;形式:自走式、四轮驱动、四轮转向;喷杆长度:21m;离地间隙:1.9m | 型式：自走式；发动机功率：74.5kW（101.32马力）；药箱容量：1000L；喷杆长度：21m；最小离地间隙：1.9m；四轮驱动；四轮转向； | 23200元 | 74.5 | 购机补贴(通用类) | 2023-07-31 | 吉林省 | 评阅通过
361 | 00003593 | 田间管理机械 | 植保机械 | 喷雾机 | 100马力及以上自走式四轮转向喷杆喷雾机 | 公主岭市华玺农业机械制造有限公司 | 喷杆式喷雾机 | 3WPZ-1500B型自走式喷杆喷雾机 | 功率:101.32马力;药箱容积:1500L;形式:自走式、四轮驱动、四轮转向;喷杆长度:21m;离地间隙:1.9m | 型式：自走式；发动机功率：74.5kW（101.32马力）；药箱容量：1500L；喷杆长度：21m；最小离地间隙：1.9m；四轮驱动；四轮转向； | 23200元 | 74.5 | 购机补贴(通用类) | 2023-07-31 | 吉林省 | 评阅通过
362 | 00002770 | 田间管理机械 | 植保机械 | 喷雾机 | 100马力及以上自走式四轮转向喷杆喷雾机 | 青州市隆科农业装备有限公司 | 喷杆式喷雾机 | 3WPZ-2200/20A型自走式喷杆喷雾机 | 功率:100.64马力;药箱容积:2200L;形式:自走式、四轮驱动、四轮转向;喷杆长度:20m;离地间隙:1.03m | 整机结构型式/自走式；(cx)整机驱动型式/四轮驱动；(cx)整机转向型式/四轮转向；(cx)最小离地间隙mm1030；发动机或电动机名称/柴油机；发动机或电动机结构型式/四缸、直列、水冷、四冲程；发动机或电动机标定功率/转速kW/(r/min)74/2400；药箱容积l 1100+1100；整机喷杆长度mm20000； 整机工作压力MPa0.3-0.5；整机外形尺寸mm5200(长)×3000（宽）×3340（高）；液(气)泵/电机泵结构型式/隔膜泵；液泵/电机泵额定压力MPa2.5；液泵/电机泵额定流量L/min280液(气)泵/电机泵结构型式/隔膜泵；液泵/电机泵额定压力MPa2.5；液泵/电机泵额定流量L/min280；蓄电池类型/免维护铅酸蓄电池；蓄电池容量Ah80；蓄电池标称电压V12×2（串联）；蓄电池生产方式/采购 | 23200元 | 74 | 购机补贴(通用类) | 2026-10-21 | 山东省 | 评阅通过
363 | 00002769 | 田间管理机械 | 植保机械 | 喷雾机 | 100马力及以上自走式四轮转向喷杆喷雾机 | 青州市隆科农业装备有限公司 | 喷杆式喷雾机 | 3WPZ-2500/20型自走式喷杆喷雾机 | 功率:100.64马力;药箱容积:2500L;形式:自走式、四轮驱动、四轮转向;喷杆长度:20m;离地间隙:1.8m | 整机结构型式/自走式；(cx)整机驱动型式/四轮驱动；(cx)整机转向型式/四轮转向；整机喷杆长度mm20000；(cx)最小离地间隙mm1800；发动机或电动机名称/柴油机；发动机或电动机结构型式/四缸、直列、水冷、四冲程；发动机或电动机标定功率/转速kW/(r/min)74/2400；药箱容积 L350×4+1100； 整机工作压力MPa0.3-0.5；(cx)喷杆折叠型式/液压；(cx)喷杆升降型式/液压；(cx)驾驶室型式/无；(cx)轴距mm2530；(cx) 前最大轮距mm2580；(cx) 后最大轮距mm2580；发动机或电动机生产方式 /采购；液(气)泵/电机泵结构型式/隔膜泵；液泵/电机泵额定压力MPa2.5；液泵/电机泵额定流量L/min280；蓄电池类型/免维护铅酸蓄电池；蓄电池容量Ah80；蓄电池标称电压V12x2（串联）；蓄电池生产方式/采购 | 23200元 | 74 | 购机补贴(通用类) | 2026-10-21 | 山东省 | 评阅通过
364 | 00002771 | 田间管理机械 | 植保机械 | 喷雾机 | 100马力及以上自走式四轮转向喷杆喷雾机 | 青州市隆科农业装备有限公司 | 喷杆式喷雾机 | 3WPZ-3000/20型自走式喷杆喷雾机 | 功率:100.64马力;药箱容积:3000L;形式:自走式、四轮驱动、四轮转向;喷杆长度:20m;离地间隙:1.03m | 整机结构型式/自走式；(cx)整机驱动型式/四轮驱动；(cx)整机转向型式/四轮转向；整机喷杆长度 mm20000；(cx)最小离地间隙mm1030；发动机或电动机名称/柴油机；发动机或电动机结构型式/四缸、直列、水冷、四冲程；发动机或电动机标定功率/转速kW/(r/min)74/2400；药箱容积 L1500+1500； 空气室（储压容器）材质/金属；空气室（储压容器）质量g930；空气室（储压容器）安装位置/外置；空气室（储压容器）生产方式/采购；限压安全装置结构型式/机械限位式；限压安全装置限定压力MPa≤0.6；限压安全装置生产方式/采购；喷杆材质/不锈钢；蓄电池类型/免维护铅酸蓄电池；蓄电池容量Ah80；蓄电池标称电压V12×2（串联）；蓄电池生产方式/采购 | 23200元 | 74 | 购机补贴(通用类) | 2026-10-21 | 山东省 | 评阅通过
365 | 00002557 | 田间管理机械 | 植保机械 | 喷雾机 | 100马力及以上自走式四轮转向喷杆喷雾机 | 青州市万佳机械科技股份有限公司 | 喷杆式喷雾机 | 3WPZ-1300L1型自走式喷杆喷雾机 | 功率:100马力;药箱容积:1300L;形式:自走式、四轮驱动、四轮转向;喷杆长度:20m;离地间隙:1.08m | 功率：100马力（74kW）；形式：自走式，四轮驱动、四轮转向；配套动力型号：4B5-100C31； 排放标准：国三；药箱容量：1300L；最小离地间隙：1080mm；整机外形尺寸： 5050×2580×2710mm；整机工作压力：0.3-0.5MPa；喷杆长度：20000mm；限压安全装置限定压力：≤0.6MPa；配套动力名称：柴油机；配套动力结构型式：四缸水冷四冲程；配套动力标定转速：2400r/min；配套泵型式：三缸柱塞泵；配套泵额定压力：2.5-4.0MPa；配套泵额定流量：36-81L/min ；轴距(自走式)：2600mm；前（后）最大轮距 ：1910mm； 前（后）轮外径 ：1430 mm；前（后）轮胎宽：130mm；蓄电池类型：铅酸蓄电池；蓄电池容量：60Ah；蓄电池标称电压：12V×2（串联） | 23200元 | 74 | 购机补贴(通用类) | 2026-09-02 | 山东省 | 评阅通过
366 | 00002558 | 田间管理机械 | 植保机械 | 喷雾机 | 100马力及以上自走式四轮转向喷杆喷雾机 | 青州市万佳机械科技股份有限公司 | 喷杆式喷雾机 | 3WPZ-1300L型自走式喷杆喷雾机 | 功率:100马力;药箱容积:1300L;形式:自走式、四轮驱动、四轮转向;喷杆长度:24m;离地间隙:1.08m | 功率：100马力（74kW）；形式：自走式，四轮驱动、四轮转向；配套动力型号：4B5-100C31； 排放标准：国三；药箱容量：1300L；最小离地间隙：1080mm；整机外形尺寸： 6050×2450×3100mm；整机工作压力：0.3-0.5MPa；喷杆长度：24000mm；限压安全装置限定压力：≤0.6MPa；配套动力名称：柴油机；配套动力结构型式：四缸水冷四冲程；配套动力标定转速：2400r/min；配套泵型式：三缸柱塞泵；配套泵额定压力：2.5-4.0MPa；配套泵额定流量：36-81L/min ；轴距(自走式)：2600mm；前（后）最大轮距 ：1910mm； 前（后）轮外径 ：1430 mm；前（后）轮胎宽：130mm；蓄电池类型：铅酸蓄电池；蓄电池容量：60Ah；蓄电池标称电压：12V×2（串联） | 23200元 | 74 | 购机补贴(通用类) | 2026-09-02 | 山东省 | 评阅通过
367 | 00002764 | 田间管理机械 | 植保机械 | 喷雾机 | 100马力及以上自走式四轮转向喷杆喷雾机 | 青州泰达机械有限公司 | 喷杆式喷雾机 | 3WPZ-3000-5型自走式喷杆喷雾机 | 功率:100.64马力;药箱容积:3000L;形式:自走式、四轮驱动、四轮转向;喷杆长度:20.4m;离地间隙:1.08m | 品目：喷雾机；型号规格：3WPZ-3000-5；结构型式：自走式；外形尺寸（mm）：6150*3000*3300；工作压力（MPa）：0.3-0.5；驱动型式：四轮驱动；转向型式：四轮转向；喷杆长度（mm）：20400；喷杆折叠型式：液压；喷杆升降型式：液压；最小离地间隙（mm）：1080；驾驶室型式：密封式；轴距（mm）：2920；前最大轮距（mm）：2250；后最大轮距（mm）：2250；前轮外径（mm）：1200；前轮胎宽（mm）：230；前轮轮胎型式：充气橡胶轮胎；后轮外径（mm）：1200；后轮胎宽（mm）：230；后轮轮胎型式：充气橡胶轮胎；限压安全装置结构型式：弹簧式；限定压力（MPa）：≤0.6；配套动力名称：柴油机；配套动力结构型式：四缸水冷四冲程；标定功率（kW）：74；标定转速（r/min）：2400；液泵结构型式：隔膜泵；液泵额定压力（MPa）:2.5；额定流量（L/min）：280；药箱材质：塑料；药箱容积（L）：3000；喷杆材质：不锈钢+橡胶；最高允许工作压力（MPa）：0.75；蓄电池：免维护铅酸蓄电池；蓄电池容量（Ah）：60；蓄电池标称电压（V）：12*2（串联） | 23200元 | 74 | 购机补贴(通用类) | 2023-03-04 | 山东省 | 评阅通过
368 | 00002429 | 田间管理机械 | 植保机械 | 喷雾机 | 100马力及以上自走式四轮转向喷杆喷雾机 | 青州泰达机械有限公司 | 喷杆式喷雾机 | 3WPZ-3000A-21型自走式喷杆喷雾机 | 功率:100.64马力;药箱容积:3000L;形式:自走式、四轮驱动、四轮转向;喷杆长度:20.4m;离地间隙:1m | 品目：喷雾机；型号规格：3WPZ-3000A-21；结构型式：自走式；外形尺寸（mm）：5250*2700*3200；工作压力（MPa）：0.3-0.5；驱动型式：四轮驱动；转向型式：四轮转向；喷杆长度（mm）：20400；喷杆折叠型式：液压；喷杆升降型式：液压；最小离地间隙（mm）：1000；驾驶室型式：无；轴距（mm）：2700；前最大轮距（mm）：2250；后最大轮距（mm）：2250；前轮外径（mm）：1020；前轮胎宽（mm）：230；前轮轮胎型式：充气橡胶轮胎；后轮外径（mm）：1020；后轮胎宽（mm）：230；后轮轮胎型式：充气橡胶轮胎；限压安全装置结构型式：弹簧式；限定压力（MPa）：≤0.6；配套动力名称：柴油机；配套动力结构型式：四缸水冷四冲程；标定功率（kW）：74；标定转速（r/min）：2400；液泵结构型式：隔膜泵；液泵额定压力（MPa）:2.5；额定流量（L/min）：280；药箱材质：塑料；药箱容积（L）：1500*2；喷杆材质：不锈钢+橡胶；最高允许工作压力（MPa）：0.75；蓄电池：免维护铅酸蓄电池；蓄电池容量（Ah）：60；蓄电池标称电压（V）：12*2（串联） | 23200元 | 74 | 购机补贴(通用类) | 2023-03-04 | 山东省 | 评阅通过
369 | 00003606 | 田间管理机械 | 植保机械 | 喷雾机 | 100马力及以上自走式四轮转向喷杆喷雾机 | 山东牧阳农业科技有限公司 | 喷杆式喷雾机 | 3WPZ-1300L1型自走式喷杆喷雾机 | 功率:100马力;药箱容积:1300L;形式:自走式、四轮驱动、四轮转向;喷杆长度:20m;离地间隙:1.08m | 功率：100马力（74kW）；形式：自走式，四轮驱动、四轮转向；配套动力型号：4B5-100C31； 排放标准：国三；药箱容量：1300L；最小离地间隙：1080mm；整机外形尺寸： 5050×2580×2710mm；整机工作压力：0.3-0.5MPa；喷杆长度：20000mm；限压安全装置限定压力：≤0.6MPa；配套动力名称：柴油机；配套动力结构型式：四缸、水冷、四冲程；配套动力标定转速：2400r/min；配套泵型式：三缸柱塞泵；配套泵额定压力：2.5-4.0MPa；配套泵额定流量：36-81L/min ；轴距(自走式)：2600mm；前（后）最大轮距 ：1910mm； 前（后）轮外径 ：1430 mm；前（后）轮胎宽：130mm；蓄电池类型：铅酸蓄电池；蓄电池容量：60Ah；蓄电池标称电压：12V×2（串联） | 23200元 | 74 | 购机补贴(通用类) | 2027-05-04 | 山东省 | 评阅通过
370 | 00003605 | 田间管理机械 | 植保机械 | 喷雾机 | 100马力及以上自走式四轮转向喷杆喷雾机 | 山东牧阳农业科技有限公司 | 喷杆式喷雾机 | 3WPZ-1300L型自走式喷杆喷雾机 | 功率:100马力;药箱容积:1300L;形式:自走式、四轮驱动、四轮转向;喷杆长度:24m;离地间隙:1.08m | 功率：100马力（74kW）；形式：自走式，四轮驱动、四轮转向；配套动力型号：4B5-100C31； 排放标准：国三；药箱容量：1300L；最小离地间隙：1080mm；整机外形尺寸： 6050×2450×3100mm；整机工作压力：0.3-0.5MPa；喷杆长度：24000mm；限压安全装置限定压力：≤0.6MPa；配套动力名称：柴油机；配套动力结构型式：四缸、水冷、四冲程；配套动力标定转速：2400r/min；配套泵型式：三缸柱塞泵；配套泵额定压力：2.5-4.0MPa；配套泵额定流量：36-81L/min ；轴距(自走式)：2600mm；前（后）最大轮距 ：1910mm； 前（后）轮外径 ：1430 mm；前（后）轮胎宽：130mm；蓄电池类型：铅酸蓄电池；蓄电池容量：60Ah；蓄电池标称电压：12V×2（串联） | 23200元 | 74 | 购机补贴(通用类) | 2027-05-04 | 山东省 | 评阅通过
371 | 00003204 | 田间管理机械 | 植保机械 | 喷雾机 | 100马力及以上自走式四轮转向喷杆喷雾机 | 山东维凯斯农业装备有限公司 | 喷杆式喷雾机 | 3WP-1500A型自走式喷杆喷雾机 | 功率:100马力;药箱容积:1500L;形式:自走式、四轮驱动、四轮转向;喷杆长度:25m;离地间隙:1.09m | 型式：自走式；外形尺寸（mm):5600X2300X3100，药箱容量（L）：1500;喷杆作业压力（Mpa):0.1-0.6；喷杆长度（mm):25000；配套动力：四缸直列水冷四冲程柴油机；离地间隙（mm):1090，驱动方式：四轮驱动、四轮转向。轴距（mm）：2410；发动机或电动机标定功率/转速（KW/(r/min)）:74/2400;液（气）泵/电机泵结构形式：隔膜泵；液（气）泵/电机泵额定压力（MPa）：0-2.5；液（气）泵/电机泵额定流量(L/min):160-180;限压安全装置结构形式：机械限位式；限压安全装置限定压力(MPa):≤0.72；蓄电池标称电压（V）：12*2（串联） | 23200元 | 74 | 购机补贴(通用类) | 2025-09-02 | 山东省 | 评阅通过
372 | 00003092 | 田间管理机械 | 植保机械 | 喷雾机 | 100马力及以上自走式四轮转向喷杆喷雾机 | 山东维凯斯农业装备有限公司 | 喷杆式喷雾机 | 3WP-2000C型自走式喷杆喷雾机 | 功率:101马力;药箱容积:2000L;形式:自走式、四轮驱动、四轮转向;喷杆长度:24m;离地间隙:1.66m | 型式：自走式；外形尺寸（mm):5700X2780X3850;药箱容量（L）：2000;整机工作压力（Mpa):0.1-0.6；喷杆长度（mm):24000；配套动力：四缸、直列、水冷、四冲程柴油机；驱动方式：四轮驱动、四轮转向。离地间隙（mm):1660；轴距（mm）：3390；发动机或电动机标定功率/转速（KW/(r/min)）:74.8/2400;液（气）泵/电机泵结构形式：隔膜泵；液（气）泵/电机泵额定压力（MPa）：2.5；液（气）泵/电机泵额定流量(L/min):160-180;限压安全装置结构形式：机械限位式；限压安全装置限定压力(MPa):≤0.72；喷杆允许最大工作压力（MPa）：1.5；承压软管允许最大工作压力（MPa）:2.76;蓄电池标称电压（V）：12*2（串联） | 23200元 | 74.8 | 购机补贴(通用类) | 2025-09-02 | 山东省 | 评阅通过
373 | 00002722 | 田间管理机械 | 植保机械 | 喷雾机 | 100马力及以上自走式四轮转向喷杆喷雾机 | 山东约翰迪农业装备有限公司 | 喷杆式喷雾机 | 3WPZ-1000A2型自走式喷杆喷雾机 | 功率:100马力;药箱容积:1000L;形式:自走式、四轮驱动、四轮转向;喷杆长度:25m;离地间隙:1.06m | 品目：喷雾机；型号规格：3WPZ-1000A2； 结构型式：自走式； 配套动力：四缸直列水冷四冲程柴油机；标定功率（kW）：74；标定转速（r/min）：2400；外形尺寸（长×宽×高)mm：6300×2350×3170；结构质量（kg）：3100；药箱容积：1000L；配套喷头型式：金属；配套喷头数量：50；喷杆长度：25m；喷杆升降机构型式：液压升降；喷杆折叠机构型式：液压折叠；配套泵名称：隔膜泵；配套泵型式：隔膜泵；配套泵流量：160L；离合器型式：干式；制动器型式：鼓刹；驱动方式/转向方式：四轮驱动/四轮转向；驾驶室形式：无；前/后最大轮距m：1.9；轴距m：2.5；前/后轮胎规格(分别填写)：1440*130/1440*130；前/后轮胎型式:气胎轮；蓄电池类型：铅酸蓄电池；蓄电池容量：45Ah；标称电压V：12x2（串联）；离地间隙m:1.06 | 23200元 | 74 | 购机补贴(通用类) | 2026-08-04 | 山东省 | 评阅通过
374 | 00002723 | 田间管理机械 | 植保机械 | 喷雾机 | 100马力及以上自走式四轮转向喷杆喷雾机 | 山东约翰迪农业装备有限公司 | 喷杆式喷雾机 | 3WPZ-1000S2型自走式喷杆喷雾机 | 功率:100马力;药箱容积:1000L;形式:自走式、四轮驱动、四轮转向;喷杆长度:25m;离地间隙:0.92m | 品目：喷雾机；型号规格：3WPZ-1000S2； 结构型式：自走式； 配套动力：四缸直列水冷四冲程柴油机；标定功率（kW）：74；标定转速（r/min）：2400；外形尺寸（长×宽×高)mm：6300×2350×3030；结构质量（kg）：3100；药箱容积：1000L；配套喷头型式：金属；配套喷头数量：50；喷杆长度：25m；喷杆升降机构型式：液压升降；喷杆折叠机构型式：液压折叠；配套泵名称：隔膜泵；配套泵型式：隔膜泵；配套泵流量：160L；离合器型式：干式；制动器型式：鼓刹；驱动方式/转向方式：四轮驱动/四轮转向；驾驶室形式：无；前/后最大轮距m：1.83；轴距m：2.5；前/后轮胎规格(分别填写)：1600*130/1600*130；前/后轮胎型式:气胎轮；蓄电池类型：铅酸蓄电池；蓄电池容量：45Ah；标称电压V：12x2（串联）；离地间隙m:0.92 | 23200元 | 74 | 购机补贴(通用类) | 2026-08-04 | 山东省 | 评阅通过
375 | 00002724 | 田间管理机械 | 植保机械 | 喷雾机 | 100马力及以上自走式四轮转向喷杆喷雾机 | 山东约翰迪农业装备有限公司 | 喷杆式喷雾机 | 3WPZ-1400J型自走式喷杆喷雾机 | 功率:100马力;药箱容积:1400L;形式:自走式、四轮驱动、四轮转向;喷杆长度:25m;离地间隙:1.16m | 品目：喷雾机；型号规格：3WPZ-1400J； 结构型式：自走式； 配套动力：四缸直列水冷四冲程柴油机；标定功率（kW）：74；标定转速（r/min）：2400；外形尺寸（长×宽×高)mm：6300×2350×3270；结构质量（kg）：3100；药箱容积：1400L；配套喷头型式：金属；配套喷头数量：50；喷杆长度：25m；喷杆升降机构型式：液压升降；喷杆折叠机构型式：液压折叠；配套泵名称：隔膜泵；配套泵型式：隔膜泵；配套泵流量：160L；离合器型式：干式；制动器型式：鼓刹；驱动方式/转向方式：四轮驱动/四轮转向；驾驶室形式：无；前/后最大轮距m：1.9；轴距m：2.5；前/后轮胎规格(分别填写)：1440*130/1440*130；前/后轮胎型式:气胎轮；蓄电池类型：铅酸蓄电池；蓄电池容量：45Ah；标称电压V：12x2（串联）；离地间隙m:1.16 | 23200元 | 74 | 购机补贴(通用类) | 2026-08-04 | 山东省 | 评阅通过
376 | 00003045 | 田间管理机械 | 植保机械 | 喷雾机 | 药箱容积≥1000L,喷幅半径≥6m,牵引风送式 | 河北硕鑫机械制造有限公司 | 风送式喷雾机 | 3WPFQ-1000型牵引式风送喷雾机 | 药箱容积:1000L;喷幅半径:12m;牵引式:是 | 整机产品品目 / 喷雾机 整机结构型式 / 牵引式 整机工作压力 MPa 0.5～1.0 整机外形尺寸 mm 2900×1360×1300 (cx)整机水平射程或喷幅 mm ≥24000 药箱容积 l 1000 风机叶轮叶轮直径 mm 780 | 3000元 | 0 | 购机补贴(非通用类) | 2023-12-19 | 河北省 | 评阅通过
377 | 00003046 | 田间管理机械 | 植保机械 | 喷雾机 | 药箱容积≥1000L,喷幅半径≥6m,牵引风送式 | 河北硕鑫机械制造有限公司 | 风送式喷雾机 | 3WPFQ-2000A型牵引式风送喷雾机 | 药箱容积:2000L;喷幅半径:14m;牵引式:是 | 整机产品品目 / 喷雾机 整机结构型式 / 牵引式 整机工作压力 MPa 0.8～1.0 整机外形尺寸 mm 3700×1430×1400 (cx)整机水平射程或喷幅 mm ≥28000 药箱容积 l 2000 风机叶轮叶轮直径 mm 880 | 3000元 | 0 | 购机补贴(非通用类) | 2023-12-19 | 河北省 | 评阅通过
378 | 00002622 | 田间管理机械 | 植保机械 | 喷雾机 | 药箱容积≥1000L,喷幅半径≥6m,牵引风送式 | 霍尔果斯新科机械制造有限公司 | 风送式喷雾机 | 3WGQ-1000型牵引式风送喷雾机 | 药箱容积:1000L;喷幅半径:8m;牵引式:是 | 整机产品品目:喷雾机 整机结构型式:牵引式 整机工作压力MPa:1.0-2.0 整机外形尺寸mm:2900×1350×1250 整机水平射程或喷幅mm：≥16000 整机限压安全装置：有 三缸柱塞泵 液泵/电机泵额定压力MPa：1.0-4.0 液泵/电机泵额定流量L/min：100-120 药箱容积l：1000 药箱材质：聚乙烯 药箱成型工艺：滚塑 空气室（储压容器）材质：不锈钢 空气室（储压容器）质量g：1080 空气室（储压容器）安装位置：外置 限压安全装置结构型式:机械限位式 限压安全装置限定压力MPa:≤2.4 喷杆允许最大工作压力MPa:3.0 承压软管材质:橡胶 承压软管允许最大工作压力MPa:3.0 风机叶轮材质:金属 风机叶轮风机标定转速r/min:2160 风机叶轮叶轮直径mm:700 | 3000元 |  | 购机补贴(非通用类) | 2026-08-12 | 新疆维吾尔自治区 | 评阅通过
379 | 00002623 | 田间管理机械 | 植保机械 | 喷雾机 | 药箱容积≥1000L,喷幅半径≥6m,牵引风送式 | 霍尔果斯新科机械制造有限公司 | 风送式喷雾机 | 3WGQ-1500型牵引式风送喷雾机 | 药箱容积:1500L;喷幅半径:8m;牵引式:是 | 整机产品品目:喷雾机 整机结构型式:牵引式 整机工作压力MPa:1.0-2.0 整机外形尺寸mm:3100×1400×1400 整机水平射程或喷幅mm：≥16000 整机限压安全装置：有 三缸柱塞泵 液泵/电机泵额定压力MPa：1.0-4.0 液泵/电机泵额定流量L/min：100-120 药箱容积l：1500 药箱材质：聚乙烯 药箱成型工艺：滚塑 空气室（储压容器）材质：不锈钢 空气室（储压容器）质量g：1080 空气室（储压容器）安装位置：外置 限压安全装置结构型式:机械限位式 限压安全装置限定压力MPa:≤2.4 喷杆允许最大工作压力MPa:3.0 承压软管材质:橡胶 承压软管允许最大工作压力MPa:3.0 风机叶轮材质:金属 风机叶轮风机标定转速r/min:2160 风机叶轮叶轮直径mm:700 | 3000元 |  | 购机补贴(非通用类) | 2026-08-12 | 新疆维吾尔自治区 | 评阅通过
380 | 00002624 | 田间管理机械 | 植保机械 | 喷雾机 | 药箱容积≥1000L,喷幅半径≥6m,牵引风送式 | 霍尔果斯新科机械制造有限公司 | 风送式喷雾机 | 3WGQ-2000型牵引式风送喷雾机 | 药箱容积:2000L;喷幅半径:8m;牵引式:是 | 整机产品品目：喷雾机 整机结构型式：牵引式 整机工作压力MPa：1.0-2.0 整机外形尺寸mm：3400×1500×1400 整机水平射程或喷幅mm：≥16000 整机限压安全装置：有 三缸柱塞泵 液泵/电机泵额定压力MPa：1.0-4.0 液泵/电机泵额定流量L/min：100-120 药箱容积l：2000 药箱材质：聚乙烯 药箱成型工艺：滚塑 空气室（储压容器）材质：不锈钢 空气室（储压容器）质量g：1080 空气室（储压容器）安装位置：外置 限压安全装置结构型式:机械限位式 限压安全装置限定压力MPa:≤2.4 喷杆允许最大工作压力MPa:3.0 承压软管材质:橡胶 承压软管允许最大工作压力MPa:3.0 风机叶轮材质:金属 风机叶轮风机标定转速r/min:2160 风机叶轮叶轮直径mm:700 | 3000元 |  | 购机补贴(非通用类) | 2026-08-12 | 新疆维吾尔自治区 | 评阅通过
381 | 00001825 | 田间管理机械 | 植保机械 | 喷雾机 | 总功率5～10kW（不含10kW），喷幅半径≥6m，药箱容积≥300L,自走风送式 | 临沂佳士通农业机械有限公司 | 风送式喷雾机 | 3WGF-300A型自走式风送喷雾机 | 自走式:是 ;药箱容积:300L;喷幅半径:17.5m;总功率:6.3kW | 标定功率转速：6.3kw/3600r/min；结构型式：两轮驱动、前轮转向、自走式 ；喷杆作业（整机作业）常用工作压力：1~2Mpa；水平射程或喷幅：35m；药箱容量：300L； | 2000元 | 6.3 | 购机补贴(非通用类) | 2027-02-20 | 山东省 | 评阅通过
382 | 00001824 | 田间管理机械 | 植保机械 | 喷雾机 | 总功率5～10kW（不含10kW），喷幅半径≥6m，药箱容积≥300L,自走风送式 | 临沂佳士通农业机械有限公司 | 风送式喷雾机 | 3WGF-300型自走式风送喷雾机 | 自走式:是 ;药箱容积:300L;喷幅半径:17.5m;总功率:8.0kW | 标定功率转速：8.0kw/3600r/min；结构型式：两轮驱动、前轮转向、自走式 ；喷杆作业（整机作业）常用工作压力：1~2Mpa；水平射程或喷幅：35m；药箱容量：300L； | 2000元 | 8.0 | 购机补贴(非通用类) | 2027-02-20 | 山东省 | 评阅通过
383 | 00001823 | 田间管理机械 | 植保机械 | 喷雾机 | 总功率5～10kW（不含10kW），喷幅半径≥6m，药箱容积≥300L,自走风送式 | 临沂佳士通农业机械有限公司 | 风送式喷雾机 | 3WGL-300A-L型自走式风送喷雾机 | 自走式:是 ;药箱容积:300L;喷幅半径:17.5m;总功率:6.3kW | 标定功率转速：6.3kw/3600r/min；结构型式：两轮驱动、前轮转向、自走式 ；喷杆作业（整机作业）常用工作压力：1~2Mpa；水平射程或喷幅：35m；药箱容量：300L； | 2000元 | 6.3 | 购机补贴(非通用类) | 2027-02-20 | 山东省 | 评阅通过
384 | 00001820 | 田间管理机械 | 植保机械 | 喷雾机 | 总功率5～10kW（不含10kW），喷幅半径≥6m，药箱容积≥300L,自走风送式 | 临沂佳士通农业机械有限公司 | 风送式喷雾机 | 3WGL-300A型自走式风送喷雾机 | 自走式:是 ;药箱容积:300L;喷幅半径:17.5m;总功率:6.3kW | 标定功率转速：6.3kw/3600r/min；结构型式：两轮驱动、前轮转向、自走式 ；喷杆作业（整机作业）常用工作压力：1.5~2.5Mpa；水平射程或喷幅：35m；药箱容量：300L； | 2000元 | 6.3 | 购机补贴(非通用类) | 2027-02-20 | 山东省 | 评阅通过
385 | 00001821 | 田间管理机械 | 植保机械 | 喷雾机 | 总功率5～10kW（不含10kW），喷幅半径≥6m，药箱容积≥300L,自走风送式 | 临沂佳士通农业机械有限公司 | 风送式喷雾机 | 3WGL-300B型自走式风送喷雾机 | 自走式:是 ;药箱容积:300L;喷幅半径:17.5m;总功率:6.3kW | 标定功率转速：6.3kw/3600r/min；结构型式：两轮驱动、前轮转向、自走式 ；喷杆作业（整机作业）常用工作压力：1.5~2.5Mpa；水平射程或喷幅：35m；药箱容量：300L； | 2000元 | 6.3 | 购机补贴(非通用类) | 2027-02-20 | 山东省 | 评阅通过
386 | 00001822 | 田间管理机械 | 植保机械 | 喷雾机 | 总功率5～10kW（不含10kW），喷幅半径≥6m，药箱容积≥300L,自走风送式 | 临沂佳士通农业机械有限公司 | 风送式喷雾机 | 3WGL-300-L型自走式风送喷雾机 | 自走式:是 ;药箱容积:300L;喷幅半径:17.5m;总功率:8.0kW | 标定功率转速：8.0kw/3600r/min；结构型式：两轮驱动、前轮转向、自走式 ；喷杆作业（整机作业）常用工作压力：1~2Mpa；水平射程或喷幅：35m；药箱容量：300L； | 2000元 | 8.0 | 购机补贴(非通用类) | 2027-02-20 | 山东省 | 评阅通过
387 | 00001819 | 田间管理机械 | 植保机械 | 喷雾机 | 总功率5～10kW（不含10kW），喷幅半径≥6m，药箱容积≥300L,自走风送式 | 临沂佳士通农业机械有限公司 | 风送式喷雾机 | 3WGL-300型自走式风送喷雾机 | 自走式:是 ;药箱容积:300L;喷幅半径:15m;总功率:7.8kW | 标定功率转速：7.8kw/3600r/min；结构型式：两轮驱动、前轮转向、自走式 ；喷杆作业（整机作业）常用工作压力：1.5~2.5Mpa；水平射程或喷幅：30m；药箱容量：300L； | 2000元 | 7.8 | 购机补贴(非通用类) | 2027-02-20 | 山东省 | 评阅通过
388 | 00003221 | 田间管理机械 | 植保机械 | 喷雾机 | 总功率5～10kW（不含10kW），喷幅半径≥6m，药箱容积≥300L,自走风送式 | 陕西润牧农业科技有限公司 | 风送式喷雾机 | 3WG-400A型自走式风送喷雾机 | 自走式:是 ;药箱容积:400L;喷幅半径:38m;总功率:8.0kW | 结构形式：自走式；外形尺寸（工作状态，长×宽×高）：2500×1100×1300mm；结构质量：300kg；药箱额定容量：400L；配套泵型式：三缸柱塞泵；配套泵流量：34-50L/min；自走式行走系，驱动方式/转向方式：自走式、两轮驱动、前轮转向；离合器型式：干式离合；制动器型式鼓式；轴距：1.7米；前轮规格：16×8-7；后轮规格：19×700-8；前/后轮胎型式：充气式橡胶轮胎；离地间隙：0.13m； 风机型式：轴流风机 汽油发动机；型号：JM190F/P;生产商：重庆蛟马动力科技有限公司；标定功率：8.0KW；额定转速：3600r/min；排放标准：GB26133-2010第二阶段排放标准 | 2000元 | 8.0 | 购机补贴(非通用类) | 2025-09-09 | 陕西省 | 评阅通过
389 | 00003070 | 田间管理机械 | 植保机械 | 喷雾机 | 总功率5～10kW（不含10kW），喷幅半径≥6m，药箱容积≥300L,自走风送式 | 陕西润牧农业科技有限公司 | 风送式喷雾机 | 3WG-400型自走式风送喷雾机 | 自走式:是 ;药箱容积:400L;喷幅半径:30m;总功率:8.0kW | 结构形式：自走式；外形尺寸（工作状态，长×宽×高）：2550×1000×1360mm；结构质量：295kg；药箱额定容量：400L；配套泵型式：三缸柱塞泵；配套泵流量：34-50L/min；自走式行走系，驱动方式/转向方式：自走式、两轮驱动、前轮转向；离合器型式：干式离合；制动器型式鼓式；轴距：1.6米；前轮规格：16×8-7；后轮规格：19×700-8；前/后轮胎型式：充气式橡胶轮胎；离地间隙：0.13m； 风机型式：轴流风机 汽油发动机；型号：JM190F/P;生产商：重庆蛟马动力科技有限公司；标定功率：8.0KW；额定转速：3600r/min；排放标准：GB26133-2010第二阶段排放标准 | 2000元 | 8.0 | 购机补贴(非通用类) | 2025-09-09 | 陕西省 | 评阅通过
390 | 00002994 | 田间管理机械 | 植保机械 | 植保无人驾驶航空器 | 10-20L多旋翼植保无人驾驶航空器 | 杭州启飞智能科技有限公司 | （Q10）植保无人机 | 3WWDZ-10C | 药箱容积:10L;旋翼数量:4个;动力形式:电动 ;智能电池数量:4组;避障系统:有 ;RTK高精度卫星导航定位系统:有 ;电子围栏:有 | 空机质量19.6kg；额定起飞质量：29.6kg；空载悬停时间：20.6min；满载悬停时间：10.2min；额定载荷10L；配备RTK厘米级定位系统；具有电子围栏功能；具有防重喷漏喷功能，具有防漂移功能；具有全自动、半自动、手动作业功能；具有全天候避障功能；配备四组电池，配备可以一次充四组电池的充电器； | 6000元 | 1.2 | 购机补贴(通用类) |  | 浙江省 | 评阅通过
391 | 00002941 | 田间管理机械 | 植保机械 | 植保无人驾驶航空器 | 10-20L多旋翼植保无人驾驶航空器 | 杭州启飞智能科技有限公司 | （A16）植保无人机 | 3WWDZ-16B | 药箱容积:15.1L;旋翼数量:4个;动力形式:电动 ;智能电池数量:4组;避障系统:有 ;RTK高精度卫星导航定位系统:有 ;电子围栏:有 | 空机质量25.2kg；额定起飞质量：40.3kg；空载悬停时间：22.6min；满载悬停时间：10.8min；额定载荷15.1L；配备RTK厘米级定位系统；具有电子围栏功能；具有防重喷漏喷功能，具有防漂移功能；具有全自动、半自动、手动作业功能；具有全天候避障功能；配备四组电池，配备可以一次充四组电池的充电器； | 6000元 | 1.5 | 购机补贴(通用类) |  | 浙江省 | 评阅通过
392 | 00000294 | 田间管理机械 | 植保机械 | 植保无人驾驶航空器 | 10-20L多旋翼植保无人驾驶航空器 | 江苏沃得农业机械股份有限公司（原：江苏沃得农业机械有限公司） | 农业植保无人机 | 3WWDZ-10 | 药箱容积:10L;旋翼数量:4个;动力形式:电动 ;智能电池数量:4组;避障系统:有 ;RTK高精度卫星导航定位系统:有 ;电子围栏:有 | 植保无人机空机质量：17.3kg ；工作状态下的外形尺寸(长×宽×高)mm：1160×1160×550；飞行控制系统（RTK）：网络RTK；飞行控制系统（避障）：前后避障、绕障；药液箱额定容量 ：10L ；满载悬停时间≥10min；主旋翼材质：高强度工程塑料；主旋翼数量 ：4个 ；旋翼直径 ：Φ775mm ；喷头型式：扇形；喷头数量：4个；喷杆长度：1075mm；电动机额定功率 （W）：700（4个）；S-14000-C型飞行器电池组；4组智能电池；电池容量:14000MAh；电池电压：44.4V；智能充电器；智能电池系统由智能电池和智能电池充电器组成，具备过充保护、过放保护、短路保护和充放电使用次数显示等功能。 | 6000元 | 0.7 | 购机补贴(通用类) |  | 江苏省 | 评阅通过
393 | 00002788 | 田间管理机械 | 植保机械 | 植保无人驾驶航空器 | 20-30L多旋翼植保无人驾驶航空器 | 杭州启飞智能科技有限公司 | （A22）植保无人机 | 3WWDZ-20A | 药箱容积:20L;旋翼数量:4个;动力形式:电动 ;智能电池数量:4组;避障系统:有 ;RTK高精度卫星导航定位系统:有 ;电子围栏:有 | 空机质量：27.75kg；额定起飞质量：47.75kg；额定容量：20L；空载悬停时间：20'50"；满载悬停时间：10'46''；配备RTK厘米级定位系统；具有电子围栏功能；具有防重喷漏喷功能，具有防漂移功能；具有全自动、半自动、手动作业功能；具有全天候避障功能；配备四组电池，配备可以一次充四组电池的充电器； | 9000元 | 1.65 | 购机补贴(通用类) |  | 浙江省 | 评阅通过
394 | 00000293 | 田间管理机械 | 植保机械 | 植保无人驾驶航空器 | 20-30L多旋翼植保无人驾驶航空器 | 江苏沃得农业机械股份有限公司（原：江苏沃得农业机械有限公司） | 农业植保无人机 | 3WWDZ-22 | 药箱容积:22L;旋翼数量:6个;动力形式:电动 ;智能电池数量:5组;避障系统:有 ;RTK高精度卫星导航定位系统:有 ;电子围栏:有 | 植保无人机空机质量：36.9kg；工作状态下的外形尺寸(长×宽×高)mm：2965×1845×830；飞行控制系统（RTK）：网络RTK；飞行控制系统（避障）：前后避障、绕障；药液箱额定容量 ： 22L ；满载悬停时间≥6min；主旋翼材质：碳纤维；主旋翼数量 ：6个 ；旋翼直径 ：Φ880mm ；喷头型式：圆锥；喷头数量：8个；喷杆长度：3068mm；电动机额定功率 （W）：1250（6个）；SF28000型飞行器电池组；5组智能电池；电池容量:28000MAh；电池电压：44.4V；智能充电器；智能电池系统由智能电池和智能电池充电器组成，具备过充保护、过放保护、短路保护和充放电使用次数显示等功能。 | 9000元 | 1.25 | 购机补贴(通用类) |  | 江苏省 | 评阅通过
395 | 00001899 | 田间管理机械 | 植保机械 | 植保无人驾驶航空器 | 20-30L多旋翼植保无人驾驶航空器 | 江苏沃得农业机械股份有限公司（原：江苏沃得农业机械有限公司） | 农业植保无人机 | 3WWDZ-22A | 药箱容积:22L;旋翼数量:6个;动力形式:电动 ;智能电池数量:5组;避障系统:有 ;RTK高精度卫星导航定位系统:有 ;电子围栏:有 | 植保无人机空机质量：36.2kg；工作状态下的外形尺寸(长×宽×高)mm：1800×1920×830；飞行控制系统（RTK）：网络RTK；飞行控制系统（避障）：前后避障、绕障；药液箱额定容量 ： 22L ；药液箱数量：1个；满载悬停时间≥6min；主旋翼材质：碳纤维；主旋翼数量 ：6个 ；旋翼直径 ：Φ880mm ；喷头型式：圆锥；喷头数量：8个；喷杆长度：1980mm；电动机额定功率 （W）：1250（6个）；SF28000型飞行器电池组；5组智能电池；电池容量:28000MAh；电池电压：44.4V；智能充电器；智能电池系统由智能电池和智能电池充电器组成，具备过充保护、过放保护、短路保护和充放电使用次数显示等功能。 | 9000元 | 1.25 | 购机补贴(通用类) |  | 江苏省 | 评阅通过
396 | 00002167 | 田间管理机械 | 植保机械 | 植保无人驾驶航空器 | 20-30L多旋翼植保无人驾驶航空器 | 山东晨诚科技有限公司 | 植保无人机 | 3WWDZ-20A | 药箱容积:20L;旋翼数量:6个;动力形式:电动 ;智能电池数量:2组;避障系统:有 ;RTK高精度卫星导航定位系统:有 ;电子围栏:有 | 3WWDZ-20A型植保无人机主要技术规格： 空机质量25.4kg，额定起飞质量45.4kg；工作压力0.2-0.4Mpa；工作状态下的外型尺寸直径2050mm高750mm；主旋翼数量（个）：6个 药箱额定容量20L；采用6个圆锥喷头；喷杆长度1930mm；采用隔膜泵，流量5L/min;电动机额定功率5KW,110kv；电池电压：22.2V*2 ，电池容量22000mah。 检测数据及结果： 1.在高温高湿条件下，4 h 耐候试验，取出后满载飞行正常作业； 2. 在6 m/s±0.5 m/s 人工模拟风场中正常飞行 ; 3.具有药液和剩余电量检测功能；4.空载悬停25分8秒，满载悬停9分18秒；5.同时具备手动控制模式和自动控制模式，可自由切换；6.配备飞行信息存储系统和后台远程监管系统通讯功能； 7.药液箱总容量22.2L，加药口加漏斗直径225mm; 8.泵及喷射部件无漏油、漏气现象；9.拥有3级过滤；10.作业喷幅6米；11.拥有限高、限速、限距功能；12.拥有全天候避障功能，能识别直径2cm障碍物并悬停；13.装配质量、使用说明书、三包凭证、安全标示、铭牌满足行业标准要求 14.配备了两组以上智能电池，和能一次性充两块智能电池的充电器 | 9000元 | 5 | 购机补贴(通用类) |  | 山东省 | 评阅通过
397 | 00002991 | 田间管理机械 | 植保机械 | 植保无人驾驶航空器 | 20-30L多旋翼植保无人驾驶航空器 | 深圳市大疆创新科技有限公司 | T20P农业无人飞机 | 3WWDZ-20A | 药箱容积:20L;旋翼数量:4个;动力形式:电动 ;智能电池数量:2组;避障系统:有 ;RTK高精度卫星导航定位系统:有 ;电子围栏:有 | 空机重量32KG，起飞全重52KG，额定载药量20L；最大作业飞行速度10M/S，最大飞行真高30m，能够控制在视距内或扩展视距内操作,电动四旋翼植保无人驾驶航空器，智能电池2组，智能充电器1个；飞机满载悬停时间7分钟，每组电池续航时间能保证喷完额定载药量；电池有外壳和电路保护，防止在使用、充电、存储过程中出现安全问题；有固定药箱安装位置和唯一匹配紧固件，该型能且只能匹配一款药箱；含：身份密钥接入装置，经密钥连接后方可作业飞行；飞行控制芯片、电子围栏、避障系统软件、作业飞行数据实时记录存储设备和施药作业系统，具备防重喷漏喷、防农药漂移功能，能够实现作业飞行可识别、可监测、可追查；防护等级IPX6K，有全天候避障功能，能够进行前后避障、左右避障、上避障和绕障，在2m的高度，4m/s的速度，距离障碍物（直径≥2.5厘米）3米以外能自动避让；产品支持GNSS定位，同时标配RTK高精度卫星导航定位系统，可支持厘米级定位，配备全自主飞行作业和手动操控作业系统，；喷雾关闭后每个喷头无滴漏。残留液量为10ml。固定标有永久性产品铭牌和唯一身份标识编码。经国家植保机械质量检验检测中心检验，产品符合NY/T 3213-2018《植保无人飞机质量评价技术规范》，详见检测报告；同时经北京东方凯姆质量认证有限公司鉴定，产品符合CAM-JS02/C《农机产品认证通则》、CAM-JS08/A《农机自愿性产品认证实施特则-植保无人机驾驶航空器》要求规定 | 9000元 | 4 | 购机补贴(通用类) |  | 广东省 | 评阅通过
398 | 00002168 | 田间管理机械 | 植保机械 | 植保无人驾驶航空器 | 30L及以上多旋翼植保无人驾驶航空器 | 山东晨诚科技有限公司 | 植保无人机 | 3WWDZ-30A | 药箱容积:30L;旋翼数量:6个;动力形式:电动 ;智能电池数量:3组;避障系统:有 ;RTK高精度卫星导航定位系统:有 ;电子围栏:有 | 型号：3WWDZ-30A 飞行控制系统：极翼K++ 空机质量：32.9kg 额定起飞质量：62.9kg 药液箱额定容量：30L 主旋翼：6个 电池容量：28000mAh 设计飞行真高：20m 设计最大飞行速度：10m/s 设计限距：1000m 操作模式：能控制在视距内或扩展视距内操作 药箱：有固定的药箱安装位置和唯一匹配紧固件，一款机型能且只能匹配一款药箱 身份密钥：有身份密钥 加装设备软件系统含：飞行控制芯片；电子围栏；避障系统；施药作业系统（具备防重喷漏喷、防农药漂移功能）；能够实现作业飞行可识别、可监测、可追查。 管控平台已接入中国民用航空局无人机云交换系统。具备作业飞行数据实时记录存储，能够实现作业飞行可识别、可监测、可追查，能作业飞行实行远程实时监测、安全管控。 配备了三组及以上智能电池，和能一次性充两块智能电池的充电器。 3WWDZ-30A型植保无人机主要技术规格： 空机质量32.9kg，额定起飞质量62.9kg；工作压力0.2-0.4Mpa；工作状态下的外型尺寸直径2050mm高750mm；主旋翼数量（个）：6个 药箱额定容量20L；采用8个圆锥喷头；喷杆长度1960mm；采用隔膜泵，流量8L/min;电动机额定功率1.65KW,100kv；电池电压：51.8V ，电池容量28000mah。 检测数据及结果： 1.在高温高湿条件下，4 h 耐候试验，取出后满载飞行正常作业； 2. 在6 m/s±0.5 m/s 人工模拟风场中正常飞行 ; 3.具有药液和剩余电量检测功能；4.空载悬停23分10秒，满载悬停8分40秒；5.同时具备手动控制模式和自动控制模式，可自由切换；6.配备飞行信息存储系统和后台远程监管系统通讯功能； 7.药液箱总容量30L，加药口加漏斗直径175mm; 8.泵及喷射部件无漏油、漏气现象；9.拥有3级过滤；10.作业喷幅8米；11.拥有限高、限速、限距功能；12.拥有全天候避障功能，能识别直径2cm障碍物并悬停；13.装配质量、使用说明书、三包凭证、安全标示、铭牌满足行业标准要求 14.配备了三组智能电池，和能一次性充两块智能电池的充电器 | 12000元 | 9.9 | 购机补贴(通用类) |  | 山东省 | 评阅通过
399 | 00002990 | 田间管理机械 | 植保机械 | 植保无人驾驶航空器 | 30L及以上多旋翼植保无人驾驶航空器 | 深圳市大疆创新科技有限公司 | T40农业无人飞机 | 3WWDZ-40A | 药箱容积:40L;旋翼数量:8个;动力形式:电动 ;智能电池数量:2组;避障系统:有 ;RTK高精度卫星导航定位系统:有 ;电子围栏:有 | 空机重量50KG，起飞全重90KG，额定载药量40L；最大作业飞行速度10M/S，最大飞行真高30m，能够控制在视距内或扩展视距内操作,电动8旋翼植保无人驾驶航空器，智能电池2组，智能充电器1个；飞机满载悬停时间7分钟，每组电池续航时间能保证喷完额定载药量；电池有外壳和电路保护，防止在使用、充电、存储过程中出现安全问题；有固定药箱安装位置和唯一匹配紧固件，该型能且只能匹配一款药箱；含：身份密钥接入装置，经密钥连接后方可作业飞行；飞行控制芯片、电子围栏、避障系统软件、作业飞行数据实时记录存储设备和施药作业系统，具备防重喷漏喷、防农药漂移功能，能够实现作业飞行可识别、可监测、可追查；防护等级IPX6K，有全天候避障功能，能够进行前后避障、左右避障、上避障和绕障，在2m的高度，4m/s的速度，距离障碍物（直径≥2.5厘米）3米以外能自动避让；产品支持GNSS定位，同时标配RTK高精度卫星导航定位系统，可支持厘米级定位，配备全自主飞行作业和手动操控作业系统，；喷雾关闭后每个喷头无滴漏。残留液量为10ml。固定标有永久性产品铭牌和唯一身份标识编码。经国家植保机械质量检验检测中心检验，产品符合NY/T 3213-2018《植保无人飞机质量评价技术规范》，详见检测报告；同时经北京东方凯姆质量认证有限公司鉴定，产品符合CAM-JS02/C《农机产品认证通则》、CAM-JS08/A《农机自愿性产品认证实施特则-植保无人机驾驶航空器》要求规定 | 12000元 | 4 | 购机补贴(通用类) |  | 广东省 | 评阅通过
400 | 00002889 | 田间管理机械 | 植保机械 | 植保无人驾驶航空器 | 25L及以上单旋翼植保无人驾驶航空器 | 沈阳无距科技有限公司 | 单旋翼植保无人驾驶航空器 | 3WWDZ-30B | 药箱容积:30L;动力形式:电动 ;智能电池数量:4组;避障系统:有 ;RTK高精度卫星导航定位系统:有 ;电子围栏:有 ;单旋翼:是 | 1、药液箱额定容量≥25L；2、电动单旋翼植保无人驾驶航空器；3、配备智能电池系统，配备4组智能电池 ，配备1组智能双路充电器；4、具备自主避障和规划避障功能；4、配备 RTK 高精度卫星导航定位系统；5、具有电子围栏功能；6、工作状态下的外形尺寸（长×宽×高）2000mm×620mm×690mm；7、主旋翼直径2390mm，尾旋翼直径430mm；8、药箱容量30L；9、主电机KV值：130（r/min)·V； | 12000元 | 12 | 购机补贴(通用类) |  | 辽宁省 | 评阅通过
401 | 00000755 | 田间管理机械 | 修剪防护管理机械 | 修剪机 | 电池容量≥2Ah，额定电压≥16.8V，最大剪切直径≥25mm电动手持式果树修剪机 | 东莞市嘉航实业有限公司 | 电动果树修剪机 | KH-3GXD25G16.8 | 每组电池容量:2.5Ah;额定电压:16.8V;最大剪切直径:25mm;电动手持式:是 ;锂电池组数:2组 | 结构型式：电动手持式；电池型式：锂电池；电池额定电压：16.8V ;电池额定容量：2.5AH ；整机质量：1kg ; 最大剪切直径：25mm。 | 300元 |  | 购机补贴(非通用类) | 2025-06-03 | 广东省 | 评阅通过
402 | 00000754 | 田间管理机械 | 修剪防护管理机械 | 修剪机 | 电池容量≥2Ah，额定电压≥16.8V，最大剪切直径≥25mm电动手持式果树修剪机 | 东莞市嘉航实业有限公司 | 电动果树修剪机 | KH-3GXD30G21 | 每组电池容量:2.5Ah;额定电压:21V;最大剪切直径:30mm;电动手持式:是 ;锂电池组数:2组 | 结构型式：电动手持式；电池型式：锂电池；电池额定电压：21V ；电池额定容量：2.5AH ;整机质量：1.3kg ;最大剪切直径：30mm。 | 300元 |  | 购机补贴(非通用类) | 2025-06-03 | 广东省 | 评阅通过
403 | 00002862 | 田间管理机械 | 修剪防护管理机械 | 修剪机 | 电池容量≥2Ah，额定电压≥16.8V，最大剪切直径≥25mm电动手持式果树修剪机 | 山东华盛农业药械有限责任公司 | 电动果树修剪机 | 3GXD30C-2 | 每组电池容量:2Ah;额定电压:16.8V;最大剪切直径:30mm;电动手持式:是 ;锂电池组数:2组 | 型号：3GXD30C-2；名称：电动果树修剪机；结构型式：手持式；电池型式：锂电；电池额定电压：16.8V；电池额定容量：2Ah；剪切直径：30mm。 | 300元 |  | 购机补贴(非通用类) | 2027-03-29 | 山东省 | 评阅通过
404 | 00002863 | 田间管理机械 | 修剪防护管理机械 | 修剪机 | 电池容量≥2Ah，额定电压≥16.8V，最大剪切直径≥25mm电动手持式果树修剪机 | 山东华盛农业药械有限责任公司 | 电动果树修剪机 | 3GXD30P-2 | 每组电池容量:2Ah;额定电压:21V;最大剪切直径:30mm;电动手持式:是 ;锂电池组数:2组 | 型号：3GXD30P-2；名称：电动果树修剪机；结构型式：手持式；电池型式：锂电；电池额定电压：21V；电池额定容量：2Ah，剪切直径：30mm。 | 300元 |  | 购机补贴(非通用类) | 2027-03-29 | 山东省 | 评阅通过
405 | 00003440 | 田间管理机械 | 修剪防护管理机械 | 修剪机 | 电池容量≥2Ah，额定电压≥16.8V，最大剪切直径≥25mm电动手持式果树修剪机 | 重庆军杰农机有限公司 | 果树电动修剪机 | 3GXD-25S1 | 每组电池容量:2Ah;额定电压:16.8V;最大剪切直径:25mm;电动手持式:是 ;锂电池组数:2组 | 型号名称:3GXD-25S1型果树电动修剪机;结构型式:手持式;电池型式:锂电池;电池额定电压:16.8V;电池额定容量:2Ah;整机量:0.9kg;大剪切直径:25mm。 | 300元 | 0.15 | 购机补贴(非通用类) | 2025-08-05 | 重庆市 | 评阅通过
406 | 00003476 | 田间管理机械 | 修剪防护管理机械 | 修剪机 | 电池容量≥2Ah，额定电压≥16.8V，最大剪切直径≥25mm电动手持式果树修剪机 | 重庆英喆科技有限公司 | 电动果树修剪机 | 3GXD-28S | 每组电池容量:2Ah;额定电压:16.8V;最大剪切直径:28mm;电动手持式:是 ;锂电池组数:2组 | 型号名称/3GXD-28S型电动果树修剪机；结构型式/手持式；电池型式/锂电池；锂电池组数/2组；电池额定电压/16.8V；电池额定容量/2Ah；整机质量1.35kg；最大剪切直径28mm； | 300元 | 0.5 | 购机补贴(非通用类) | 2027-01-25 | 重庆市 | 评阅通过
407 | 00003477 | 田间管理机械 | 修剪防护管理机械 | 修剪机 | 电池容量≥2Ah，额定电压≥16.8V，最大剪切直径≥25mm电动手持式果树修剪机 | 重庆英喆科技有限公司 | 电动果树修剪机 | 3GXD-30S | 每组电池容量:2.5Ah;额定电压:21V;最大剪切直径:30mm;电动手持式:是 ;锂电池组数:2组 | 型号名称/3GXD-30S型电动果树修剪机；结构型式/手持式；电池型式/锂电池；锂电池组数/2组；电池额定电压/21V；电池额定容量/2.5Ah；整机质量1.72kg；最大剪切直径30mm； | 300元 | 0.6 | 购机补贴(非通用类) | 2027-01-25 | 重庆市 | 评阅通过
408 | 00003478 | 田间管理机械 | 修剪防护管理机械 | 修剪机 | 电池容量≥2Ah，额定电压≥16.8V，最大剪切直径≥25mm电动手持式果树修剪机 | 重庆英喆科技有限公司 | 电动果树修剪机 | 3GXD-30S1 | 每组电池容量:5Ah;额定电压:21V;最大剪切直径:30mm;电动手持式:是 ;锂电池组数:2组 | 型号名称/3GXD-30S1型电动果树修剪机；结构型式/手持式；电池型式/锂电池；锂电池组数/2组；电池额定电压/21V；电池额定容量/5Ah；整机质量2.18kg；最大剪切直径30mm； | 300元 | 0.6 | 购机补贴(非通用类) | 2027-01-25 | 重庆市 | 评阅通过
409 | 00000855 | 田间管理机械 | 修剪防护管理机械 | 修剪机 | 电池容量≥4Ah，额定电压≥16.8V，最大剪切直径≥30mm电动背负式果树修剪机 | 东莞市嘉航实业有限公司 | 电动高枝果树修剪机 | KH-3GXD40H36RP | 每组电池容量:4Ah;额定电压:36V;最大剪切直径:40mm;电动背负式:是 ;锂电池组数:1组 | 结构型式：电动背负式；电池型式：锂电池；电池额定电压：36V ;电池额定容量：4AH ；整机质量：4kg;最大剪切直径：40mm | 500元 |  | 购机补贴(非通用类) | 2025-06-03 | 广东省 | 评阅通过
410 | 00003475 | 田间管理机械 | 修剪防护管理机械 | 修剪机 | 电池容量≥4Ah，额定电压≥16.8V，最大剪切直径≥30mm电动背负式果树修剪机 | 重庆英喆科技有限公司 | 电动果树修剪机 | 3GXD-30B1 | 每组电池容量:5Ah;额定电压:21V;最大剪切直径:30mm;电动背负式:是 ;锂电池组数:2组 | 结构型式/背负式；电池型式/锂电池；锂电池组数/2组；电池额定电压/21V；电池额定容量/5Ah；配套动力额定功（kW）/0.6；配套动力额定转速（r/min）/18000；整机质量1.6kg；最大剪切直径30mm; | 500元 | 0.6 | 购机补贴(非通用类) | 2025-12-27 | 重庆市 | 评阅通过
411 | 00000867 | 田间管理机械 | 修剪防护管理机械 | 修剪机 | 电池容量≥4Ah，额定电压≥40V,最大剪切直径≥30mm电动背负式果树修剪机 | 东莞市嘉航实业有限公司 | 电动果树修剪机 | KH-3GXD45B40 | 每组电池容量:6Ah;额定电压:40V;最大剪切直径:45mm;电动背负式:是 ;锂电池组数:1组 | 结构型式：电动背负式；电池型式：锂电池；电池额定电压：40V ；电池额定容量：6AH ；整机质量：4.65kg;最大剪切直径：45mm | 600元 |  | 购机补贴(非通用类) | 2025-06-03 | 广东省 | 评阅通过
412 | 00000860 | 田间管理机械 | 修剪防护管理机械 | 修剪机 | 电池容量≥4Ah，额定电压≥40V,最大剪切直径≥30mm电动背负式果树修剪机 | 东莞市嘉航实业有限公司 | 电动果树修剪机 | KH-3GXD45B56 | 每组电池容量:5Ah;额定电压:56V;最大剪切直径:45mm;电动背负式:是 ;锂电池组数:1组 | 结构型式：电动背负式；电池型式：锂电池；电池额定电压：56V ;电池额定容量：5AH ；整机质量：4.65kg;最大剪切直径：45mm | 600元 |  | 购机补贴(非通用类) | 2025-06-03 | 广东省 | 评阅通过
413 | 00003233 | 田间管理机械 | 修剪防护管理机械 | 埋藤机 | 工作幅宽≥60cm埋藤机 | 鄯善德丽然目农机有限公司 | 葡萄开沟埋藤机 | 3PMK-62 | 作业幅宽:/cm | 外形尺寸:845*1600*1000 质量:320Kg 工作部件直径:620mm 开沟深度:452mm 配套动力≥29.4Kw | 2900元 |  | 购机补贴(非通用类) | 2025-06-21 | 新疆维吾尔自治区 | 评阅通过
414 | 00001513 | 田间管理机械 | 修剪防护管理机械 | 农用升降作业平台 | 举升负载量200kg及以上自走式果园作业平台 | 陕西格亚装备制造有限公司 | 果园作业平台 | 3GPZ-DD40 | 机构形式:剪叉式 ;是否含专用底盘:否 ;举升负载量:200kg | 驱动电机1200瓦标配，升降电机举升200千克左右，电池72V30A。 | 8000元 | 1.2 | 购机补贴(非通用类) | 2026-08-05 | 陕西省 | 评阅通过
415 | 00002758 | 田间管理机械 | 修剪防护管理机械 | 农用升降作业平台 | 举升负载量200kg及以上自走式果园作业平台 | 潍坊拓普机械制造有限公司 | 多功能果园作业平台 | 3GP3CD | 机构形式:剪叉式 ;是否含专用底盘:是 ;举升负载量:400kg | 结构型式：自走式；驱动型式：两轮驱动（前轮）；升降机构类型：剪叉式；转向型式：液压助力（后轮）；配套动力型式：内燃机（柴油）；配套动力：14.7kw；整机外形尺寸（长×宽×高）：3100×1550×2300mm；工作台最大尺寸（长×宽）：3000×1400mm；额定载荷：400kg；举升负载量≤400kg；升降高度范围：1000-1700mm；最小离地间隙：220mm；轮胎型号（前轮/后轮）：前轮：10.0/75-15.3-10PR/后轮：7.00-12；履带宽度：/；轮距/轨距：前轮：1300mm/后轮：1200mm；工作台横向最大调平角度：/；工作台纵向最大调平角度：/；平台升降速度：上升≤100mm/s 下降≤120mm/s；最大沉降量≤20mm；行走速度范围：2-5m/s | 8000元 |  | 购机补贴(非通用类) | 2027-03-13 | 山东省 | 评阅通过
416 | 00002759 | 田间管理机械 | 修剪防护管理机械 | 农用升降作业平台 | 举升负载量200kg及以上自走式果园作业平台 | 潍坊拓普机械制造有限公司 | 多功能果园作业平台 | 3GP3FD | 机构形式:剪叉式 ;是否含专用底盘:是 ;举升负载量:400kg | 结构型式：自走式；驱动型式：两轮驱动（前轮）；升降机构类型：剪叉式；转向型式：液压助力（后轮）；配套动力型式：内燃机（柴油）；配套动力：14.7kw；整机外形尺寸（长×宽×高）：3400×1550×2300mm；工作台最大尺寸（长×宽）：3000×1400mm；额定载荷：400kg；举升负载量≤400kg；升降高度范围：1000-1700mm；最小离地间隙：220mm；轮胎型号（前轮/后轮）：前轮：10.0/75-15.3-10PR/后轮：7.00-12；履带宽度：/；轮距/轨距：前轮：1300mm/后轮：1200mm；工作台横向最大调平角度：/；工作台纵向最大调平角度：/；平台升降速度：上升≤100mm/s 下降≤120mm/s；最大沉降量≤20mm；行走速度范围：2-5m/s | 8000元 |  | 购机补贴(非通用类) | 2027-03-13 | 山东省 | 评阅通过
417 | 00002760 | 田间管理机械 | 修剪防护管理机械 | 农用升降作业平台 | 举升负载量200kg及以上自走式果园作业平台 | 潍坊拓普机械制造有限公司 | 多功能果园作业平台 | 3GP4AD | 机构形式:剪叉式 ;是否含专用底盘:是 ;举升负载量:400kg | 结构型式：自走式；驱动型式：两轮驱动（前轮）；升降机构类型：剪叉式；转向型式：液压助力（后轮）；配套动力型式：内燃机（柴油）；配套动力：14.7kw；整机外形尺寸（长×宽×高）：2800×1550×2300mm；工作台最大尺寸（长×宽）：1500×1100mm；额定载荷：400kg；举升负载量≤400kg；升降高度范围：1100-3350mm；最小离地间隙：220mm；轮胎型号（前轮/后轮）：前轮：10.0/75-15.3-10PR/后轮：7.00-12；履带宽度：/；轮距/轨距：前轮：1300mm/后轮：1200mm；工作台横向最大调平角度：/；工作台纵向最大调平角度：/；平台升降速度：上升≤200mm/s 下降≤210mm/s；最大沉降量≤20mm；行走速度范围：2-5m/s | 8000元 |  | 购机补贴(非通用类) | 2027-03-13 | 山东省 | 评阅通过
418 | 00003432 | 收获机械 | 粮食作物收获机械 | 脱粒机 | 脱粒滚筒长度60-120cm，带清选及秸秆揉丝功能 | 洛浦县阿塔祖业农机制造有限责任公司 | 全喂入式脱粒机 | 5TGX-100A | 脱粒滚筒长度:100cm;具有揉丝功能:是 | 产品名称：全喂入式脱粒机 产品型号：5TGX-100A | 3000元 |  | 购机补贴(非通用类) | 2026-07-25 | 新疆维吾尔自治区 | 评阅通过
419 | 00003180 | 收获机械 | 粮食作物收获机械 | 脱粒机 | 生产率3—5t/h玉米脱粒机 | 云南精旭农机制造有限公司 | 玉米脱粒机 | 5TY-58-103 | 生产率:3t/h | 产品名称：玉米脱粒机，型号规格：5TY-58-103，外形尺寸长宽高：1250mm*420mm*820mm、滚筒直径*长度：φ103mm*580mm、生产率：≥3000kg/h、配套动力1.5-2.2kw。 | 250元 | 2.2 | 购机补贴(非通用类) | 2023-12-31 | 云南省 | 评阅通过
420 | 00003124 | 收获机械 | 粮食作物收获机械 | 脱粒机 | 生产率5—10t/h玉米脱粒机 | 云南精驰农机有限公司 | 玉米脱粒机 | 5TY-58-95B | 生产率:5t/h | 产品名称：玉米脱粒机，型号规格：5TY-58-95B，外形尺寸长宽高：1250mm*500mm*820mm、滚筒直径*长度：φ95mm*580mm、生产率：≥5000kg/h、配套动力1.5-2.2kw。 | 330元 | 2.2 | 购机补贴(非通用类) | 2023-12-31 | 云南省 | 评阅通过
421 | 00003179 | 收获机械 | 粮食作物收获机械 | 脱粒机 | 生产率5—10t/h玉米脱粒机 | 云南精旭农机制造有限公司 | 玉米脱粒机 | 5TY-48-150 | 生产率:5t/h | 型号名称：玉米脱粒机，结构形式：有分离清选，型号规格：5TY-48-150，外形尺寸长宽高:630mm*720mm*880mm、滚筒直径*长度:φ150mm*480mm、生产率:≥5000kg/h、配套动力2.2-3kw.滚筒形式：圆柱杆式， | 330元 | 2.2 | 购机补贴(非通用类) | 2022-12-31 | 云南省 | 评阅通过
422 | 00003177 | 收获机械 | 粮食作物收获机械 | 脱粒机 | 生产率5—10t/h玉米脱粒机 | 云南精旭农机制造有限公司 | 玉米脱粒机 | 5TY-540-127 | 生产率:5t/h | 产品型号：玉米脱粒机，产品型号：5TY-540-127，结构型式：单滚筒，外形尺寸（长×宽×高）：1080×370×730（mm），配套动力型式：单相电机，配套动力功率：3kw，配套动力转速：2800r/min，主滚筒工作转速：1500r/min，生产率：≥5000kg/h，主滚筒工作直径：127，主滚筒工作长度：540mm,主滚筒结构型式:螺旋杆式 | 330元 | 3 | 购机补贴(非通用类) | 2025-04-15 | 云南省 | 评阅通过
423 | 00003178 | 收获机械 | 粮食作物收获机械 | 脱粒机 | 生产率10—30t/h玉米脱粒机 | 云南精旭农机制造有限公司 | 玉米脱粒机 | 5TY-128-150 | 生产率:10t/h | 型号名称：玉米脱粒机 结构形式：有分离清选 型号规格：5TY-128-150 生产率：≥10000kg/h 配套动力：2.2-3kw 喂入方式：人工 滚筒形式：圆柱杆式 主滚筒直径×长度：150×1280mm 滚筒数量：1个 主滚筒转速：1700r/min 凹板形式：栅格式 分离形式：间式 清选形式：间式 卸粮方式：人工 工作状态外形尺寸长×宽×高：1500×700×940mm | 1500元 | 2.2 | 购机补贴(非通用类) | 2022-12-31 | 云南省 | 评阅通过
424 | 00002754 | 收获机械 | 粮食作物收获机械 | 谷物联合收割机 | 7kg/s及以上自走轮式谷物联合收割机 | 江苏沃得农业机械股份有限公司（原：江苏沃得农业机械有限公司） | 轮式自走全喂入式谷物联合收割机 | 4LZ-10F | 喂入量:10kg/s;自走轮式:是 ;喂入方式:全喂入:是 | 喂入量（kg/s）：10.0；结构型式：轮式自走全喂入式；喂入方式：全喂入；配套发动机型号：YCA05190-T301；制造商：广西玉柴机器股份有限公司；标定功率(kW)：140；标定转速(r/min)：2300；排放阶段：第Ⅲ阶段；外形尺寸（长×宽×高）（mm）：6610×3450×3410；结构质量（kg）：5700；割台宽度（mm）：3000；最小离地间隙（mm）：450；割刀型式：标Ⅱ型；脱粒机构布置方式：纵向轴流滚筒式；复脱方式：回馈脱粒；驱动方式：两驱；制动器型式(前、后)：制动钳（前）+制动毂（后）；变速机构型式：液压无级变速器（HST）+机械变速箱；驱动型式(前、后)：液压驱动；导向轮轮胎规格：10/75-15.3；驱动轮轮胎规格：15-24；导向轮轮距（mm）：1750；驱动轮轮距（mm）：2000；轴距（mm）：3030；驾驶室类型：普通式；茎杆切碎器型式：旋转刀片式；卸粮方式：机械自动卸粮。 | 40300元 | 140 | 购机补贴(通用类) | 2026-12-29 | 江苏省 | 评阅通过
425 | 00003016 | 收获机械 | 粮食作物收获机械 | 谷物联合收割机 | 7kg/s及以上自走轮式谷物联合收割机 | 郑州中联收获机械有限公司 | 自走轮式谷物联合收割机 | 4LZ-9B | 喂入量:9kg/s;自走轮式:是 ;喂入方式:全喂入:是 | 结构型式：自走轮式，配套发动机：147KW，工作状态外形尺寸：6700×3260×3350mm,整机质量：5640kg,喂入量：9kg/s，割台宽度：2840mm，脱粒机构布置方式：横向布置，脱粒滚筒：2个，轮胎规格：导向轮10.0/75-15.3，驱动轮：15-24，轮距：导向轮1770mm,驱动轮1900mm,轴距：2775mm | 40300元 | 147 | 购机补贴(通用类) | 2027-04-10 | 河南省 | 评阅通过
426 | 00003330 | 收获机械 | 粮食作物收获机械 | 谷物联合收割机 | 7kg/s及以上自走轮式谷物联合收割机 | 中联农业机械股份有限公司 | 自走式谷物联合收割机 | 4LZ-9BH | 喂入量:9kg/s;自走轮式:是 ;喂入方式:全喂入:是 | 结构型式：全喂入自走轮式；喂入量(kg/s):9； | 40300元 | 129 | 购机补贴(通用类) | 2026-08-31 | 安徽省 | 评阅通过
427 | 00002951 | 收获机械 | 粮食作物收获机械 | 谷物联合收割机 | 0.6-1kg/s自走履带式谷物联合收割机（全喂入），包含1-1.5kg/s自走履带式水稻联合收割机（全喂入） | 重庆鑫源农机股份有限公司 | 小型收割机 | 4LZ-1.1LA | 喂入量:1.1kg/s;喂入方式:全喂入:是 ;自走履带式:是 | 结构型式 ：履带乘坐式；工作状态外形尺寸（长×宽×高）mm：3300×1500×1550；整机质量kg：630；割台工作宽度mm：1140；最小离地间隙mm：200；平均接地压力kPa：8.4；额定喂入量kg/s： 1.1；档位：前进档、后退档、行走档、快收档、空档、慢收档；作业速度m/s：0.4~1.2；作业小时生产率hm²/h：≥0.06；燃油消耗量kg/hm²：≤35；配套内燃机结构型式：立式、单缸、四冲程；配套内燃机标定功率kW：7.5；配套内燃机标定转速r/min：3600；配套内燃机冷却方式：风冷；配套内燃机缸数：1；配套内燃机起动方式：电启动；配套内燃机燃油种类：柴油；割台型式：卧式；割台升降方式：机动液压；割刀型式：Ⅱ型切割器；割刀总成数量：2；搅龙型式：螺旋伸缩扒指式；搅龙转速r/min：200；搅龙与底板间隙mm：15；拨禾轮型式；偏心弹齿式；拨禾轮直径mm：730；拨禾轮转速r/min：40；拨禾轮板数：4；分扶器：有；中间输送装置型式：链耙式；脱粒滚筒型式：轴流式、杆齿；脱离滚筒尺寸（外径×长度）mm：390×890；脱离滚筒齿高mm：75；脱离滚筒齿数：52；脱离滚筒转速r/min：1100；凹板筛型式：栅格式；风扇型式：离心式；风扇直径mm：225；风扇转速r/min：3600；风扇数量：1；籽粒输送器类型：刮板式；接粮方式：人工装袋接粮；履带型式：全履带式；履带规格（节距×节数×宽）：79mm×41节×360mm；履带轨距mm：690；变速箱类型：有级式、有倒档；行走离合器型式：张紧轮式；制动器型式：机械摩擦片式；工作离合器型式：张紧轮式；转向方式：机械摩擦片式。 | 7500元 | 7.5 | 购机补贴(通用类) | 2027-04-01 | 重庆市 | 评阅通过
428 | 00003486 | 收获机械 | 粮食作物收获机械 | 谷物联合收割机 | 1-1.5kg/s自走履带式谷物联合收割机（全喂入），包含1.5-2.1kg/s自走履带式水稻联合收割机（全喂入） | 成都金川田农机制造有限公司 | 小型收割机 | 4LZ-1.2 | 喂入量:1.2kg/s;喂入方式:全喂入:是 ;自走履带式:是 | 结构型式:全喂入;外形尺寸(工作状态,长×宽×高)mm:3600×1570×2200;结构质量(kg):1180;割台宽度(全喂入):1200mm;割刀型式:往复式;拨禾轮型式:偏心弹齿式;脱粒机构布置方式(全喂入):横向;凹板筛型式:栅格式;复脱器型式:吸风式;变速箱类型:有级式、有倒档;驱动方式:后驱;制动器型式:摩擦片式;驱动桥型式:/ | 9200元 | 20.6 | 购机补贴(通用类) | 2025-08-31 | 四川省 | 评阅通过
429 | 00002731 | 收获机械 | 粮食作物收获机械 | 谷物联合收割机 | 4kg/s及以上自走履带式谷物联合收割机（全喂入） | 江西良田农业机械有限公司 | 全喂入联合收割机 | 4LZ-4.0(LT988) | 喂入量:4.0kg/s;喂入方式:全喂入:是 ;自走履带式:是 | 型号规格：4LZ-4.0(LT988)；结构形式：履带自走式全喂入；喂入方式：全喂入；喂入量：4.0KG/S；外形尺寸：5015X2560X2820mm(工作状态)；整机使用质量：3140KG；割台宽度：2100MM；履带规格：90MMX51节X450MM(履带式)；国三发动机型号：4C6-100U31；配套功率：74KW；制造商：安徽全柴动力股份有限公司；作业效率：每小时0.2-0.53HM2/H | 31300元 | 74 | 购机补贴(通用类) | 2026-12-29 | 江西省 | 评阅通过
430 | 00002732 | 收获机械 | 粮食作物收获机械 | 谷物联合收割机 | 4kg/s及以上自走履带式谷物联合收割机（全喂入） | 江西良田农业机械有限公司 | 履带自走式全喂入联合收割机 | 4LZ-6.5（LT999） | 喂入量:6.5kg/s;喂入方式:全喂入:是 ;自走履带式:是 | 喂入量：6.5kg/s；喂入方式:全喂入；结构形式:履带自走式全喂入；工作状态外形尺寸（长×宽×高）:5700×2890×3060mm；整机使用质量：3800kg；割台宽度：2500mm；履带节距×节数×宽度：90mm×56节×550（600）mm；发动机型号：4G2-130C32、YC4DK130-T301；配套功率：96kw；制造商:安徽全柴动力股份有限公司、广西玉柴机器股份有限公司；作业小时生产率：0.5～0.9hM2/h；发动机排放阶段:国三。 | 31300元 | 96 | 购机补贴(通用类) | 2025-07-12 | 江西省 | 评阅通过
431 | 00003258 | 收获机械 | 粮食作物收获机械 | 玉米收获机 | 2行摘穗剥皮型自走式玉米收获机 | 吉林吉工大牛鼠牛科技有限公司 | 自走式玉米收获机 | 4YZ-2B | 幅宽:1.24m;割台数量:2行;型式:自走式(摘穗剥皮型):是 | 结构型式：轮式、摘穗、剥皮、秸秆还田；外形尺寸：5800×1815×2760mm；工作行数：2行；行距：650mm；工作幅宽：1240mm；果穗升运器位置：中置；果穗升运器结构形式：刮板式；摘穗机构型式：摘穗板式；摘穗板数量：4个；剥皮机型式：胶辊；剥皮辊数量：8个；秸秆粉碎还田机构型式：辊刀式；工作幅宽：1100mm；位置：前置；变速机构型式：机械变速；驱动桥型式：机械齿轮式（四轮驱动）；制动器型式：盘式制动钳；轮胎规格：6.00-14（导向轮）/9.5-16（驱动轮）。 | 23100元 | 52 | 购机补贴(通用类) | 2025-01-16 | 吉林省 | 评阅通过
432 | 00003051 | 收获机械 | 粮食作物收获机械 | 玉米收获机 | 2行摘穗剥皮型自走式玉米收获机 | 吉林顺昆电动车有限公司 | 自走履带式玉米联合收获机 | 4YZP-2B | 幅宽:1.45m;割台数量:2行;型式:自走式(摘穗剥皮型):是 | 型号名称:4YZP-2B型自走履带式玉米联合收获机;结构型式:履带式、摘穗、剥皮、秸秆还田;配套发动机型号规格:4C6-100U32;配套发动机生产企业;安徽全柴动力股份有限公司;配套发动机结构型式;四缸、直列、水冷、四冲程;配套发动机额定功率:74KW;配套发动机额定转速:2400;r/min;整机外形尺寸(长×宽×高):5200×1650×2750;工作行数:2行；行距：650mm;工作幅宽1450mm;果穗升运器结构型式:链条输送带;摘穗机构型式:螺旋辊;秸秆粉碎还田机构型式:滚刀+锤片;秸秆粉碎还田机构位置;:前置;变速机构型式:液压机械式无级变速;制动器型式;湿式摩擦片;履带轨距:1250mm; | 23100元 | 74 | 购机补贴(通用类) | 2025-12-24 | 吉林省 | 评阅通过
433 | 00003052 | 收获机械 | 粮食作物收获机械 | 玉米收获机 | 2行摘穗剥皮型自走式玉米收获机 | 吉林顺昆电动车有限公司 | 自走履带式玉米联合收获机 | 4YZP-2H | 幅宽:1.26m;割台数量:2行;型式:自走式(摘穗剥皮型):是 | 型号名称:4YZP-2H型自走履带式玉米联合收获机;结构型式:履带式、摘穗、剥皮、秸秆还田;配套发动机型号规格:4C6-100U32;配套发动机生产企业:安徽全柴动力股份有限公司;配套发动机结构型式:直列、立式、水冷、四冲程;配套发动机额定功率:74KW;配套发动机额定转速:2400r/min;整机外形尺寸(长×宽×高):6600×1650×2800mm;整机质量:3100kg;工作行数（通道数）:2行；行距：600mm;工作幅宽:1260mm;最小离地间隙:200mm;作业速度:3～5km/h;果穗升运器布置位置:中置;果穗升运器结构型式:刮板式;摘穗机构型式:板式;摘穗辊/板数量:4个；剥皮机构型式：双胶辊；剥皮辊数量：8个；割台型式：卧式；风扇数量：1个；风扇型式：离心式；风扇直径：Φ500；卸粮方式：液压自卸（侧翻）；秸秆粉碎还田机构型式：平割甩刀式；秸秆粉碎还田机构位置：前置；秸秆粉碎还田机构工作幅宽：1240mm;驾驶室型式:简易式;变速机构型式:液压无级变速+机械式变速箱;驱动方式（前/后）:前：液压驱动；后：无;制动器型式（前/后）:前：湿式摩擦片；后：无;履带节距:90mm;履带节数:55节;履带宽度:280mm;履带轨距:1250mm; | 23100元 | 74 | 购机补贴(通用类) | 2026-12-20 | 吉林省 | 评阅通过
434 | 00003835 | 收获机械 | 粮食作物收获机械 | 玉米收获机 | 2行摘穗剥皮型自走式玉米收获机 | 襄垣县仁达机电设备有限公司 | 自走式玉米收获机 | 4YZX-2C | 幅宽:1.325m;割台数量:2行;型式:自走式(摘穗剥皮型):是 | 型号名称：4YZX-2C型自走式玉米收获机；结构型式：轮式,摘穗,剥皮,秸秆还田；配套发动机型号规格：YD4EZ100C1；配套发动机生产企业：扬动股份有限公司；配套发动机结构型式：直列水冷；配套发动机额定功率：73.5kW；配套发动机额定转速：2400r/min；整机外形尺寸(长×宽×高)：5700×1700×2950mm；整机质量：3500kg；工作行数（通道数）：2行；行距：670mm；工作幅宽：1325mm；最小离地间隙：295mm；作业速度：3-5km/h；作业小时生产率：0.2-0.35hm²/h；单位面积燃油消耗量：≤30kg/hm²；果穗升运器布置位置：中置；果穗升运器结构型式：链条刮板式；摘穗机构型式：摘穗辊式；摘穗辊/板数量：4个；剥皮机构型式：胶辊组合；剥皮辊数量：12个；割台型式：卧式；风扇数量：1个；风扇型式：叶片式；风扇直径：φ250mm；卸粮方式：左侧倾；秸秆粉碎还田机构型式：卧式甩刀式；秸秆粉碎还田机构位置：前置；秸秆粉碎还田机构工作幅宽：1365mm；驾驶室型式：简易式；变速机构型式：机械式；驱动型式：两驱；驱动方式（前/后）：前：机械驱动；制动器型式（前/后）：前鼓式+后鼓式；轴距：2150mm；导向轮轮距：1240mm；驱动轮轮距：1290mm；导向轮轮胎规格：207/80-15；驱动轮轮胎规格：11.2-20； | 23100元 | 73.5 | 购机补贴(通用类) | 2026-12-28 | 山西省 | 评阅通过
435 | 00003072 | 收获机械 | 粮食作物收获机械 | 玉米收获机 | 2行摘穗剥皮型自走式玉米收获机 | 沂南县凯粒莱机械有限公司 | 自走式玉米收获机 | 4YZ-2A | 幅宽:1.140m;割台数量:2行;型式:自走式(摘穗剥皮型):是 | 主要参数：型号名称4YZ-2A型自走式玉米收获机；工作行数：2行；工作幅宽：1.140m；结构型式：轮式、摘穗、剥皮、秸秆还田；配套动力：生产企业，江苏农华智慧农业科技股份有限公司，规格型号JD4B4M1，额定功率33.09kw，转速2300r/min；外形尺寸（长×宽×高）4350×1450×2300；整机质量2500kg；行距500mm；工作幅宽1.140m；最小离地间隙105mm；作业速度2.0～5.0km/h；作业小时生产率0.15～0.30hm2/h；单位面积燃油消耗量≤25kg/hm2；果穗升运器布置位置：右置；果穗升运器结构型式：链板式；摘穗机构型式拉茎辊型式：板式；摘穗板数量4个；剥皮辊机构型式：螺旋橡胶辊式；剥皮棍数量12个，割台型式：卧式；风扇：离心式，1个，直径Φ465mm；卸粮方式：液压式；秸秆粉碎还田机构型式：辊刀式；秸秆粉碎还田机构位置：前置；秸秆粉碎还田机构工作幅宽930mm；驾驶室型式简易式；变速机构型式：齿轮传动；驱动型式四驱；驱动方式：机械驱动；制动器型式鼓式；轴距2150mm；导向轮轮距1320mm、驱动轮轮距1340mm；轮胎规格：导向轮/驱动轮6.00-14。 配套动力：生产企业，江苏农华智慧农业科技股份有限公司，规格型号JD4B4M1，额定功率33.09kw，转速2300r/min；排放达到GB20891-2014《非道路移动机械用柴油机排气污染物排放限值及测量方法（中国第三、四阶段）》第三阶段的要求。 | 23100元 |  | 购机补贴(通用类) | 2026-12-30 | 山东省 | 评阅通过
436 | 00003049 | 收获机械 | 粮食作物收获机械 | 玉米收获机 | 3行摘穗剥皮型自走式玉米收获机 | 吉林顺昆电动车有限公司 | 自走履带式玉米联合收获机 | 4YZP-3B | 幅宽:1.85m;割台数量:3行;型式:自走式(摘穗剥皮型):是 | 型号名称:4YZP-3B型自走履带式玉米联合收获机;结构型式:履带式、摘穗、剥皮、秸秆还田;配套发动机型号规格:SD4G3D;配套发动机生产企业:江苏四达动力机械集团有限公司;配套发动机结构型式:四缸、直列、水冷、四冲程;配套发动机额定功率:110.5KW;配套发动机额定转速:2300r/min; 选配1:发动机型号规格：YN4JL150-32CR；发动机生产企业：山东云内动力有限责任公司;发动机结构型式：四缸、直列、水冷、四冲程；发动机额定功率：110.3KW；发动机额定转数2300r/min； 选配2：发动机型号规格：V36-160C31；发动机生产企业：安徽全柴动力股份有限公司；发动机结构型式：四缸、直列、水冷、四冲程；发动机额定功率：118KW；发动机额定转数2400r/min； 排放标准达到GB20891-2014第三阶段的要求。整机外形尺寸(长×宽×高):6240×2380×2940mm;工作行数:3行；行距：650mm；工作幅宽：1850mm；最小离地间隙：400mm；果穗升运器结构型式：输送槽链耙式；摘穗机构型式：板式；剥皮机构型式：双胶辊；割台型式：卧式；秸秆粉碎还田机构型式:平割甩刀式;秸秆粉碎还田机构位置:前置;变速机构型式:液压无级变速+机械档;制动器型式:湿式摩擦片;履带轨距:1850mm; | 40700元 | 110.5 | 购机补贴(通用类) | 2025-12-30 | 吉林省 | 评阅通过
437 | 00003559 | 收获机械 | 粮食作物收获机械 | 玉米收获机 | 3行摘穗剥皮型自走式玉米收获机 | 焦作泰利机械制造股份有限公司 | 自走式玉米收获机 | 4YZ-3B | 幅宽:1.83m;割台数量:3行;型式:自走式(摘穗剥皮型):是 | 结构型式:自走式摘穗剥皮型；外形尺寸（工作状态，长×宽×高)mm：6700*2380*3270；工作幅宽:1830mm;结构质量（kg）：6900；工作行数：3行；额定功率：140kW；适应行距范围mm：550；果穗升运器布置位置：中置；果穗升运器结构型式：链条刮板式；摘穗机构型式：摘穗辊式；剥皮机型式：胶辊；剥皮机数量（个）：16；变速机构型式：无级变速+机械式；驱动方式：前：机械驱动；制动器型式：前盘式，后鼓式；驱动型式：两驱；轮胎规格 ：驱动轮13.6-24/导向轮10.0/75-15.3； | 40700元 | 140 | 购机补贴(通用类) | 2026-11-02 | 河南省 | 评阅通过
438 | 00003073 | 收获机械 | 粮食作物收获机械 | 玉米收获机 | 3行摘穗剥皮型自走式玉米收获机 | 沂南县凯粒莱机械有限公司 | 自走式玉米收获机 | 4YZP-3H | 幅宽:1.860m;割台数量:3行;型式:自走式(摘穗剥皮型):是 | 主要参数：型号名称：4YZP-3H型自走式玉米收获机，工作行数3行，工作幅宽1.860m，结构型式：轮式、摘穗、剥皮、秸秆还田型； 基本参数：外形尺寸（长×宽×高）5800×2010×2800mm，行距580mm，最小离地间隙320mm，果穗升运器：右置，摘穗机构型式：板式，剥皮机构型式：螺旋橡胶辊式，割台形式：卧式；风扇数量2个，风扇型式：轴流式、离心式，秸秆粉碎还田机构形式：辊刀式；秸秆粉碎还田机构位置：前置，秸秆粉碎还田记沟工作幅宽1800mm，驾驶室：普通式，变速机构型式：机械式，驱动型式（前、后）：机械式，驱动方式：四驱，制动器型式（前后）：钳盘式制动，轴距：2350mm，导向轮轮距：1680mm，驱动轮轮距：1680，导向轮轮胎规格：7.50-16，驱动轮轮胎规格：9.5-20。 | 40700元 |  | 购机补贴(通用类) | 2026-11-02 | 山东省 | 评阅通过
439 | 00003282 | 收获机械 | 粮食作物收获机械 | 玉米收获机 | 3行摘穗剥皮型自走式玉米收获机 | 中联农业机械股份有限公司 | 自走式玉米收获机 | 4YZ-3E3 | 幅宽:1.9m;割台数量:3行;型式:自走式(摘穗剥皮型):是 | 结构型式：轮式、摘穗、剥皮、秸秆还田；工作行数（通道数）：3行；工作幅宽（mm）：1900； | 40700元 | 140 | 购机补贴(通用类) | 2027-04-10 | 安徽省 | 评阅通过
440 | 00003050 | 收获机械 | 粮食作物收获机械 | 玉米收获机 | 4行摘穗剥皮型自走式玉米收获机 | 吉林顺昆电动车有限公司 | 自走履带式玉米联合收获机 | 4YZP-4 | 幅宽:2.6m;割台数量:4行;型式:自走式(摘穗剥皮型):是 | 型号名称:4YZP-4型自走履带式玉米联合收获机;结构型式:履带式、摘穗、剥皮、秸秆还田;配套发动机型号规格:SD4G3D;配套发动机生产企业:江苏四达动力机械集团有限公司;配套发动机结构型式:四缸、直列、水冷、四冲程;配套发动机额定功率:110.5KW;配套发动机额定转速:2300r/min; 选配1:发动机型号规格：YN4JL150-32CR；发动机生产企业：山东云内动力有限责任公司;发动机结构型式：四缸、直列、水冷、四冲程；发动机额定功率：110.3KW；发动机额定转数2300r/min； 选配2：发动机型号规格：V36-160C31；发动机生产企业：安徽全柴动力股份有限公司；发动机结构型式：四缸、直列、水冷、四冲程；发动机额定功率：118KW；发动机额定转数2400r/min； 排放标准达到GB20891-2014第三阶段的要求。整机外形尺寸(长×宽×高):6350×3090×2940mm;工作行数:4行；行距：650mm；工作幅宽：2600mm；最小离地间隙：400mm；果穗升运器结构型式：输送槽链耙式；摘穗机构型式：板式；剥皮机构型式：双胶辊；割台型式：卧式；秸秆粉碎还田机构型式:平割甩刀式;秸秆粉碎还田机构位置:前置;变速机构型式:液压无级变速+机械档;制动器型式:湿式摩擦片;履带轨距: 1850mm; | 55800元 | 110.5 | 购机补贴(通用类) | 2025-12-30 | 吉林省 | 评阅通过
441 | 00003558 | 收获机械 | 粮食作物收获机械 | 玉米收获机 | 4行摘穗剥皮型自走式玉米收获机 | 焦作泰利机械制造股份有限公司 | 自走式玉米收获机 | 4YZ-4B | 幅宽:2.37m;割台数量:4行;型式:自走式(摘穗剥皮型):是 | 结构型式:自走式摘穗剥皮型；外形尺寸（工作状态，长×宽×高)mm：6840*2810*3300；结构质量（kg）：7600；工作行数：4行；工作幅宽：2370mm；额定功率：162kW；适应行距范围mm：570；果穗升运器布置位置：中置；果穗升运器结构型式：链条刮板式；摘穗机构型式：摘穗辊式；剥皮机型式：胶辊；剥皮机数量（个）：20；变速机构型式：无级变速+机械式；驱动型式：两驱驱动方式：前：机械+液压驱动；制动器型式：前：盘式，后：鼓式；轮胎规格 ：驱动轮15.5/80-24/导向轮10.0/75-15.3； | 55800元 | 162 | 购机补贴(通用类) | 2026-11-02 | 河南省 | 评阅通过
442 | 00002900 | 收获机械 | 粮食作物收获机械 | 玉米收获机 | 4行摘穗剥皮型自走式玉米收获机 | 蛟河鹏翔农业机械有限公司 | 履带自走式玉米收获机 | 4YZL-4A | 幅宽:2.76m;割台数量:4行;型式:自走式(摘穗剥皮型):是 | 结构型式：履带式、摘穗、剥皮、秸秆还田；工作行数：4行；工作幅宽：2760mm；摘穗机构型式：板式；剥皮辊型式：螺旋橡胶辊式；割台型式：卧式割台；秸秆粉碎还田机构型式：滚刀式；配套动力：110.3kW | 55800元 | 110.3 | 购机补贴(通用类) | 2026-12-30 | 吉林省 | 评阅通过
443 | 00002653 | 收获机械 | 粮食作物收获机械 | 玉米收获机 | 4行摘穗剥皮型自走式玉米收获机 | 山东瑞泽重工有限公司 | 自走式玉米收获机 | 4YZB-4 | 幅宽:2.25m;割台数量:4行;型式:自走式(摘穗剥皮型):是 | 4行割台，工作幅宽：2250mm；型式：自走式（摘穗、剥皮型）； | 55800元 | 133 | 购机补贴(通用类) | 2026-11-02 | 山东省 | 评阅通过
444 | 00003302 | 收获机械 | 粮食作物收获机械 | 玉米收获机 | 4行摘穗剥皮型自走式玉米收获机 | 山东双力现代农业装备有限公司 | 自走式玉米收获机 | 4YZ-4 | 幅宽:2.35m;割台数量:4行;型式:自走式(摘穗剥皮型):是 | 结构型式:轮式、摘穗、剥皮、秸秆还田；整机外形尺寸（长×宽×高)mm：6840×2480×3300；整机质量（kg）：8630；工作行数：4；行距cm：57；工作幅宽mm：2350；最小离地间隙mm：300；果穗升运器布置位置：中置；摘穗机构型式：摘穗辊式；剥皮机构型式：胶辊；割台型式：卧式；秸秆粉碎还田机构型式：甩刀式；位置：中置；工作幅宽mm：2250。驱动方式：前：液压驱动/后：无；制动器型式：前：盘式/后：鼓式；变速机构型式：机械变速箱+静液压无级变速；驾驶室型式：普通式。卸粮方式：侧翻式；导向轮、驱动轮轮胎规格 ：10.0/75-15.3,15-24 | 55800元 | 176 | 购机补贴(通用类) | 2027-04-10 | 山东省 | 评阅通过
445 | 00003281 | 收获机械 | 粮食作物收获机械 | 玉米收获机 | 4行摘穗剥皮型自走式玉米收获机 | 中联农业机械股份有限公司 | 自走式玉米收获机 | 4YZ-4C | 幅宽:2.35m;割台数量:4行;型式:自走式(摘穗剥皮型):是 | 结构型式：轮式、摘穗、剥皮、秸秆还田；工作行数（通道数）：4行；工作幅宽（mm）：2350； | 55800元 | 162 | 购机补贴(通用类) | 2027-04-10 | 安徽省 | 评阅通过
446 | 00003280 | 收获机械 | 粮食作物收获机械 | 玉米收获机 | 4行摘穗剥皮型自走式玉米收获机 | 中联农业机械股份有限公司 | 自走式玉米收获机 | 4YZ-4E3 | 幅宽:2.42m;割台数量:4行;型式:自走式(摘穗剥皮型):是 | 结构型式：轮式、摘穗、剥皮、秸秆还田；工作行数（通道数）：4行；工作幅宽（mm）：2420； | 55800元 | 162 | 购机补贴(通用类) | 2027-04-10 | 安徽省 | 评阅通过
447 | 00003261 | 收获机械 | 粮食作物收获机械 | 玉米收获机 | 5行及以上摘穗剥皮型自走式玉米收获机 | 吉林吉工大牛鼠牛科技有限公司 | 自走式玉米收获机 | 4YZB-5A | 幅宽:2.94m;割台数量:5行;型式:自走式(摘穗剥皮型):是 | 结构型式：轮式、摘穗、剥皮、秸秆还田；外形尺寸：9590×3100×3560（600）9590×3400×3560（650）；工作行数：5行；行距：600/650mm；工作幅宽：2940（600）/3240（650）；果穗升运器位置：右置；果穗升运器结构形式：刮板、槽式；摘穗机构型式：摘穗板式；摘穗板数量：10个；剥皮机型式：胶辊+铁辊；剥皮辊数量：20个；秸秆粉碎还田机构型式：甩刀式；工作幅宽：3000（600）/3150（650）；位置：后置；变速机构型式：机械齿轮式；驱动型式：两驱；制动器型式：前：盘式；后：无；轮胎规格：12.00-18（导向轮）/18.4-30（驱动轮）。 | 67600元 | 140 | 购机补贴(通用类) | 2026-12-30 | 吉林省 | 评阅通过
448 | 00003262 | 收获机械 | 粮食作物收获机械 | 玉米收获机 | 5行及以上摘穗剥皮型自走式玉米收获机 | 吉林吉工大牛鼠牛科技有限公司 | 自走式玉米收获机 | 4YZB-8 | 幅宽:2.82m;割台数量:8行;型式:自走式(摘穗剥皮型):是 | 结构型式：轮式、摘穗、剥皮、秸秆还田；外形尺寸：9200×3100×3560；工作行数：8行；行距：300mm；工作幅宽：2820；果穗升运器位置：右置；果穗升运器结构形式：刮板、槽式；摘穗机构型式：摘穗板式；摘穗板数量：16个；剥皮机型式：胶辊+铁辊；剥皮辊数量：20个；秸秆粉碎还田机构型式：甩刀式；工作幅宽：2600；位置：后置；变速机构型式：机械齿轮式；驱动型式：两驱；制动器型式：前：盘式；后：无；轮胎规格：12.00-18（导向轮）/18.4-30（驱动轮）。 | 67600元 | 140 | 购机补贴(通用类) | 2026-12-30 | 吉林省 | 评阅通过
449 | 00003053 | 收获机械 | 粮食作物收获机械 | 玉米收获机 | 5行及以上摘穗剥皮型自走式玉米收获机 | 吉林顺昆电动车有限公司 | 自走履带式玉米联合收获机 | 4YZP-5B | 幅宽:2.85m;割台数量:5行;型式:自走式(摘穗剥皮型):是 | 型号名称：4YZP-5B型自走履带式玉米联合收获机；结构型式：履带式、摘穗、剥皮、秸秆还田；配套发动机型号规格：YCA07220-T300/6J1-220C31/WP6G220E330A；配套发动机生产企业：广西玉柴机器股份有限公司/安徽全柴动力股份有限公司/潍柴动力股份 有限公司；配套发动机结构型式：直列、立式、水冷、四冲程；配套发动机额定功率：162/162/161.7kW；配套发动机额定转速2200r/min；整机外形尺寸(长×宽×高)：7650×3100×3200（行距：570）/7650×3450×3200（行距：640）mm;整机质量:7800kg;工作行数（通道数）:5行;行距::570/640mm;工作幅宽:2850（行距：570）/3200（行距：640）mm;最小离地间隙:320mm;作业速度:6～8km/h;果穗升运器布置位置:右置;果穗升运器结构型式：刮板式；摘穗机构型式：板式；摘穗辊/板数量：10个；剥皮机构型式：双胶辊;剥皮辊数量:20个；割台型式：卧式；风扇数量：2个；风扇型式：离心式；风扇直径：Φ500/Φ500mm；卸粮方式：液压自卸（侧翻）；秸秆粉碎还田机构型式：平割甩刀式;秸秆粉碎还田机构位置:前置;秸秆粉碎还田机构工作幅宽:2840（行距：570）/3190（行距：640）mm;驾驶室型式:普通式;变速机构型式;液压无级变速+机械式变速箱;驱动方式（前/后）:前：液压驱动；后：无;制动器型式（前/后）:前：湿式摩擦片；后：无;履带节距:90mm;履带节数:82节；履带宽度：400mm;履带轨距:1800mm; | 67600元 | 162 | 购机补贴(通用类) | 2026-12-30 | 吉林省 | 评阅通过
450 | 00003091 | 收获机械 | 粮食作物收获机械 | 玉米收获机 | 5行及以上摘穗剥皮型自走式玉米收获机 | 九方泰禾国际重工（青岛）股份有限公司 | 自走式玉米收获机 | 4YZ-10 | 幅宽:3.44m;割台数量:10行;型式:自走式(摘穗剥皮型):是 | 配套发动机型号规格：YCA07210-T300，配套发动机额定功率：154kW，配套发动机额定转速：2200r/min，配套发动机生产企业：广西玉柴机器股份有限公司，排放阶段：第三阶段。结构型式：轮式、摘穗、剥皮、秸秆还田；整机外形尺寸（长×宽×高）：9900*3500*3800mm；工作行数：10行；行距：300mm；工作幅宽：3440mm；果穗升运器布置位置：中置；果穗升运器结构型式：链条刮板式，摘穗机构型式：板式；剥皮机构型式：螺旋辊+鱼鳞辊；割台型式：卧式；风扇型式：离心式；卸粮方式：液压翻转；秸秆粉碎还田机构型式：甩刀式；秸秆粉碎还田机构工作幅宽：3150mm；秸秆粉碎还田机构位置：中置；驾驶室型式：普通式；变速机构型式：机械变速箱+静液压无级变速；驱动型式：两驱；驱动方式（前/后）：前：液压驱动，后：无；制动器型式（前/后）：前：盘式，后：无；轴距：3715mm；导向轮轮距：2000mm；驱动轮轮距：2000mm；导向轮轮胎规格：12.00-18；驱动轮轮胎规格：18.4-30 | 67600元 | 154 | 购机补贴(通用类) | 2027-04-10 | 山东省 | 评阅通过
451 | 00003090 | 收获机械 | 粮食作物收获机械 | 玉米收获机 | 5行及以上摘穗剥皮型自走式玉米收获机 | 九方泰禾国际重工（青岛）股份有限公司 | 自走式玉米收获机 | 4YZ-10f | 幅宽:3.44m;割台数量:10行;型式:自走式(摘穗剥皮型):是 | 配套发动机型号规格：YCA07210-T300，配套发动机额定功率：154kW，配套发动机额定转速：2200r/min，配套发动机生产企业：广西玉柴机器股份有限公司，排放阶段：第三阶段。结构型式：轮式、摘穗、剥皮、秸秆还田；整机外形尺寸（长×宽×高）：9900*3500*3800mm；工作行数：10行；行距：300mm；工作幅宽：3440mm；果穗升运器布置位置：中置；果穗升运器结构型式：链条刮板式，摘穗机构型式：板式；剥皮机构型式：螺旋辊+鱼鳞辊；割台型式：卧式；风扇型式：离心式；卸粮方式：液压翻转；秸秆粉碎还田机构型式：甩刀式；秸秆粉碎还田机构工作幅宽：3150mm；秸秆粉碎还田机构位置：中置；驾驶室型式：普通式；变速机构型式：机械变速箱+静液压无级变速；驱动型式：四驱；驱动方式（前/后）：前：液压驱动，后：机械驱动；制动器型式（前/后）：前：盘式，后：无；轴距：3715mm；导向轮轮距：2000mm；驱动轮轮距：2000mm；导向轮轮胎规格：12.4-24；驱动轮轮胎规格：18.4-30 | 67600元 | 154 | 购机补贴(通用类) | 2027-04-10 | 山东省 | 评阅通过
452 | 00003445 | 收获机械 | 粮食作物收获机械 | 玉米收获机 | 5行及以上摘穗剥皮型自走式玉米收获机 | 勇猛机械股份有限公司 | 自走式玉米收获机 | 4YZ-5B00 | 幅宽:3.32m;割台数量:5行;型式:自走式(摘穗剥皮型):是 | 5行割台;工作幅宽:3.32m（选配：3.25/3.09/2.923/2.81）m;型式:自走式(摘穗剥皮型)；结构型式：轮式、摘穗、剥皮、秸秆还田；配套发动机额定功率：154kW；整机外形尺寸（长×宽×高）：8550×3550×3500mm（选配：8550×3450×3500/8550×3300×3500/8550×3100×3500/8550×3180×3500）mm；最小离地间隙：350mm；轴距：3300mm；果穗升运器结构型式：刮板式；摘穗机构型式：摘穗板式；剥皮机构型式：橡胶辊；割台型式：卧式；变速机构型式：机械式；秸秆粉碎还田机构型式：甩刀式；驾驶室型式：普通式。 | 67600元 | 154 | 购机补贴(通用类) | 2026-12-30 | 天津市 | 评阅通过
453 | 00003446 | 收获机械 | 粮食作物收获机械 | 玉米收获机 | 5行及以上摘穗剥皮型自走式玉米收获机 | 勇猛机械股份有限公司 | 自走式玉米收获机 | 4YZ-5B01 | 幅宽:3.32m;割台数量:5行;型式:自走式(摘穗剥皮型):是 | 5行割台;工作幅宽:3.32m（选配：3.25/3.09/2.923/2.81）m;型式:自走式(摘穗剥皮型)；结构型式：轮式、摘穗、剥皮、秸秆还田；配套发动机额定功率：154kW；整机外形尺寸（长×宽×高）：8550×3550×3500mm（选配：8550×3450×3500/8550×3300×3500/8550×3100×3500/8550×3180×3500）mm；最小离地间隙：350mm；轴距：3300mm；果穗升运器结构型式：刮板式；摘穗机构型式：摘穗板式；剥皮机构型式：橡胶辊；割台型式：卧式；变速机构型式：机械式；秸秆粉碎还田机构型式：甩刀式；驾驶室型式：普通式。 | 67600元 | 154 | 购机补贴(通用类) | 2026-12-30 | 天津市 | 评阅通过
454 | 00003448 | 收获机械 | 粮食作物收获机械 | 玉米收获机 | 5行及以上摘穗剥皮型自走式玉米收获机 | 勇猛机械股份有限公司 | 自走式玉米收获机 | 4YZ-5B02 | 幅宽:2.923m;割台数量:5行;型式:自走式(摘穗剥皮型):是 | 5行割台;工作幅宽:2.923m（选配：2.81）m;型式:自走式(摘穗剥皮型)；结构型式：轮式、摘穗、剥皮；配套发动机额定功率：140kW；整机外形尺寸（长×宽×高）：8550×3100×3500mm（选配：8550×3180×3500）mm；最小离地间隙：390mm；轴距：3300mm；果穗升运器结构型式：刮板式；摘穗机构型式：摘穗板式；剥皮机构型式：橡胶辊；割台型式：卧式；变速机构型式：机械式；秸秆粉碎还田机构型式：/；驾驶室型式：普通式。 | 67600元 | 140 | 购机补贴(通用类) | 2026-12-30 | 天津市 | 评阅通过
455 | 00003447 | 收获机械 | 粮食作物收获机械 | 玉米收获机 | 5行及以上摘穗剥皮型自走式玉米收获机 | 勇猛机械股份有限公司 | 自走式玉米收获机 | 4YZ-5B03 | 幅宽:2.923m;割台数量:5行;型式:自走式(摘穗剥皮型):是 | 5行割台;工作幅宽:2.923m（选配：2.81）m;型式:自走式(摘穗剥皮型)；结构型式：轮式、摘穗、剥皮；配套发动机额定功率：140kW；整机外形尺寸（长×宽×高）：8550×3100×3500mm（选配：8550×3180×3500）mm；最小离地间隙：390mm；轴距：3300mm；果穗升运器结构型式：刮板式；摘穗机构型式：摘穗板式；剥皮机构型式：橡胶辊；割台型式：卧式；变速机构型式：机械式；秸秆粉碎还田机构型式：/；驾驶室型式：普通式。 | 67600元 | 140 | 购机补贴(通用类) | 2026-12-30 | 天津市 | 评阅通过
456 | 00003466 | 收获机械 | 粮食作物收获机械 | 玉米收获机 | 5行及以上自走式玉米籽粒联合收获机 | 山东天凯中锐机械科技有限公司 | 自走式玉米籽粒联合收获机 | 4YZL-6S | 幅宽:3.9m;割台数量:6行;型式:自走式:是 | 型号名称：4YZL-6S自走式玉米籽粒联合收获机；结构型式：轮式、籽粒直收；整机外形尺寸（长×宽×高）mm：9900×4180×3850；整机重量kg：11800；工作行数（通道数）行：6；行距mm：630；工作幅宽mm：3900；最小离地间隙mm：400；摘穗机构型式：摘穗板式；割台型式：卧式；脱离滚筒型式：纵轴流；脱离滚筒尺寸（外径×长度）mm：Ф610×2995；凹板筛型式：栅格式；清选筛型式：鱼鳞式；卸粮方式：机械自动卸粮；驾驶室型式：普通式；变速机构型式：机械变速箱+静液压无级变速；驱动方式（前/后）：前：液压驱动/后：机械驱动；制动器型式（前/后）：前：盘式/后：无；轴距mm：3305；导向轮轮距mm：2638；驱动轮轮距mm：2600；导向轮轮胎规格：19.5L-24；驱动轮轮胎规格：28L-26。配套发动机一信息：配套发动机型号规格：WP6G220E330；配套发动机生产企业：潍柴（潍坊）中型柴油机有限公司；配套发动机额定功率（kW）：162；配套发动机额定转速（r/min）：2200；排放阶段：国三；配套发动机二信息：配套发动机型号规格：YCA07240-T300；配套发动机生产企业：广西玉柴机器股份有限公司；配套发动机额定功（kW）：176；配套发动机额定转速（r/min）：2200；排放阶段：国三 | 72100元 | 162 | 购机补贴(通用类) | 2027-04-10 | 山东省 | 评阅通过
457 | 00003040 | 收获机械 | 粮食作物收获机械 | 玉米收获机 | 5行及以上自走式玉米籽粒联合收获机 | 山东亚丰农业机械装备有限公司 | 自走式玉米籽粒联合收获机 | 4YZL-6F | 幅宽:3.9m;割台数量:6行;型式:自走式:是 | 型号规格：4YZL-6F；结构型式：轮式、籽粒直收；配套发动机型号规格：YC6J220-T300；配套发动机生产企业：广西玉柴机器股份有限公司；配套发动结构型式：立式、直列、水冷、四冲程；额定功率：162KW；额定转速：2200r/min；外形尺寸（长×宽×高）：9330×4180×3850mm；工作行数：6行；工作幅宽：3900mm；整机质量：10300kg；工作行距：650mm；最小离地间隙：400mm；作业速度：1.5～6.0km/h；作业小时生产率：0.6～1.5hm2/h；单位面积燃油消耗量：≤35kg/hm2；摘穗机构型式：摘穗板式；摘穗棍/板数量：12个；割台型式：卧式；脱粒滚筒数量：1个；主脱粒滚筒型式：纵轴流；主脱粒滚筒尺寸（外径×长度）：610×3100mm；风扇数量：1个；风扇型式：贯流式风机；风扇直径：Φ290mm；凹板筛型式：栅格式；清选筛型式：鱼鳞筛式；卸粮方式：多方位液压旋转卸粮；驾驶室型式：封闭式；变速机构型形式：静液压驱动+机械变速箱；驱动型式：四驱；驱动桥形式（前/后）：前：液压驱动；后：机械驱动；制动器形式（前/后）：前：盘式；后：无；轴距：3305mm；导向轮轮距：2600mm；驱动轮轮距：2600mm；导向轮轮胎规格：14.9-24；驱动轮轮胎规格：28L-26； | 72100元 | 162 | 购机补贴(通用类) | 2027-04-10 | 山东省 | 评阅通过
458 | 00002902 | 收获机械 | 粮食作物收获机械 | 玉米收获机 | 3行穗茎兼收玉米收获机 | 山东金大丰机械有限公司 | 自走式穗茎兼收玉米收获机 | 4YZPSJ-3C | 幅宽:1.9m;割台数量:3行;型式:自走式:是 | 结构型式：轮式、摘穗、 剥皮 、秸秆还田、秸秆回收；整机外形尺寸(长×宽×高)：7600×2060×3550mm整机质量：7500kg；工作行数（通道数）：3行；行距：560mm；工作幅宽：1900mm；最小离地间隙：200mm；作业速度：1.84～5.2km/h；果穗升运器布置位置：右置；果穗升运器结构型式：链条刮板式；摘穗机构型式：立式摘穗辊式；摘穗辊数量：6个；剥皮机构型式：橡胶辊；剥皮辊数量：16辊；割台型式：立式；割刀型式：往复式割刀；卸粮方式：液压侧翻式卸粮；秸秆粉碎还田机构型式：甩刀式；秸秆粉碎还田机构位置：中置；秸秆粉碎还田机构工作幅宽：1800mm；秸秆切碎回收机构型式：滚筒式切碎器；秸秆切碎回收机构位置：割台后方；秸秆切碎回收机构工作幅宽：500mm；变速机构型式：HMT+机械变速箱；驱动型式：两驱；驱动方式（前/后）：前：机械+液压驱动 /后：无；制动器型式（前/后）：前：制动盘式/后：制动鼓式；轴距：3000mm；驱动轮轮距：1630mm；导向轮轮距：1450mm；驱动轮轮胎规格：15.5/80-24；导向轮轮胎规格：10/75-15.3； | 45700元 | 147 | 购机补贴(通用类) | 2027-03-29 | 山东省 | 评阅通过
459 | 00003066 | 收获机械 | 粮食作物收获机械 | 玉米收获机 | 4行穗茎兼收玉米收获机 | 道依茨法尔机械有限公司 | 自走式穗茎兼收玉米收获机 | 4YZJ-4 | 幅宽:2.6m;割台数量:4行;型式:自走式:是 | 工作行数：4行割台 工作幅宽：2600mm 结构形式：轮式、摘穗、剥皮、秸秆还田、秸秆回收 外形尺寸:8500×2900×3675mm 整机质量:8500kg 行距:600mm 最小离地间隙:260mm 发动机型号：YCA07240-T300 额定功率:176kW 制造商：广西玉柴机器股份有限公司 排放阶段：第三阶段 | 61000元 | 176 | 购机补贴(通用类) | 2027-03-29 | 山东省 | 评阅通过
460 | 00003088 | 收获机械 | 粮食作物收获机械 | 玉米收获机 | 4行穗茎兼收玉米收获机 | 九方泰禾国际重工（青岛）股份有限公司 | 自走式穗茎兼收玉米收获机 | 4YZJ-4A | 幅宽:2.4m;割台数量:4行;型式:自走式:是 | 配套发动机型号规格：YCA07240-T300，配套发动机额定功率：176kW，配套发动机额定转速：2200r/min，配套发动机生产企业：广西玉柴机器股份有限公司，排放阶段：第三阶段。结构型式：轮式、摘穗、剥皮、秸秆回收；整机外形尺寸（长×宽×高）：9100*3050*4000mm；工作行数（通道数）：4行；行距：600mm；工作幅宽：2400mm；果穗升运器布置位置：右置；果穗升运器结构型式：链条刮板式，摘穗机构型式：立辊式；剥皮机构型式：螺旋辊+鱼鳞辊；割台型式：立式；割刀型式：往复式；风扇型式：离心式；卸粮方式：液压翻转；秸秆切碎回收机构型式：盘刀式；秸秆切碎回收机构位置：中置；秸秆切碎回收机构工作幅宽：φ900mm；驾驶室型式：普通式；变速机构型式：机械变速箱+静液压无级变速；驱动型式：两驱；驱动方式（前/后）：前：液压驱动，后：无；制动器型式（前/后）：前：盘式，后：无；轴距：3350mm；导向轮轮距：1900mm；驱动轮轮距：1900mm；导向轮轮胎规格：10.0/75-15.3；驱动轮轮胎规格：15-24 | 61000元 | 176 | 购机补贴(通用类) | 2027-04-08 | 山东省 | 评阅通过
461 | 00003087 | 收获机械 | 粮食作物收获机械 | 玉米收获机 | 4行穗茎兼收玉米收获机 | 九方泰禾国际重工（青岛）股份有限公司 | 自走式穗茎兼收玉米收获机 | 4YZJ-4Af | 幅宽:2.4m;割台数量:4行;型式:自走式:是 | 配套发动机型号规格：YCA07240-T300，配套发动机额定功率：176kW，配套发动机额定转速：2200r/min，配套发动机生产企业：广西玉柴机器股份有限公司，排放阶段：第三阶段。结构型式：轮式、摘穗、剥皮、秸秆回收；整机外形尺寸（长×宽×高）：9100*3050*4000mm；工作行数（通道数）：4行；行距：600mm；工作幅宽：2400mm；果穗升运器布置位置：右置；果穗升运器结构型式：链条刮板式，摘穗机构型式：立辊式；剥皮机构型式：螺旋辊+鱼鳞辊；割台型式：立式；割刀型式：往复式；风扇型式：离心式；卸粮方式：液压翻转；秸秆切碎回收机构型式：盘刀式；秸秆切碎回收机构位置：中置；秸秆切碎回收机构工作幅宽：φ900mm；驾驶室型式：普通式；变速机构型式：机械变速箱+静液压无级变速；驱动型式：四驱；驱动方式（前/后）：前：液压驱动，后：机械驱动；制动器型式（前/后）：前：盘式，后：无；轴距：3350mm；导向轮轮距：1850mm；驱动轮轮距：1900mm；导向轮轮胎规格：11.2-20；驱动轮轮胎规格：15-24 | 61000元 | 176 | 购机补贴(通用类) | 2027-04-08 | 山东省 | 评阅通过
462 | 00003089 | 收获机械 | 粮食作物收获机械 | 玉米收获机 | 4行穗茎兼收玉米收获机 | 九方泰禾国际重工（青岛）股份有限公司 | 自走式穗茎兼收玉米收获机 | 4YZJ-4B | 幅宽:2.4m;割台数量:4行;型式:自走式:是 | 配套发动机型号规格：YCA07260-T300，配套发动机额定功率：191kW，配套发动机额定转速：2200r/min，配套发动机生产企业：广西玉柴机器股份有限公司，排放阶段：第三阶段。结构型式：轮式、摘穗、剥皮、秸秆还田、秸秆回收；整机外形尺寸（长×宽×高）：8300*2700*3900mm；工作行数（通道数）：4行；行距：600mm；工作幅宽：2400mm；果穗升运器布置位置：右置；果穗升运器结构型式：链条刮板式，摘穗机构型式：立辊式；剥皮机构型式：螺旋辊+鱼鳞辊；割台型式：立式；割刀型式：往复式；风扇型式：离心式；卸粮方式：液压翻转；秸秆粉碎还田机构型式：甩刀式；秸秆粉碎还田机构位置：中置；秸秆粉碎还田机构工作幅宽：2200mm；秸秆切碎回收机构型式：盘刀式；秸秆切碎回收机构位置：中置；秸秆切碎回收机构工作幅宽：φ900mm；驾驶室型式：普通式；变速机构型式：机械变速箱+静液压无级变速；驱动型式：两驱；驱动方式（前/后）：前：液压驱动，后：无；制动器型式（前/后）：前：盘式，后：无；轴距：3300mm；导向轮轮距：1860mm；驱动轮轮距：1860mm；导向轮轮胎规格：12.5/80-15.3；驱动轮轮胎规格：21L-24 | 61000元 | 191 | 购机补贴(通用类) | 2027-04-08 | 山东省 | 评阅通过
463 | 00002950 | 收获机械 | 粮食作物收获机械 | 玉米收获机 | 4行穗茎兼收玉米收获机 | 山东国丰机械有限公司 | 自走式穗茎兼收玉米收获机 | 4YZQP-4CA | 幅宽:2.45m;割台数量:4行;型式:自走式:是 | 型号名称：4YZQP-4CA型自走式穗茎兼收玉米收获机；结构型式：轮式、摘穗、剥皮、秸秆还田、秸秆回收；整机外形尺寸(长×宽×高)：7470×2800×3800mm；整机质量：10770kg；工作行数（通道数）：4行；行距：600mm；工作幅宽：2450mm；最小离地间隙：260mm；作业速度：2.0-4.0km/h；作业小时生产率：0.2-0.6hm2/h；单位面积燃油消耗量：≤83kg/hm2；果穗升运器布置位置：右置；果穗升运器结构型式：刮板式；摘穗机构型式：摘穗辊式；摘穗辊/板数量：8个；剥皮机构型式：胶辊；剥皮辊数量：20个；割台型式：卧式；割刀型式：往复式；风扇数量：1个；风扇型式：离心式；风扇直径：470mm；卸粮方式：侧翻卸粮；秸秆粉碎还田机构型式：甩刀式；秸秆粉碎还田机构位置：中置；秸秆粉碎还田机构工作幅宽：2250mm；秸秆切碎回收机构型式：滚筒式；秸秆切碎回收机构位置：割台后方；秸秆切碎回收机构工作幅宽：650mm；驾驶室型式：普通式；变速机构型式：机械变速箱+静液压无级变速；驱动型式：两驱；驱动方式（前/后）：前：液压驱动/后：无；制动器型式（前/后）：前：碟式/后：鼓式；轴距：3400mm；导向轮轮距：1730mm；驱动轮轮距：1935mm；导向轮轮胎规格：10.0/75-15.3；驱动轮轮胎规格：15-24； | 61000元 | 200 | 购机补贴(通用类) | 2027-03-29 | 山东省 | 评阅通过
464 | 00002901 | 收获机械 | 粮食作物收获机械 | 玉米收获机 | 4行穗茎兼收玉米收获机 | 山东金大丰机械有限公司 | 自走式穗茎兼收玉米收获机 | 4YZPSJ-4C | 幅宽:2.6m;割台数量:4行;型式:自走式:是 | 结构型式：轮式、摘穗、剥皮 、秸秆还田、秸秆回收；整机外形尺寸(长×宽×高)：7950×2800×3800mm；整机质量：9380kg；工作行数（通道数）：4行；行距：620mm；工作幅宽：2600mm；最小离地间隙：270mm；作业速度：1.84～5.2km/h；作业小时生产率：0.4～0.65h㎡/h；果穗升运器布置位置：右置；果穗升运器结构型式：链条刮板式；摘穗机构型式：摘穗辊式；摘穗辊/板数量：8个；剥皮机构型式：橡胶辊；剥皮辊数量：20个；割台型式：卧式；割刀型式：往复式割刀；卸粮方式：液压侧翻式卸粮；秸秆粉碎还田机构型式：甩刀式；秸秆粉碎还田机构位置：中置；秸秆粉碎还田机构工作幅宽：2250mm；秸秆切碎回收机构型式：滚筒式切碎器；秸秆切碎回收机构位置：割台后方；秸秆切碎回收机构工作幅宽：600mm；变速机构型式：HMT+机械变速箱；驱动型式：两驱；驱动方式（前/后）：前：机械+液压驱动 /后：无；制动器型式（前/后）：前：制动盘式/后：制动鼓式；轴距：3350mm；导向轮轮距：1650mm；驱动轮轮距：1970mm；导向轮轮胎规格：10/75-15.3；驱动轮轮胎规格：15-24； | 61000元 | 221 | 购机补贴(通用类) | 2027-03-29 | 山东省 | 评阅通过
465 | 00003304 | 收获机械 | 粮食作物收获机械 | 玉米收获机 | 4行穗茎兼收玉米收获机 | 山东双力现代农业装备有限公司 | 自走式穗茎兼收玉米收获机 | 4YZJ-4 | 幅宽:2.62m;割台数量:4行;型式:自走式:是 | 结构型式:轮式、摘穗、剥皮、秸秆还田、秸秆回收；整机外形尺寸（长×宽×高)mm：8100×2740×3750；整机质量（kg）：9530；工作行数：4；行距cm：62.5；工作幅宽mm：2620；最小离地间隙mm：250；果穗升运器布置位置：右置；摘穗机构型式：摘穗辊式；剥皮机构型式：胶辊；割台型式：卧式；割刀型式：往复式；秸秆粉碎还田机构型式：甩刀式；位置：中置；工作幅宽mm：2250。驱动方式：前：液压驱动；制动器型式：前：盘式/后：鼓式；变速机构型式：机械变速箱+静液压无级变速；驾驶室型式：普通式；卸粮方式：机械自动卸粮；导向轮、驱动轮轮胎规格 ：10.0/75-15.3,15-24 | 61000元 | 176 | 购机补贴(通用类) | 2027-03-29 | 山东省 | 评阅通过
466 | 00003414 | 收获机械 | 粮食作物收获机械 | 玉米收获机 | 5行及以上穗茎兼收玉米收获机 | 德州盛然晨农业装备有限公司肃宁分公司 | 穗茎兼收玉米收获机 | 4YLSJ-5A | 幅宽:2.83m;割台数量:5行;型式:自走式:是 | 型号名称：4YLSJ-5A穗茎兼收玉米收获机；结构型式：轮式+摘穗+剥皮+秸秆回收；配套发动机型号规格：YCA07260-T300；配套发动机额定功率，KW:191;配套发动机额定转速，r/min:2200;整机外形尺寸(长×宽×高)：8550×2830×4970；整机质量：8760kg；工作行数（通道数）：5行；行距，mm:500;工作幅宽，mm:2830;最小离地间隙，mm:≥300;果穗升运器布置位置：右置；摘穗机构型式：立式摘穗对辊；剥皮机构型式：橡胶螺旋+鱼鳞式；割台型式：立式；割刀型式：往复式；风扇数量：3个；风扇型式：离心式；秸秆切碎回收机构型式：滚刀式铡切+抛送风机抛送；秸秆切碎回收机构位置：驾驶室正下方；秸秆切碎回收机构工作幅宽，mm:400;变速机构型式：机械+液压；驱动桥型式（前、后）：机械+液压/机械；制动器型式（前、后）：液压式/无；轴距，mm:3000;导向轮轮距，mm:1850;驱动轮轮距，mm:1850;导向轮轮胎规格：10/75-15.3;驱动轮轮胎规格：15.5/80-24 | 72100元 | 191 | 购机补贴(通用类) | 2027-01-29 | 河北省 | 评阅通过
467 | 00003415 | 收获机械 | 粮食作物收获机械 | 玉米收获机 | 5行及以上穗茎兼收玉米收获机 | 德州盛然晨农业装备有限公司肃宁分公司 | 穗茎兼收玉米收获机 | 4YLSJ-5B | 幅宽:2.9m;割台数量:5行;型式:自走式:是 | 型号名称：4YLSJ-5B穗茎兼收玉米收获机；结构型式：轮式+摘穗+剥皮+秸秆回收；配套发动机型号规格：YCA07260-T300；配套发动机额定功率，KW:191;配套发动机额定转速，r/min:2200;整机外形尺寸(长×宽×高)：8550×3040×4970；整机质量：9770kg；工作行数（通道数）：5行；行距，mm:560;工作幅宽，mm:2900;最小离地间隙，mm:≥300;果穗升运器布置位置：右置；摘穗机构型式：立式摘穗对辊；剥皮机构型式：橡胶螺旋+鱼鳞式；割台型式：立式；割刀型式：往复式；风扇数量：3个；风扇型式：离心式；秸秆切碎回收机构型式：甩刀式；秸秆切碎回收机构位置：驾驶室正下方；秸秆切碎回收机构工作幅宽，mm:400;变速机构型式：机械+液压；驱动桥型式（前、后）：机械液压/无；制动器型式（前、后）：液压式/无；轴距，mm:3000;导向轮轮距，mm:1600;驱动轮轮距，mm:1930;导向轮轮胎规格：12.5/80-15.3TL;驱动轮轮胎规格：460/70R24 | 72100元 | 191 | 购机补贴(通用类) | 2027-01-29 | 河北省 | 评阅通过
468 | 00000104 | 收获机械 | 粮食作物收获机械 | 薯类收获机 | 0.7-1m分段式薯类收获机 | 青岛恒祺现代农业科技有限公司 | 马铃薯收获机 | 4U-90DL | 工作幅宽:0.9m;分段收获:是 | 型号名称：4U-90DL型马铃薯收获机；工作状态外形尺寸(长×宽×高)：2600mm×1250mm×1110mm；配套（发动机额定）功率：31.5～42.5kW;结构型式：悬挂式挖掘机；工作幅宽：900mm；挖掘铲型式：振动式平铲；输送装置型式：输送链式；清选分离装置型式：输送链式格栅筛。 | 1200元 |  | 购机补贴(非通用类) | 2026-08-31 | 山东青岛 | 评阅通过
469 | 00002685 | 收获机械 | 粮食作物收获机械 | 薯类收获机 | 0.7-1m分段式薯类收获机 | 青岛开田农业机械有限公司 | 马铃薯收获机 | 4UX-90 | 工作幅宽:0.9m;分段收获:是 | 型号名称：4UX-90 型马铃薯收获机；工作状态外形尺寸（长*宽*高）mm：2100*1180*1050；配套（发动机额定）功率KW：29.4~44.1；结构型式/三点悬挂式；工作幅宽mm：900；挖掘铲型式：固定式平铲；输送装置型式：输送链式；清选分离装置型式：输送链式格栅筛。 | 1200元 |  | 购机补贴(非通用类) | 2025-09-29 | 山东省 | 评阅通过
470 | 00000100 | 收获机械 | 粮食作物收获机械 | 薯类收获机 | 1-1.5m分段式薯类收获机 | 青岛恒祺现代农业科技有限公司 | 马铃薯收获机 | 4U-110 | 工作幅宽:1.1m;分段收获:是 | 型号名称：4U-110型马铃薯收获机；工作状态外形尺寸(长×宽×高)：2400mm×1420mm×1110mm；配套（发动机额定）功率：32.5～43.6kW。结构型式：悬挂式挖掘机；工作幅宽：1100mm；挖掘铲型式：固定式平铲；输送装置型式：输送链式；清选分离装置型式：输送链式格栅筛。 | 2700元 |  | 购机补贴(非通用类) | 2026-08-31 | 山东青岛 | 评阅通过
471 | 00000105 | 收获机械 | 粮食作物收获机械 | 薯类收获机 | 1-1.5m分段式薯类收获机 | 青岛恒祺现代农业科技有限公司 | 马铃薯收获机 | 4U-110DL | 工作幅宽:1.1m;分段收获:是 | 型号名称：4U-110DL型马铃薯收获机；工作状态外形尺寸(长×宽×高)：2600mm×1420mm×1110mm；配套（发动机额定）功率：32.5～43.6kW;结构型式：悬挂式挖掘机；工作幅宽：1100mm；挖掘铲型式：振动式平铲；输送装置型式：输送链式；清选分离装置型式：输送链式格栅筛。 | 2700元 |  | 购机补贴(非通用类) | 2026-08-31 | 山东青岛 | 评阅通过
472 | 00002684 | 收获机械 | 粮食作物收获机械 | 薯类收获机 | 1-1.5m分段式薯类收获机 | 青岛开田农业机械有限公司 | 马铃薯收获机 | 4UX-110J | 工作幅宽:1.1m;分段收获:是 | 型号名称：4UX-110J型马铃薯收获机；工作状态外形尺寸（长*宽*高）：2520*1450*1150mm； 配套（发动机额定）功率：29.4~44.1kW; 结构型式 ：三点悬挂式；工作幅宽：1100mm； 挖掘铲型式：固定式平铲； 输送装置型式：输送链式； 清选分离装置型式：输送链式格栅筛。 | 2700元 |  | 购机补贴(非通用类) | 2025-09-29 | 山东省 | 评阅通过
473 | 00002683 | 收获机械 | 粮食作物收获机械 | 薯类收获机 | 1-1.5m分段式薯类收获机 | 青岛开田农业机械有限公司 | 马铃薯收获机 | 4UX-120QSX | 工作幅宽:1.2m;分段收获:是 | 型号名称：4UX-120QSX型马铃薯收获机；工作状态外形尺寸（长*宽*高）2900*1500*1200mm； 配套功率：33.1-51.4kW; 结构形式：悬挂式；工作幅宽：1200mm；挖掘铲型式：固定式平铲； 输送装置型式：输送链； 清选分离装置型式：输送链式格栅筛 | 2700元 |  | 购机补贴(非通用类) | 2025-09-06 | 山东省 | 评阅通过
474 | 00002291 | 收获机械 | 粮食作物收获机械 | 薯类收获机 | 1-1.5m分段式薯类收获机 | 万荣县益民农机制造有限公司 | 薯类收获机 | 4UD-120A | 工作幅宽:1.2m;分段收获:是 | 工作状态外形尺寸﹙长×宽×高﹚mm 2480×1550×1230 工作幅宽mm 1200 挖掘铲形式 翼铲 输送装置形式 输送链式 | 2700元 |  | 购机补贴(非通用类) | 2024-09-28 | 山西省 | 评阅通过
475 | 00002287 | 收获机械 | 粮食作物收获机械 | 薯类收获机 | 1-1.5m分段式薯类收获机 | 万荣县益民农机制造有限公司 | 薯类收获机 | 4UD-140 | 工作幅宽:1.4m;分段收获:是 | 工作状态外形尺寸﹙长×宽×高﹚mm 2600×1760×1550 工作幅宽mm 1400 挖掘铲形式 翼铲 输送装置形式 振动筛+输送链式 | 2700元 |  | 购机补贴(非通用类) | 2024-09-28 | 山西省 | 评阅通过
476 | 00000101 | 收获机械 | 粮食作物收获机械 | 薯类收获机 | 1.5m及以上分段式薯类收获机 | 青岛恒祺现代农业科技有限公司 | 马铃薯收获机 | 4U-160DL | 工作幅宽:1.6m;分段收获:是 | 型号名称：4U-160DL型马铃薯收获机；工作状态外形尺寸(长×宽×高)：2600mm×1900mm×1110mm；配套（发动机额定）功率：44～88.2kW;结构型式：悬挂式挖掘机；工作幅宽：1600mm；挖掘铲型式：振动式平铲；输送装置型式：输送链式；清选分离装置型式：输送链式格栅筛。 | 5500元 |  | 购机补贴(非通用类) | 2026-08-31 | 山东青岛 | 评阅通过
477 | 00002682 | 收获机械 | 粮食作物收获机械 | 薯类收获机 | 1.5m及以上分段式薯类收获机 | 青岛开田农业机械有限公司 | 马铃薯收获机 | 4UX-160QSX | 工作幅宽:1.6m;分段收获:是 | 型号名称：4UX-160QSX型马铃薯收获机；工作状态外形尺寸（长*宽*高）：3100*1960*1220mm； 配套功率：40.5-73.5kW; 结构形式：悬挂式；工作幅宽：1600mm； 挖掘铲型式：固定式平铲； 输送装置型式：输送链 ; 清选 分离装置型式：输送链式格栅筛 | 5500元 |  | 购机补贴(非通用类) | 2025-09-06 | 山东省 | 评阅通过
478 | 00002681 | 收获机械 | 粮食作物收获机械 | 薯类收获机 | 1.5m及以上分段式薯类收获机 | 青岛开田农业机械有限公司 | 马铃薯收获机 | 4UX-170QSX | 工作幅宽:1.7m;分段收获:是 | 型号名称：4UX-170QSX型马铃薯收获机； 工作状态外形尺寸（长*宽*高）：3900*2080*1470mm； 配套功率：88.2~132.3kW; 结构形式：悬挂式； 工作幅宽：1700mm； 挖掘铲型式：组合式平铲； 输送装置型式：输送链； 清选分离装置型式：输送链式格栅筛。 | 5500元 |  | 购机补贴(非通用类) | 2025-09-06 | 山东省 | 评阅通过
479 | 00003318 | 收获机械 | 棉麻作物收获机械 | 棉花收获机 | 3行-4行自走式，带打包 | 铁建重工新疆有限公司 | 采棉打包机 | 4MZD-3 | 自走式:是 ;工作行数:3行;带打包装置:是 | 型号名称：4MZD-3采棉打包机； 结构形式：自走式； 制动器形式：盘式； 配套动力型号规格：L8.9CS4 400C； 配套动力型式：直列六缸、水冷，四冲程，电控高压直喷、增压中冷； 配套动力额定功率：294kW； 配套动力额定转速：2100r/min； 配套动力生产企业名称：东风康明斯发动机有限公司； 单位面积燃油消耗量：30~45kg/hm2； 纯工作小时生产率：1~1.5hm2； 工作状态外形尺寸（长×宽×高）：10200×3600×4900mm； 运输状态外形尺寸（长×宽×高）：12100×3600×4300mm； 整机质量：22400kg； 棉花收获机行数：3行； 采棉头结构型式：水平摘锭式； 采棉滚筒个数：6个； 采棉滚筒转速：0~160r/min； 摘锭转速：0~4477r/min； 每个滚筒上摘锭座管个数：前16，后12个； 每个摘锭座管上摘锭个数：20个； 每个采棉头上的摘锭个数：560个； 脱棉盘外径：158mm； 脱棉盘转速：0~1875（前），0~1929（后）r/min； 脱棉盘个数：120个； 采摘速度Ⅰ档：0~7.1km/h； 采摘速度Ⅱ档：0~8.0km/h； 风机型号名称：R35/4300 风机； 风机型式：离心式； 风机转速：0~4400r/min； 适应采摘行距：760（660+100,680+80）mm； 采摘最低棉铃高度：180mm； 棉箱压实搅龙长度：2266mm； 棉箱压实搅龙外径：342mm； 棉箱压实搅龙数量：1个； 储棉框最大容积：6.5m3； 卸棉方式：托棉架液压翻转； 棉箱翻转时间：/； 前轮规格：520/85R42； 后轮规格：480/80R26； 前轮轮距：2280mm； 后轮轮距：2260mm； 轴距：4250mm； 驾驶室型式：普通型； 棉模尺寸（直径×宽）：（500~2000）×2000mm； 棉模质量：190~1500kg | 400000元 | 294 | 购机补贴(非通用类) | 2027-04-10 | 新疆维吾尔自治区 | 评阅通过
480 | 00003126 | 收获机械 | 棉麻作物收获机械 | 棉花收获机 | 3行-4行自走式，带打包 | 星光正工（江苏）采棉机有限公司 | 棉花收获机 | 4MZD-3 | 自走式:是 ;工作行数:3行;带打包装置:是 | 1 型号名称 / 4MZD-3棉花收获机 2 结构形式 / 自走式 3 制动器形式 / 盘式离合器 4 配套动力型号规格 / QSL8.9-C360-32 5 配套动力形式 / 直列六缸，四冲程，涡轮增压，空空中冷，电控高压共轨 6 配套动力额定功率 kW 264 7 配套动力额定转速 r/min 2200 8 配套动力生产企业名称 / 东风康明斯发动机有限公司 9 单位面积燃油消耗量 kg/hm² ≦45 10 纯工作小时生产率 hm2 1.0~1.5 11 工作状态外形尺寸（长×宽×高） mm 10000×4100×4950 12 运输状态外形尺寸（长×宽×高） mm 11930×3500×4220 13 整机质量 kg 24050 14 棉花收获机行数 行 3 15 采棉头结构形式 / 水平摘锭式 16 采棉滚筒个数 个 6 17 采棉滚筒转速 r/min 0~160 18 摘锭转速 r/min 0~5200 19 每个滚筒上的摘锭座管个数 个 前16，后12 20 每个摘锭座管上的摘锭个数 个 20 21 每个采棉头上的摘锭个数 个 560 22 脱棉盘外径 mm 158 23 脱棉盘转速 r/min 前0~1950；后0~1950 24 脱棉盘个数 个 120 25 采摘速度I档 km/h 0~7.5 26 采摘速度II档 km/h 0~10 27 风机型号名称 / XG-485 离心式风机 28 风机形式 / 离心式 29 风机转速 r/min 0~4500 30 适应采摘行距 mm 760（660+100,680+80） 31 采摘最低棉玲高度 mm 180 32 棉箱压实搅龙长度 mm 2368 33 棉箱压实搅龙外径 mm 300 34 棉箱压实搅龙数量 个 1 35 储棉框最大容积 m³ 7.3 36 卸棉方式 / 托棉架液压翻转 37 棉箱翻转时间 h / 38 前轮规格 / IF520/85-R42 39 后轮规格 / 460/85-R34 40 前轮轮距 mm 2280 41 后轮轮距 mm 2150 42 轴距 mm 4280 43 驾驶室型式 / 普通型 44 棉模尺寸（直径×宽） mm （500~2000）×2000 45 棉模重量 t 0.19~1.7 | 400000元 | 264 | 购机补贴(非通用类) | 2027-04-10 | 江苏省 | 评阅通过
481 | 00003389 | 收获机械 | 油料作物收获机械 | 花生收获机 | 与四轮配套，幅宽1.5m及以上花生收获机 | 汝南县正发机械有限公司 | 花生收获机 | 4H-150 | 幅宽:1.5m;配套四轮拖拉机:是 | 挖掘机构工作幅宽：1.5米；结构型式 ：悬挂式；配套动力型式及功率：四轮拖拉机37～44 kW；工作状态外形尺寸 (长×宽×高)：2980×1700×1120 mm；作业速度：1.0～1.5 km/h；机器重量：450 kg；作业小时生产率：0.15～0.225公顷/小时；工作垄/行数：2/4；挖掘机构型式：犁铲式；分离机构型式：振动链条传动栅栏式+链条传动栅栏式；分离机构工作面尺寸：（1000×1315）+（530×1315）mm。 | 1800元 |  | 购机补贴(非通用类) | 2022-12-31 | 河南省 | 评阅通过
482 | 00003390 | 收获机械 | 油料作物收获机械 | 花生收获机 | 与四轮配套，幅宽1.5m及以上花生收获机 | 汝南县正发机械有限公司 | 花生收获机 | 4H-165 | 幅宽:1.65m;配套四轮拖拉机:是 | 挖掘机构工作幅宽：1.65米；结构型式 ：悬挂式；配套动力型式及功率：四轮拖拉机60～81 kW；工作状态外形尺寸 (长×宽×高)：3470×1930×1125 mm；作业速度：1.0～1.5 km/h；作业小时生产率：0.165～0.248 公顷/小时；工作垄/行数：2/4；机器重量：760 kg；挖掘机构型式：犁铲式；分离机构型式：振动链条传动栅栏式+链条传动栅栏式；分离机构工作面尺寸：（1445×1465）+（455×1365）mm。 | 1800元 |  | 购机补贴(非通用类) | 2022-12-31 | 河南省 | 评阅通过
483 | 00003393 | 收获机械 | 油料作物收获机械 | 花生收获机 | 与四轮配套，幅宽1.5m及以上花生收获机 | 汝南县正发机械有限公司 | 花生收获机 | 4H-185 | 幅宽:1.85m;配套四轮拖拉机:是 | 挖掘机构工作幅宽：1.85m；结构型式 ：悬挂式；配套动力型式及功率：四轮拖拉机60～81 kW；工作状态外形尺寸 (长×宽×高)：3470×2130×1125mm；作业速度：1.0～1.5km/h；作业小时生产率：0.185～0.278公顷/小时；工作垄/行数：2/4；机器重量：800 kg；挖掘机构型式：犁铲式；分离机构型式：振动链条传动栅栏式+链条传动栅栏式；分离机构工作面尺寸：（1445×1665）+（455×1565）mm。 | 1800元 |  | 购机补贴(非通用类) | 2022-12-31 | 河南省 | 评阅通过
484 | 00003391 | 收获机械 | 油料作物收获机械 | 花生收获机 | 与四轮配套，幅宽1.5m及以上花生收获机 | 汝南县正发机械有限公司 | 花生挖掘机 | 4HW-6（2150） | 幅宽:2.15m;配套四轮拖拉机:是 | 挖掘机构工作幅宽：2.15m；结构型式：悬挂式；配套动力型式及功率：四轮拖拉机88～110 kW；工作状态外形尺寸 (长×宽×高)：4000×2450 ×1280 mm；工作垄/行数：3/6；挖掘机构型式：铲式；分离机构型式：作物输送机构型式：链条传动栅栏式；振动链条传动栅栏式+链条传动栅栏式+碎土辊； | 1800元 |  | 购机补贴(非通用类) | 2025-03-30 | 河南省 | 评阅通过
485 | 00003392 | 收获机械 | 油料作物收获机械 | 花生收获机 | 与四轮配套，幅宽1.5m及以上花生收获机 | 汝南县正发机械有限公司 | 花生挖掘机 | 4HW-6(2320) | 幅宽:2.32m;配套四轮拖拉机:是 | 挖掘机构工作幅宽：2.32米；结构型式 ：悬挂式；配套动力型式及功率：四轮拖拉机88～110 kW；工作状态外形尺寸 (长×宽×高)：4000×2630 ×1280mm；工作垄/行数：3/6；挖掘机构型式：铲式；作物输送机构型式：链条传动栅栏式；秧土分离机构型式：振动链条传动栅栏式+链条传动栅栏式+碎土辊； | 1800元 |  | 购机补贴(非通用类) | 2026-03-14 | 河南省 | 评阅通过
486 | 00003562 | 收获机械 | 油料作物收获机械 | 花生收获机 | 自走式捡拾收获机 | 河南金农发科技产业有限公司 | 自走式花生捡拾收获机 | 4HJL-2.8 | 功率:113kW;自走式:是 ;捡拾幅宽:2.6m;具有捡拾、分离、摘果、集装等功能:是 | 幅宽：2600mm；结构型式：自走式，外形尺寸（长×宽×高）：7200×2830×3500mm；喂入量：2.8kg/s; 作物输送机构型式：链耙式。 | 25000元 | 113 | 购机补贴(非通用类) | 2027-04-10 | 河南省 | 评阅通过
487 | 00003043 | 收获机械 | 油料作物收获机械 | 花生收获机 | 自走式捡拾收获机 | 郑州中联收获机械有限公司 | 自走式花生捡拾收获机 | 4HJL-6 | 功率:128.7kW;自走式:是 ;捡拾幅宽:2.5m;具有捡拾、分离、摘果、集装等功能:是 | 结构型式：自走式，配套发动机：128.7KW，工作状态外形尺寸：7100×2790×3420mm,整机质量：6700kg，工作幅宽：2500mm，最小离地间隙：260mm,摘果机构型式：型式：滚筒+凹板式，摘辊尺寸Ⅰ：400×874；Ⅱ：823×1800，摘辊个数：2个。捡拾机构：型式：凸轮弹齿式，幅宽：2500mm。清选机构型式：风筛式；荚果输送机构型式：风送式，集果方式：机械，变速箱型式：机械式，制动器型式：前：钳盘式、后：鼓式，轴距/轨距：3350(轴距)，轮距：前:1920、后:1765，轮胎规格前/后：前：15-24、后：10.0/75-15.3 | 25000元 | 128.7 | 购机补贴(非通用类) | 2027-04-10 | 河南省 | 评阅通过
488 | 00003042 | 收获机械 | 油料作物收获机械 | 花生收获机 | 自走式捡拾收获机 | 郑州中联收获机械有限公司 | 自走式花生捡拾收获机 | 4HJL-6S | 功率:128.7kW;自走式:是 ;捡拾幅宽:2.5m;具有捡拾、分离、摘果、集装等功能:是 | 结构型式：自走式，配套发动机：128.7KW，工作状态外形尺寸：7100×2790×3420mm,整机质量：6990kg，工作幅宽：2500mm，最小离地间隙：240mm,摘果机构型式：型式：滚筒+凹板式，摘辊尺寸Ⅰ：400×874；Ⅱ：823×1800，摘辊个数：2个。捡拾机构：型式：凸轮弹齿式，幅宽：2500mm。清选机构型式：风筛式；荚果输送机构型式：风送式，集果方式：机械，变速箱型式：机械式，制动器型式：前：钳盘式、后：/，轴距/轨距：3350(轴距)，轮距：前:1920、后:1860，轮胎规格前/后：前：15-24、后：10.0/75-15.3 | 25000元 | 128.7 | 购机补贴(非通用类) | 2027-04-10 | 河南省 | 评阅通过
489 | 00003256 | 收获机械 | 油料作物收获机械 | 葵花籽收获机 | 割台工作幅宽2m及以上自走式葵花籽联合收获机 | 山东金亿农业科技有限公司 | 自走式葵花籽收获机 | 4XLZ-6 | 自走式:是 ;配套动力:125马力;割台工作幅宽:3.9m | 配套发动机额定功率：92kW；配套发动机额定转速：2300r/min；整机外形尺寸（长×宽×高）mm：8600X4100X4330；工作幅宽：3900mm；分禾器喂入通道数量14行；割刀型式：往复式切割器；葵盘处理方式：抛撒；拨禾喂入轮型式：拔板式；拨禾喂入轮直径：800mm；割台升降方式：液压缸升降；脱粒机构型式：滚筒式；脱粒滚筒数量1个；清选型式：风筛式；驱动方式：两驱；驱动桥型式：前桥驱动；制动器型式：干式摩擦片；驾驶室型式：普通驾驶室；轴距：3280mm；前轮轮距：2150mm；后轮轮距：2000mm；前轮轮胎规格：15-24；后轮轮胎规格10.0/75-15.3。 | 53000元 | 92 | 购机补贴(非通用类) | 2027-03-30 | 山东省 | 评阅通过
490 | 00003255 | 收获机械 | 油料作物收获机械 | 葵花籽收获机 | 割台工作幅宽2m及以上自走式葵花籽联合收获机 | 山东金亿农业科技有限公司 | 自走式葵花籽收获机 | 4XLZ-6F | 自走式:是 ;配套动力:125马力;割台工作幅宽:3.9m | 配套发动机额定功率：92kW；配套发动机额定转速：2300r/min；整机外形尺寸（长×宽×高）mm：8600X4100X4330；工作幅宽：3900mm；分禾器喂入通道数量14行；割刀型式：往复式切割器；葵盘处理方式：集盘箱；拨禾喂入轮型式：拔板式；拨禾喂入轮直径：800mm；割台升降方式：液压缸升降；脱粒机构型式：滚筒式；脱粒滚筒数量：1个；清选型式：风筛式；驱动方式：两驱；驱动桥型式：前桥驱动；制动器型式：干式摩擦片；驾驶室型式：普通驾驶室；轴距：3280mm；前轮轮距：2150mm；后轮轮距：2000mm；前轮轮胎规格：15-24；后轮轮胎规格10.0/75-15.3。 | 53000元 | 92 | 购机补贴(非通用类) | 2027-03-30 | 山东省 | 评阅通过
491 | 00003387 | 收获机械 | 果菜茶烟草药收获机械 | 瓜类采收机 | 工作幅宽≥2m,籽瓜捡拾脱粒联合作业机 | 扬州市益农机械有限公司 | 悬挂式籽瓜收获机 | 4ZG-220 | 工作幅宽:2.2m;背负式:是 | 结构型式(挂接方式) ：悬挂式 ；结构质量（kg）：3000；工作状态外形尺寸（mm）：8200×3200×3000；作业幅宽（mm）：2200；喂入方式：钉齿辊筒；捡拾机构型式：钉齿辊筒；捡拾机构宽度（mm）：2200；破瓜器型式：刀片式；脱粒滚筒型式：螺旋弓齿式；筛片型式：孔眼式；清选滚筒型式：螺旋刮板式 | 20000元 | 0 | 购机补贴(非通用类) | 2026-07-25 | 江苏省 | 评阅通过
492 | 00003386 | 收获机械 | 果菜茶烟草药收获机械 | 瓜类采收机 | 2.5m及以上自走式籽瓜捡拾脱粒联合作业机 | 扬州市益农机械有限公司 | 自走式籽瓜收获机 | 4GZ-250 | 自走式:是 ;工作幅宽:2.5m | 结构型式 ：自走式 ；结构质量（kg）：6900；工作状态外形尺寸（mm）：8000×2800×3300；作业幅宽（mm）：2500；喂入方式：钉齿辊筒；捡拾机构型式：钉齿辊筒；捡拾机构宽度（mm）：2500；破瓜器型式：刀片式；脱粒滚筒型式：螺旋弓齿式；筛片型式：栅条式；导向轮轮距（mm）：1620；导向轮轮胎规格：10-15；驱动轮轮距（mm）：1900；驱动轮轮胎规格：15-24；轴距（mm）：3200；制动器型式：盘式；驾驶室型式：普通型 | 95000元 | 103 | 购机补贴(非通用类) | 2026-07-25 | 江苏省 | 评阅通过
493 | 00003242 | 收获机械 | 秸秆收集处理机械 | 秸秆粉碎还田机 | 1-1.5m秸秆粉碎还田机 | 河北圣和农业机械有限公司 | 秸秆切碎还田机 | 1JQ-125 | 作业幅宽:1.25m | "配套动力范围：25.7～29.4kW；配套动力输出轴转速:720 r/min；与配套拖拉机联接方式:三点悬挂式；工作状态外形尺寸（长×宽×高）:1150×1520×920mm；结构质量：355kg；作业小时生产率:0.25～0.62hm2/h；作业速度:2～5km/h ；工作幅宽：125cm；刀轴总成传动方式:侧边皮带传动；刀轴数量:1根；刀轴设计转速:2160r/min；刀轴最大回转半径:R250mm；刀片型式：弯刀；刀片总安装数量：32把。 " | 900元 | 0 | 购机补贴(通用类) | 2024-12-30 | 河北省 | 评阅通过
494 | 00002656 | 收获机械 | 秸秆收集处理机械 | 秸秆粉碎还田机 | 1-1.5m秸秆粉碎还田机 | 石家庄市中州机械制造有限公司 | 秸秆切碎还田机 | 1JQ-130 | 作业幅宽:1.3m | 配套动力范围：29.4～36.8kW，配套动力输出轴转速：760r/min,与配套拖拉机连接方式：三点悬挂连接，工作状态外形尺寸（长×宽×高）：1300×1550×1100mm，作业小时生产率：0.4～0.6hm2/h，作业速度：3.3～5km/h，作业幅宽：130cm，刀轴总成传动方式：侧边皮带传动，刀轴数量：1根，刀轴设计转速：1850～2100r/min，刀轴最大回转半径：250mm，刀片型式：甩刀，刀片总安装数量：36把。 | 900元 |  | 购机补贴(通用类) | 2024-12-30 | 河北省 | 评阅通过
495 | 00003467 | 收获机械 | 秸秆收集处理机械 | 秸秆粉碎还田机 | 1-1.5m秸秆粉碎还田机 | 潍坊华金农业机械有限公司 | 秸秆粉碎还田机 | 1JH-100 | 作业幅宽:1m | 型号名称：1JH-100型秸秆粉碎还田机；配套动力范围：22.1～29.5kW；配套动力输出轴转速：540、720、760r/min；与配套拖拉机联接方式：三点悬挂式；工作状态外形尺寸（长×宽×高） 1100×1250×790mm；作业小时生产率：0.15～0.30h㎡/h；作业速度：3～5km/h；工作幅宽：100mm；刀轴总成传动方式：单侧边皮带传动；刀轴数量：1根；刀轴设计转速：1650、2200、2320r/min；刀轴最大回转半径：210mm；刀片型式：甩刀式（弯刀＋直刀＋弯刀）；刀片总安装数量：36（12组）把；折叠机构型式：/ 。 | 900元 | 0 | 购机补贴(通用类) | 2026-12-30 | 山东省 | 评阅通过
496 | 00003468 | 收获机械 | 秸秆收集处理机械 | 秸秆粉碎还田机 | 1-1.5m秸秆粉碎还田机 | 潍坊华金农业机械有限公司 | 秸秆粉碎还田机 | 1JH-120 | 作业幅宽:1.2m | 型号名称：1JH-120型秸秆粉碎还田机；配套动力范围：29.5～36.8kW；配套动力输出轴转速：540、720、760r/min；与配套拖拉机联接方式：三点悬挂式；工作状态外形尺寸（长×宽×高）：1100×1450×790mm；作业小时生产率：0.17～0.35h㎡/h；作业速度：3～5km/h；工作幅宽：120cm；刀轴总成传动方式：单侧边皮带传动；刀轴数量：1根；刀轴设计转速：1650、2200、2320r/min；刀轴最大回转半径：210mm；刀片型式：甩刀式（弯刀＋直刀＋弯刀）；刀片总安装数量：48（16组）把；折叠机构型式：/。 | 900元 | 0 | 购机补贴(通用类) | 2026-12-30 | 山东省 | 评阅通过
497 | 00003469 | 收获机械 | 秸秆收集处理机械 | 秸秆粉碎还田机 | 1-1.5m秸秆粉碎还田机 | 潍坊华金农业机械有限公司 | 秸秆粉碎还田机 | 1JH-130 | 作业幅宽:1.3m | 型号名称：1JH-130型秸秆粉碎还田机；配套动力范围：29.5～44.1kW；配套动力输出轴转速：540、720、760r/min；与配套拖拉机联接方式：三点悬挂式；工作状态外形尺寸（长×宽×高）：1100×1550×790mm；作业小时生产率：0.18～0.38h㎡/h；作业速度：3～5km/h；工作幅宽：130cm；刀轴总成传动方式：单侧边皮带传动；刀轴数量：1根；刀轴设计转速：1650、2200、2320r/min；刀轴最大回转半径：210mm；刀片型式：甩刀式（弯刀＋直刀＋弯刀）；刀片总安装数量：54（18组）把；折叠机构型式：/。 | 900元 | 0 | 购机补贴(通用类) | 2026-12-30 | 山东省 | 评阅通过
498 | 00003470 | 收获机械 | 秸秆收集处理机械 | 秸秆粉碎还田机 | 1-1.5m秸秆粉碎还田机 | 潍坊华金农业机械有限公司 | 秸秆粉碎还田机 | 1JH-140 | 作业幅宽:1.4m | 型号名称：1JH-140型秸秆粉碎还田机；配套动力范围：36.5～51.5kW；配套动力输出轴转速：540、720、760r/min；与配套拖拉机联接方式：三点悬挂式；工作状态外形尺寸（长×宽×高）：1100×1650×790mm；作业小时生产率：0.20～0.40h㎡/h；作业速度：3～5km/h；工作幅宽：140cm；刀轴总成传动方式：单侧边皮带传动；刀轴数量：1根；刀轴设计转速：1650、2200、2320r/min；刀轴最大回转半径：210mm；刀片型式：甩刀式（弯刀＋直刀＋弯刀）；刀片总安装数量：60（20组）把；折叠机构型式：/。 | 900元 | 0 | 购机补贴(通用类) | 2026-12-30 | 山东省 | 评阅通过
499 | 00002752 | 收获机械 | 秸秆收集处理机械 | 秸秆粉碎还田机 | 1-1.5m秸秆粉碎还田机 | 潍坊泰盛机械有限公司 | 秸秆粉碎还田机 | 1JH-120 | 作业幅宽:1.2m | 外形尺寸（mm）1080×1450×720、配套功率(kW)29.5-51.5、工作幅宽(mm)1200、单侧边皮带传动、总安装刀数量(把)54。 | 900元 | 0 | 购机补贴(通用类) | 2026-12-30 | 山东省 | 评阅通过
500 | 00002751 | 收获机械 | 秸秆收集处理机械 | 秸秆粉碎还田机 | 1-1.5m秸秆粉碎还田机 | 潍坊泰盛机械有限公司 | 秸秆粉碎还田机 | 1JH-130 | 作业幅宽:1.3m | 外形尺寸（mm）1080×1550×720、配套功率(kW)29.5-58.8、工作幅宽(mm)1300、单侧边皮带传动、总安装刀数量(把)60。 | 900元 | 0 | 购机补贴(通用类) | 2026-12-30 | 山东省 | 评阅通过
501 | 00002750 | 收获机械 | 秸秆收集处理机械 | 秸秆粉碎还田机 | 1-1.5m秸秆粉碎还田机 | 潍坊泰盛机械有限公司 | 秸秆粉碎还田机 | 1JH-140 | 作业幅宽:1.4m | 外形尺寸（mm）1080×1650×720、配套功率(kW)36.8-66.2、工作幅宽(mm)1400、单侧边皮带传动、总安装刀数量(把)66。 | 900元 | 0 | 购机补贴(通用类) | 2026-12-30 | 山东省 | 评阅通过
502 | 00003229 | 收获机械 | 秸秆收集处理机械 | 秸秆粉碎还田机 | 1.5-2m秸秆粉碎还田机 | 克拉玛依五五机械制造有限责任公司 | 秸秆粉碎还田机 | 4JH-165 | 作业幅宽:1.65m | 作业幅宽1.65m；外形尺寸(长x宽x高)mm：1260x1860x1100；粉碎长度(mm):＜100；留茬高度(mm):20～80(可调)；刀轴转数(转/分):2160；刀片数量(只):44；机具重量：550kg；作业速度:7-9km/h；配套动力:≥51kw、；作部件配置：悬挂装置、变速箱及传动机构、机壳、刀轴、地轮 。 | 1800元 | 51 | 购机补贴(通用类) | 2027-03-17 | 新疆维吾尔自治区 | 评阅通过
503 | 00003228 | 收获机械 | 秸秆收集处理机械 | 秸秆粉碎还田机 | 1.5-2m秸秆粉碎还田机 | 克拉玛依五五机械制造有限责任公司 | 秸秆粉碎还田机 | 4JH-180 | 作业幅宽:1.8m | 作业幅宽1.8m；外形尺寸(长x宽x高)mm：1260x2050x1100；粉碎长度(mm):＜100；留茬高度(mm):20～80(可调)；刀轴转数(转/分):2160；刀片数量(只):48；机具重量：600kg；作业速度:7-9km/h；配套动力:≥59kw；工作部件配置：悬挂装置、变速箱及传动机构、机壳、刀轴、地轮 。 | 1800元 | 59 | 购机补贴(通用类) | 2027-03-17 | 新疆维吾尔自治区 | 评阅通过
504 | 00002652 | 收获机械 | 秸秆收集处理机械 | 秸秆粉碎还田机 | 1.5-2m秸秆粉碎还田机 | 石河子市顺昌农农机有限公司 | 秸秆粉碎还田机 | 4J-150 | 作业幅宽:1.5m | 型号名称 / 4J-150秸秆粉碎还田机 配套动力范围 KW 36.8-47.8 配套动力输出转速 r/min 540 与配套拖拉机联接方式 / 三点悬挂 工作状态外形尺寸（长×宽×高） mm 1570×1535×1190 作业小时生产率 h㎡/h ≤1.5 作业速度 km/h 10 工作宽幅 cm 150 刀轴总成传动方式 / 轴传动 刀轴数量 根 1 刀轴设计转速 r/min 540 刀轴最大回旋半径 mm 700 刀片形式 / 直刃式 刀片总安装数量 把 11 | 1800元 |  | 购机补贴(通用类) | 2027-01-29 | 新疆生产建设兵团 | 评阅通过
505 | 00002651 | 收获机械 | 秸秆收集处理机械 | 秸秆粉碎还田机 | 1.5-2m秸秆粉碎还田机 | 石河子市顺昌农农机有限公司 | 秸秆粉碎还田机 | 4J-180 | 作业幅宽:1.8m | 型号名称 / 4J-180秸秆粉碎还田机 配套动力范围 KW 44.1-66.2 配套动力输出转速 r/min 540 与配套拖拉机联接方式 / 三点悬挂 工作状态外形尺寸（长×宽×高） mm 2030×1985×1190 作业小时生产率 h㎡/h ≤1.8 作业速度 km/h 10 工作宽幅 cm 180 刀轴总成传动方式 / 轴传动 刀轴数量 根 1 刀轴设计转速 r/min 540 刀轴最大回旋半径 mm 850 刀片形式 / 直刃式 刀片总安装数量 把 11 | 1800元 |  | 购机补贴(通用类) | 2027-01-29 | 新疆生产建设兵团 | 评阅通过
506 | 00002612 | 收获机械 | 秸秆收集处理机械 | 秸秆粉碎还田机 | 1.5-2m秸秆粉碎还田机 | 石家庄市中州机械制造有限公司 | 秸秆切碎还田机 | 1JQ-150 | 作业幅宽:1.5m | 配套动力范围：40.4～44.1kW，配套动力输出轴转速：760r/min,与配套拖拉机连接方式：三点悬挂连接，工作状态外形尺寸（长×宽×高）：1300×1750×1100mm，作业小时生产率：0.4～0.6hm2/h，作业速度：3.3～5km/h，作业幅宽：150cm，刀轴总成传动方式：侧边皮带传动，刀轴数量：1根，刀轴设计转速：1850～2100r/min，刀轴最大回转半径：260mm，刀片型式：甩刀，刀片总安装数量：44把。 | 1800元 |  | 购机补贴(通用类) | 2024-12-30 | 河北省 | 评阅通过
507 | 00002659 | 收获机械 | 秸秆收集处理机械 | 秸秆粉碎还田机 | 1.5-2m秸秆粉碎还田机 | 石家庄市中州机械制造有限公司 | 秸秆切碎还田机 | 1JQ-165 | 作业幅宽:1.65m | 配套动力范围：47.8～55.1kW，配套动力输出轴转速：760r/min,与配套拖拉机连接方式：三点悬挂连接，工作状态外形尺寸（长×宽×高）：1300×1900×1100mm，作业小时生产率：0.5～0.7hm2h，作业速度：3.3～5km/h，作业幅宽：165cm，刀轴总成传动方式：侧边皮带传动，刀轴数量：1根，刀轴设计转速：1850～2100r/min，刀轴最大回转半径：260mm，刀片型式：甩刀，刀片总安装数量：44把。 | 1800元 |  | 购机补贴(通用类) | 2024-12-30 | 河北省 | 评阅通过
508 | 00002657 | 收获机械 | 秸秆收集处理机械 | 秸秆粉碎还田机 | 1.5-2m秸秆粉碎还田机 | 石家庄市中州机械制造有限公司 | 秸秆切碎还田机 | 1JQ-180 | 作业幅宽:1.8m | 配套动力范围：55.1～62.5kW，配套动力输出轴转速：760r/min,与配套拖拉机连接方式：三点悬挂连接，工作状态外形尺寸（长×宽×高）：1300×2050×1100mm，作业小时生产率：0.5～0.8，作业速度：3.3～5km/h，作业幅宽：180cm，刀轴总成传动方式：侧边皮带传动，刀轴数量：1根，刀轴设计转速：1850～2100r/min，刀轴最大回转半径：260mm，刀片型式：甩刀，刀片总安装数量：56把。 | 1800元 |  | 购机补贴(通用类) | 2024-12-30 | 河北省 | 评阅通过
509 | 00003471 | 收获机械 | 秸秆收集处理机械 | 秸秆粉碎还田机 | 1.5-2m秸秆粉碎还田机 | 潍坊华金农业机械有限公司 | 秸秆粉碎还田机 | 1JH-150 | 作业幅宽:1.5m | 型号名称：1JH-150型秸秆粉碎还田机；配套动力范围：36.5～58.8kW；配套动力输出轴转速：540、720、760r/min；与配套拖拉机联接方式：三点悬挂式；工作状态外形尺寸 （长×宽×高）：1100×1750×790mm；作业小时生产率：0.22～0.44h㎡/h；作业速度：3～5km/h；工作幅宽：150cm；刀轴总成传动方式：单侧边皮带传动；刀轴数量：1根；刀轴设计转速：1650、2200、2320r/min；刀轴最大回转半径：210mm；刀片型式：甩刀式（弯刀＋直刀＋弯刀）；刀片总安装数量：66（22组）把；折叠机构型式：/ 。 | 1800元 | 0 | 购机补贴(通用类) | 2026-12-30 | 山东省 | 评阅通过
510 | 00003472 | 收获机械 | 秸秆收集处理机械 | 秸秆粉碎还田机 | 1.5-2m秸秆粉碎还田机 | 潍坊华金农业机械有限公司 | 秸秆粉碎还田机 | 1JH-165 | 作业幅宽:1.65m | 型号名称：1JH-165型秸秆粉碎还田机；配套动力范围：58.8～88.2kW；配套动力输出轴转速：540、720、760r/min；与配套拖拉机联接方式：三点悬挂式；工作状态外形尺寸 （长×宽×高）：1500×1950×920mm；作业小时生产率：0.25～0.41h㎡/h；作业速度：3～5km/h；工作幅宽：165cm；刀轴总成传动方式：单侧边皮带传动；刀轴数量：1根；刀轴设计转速：1690、2250、2375r/min；刀轴最大回转半径：235mm；刀片型式：甩刀式（弯刀＋直刀＋弯刀）；刀片总安装数量：90（30组）把；折叠机构型式：/。 | 1800元 | 0 | 购机补贴(通用类) | 2026-12-30 | 山东省 | 评阅通过
511 | 00003473 | 收获机械 | 秸秆收集处理机械 | 秸秆粉碎还田机 | 1.5-2m秸秆粉碎还田机 | 潍坊华金农业机械有限公司 | 秸秆粉碎还田机 | 1JH-180 | 作业幅宽:1.8m | 型号名称：1JH-180型秸秆粉碎还田机；配套动力范围：73.5～88.2kW；配套动力输出轴转速：540、720、760r/min；与配套拖拉机联接方式：三点悬挂式；工作状态外形尺寸（长×宽×高）：1500×2100×920mm；作业小时生产率：0.27～0.45h㎡/h；作业速度：3～5km/h；工作幅宽：180cm；刀轴总成传动方式：单侧边皮带传动；刀轴数量：1根；刀轴设计转速：1690、2250、2375r/min；刀轴最大回转半径：235mm；刀片型式：甩刀式（弯刀＋直刀＋弯刀）；刀片总安装数量：102（34组）把；折叠机构型式：/ 。 | 1800元 | 0 | 购机补贴(通用类) | 2026-12-30 | 山东省 | 评阅通过
512 | 00002749 | 收获机械 | 秸秆收集处理机械 | 秸秆粉碎还田机 | 1.5-2m秸秆粉碎还田机 | 潍坊泰盛机械有限公司 | 秸秆粉碎还田机 | 1JH-150 | 作业幅宽:1.5m | 外形尺寸（mm）1250×1800×900、配套功率(kW)36.8-73.5、工作幅宽(mm)1500、单侧边皮带传动、总安装刀数量(把)72。 | 1800元 | 0 | 购机补贴(通用类) | 2026-12-30 | 山东省 | 评阅通过
513 | 00002748 | 收获机械 | 秸秆收集处理机械 | 秸秆粉碎还田机 | 1.5-2m秸秆粉碎还田机 | 潍坊泰盛机械有限公司 | 秸秆粉碎还田机 | 1JH-165 | 作业幅宽:1.65m | 外形尺寸（mm）1250×1950×900、配套功率(kW)51.5-103、工作幅宽(mm)1650、单侧边皮带传动、总安装刀数量(把)78。 | 1800元 | 0 | 购机补贴(通用类) | 2026-12-30 | 山东省 | 评阅通过
514 | 00002747 | 收获机械 | 秸秆收集处理机械 | 秸秆粉碎还田机 | 1.5-2m秸秆粉碎还田机 | 潍坊泰盛机械有限公司 | 秸秆粉碎还田机 | 1JH-180 | 作业幅宽:1.8m | 配置参数：外形尺寸（mm）1250×2100×900、配套功率(kW)58.8-110.3、工作幅宽(mm)1800、单侧边皮带传动、总安装刀数量(把)84。 | 1800元 | 0 | 购机补贴(通用类) | 2026-12-30 | 山东省 | 评阅通过
515 | 00003113 | 收获机械 | 秸秆收集处理机械 | 秸秆粉碎还田机 | 2-2.5m秸秆粉碎还田机 | 常州汉森机械股份有限公司 | 秸秆粉碎还田机 | 1JH-200 | 作业幅宽:2.0m | 工作幅宽：200cm,粉碎轴转速：2400rpm,配套动力范围:51.5～58.8Kw | 2100元 | 0 | 购机补贴(通用类) | 2026-10-07 | 江苏省 | 评阅通过
516 | 00003114 | 收获机械 | 秸秆收集处理机械 | 秸秆粉碎还田机 | 2-2.5m秸秆粉碎还田机 | 常州汉森机械股份有限公司 | 秸秆粉碎还田机 | 1JH-220 | 作业幅宽:2.2m | 工作幅宽：220cm,粉碎轴转速：2400rpm,配套动力范围：66.2～69.9Kw。 | 2100元 | 0 | 购机补贴(通用类) | 2026-10-07 | 江苏省 | 评阅通过
517 | 00003227 | 收获机械 | 秸秆收集处理机械 | 秸秆粉碎还田机 | 2-2.5m秸秆粉碎还田机 | 克拉玛依五五机械制造有限责任公司 | 秸秆粉碎还田机 | 4JH-220 | 作业幅宽:2.2m | 作业幅宽2.2m；外形尺寸(长x宽x高)mm：1260x2350x1100；粉碎长度(mm):＜100；留茬高度(mm):20～80(可调)；刀轴转数(转/分):2160；刀片数量(只):56；机具重量：620kg；作业速度:7-9km/h；配套动力:≥66kw；工作部件配置：悬挂装置、变速箱及传动机构、机壳、刀轴、地轮 。 | 2100元 | 66 | 购机补贴(通用类) | 2027-03-17 | 新疆维吾尔自治区 | 评阅通过
518 | 00002649 | 收获机械 | 秸秆收集处理机械 | 秸秆粉碎还田机 | 2-2.5m秸秆粉碎还田机 | 石河子市顺昌农农机有限公司 | 秸秆粉碎还田机 | 4J-220 | 作业幅宽:2.2m | 型号名称 / 4J-220秸秆粉碎还田机 配套动力范围 KW 58.8-88.2 配套动力输出转速 r/min 540 与配套拖拉机联接方式 / 三点悬挂 工作状态外形尺寸（长×宽×高） mm 2410×2385×1190 作业小时生产率 h㎡/h ≤2.2 作业速度 km/h 10 工作宽幅 cm 220 刀轴总成传动方式 / 轴传动 刀轴数量 根 1 刀轴设计转速 r/min 540 刀轴最大回旋半径 mm 1050 刀片形式 / 直刃式 刀片总安装数量 把 13 | 2100元 |  | 购机补贴(通用类) | 2027-01-29 | 新疆生产建设兵团 | 评阅通过
519 | 00002654 | 收获机械 | 秸秆收集处理机械 | 秸秆粉碎还田机 | 2-2.5m秸秆粉碎还田机 | 石家庄市中州机械制造有限公司 | 秸秆切碎还田机 | 1JQ-200 | 作业幅宽:2.0m | 配套动力范围：62.5～69.9kW，配套动力输出轴转速：760r/min,与配套拖拉机连接方式：三点悬挂连接，工作状态外形尺寸（长×宽×高）：1300×2250×1100mm，作业小时生产率：0.6～0.9hm2/h，作业速度：3.3～5km/h，作业幅宽：200cm，刀轴总成传动方式：侧边皮带传动，刀轴数量：1根，刀轴设计转速：1850～2100r/min，刀轴最大回转半径：260mm，刀片型式：甩刀，刀片总安装数量：60把。 | 2100元 |  | 购机补贴(通用类) | 2024-12-30 | 河北省 | 评阅通过
520 | 00002658 | 收获机械 | 秸秆收集处理机械 | 秸秆粉碎还田机 | 2-2.5m秸秆粉碎还田机 | 石家庄市中州机械制造有限公司 | 秸秆切碎还田机 | 1JQ-230 | 作业幅宽:2.3m | 结构形式：侧边皮带传动，配套动力：73.5～80.9kw,纯工作小时生产率：0.7～1.0hm2/h,外形尺寸（长×宽×高）：1330×2600×1100，结构质量：630Kg，工作幅宽：2.30m，最小离地间距：390≥300，作业前进速度：3.3～5km/h，切碎轴转速：2200r/min，切碎机结构最大回转半径：R260mm，切碎机构总安装刀数：76把。 | 2100元 |  | 购机补贴(通用类) | 2025-12-29 | 河北省 | 评阅通过
521 | 00003474 | 收获机械 | 秸秆收集处理机械 | 秸秆粉碎还田机 | 2-2.5m秸秆粉碎还田机 | 潍坊华金农业机械有限公司 | 秸秆粉碎还田机 | 1JH-200 | 作业幅宽:2m | 型号名称：1JH-200型秸秆粉碎还田机；配套动力范围：73.5～118kW；配套动力输出轴转速：540、720、760r/min；与配套拖拉机联接方式：三点悬挂式；工作状态外形尺寸（长×宽×高）：1500×2300×920mm；作业小时生产率：0.30～0.50h㎡/h；作业速度 ：3～5km/h；工作幅宽：200cm；刀轴总成传动方式：单侧边皮带传动；刀轴数量：1根；刀轴设计转速：1690、2250、2375r/min；刀轴最大回转半径：235mm；刀片型式：甩刀式（弯刀＋直刀＋弯刀）；刀片总安装数量：108（36组）把；折叠机构型式：/。 | 2100元 | 0 | 购机补贴(通用类) | 2026-12-30 | 山东省 | 评阅通过
522 | 00002981 | 收获机械 | 秸秆收集处理机械 | 秸秆粉碎还田机 | 2.5m及以上秸秆粉碎还田机 | 河北圣和农业机械有限公司 | 秸秆切碎还田机 | 1JQ-300 | 作业幅宽:3m | 配套动力范围：88.2～110.3kW；配套动力输出轴转速：760r/min；与配套拖拉机联接方式：三点悬挂；工作状态外形尺寸（长×宽×高）：1400×3545×1100mm；作业小时生产率：0.9～1.8hm2/h；作业速度：3.0～6.0km/h；工作幅宽：300cm；刀轴总成传动方式：双侧边皮带传动；刀轴数量：2（单排）根；刀轴设计转速：2350r/min；刀轴最大回转半径：270mm；刀片型式：弯刀；刀片总安装数量：80把。 | 2700元 | 0 | 购机补贴(通用类) | 2026-12-26 | 河北省 | 评阅通过
523 | 00002983 | 收获机械 | 秸秆收集处理机械 | 秸秆粉碎还田机 | 2.5m及以上秸秆粉碎还田机 | 河北圣和农业机械有限公司 | 秸秆切碎还田机 | 1JQ-360A | 作业幅宽:3.6m | 配套动力范围：115～135kW；配套动力输出轴转速：760r/min；与配套拖拉机联接方式：三点悬挂；工作状态外形尺寸（长×宽×高）：1440×4100×1200mm；作业小时生产率：1.08～2.16hm2/h；作业速度：3.0～6.0km/h；工作幅宽：360cm；刀轴总成传动方式：双侧边皮带传动；刀轴数量：2（单排）根；刀轴设计转速：2350r/min；刀轴最大回转半径：270mm；刀片型式：弯刀；刀片总安装数量：96把。 | 2700元 | 0 | 购机补贴(通用类) | 2026-12-26 | 河北省 | 评阅通过
524 | 00002982 | 收获机械 | 秸秆收集处理机械 | 秸秆粉碎还田机 | 2.5m及以上秸秆粉碎还田机 | 河北圣和农业机械有限公司 | 秸秆切碎还田机 | 1JQ-450 | 作业幅宽:4.5m | 配套动力范围：150～180kW；配套动力输出轴转速：760r/min；与配套拖拉机联接方式：三点悬挂；工作状态外形尺寸（长×宽×高）：1440×4940×1100mm；作业小时生产率：1.35～2.7hm2/h；作业速度：3.0～6.0km/h；工作幅宽：450cm；刀轴总成传动方式：双侧边皮带传动；刀轴数量：2（单排）根；刀轴设计转速：2350r/min；刀轴最大回转半径：270mm；刀片型式：弯刀；刀片总安装数量：120把。 | 2700元 | 0 | 购机补贴(通用类) | 2026-12-26 | 河北省 | 评阅通过
525 | 00003226 | 收获机械 | 秸秆收集处理机械 | 秸秆粉碎还田机 | 2.5m及以上秸秆粉碎还田机 | 克拉玛依五五机械制造有限责任公司 | 秸秆粉碎还田机 | 4JH-300 | 作业幅宽:3.0m | 作业幅宽3.0m；外形尺寸(长x宽x高)mm：1420x3350x1100；粉碎长度(mm):＜100；留茬高度(mm):20～80(可调)；刀轴转数(转/分):2160；刀片数量(只):80；机具重量：1024kg；作业速度:7-9km/h；配套动力:≥88kw；工作部件配置：悬挂装置、变速箱及传动机构、机壳、刀轴、地轮 。 | 2700元 | 88 | 购机补贴(通用类) | 2027-03-17 | 新疆维吾尔自治区 | 评阅通过
526 | 00002965 | 收获机械 | 秸秆收集处理机械 | 秸秆粉碎还田机 | 2.5m及以上秸秆粉碎还田机 | 宁晋县铭行农业机械有限公司 | 秸秆粉碎还田机 | 1JQ-260 | 作业幅宽:2.6m | 1 产品型号：1JQ-260秸秆粉碎还田机 2 配套动力输出轴转速：760r/min 3 与配套拖拉机联接方式; 三点悬挂式 4 工作状态外形尺寸(长×宽×高)：1450mm×3000mm×1100mm 5 作业小时生产率：0.5hm²/h-0.8 hm²/h 6 作业速度：2km/h-5 km/h 7 工作幅宽:260cm 8 刀轴总成传动方式：双侧边皮带传动 9 刀轴数量：1根 10 刀轴设计转速：2000r/min 11 刀轴最大回转半径： 260mm 12 刀片型式：弯刀+直刀 13刀片总安装数量： 弯刀84把 ；直刀42把 | 2700元 | 0 | 购机补贴(通用类) | 2026-11-02 | 河北省 | 评阅通过
527 | 00002961 | 收获机械 | 秸秆收集处理机械 | 秸秆粉碎还田机 | 2.5m及以上秸秆粉碎还田机 | 宁晋县铭行农业机械有限公司 | 秸秆粉碎还田机 | 1JQ-280 | 作业幅宽:2.8m | 1 产品型号：1JQ-280秸秆粉碎还田机 2 配套动力输出轴转速：760r/min 3 与配套拖拉机联接方式; 三点悬挂式 4 工作状态外形尺寸(长×宽×高)：1450mm×3200mm×1100mm 5 作业小时生产率：0.5hm²/h-0.9 hm²/h 6 作业速度：2km/h-5 km/h 7 工作幅宽:280cm 8 刀轴总成传动方式：双侧边皮带传动 9 刀轴数量：1根 10 刀轴设计转速：2000r/min 11 刀轴最大回转半径： 260mm 12 刀片型式：弯刀+直刀 13刀片总安装数量： 弯刀88把 ；直刀44把 | 2700元 | 0 | 购机补贴(通用类) | 2026-11-02 | 河北省 | 评阅通过
528 | 00002962 | 收获机械 | 秸秆收集处理机械 | 秸秆粉碎还田机 | 2.5m及以上秸秆粉碎还田机 | 宁晋县铭行农业机械有限公司 | 秸秆粉碎还田机 | 1JQ-330 | 作业幅宽:3.3m | 1 产品型号：1JQ-330秸秆粉碎还田机 2 配套动力输出轴转速：760r/min 3 与配套拖拉机联接方式; 三点悬挂式 4 工作状态外形尺寸(长×宽×高)：1500mm×3700mm×1100mm 5 作业小时生产率：0.6hm²/h-1.0 hm²/h 6 作业速度：2km/h-5 km/h 7 工作幅宽:330cm 8 刀轴总成传动方式：双侧边皮带传动 9 刀轴数量：1根 10 刀轴设计转速：2000r/min 11 刀轴最大回转半径： 260mm 12 刀片型式：弯刀+直刀 13刀片总安装数量： 弯刀104把 ；直刀52把 | 2700元 | 0 | 购机补贴(通用类) | 2026-11-02 | 河北省 | 评阅通过
529 | 00002963 | 收获机械 | 秸秆收集处理机械 | 秸秆粉碎还田机 | 2.5m及以上秸秆粉碎还田机 | 宁晋县铭行农业机械有限公司 | 秸秆粉碎还田机 | 1JQ-360 | 作业幅宽:3.6m | 1 型号名称： 1JQ-360秸秆粉碎还田机 2 配套动力输出轴转速：760r/min 3 与配套拖拉机联接方式; 三点悬挂 4 工作状态外形尺寸(长×宽×高)：1500mm×4000mm×1100mm 5 作业小时生产率：0.7hm²/h-1.2 hm²/h 6 作业速度：2km/h-5 km/h 7 工作幅宽:360cm 8 刀轴总成传动方式：双侧边皮带传动 9 刀轴数量：2（单排） 10 刀轴设计转速：2000r/min 11 刀轴最大回转半径： 260mm 12 刀片型式：弯刀+ 直刀 13刀片总安装数量： 弯刀112; 直刀56 | 2700元 | 0 | 购机补贴(通用类) | 2026-11-02 | 河北省 | 评阅通过
530 | 00002964 | 收获机械 | 秸秆收集处理机械 | 秸秆粉碎还田机 | 2.5m及以上秸秆粉碎还田机 | 宁晋县铭行农业机械有限公司 | 秸秆粉碎还田机 | 1JQ-455 | 作业幅宽:4.55m | 1 型号名称： 1JQ-455秸秆粉碎还田机 2 配套动力输出轴转速：760r/min 3 与配套拖拉机联接方式; 三点悬挂 4 工作状态外形尺寸(长×宽×高)：1500mm×4950mm×1100mm 5 作业小时生产率：0.8hm²/h-1.4 hm²/h 6 作业速度：2km/h-5 km/h 7 工作幅宽:455cm 8 刀轴总成传动方式：双侧边皮带传动 9 刀轴数量：2（单排） 10 刀轴设计转速：2000r/min 11 刀轴最大回转半径： 260mm 12 刀片型式：弯刀+ 直刀 13刀片总安装数量： 弯刀144;直刀72 | 2700元 | 0 | 购机补贴(通用类) | 2026-11-02 | 河北省 | 评阅通过
531 | 00002650 | 收获机械 | 秸秆收集处理机械 | 秸秆粉碎还田机 | 2.5m及以上秸秆粉碎还田机 | 石河子市顺昌农农机有限公司 | 秸秆粉碎还田机 | 4J-320 | 作业幅宽:3.2m | 型号名称 / 4J-320秸秆粉碎还田机 配套动力范围 KW 66.2-88.2 配套动力输出转速 r/min 540 与配套拖拉机联接方式 / 三点悬挂 工作状态外形尺寸（长×宽×高） mm 2700×3400×1200 作业小时生产率 h㎡/h ≤2.2 作业速度 km/h 10 工作宽幅 cm 320 刀轴总成传动方式 / 轴传动 刀轴数量 根 2 刀轴设计转速 r/min 540 刀轴最大回旋半径 mm 780×2 刀片形式 / 直刃式 刀片总安装数量 把 22 | 2700元 |  | 购机补贴(通用类) | 2027-01-29 | 新疆生产建设兵团 | 评阅通过
532 | 00002655 | 收获机械 | 秸秆收集处理机械 | 秸秆粉碎还田机 | 2.5m及以上秸秆粉碎还田机 | 石家庄市中州机械制造有限公司 | 秸秆切碎还田机 | 1JQ-260 | 作业幅宽:2.6m | 配套动力范围：88.2～99.3kW，配套动力输出轴转速：760r/min,与配套拖拉机连接方式：三点悬挂连接，工作状态外形尺寸（长×宽×高）：1400×3040×1160mm，作业小时生产率：0.8～1.2hm2/h，作业速度：3.3～5km/h，作业幅宽：260cm，刀轴总成传动方式：侧边皮带传动，刀轴数量：1根，刀轴设计转速：1850～2100r/min，刀轴最大回转半径：260mm，刀片型式：甩刀，刀片总安装数量：84把。 | 2700元 |  | 购机补贴(通用类) | 2024-12-30 | 河北省 | 评阅通过
533 | 00002660 | 收获机械 | 秸秆收集处理机械 | 秸秆粉碎还田机 | 2.5m及以上秸秆粉碎还田机 | 石家庄市中州机械制造有限公司 | 秸秆切碎还田机 | 1JQ-300 | 作业幅宽:3.0m | 配套动力范围：88.2～117.6kW，配套动力输出轴转速：760r/min,与配套拖拉机连接方式：三点悬挂连接，工作状态外形尺寸（长×宽×高）：1400×3440×1160mm，作业小时生产率：0.8～1.3hm2/h，作业速度：3.3～5km/h，作业幅宽：300cm，刀轴总成传动方式：侧边皮带传动，刀轴数量：1根，刀轴设计转速：1850～2100r/min，刀轴最大回转半径：260mm，刀片型式：甩刀，刀片总安装数量：88把。 | 2700元 |  | 购机补贴(通用类) | 2024-12-30 | 河北省 | 评阅通过
534 | 00002661 | 收获机械 | 秸秆收集处理机械 | 秸秆粉碎还田机 | 2.5m及以上秸秆粉碎还田机 | 石家庄市中州机械制造有限公司 | 秸秆切碎还田机 | 1JQ-360 | 作业幅宽:3.6m | 三点悬挂连接，工作状态外形尺寸配套动力范围：99.3～132.3kW，配套动力输出轴转速：760r/min,与配套拖拉机连接方式：（长×宽×高）：1400×4040×1160mm，作业小时生产率：1～1.4hm2/h，作业速度：3.3～5km/h，作业幅宽：360cm，刀轴总成传动方式：侧边皮带传动，刀轴数量：1根，刀轴设计转速：1850～2100r/min，刀轴最大回转半径：260mm，刀片型式：锤爪，刀片总安装数量：24把。 | 2700元 |  | 购机补贴(通用类) | 2024-12-30 | 河北省 | 评阅通过
535 | 00002662 | 收获机械 | 秸秆收集处理机械 | 秸秆粉碎还田机 | 2.5m及以上秸秆粉碎还田机 | 石家庄市中州机械制造有限公司 | 秸秆切碎还田机 | 1JQ-440 | 作业幅宽:4.4m | 配套动力范围：132.8～161.8kW，配套动力输出轴转速：720r/min,与配套拖拉机连接方式：三点悬挂连接，工作状态外形尺寸（长×宽×高）：2460×4830×1210mm，作业小时生产率：1.2～1.8hm2/h，作业速度：3-5km/h，作业幅宽：440cm，刀轴总成传动方式：双侧边皮带传动，刀轴数量：1根，刀轴设计转速：2000r/min，刀轴最大回转半径：318mm，刀片型式：弯刀+直刀，刀片总安装数量：弯刀：120，直刀：60。 | 2700元 |  | 购机补贴(通用类) | 2024-10-22 | 河北省 | 评阅通过
536 | 00002663 | 收获机械 | 秸秆收集处理机械 | 秸秆粉碎还田机 | 2.5m及以上秸秆粉碎还田机 | 石家庄市中州机械制造有限公司 | 秸秆切碎还田机 | 1JQS-280 | 作业幅宽:2.8m | 配套动力范围：132.3～161.8kW，配套动力输出轴转速：720r/min,与配套拖拉机连接方式：三点悬挂连接，工作状态外形尺寸（长×宽×高）：2510×3300×1200mm，作业小时生产率：0.8-1.3hm2/h，作业速度：3-5km/h，作业幅宽：280cm，刀轴总成传动方式：侧边皮带传动，刀轴数量：2根，刀轴设计转速：2100r/min，刀轴最大回转半径：342mm，刀片型式：锤爪，刀片总安装数量：60把。 | 2700元 |  | 购机补贴(通用类) | 2024-10-22 | 河北省 | 评阅通过
537 | 00002664 | 收获机械 | 秸秆收集处理机械 | 秸秆粉碎还田机 | 2.5m及以上秸秆粉碎还田机 | 石家庄市中州机械制造有限公司 | 秸秆切碎还田机 | 1JQS-330 | 作业幅宽:3.3m | 配套动力范围：151.4～191.1kW，配套动力输出轴转速：720r/min,与配套拖拉机连接方式：三点悬挂连接，工作状态外形尺寸（长×宽×高）：2160×3910×1200mm，作业小时生产率：1-1.4hm2/h，作业速度：3-5km/h，作业幅宽：330cm，刀轴总成传动方式：侧边皮带传动，刀轴数量：2根，刀轴设计转速：2000r/min，刀轴最大回转半径：382mm，刀片型式：锤爪，刀片总安装数量：66把。 | 2700元 |  | 购机补贴(通用类) | 2024-10-22 | 河北省 | 评阅通过
538 | 00002949 | 田间监测及作业监控设备 | 田间作业监控设备 | 辅助驾驶（系统）设备 | 农业用北斗终端 | 哈尔滨星途导航科技有限公司 | 北斗农业机械自动导航驾驶系统 | 北斗慧农XT2000BD-2.5RD | 卫星接收机类型及频点:BDS(北斗):是 ;直线度精度:≤2.5cm | 型号名称：北斗慧农XT2000BD-2.5RD型北斗农业机械自动导航驾驶系统;车载计算机内存:2GB;车载计算机硬盘:32GB;车载计算机操作系统及软件版本:Windows;车载计算机显示分辨率：960×720;车载计算机接口种类:2CAN接口、IRS232接口，2USB接口；车载计算机数据输入输出协议：支持CAN，RS232，USB；卫星接收机类型：测地型北斗GNSS接收机；卫星接收机主机板固件版本：4.5K14Feb，25,2016pz；卫星接收机通道数：四星八通道；卫星接收机接口种类：2CAN接口，IRS232接口，2USB接口；卫星接收机差分类型：RTK；卫星接收机数据更新率：1、5、10、20Hz；卫星接收机接收天线型式：AGI-4；转向控制器主板固件版本：3.22.14；转动电机型号规格：AES-25；角度传感器型号规格：elobau；集成部分组成：卫星天线与卫星接收机板卡集成；直线度精度1.2cm | 4200元 | 0 | 购机补贴(非通用类) | 2027-01-26 | 黑龙江 | 评阅通过
539 | 00002835 | 田间监测及作业监控设备 | 田间作业监控设备 | 辅助驾驶（系统）设备 | 农业用北斗终端 | 江苏银涛智能装备有限公司 | 电机式北斗农机驾驶仪 | YTBD-2.5RD | 卫星接收机类型及频点:BDS(北斗):是 ;直线度精度:2.5cm | 电动方向盘，北斗导航辅助驾驶系统，直线精度±2.5cm | 4200元 | 0 | 购机补贴(非通用类) | 2023-12-31 | 江苏省 | 评阅通过
540 | 00002834 | 田间监测及作业监控设备 | 田间作业监控设备 | 辅助驾驶（系统）设备 | 农业用北斗终端 | 江苏银涛智能装备有限公司 | 北斗农机驾驶仪 | YTBD-2.5RY | 卫星接收机类型及频点:BDS(北斗):是 ;直线度精度:2.5cm | 液压控制转向机，北斗导航自动驾驶系统，直线精度±2.5cm | 4200元 | 0 | 购机补贴(非通用类) | 2023-12-31 | 江苏省 | 评阅通过
541 | 00002849 | 田间监测及作业监控设备 | 田间作业监控设备 | 辅助驾驶（系统）设备 | 农业用北斗终端 | 南京沃杨机械科技有限公司 | 北斗农机自动驾驶仪 | WYBD-2.5RY | 卫星接收机类型及频点:BDS(北斗):是 ;直线度精度:2.5cm | 液压控制转向机，北斗导航自动驾驶系统，直线精度±2.5cm | 4200元 | 0 | 购机补贴(非通用类) | 2026-03-04 | 江苏省 | 评阅通过
542 | 00003511 | 种植业废弃物处理设备 | 农田废弃物收集设备 | 残膜回收机 | 工作幅宽4m及以上，扒齿搂膜式 | 奎屯吾吾农机制造有限公司 | 弹齿式残膜回收机 | 4CM-5.0 | 工作幅宽:5m;工作方式:扒齿搂膜式:是 ;弹齿排数:3排 | 工作幅宽5000mm，高900mm,长1500mm。生产率2-2.5hm2/h,运输间隙300mm，配套动力69-90kw，立杆弹齿收膜，液压卸膜。 | 3000元 | 75 | 购机补贴(非通用类) | 2026-03-15 | 新疆维吾尔自治区 | 评阅通过
543 | 00001118 | 种植业废弃物处理设备 | 农田废弃物收集设备 | 残膜回收机 | 工作幅宽1.4m-2m，拔杆式残膜回收机 | 环县海明农技科研有限公司 | 轴卷电割自卸残膜回收机 | 11FMJD-140 | 工作幅宽:1.4m;工作方式:拔杆起膜式:是 | 1型号规格：/,11FFMJ—120型轴卷电割自卸残膜回收机 2捡拾机构形式：/，铲齿式； 3配套动力：kw，29.4～36.8； 4工作状态外形尺寸（长×宽×高）：mm，1,460×2160×810； 5运输地隙：mm，≥300； 6集膜箱总容积：m³，/； 7工作幅宽：mm,1380； 8生产率：h㎡ /h，0.67； 9残膜回收机结构型式：/,卷轴式； 10秸秆切碎机构形式 | 1800元 | 36 | 购机补贴(非通用类) | 2026-11-21 | 甘肃省 | 评阅通过
544 | 00003741 | 种植业废弃物处理设备 | 农田废弃物收集设备 | 残膜回收机 | 工作幅宽2m及以上，拔杆式残膜回收机 | 阿瓦提新春晓农机具有限公司 | 棉花拔杆起膜机 | 4MBQ-2.0A1 | 工作幅宽:2m;工作方式:拔杆起膜式:是 | 外形尺寸mm:（长×宽×高）1100×2350×1000 整机重量kg：520 配套动力 kw:40-48 | 4050元 | 40 | 购机补贴(非通用类) | 2022-12-31 | 新疆维吾尔自治区 | 评阅通过
545 | 00002666 | 种植业废弃物处理设备 | 农田废弃物收集设备 | 残膜回收机 | 工作幅宽1.2m-1.8m，带秸秆还田功能，有残膜收集机构且具有打包功能 | 新疆千里行金属有限责任公司 | 秸秆还田残膜回收打包联合作业机 | 11CMJB-1.25 | 工作幅宽:1.25m;带秸秆还田功能,有残膜收集机构,且具有打包功能和膜杂分离机构:是 | 捡拾机构型式：滚筒摆齿式 配套动力：70～93kW 工作状态外形尺寸（长×宽×高），5800×2200×2200mm 工作幅宽，1250mm 残膜回收机构型式：秸秆切碎还田、滚筒摆齿式收膜、钢辊叶片离心式膜土分离、圆辊式残膜卷捆打包 秸秆切碎机构型式：甩刀式 | 36000元 |  | 购机补贴(非通用类) | 2027-01-29 | 新疆维吾尔自治区 | 评阅通过
546 | 00003742 | 种植业废弃物处理设备 | 农田废弃物收集设备 | 残膜回收机 | 工作幅宽1.8m及以上；带秸秆还田功能，有残膜收集机构且具有打包功能 | 阿瓦提新春晓农机具有限公司 | 残膜回收机 | 4CM-2.0 | 工作幅宽:2m;带秸秆还田功能,有残膜收集机构,且具有打包功能和膜杂分离机构:是 | 外形尺寸（长×宽×高）mm:6400×2850×2620 结构重量kg:1870 配套动力kw:70～100 工作幅宽mm:2015 | 50000元 | 100 | 购机补贴(非通用类) | 2022-12-31 | 新疆维吾尔自治区 | 评阅通过
547 | 00002665 | 种植业废弃物处理设备 | 农田废弃物收集设备 | 残膜回收机 | 工作幅宽1.8m及以上；带秸秆还田功能，有残膜收集机构且具有打包功能 | 新疆千里行金属有限责任公司 | 秸秆还田残膜回收打包联合作业机 | 11CMJB-2.0 | 工作幅宽:2m;带秸秆还田功能,有残膜收集机构,且具有打包功能和膜杂分离机构:是 | 捡拾机构型式：滚筒摆齿式 配套动力：103～122kW 工作状态外形尺寸（长×宽×高），5800×2800×2150mm 工作幅宽，2000mm 残膜回收机构型式：秸秆切碎还田、滚筒摆齿式收膜、钢辊叶片离心式膜土分离、圆辊式残膜卷捆打包 秸秆切碎机构型式：甩刀式 | 50000元 |  | 购机补贴(非通用类) | 2027-01-29 | 新疆维吾尔自治区 | 评阅通过
548 | 00002689 | 种植业废弃物处理设备 | 农作物废弃物处理设备 | 秸秆压块（粒、棒）机 | 2t/h及以上压块机 | 巩义市恒裕机械制造有限公司 | 秸秆压块机 | 9JK-2600 | 生产率:2.6t/h | 立式结构型式：立式； 主电动机额定功率 kW：75； 外形尺寸（长×宽×高）mm：2700×1990×1925； 压模直径 mm：710； 压模有效宽度 mm：32； 压辊数量 个：2； 压模孔截面尺寸mm：29×29； 压模孔数量个：52； 纯工作小时生产率 kg/h：2600 生产率：2.6t/h | 6000元 | 75 | 购机补贴(非通用类) | 2025-09-29 | 河南省 | 评阅通过
549 | 00002688 | 种植业废弃物处理设备 | 农作物废弃物处理设备 | 秸秆压块（粒、棒）机 | 2t/h及以上压块机 | 巩义市恒裕机械制造有限公司 | 秸秆压块机 | 9JK-3500 | 生产率:3.5t/h | 立式结构型式：立式； 主电动机额定功率 kW：110； 外形尺寸（长×宽×高） mm：3250×2500×2000； 压模直径 mm：980； 压模有效宽度 mm：32； 压辊数量 个：2； 压模孔截面尺寸 mm：29×29； 压模孔数量 个：72； 纯工作小时生产率 kg/h：3500 生产率：3.5t/h | 6000元 | 110 | 购机补贴(非通用类) | 2025-09-29 | 河南省 | 评阅通过
550 | 00002687 | 种植业废弃物处理设备 | 农作物废弃物处理设备 | 秸秆压块（粒、棒）机 | 2t/h及以上压块机 | 巩义市恒裕机械制造有限公司 | 秸秆压块机 | 9JK-6500 | 生产率:6.5t/h | 立式结构型式 ：立式； 主电动机额定功率 kW：200； 外形尺寸（长×宽×高）mm：4660×3270×2270； 压模直径 mm：1830； 压模有效宽度 mm：32； 压模孔截面尺寸mm：29×29； 压模孔数量个：120； 纯工作小时生产率 kg/h ：6500 生产率：6.5t/h | 6000元 | 200 | 购机补贴(非通用类) | 2025-09-29 | 河南省 | 评阅通过
551 | 00003504 | 饲料（草）收获加工运输设备 | 饲料（草）收获机械 | 割草（压扁）机 | 1.6-2.1m旋转式割草机 | 欧科（上海）农业科技有限公司 | 割草压扁机 | 9GYX-1.7 | 割幅宽度:1.75m;旋转式:是 | 型号名称：9GYX-1.7 型割草压扁机 挂接方式：悬挂式 割幅：1.75m 切割器结构型式：旋转式 刀盘数量：2个 刀盘转速：2052r/min 压扁辊材质：橡胶 压扁辊直径：180mm 压扁辊数量：2个 配套动力范围：≥30kW 作业速度范围：4～10km/h | 4500元 |  | 购机补贴(非通用类) | 2026-12-02 | 上海市 | 评阅通过
552 | 00003663 | 饲料（草）收获加工运输设备 | 饲料（草）收获机械 | 割草（压扁）机 | 2.1-2.8m旋转式割草机 | 新疆中收农牧机械有限公司 | 旋转割草机 | 92GZX-2.5 | 割幅宽度:2.5m;旋转式:是 | 外形尺寸（长×宽×高）：4000×1570×1100mm；结构质量：420kg；挂接型式：悬挂式；配套动力：＞30kw；结构型式：旋转式；工作幅宽：2.5m；刀盘数：6个；刀盘转速：2640r/min。 | 7400元 | 47.8 | 购机补贴(非通用类) | 2022-12-31 | 新疆维吾尔自治区 | 评阅通过
553 | 00002897 | 饲料（草）收获加工运输设备 | 饲料（草）收获机械 | 割草（压扁）机 | 2.8m及以上旋转式割草机 | 天津库恩农业机械有限公司 | 割草机 | GMD280 | 割幅宽度:2.8m;旋转式:是 | 型号名称：GMD280型割草机 结构型式：牵引式 割幅：2.8m 切割器结构形式：旋转式 刀盘数量：7个 刀盘转速：2900r/min 配套动力：51.5～73.5kW 作业速度：8～12km/h 动刀片数量：14个 | 12000元 | 0 | 购机补贴(非通用类) | 2027-01-26 | 天津市 | 评阅通过
554 | 00002898 | 饲料（草）收获加工运输设备 | 饲料（草）收获机械 | 割草（压扁）机 | 2.8m及以上旋转式割草机 | 天津库恩农业机械有限公司 | 割草机 | GMD310 | 割幅宽度:3.1m;旋转式:是 | 型号名称：GMD310型割草机 结构型式：牵引式 割幅：3.1m 切割器结构形式：旋转式 刀盘数量：8个 刀盘转速：2900r/min 配套动力：58.8～88.2kW 作业速度：8～12km/h 动刀片数量：16个 | 12000元 | 0 | 购机补贴(非通用类) | 2027-01-26 | 天津市 | 评阅通过
555 | 00002708 | 饲料（草）收获加工运输设备 | 饲料（草）收获机械 | 割草（压扁）机 | 2.1-2.8m旋转式割草压扁机 | 河北格兰农机制造有限公司 | 压扁割草机 | 9YGX-2.1 | 割幅宽度:2.1m;旋转式:是 ;带压扁装置:是 | 型号名称：9YGX-2.1压扁割草机 挂接方式：悬挂式 割幅（mm）:2100 切割器结构型式：旋转式 刀盘数量（个）：5 刀盘转速（r/min）：2640 压扁辊材质：橡胶 压扁辊直径（mm）：215 压扁辊数量：2 作业速度范围（km/h）：4~15 配套动力范围（KW）：51.7~66.4 | 22400元 |  | 购机补贴(非通用类) | 2026-10-21 | 河北省 | 评阅通过
556 | 00002877 | 饲料（草）收获加工运输设备 | 饲料（草）收获机械 | 割草（压扁）机 | 2.8m及以上旋转式割草压扁机 | 天津库恩农业机械有限公司 | 组合式割草压扁机 | FC10030R | 割幅宽度:9.9m;旋转式:是 ;带压扁装置:是 | 挂接方式：悬挂式 割幅：9.9m 切割器结构型式：旋转式 刀盘数量：24个（前：8，后：8×2） 刀盘转速：前：2900r/min，后3000r/min） 压扁辊材质：橡胶 压扁辊直径：Φ240mm 压扁辊数量：6个（前：2，后：2×2） 作业速度：5~20km/h 配套动力：133~200kW | 38000元 | 0 | 购机补贴(非通用类) | 2026-12-30 | 天津市 | 评阅通过
557 | 00002895 | 饲料（草）收获加工运输设备 | 饲料（草）收获机械 | 割草（压扁）机 | 2.8m及以上旋转式割草压扁机 | 天津库恩农业机械有限公司 | 割草压扁机 | FC3161TLR | 割幅宽度:3.1m;旋转式:是 ;带压扁装置:是 | 挂接方式：牵引式 割幅：3.1m 切割器结构型式：旋转式 刀盘数量：7个 刀盘转速：2900r/min 压扁辊材质：橡胶 压扁辊直径：Φ240mm 压扁辊数量：2个 配套动力范围：90~135kW 作业速度范围：5~15km/h | 38000元 | 0 | 购机补贴(非通用类) | 2026-12-30 | 天津市 | 评阅通过
558 | 00003162 | 饲料（草）收获加工运输设备 | 饲料（草）收获机械 | 搂草机 | 5.4m及以上指盘式液压搂草机 | 吉林省远航农业机械有限公司 | 搂草机 | 9LQ-5.4 | 搂幅宽度:5.4m;指盘液压折叠式:是 | (结构型式：指轮式)(挂接方式：牵引式)(工作状态外形尺寸：6500×6700×1540mm)(结构质量：450kg)(指轮数量：8个)(弹齿数量：60齿/盘)(指轮直径：1540mm)(作业最大搂幅：5400mm)(配套动力范围：≥29.4kW（40马力）(作业速度范围：10-15km/h) | 3800元 |  | 购机补贴(非通用类) | 2024-12-15 | 吉林省 | 评阅通过
559 | 00003165 | 饲料（草）收获加工运输设备 | 饲料（草）收获机械 | 搂草机 | 5.4m及以上指盘式液压搂草机 | 吉林省远航农业机械有限公司 | 搂草机 | 9LQ-5.6 | 搂幅宽度:5.6m;指盘液压折叠式:是 | (结构型式：指轮式)(挂接方式：牵引式)(工作状态外形尺寸：6960×6850×1540mm)(结构质量：850kg)(指轮数量：10个)(弹齿数量：80齿/盘)(指轮直径：1540mm)(作业最大搂幅：5600mm)(配套动力范围：≥36.8kW（50马力）(作业速度范围：10-15km/h) | 3800元 |  | 购机补贴(非通用类) | 2024-12-15 | 吉林省 | 评阅通过
560 | 00003166 | 饲料（草）收获加工运输设备 | 饲料（草）收获机械 | 搂草机 | 5.4m及以上指盘式液压搂草机 | 吉林省远航农业机械有限公司 | 搂草机 | 9LQ-6.0 | 搂幅宽度:6.0m;指盘液压折叠式:是 | (结构型式：指轮式)(挂接方式：牵引式)(工作状态外形尺寸：8100×7200×1540mm)(结构质量：960kg)(指轮数量：12个)(弹齿数量：80齿/盘)(指轮直径：1540mm)(作业最大搂幅：6000mm)(配套动力范围：≥58.8kW（80马力）(作业速度范围：10-15km/h) | 3800元 |  | 购机补贴(非通用类) | 2024-12-15 | 吉林省 | 评阅通过
561 | 00003328 | 饲料（草）收获加工运输设备 | 饲料（草）收获机械 | 搂草机 | 5.4m及以上指盘式液压搂草机 | 内蒙古佳宣农牧业机械有限公司 | 8盘弯管式指轮搂草机 | 9LZ-5.5 | 搂幅宽度:5.5m;指盘液压折叠式:是 | 结构型式：指轮式；挂接方式：牵引式；工作状态外形尺寸（长×宽×高）mm：5400×5500×1550；搂齿数量：80（每盘）个；指轮数量：8盘；指轮直径mm：1550；工作幅宽 ：5.5m； | 3800元 |  | 购机补贴(非通用类) | 2022-12-31 | 内蒙古自治区 | 评阅通过
562 | 00003503 | 饲料（草）收获加工运输设备 | 饲料（草）收获机械 | 搂草机 | 2.0-4.5m旋转式搂草机 | 欧科（上海）农业科技有限公司 | 旋转搂草机 | 9LXD-380 | 搂幅宽度:3.6m;旋转式:是 | 型号名称：9LXD-380型旋转搂草机 结构型式：旋转式 挂接方式：悬挂式 搂齿数量：33 搂草盘数量：1 搂草盘直径：3200mm 搂幅：3.6m 配套动力范围：≥30kW 作业速度范围：6～12km/h | 3700元 |  | 购机补贴(非通用类) | 2026-12-02 | 上海市 | 评阅通过
563 | 00003479 | 饲料（草）收获加工运输设备 | 饲料（草）收获机械 | 搂草机 | 4.5m及以上旋转式搂草机 | 内蒙古瑞丰农牧业装备股份有限公司 | 牵引式水平旋转搂草机 | 9LS-6.2A | 搂幅宽度:6.2m;旋转式:是 | 搂齿数量：160个；搂草盘直径：2810mm；搂幅：6.2m；配套动力范围：≥30kW | 10000元 | 0 | 购机补贴(非通用类) | 2027-03-30 | 内蒙古自治区 | 评阅通过
564 | 00002876 | 饲料（草）收获加工运输设备 | 饲料（草）收获机械 | 搂草机 | 4.5m及以上旋转式搂草机 | 天津库恩农业机械有限公司 | 搂草机 | GA6501 | 搂幅宽度:6.5m;旋转式:是 | 结构型式:旋转式 挂接方式:牵引式 折叠机构型式：液压式 搂齿数量：120（60×2）个 指轮直径：Φ2650mm 搂幅：6.5m 配套动力范围：50-90kW 作业速度范围：8-15km/h | 10000元 | 0 | 购机补贴(非通用类) | 2026-12-30 | 天津市 | 评阅通过
565 | 00003151 | 饲料（草）收获加工运输设备 | 饲料（草）收获机械 | 打（压）捆机 | 压缩室截面积（宽×高）0.154m2及以上方捆捡拾压捆机 | 吉林省远航农业机械有限公司 | 捡拾方捆打捆机 | 9YJ-2.2A | 捡拾宽度:2.2m;方捆:是 ;压缩室截面积(宽×高):0.1562㎡;打结器数量:2个 | （捡拾器类型：弹齿）（捡拾器宽度：2200mm）（外形尺寸：4975*2850*1710）（整机净重：1700kg）（配套动力：≥45kW）（打结器类型：D型）（打结器数量：2个）（压缩室截面尺寸：440*355）（压缩室截面积（宽×高）：0.1562㎡） | 16300元 |  | 购机补贴(通用类) | 2026-12-20 | 吉林省 | 评阅通过
566 | 00003152 | 饲料（草）收获加工运输设备 | 饲料（草）收获机械 | 打（压）捆机 | 压缩室截面积（宽×高）0.154m2及以上方捆捡拾压捆机 | 吉林省远航农业机械有限公司 | 捡拾方捆打捆机 | 9YJ-2.2A-1 | 捡拾宽度:2.2m;方捆:是 ;压缩室截面积(宽×高):0.1562㎡;打结器数量:2个 | （捡拾器类型：锤爪）（捡拾器宽度：2200mm）（外形尺寸：4975*2850*1710）（整机净重：1700kg）（配套动力：≥52kW）（打结器类型：D型）（打结器数量：2个）（压缩室截面尺寸：440mm*355mm）压缩室截面积（宽×高）：0.1562㎡ | 16300元 |  | 购机补贴(通用类) | 2026-12-20 | 吉林省 | 评阅通过
567 | 00003100 | 饲料（草）收获加工运输设备 | 饲料（草）收获机械 | 打（压）捆机 | 压缩室截面积（宽×高）0.154m2及以上方捆捡拾压捆机 | 潍坊利德尔精工科技有限公司 | 方草捆打捆机 | 9YF-1.9 | 捡拾宽度:1.9m;方捆:是 ;压缩室截面积(宽×高):0.1656㎡;打结器数量:2个 | 型号名称：9YF-1.9型方草捆打捆机；挂接方式：牵引式；捡拾宽度：1900mm；捡拾器结构型式：弹齿式；喂入器结构型式：拨叉喂入机构；打结器型式：D型；打结器数量：2个；压缩室截面尺寸（宽×高）：460×360mm；捆扎方式：自动绳打捆；配套动力范围：36.8～73.5kW；压缩室截面积（宽×高）：0.1656㎡。 | 16300元 | 0 | 购机补贴(通用类) | 2027-04-10 | 山东省 | 评阅通过
568 | 00002631 | 饲料（草）收获加工运输设备 | 饲料（草）收获机械 | 打（压）捆机 | 压缩室截面积（宽×高）0.162m2及以上方捆捡拾压捆机 | 安徽思嘉瑞机械设备有限公司 | 方草捆打捆机 | 9YF-2.2 | 捡拾宽度:2.2m;方捆:是 ;压缩室截面积(宽×高):0.1665㎡;打结器数量:2个 | 型号名称：9YF-2.2型方草捆打捆机 挂接方式：牵引式 捡拾宽度：2200mm 捡拾器结构型式：弹齿式 喂入器结构型式：螺旋连续喂入机构 打结器型式：D型 打结器数量：2个 捆扎方式：自动绳打捆 压缩室截面尺寸（宽×高）：450×370mm 配套动力范围：≥36.8kW | 21600元 | 0 | 购机补贴(通用类) | 2026-12-26 | 安徽省 | 评阅通过
569 | 00002627 | 饲料（草）收获加工运输设备 | 饲料（草）收获机械 | 打（压）捆机 | 压缩室截面积（宽×高）0.162m2及以上方捆捡拾压捆机 | 安徽思嘉瑞机械设备有限公司 | 方草捆打捆机 | 9YF-2.3A | 捡拾宽度:2.29m;方捆:是 ;压缩室截面积(宽×高):0.171㎡;打结器数量:2个 | 型号：9YF-2.3A 捡拾器宽度mm：2290 捡拾器结构型式：弹齿式 打结器类型：D型 打结器数量：2个 压缩室截面尺寸（宽×高）mm：450×380 打捆活塞速度行程/min：100～120 工作状态外型尺寸（长×宽×高）mm：4750×2930×1740 配套动力kW：≥36.8 | 21600元 | 0 | 购机补贴(通用类) | 2022-12-31 | 安徽省 | 评阅通过
570 | 00003154 | 饲料（草）收获加工运输设备 | 饲料（草）收获机械 | 打（压）捆机 | 压缩室截面积（宽×高）0.162m2及以上方捆捡拾压捆机 | 吉林省远航农业机械有限公司 | 捡拾方捆打捆机 | 9YJ-2.2A2 | 捡拾宽度:2.23m;方捆:是 ;压缩室截面积(宽×高):0.162㎡;打结器数量:2个 | （捡拾器类型：弹齿）(外形尺寸4600 mm ×2860 mm ×1750 mm )(总重 1680kg )(捡拾宽度 2230mm )(配套功率≥66.2 kW )(压缩室截面尺寸 450mm ×360mm )（压缩室截面积（宽×高）：0.162㎡）(打结器类型 加强D型）（打结器数量：2个） | 21600元 |  | 购机补贴(通用类) | 2024-12-15 | 吉林省 | 评阅通过
571 | 00003155 | 饲料（草）收获加工运输设备 | 饲料（草）收获机械 | 打（压）捆机 | 压缩室截面积（宽×高）0.162m2及以上方捆捡拾压捆机 | 吉林省远航农业机械有限公司 | 捡拾方捆打捆机 | 9YJ-2.2A3 | 捡拾宽度:2.2m;方捆:是 ;压缩室截面积(宽×高):0.1692㎡;打结器数量:2个 | 捡拾器类型：弹齿 捡拾器宽度 2200 mm 配套功率≥45kW 压缩室截面尺寸（宽*高） 470mm*360mm 压缩室截面积（宽×高）：0.1692㎡ 打结器类型 D型 打结器数量：2个 捆扎方式：自动绳打捆 | 21600元 |  | 购机补贴(通用类) | 2026-12-30 | 吉林省 | 评阅通过
572 | 00003156 | 饲料（草）收获加工运输设备 | 饲料（草）收获机械 | 打（压）捆机 | 压缩室截面积（宽×高）0.162m2及以上方捆捡拾压捆机 | 吉林省远航农业机械有限公司 | 捡拾方捆打捆机 | 9YJ-2.2B3 | 捡拾宽度:2.2m;方捆:是 ;压缩室截面积(宽×高):0.1692㎡;打结器数量:2个 | 捡拾器类型：锤爪 捡拾器宽度 2200 mm 配套功率≥52kW 压缩室截面尺寸（宽*高） 470mm*360mm 压缩室截面积（宽×高）：0.1692㎡ 打结器类型 D型 打结器数量：2个 捆扎方式：自动绳打捆 | 21600元 |  | 购机补贴(通用类) | 2026-12-30 | 吉林省 | 评阅通过
573 | 00003153 | 饲料（草）收获加工运输设备 | 饲料（草）收获机械 | 打（压）捆机 | 压缩室截面积（宽×高）0.162m2及以上方捆捡拾压捆机 | 吉林省远航农业机械有限公司 | 捡拾方捆打捆机 | 9YJFS-2.2 | 捡拾宽度:2.2m;方捆:是 ;压缩室截面积(宽×高):0.162㎡;打结器数量:2个 | （捡拾器类型：锤爪）（捡拾器宽度：2200mm）（外形尺寸： 6230×2588×1790mm ）（整机重量：2960kg）（配套动力 ≥80kW(110马力)（锤爪数量：14个）（压缩式尺寸：450×360mm）（压缩室截面积（宽×高）：0.162㎡）(打结器类型 加强D型）（打结器数量：2个） | 21600元 |  | 购机补贴(通用类) | 2024-12-15 | 吉林省 | 评阅通过
574 | 00003224 | 饲料（草）收获加工运输设备 | 饲料（草）收获机械 | 打（压）捆机 | 压缩室截面积（宽×高）0.162m2及以上方捆捡拾压捆机 | 吉林天兴农机制造有限公司 | 秸秆方捆打捆机 | 9YFK-2.2 | 捡拾宽度:2.2m;方捆:是 ;压缩室截面积(宽×高):0.1824㎡;打结器数量:2个 | 型号名称：9YFK-2.2型秸秆方捆打捆机、挂接方式：牵引式、捡拾宽度：2200mm、捡拾器结构形式：锤爪式、喂入器结构形式：螺旋连续喂入机构+拔叉喂入机构、打结器形式：D型、打结器数量：2个、压缩室截面尺寸（宽×高）：480mm*380mm、捆扎方式：自动绳打捆、配套动力范围：≥88. | 21600元 | 88 | 购机补贴(通用类) | 2026-12-30 | 吉林省 | 评阅通过
575 | 00003236 | 饲料（草）收获加工运输设备 | 饲料（草）收获机械 | 打（压）捆机 | 压缩室截面积（宽×高）0.162m2及以上方捆捡拾压捆机 | 四平双天机械装备有限公司 | 秸秆方捆打捆机 | 9YFK-2.2 | 捡拾宽度:2.2m;方捆:是 ;压缩室截面积(宽×高):0.1824㎡;打结器数量:2个 | 型号名称：9YFK-2.2型秸秆方捆打捆机、挂接方式：牵引式、捡拾宽度：2200mm、捡拾器结构形式：锤爪式、喂入器结构形式：螺旋连续喂入机构+拔叉喂入机构、打结器形式：D型、打结器数量：2个、压缩室截面尺寸（宽×高）：480*380、捆扎方式：自动绳打捆、配套动力范围：≥88. | 21600元 | 88 | 购机补贴(通用类) | 2026-12-30 | 吉林省 | 评阅通过
576 | 00003560 | 饲料（草）收获加工运输设备 | 饲料（草）收获机械 | 打（压）捆机 | 压缩室截面积（宽×高）0.162m2及以上方捆捡拾压捆机 | 新疆宏晟农机制造有限公司 | 方草捆打捆机 | 9YF-2.2 | 捡拾宽度:2.2m;方捆:是 ;压缩室截面积(宽×高):0.162㎡;打结器数量:2个 | 挂接方式：牵引式 捡拾宽度 mm：2200； 捡拾器结构型式：弹齿式； 喂入器结构型式：拨叉喂入机构； 打结器型式：D型； 打结器数量：2个 捆扎方式：自动绳打捆； 压缩室截面尺寸（宽×高）mm：450×360； 配套动力范围 kW：73.5-132.5； | 21600元 |  | 购机补贴(通用类) | 2027-03-23 | 新疆维吾尔自治区 | 评阅通过
577 | 00003561 | 饲料（草）收获加工运输设备 | 饲料（草）收获机械 | 打（压）捆机 | 压缩室截面积（宽×高）0.162m2及以上方捆捡拾压捆机 | 新疆宏晟农机制造有限公司 | 方草捆打捆机 | 9YFS-2.2 | 捡拾宽度:2.2m;方捆:是 ;压缩室截面积(宽×高):0.162㎡;打结器数量:2个 | 挂接方式：牵引式； 捡拾宽度 mm：2200； 捡拾器结构型式：甩刀式； 喂入器结构型式：拨叉喂入机构； 打结器型式：D型； 打结器数量：2个； 捆扎方式：自动绳打捆； 压缩室截面尺寸（宽×高）mm：450×360； 配套动力范围 kW：73.5-132.5； | 21600元 |  | 购机补贴(通用类) | 2027-03-23 | 新疆维吾尔自治区 | 评阅通过
578 | 00002385 | 饲料（草）收获加工运输设备 | 饲料（草）收获机械 | 打（压）捆机 | 压缩室截面积（宽×高）0.162m2及以上方捆捡拾压捆机 | 新乡市花溪科技股份有限公司 | 秸秆方捆打捆机 | 9YF-2.2C | 捡拾宽度:2.2m;方捆:是 ;压缩室截面积(宽×高):0.162344㎡;打结器数量:2个 | 型号名称：9YF-2.2C型秸秆方捆打捆机；挂接方式：牵引式；捡拾宽度：2200mm；捡拾器结构型式：锤爪式；喂入器结构型式：拨叉喂入机构；打结器型式：D型；打结器数量：2个；捆扎方式：自动绳打捆；压缩室截面尺寸（宽×高）：446×364mm；配套动力范围：80.9～161.8kW。 | 21600元 |  | 购机补贴(通用类) | 2026-11-23 | 河南省 | 评阅通过
579 | 00003277 | 饲料（草）收获加工运输设备 | 饲料（草）收获机械 | 打（压）捆机 | 压缩室截面积（宽×高）0.162m2及以上方捆捡拾压捆机 | 中国农业机械化科学研究院呼和浩特分院有限公司 | 秸秆揉碎除尘方捆压捆机 | 9YFF-2.2B | 捡拾宽度:2.2m;方捆:是 ;压缩室截面积(宽×高):0.1728㎡;打结器数量:2个 | 捡拾宽度：2200mm ；打结器数量：2个；压缩室截面尺寸（宽*高）：480mm*360mm；喂入器结构形式：风机+拨叉喂入机构；配套动力：≥100KW | 21600元 |  | 购机补贴(通用类) | 2027-04-10 | 内蒙古自治区 | 评阅通过
580 | 00003278 | 饲料（草）收获加工运输设备 | 饲料（草）收获机械 | 打（压）捆机 | 压缩室截面积（宽×高）0.162m2及以上方捆捡拾压捆机 | 中国农业机械化科学研究院呼和浩特分院有限公司 | 双刀轴秸秆切割揉碎方捆压捆机 | 9YJS-2.2A2 | 捡拾宽度:2.2m;方捆:是 ;压缩室截面积(宽×高):0.1728㎡;打结器数量:2个 | 捡拾宽度：2200mm 捡拾器结构型式：前锤爪式+后甩刀式 喂入器结构型式：拨叉喂入机构 打结器型式：D型 打结器数量:2个 压缩室截面尺寸（宽×高）:480mm×360mm 捆扎方式:自动绳打捆 配套动力范围:≥75kw | 21600元 |  | 购机补贴(通用类) | 2026-06-29 | 内蒙古自治区 | 评阅通过
581 | 00002967 | 饲料（草）收获加工运输设备 | 饲料（草）收获机械 | 打（压）捆机 | 压缩室直径0.5m及以上圆捆捡拾压捆机 | 潍坊福莱沃机械有限公司 | 圆草捆打捆机 | 9YQ-710 | 捡拾宽度:0.71m;圆捆:是 ;压缩室直径:0.573m;压缩室宽度:0.7m | 接方式：悬挂式；捡拾宽度：710mm；捡拾器结构型式：弹齿式；喂入器结构型式：弹齿直接喂入；压缩室成捆机构型式：滚筒式；压缩室宽度：700mm；压缩室直径：Ф573mm；卷压工作部件数量：12个；卷压滚筒直径：Ф157；捆扎方式：缠绳；配套动力范围：18.4-33.1kw； | 5600元 |  | 购机补贴(通用类) | 2025-09-29 | 山东省 | 评阅通过
582 | 00002968 | 饲料（草）收获加工运输设备 | 饲料（草）收获机械 | 打（压）捆机 | 压缩室直径0.5m及以上圆捆捡拾压捆机 | 潍坊福莱沃机械有限公司 | 圆草捆打捆机 | 9YQ-930 | 捡拾宽度:0.93m;圆捆:是 ;压缩室直径:0.573m;压缩室宽度:0.93m | 挂接方式：悬挂式；捡拾宽度：930mm；捡拾器结构型式：弹齿式；喂入器结构型式：弹齿直接喂入；压缩室成捆机构型式：滚筒式；压缩室宽度：930mm；压缩室直径：Ф573mm；卷压工作部件数量：12个；卷压滚筒直径：Ф157；捆扎方式：缠绳；配套动力范围：22.1-36.8kw； | 5600元 |  | 购机补贴(通用类) | 2025-09-29 | 山东省 | 评阅通过
583 | 00002338 | 饲料（草）收获加工运输设备 | 饲料（草）收获机械 | 打（压）捆机 | 压缩室直径0.5m及以上圆捆捡拾压捆机 | 潍坊瑞风农业机械有限公司 | 圆草捆打捆机 | 9YQ-0.6 | 捡拾宽度:1.22m;圆捆:是 ;压缩室直径:0.6m;压缩室宽度:1.22m | 型号名称：9YQ-0.6型圆草捆打捆机，捡拾宽度;1220mm,压缩室宽度:1220mm,压缩室直径600mm | 5600元 |  | 购机补贴(通用类) | 2025-11-01 | 山东省 | 评阅通过
584 | 00002969 | 饲料（草）收获加工运输设备 | 饲料（草）收获机械 | 打（压）捆机 | 压缩室直径0.8m及以上圆捆捡拾压捆机 | 潍坊福莱沃机械有限公司 | 圆草捆打捆机 | 9YQ-1220 | 捡拾宽度:1.22m;圆捆:是 ;压缩室直径:0.805m;压缩室宽度:1.2m | 挂接方式：牵引式；捡拾宽度：1220mm；捡拾器结构型式：弹齿式；喂入器结构型式：弹齿直接喂入；压缩室成捆机构型式：滚筒式；压缩室宽度：1200mm；压缩室直径：Ф805mm；卷压工作部件数量：16个；卷压滚筒直径：Ф157；捆扎方式：缠网；配套动力范围：33.1-51.5kw； | 12000元 |  | 购机补贴(通用类) | 2025-09-29 | 山东省 | 评阅通过
585 | 00002630 | 饲料（草）收获加工运输设备 | 饲料（草）收获机械 | 打（压）捆机 | 压缩室直径1m及以上圆捆捡拾压捆机 | 安徽思嘉瑞机械设备有限公司 | 圆草捆打捆机 | 9YG-1.8 | 捡拾宽度:1.9m;圆捆:是 ;压缩室直径:1.205m;压缩室宽度:1.2m | 型号：9YG-1.8 捡拾器宽度mm：1900 捡拾器结构型式：弹齿式 卷压滚筒转速r/ min：200～230 卷压滚筒数量：18个 工作状态外形尺寸（长×宽×高）mm：3960×2750×2300 配套动力kW：≥73.5（轮式拖拉机） | 16300元 | 0 | 购机补贴(通用类) | 2022-12-31 | 安徽省 | 评阅通过
586 | 00002625 | 饲料（草）收获加工运输设备 | 饲料（草）收获机械 | 打（压）捆机 | 压缩室直径1m及以上圆捆捡拾压捆机 | 安徽思嘉瑞机械设备有限公司 | 圆草捆打捆机 | 9YG-1.8B | 捡拾宽度:1.78m;圆捆:是 ;压缩室直径:1.2m;压缩室宽度:1.4m | 型号名称：9YG-1.8B型圆草捆打捆机 挂接方式：牵引式 捡拾宽度：1780mm 捡拾器结构型式：弹齿式 喂入器结构型式：拨叉喂入机构 压缩室成捆机构型式：滚筒式 压缩室宽度：1400mm 压缩室直径：Φ1200mm 卷压工作部件数量：14个 卷压滚筒直径：Φ290mm 捆扎方式：缠网 配套动力范围：≥40.4kW | 16300元 | 0 | 购机补贴(通用类) | 2026-12-26 | 安徽省 | 评阅通过
587 | 00002845 | 饲料（草）收获加工运输设备 | 饲料（草）收获机械 | 打（压）捆机 | 压缩室直径1m及以上圆捆捡拾压捆机 | 科乐收农业机械（山东）有限责任公司 | 圆捆机 | ROLLANT 540RC | 捡拾宽度:2.1m;圆捆:是 ;压缩室直径:1.2m;压缩室宽度:1.22m | 捡拾宽度：2100mm；捡拾器结构型式：弹齿式；卷压滚筒转速：136r/min；卷压滚筒数量：15个；工作状态外型尺寸（长×宽×高）：4611×2900×2799mm；配套动力：≥70kW；压缩室直径：1200mm；压缩室宽度：1220mm | 16300元 |  | 购机补贴(通用类) | 2023-12-31 | 山东省 | 评阅通过
588 | 00002896 | 饲料（草）收获加工运输设备 | 饲料（草）收获机械 | 打（压）捆机 | 压缩室直径1m及以上圆捆捡拾压捆机 | 天津库恩农业机械有限公司 | 圆捆机 | FB3130 | 捡拾宽度:2.13m;圆捆:是 ;压缩室直径:1.22m;压缩室宽度:1.22m | 型号名称：FB3130型圆捆机 挂接方式：牵引式 捡拾器宽度：2130mm 捡拾器结构形式：弹齿式 喂入器结构形式：螺旋连续喂入机构 压缩室成捆机构形式：滚筒式 压缩室宽度：1220mm 压缩室直径：1220mm 卷压工作部件数量：18个 卷压滚筒直径：Φ220（17个）；Φ280（1个） 捆扎方式：缠网 配套动力范围：＞65~110kW | 16300元 | 0 | 购机补贴(通用类) | 2027-01-26 | 天津市 | 评阅通过
589 | 00002970 | 饲料（草）收获加工运输设备 | 饲料（草）收获机械 | 打（压）捆机 | 压缩室直径1m及以上圆捆捡拾压捆机 | 潍坊福莱沃机械有限公司 | 圆草捆打捆机 | 9YQ-1720 | 捡拾宽度:1.72m;圆捆:是 ;压缩室直径:1.25m;压缩室宽度:1.2m | 挂接方式：牵引式；捡拾宽度1720mm；捡拾器结构型式：弹齿式；喂入器结构型式：弹齿直接喂入；压缩室成捆机构型式：辊杠式；压缩室宽度：1200mm；压缩室直径：Ф1250mm；卷压工作部件数量：34（辊杠数量）个；卷压滚筒直径：Ф35（辊杠直径）mm；捆扎方式：缠网；配套动力范围：59-118kw； | 16300元 |  | 购机补贴(通用类) | 2025-09-29 | 山东省 | 评阅通过
590 | 00002629 | 饲料（草）收获加工运输设备 | 饲料（草）收获机械 | 打（压）捆机 | 压缩室直径1.2m及以上圆捆捡拾压捆机 | 安徽思嘉瑞机械设备有限公司 | 圆草捆打捆机 | 9YG-2.2 | 捡拾宽度:2.2m;圆捆:是 ;压缩室直径:1.205m;压缩室宽度:1.2m | 型号:9YG-2.2 工作状态外形尺寸（长×宽×高）mm:4400×2940×2670 配套动力kW:≥73.5（轮式拖拉机） 捡拾器宽度mm:2200 捡拾器结构型式:弹齿式 卷压滚筒转速r/ min:200～230 卷压滚筒数量:18个 | 24300元 | 0 | 购机补贴(通用类) | 2022-12-31 | 安徽省 | 评阅通过
591 | 00002628 | 饲料（草）收获加工运输设备 | 饲料（草）收获机械 | 打（压）捆机 | 压缩室直径1.2m及以上圆捆捡拾压捆机 | 安徽思嘉瑞机械设备有限公司 | 圆草捆打捆机 | 9YG-2.2A | 捡拾宽度:2.2m;圆捆:是 ;压缩室直径:1.2m;压缩室宽度:1.4m | 型号：9YG-2.2A 捡拾器宽度mm：2200 捡拾器结构型式：弹齿式 卷压滚筒转速r/ min：200～230 卷压滚筒数量：14个 工作状态外形尺寸（长×宽×高）mm:4540×3000×2540 配套动力kW:≥73.5（轮式拖拉机） | 24300元 | 0 | 购机补贴(通用类) | 2022-12-31 | 安徽省 | 评阅通过
592 | 00001944 | 饲料（草）收获加工运输设备 | 饲料（草）收获机械 | 打（压）捆机 | 压缩室直径1.2m及以上圆捆捡拾压捆机 | 海阔农业科技股份有限公司 | 圆草捆打捆机 | 9YHK-2200 | 捡拾宽度:2.2m;圆捆:是 ;压缩室直径:1.25m;压缩室宽度:1.25m | 型号名称：9YHK-2200型圆草打捆机 挂接方式：牵引式 捡拾宽度：2200mm 捡拾器机构型式：弹齿式 喂入器结构形式：螺旋连续喂入机构 压缩室成捆机构型式：滚筒式 压缩室宽度：1250mm 压缩室直径：Φ1250mm 卷压工作部件数量：18个 卷压滚筒直径：Φ222mm 捆扎方式：缠网 配套动力范围：≥110.3kw | 24300元 | 0 | 购机补贴(通用类) | 2026-12-30 | 安徽省 | 评阅通过
593 | 00002763 | 饲料（草）收获加工运输设备 | 饲料（草）收获机械 | 打（压）捆机 | 压缩室直径1.2m及以上圆捆捡拾压捆机 | 河北星沃农业机械制造有限公司 | 圆草捆打捆机 | 9YQ-1.25 | 捡拾宽度:2.25m;圆捆:是 ;压缩室直径:1.25m;压缩室宽度:1.25m | 挂接方式 ：牵引式 捡拾宽度 mm：2250； 捡拾器结构型式：甩刀式； 喂入器结构型式：拨叉喂入机构； 压缩室成捆机构型式：滚筒式； 压缩室宽度mm：1250； 压缩室直径mmΦ：1250； 卷压工作部件数量 个：21； 卷压滚筒直径 mm： Φ194； 捆扎方式 ：缠网 | 24300元 |  | 购机补贴(通用类) | 2025-09-29 | 河北省 | 评阅通过
594 | 00003143 | 饲料（草）收获加工运输设备 | 饲料（草）收获机械 | 打（压）捆机 | 压缩室直径1.2m及以上圆捆捡拾压捆机 | 吉林省远航农业机械有限公司 | 圆草捆打捆机 | 9YJ-1.4A | 捡拾宽度:2.2m;圆捆:是 ;压缩室直径:1.2m;压缩室宽度:1.4m | （捡拾器类型：锤爪；数量：14）（压缩室直径：1200mm）（压缩室宽度：1400mm）（捡拾器宽度：2200mm）（辊筒数量：14个）（外形尺寸：4200x2830x2470mm）（配套动力：≥110kW）（整机重量：3430kg） | 24300元 |  | 购机补贴(通用类) | 2023-12-31 | 吉林省 | 评阅通过
595 | 00003145 | 饲料（草）收获加工运输设备 | 饲料（草）收获机械 | 打（压）捆机 | 压缩室直径1.2m及以上圆捆捡拾压捆机 | 吉林省远航农业机械有限公司 | 圆草捆打捆机 | 9YJ-1.4A4 | 捡拾宽度:2.2m;圆捆:是 ;压缩室直径:1.2m;压缩室宽度:1.4m | （捡拾器类型：锤爪；数量：14）（压缩室直径：1200mm）（压缩室宽度：1400mm）（捡拾器宽度：2200mm）（辊筒数量：14个）（外形尺寸：4200x2830x2470mm）（配套动力：≥110kW）（整机重量：3430kg） | 24300元 |  | 购机补贴(通用类) | 2023-12-31 | 吉林省 | 评阅通过
596 | 00003144 | 饲料（草）收获加工运输设备 | 饲料（草）收获机械 | 打（压）捆机 | 压缩室直径1.2m及以上圆捆捡拾压捆机 | 吉林省远航农业机械有限公司 | 圆草捆打捆机 | 9YJ-1.4B | 捡拾宽度:2.2m;圆捆:是 ;压缩室直径:1.2m;压缩室宽度:1.4m | （捡拾器类型：弹齿；数量：72）（压缩室直径：1200mm）（压缩室宽度：1400mm）（捡拾器宽度：2200mm）（辊筒数量：14个）（外形尺寸：4200x2830x2470mm）（配套动力：≥110kW）（整机重量：3250kg） | 24300元 |  | 购机补贴(通用类) | 2023-12-31 | 吉林省 | 评阅通过
597 | 00003146 | 饲料（草）收获加工运输设备 | 饲料（草）收获机械 | 打（压）捆机 | 压缩室直径1.2m及以上圆捆捡拾压捆机 | 吉林省远航农业机械有限公司 | 圆草捆打捆机 | 9YJ-1.4B4 | 捡拾宽度:2.2m;圆捆:是 ;压缩室直径:1.2m;压缩室宽度:1.4m | （捡拾器类型：弹齿；数量：72）（压缩室直径：1200mm）（压缩室宽度：1400mm）（捡拾器宽度：2200mm）（辊筒数量：14个）（外形尺寸：4200x2830x2470mm）（配套动力：≥110kW）（整机重量：3250kg） | 24300元 |  | 购机补贴(通用类) | 2023-12-31 | 吉林省 | 评阅通过
598 | 00003147 | 饲料（草）收获加工运输设备 | 饲料（草）收获机械 | 打（压）捆机 | 压缩室直径1.2m及以上圆捆捡拾压捆机 | 吉林省远航农业机械有限公司 | 圆草捆打捆机 | 9YY-1.4A2 | 捡拾宽度:2.2m;圆捆:是 ;压缩室直径:1.2m;压缩室宽度:1.4m | （捡拾器类型：弹齿；数量：68）（压缩室直径：1200mm）（压缩室宽度：1400mm）（捡拾器宽度：2200mm）（辊筒数量：14个）（外形尺寸：3980×2545×2250mm）（配套动力：≥110kW）（整机重量：3250kg） | 24300元 |  | 购机补贴(通用类) | 2023-12-31 | 吉林省 | 评阅通过
599 | 00003149 | 饲料（草）收获加工运输设备 | 饲料（草）收获机械 | 打（压）捆机 | 压缩室直径1.2m及以上圆捆捡拾压捆机 | 吉林省远航农业机械有限公司 | 圆草捆打捆机 | 9YY-1.4A3 | 捡拾宽度:2.2m;圆捆:是 ;压缩室直径:1.2m;压缩室宽度:1.4m | （捡拾器类型：弹齿；数量：68）（压缩室直径：1200mm）（压缩室宽度：1400mm）（捡拾器宽度：2200mm）（辊筒数量：17个）（外形尺寸：3980×2545×2250mm）（配套动力：≥110kW）（整机重量：4180kg） | 24300元 |  | 购机补贴(通用类) | 2023-12-31 | 吉林省 | 评阅通过
600 | 00003148 | 饲料（草）收获加工运输设备 | 饲料（草）收获机械 | 打（压）捆机 | 压缩室直径1.2m及以上圆捆捡拾压捆机 | 吉林省远航农业机械有限公司 | 圆草捆打捆机 | 9YY-1.4B2 | 捡拾宽度:2.2m;圆捆:是 ;压缩室直径:1.2m;压缩室宽度:1.4m | （捡拾器类型：锤爪；数量：22）（压缩室直径：1200mm）（压缩室宽度：1400mm）（捡拾器宽度：2200mm）（辊筒数量：14个）（外形尺寸：3980×2545×2250mm）（配套动力：≥110kW）（整机重量：3430kg） | 24300元 |  | 购机补贴(通用类) | 2023-12-31 | 吉林省 | 评阅通过
601 | 00003150 | 饲料（草）收获加工运输设备 | 饲料（草）收获机械 | 打（压）捆机 | 压缩室直径1.2m及以上圆捆捡拾压捆机 | 吉林省远航农业机械有限公司 | 圆草捆打捆机 | 9YY-1.4B3 | 捡拾宽度:2.2m;圆捆:是 ;压缩室直径:1.2m;压缩室宽度:1.4m | （捡拾器类型：锤爪；数量：22）（压缩室直径：1200mm）（压缩室宽度：1400mm）（捡拾器宽度：2200mm）（辊筒数量：17个）（外形尺寸：3980×2850×2250mm）（配套动力：≥110kW）（整机重量：4380kg） | 24300元 |  | 购机补贴(通用类) | 2023-12-31 | 吉林省 | 评阅通过
602 | 00002772 | 饲料（草）收获加工运输设备 | 饲料（草）收获机械 | 打（压）捆机 | 压缩室直径1.2m及以上圆捆捡拾压捆机 | 内蒙古瑞丰农牧业装备股份有限公司 | 圆草捆打捆机 | 9YG-1.4AS | 捡拾宽度:2.25m;圆捆:是 ;压缩室直径:1.2m;压缩室宽度:1.4m | 捡拾宽度：2.25m 压缩室宽度：1.4m 压缩室直径：1.2m | 24300元 | 0 | 购机补贴(通用类) | 2026-12-30 | 内蒙古自治区 | 评阅通过
603 | 00002966 | 饲料（草）收获加工运输设备 | 饲料（草）收获机械 | 打（压）捆机 | 压缩室直径1.2m及以上圆捆捡拾压捆机 | 潍坊福莱沃机械有限公司 | 圆草捆打捆机 | 9YQ-2210 | 捡拾宽度:2.21m;圆捆:是 ;压缩室直径:1.25m;压缩室宽度:1.2m | 牵引式；捡拾宽度2210mm；捡拾器结构型式：弹齿式；喂入器结构型式：弹齿直接喂入；压缩室成捆机构型式：辊杠式；压缩室宽度：1200mm；压缩室直径：Ф1250mm；卷压工作部件数量：34（辊杠数量）个；卷压滚筒直径：Ф35（辊杠直径）mm；捆扎方式：缠网；配套动力范围：66.2-132.4kw； | 24300元 |  | 购机补贴(通用类) | 2025-09-29 | 山东省 | 评阅通过
604 | 00003099 | 饲料（草）收获加工运输设备 | 饲料（草）收获机械 | 打（压）捆机 | 压缩室直径1.2m及以上圆捆捡拾压捆机 | 潍坊利德尔精工科技有限公司 | 圆草捆打捆机 | 9YG-2.2 | 捡拾宽度:2.2m;圆捆:是 ;压缩室直径:1.22m;压缩室宽度:1.4m | 型号名称：9YG-2.2型圆草捆打捆机；挂接方式：牵引式；捡拾宽度：2200mm；捡拾器结构型式：弹齿式；喂入器结构型式：螺旋连续喂入机构；压缩室成捆机构型式：滚筒式；压缩室宽度：1400mm；压缩室直径：Ф1220mm；卷压工作部件数量：18个；卷压滚筒直径：Ф222mm；捆扎方式：缠网；配套动力范围：110～150kW； | 24300元 | 0 | 购机补贴(通用类) | 2027-04-10 | 山东省 | 评阅通过
605 | 00002339 | 饲料（草）收获加工运输设备 | 饲料（草）收获机械 | 打（压）捆机 | 压缩室直径1.2m及以上圆捆捡拾压捆机 | 潍坊瑞风农业机械有限公司 | 圆草捆打捆机 | 9YQ-1.2 | 捡拾宽度:2.2m;圆捆:是 ;压缩室直径:1.2m;压缩室宽度:1.25m | 型号名称：9YQ-1.2型圆草捆打捆机，捡拾宽度：2200mm，压缩室宽度：1250mm，压缩室直径：1200mm | 24300元 |  | 购机补贴(通用类) | 2025-11-01 | 山东省 | 评阅通过
606 | 00003173 | 饲料（草）收获加工运输设备 | 饲料（草）收获机械 | 打（压）捆机 | 压缩室截面积（宽×高）0.1344m2及以上无打结器自动套袋方捆捡拾压捆机 | 吉林省远航农业机械有限公司 | 捡拾方捆打捆机 | 9YJD-2.2A | 捡拾宽度:2.2m;方捆:是 ;压缩室截面积(宽×高):1.0215㎡;自动套袋(缠网):是 | 结构型式：牵引式，压缩室横截面积：900mm*1135mm，压缩室截面积（宽×高）1.0215㎡；捡拾宽度：2.2m；捡拾器结构型式：锤爪，锤爪数量：22个，捆扎方式：自动套袋缠网 | 21600元 |  | 购机补贴(通用类) | 2025-12-30 | 吉林省 | 评阅通过
607 | 00003159 | 饲料（草）收获加工运输设备 | 饲料（草）收获机械 | 打（压）捆机 | 压缩室截面积（宽×高）0.1344m2及以上无打结器自动套袋方捆捡拾压捆机 | 吉林省远航农业机械有限公司 | 捡拾方捆打捆机 | 9YJF-2.2 | 捡拾宽度:2.2m;方捆:是 ;压缩室截面积(宽×高):0.1344㎡;自动套袋(缠网):是 | (捡拾器结构型式 ： 锤爪)(外形尺寸： 5400mm×2900mm×3900mm)(配套动力≥95.6 kW ）(整机质量： 5240 Kg)(草捆规格：800 mm ×320 mm ×420 mm )( 捡拾工作幅宽 ：2200mm）(捡拾锤爪数量： 22 个)(压缩室横截面积： 320mm ×420mm )（压缩室截面积（宽×高）：0.1344㎡） | 21600元 |  | 购机补贴(通用类) | 2024-12-15 | 吉林省 | 评阅通过
608 | 00003157 | 饲料（草）收获加工运输设备 | 饲料（草）收获机械 | 打（压）捆机 | 压缩室截面积（宽×高）0.1344m2及以上无打结器自动套袋方捆捡拾压捆机 | 吉林省远航农业机械有限公司 | 捡拾方捆打捆机 | 9YJF-2.2A-1 | 捡拾宽度:2.2m;方捆:是 ;压缩室截面积(宽×高):0.1344㎡;自动套袋(缠网):是 | 捡拾器结构型式 / 锤爪 配套动力≥110 kW 捡拾宽度 2200mm 捡拾锤爪数量 22 个 压缩室横截面积 320mm ×420mm 压缩室截面积（宽×高）：0.1344㎡ 捆扎方式：自动缠网 | 21600元 |  | 购机补贴(通用类) | 2026-12-30 | 吉林省 | 评阅通过
609 | 00003158 | 饲料（草）收获加工运输设备 | 饲料（草）收获机械 | 打（压）捆机 | 压缩室截面积（宽×高）0.1344m2及以上无打结器自动套袋方捆捡拾压捆机 | 吉林省远航农业机械有限公司 | 捡拾方捆打捆机 | 9YJF-2.2B | 捡拾宽度:2.2m;方捆:是 ;压缩室截面积(宽×高):0.1344㎡;自动套袋(缠网):是 | 捡拾器结构型式 / 锤爪 配套动力≥110 kW 捡拾宽度 2200mm 捡拾锤爪数量 22 个 压缩室横截面积 320mm ×420mm 压缩室截面积（宽×高）：0.1344㎡ 捆扎方式：自动缠网 | 21600元 |  | 购机补贴(通用类) | 2026-12-30 | 吉林省 | 评阅通过
610 | 00003223 | 饲料（草）收获加工运输设备 | 饲料（草）收获机械 | 打（压）捆机 | 压缩室截面积（宽×高）0.1344m2及以上无打结器自动套袋方捆捡拾压捆机 | 吉林天兴农机制造有限公司 | 秸秆饲料打捆机 | 9YFJ-2.2 | 捡拾宽度:2.2m;方捆:是 ;压缩室截面积(宽×高):0.1575㎡;自动套袋(缠网):是 | 型号名称：9YFJ-2.2型秸秆饲料打捆机、挂接方式：牵引式、捡拾宽度：2200mm、捡拾器结构形式：锤爪式、喂入器结构形式：螺旋连续喂入机构、压缩室截面尺寸（宽×高）：350mm×450mm、捆扎方式：自动缠网、配套动力范围：≥88. | 21600元 | 88 | 购机补贴(通用类) | 2026-12-30 | 吉林省 | 评阅通过
611 | 00003222 | 饲料（草）收获加工运输设备 | 饲料（草）收获机械 | 打（压）捆机 | 压缩室截面积（宽×高）0.1344m2及以上无打结器自动套袋方捆捡拾压捆机 | 吉林天兴农机制造有限公司 | 秸秆饲料打捆机 | 9YFT-2.2 | 捡拾宽度:2.2m;方捆:是 ;压缩室截面积(宽×高):0.1575㎡;自动套袋(缠网):是 | 型号名称：9YFT-2.2型秸秆饲料打捆机、挂接方式：牵引式、捡拾宽度：2200mm、捡拾器结构形式：锤爪式、喂入器结构形式：螺旋连续喂入机构、压缩室截面尺寸（宽×高）：450mm×350mm、捆扎方式：自动缠网、配套动力范围：≥88. | 21600元 | 88 | 购机补贴(通用类) | 2025-05-28 | 吉林省 | 评阅通过
612 | 00002939 | 饲料（草）收获加工运输设备 | 饲料（草）收获机械 | 打（压）捆机 | 压缩室截面积（宽×高）0.1344m2及以上无打结器自动套袋方捆捡拾压捆机 | 内蒙古瑞丰农牧业装备股份有限公司 | 除尘式秸秆方捆机 | 9YF-2.2 | 捡拾宽度:2.2m;方捆:是 ;压缩室截面积(宽×高):0.1496㎡;自动套袋(缠网):是 | 捡拾宽度：2.2m； 压缩室截面尺寸（宽×高）：0.1496㎡ 压缩室截面尺寸（宽×高）mm：340 mm×440 mm=149600mm² ； 149600mm² ÷1000000=0.1496㎡； 配套动力范围（kW）：≥88kW；挂接方式：牵引式； 捡拾器结构型式：锤爪式； 喂入器结构型式：风机喂入机构；捆扎方式：自动套袋； | 21600元 | 0 | 购机补贴(通用类) | 2026-12-30 | 内蒙古自治区 | 评阅通过
613 | 00003235 | 饲料（草）收获加工运输设备 | 饲料（草）收获机械 | 打（压）捆机 | 压缩室截面积（宽×高）0.1344m2及以上无打结器自动套袋方捆捡拾压捆机 | 四平双天机械装备有限公司 | 秸秆饲料打捆机 | 9YFJ-2.2 | 捡拾宽度:2.2m;方捆:是 ;压缩室截面积(宽×高):0.1575㎡;自动套袋(缠网):是 | 型号名称：9YFJ-2.2型秸秆饲料打捆机、挂接方式：牵引式、捡拾宽度：2200mm、捡拾器结构形式：锤爪式、喂入器结构形式：螺旋连续喂入机构、压缩室截面尺寸（宽×高）：350mm×450mm、捆扎方式：自动缠网、配套动力范围：≥88. | 21600元 | 88 | 购机补贴(通用类) | 2026-12-30 | 吉林省 | 评阅通过
614 | 00003234 | 饲料（草）收获加工运输设备 | 饲料（草）收获机械 | 打（压）捆机 | 压缩室截面积（宽×高）0.1344m2及以上无打结器自动套袋方捆捡拾压捆机 | 四平双天机械装备有限公司 | 秸秆饲料打捆机 | 9YFT-2.2 | 捡拾宽度:2.2m;方捆:是 ;压缩室截面积(宽×高):0.1575㎡;自动套袋(缠网):是 | 型号名称：9YFT-2.2型秸秆饲料打捆机、挂接方式：牵引式、捡拾宽度：2200mm、捡拾器结构形式：锤爪式、喂入器结构形式：螺旋连续喂入机构、压缩室截面尺寸（宽×高）：350mm×450mm、捆扎方式：自动缠网、配套动力范围：≥88. | 21600元 | 88 | 购机补贴(通用类) | 2026-12-30 | 吉林省 | 评阅通过
615 | 00002864 | 饲料（草）收获加工运输设备 | 饲料（草）收获机械 | 打（压）捆机 | 压缩室直径1m及以上带割台自走式圆捆打捆机 | 山东五征集团有限公司 | 青饲料收获圆捆打捆机 | 4QYZ-3 | 自走式:是 ;捡拾宽度:2m;圆捆:是 ;压缩室直径:1m;压缩室宽度:0.85m;捡拾器结构型式:圆盘式割台:是 | 捡拾宽度:2m;压缩室直径1m。 | 50000元 | 176 | 购机补贴(通用类) | 2024-10-24 | 山东省 | 评阅通过
616 | 00003372 | 饲料（草）收获加工运输设备 | 饲料（草）收获机械 | 草捆包膜机 | 圆草捆包膜机 | 内蒙古瑞丰农牧业装备股份有限公司 | 牵引式圆草捆缠膜机 | 9CY-1.2 | 单一包膜作业:是 ;包膜圆草捆直径:110cm | 适用草捆直径范围（mm）：φ1100-φ1400； 适用草捆长度范围（mm）：1200-1400 ；配套动力范围（kW）：50-140 | 1600元 | 0 | 购机补贴(非通用类) | 2027-03-30 | 内蒙古自治区 | 评阅通过
617 | 00002767 | 饲料（草）收获加工运输设备 | 饲料（草）收获机械 | 草捆包膜机 | 圆草捆包膜机 | 宁津县德泰机械有限公司 | 圆草捆包膜机 | 9YB-0.5 | 单一包膜作业:是 ;包膜圆草捆直径:55cm | 型号名称：9YB-0.5型圆草捆包膜机，挂接方式：固定式，配套动力型式：电动机，配套动力范围：1.1kw适用草捆直径范围：520-600mm，适用草捆长度范围：500-550mm。 | 1600元 | 1.1 | 购机补贴(非通用类) | 2025-07-06 | 山东省 | 评阅通过
618 | 00002626 | 饲料（草）收获加工运输设备 | 饲料（草）收获机械 | 青（黄）饲料收获机 | 1.1m及以上悬挂单圆盘式青饲料收获机 | 安徽思嘉瑞机械设备有限公司 | 悬挂式青饲料收获机 | 4QG-125 | 割幅:1.25m;悬挂单圆盘式:是 | 结构型式（挂接方式）：悬挂式;外形尺寸（mm):2100X1850X4060;割台的有效收获宽度（mm):1250;割台切割器型式：单圆盘；秸秆切碎结构型式：飞轮式；抛送筒高度（mm):4060 | 8000元 | 0 | 购机补贴(通用类) | 2022-12-31 | 安徽省 | 评阅通过
619 | 00003563 | 饲料（草）收获加工运输设备 | 饲料（草）收获机械 | 青（黄）饲料收获机 | 2-2.6m自走圆盘式青饲料收获机 | 河南金农发科技产业有限公司 | 自走式青饲料收获机 | 4QZ-2400 | 功率:162kW;割幅:2.4m;自走圆盘式:是 ;籽粒破碎机构:无或非对辊式:否 | 型式：自走式，外形尺寸（长×宽×高）：6850×2500×4950mm；割幅：2400mm，作物收集割台型式：直切割台，喂入机构型式：喂入辊。 | 63700元 | 162 | 购机补贴(通用类) | 2027-04-10 | 河南省 | 评阅通过
620 | 00003340 | 饲料（草）收获加工运输设备 | 饲料（草）收获机械 | 青（黄）饲料收获机 | 2-2.6m自走圆盘式青饲料收获机 | 宁城县显军机械有限公司 | 自走式青饲料收获机 | 4QZ-2400 | 功率:191.5kW;割幅:2.2m;自走圆盘式:是 ;籽粒破碎机构:无或非对辊式:否 | 形式：自走式；工作状态外形尺寸：6932×2400×4850mm；配套发动机额定功率：191.5kW；配套发动机额定转速：2200r/min；割幅：2200mm；作物收集割台型式：直切割台；割台切割器型式：圆盘式割刀（2个圆盘）；喂入机构型式：喂入辊；喂入机构数量：5个；秸秆切碎机构型式：滚筒式；驾驶室型式：普通驾驶室；变速方式：手动变速；驱动方式：液压驱动；制动器型式：盘式；导向轮轮距：1800mm；导向轮轮胎规格：10.0/75-15.3；驱动轮轮距：2000mm；驱动轮轮胎规格：15-24；轴距：2650mm；作业速度范围：2-5km/h；设计切断长度：15、20mm。 | 63700元 | 191.5 | 购机补贴(通用类) | 2027-03-30 | 内蒙古自治区 | 评阅通过
621 | 00003506 | 饲料（草）收获加工运输设备 | 饲料（草）收获机械 | 青（黄）饲料收获机 | 2-2.6m自走圆盘式青饲料收获机 | 山东牧牛农业机械制造有限公司 | 自走式青饲料收获机 | 9QZ-2250 | 功率:162kW;割幅:2.255m;自走圆盘式:是 ;籽粒破碎机构:无或非对辊式:否 | 型号名称 / 9QZ-2250自走式青饲料收获机. 形式 / 自走式 .工作状态外形尺寸（长×宽×高） mm 7180×2475×4480.配套发动机额定功率（自走式、配有发动机的牵引式） kW 162. 配套发动机额定转速（自走式、配有发动机的牵引式） / 2200. 割幅 mm 2255. 作物收集割台型式 / 直切割台. 割台切割器型式 / 旋转冲击式割刀（圆盘式割刀）. 喂入机构型式 / 喂入辊. 喂入机构数量 个 4. 秸秆切碎机构型式 / 盘式 .籽粒破碎机构型式 / / 驾驶室型式（自走式） / 普通式. 变速方式（自走式） / 无级变速. 驱动方式（自走式） / 液压驱动. 制动器型式（自走式） / 盘式. 导向轮轮距（自走式） mm 1540 导向轮轮胎规格（自走式） / 10.0/75-15.3 .驱动轮轮距（自走式） mm 1785. 驱动轮轮胎规格（自走式） / 460/70R24. | 63700元 | 162 | 购机补贴(通用类) | 2026-12-30 | 山东省 | 评阅通过
622 | 00002765 | 饲料（草）收获加工运输设备 | 饲料（草）收获机械 | 青（黄）饲料收获机 | 2.6m及以上自走圆盘式青饲料收获机 | 赤峰市福沃机械有限公司 | 自走式青饲料收获机 | 4QZ-2700 | 功率:202.5kW;割幅:2.68m;自走圆盘式:是 ;籽粒破碎机构:无或非对辊式:是 | 型号名称 / 4QZ-2700型自走式青饲料收获机；结构型式 ： 自走式；工作状态外形尺寸（长×宽×高）mm：7080×2820×4500；配套发动机额定功率 : 202.5kW；配套发动机额定转速 r/min ：2300；割台的有效收获宽度： 2680 mm；割台切割器型式：圆盘式割刀；轮距（自走式）导向轮： 1760mm；轮距（自走式）驱动轮： 1900mm；轮胎规格导向轮：10.0/75-15.3；轮胎规格驱动轮 ： 15-24；轴距（自走式）： 2850mm；驾驶室型式： 普通驾驶室；秸秆切碎机构型式 ： 滚筒式； 籽粒破碎机构形式：揉搓板式；抛送筒高度： 4500mm | 107200元 | 202.5 | 购机补贴(通用类) | 2026-12-30 | 内蒙古自治区 | 评阅通过
623 | 00002762 | 饲料（草）收获加工运输设备 | 饲料（草）收获机械 | 青（黄）饲料收获机 | 2.6m及以上自走圆盘式青饲料收获机 | 甘肃犇牛农牧机械制造有限公司 | 青饲料收获机 | 4QZ-2700 | 功率:220kW;割幅:2.68m;自走圆盘式:是 ;籽粒破碎机构:无或非对辊式:否 | 型号：4QZ-2700型青饲料收获机 形式 ：自走式 工作状态外形尺寸（长×宽×高）：7070mm×2925mm×4560mm 整机质量：7600kg 配套发动机额定功率:220kw 配套发动机额定转速:2300r/min 作业割幅 :2680mm 作物收集割台型式:直切割台 割台切割器型式:旋转圆盘刀 喂入机构型式:喂入辊 喂入机构数量:4 秸秆切碎机构型式:盘式 驾驶室型式:普通 变速方式:液压无级变速 驱动方式:液压驱动 制动器型式:涨蹄式 导向轮轮距:1690mm 导向轮轮胎规格:10.0/75-15.3 驱动轮轮距:1768mm 驱动轮轮胎规格:15-24 轴距:2180mm 作业速度范围:1-4km/h 可调切段长度:12-24mm | 107200元 |  | 购机补贴(通用类) | 2026-07-29 | 甘肃省 | 评阅通过
624 | 00003564 | 饲料（草）收获加工运输设备 | 饲料（草）收获机械 | 青（黄）饲料收获机 | 2.6m及以上自走圆盘式青饲料收获机 | 河南金农发科技产业有限公司 | 自走式青饲料收获机 | 4QZ-2800 | 功率:191.5kW;割幅:2.8m;自走圆盘式:是 ;籽粒破碎机构:无或非对辊式:否 | 形式：自走式，外形尺寸（长×宽×高）：6850×2900×4950mm；割幅：2800mm，作物收集割台型式：直切割台，喂入机构型式：喂入辊。 | 107200元 | 191.5 | 购机补贴(通用类) | 2027-04-10 | 河南省 | 评阅通过
625 | 00003505 | 饲料（草）收获加工运输设备 | 饲料（草）收获机械 | 青（黄）饲料收获机 | 2.6m及以上自走圆盘式青饲料收获机 | 山东牧牛农业机械制造有限公司 | 自走式青饲料收获机 | 9QZ-2650 | 功率:205.8kW;割幅:2.655m;自走圆盘式:是 ;籽粒破碎机构:无或非对辊式:是 | 型号名称 / 9QZ-2650自走式青饲料收获机, 形式 / 自走式 工作状态外形尺寸（长×宽×高） mm 6900×2880×4770, 配套发动机额定功率（自走式、配有发动机的牵引式） kW 205.8, 配套发动机额定转速（自走式、配有发动机的牵引式） / 2200, 割幅 mm 2655 ,作物收集割台型式 / 直切割台, 割台切割器型式 / 旋转冲击式割刀（圆盘式割刀）, 喂入机构型式 / 喂入辊, 喂入机构数量 个 4, 秸秆切碎机构型式 / 盘式. | 107200元 | 205.8 | 购机补贴(通用类) | 2026-12-30 | 山东省 | 评阅通过
626 | 00002766 | 饲料（草）收获加工运输设备 | 饲料（草）收获机械 | 青（黄）饲料收获机 | 2.6m及以上自走圆盘式青饲料收获机，带对辊式籽粒破碎机构 | 赤峰市福沃机械有限公司 | 自走式青饲料收获机 | 4QZ-2700A | 功率:202.5kW;割幅:2.68m;自走圆盘式:是 ;籽粒破碎机构:对辊式:是 | 型号名称 / 4QZ-2700A型自走式青饲料收获机；结构型式 ： 自走式；工作状态外形尺寸（长×宽×高）mm：7080×2820×4500；配套发动机额定功率 : 202.5kW；配套发动机额定转速 r/min ：2300；割台的有效收获宽度： 2680 mm；割台切割器型式：圆盘式割刀；轮距（自走式）导向轮： 1760mm；轮距（自走式）驱动轮： 1900mm；轮胎规格导向轮：10.0/75-15.3；轮胎规格驱动轮 ： 15-24；轴距（自走式）： 2850mm；驾驶室型式： 普通驾驶室；秸秆切碎机构型式 ： 滚筒式； 籽粒破碎机构形式：对辊式；抛送筒高度： 4500mm | 117200元 | 202.5 | 购机补贴(通用类) | 2026-12-30 | 内蒙古自治区 | 评阅通过
627 | 00003034 | 饲料（草）收获加工运输设备 | 饲料（草）收获机械 | 青（黄）饲料收获机 | 2.6m及以上自走圆盘式青饲料收获机，带对辊式籽粒破碎机构 | 河北宗申戈梅利农业机械制造有限公司 | 自走式青饲料收获机 | 4QZ-16 | 功率:241kW;割幅:2.92m;自走圆盘式:是 ;籽粒破碎机构:对辊式:是 | 型号名称:4QZ-16自走式青饲料收获机;形式:自走式;工作状态外形尺寸（长×宽×高:8800×3370×5200mm;配套发动机额定功率:241kW;配套发动机额定转速:2200r/min;割幅:2920mm;作物收集割台型式:直切割台;割台切割器型式:旋转圆盘式割刀;喂入机构型式:喂入辊;喂入机构数量:6个;秸秆切碎机构型式:滚筒式;籽粒破碎机构型式:对辊式;驾驶室型式:普通式;变速方式:手动变速;驱动方式:液压驱动;制动器型式:盘式;导向轮轮距:2320mm;导向轮轮胎规格:16/70-20;驱动轮轮距:2350mm;驱动轮轮胎规格:18.4-26;轴距2600mm;作业速度范围:1-6km/h;设计切段长度:6、8、10、12、14mm | 117200元 |  | 购机补贴(通用类) | 2024-12-30 | 河北省 | 评阅通过
628 | 00003035 | 饲料（草）收获加工运输设备 | 饲料（草）收获机械 | 青（黄）饲料收获机 | 2.6m及以上自走圆盘式青饲料收获机，带对辊式籽粒破碎机构 | 河北宗申戈梅利农业机械制造有限公司 | 自走式青饲料收获机 | 4QZ-16A | 功率:241kW;割幅:2.95m;自走圆盘式:是 ;籽粒破碎机构:对辊式:是 | 型号名称:4QZ-16A型自走式青饲料收获机 形式:自走式 工作状态外形尺寸（长×宽×高）:7900×3380×5190 （抛送筒向正后方）mm 配套发动机额定功率:241kW 配套发动机额定转速:2000r/min 割幅:2950mm 作物收集割台型式:直切割台 割台切割器型式:旋转冲击式割刀（圆盘式割刀） 喂入机构型式:喂入辊 喂入机构数量:4 秸秆切碎机构型式:滚筒式 籽粒破碎机构型式:对辊式 驾驶室型式(自走式）:普通式 变速方式(自走式）:手动变速 驱动方式(自走式）:液压驱动 制动器型式(自走式）:盘式 导向轮轮距（自走式）:2385mm 导向轮轮胎规格（自走式）:16.0/70-20 驱动轮轮距（自走式）:2360mm 驱动轮轮胎规格（自走式）:21L-24 轴距(自走式）:2632mm 作业速度范围:1-6km/h | 117200元 |  | 购机补贴(通用类) | 2025-12-30 | 河北省 | 评阅通过
629 | 00002188 | 饲料（草）收获加工运输设备 | 饲料（草）收获机械 | 青（黄）饲料收获机 | 2.6m及以上自走圆盘式青饲料收获机，带对辊式籽粒破碎机构 | 石家庄万通机械制造有限公司 | 青饲料收获机 | 9QZ-3000 | 功率:265kW;割幅:3m;自走圆盘式:是 ;籽粒破碎机构:对辊式:是 | 形式：自走式 工作状态外形尺寸（长×宽×高）：7550×3160×5500mm 配套发动机额定功率：265kW 配套发动机额定转速：2200r/min 割幅：3000mm 作物收集割台型式：直切割台 割台切割器型式：圆盘式割刀 喂入机构型式：喂入辊 喂入机构数量：4个 秸秆切碎机构型式：滚筒式 籽粒破碎机构型式：对辊式 驾驶室型式：普通式 变速方式：手动变速 驱动方式：液压驱动 制动器型式：盘式 导向轮轮距：1890mm 导向轮轮胎规格：12.00-18 驱动轮轮距：1930mm 驱动轮轮胎规格：15-24 轴距：2680mm 作业速度范围：3-10km/h 设计切段长度：7、15、22 | 117200元 | 265 | 购机补贴(通用类) | 2026-12-30 | 河北省 | 评阅通过
630 | 00002888 | 饲料（草）收获加工运输设备 | 饲料（草）收获机械 | 青（黄）饲料收获机 | 2.6m及以上自走圆盘式青饲料收获机，带对辊式籽粒破碎机构 | 石家庄益丰泰机械有限公司 | 青饲料收获机 | 4QZ-4500 | 功率:353kW;割幅:4.5m;自走圆盘式:是 ;籽粒破碎机构:对辊式:是 | 型号名称：4QZ-4500型 形式：自走式 工作状态外形尺寸(长x宽x高mm)：7900x4680x5750（抛向筒向正后方） 配套发动机额定功率（kw）：353 配套发动机额定转速（r/min）：2100 割幅（mm）：4500 作物收集割台型式：直切割台 割台切割器型式：旋转冲击式割刀（圆盘式割刀） 喂入机构型式：喂入辊 喂入机构数量（个）：4 秸秆切碎机构型式：滚筒式 籽粒破碎机构形式：对辊式 驾驶室型式：普通 变速方式：手动变速 驱动方式：液压驱动 制动器形式：鼓式 导向轮轮距（mm）：2350 导向轮轮胎规格：460/70R24 驱动轮轮距（mm）：2360 驱动轮轮胎规格：650/75R32 轴距(mm)：2750 作业速度范围（km/h）：2-8 | 117200元 | 353 | 购机补贴(通用类) | 2025-12-30 | 河北省 | 评阅通过
631 | 00002483 | 饲料（草）收获加工运输设备 | 饲料（草）收获机械 | 青（黄）饲料收获机 | 2.6m及以上自走圆盘式青饲料收获机，带对辊式籽粒破碎机构 | 中机美诺科技股份有限公司 | 自走式饲料收获机 | 9265A | 功率:242kW;割幅:2.9m;自走圆盘式:是 ;籽粒破碎机构:对辊式:是 | 工作状态外形尺寸（长×宽×高）：7220mm×3100mm×5700mm；配套发动机额定功率：242kW；配套发动机额定转速：2100r/min；割台的有效收获宽度：2900mm；割台切割器型式：圆盘式；轮距导向轮：1900mm；轮距驱动轮：2030mm；轮胎规格导向轮：12.00-18；轮胎规格驱动轮：23.1-26；轴距：2500mm；最小离地间隙：410mm；驾驶室形式：普通驾驶室；秸秆切碎机构型式：滚刀式；抛送高度：4800～5700mm | 117200元 | 242 | 购机补贴(通用类) | 2026-12-30 | 北京市 | 评阅通过
632 | 00003039 | 饲料（草）收获加工运输设备 | 饲料（草）收获机械 | 青（黄）饲料收获机 | 2.6m及以上自走圆盘式青饲料收获机，带对辊式籽粒破碎机构 | 中机美诺科技股份有限公司 | 自走式饲料收获机 | 9360B | 功率:264kW;割幅:3.6m;自走圆盘式:是 ;籽粒破碎机构:对辊式:是 | 形式：自走式；工作状态外形尺寸（长×宽×高）：7900mm×3730mm×5800mm；配套动力范围（牵引式、悬挂式）：kW；配套发动机额定功率（自走式、配有发动机的牵引式）：264kW；配套发动机额定转速（自走式、配有发动机的牵引式）:2200r/min;割幅：3600mm；作物收集割台型式：直切割台；割台切割器型式：圆盘式割刀（四个圆盘）；喂入机构型式：喂入辊；喂入机构数量：4个；秸秆切碎机构型式：滚筒式；籽粒破碎机构型式：对辊式；驾驶室型式（自走式）：普通驾驶室；变速方式（自走式）：手动变速；驱动方式（自走式）：液压驱动；制动器型式（自走式）：盘式；导向轮轮距（自走式）：1900mm；导向轮轮胎规格（自走式）：12.00-18；驱动轮轮距（自走式）：2250mm；驱向轮轮胎规格（自走式）：23.1-26 履带宽度（自走式）履带接地长（自走式） 轴距（自走式）：2500mm；作业速度范围：2～10km/h；设计切断长度：10～22mm | 117200元 | 264 | 购机补贴(通用类) | 2027-04-10 | 北京市 | 评阅通过
633 | 00003015 | 饲料（草）收获加工运输设备 | 饲料（草）收获机械 | 青（黄）饲料收获机 | 2.9m及以上自走其他式青饲料收获机，带对辊式籽粒破碎机构 | 河北华昌机械设备有限公司 | 青饲料收获机 | 9QZ-3000 | 功率:247kW;割幅:2.95m;籽粒破碎机构:对辊式:是 ;自走其他式:是 | 型号名称：9QZ-3000青饲料收获机；形式：自走式；工作状态外形尺寸（长×宽×高）：8550mm×3205mm×5010mm；配套发动机额定功率：247kW；配套发动机额定转速：2200r/min；割幅：2950mm；作物收集割台型式：直切割台；割台切割器型式：往复式割刀；喂入机构型式：喂入辊；喂入机构数量：7个；秸杆切碎机构型式：滚筒式；籽粒破碎机构型式：对辊式；驾驶室型式：普通；变速方式：手动变速；驱动方式：液压驱动；制动器型式：盘式；导向轮轮距：1210mm；驱动轮轮距：2400mm；导向轮轮胎规格：10.00-16；驱动轮轮胎规格：460/70R24；轴距：2800mm。 | 107200元 | 247 | 购机补贴(通用类) | 2026-10-21 | 河北省 | 评阅通过
634 | 00002887 | 饲料（草）收获加工运输设备 | 饲料（草）收获机械 | 青（黄）饲料收获机 | 2.9m及以上自走其他式青饲料收获机，带对辊式籽粒破碎机构 | 石家庄益丰泰机械有限公司 | 青饲料收获机 | 4QZ-2910 | 功率:247kW;割幅:2.91m;籽粒破碎机构:对辊式:是 ;自走其他式:是 | 型号名称：4QZ-2910型青饲料收获机 形式：自走式 工作状态外形尺寸（mm）：9600x3250x5350（抛送筒向后） 配套发动机额定功率（kw）：247 配套发动机额定转速（r/min）：2200 割幅（mm）：2910 割台切割器型式：往复式割刀 作物收集割台型式：直切割台 喂入机构型式：喂入辊 喂入机构数量：8 秸秆切碎机构型式：滚筒式 籽粒破碎机构型式：对辊式 驾驶室型式：普通 变速方式：手动变速 驱动方式：液压驱动 驱动轮轮距（mm）：2380 轴距（mm）：3030 导向轮轮距（mm）：1300 制动器型式：盘式 驱动轮轮胎规格：460/70R24 导向轮轮胎规格：10.00-16 作业速度范围（km/h）：1-5 设计切断长度（mm）：20 | 107200元 | 247 | 购机补贴(通用类) | 2024-12-30 | 河北省 | 评阅通过
635 | 00002934 | 饲料（草）收获加工运输设备 | 饲料（草）收获机械 | 青（黄）饲料收获机 | 1.5-2m秸秆收集机 | 奇台县振兴工贸有限责任公司 | 秸秆捡拾机 | 9JS-1.5 | 作业幅宽:1.7m;具有茎秆切碎、收集机构:是 | 型号名称：9JS-1.5型秸秆捡拾机；工作状态外形尺寸（长x款x高）：3500mmx2500mmx2500mm；配套动力及功率：≥42kw；配套动力输出轴转速：540r/min；结构型式：牵引式；作业速度：≥0.5m/s；作业幅宽：1700mm；收集型式：弹齿式；收集器工作部件数量：44个；地轮规格：650-16；地轮数量：2个；输送器型式：伸缩耙齿；抛送器型式：叶片式；行走机构轮胎规格：650-16（与地轮共用）；行走机构轮胎数量：2个；行走机构轮距：2200mm；运输间隙：220mm。 | 4500元 | 42 | 购机补贴(非通用类) | 2027-03-17 | 新疆维吾尔自治区 | 评阅通过
636 | 00003546 | 饲料（草）收获加工运输设备 | 饲料（草）收获机械 | 青（黄）饲料收获机 | 2m及以上秸秆收集机 | 哈尔滨万客特种车设备有限公司 | 秸秆收集机 | 9JGQ-36 | 作业幅宽:2.2m;具有茎秆切碎、收集机构:否 | 收集器型式:弹齿式;捡拾宽度≥2.2m;集草箱容积≥30m³;含输送、自卸装置 | 6500元 |  | 购机补贴(非通用类) | 2024-07-21 | 黑龙江 | 评阅通过
637 | 00002618 | 饲料（草）收获加工运输设备 | 饲料（草）加工机械 | 铡草机 | 1-3t/h铡草机 | 凤城市东满机械制造有限公司 | 铡草机 | 9ZP-1.3 | 生产率:1.3t/h | 配套动力:2.2～2.7kW 结构型式:盘式 外形尺寸（长×宽×高）:1060×900×1810mm 生产率:1300kg/h≤干秸秆＜2500kg/h 设计切草长度:8mm、12mm 、18mm 喂入口宽度:130mm 喂入方式:人工 主轴额定转速:970r/min 动刀片数量:6个 动刀片刀形:直线 圆盘或滚筒直径（工作部件）:490mm | 640元 | 2.2 | 购机补贴(非通用类) | 2026-10-10 | 辽宁省 | 评阅通过
638 | 00002619 | 饲料（草）收获加工运输设备 | 饲料（草）加工机械 | 铡草机 | 1-3t/h铡草机 | 凤城市东满机械制造有限公司 | 铡草机 | 9ZP-1.6 | 生产率:1.6t/h | 配套动力:2.7～3.0kW 结构型式:盘式 外形尺寸（长×宽×高）: 1040×995×1840mm 生产率：1600kg/h≤干秸秆＜2500kg/h 设计切草长度：8mm、12mm、18mm 喂入口宽度：160mm 喂入方式：人工 主轴额定转速：970r/min 动刀片数量：6个 动刀片刀形：直线 圆盘或滚筒直径（工作部件）：555mm | 640元 | 2.7 | 购机补贴(非通用类) | 2026-10-10 | 辽宁省 | 评阅通过
639 | 00001115 | 饲料（草）收获加工运输设备 | 饲料（草）加工机械 | 铡草机 | 1-3t/h铡草机 | 郑州兴裕机械有限公司 | 铡草机 | 9Z-2.0A | 生产率:2.0t/h | 1型号名称/9Z-2.0A型铡草机一致9Z-2.0A型铡草机+；结构形式/刀盘式一致刀盘式+；外形尺寸（长X宽X高）mm970X1200X1850允许偏差伟2%976X1208X1850+;生产率kg≥2000一致≥2000+；喂入口宽度mm170允许偏差伟2%173+;配套动力KW4一致4+；主轴额定转速r/min1260一致1260+；动刀片数量个6一致6+；圆盘或滚筒直径（工作部件）mm560允许偏差伟2%568+; | 640元 | 4 | 购机补贴(非通用类) | 2025-03-30 | 河南省 | 评阅通过
640 | 00002621 | 饲料（草）收获加工运输设备 | 饲料（草）加工机械 | 铡草机 | 3-6t/h铡草机 | 凤城市东满机械制造有限公司 | 铡草机 | 9ZP-3 | 生产率:3t/h | 配套动力：3.0～4.0kW 结构型式：盘式 外形尺寸（长×宽×高）：1553×1020×1900mm 生产率：干秸秆≥3000kg/h 设计切草长度：8mm、12mm、20mm 喂入口宽度：200mm 喂入方式：自动 主轴额定转速：890r/min 动刀片数量：6个 动刀片刀形：弧形 圆盘或滚筒直径（工作部件）：640mm | 870元 | 3 | 购机补贴(非通用类) | 2026-10-10 | 辽宁省 | 评阅通过
641 | 00003117 | 饲料（草）收获加工运输设备 | 饲料（草）加工机械 | 铡草机 | 3-6t/h铡草机 | 云南精驰农机有限公司 | 铡草机 | 9ZT-4.0 | 生产率:4t/h | 型号名称：9ZT-4.0 铡草机，配套动力：4KW,结构型式:筒式,外形尺寸（长×宽×高）:1180×500×890(mm),生产率:4000kg/h,设计切草长度:15、25(mm),喂入口宽度:240(mm)，喂入方式：自动，主轴额定转速：1550r/min，动刀片数量：4个，动刀片刀形：长方形，圆盘或滚筒直径（工作部件）：210mm | 870元 | 4 | 购机补贴(非通用类) | 2025-04-15 | 云南省 | 评阅通过
642 | 00003174 | 饲料（草）收获加工运输设备 | 饲料（草）加工机械 | 铡草机 | 3-6t/h铡草机 | 云南精旭农机制造有限公司 | 铡草机 | 9ZP-4.0 | 生产率:4t/h | 型号名称：9ZP-4.0 铡草机 配套动力：4kW 结构型式：盘式 外形尺寸（长×宽×高）：930×980×1460mm 生产率：4000kg/h 设计切草长度：10、15、20mm 喂入口宽度：200mm 喂入方式：自动 主轴额定转速：1300r/min 动刀片数量：6个 动刀片刀形：长方形 圆盘或滚筒直径（工作部件）：470mm | 870元 | 4 | 购机补贴(非通用类) | 2025-04-15 | 云南省 | 评阅通过
643 | 00001114 | 饲料（草）收获加工运输设备 | 饲料（草）加工机械 | 铡草机 | 3-6t/h铡草机 | 郑州兴裕机械有限公司 | 铡草机 | 9Z-4.5A | 生产率:4.5t/h | 规格型号：9Z-4.5A；配套动力：5.5kw；结构形式：刀盘式；结构质量：260kg；外形尺寸（长*宽*高）：1765mm*1160mm*2430mm；喂入口宽度：220mm；喂入方式：自动喂入；主轴转速：790r/min；喂入辊转速：119r/min；动刀片数量：4个；动刀片刀形：弧形；圆盘或滚筒直径：736mm；设计切草长度：12mm、20mm、30mm；生产率：4.699kg/h | 870元 | 5.5 | 购机补贴(非通用类) | 2026-12-27 | 河南省 | 评阅通过
644 | 00003416 | 饲料（草）收获加工运输设备 | 饲料（草）加工机械 | 铡草机 | 6-9t/h铡草机 | 朝阳市益农源农业设备研发有限公司 | 铡草机 | 9ZP-6.0 | 生产率:6t/h | 配套动力 kW：18.5； 结构型式：盘式； 外形尺寸（长×宽×高）（不含配套动力尺寸）mm：2430×1910×2359 生产率kg/h：≥6000； 设计切草长度mm：8、18； 喂入口宽度mm：500； 喂入方式：自动； 主轴额定转速 r/min：800； 动刀片数量个：4； 动刀片刀形：弧形； 圆盘或滚筒直径（工作部件）mm：1350； | 1200元 | 18.5 | 购机补贴(非通用类) | 2027-02-27 | 辽宁省 | 评阅通过
645 | 00003118 | 饲料（草）收获加工运输设备 | 饲料（草）加工机械 | 铡草机 | 6-9t/h铡草机 | 云南精驰农机有限公司 | 铡草机 | 9ZP-6.3 | 生产率:6.3t/h | 型号名称：9ZP-6.3 铡草机，配套动力：7.5kW，结构型式：盘式，外形尺寸（长×宽×高）：1250×1100×1800（mm），生产率：6300kg/h，设计切草长度：5、10、15（mm），喂入口宽度：155mm，喂入方式：自动，主轴额定转速：1750r/min，动刀片数量：6个，动刀片刀形：弧形，圆盘或滚筒直径（工作部件）：590mm | 1200元 | 7.5 | 购机补贴(非通用类) | 2025-04-15 | 云南省 | 评阅通过
646 | 00001116 | 饲料（草）收获加工运输设备 | 饲料（草）加工机械 | 铡草机 | 6-9t/h铡草机 | 郑州兴裕机械有限公司 | 铡草机 | 9Z-6.5A | 生产率:6.5t/h | 规格型号：9Z-6.5A；配套动力：7.5kw；结构形式：刀盘式；结构质量：400kg；外形尺寸（长*宽*高）：2155mm*1560mm*2870mm；喂入口宽度：260mm；喂入方式：自动喂入；主轴转速：650r/min；喂入辊转速：260r/min；动刀片数量：3个；动刀片刀形：弧形；圆盘或滚筒直径：1040mm；设计切草长度：12mm、20mm、30mm；生产率：6724kg/h | 1200元 | 7.5 | 购机补贴(非通用类) | 2026-12-27 | 河南省 | 评阅通过
647 | 00003509 | 饲料（草）收获加工运输设备 | 饲料（草）加工机械 | 饲料（草）粉碎机 | 400-550mm饲料粉碎机 | 湖北华联机械制造实业股份有限公司 | 饲料粉碎机 | 9FQ-40-20 | 转子工作直径:400mm | 转子工作直径：400mm；外形尺寸（mm）：960*980*1070；锤片：16片；三角形齿：6片；粉碎室宽度：202mm； | 780元 | 4 | 购机补贴(非通用类) | 2026-12-26 | 湖北省 | 评阅通过
648 | 00003341 | 饲料（草）收获加工运输设备 | 饲料（草）加工机械 | 饲料（草）粉碎机 | 400-550mm饲料粉碎机 | 内蒙古德宇创新机械有限公司 | 铡草粉碎机 | 9ZCF-40 | 转子工作直径:440mm | 型号名称 / 9ZCF-40 型铡草粉碎机 结构型式 / 锤片式 外形尺寸（长×宽×高） / 2050 mm×2040 mm×1900 mm 配套动力额定功率 kW 11～15 配套动力额定转速 r/min 1470 主轴额定转速 r/min 3000 传动方式 / 皮带传动 转子直径（不带锤片） mm Φ280 转子宽度 mm 300 转子工作直径 mm Φ440 锤片数量 片 24 喂入方式 / 径向、轴向（铡切） 刀片数量（适用时） / 2 铡切机构型式（适用时） / 盘式 揉搓机构型式（适用时） / 揉搓板式 | 780元 |  | 购机补贴(非通用类) | 2024-12-30 | 内蒙古自治区 | 评阅通过
649 | 00003507 | 饲料（草）收获加工运输设备 | 饲料（草）加工机械 | 饲料（草）粉碎机 | 550mm及以上饲料粉碎机 | 湖北华联机械制造实业股份有限公司 | 饲料粉碎机 | 9FZ-55-14 | 转子工作直径:550mm | 转子工作直径：550mm；外形尺寸（mm）：1000*750*1700；锤片：12片；；粉碎室宽度：145mm； | 1000元 | 7.5 | 购机补贴(非通用类) | 2026-12-26 | 湖北省 | 评阅通过
650 | 00003508 | 饲料（草）收获加工运输设备 | 饲料（草）加工机械 | 饲料（草）粉碎机 | 550mm及以上饲料粉碎机 | 湖北华联机械制造实业股份有限公司 | 饲料粉碎机 | 9FZ-56-20 | 转子工作直径:560mm | 转子工作直径：560mm；外形尺寸（mm）：1230*1150*1535；锤片：28片；；粉碎室宽度：202mm； | 1000元 | 4 | 购机补贴(非通用类) | 2026-12-26 | 湖北省 | 评阅通过
651 | 00002693 | 饲料（草）收获加工运输设备 | 饲料（草）加工机械 | 饲料（草）粉碎机 | 2-4t/h揉丝机 | 沧州盛承祥机械制造有限公司 | 秸秆揉丝机 | 9R-2.0A | 生产率:2t/h | 结构形式:滚筒式、功率4.0kW、外形尺寸(长×宽×高):1100×722×1105MM,结构质量:48kg、生产效率:2046kg/H(检验数据),转子直径:300MM,锤片数量:24,喂入方式:人工轴向喂入 | 560元 | 4 | 购机补贴(非通用类) | 2026-12-26 | 河北省 | 评阅通过
652 | 00002691 | 饲料（草）收获加工运输设备 | 饲料（草）加工机械 | 饲料（草）粉碎机 | 2-4t/h揉丝机 | 沧州盛承祥机械制造有限公司 | 秸秆揉丝机 | 9R-2.2 | 生产率:2.1t/h | 外形尺寸(长×宽×高):1320×1450×920mm；配套动力:18.5kW；生产效率:2100kg/h；主轴转速:3500r/min；转子直径:215mm. | 560元 | 18.5 | 购机补贴(非通用类) | 2026-12-26 | 河北省 | 评阅通过
653 | 00002692 | 饲料（草）收获加工运输设备 | 饲料（草）加工机械 | 饲料（草）粉碎机 | 2-4t/h揉丝机 | 沧州盛承祥机械制造有限公司 | 秸秆揉丝机 | 9R-2.5 | 生产率:2.5t/h | 外形尺寸(长×宽×高):1600×1470×1050mm；配套动力:22.0kW；生产效率:2500kg/h；结构质量:175kg；主轴转速:3500r/min；转子直径:260mm. | 560元 | 22 | 购机补贴(非通用类) | 2026-12-26 | 河北省 | 评阅通过
654 | 00002690 | 饲料（草）收获加工运输设备 | 饲料（草）加工机械 | 饲料（草）粉碎机 | 2-4t/h揉丝机 | 沧州盛承祥机械制造有限公司 | 秸秆揉丝机 | 9R-2.7 | 生产率:2.7t/h | 外形尺寸(长×宽×高):1670×1360×1030mm；配套动力:30.0kW；生产效率:2700kg/h；主轴转速:3500r/min；转子直径:260mm. | 560元 | 30 | 购机补贴(非通用类) | 2026-12-26 | 河北省 | 评阅通过
655 | 00002859 | 饲料（草）收获加工运输设备 | 饲料（草）加工机械 | 饲料（草）粉碎机 | 4-6t/h揉丝机 | 贵州达榕盛农机制造有限公司 | 秸秆揉丝机 | 9ZR-4.0 | 生产率:4t/h | 结构形式；铡切、揉搓板式 功率：4KW；外形尺寸:1200X438X850mm；生产率:4000kg/h；转子直径铡切：180；揉搓：90；喂入方式：自动喂入。 | 900元 | 4 | 购机补贴(非通用类) | 2027-01-16 | 贵州省 | 评阅通过
656 | 00003086 | 饲料（草）收获加工运输设备 | 饲料（草）加工机械 | 饲料（草）粉碎机 | 4-6t/h揉丝机 | 四川阳意机电有限公司 | 秸秆揉丝机 | 9ZR-4 | 生产率:4t/h | 型号名称:9ZR-4秸秆揉丝机 ,结构型式:盘式,外形尺寸(长×宽×高):850×1040×1290(mm),配套动力额定功率:5.5,配套动力额定转速:2800，主轴额定转速：3500r/min，传动方式：皮带传动，转子直径（不带锤片）：Φ300mm，转子宽度：240mm，转子工作直径：Φ300mm，锤片数量：12（3×4）个，喂入方式：人工喂料，刀片数量：梯形铡刀：3个；三角形切刀：32（8×4），铡切机构型式：铡刀式，揉搓机构型式：锤片式 | 900元 | 5.5 | 购机补贴(非通用类) | 2025-04-13 | 北京市 | 评阅通过
657 | 00002860 | 饲料（草）收获加工运输设备 | 饲料（草）加工机械 | 饲料（草）粉碎机 | 6-10t/h揉丝机 | 贵州达榕盛农机制造有限公司 | 秸秆揉丝机 | 9ZR-6.0 | 生产率:6t/h | 结构形式；铡切、揉搓板式 功率7.5KW；外形尺寸:1750X550X920mm；生产率:6000kg/h；转子直径铡切：190；揉搓：130；喂入方式：链板式自动喂入。 | 1500元 | 7.5 | 购机补贴(非通用类) | 2027-01-16 | 贵州省 | 评阅通过
658 | 00002842 | 饲料（草）收获加工运输设备 | 饲料（草）加工机械 | 饲料（草）粉碎机 | 6-10t/h揉丝机 | 贵州榕威农机制造有限公司 | 秸秆揉丝机 | 9ZR-6.0 | 生产率:6t/h | 结构形式；锤片式 功率：7.5KW；外形尺寸:1270X560X980mm；生产率：6000kg/h；转子直径铡切：210；喂入方式：自动喂入 | 1500元 | 7.5 | 购机补贴(非通用类) | 2027-01-16 | 贵州省 | 评阅通过
659 | 00002841 | 饲料（草）收获加工运输设备 | 饲料（草）加工机械 | 饲料（草）粉碎机 | 6-10t/h揉丝机 | 贵州榕威农机制造有限公司 | 秸秆揉丝机 | 9ZR-6.0B | 生产率:6t/h | 结构形式；铡切、揉搓板式 功率：7.5KW；外形尺寸:1295X550X885mm；生产率：6000kg/h；转子直径铡切：181；揉搓：80；喂入方式：自动喂入。 | 1500元 | 7.5 | 购机补贴(非通用类) | 2027-01-16 | 贵州省 | 评阅通过
660 | 00002861 | 饲料（草）收获加工运输设备 | 饲料（草）加工机械 | 饲料（草）粉碎机 | 10-15t/h揉丝机 | 贵州达榕盛农机制造有限公司 | 秸秆揉丝机 | 9ZR-10B | 生产率:10t/h | 结构形式；铡切、揉搓板式 功率：11KW；外形尺寸:2210X695X945mm；生产率：10000kg/h；转子直径铡切：293；揉搓：117；喂入方式：自动喂入。 | 1800元 | 11 | 购机补贴(非通用类) | 2027-01-16 | 贵州省 | 评阅通过
661 | 00002840 | 饲料（草）收获加工运输设备 | 饲料（草）加工机械 | 饲料（草）粉碎机 | 10-15t/h揉丝机 | 贵州榕威农机制造有限公司 | 秸秆揉丝机 | 9ZR-10 | 生产率:10t/h | 结构形式；铡切、揉搓板式 功率：11KW；外形尺寸:2300X565X978mm；生产率：10000kg/h；转子直径铡切：310；揉搓：140；喂入方式：自动喂入。 | 1800元 | 11 | 购机补贴(非通用类) | 2027-01-16 | 贵州省 | 评阅通过
662 | 00002839 | 饲料（草）收获加工运输设备 | 饲料（草）加工机械 | 饲料（草）粉碎机 | 15t/h及以上揉丝机 | 贵州榕威农机制造有限公司 | 秸秆揉丝机 | 9ZR-15 | 生产率:15t/h | 结构形式；锤片式 功率：22KW；外形尺寸:3060X850X1093mm；生产率：15000kg/h；转子直径铡切：300；喂入方式：自动喂入。 | 2800元 | 22 | 购机补贴(非通用类) | 2027-01-16 | 贵州省 | 评阅通过
663 | 00003607 | 饲料（草）收获加工运输设备 | 饲料（草）加工机械 | 饲料混合机 | 2m³及以上立式混合机 | 博尔塔拉蒙古自治州乐鑫农牧机械有限公司 | 饲料混合机 | 9HLP-1800 | 混合室容积:3.4m³;立式:是 | 规格型号/9HLP-1800外形尺寸（长×宽×高）mm1500×2100×3000配套动力上料电机转速r/min1400配套动力上料电机功率kW1.5 配套动力搅拌电机转速r/min1440配套动力搅拌电机功率kW4主轴空载转速r/min410混合方式/批次混合容积(批次式混合机)m33.4 料仓直径mm1500喂入方式/输送搅拢搅拌机搅拌型式/立式搅拢 | 1850元 | 11 | 购机补贴(非通用类) | 2027-03-17 | 新疆维吾尔自治区 | 评阅通过
664 | 00003346 | 饲料（草）收获加工运输设备 | 饲料（草）加工机械 | 饲料混合机 | 2m³及以上立式混合机 | 内蒙古德宇创新机械有限公司 | 饲料混合机 | 9FH-1400 | 混合室容积:2.1m³;立式:是 | 1 型号名称 / 9FH-1400 型饲料混合机 2 结构型式 / 立式单轴螺旋 3 外形尺寸（长×宽×高） / 1300mm×1450mm×2850mm 4 混合轴工作段长度 mm 2265 5 混合轴数量 个 1 6 混合轴额定转速 r/min 400 7 整机质量 kg 1200 8 配套动力 kW 3 9 混合室容积 m³ 2.1 10 额定批次混合量 kg 1400 | 1850元 |  | 购机补贴(非通用类) | 2026-03-30 | 内蒙古自治区 | 评阅通过
665 | 00003289 | 饲料（草）收获加工运输设备 | 饲料（草）加工机械 | 饲料混合机 | 2m³及以上立式混合机 | 宁夏龙泽农业机械制造有限公司 | 饲料混合机 | 9HL-1500 | 混合室容积:3m³;立式:是 | 结构型式立式单轴螺旋,外形尺寸 （长×宽×高mm)1700×1550×3400,混合轴工作段长度2600mm,混合轴额定转速r/min480,配套动力4kW额定批次混合量1500kg. | 1850元 | 4 | 购机补贴(非通用类) | 2027-04-10 | 宁夏回族自治区 | 评阅通过
666 | 00003290 | 饲料（草）收获加工运输设备 | 饲料（草）加工机械 | 饲料混合机 | 2m³及以上立式混合机 | 宁夏龙泽农业机械制造有限公司 | 饲料混合机 | 9HL-3000 | 混合室容积:5.8m³;立式:是 | 结构型式立式单轴螺旋,外形尺寸 （长×宽×高mm)1980×1920×3990,混合轴工作段长度3200mm,混合轴额定转速r/min480,配套动力7.5kW额定批次混合量3000kg. | 1850元 | 7.5 | 购机补贴(非通用类) | 2027-04-10 | 宁夏回族自治区 | 评阅通过
667 | 00002779 | 饲料（草）收获加工运输设备 | 饲料（草）加工机械 | 饲料混合机 | 2m³及以上立式混合机 | 奇台县振兴工贸有限责任公司 | 饲料混合机 | 9HLP-2000 | 混合室容积:≥2m³;立式:是 | 型号名称：9HLP-2000型饲料混合机；结构形式：立式搅龙；外形尺寸：1500mmx1250mmx2800mm；混合轴工作段长度：2400mm；混合轴数量；1个；混合轴额定转速：400r/min；整机重量：780kg；配套动力：19.5kw；混合室容积：≥2m³；额定批次混合量：500kg。 | 1850元 | 19.5 | 购机补贴(非通用类) | 2027-03-17 | 新疆维吾尔自治区 | 评阅通过
668 | 00003588 | 饲料（草）收获加工运输设备 | 饲料（草）加工机械 | 饲料混合机 | 2m³以下卧式（单轴）混合机 | 内蒙古武迁源农业机械制造有限公司 | 饲料混合机 | 9HW-120 | 混合室容积:1.7m³;单轴:是 ;卧式:是 | 结构型式;卧式单轴螺带，外形尺寸:2660x1010x1150mm，混合轴工作段长度:2000mm，混合轴数量:1，混合轴额定转速:18.5r/min，整机质量:435kg，配套动力:5.5kW，混合室容积:1.7³，额定批次混合量:800kg | 3000元 |  | 购机补贴(非通用类) | 2026-08-30 | 内蒙古自治区 | 评阅通过
669 | 00003590 | 饲料（草）收获加工运输设备 | 饲料（草）加工机械 | 饲料混合机 | 2m³及以上卧式（单轴）混合机 | 内蒙古武迁源农业机械制造有限公司 | 饲料混合机 | 9HW-200 | 混合室容积:2.7m³;单轴:是 ;卧式:是 | 结构型式;卧式单轴螺带，外形尺寸:2700x1350x1400mm，混合轴工作段长度:2000mm，混合轴数量:1，混合轴额定转速:18.5r/min，整机质量:600kg，配套动力:7.5kW，混合室容积:2.7³额定批次混合量:1200kg | 7200元 |  | 购机补贴(非通用类) | 2026-08-30 | 内蒙古自治区 | 评阅通过
670 | 00003344 | 饲料（草）收获加工运输设备 | 饲料（草）加工机械 | 饲料混合机 | 2m³及以上卧式（双轴）混合机 | 内蒙古德宇创新机械有限公司 | 饲料混合机 | 9HWJ-2 | 混合室容积:2m³;卧式:是 ;双轴:是 | 1 .型号名称 ： 9HWJ-2 型饲料混合机 2 .结构型式 ：卧式双轴螺旋 3 .外形尺寸（长×宽×高） ： 2650mm×1510mm×1350mm 4 .混合轴工作段长度：1800 mm 5 .混合轴数量 ： 2个 6 .混合轴额定转速： 20r/min 7 .整机质量：1000 kg 8 .配套动力 ：7.5kW 9 .混合室容积： 2m³ 10 .额定批次混合量 ：1000kg | 9000元 |  | 购机补贴(非通用类) | 2026-08-30 | 内蒙古自治区 | 评阅通过
671 | 00003589 | 饲料（草）收获加工运输设备 | 饲料（草）加工机械 | 饲料混合机 | 2m³及以上卧式（双轴）混合机 | 内蒙古武迁源农业机械制造有限公司 | 饲料混合机 | 9HW-150 | 混合室容积:2.1m³;卧式:是 ;双轴:是 | 结构型式;卧式双轴螺旋，外形尺寸:2770x1050x1350mm，混合轴工作段长度:2000mm，混合轴数量:2，混合轴额定转速:18.5r/min，整机质量:805kg，配套动力:7.5kW，混合室容积:2.1³额定批次混合量:1000kg | 9000元 |  | 购机补贴(非通用类) | 2026-08-30 | 内蒙古自治区 | 评阅通过
672 | 00003342 | 饲料（草）收获加工运输设备 | 饲料（草）加工机械 | 全混合日粮制备机 | 4-7m³饲料全混合日粮制备机 | 内蒙古德宇创新机械有限公司 | 全混日粮搅拌机 | 9JGW-4 | 搅拌室容积:4m³ | 1 型号名称 / 9JGW-4 型全混日粮搅拌机 2 型式 / 固定卧式 3 称重系统最大称量 kg 8000 4 搅拌仓容积 m³ 4 5搅拌仓仓体外形尺寸(长×宽×高)/ 2500mm×1400mm×1350mm 6 配套动力型式 / 电动机 7 配套动力功率范围 kW主电动机：7.5×2卸料门电动机：1.5 8 配套动力转速 r/min 主电动机：1460卸料门电动机：1400 9 主搅龙数量 个 2 10 副搅龙数量 个 0 | 10000元 |  | 购机补贴(非通用类) | 2026-03-30 | 内蒙古自治区 | 评阅通过
673 | 00003343 | 饲料（草）收获加工运输设备 | 饲料（草）加工机械 | 全混合日粮制备机 | 4-7m³饲料全混合日粮制备机 | 内蒙古德宇创新机械有限公司 | 全混日粮搅拌机 | 9JGW-5 | 搅拌室容积:5m³ | 1 型号名称 / 9JGW-5 型全混日粮搅拌机 2 型式 / 固定卧式 3 称重系统最大称量 kg 8000 4 搅拌仓容积 m³ 5 5 搅拌仓仓体外形尺寸(长×宽×高)/ 2800mm×1400mm×1530mm 6 配套动力型式 / 电动机 7 配套动力功率范围 kW主电动机：7.5×2卸料门电动机：1.5 8 配套动力转速 r/min 主电动机：1460卸料门电动机：1400 9 主搅龙数量 个 2 10 副搅龙数量 个 0 | 10000元 |  | 购机补贴(非通用类) | 2026-03-30 | 内蒙古自治区 | 评阅通过
674 | 00003071 | 饲料（草）收获加工运输设备 | 饲料（草）加工机械 | 全混合日粮制备机 | 4-7m³饲料全混合日粮制备机 | 内蒙古德宇创新机械有限公司 | 全混日粮搅拌机 | 9JGW-5C | 搅拌室容积:5m³ | 1 .型号名称： 9JGW-5C 型全混日粮搅拌机 2 .型式：固定卧式 3 .称重系统最大称量 ：32000kg 4 .搅拌仓容积 ：5m³ 5.搅拌仓仓体外形尺寸(长×宽×高)： 2810mm×1500mm×1430mm 6 .配套动力型式 ：电动机 7 .配套动力功率范围： 主电动机：11kW+11kW卸料门电动机：1.5kW 8. 配套动力转速：主电动机：1470 r/min卸料门电动机：1400 r/min 9 .主搅龙数量 ：2个 10. 副搅龙数量 ：0个 | 10000元 |  | 购机补贴(非通用类) | 2026-08-30 | 内蒙古自治区 | 评阅通过
675 | 00003349 | 饲料（草）收获加工运输设备 | 饲料（草）加工机械 | 全混合日粮制备机 | 4-7m³饲料全混合日粮制备机 | 内蒙古德宇创新机械有限公司 | 全混日粮搅拌机 | 9JGW-5D | 搅拌室容积:5m³ | 1 型号名称 / 9JGW-5D 型全混日粮搅拌机 2 型式 / 固定卧式 3 称重系统最大称量 kg 8000 4 搅拌仓容积 m³ 5 5 搅拌仓仓体外形尺寸(长×宽×高)/ 2810mm×1600mm×1580mm 6 配套动力型式 / 电动机 7 配套动力功率范围 kW 15 8 配套动力转速 r/min 1460 9 主搅龙数量 个 1 10 副搅龙数量 个 2 | 10000元 |  | 购机补贴(非通用类) | 2026-03-30 | 内蒙古自治区 | 评阅通过
676 | 00002946 | 饲料（草）收获加工运输设备 | 饲料（草）加工机械 | 全混合日粮制备机 | 4-7m³饲料全混合日粮制备机 | 宁津益邦机械有限公司 | 全混合日粮制备机 | 9JGW-4 | 搅拌室容积:4m³ | 型号名称：9JGW-4型全混合日粮制备机；搅拌仓容积（m3）：4；型式：固定卧式；称重系统最大称量(kg):12000; 配套动力型式：电动机；配套动力功率范围（kW）：主电机15，卸料电机1.5；配套动力转速（r/min）：主电机1470，卸料电机1420；搅拌仓仓体外形尺寸（长×宽×高）mm：2320×1498×1655；主搅龙数量（个）：1；副搅龙数量（个）：2 | 10000元 | 16.5 | 购机补贴(非通用类) | 2027-03-29 | 山东省 | 评阅通过
677 | 00002948 | 饲料（草）收获加工运输设备 | 饲料（草）加工机械 | 全混合日粮制备机 | 4-7m³饲料全混合日粮制备机 | 宁津益邦机械有限公司 | 全混合日粮制备机 | 9JGW-5 | 搅拌室容积:5m³ | 型号名称：9JGW-5型全混合日粮制备机；搅拌仓容积（m3）：5；型式：固定卧式；称重系统最大称量(kg):12000; 配套动力型式：电动机；配套动力功率范围（kW）：主电机15，卸料电机1.5；配套动力转速（r/min）：主电机1460，卸料电机1400；搅拌仓仓体外形尺寸（长×宽×高）mm：2800×1494×1630；主搅龙数量（个）：1；副搅龙数量（个）：2 | 10000元 | 16.5 | 购机补贴(非通用类) | 2027-03-29 | 山东省 | 评阅通过
678 | 00002694 | 饲料（草）收获加工运输设备 | 饲料（草）加工机械 | 全混合日粮制备机 | 4-7m³饲料全混合日粮制备机 | 石家庄金牧机械制造有限公司 | 全日粮饲料制备机 | 9TMRL-5 | 搅拌室容积:5m³ | 规格型号：9TMRL-5； 型式：固定立式； 称重系统最大称量：8000kg； 配套动力形式：电机； 配套动力功率范围：18.5KW； 配套动力转速：1470r/min； 搅拌仓容积：5m³； 搅拌仓仓体外形尺寸（长×宽×高）：2750×2000×1580mm； 主搅龙数量：1个； | 10000元 | 18.5 | 购机补贴(非通用类) | 2027-03-30 | 河北省 | 评阅通过
679 | 00002695 | 饲料（草）收获加工运输设备 | 饲料（草）加工机械 | 全混合日粮制备机 | 4-7m³饲料全混合日粮制备机 | 石家庄金牧机械制造有限公司 | 全日粮饲料制备机 | 9TMRLQ-5 | 搅拌室容积:5m³ | 规格型号：9TMRLQ-5； 型式：牵引立式； 称重系统最大称量：8000kg； 配套动力形式：拖拉机； 配套动力功率范围：22~37KW； 搅拌仓容积：5m³； 搅拌仓仓体外形尺寸（长×宽×高）：2750×2000×1580mm； 主搅龙数量：1个； 轮胎规格：207/80-15； 轮距：1500mm； | 10000元 | 0 | 购机补贴(非通用类) | 2027-03-30 | 河北省 | 评阅通过
680 | 00002696 | 饲料（草）收获加工运输设备 | 饲料（草）加工机械 | 全混合日粮制备机 | 4-7m³饲料全混合日粮制备机 | 石家庄金牧机械制造有限公司 | 全日粮饲料制备机 | 9TMRWS-5 | 搅拌室容积:5m³ | 规格型号：9TMRWS-5； 型式：固定卧式； 称重系统最大称量：8000kg； 配套动力型式：电机； 配套动力功率范围：11KW×2； 配套动力转速：1440r/min； 搅拌仓容积：5m³； 搅拌仓仓体外形尺寸（长×宽×高）：2500×1500×1600mm； 主搅龙数量：2个； | 10000元 | 22 | 购机补贴(非通用类) | 2027-03-30 | 河北省 | 评阅通过
681 | 00003163 | 饲料（草）收获加工运输设备 | 饲料（草）加工机械 | 全混合日粮制备机 | 4-7m³饲料全混合日粮制备机 | 石家庄翔航农业机械有限公司 | 全混合日粮制备机 | 9JGL-5 | 搅拌室容积:5m³ | 型号名称 :9JGL-5全混合日粮制备机 型式 : 固定立式 称重系统最大称量 ：6000kg 配套动力型式 : 电机 配套动力功率范围: 18.5 KW 配套动力转速 :1470 r/min 搅拌仓容积: 5m3 搅拌仓仓体外形尺寸（长×宽×高）:2680×1950×1540 mm 主搅龙数量 : 1 个 | 10000元 | 18.5 | 购机补贴(非通用类) | 2026-05-23 | 河北省 | 评阅通过
682 | 00003164 | 饲料（草）收获加工运输设备 | 饲料（草）加工机械 | 全混合日粮制备机 | 4-7m³饲料全混合日粮制备机 | 石家庄翔航农业机械有限公司 | 全混合日粮制备机 | 9JGW-4 | 搅拌室容积:4m³ | 型号名称 ： 9JGW-4全混合日粮制备机 型式 ： 固定卧式 称重系统最大称量 ：6000kg 配套动力型式 ： 电机 配套动力功率范围 ：11 KW 配套动力转速 :1460 r/min 搅拌仓容积: 4 m3 搅拌仓仓体外形尺寸（长×宽×高） :2300×1500×1660 mm 主搅龙数量 : 1个 副搅龙数量 ： 2 个 | 10000元 | 11 | 购机补贴(非通用类) | 2026-05-23 | 河北省 | 评阅通过
683 | 00003171 | 饲料（草）收获加工运输设备 | 饲料（草）加工机械 | 全混合日粮制备机 | 4-7m³饲料全混合日粮制备机 | 石家庄翔航农业机械有限公司 | 全混合日粮制备机 | 9JGW-5 | 搅拌室容积:5m³ | 型号名称： 9JGW-5全混合日粮制备机 型式：固定卧式 称重系统最大称量：6000kg 配套动力型式: 电机 配套动力功率范围:15kW 配套动力转速:1470r/min 搅拌仓容积:5m³ 搅拌仓仓体外形尺寸 （长×宽×高）2720×1510×1700mm 主搅龙数量: 1个 副搅龙数量:2个 | 10000元 | 15 | 购机补贴(非通用类) | 2024-12-08 | 河北省 | 评阅通过
684 | 00002933 | 饲料（草）收获加工运输设备 | 饲料（草）加工机械 | 全混合日粮制备机 | 4-7m³饲料全混合日粮制备机 | 石家庄翔航农业机械有限公司 | 全混合日粮制备机 | 9JQL-5 | 搅拌室容积:5m³ | 型号名称:9JQL-5全混合日粮制备机 型式:牵引立式 称重系统最大称量:6000kg 配套动力型式:拖拉机 配套动力功率范围:40～60KW 搅拌仓容积:5m3 搅拌仓仓体外形尺寸（长×宽×高）:2680×1950×1540mm 主搅龙数量:1个 轮胎规格：7.50-16 轮距：1360mm | 10000元 | 40 | 购机补贴(非通用类) | 2026-05-23 | 河北省 | 评阅通过
685 | 00003014 | 饲料（草）收获加工运输设备 | 饲料（草）加工机械 | 全混合日粮制备机 | 7-9m³饲料全混合日粮制备机 | 河北华昌机械设备有限公司 | 饲料搅拌机 | 9JGW-7 | 搅拌室容积:7m³ | 型号名称：9JGW-7型饲料搅拌机；型式：固定卧式；称重系统最大称量：32000kg，配套动力型式：电机；配套动力功率范围：22kW；配套动力转速：1470r/min；搅拌仓容积：7m³；搅拌仓仓体外形尺寸（长×宽×高）：3190 mm×1748 mm×1980 mm；主搅龙数量：1个；副搅拌龙数量：2个。 | 12000元 | 22 | 购机补贴(非通用类) | 2026-12-30 | 河北省 | 评阅通过
686 | 00003345 | 饲料（草）收获加工运输设备 | 饲料（草）加工机械 | 全混合日粮制备机 | 7-9m³饲料全混合日粮制备机 | 内蒙古德宇创新机械有限公司 | 全混日粮搅拌机 | 9JGW-7 | 搅拌室容积:7m³ | 1 型号名称 / 9JGW-7 型全混日粮搅拌机 2 型式 / 固定卧式 3 称重系统最大称量 kg 32000 4 搅拌仓容积 m³ 7 5 搅拌仓仓体外形尺寸(长×宽×高)/ 3200mm×1500mm×1680mm 6 配套动力型式 / 电动机 7 配套动力功率范围 kW主电动机：11×2卸料门电动机：1.5 8 配套动力转速 r/min 主电动机：1470卸料门电动机：1400 9 主搅龙数量 个 2 10 副搅龙数量 个 0 | 12000元 |  | 购机补贴(非通用类) | 2026-03-30 | 内蒙古自治区 | 评阅通过
687 | 00003288 | 饲料（草）收获加工运输设备 | 饲料（草）加工机械 | 全混合日粮制备机 | 7-9m³饲料全混合日粮制备机 | 宁夏龙泽农业机械制造有限公司 | 全混合日粮制备机 | 9JGW-7 | 搅拌室容积:7m³ | 本机结构形式为卧式固定式，装置最大量程为9000kg的称重系统，采用22kw转速1470转/分三相异步电动机，搅拌仓仓体外形尺寸（长X宽X高）㎜3020X2000X2260，容积为7立方。 | 12000元 | 22 | 购机补贴(非通用类) | 2027-04-10 | 宁夏回族自治区 | 评阅通过
688 | 00002924 | 饲料（草）收获加工运输设备 | 饲料（草）加工机械 | 全混合日粮制备机 | 9-12m³饲料全混合日粮制备机 | 内蒙古德宇创新机械有限公司 | 全混日粮搅拌机 | 9JGW-10 | 搅拌室容积:10m³ | 1 型号名称 / 9JGW-10 型全混日粮搅拌机 2 型式 / 固定卧式 3 称重系统最大称量 kg 32000 4 搅拌仓容积 m³ 10 5 搅拌仓仓体外形尺寸(长×宽×高) / 3400mm×1600mm×1800mm 6 配套动力型式 / 电动机 7 配套动力功率范围 kW主电动机：11×2卸料门电动机：1.5 8 配套动力转速 r/min 主电动机：1460卸料门电动机：1400 9 主搅龙数量 个 2 10 副搅龙数量 个 0 | 14000元 |  | 购机补贴(非通用类) | 2026-12-30 | 内蒙古自治区 | 评阅通过
689 | 00003350 | 饲料（草）收获加工运输设备 | 饲料（草）加工机械 | 全混合日粮制备机 | 9-12m³饲料全混合日粮制备机 | 内蒙古德宇创新机械有限公司 | 全混日粮搅拌机 | 9JGW-9D | 搅拌室容积:9m³ | 1 型号名称 / 9JGW-9D 型全混日粮搅拌机 2 型式 / 固定卧式 3 称重系统最大称量 kg 32000 4 搅拌仓容积 m³ 9 5 搅拌仓仓体外形尺寸(长×宽×高)/ 3300mm×1800mm×1750mm 6 配套动力型式 / 电动机 7 配套动力功率范围 kW主电动机：22卸料门电动机：1.5 8 配套动力转速 r/min 主电动机：1470卸料门电动机：1400 9 主搅龙数量 个 1 10 副搅龙数量 个 2 | 14000元 |  | 购机补贴(非通用类) | 2026-03-30 | 内蒙古自治区 | 评阅通过
690 | 00002947 | 饲料（草）收获加工运输设备 | 饲料（草）加工机械 | 全混合日粮制备机 | 9-12m³饲料全混合日粮制备机 | 宁津益邦机械有限公司 | 全混合日粮制备机 | 9JGW-9 | 搅拌室容积:9m³ | 型号名称：9JGW-9型全混合日粮制备机；搅拌仓容积（m3）：9；型式：固定卧式；称重系统最大称量(kg):12000; 配套动力型式：电动机；配套动力功率范围（kW）：主电机22，卸料电机1.5；配套动力转速（r/min）：主电机1475，卸料电机1400；搅拌仓仓体外形尺寸（长×宽×高）mm：3220×1902×2130；主搅龙数量（个）：1；副搅龙数量（个）：2 | 14000元 | 23.5 | 购机补贴(非通用类) | 2027-03-29 | 山东省 | 评阅通过
691 | 00003287 | 饲料（草）收获加工运输设备 | 饲料（草）加工机械 | 全混合日粮制备机 | 9-12m³饲料全混合日粮制备机 | 宁夏龙泽农业机械制造有限公司 | 全混合日粮制备机 | 9JGW-9 | 搅拌室容积:9m³ | 本机结构形式为卧式固定式，装置最大量程为9000kg的称重系统，采用30kw转速1475转/分三相异步电动机，搅拌仓仓体外形尺寸（长X宽X高）㎜3520X2000X2260，容积为9立方。 | 14000元 | 30 | 购机补贴(非通用类) | 2027-04-10 | 宁夏回族自治区 | 评阅通过
692 | 00003160 | 饲料（草）收获加工运输设备 | 饲料（草）加工机械 | 全混合日粮制备机 | 9-12m³饲料全混合日粮制备机 | 石家庄翔航农业机械有限公司 | 全日粮饲料制备机 | 9TMRW-9 | 搅拌室容积:9m³ | 型号名称：9TMRW-9型全日粮饲料制备机 型式：固定式 搅拌仓容积：9m3 搅拌仓仓体外形尺寸 （长×宽×高）:3340×1800×2000(mm) 配套动力型式:电机 配套动力功率范围:22kW 配套动力转速:1470r/min 搅龙数量: 主搅龙:1 副搅龙:2 | 14000元 | 22 | 购机补贴(非通用类) | 2022-12-31 | 河北省 | 评阅通过
693 | 00002925 | 饲料（草）收获加工运输设备 | 饲料（草）加工机械 | 全混合日粮制备机 | 12m³及以上饲料全混合日粮制备机 | 内蒙古德宇创新机械有限公司 | 全混日粮搅拌机 | 9JGW-14 | 搅拌室容积:14m³ | 1 型号名称 / 9JGW-14 型全混日粮搅拌机 2 型式 / 固定卧式 3 称重系统最大称量 kg 32000 4 搅拌仓容积 m³ 14 5 搅拌仓仓体外形尺寸(长×宽×高) / 3800mm×1900mm×2200mm 6 配套动力型式 / 电动机 7 配套动力功率范围 kW主电动机：15×2卸料门电动机：1.5 8 配套动力转速 r/min 主电动机：1460卸料门电动机：1400 9 主搅龙数量 个 2 10 副搅龙数量 个 0 | 18000元 |  | 购机补贴(非通用类) | 2026-12-30 | 内蒙古自治区 | 评阅通过
694 | 00003347 | 饲料（草）收获加工运输设备 | 饲料（草）加工机械 | 全混合日粮制备机 | 12m³及以上饲料全混合日粮制备机 | 内蒙古德宇创新机械有限公司 | 全混日粮搅拌机 | 9JGW-18 | 搅拌室容积:18m³ | 1 型号名称 / 9JGW-18 型全混日粮搅拌机 2 型式 / 固定式卧式 3 称重系统最大称量 kg 32000 4 搅拌仓容积 m³ 18 5 搅拌仓仓体外形尺寸(长×宽×高)/ 4400mm×1700mm×2180mm 6 配套动力型式 / 电动机 7 配套动力功率范围 kW主电动机：22+22卸料门电动机：1.5 8 配套动力转速 r/min 主电动机：1475卸料门电动机：1400 9 主搅龙数量 个 2 | 18000元 |  | 购机补贴(非通用类) | 2025-07-05 | 内蒙古自治区 | 评阅通过
695 | 00003348 | 饲料（草）收获加工运输设备 | 饲料（草）加工机械 | 全混合日粮制备机 | 12m³及以上饲料全混合日粮制备机 | 内蒙古德宇创新机械有限公司 | 全混日粮搅拌机 | 9JGW-25 | 搅拌室容积:18m³ | 1 型号名称 / 9JGW-25 型全混日粮搅拌机 2 型式 / 固定式卧式 3 称重系统最大称量 kg 32000 4 搅拌仓容积 m³ 25 5 搅拌仓仓体外形尺寸(长×宽×高)/ 5450mm×2000mm×2450mm 6 配套动力型式 / 电动机 7 配套动力功率范围 kW主电动机：37+37卸料门电动机：1.5 8 配套动力转速 r/min 主电动机：1480卸料门电动机：1400 9 主搅龙数量 个 2 | 18000元 |  | 购机补贴(非通用类) | 2025-07-05 | 内蒙古自治区 | 评阅通过
696 | 00002936 | 饲料（草）收获加工运输设备 | 饲料（草）加工机械 | 全混合日粮制备机 | 12m³及以上饲料全混合日粮制备机 | 青岛中恒达机械有限公司 | 全混合日粮制备机 | 9JGL-22 | 搅拌室容积:22m³ | 搅拌仓容积:22m³ 配套动力型式：电动机 配套动力功率范围：主电动机：30kw+30kw 卸料门电动机：1.5KW 配套动力转速:主电动机：1470r/min 卸料门电动机：2800r/min | 18000元 | 60 | 购机补贴(非通用类) | 2026-12-30 | 山东省 | 评阅通过
697 | 00002937 | 饲料（草）收获加工运输设备 | 饲料（草）加工机械 | 全混合日粮制备机 | 12m³及以上饲料全混合日粮制备机 | 青岛中恒达机械有限公司 | 全混合日粮制备机 | 9JGL-26 | 搅拌室容积:26m³ | 搅拌仓容积：26m³ 配套动力型式：电动机 配套动力功率范围：主电动机：37kw+37 kw 卸料门电动机：1.5kw 配套动力转速：主电动机：1475r/min 卸料门电动机：2800r/min | 18000元 | 74 | 购机补贴(非通用类) | 2026-12-30 | 山东省 | 评阅通过
698 | 00002935 | 饲料（草）收获加工运输设备 | 饲料（草）加工机械 | 全混合日粮制备机 | 12m³及以上饲料全混合日粮制备机 | 青岛中恒达机械有限公司 | 全混合日粮制备机 | 9JQL-12 | 搅拌室容积:12m³ | 搅拌仓容积：12m³ 搅龙数量：1个 轮胎规格：750-16 轮距：1640mm 配套动力形式：拖拉机 配套动力：≥58.8kw | 18000元 | 58.8 | 购机补贴(非通用类) | 2026-12-30 | 山东省 | 评阅通过
699 | 00003172 | 饲料（草）收获加工运输设备 | 饲料（草）加工机械 | 全混合日粮制备机 | 12m³及以上饲料全混合日粮制备机 | 石家庄翔航农业机械有限公司 | 全混合日粮制备机 | 9JGL-12 | 搅拌室容积:12m³ | 型号名称: 9JGL-12全混合日粮制备机 型式: 固定立式 称重系统最大称量:8000kg 配套动力型式:电机 配套动力功率范围:30kW 配套动力转速:1470r/min 搅拌仓容积:12m³ 搅拌仓仓体外形尺寸 （长×宽×高）:3250×2250×2000（mm） 主搅龙数量:1个 | 18000元 | 30 | 购机补贴(非通用类) | 2024-12-08 | 河北省 | 评阅通过
700 | 00003161 | 饲料（草）收获加工运输设备 | 饲料（草）加工机械 | 全混合日粮制备机 | 12m³及以上饲料全混合日粮制备机 | 石家庄翔航农业机械有限公司 | 全混合日粮制备机 | 9JGL-24 | 搅拌室容积:24m³ | 型号名称：9JGL-24全混合日粮制备机，型式：固定立式， 称重系统最大称量：10000Kg， 配套动力型式：电机， 配套动力功率：74（37kwx2）KW, 配套动力转速：1480转/分， 搅拌仓容积：24m³， 搅拌仓仓体外形尺寸：5560x2440x2050(mm), 主搅龙数量：2个 | 18000元 | 74 | 购机补贴(非通用类) | 2026-05-23 | 河北省 | 评阅通过
701 | 00003168 | 饲料（草）收获加工运输设备 | 饲料（草）加工机械 | 全混合日粮制备机 | 12m³及以上饲料全混合日粮制备机 | 石家庄翔航农业机械有限公司 | 全混合日粮制备机 | 9JGW-12 | 搅拌室容积:12m³ | 型号名称: 9JGW-12全混合日粮制备机 型式: 固定卧式 称重系统最大称量:8000kg 配套动力型式: 电机 配套动力功率范围 : 30kW 配套动力转速:1470r/min 搅拌仓容积:12m³ 搅拌仓仓体外形尺寸 （长×宽×高):4200×2000×2100(mm)主搅龙数量:1个 副搅龙数量:2个 | 18000元 | 30 | 购机补贴(非通用类) | 2024-12-08 | 河北省 | 评阅通过
702 | 00002874 | 畜禽养殖机械 | 畜禽繁育设备 | 孵化机 | 1万-5万枚孵化机 | 蚌埠三缘孵化设备有限公司 | 孵化机（水禽专用） | 9FU-12000 | 蛋容量:1.2万枚 | 型号名称：9FU-12000型孵化机（水禽专用） 结构型式：箱体式 工作形态外形尺寸（长*宽*高）：2570mm*2660mm*2550mm 装机容量：4.76KW 排风机构额定转数：800r/min 加热机构型式：电加热管 翻蛋机构型式：涡轮蜗杆式 容蛋量：12000枚（鸭蛋） 蛋盘总数：120个 | 4800元 | 4.76 | 购机补贴(非通用类) | 2023-12-31 | 安徽省 | 评阅通过
703 | 00002875 | 畜禽养殖机械 | 畜禽繁育设备 | 孵化机 | 1万-5万枚孵化机 | 蚌埠三缘孵化设备有限公司 | 孵化机 | 9FU-20000 | 蛋容量:2万枚 | 型号名称：9FU-20000型孵化机 结构型式：箱体式 工作形态外形尺寸（长*宽*高）：3600mm*2735mm*2630mm 装机容量：6.76KW 加热机构型式：普通电热管 加湿机构型式：加湿片 翻蛋机构型式：蜗轮蜗杆式 容蛋量：20000枚 蛋盘总数：200个(鸭蛋） | 4800元 | 6.76 | 购机补贴(非通用类) | 2025-11-30 | 安徽省 | 评阅通过
704 | 00003213 | 畜禽养殖机械 | 畜禽繁育设备 | 孵化机 | 1万-5万枚孵化机 | 青岛兴仪电子设备有限责任公司 | 孵化机 | EICTPC-40320 | 蛋容量:4.0320 万枚 | 1、型号名称：EICTPC-40320； 2、结构型式：整批入孵式； 3、工作形态外形尺寸（长×宽×高）：5100mm×2940mm×2420mm（至箱顶）/2780mm（至塔灯）； 4、装机容量：7.4KW； 5、送风机构型式：层流式； 6、加热机构型式：普通电热管； 7、加湿机构型式：其他； 8、容蛋量：40320 （鸡蛋）； 9、蛋盘总数：256。 | 4800元 | 7.4 | 购机补贴(非通用类) | 2027-03-29 | 山东省 | 评阅通过
705 | 00003215 | 畜禽养殖机械 | 畜禽繁育设备 | 孵化机 | 1万-5万枚孵化机 | 青岛兴仪电子设备有限责任公司 | 孵化机 | EICTPC-Y34560 | 蛋容量:3.4560 万枚 | 1、型号名称：EICTPC-Y34560； 2、结构型式：整批入孵式； 3、工作形态外形尺寸（长×宽×高）：5100mm×4270mm×2420mm（至箱顶）/2780mm（至塔灯）； 4、装机容量：11.1KW； 5、送风机构型式：层流式； 6、加热机构型式：普通电热管； 7、加湿机构型式：其他； 8、容蛋量：34560 （鸭蛋）； 9、蛋盘总数：312。 | 4800元 | 11.1 | 购机补贴(非通用类) | 2027-03-29 | 山东省 | 评阅通过
706 | 00003214 | 畜禽养殖机械 | 畜禽繁育设备 | 孵化机 | 1万-5万枚孵化机 | 青岛兴仪电子设备有限责任公司 | 孵化机 | EIFTPC-40320 | 蛋容量:4.0320 万枚 | 1、型号名称：EIFTPC-40320； 2、结构型式：整批入孵式； 3、工作形态外形尺寸（长×宽×高）：5100mm×2940mm×2670mm（至箱顶）/3000mm（至塔灯）； 4、装机容量：7.35/9.35KW； 5、送风机构型式：层流式； 6、加热机构型式：普通电热管+其他/普通电热管； 7、加湿机构型式：其他； 8、容蛋量：40320 （鸡蛋）； 9、蛋盘总数：960。 | 4800元 | 7.35 | 购机补贴(非通用类) | 2027-03-29 | 山东省 | 评阅通过
707 | 00003268 | 畜禽产品采集储运设备 | 畜禽产品采集设备 | 挤奶机 | 20杯组及以上并列（转盘）式挤奶机 | 山东成城物联网科技股份有限公司 | 挤奶机 | 9JBD-32 | 杯组数:32组;脱杯方式:自动:是 ;脉动器型式:电子:是 ;电子计量:是 ;并列(转盘)式:是 | 2*16位，罗茨真空泵，电脉动，电子计量，自动脱杯 | 120000元 |  | 购机补贴(通用类) | 2025-09-29 | 山东省 | 评阅通过
708 | 00003267 | 畜禽产品采集储运设备 | 畜禽产品采集设备 | 挤奶机 | 20杯组及以上并列（转盘）式挤奶机 | 山东成城物联网科技股份有限公司 | 挤奶机 | 9JBD-40 | 杯组数:40组;脱杯方式:自动:是 ;脉动器型式:电子:是 ;电子计量:是 ;并列(转盘)式:是 | 2*20位，罗茨真空泵，电脉动，电子计量，自动脱杯 | 120000元 |  | 购机补贴(通用类) | 2025-09-29 | 山东省 | 评阅通过
709 | 00002442 | 畜禽养殖废弃物及病死畜禽处理设备 | 畜禽粪污资源化利用设备 | 清粪机 | 200-300m²输送带式清粪机 | 青岛兴仪电子设备有限责任公司 | 输送带式清粪机 | 9FD-3-1100×92 | 输送带式:是 ;输送带面积:253.92㎡ | 1. 型号名称：9FD-3-1100×92 输送带式清粪机； 2. 结构型式：输送带式； 3. 配套电动机额定功率：1.1kW； 4. 配套电动机额定转速：1420±20r/min； 5. 刮粪板（端部刮粪板）宽度：1m； 6. 刮粪板（端部刮粪板）防腐蚀方式：热镀锌； 7. 传动方式：链传动； 8. 清粪带宽度：0.92m； 9. 辊筒上方清粪带长度：92m； 10. 清粪带层数：3层。 | 3300无 | 1.1 | 购机补贴(非通用类) | 2025-12-30 | 山东省 | 评阅通过
710 | 00002439 | 畜禽养殖废弃物及病死畜禽处理设备 | 畜禽粪污资源化利用设备 | 清粪机 | 200-300m²输送带式清粪机 | 青岛兴仪电子设备有限责任公司 | 输送带式清粪机 | 9FD-3-750×92 | 输送带式:是 ;输送带面积:218.04㎡ | 1. 型号名称：9FD-3-750×92输送带式清粪机； 2. 结构型式：输送带式； 3. 配套电动机额定功率：2×0.75=1.5kW； 4. 配套电动机额定转速：1420±20r/min； 5. 刮粪板（端部刮粪板）宽度：0.8m； 6. 刮粪板（端部刮粪板）防腐蚀方式：热镀锌； 7. 传动方式：链传动； 8. 清粪带宽度：0.79m； 9. 辊筒上方清粪带长度：92m； 10. 清粪带层数：3层。 | 3300无 | 1.5 | 购机补贴(非通用类) | 2025-12-30 | 山东省 | 评阅通过
711 | 00002440 | 畜禽养殖废弃物及病死畜禽处理设备 | 畜禽粪污资源化利用设备 | 清粪机 | 200-300m²输送带式清粪机 | 青岛兴仪电子设备有限责任公司 | 输送带式清粪机 | 9FD-3-950×92 | 输送带式:是 ;输送带面积:253.92㎡ | 1. 型号名称：9FD-3-950×92 输送带式清粪机； 2. 结构型式：输送带式； 3. 配套电动机额定功率：0.75kW； 4. 配套电动机额定转速：1420±20r/min； 5. 刮粪板（端部刮粪板）宽度：0.96m； 6. 刮粪板（端部刮粪板）防腐蚀方式：热镀锌； 7. 传动方式：链传动； 8. 清粪带宽度：0.92m； 9. 辊筒上方清粪带长度：92m； 10. 清粪带层数：3层。 | 3300无 | 0.75 | 购机补贴(非通用类) | 2025-12-30 | 山东省 | 评阅通过
712 | 00002441 | 畜禽养殖废弃物及病死畜禽处理设备 | 畜禽粪污资源化利用设备 | 清粪机 | 400-500m²输送带式清粪机 | 青岛兴仪电子设备有限责任公司 | 输送带式清粪机 | 9FD-3-1800×92 | 输送带式:是 ;输送带面积:496.8㎡ | 1. 型号名称：9FD-3-1800×92输送带式清粪机； 2. 结构型式：输送带式； 3. 配套电动机额定功率：3×0.75=2.25kW； 4. 配套电动机额定转速：1420±20r/min； 5. 刮粪板（端部刮粪板）宽度：1.9m； 6. 刮粪板（端部刮粪板）防腐蚀方式：热镀锌； 7. 传动方式：链传动； 8. 清粪带宽度：1.8m； 9. 辊筒上方清粪带长度：92m； 10. 清粪带层数：3层。 | 5500无 | 2.25 | 购机补贴(非通用类) | 2025-12-30 | 山东省 | 评阅通过
713 | 00003137 | 畜禽养殖废弃物及病死畜禽处理设备 | 畜禽粪污资源化利用设备 | 畜禽粪污固液分离机 | 筛筒面积0.2-0.5m²粪污固液分离机 | 聊城市凯立德环保科技有限公司 | 粪污固液分离机 | 9GY-4 | 结构型式:螺旋挤压式:是 ;筛筒面积:0.33㎡ | 结构型式:螺旋挤压式,筛筒直径:φ175mm,筛筒长度:60cm,筛筒筛网面积:0.33㎡，挤压电机的数量：1个，挤压电机总功率：4kW， 总功率：4kW，外形尺寸(长×宽×高)mm：1970×645×1220，猪、牛、鸡粪污水处理能力≥4m³。 | 1000无 | 4 | 购机补贴(非通用类) | 2026-11-02 | 山东省 | 评阅通过
714 | 00003194 | 畜禽养殖废弃物及病死畜禽处理设备 | 畜禽粪污资源化利用设备 | 畜禽粪污固液分离机 | 筛筒面积0.2-0.5m²粪污固液分离机 | 郑州嵩威机械制造有限公司 | 粪污固液分离机 | 9GY-6 | 结构型式:螺旋挤压式:是 ;筛筒面积:0.3297㎡ | 1、结构型式：螺旋挤压；2、圆筒筛面积：0.3297m³；3、电机总功率：7kw；4、处理量：6-10m³/h。 | 1000无 | 7 | 购机补贴(非通用类) | 2024-12-30 | 河南省 | 评阅通过
715 | 00003192 | 畜禽养殖废弃物及病死畜禽处理设备 | 畜禽粪污资源化利用设备 | 畜禽粪污固液分离机 | 筛筒面积0.2-0.5m²粪污固液分离机 | 郑州嵩威机械制造有限公司 | 粪污固液分离机 | 9GY-7 | 结构型式:螺旋挤压式:是 ;筛筒面积:0.3297㎡ | 1、结构型式：螺旋挤压；2、圆筒筛面积：0.3297㎡；3、电机总功率：11.5kw；4、处理量：7-10m³/h。 | 1000无 | 11.5 | 购机补贴(非通用类) | 2024-12-30 | 河南省 | 评阅通过
716 | 00002728 | 畜禽养殖废弃物及病死畜禽处理设备 | 畜禽粪污资源化利用设备 | 畜禽粪污固液分离机 | 斜筛面积0.8m²及以上粪污固液分离机 | 安徽丰鑫机械装备有限公司 | 粪污固液分离机 | 9GY-31 | 结构型式:筛分(斜筛)+螺旋挤压式:是 ;斜筛面积:1.1㎡;配备振动电机:是 | 结构型式：组合式（斜筛—螺旋挤压）；斜筛片数：1片；斜筛面积：1.1㎡；斜筛宽度：115cm；筛筒直径：150mm；筛筒长度：0.97mm；挤压电机的数量：1个；挤压电机总功率：4kW；振动电机数量：1个；振动电机总功率：0.09kW；总功率：4.09kW； | 3800无 | 4.09 | 购机补贴(非通用类) | 2025-09-27 | 安徽省 | 评阅通过
717 | 00002221 | 畜禽养殖废弃物及病死畜禽处理设备 | 畜禽粪污资源化利用设备 | 畜禽粪污固液分离机 | 斜筛面积0.8m²及以上粪污固液分离机 | 河北九越环保设备科技有限公司 | 粪污固液分离机 | 9GY-20 | 结构型式:筛分(斜筛)+螺旋挤压式:是 ;斜筛面积:1.32㎡;配备振动电机:是 | 型号名称9GY-20粪污固液分离机 结构形式筛分+螺旋挤压式 斜筛片数：1片 斜筛面积：1.32㎡ 斜筛宽度：120cm 清洗水泵总功率：/kW 筛筒直径：159mm 筛筒长度：22.5cm 辊轮级数：/级 辊轮直径：/mm 辊轮长度：/cm 总功率：4.03kW 外形尺寸（长×宽×高）：1230×2150×1600mm 猪粪污水处理能力：20～35m³/h 牛粪污水处理能力：15～20m³/h 鸭粪污水处理能力：15～20m³/h 筛筒直径：159mm 筛筒长度：22.5cm 辊轮级数：/级 辊轮直径：/mm 辊轮长度：/cm 挤压电机的数量：1个 挤压电机总功率：4kW 振动电机数量：1个 振动电机总功率：0.03kW 离心电机数量：/个 离心电机总功率：/kW 辊压电机数量：/个 辊压电机总功率：/kW 输送带电机数量：/个 猪粪污水处理能力：20～35m³/h 牛粪污水处理能力：15～20m³/h 鸭粪污水处理能力：15～20m³/h 挤压电机的数量：1个 挤压电机总功率：4kW 振动电机数量：1个 振动电机总功率：0.03kW 离心电机数量：/个 离心电机总功率：/kW 辊压电机数量：/个 辊压电机总功率：/kW 输送带电机数量：/个 输送带电机总功率：/kW 清洗电机数量：/个 清洗电机总功率：/kW 清洗水泵数量：/个 输送带电机总功率：/kW 清洗电机数量：/个 清洗电机总功率：/kW 清洗水泵数量：/个 清洗水泵总功率：/kW 总功率：4.03kW 外形尺寸（长×宽×高）：1230×2150×1600mm | 3800无 | 4.03 | 购机补贴(非通用类) | 2025-12-29 | 河北省 | 评阅通过
718 | 00003512 | 畜禽养殖废弃物及病死畜禽处理设备 | 畜禽粪污资源化利用设备 | 畜禽粪污固液分离机 | 斜筛面积0.8m²及以上粪污固液分离机 | 新乡市和协饲料机械制造有限公司 | 畜禽粪便固液分离机 | 9GY-10 | 结构型式:筛分(斜筛)+螺旋挤压式:是 ;斜筛面积:1.3㎡;配备振动电机:是 | 结构形式：筛分+螺旋挤压，斜筛片数：1片，斜筛面积：1.3㎡，斜筛宽度：114cm，筛筒直径：155mm，筛筒长度：38cm，电机总功率：7.12kw，其中挤压电机数量：1个 ，挤压电机总功率：4kw，振动电机数量：1个，振动电机总功率：0.12kw，离心电机数量：1个，离心电机总功率：3kw，外形尺寸（长X宽X高）：2270X1400X1550 | 3800无 | 7.12 | 购机补贴(非通用类) | 2024-12-30 | 河南省 | 评阅通过
719 | 00003487 | 畜禽养殖废弃物及病死畜禽处理设备 | 畜禽粪污资源化利用设备 | 畜禽粪污固液分离机 | 斜筛面积0.8m²及以上粪污固液分离机 | 新乡市和协饲料机械制造有限公司 | 畜禽粪便固液分离机 | 9GY-6 | 结构型式:筛分(斜筛)+螺旋挤压式:是 ;斜筛面积:0.85㎡;配备振动电机:是 | 结构形式：筛分+螺旋挤压，斜筛片数：1片，斜筛面积：0.85㎡，斜筛宽度：74cm，筛筒直径：125mm，筛筒长度：21cm，电机总功率：5.32kw，其中挤压电机数量：1个挤压电机总功率：3kw，振动电机数量：1个，振动电机总功率：0.12kw，离心电机数量：1个，离心电机总功率：2.2kw，电机总功率：5.32kw外形尺寸（长X宽X高）：1650X1400X1550 | 3800无 | 5.32 | 购机补贴(非通用类) | 2024-12-30 | 河南省 | 评阅通过
720 | 00003193 | 畜禽养殖废弃物及病死畜禽处理设备 | 畜禽粪污资源化利用设备 | 畜禽粪污固液分离机 | 斜筛面积0.8m²及以上粪污固液分离机 | 郑州嵩威机械制造有限公司 | 粪污固液分离机 | 9GY-31 | 结构型式:筛分(斜筛)+螺旋挤压式:是 ;斜筛面积:1.1㎡;配备振动电机:是 | 1、结构型式：斜筛+螺旋挤压；2、斜筛面积：1.1㎡；3、电机总功率：7.15kw；4、处理量：31-40m³/h。 | 3800无 | 7.15 | 购机补贴(非通用类) | 2024-12-30 | 河南省 | 评阅通过
721 | 00002220 | 畜禽养殖废弃物及病死畜禽处理设备 | 畜禽粪污资源化利用设备 | 畜禽粪便发酵处理设备 | 5-10m³罐式畜禽粪便发酵处理机 | 河北九越环保设备科技有限公司 | 畜禽粪便发酵处理机 | 11FFG-6 | 罐式:是 ;盛料容器容积:6m³ | 型号名称：11FFG-6畜禽粪便发酵处理机 结构型式：罐式 盛料容器容积：6m3 配套动力总功率：52.2kW 处理周期：3～4h | 16000无 | 52.2 | 购机补贴(非通用类) | 2025-12-29 | 河北省 | 评阅通过
722 | 00002242 | 畜禽养殖废弃物及病死畜禽处理设备 | 畜禽粪污资源化利用设备 | 畜禽粪便发酵处理设备 | 5-10m³罐式畜禽粪便发酵处理机 | 山东富鑫汽车科技有限公司 | 畜禽粪便发酵处理机 | 11FFG-6 | 罐式:是 ;盛料容器容积:6m³ | 型号名称：11FFG-6型畜禽粪便发酵处理机；结构型式：罐式；盛料容器容积：6m³；配套动力总功率：34.3kW；处理周期：8h | 16000无 | 34.3 | 购机补贴(非通用类) | 2025-09-29 | 山东省 | 评阅通过
723 | 00002243 | 畜禽养殖废弃物及病死畜禽处理设备 | 畜禽粪污资源化利用设备 | 畜禽粪便发酵处理设备 | 10-30m³罐式畜禽粪便发酵处理机 | 山东富鑫汽车科技有限公司 | 畜禽粪便发酵处理机 | 11FFG-12 | 罐式:是 ;盛料容器容积:12m³ | 型号名称：11FFG-12型畜禽粪便发酵处理机；结构型式：罐式；盛料容器容积：12m³；配套动力总功率：39.3kW；处理周期：8h | 30000无 | 39.3 | 购机补贴(非通用类) | 2025-09-29 | 山东省 | 评阅通过
724 | 00002245 | 畜禽养殖废弃物及病死畜禽处理设备 | 畜禽粪污资源化利用设备 | 畜禽粪便发酵处理设备 | 10-30m³罐式畜禽粪便发酵处理机 | 山东富鑫汽车科技有限公司 | 畜禽粪便发酵处理机 | 11FFG-21 | 罐式:是 ;盛料容器容积:21m³ | 型号名称：11FFG-21型畜禽粪便发酵处理机；结构型式：罐式；盛料容器容积：21m³；配套动力总功率：56.7kW；处理周期：8h | 30000无 | 56.7 | 购机补贴(非通用类) | 2025-09-29 | 山东省 | 评阅通过
725 | 00002213 | 畜禽养殖废弃物及病死畜禽处理设备 | 畜禽粪污资源化利用设备 | 畜禽粪便发酵处理设备 | 30-50m³罐式畜禽粪便发酵处理机 | 福建智辰智能农业装备有限公司 | 畜禽粪便发酵处理机 | 11FFG-32 | 罐式:是 ;盛料容器容积:32m³ | 型号名称：11FFG-32型畜禽粪便发酵处理机 结构型式：罐式 盛料容器容积：32m³ 配套动力总功率：17.42Kw 处理周期：5d | 60000无 | 17.42 | 购机补贴(非通用类) | 2026-06-29 | 福建省 | 评阅通过
726 | 00002094 | 畜禽养殖废弃物及病死畜禽处理设备 | 畜禽粪污资源化利用设备 | 畜禽粪便发酵处理设备 | 30-50m³罐式畜禽粪便发酵处理机 | 济宁市力扬环保节能设备制造有限公司 | 有机肥好氧发酵罐 | 11FFG-30 | 罐式:是 ;盛料容器容积:30m³ | 罐体容积：30m³，罐体尺寸：罐体最大直径3616mm*高度4700mm，进料斗容积：0.6m³，总功率：28.07KW（其中：风机7.5KW*2，液压站5.5KW，进料斗提升电机2.2KW，出风风机0.37KW，辅助加热器5KW），发酵温度：50-65°C，发酵周期：7-10d，日处理量：≥2m³，尾气除臭方式：生物除臭符合GB16297、GB14554标准。 | 60000无 | 28.07 | 购机补贴(非通用类) | 2026-06-29 | 山东省 | 评阅通过
727 | 00002244 | 畜禽养殖废弃物及病死畜禽处理设备 | 畜禽粪污资源化利用设备 | 畜禽粪便发酵处理设备 | 30-50m³罐式畜禽粪便发酵处理机 | 山东富鑫汽车科技有限公司 | 畜禽粪便发酵处理机 | 11FFG-31 | 罐式:是 ;盛料容器容积:31m³ | 型号名称：11FFG-31型畜禽粪便发酵处理机；结构型式：罐式；盛料容器容积：31m³；配套动力总功率：62.7kW；处理周期：8h | 60000无 | 62.7 | 购机补贴(非通用类) | 2025-09-29 | 山东省 | 评阅通过
728 | 00002184 | 畜禽养殖废弃物及病死畜禽处理设备 | 畜禽粪污资源化利用设备 | 畜禽粪便发酵处理设备 | 50-80m³罐式畜禽粪便发酵处理机 | 浙江明佳环保科技股份有限公司 | 罐式发酵处理机 | 11FFG-55 | 罐式:是 ;盛料容器容积:55m³ | 型号名称：11FFG-55罐式发酵处理机 结构型式：罐式 盛料容器容积：55m³ 配套动力总功率：27.7KW 处理周期：7d | 90000无 | 27.7 | 购机补贴(非通用类) | 2025-03-30 | 浙江省 | 评阅通过
729 | 00002212 | 畜禽养殖废弃物及病死畜禽处理设备 | 畜禽粪污资源化利用设备 | 畜禽粪便发酵处理设备 | 80-100m³罐式畜禽粪便发酵处理机 | 福建智辰智能农业装备有限公司 | 畜禽粪便发酵处理机 | 11FFG-89 | 罐式:是 ;盛料容器容积:89m³ | 型号名称：11FFG-89型畜禽粪便发酵处理机 结构型式：罐式 盛料容器容积：89m³ 配套动力总功率:48Kw 处理周期：5d | 120000无 | 48 | 购机补贴(非通用类) | 2026-06-29 | 福建省 | 评阅通过
730 | 00002632 | 畜禽养殖废弃物及病死畜禽处理设备 | 畜禽粪污资源化利用设备 | 畜禽粪便发酵处理设备 | 80-100m³罐式畜禽粪便发酵处理机 | 青岛绿源金地工业设备有限公司 | 有机废弃物好氧发酵装置 | 11FFG-88 | 罐式:是 ;盛料容器容积:88m³ | 结构形式：罐（立）式 内筒体材质：304＃不锈钢；内筒体厚度：≥2mm 含搅拌系统、送风系统、辅助加热器；提升装置选配 发酵仓容积（m3）： 88m3 处理量（m3/d）：≥ 10m3/d 结构尺寸（长*宽*高mm）： 7000mm*5500mm*8700mm 整机质量（kg）： 28000kg 配套动力（kw）： 43.75kw 液压动力组电机功率（kw）： 7.5kw 下部送风机电机功率（kw）： 22kw 提升料斗电机功率（kw）： 2.2kw 排风机功率（kw）： 3.7~5.5kw 空运转情况： 设备运行稳定，噪音符合要求 成品含水率： ＜30% 有效处理时间（d）： 7-12d 废气排放： 无臭味 | 120000无 | 43.75 | 购机补贴(非通用类) | 2026-11-02 | 山东省 | 评阅通过
731 | 00002233 | 畜禽养殖废弃物及病死畜禽处理设备 | 畜禽粪污资源化利用设备 | 畜禽粪便发酵处理设备 | 80-100m³罐式畜禽粪便发酵处理机 | 青岛殖富园机械有限公司 | 有机废弃物智能高温好氧发酵设备 | 11FFG-90 | 罐式:是 ;盛料容器容积:90m³ | 型号名称：11FFG-90型有机废弃物智能高温好氧发酵设备；结构型式：罐式；盛料容器容积：90m³；配套动力总功率：51.62kW；处理周期：7～12d； | 120000无 | 51.62 | 购机补贴(非通用类) | 2026-12-30 | 山东青岛 | 评阅通过
732 | 00002185 | 畜禽养殖废弃物及病死畜禽处理设备 | 畜禽粪污资源化利用设备 | 畜禽粪便发酵处理设备 | 80-100m³罐式畜禽粪便发酵处理机 | 浙江明佳环保科技股份有限公司 | 罐式发酵处理机 | 11FFG-80 | 罐式:是 ;盛料容器容积:80m³ | 型号名称：11FFG-80罐式发酵处理机 结构型式：罐式 盛料容器容积：80m³ 配套动力总功率：34.7kW 处理周期：7d | 120000无 | 34.7 | 购机补贴(非通用类) | 2025-03-30 | 浙江省 | 评阅通过
733 | 00002211 | 畜禽养殖废弃物及病死畜禽处理设备 | 畜禽粪污资源化利用设备 | 畜禽粪便发酵处理设备 | 100m³及以上罐式畜禽粪便发酵处理机 | 福建智辰智能农业装备有限公司 | 畜禽粪便发酵处理机 | 11FFG-116 | 罐式:是 ;盛料容器容积:116m³ | 型号名称：11FFG-116型畜禽粪便发酵处理机 结构型式：罐式 盛料容器容积：116m³ 配套动力总功率：≥53Kw 处理周期：5d | 150000无 | 53 | 购机补贴(非通用类) | 2026-06-29 | 福建省 | 评阅通过
734 | 00002611 | 畜禽养殖废弃物及病死畜禽处理设备 | 畜禽粪污资源化利用设备 | 畜禽粪便发酵处理设备 | 100m³及以上罐式畜禽粪便发酵处理机 | 河南建丰环保设备制造有限公司 | 畜禽粪便发酵处理机 | 11FFG-103 | 罐式:是 ;盛料容器容积:103m³ | 设备总功率包含自动上料系统、搅拌系统、出料系统、除臭系统、送风系统、回风系统、加热系统 型号名称：11FFG-103型 畜禽粪便发酵处理机 结构型式：罐式 盛料容器容积：103m³ 配套动力 总功率：57.82kw 处理周期：7~10（d） | 150000无 | 57.82 | 购机补贴(非通用类) | 2025-12-30 | 河南省 | 评阅通过
735 | 00003499 | 畜禽养殖废弃物及病死畜禽处理设备 | 畜禽粪污资源化利用设备 | 畜禽粪便发酵处理设备 | 100m³及以上罐式畜禽粪便发酵处理机 | 河南万丰机械制造有限公司 | 畜禽粪便发酵处理机 | 11FFG-120 | 罐式:是 ;盛料容器容积:120m³ | 1 型号名称：11FFG-120 型畜禽粪便发酵处理机 2 结构型式：罐式 3 盛料容器容积：120m3 4 配套动力总功率：50.83kW 5 处理周期：7～10d | 150000无 | 50.83 | 购机补贴(非通用类) | 2025-09-26 | 河南省 | 评阅通过
736 | 00002270 | 畜禽养殖废弃物及病死畜禽处理设备 | 畜禽粪污资源化利用设备 | 畜禽粪便发酵处理设备 | 100m³及以上罐式畜禽粪便发酵处理机 | 鹤壁东海生物科技有限公司 | 畜禽粪便发酵处理机 | 11FFG-100 | 罐式:是 ;盛料容器容积:100m³ | 型号名称：11FFG-100型畜禽粪便发酵处理机，结构形式：罐式，盛料容器容积100m3，配套动力总功率53.37kW，处理周期6~8天，该样机结构形式为罐式，主要由罐体、搅拌装置、自动料斗升降装置、电控柜、液压系统、加热系统、热交换系统、进气系统、除臭系统、出料装置等组成，配套动力总功率53.37kW。 | 150000无 | 53.37 | 购机补贴(非通用类) | 2026-06-29 | 河南省 | 评阅通过
737 | 00002269 | 畜禽养殖废弃物及病死畜禽处理设备 | 畜禽粪污资源化利用设备 | 畜禽粪便发酵处理设备 | 100m³及以上罐式畜禽粪便发酵处理机 | 鹤壁东海生物科技有限公司 | 畜禽粪便发酵处理机 | 11FFG-110 | 罐式:是 ;盛料容器容积:110m³ | 型号名称：11FFG-110型畜禽粪便发酵处理机 结构形式：罐式，盛料容器容积110m3，配套动力总功率56.12kW，处理周期6~8天。 该样机结构形式为罐式，主要由罐体、搅拌装置、自动料斗升降装置、电控柜、液压系统、加热系统、热交换系统、进气系统、除臭系统、出料装置等组成，配套动力总功率56.12kW。 | 150000无 | 56.12 | 购机补贴(非通用类) | 2025-06-29 | 河南省 | 评阅通过
738 | 00002271 | 畜禽养殖废弃物及病死畜禽处理设备 | 畜禽粪污资源化利用设备 | 畜禽粪便发酵处理设备 | 100m³及以上罐式畜禽粪便发酵处理机 | 鹤壁东海生物科技有限公司 | 畜禽粪便发酵处理机 | 11FFG-120 | 罐式:是 ;盛料容器容积:120m³ | 型号名称：11FFG-120型畜禽粪便发酵处理机，结构形式：罐式，盛料容器容积120m3，配套动力总功率58.37kW，处理周期6~8天，该样机结构形式为罐式，主要由罐体、搅拌装置、自动料斗升降装置、电控柜、液压系统、加热系统、热交换系统、进气系统、除臭系统、出料装置等组成，配套动力总功率58.37kW。 | 150000无 | 58.37 | 购机补贴(非通用类) | 2026-06-29 | 河南省 | 评阅通过
739 | 00002600 | 畜禽养殖废弃物及病死畜禽处理设备 | 畜禽粪污资源化利用设备 | 畜禽粪便发酵处理设备 | 100m³及以上罐式畜禽粪便发酵处理机 | 鹤壁市鸿翔电气设备有限公司 | 罐式有机物好氧发酵机 | 11FFG-100 | 罐式:是 ;盛料容器容积:100m³ | 结构形式：罐式，盛料容器容积100m3，配套动力总功率54.07kW，处理周期7~15天，该样机结构形式为罐式，主要由罐体、搅拌装置、自动料斗升降装置、电控柜（含温度显示装置）、液压系统、加热系统、热交换系统、进气系统、除臭系统、出料装置、安全防护装置等组成，配套动力总功率54.07kW。 | 150000无 |  | 购机补贴(非通用类) | 2026-06-29 | 安徽省 | 评阅通过
740 | 00002601 | 畜禽养殖废弃物及病死畜禽处理设备 | 畜禽粪污资源化利用设备 | 畜禽粪便发酵处理设备 | 100m³及以上罐式畜禽粪便发酵处理机 | 鹤壁市鸿翔电气设备有限公司 | 罐式有机物好氧发酵机 | 11FFG-120 | 罐式:是 ;盛料容器容积:120m³ | 型号名称：11FFG-120型罐式有机物好氧发酵机，结构形式：罐式，盛料容器容积120m3，配套动力总功率59.07kW，处理周期7~15天，该样机结构形式为罐式，主要由罐体、搅拌装置、自动料斗升降装置、电控柜（含温度显示装置）、液压系统、加热系统、热交换系统、进气系统、除臭系统、出料装置、安全防护装置等组成，配套动力总功率59.07kW。 | 150000无 |  | 购机补贴(非通用类) | 2026-06-29 | 安徽省 | 评阅通过
741 | 00002532 | 畜禽养殖废弃物及病死畜禽处理设备 | 畜禽粪污资源化利用设备 | 畜禽粪便发酵处理设备 | 100m³及以上罐式畜禽粪便发酵处理机 | 青岛绿源金地工业设备有限公司 | 有机废弃物好氧发酵装置 | 11FFG-110 | 罐式:是 ;盛料容器容积:110m³ | 结构形式：罐（立）式 内筒体材质：304＃不锈钢；内筒体厚度：≥2mm 含搅拌系统、送风系统、辅助加热器；提升装置选配 发酵仓容积（m3）： 110m3 处理量（m3/d）：≥ 14m3/d 结构尺寸（长*宽*高mm）： 7500mm*6100mm*8700mm 整机质量（kg）： 30000kg 配套动力（kw）： 45.55kw 液压动力组电机功率（kw）： 7.5kw 下部送风机电机功率（kw）： 22kw 提升料斗电机功率（kw）： 2.2kw 排风机功率（kw）： 3.7~5.5kw 空运转情况： 设备运行稳定，噪音符合要求 成品含水率： ＜30% 有效处理时间（d）： 7-12d 废气排放： 无臭味 | 150000无 | 45.55 | 购机补贴(非通用类) | 2025-12-30 | 山东省 | 评阅通过
742 | 00002234 | 畜禽养殖废弃物及病死畜禽处理设备 | 畜禽粪污资源化利用设备 | 畜禽粪便发酵处理设备 | 100m³及以上罐式畜禽粪便发酵处理机 | 青岛殖富园机械有限公司 | 有机废弃物智能高温好氧发酵设备 | 11FFG-100 | 罐式:是 ;盛料容器容积:100m³ | 型号名称：11FFG-100型有机废弃物智能高温好氧发酵设备；结构型式：罐式；盛料容器容积：100m³；配套动力总功率:46.2kW处理周期：7～12d | 150000无 | 46.2 | 购机补贴(非通用类) | 2025-07-06 | 山东青岛 | 评阅通过
743 | 00002235 | 畜禽养殖废弃物及病死畜禽处理设备 | 畜禽粪污资源化利用设备 | 畜禽粪便发酵处理设备 | 100m³及以上罐式畜禽粪便发酵处理机 | 青岛殖富园机械有限公司 | 有机废弃物智能高温好氧发酵设备 | 11FFG-120 | 罐式:是 ;盛料容器容积:120m³ | 型号名称：11FFG-120型有机废弃物智能高温好氧发酵设备；结构型式：罐式；盛料容器容积：120m³；配套动力总功率： 51.62 kW；处理周期：d 7～12 | 150000无 | 51.62 | 购机补贴(非通用类) | 2026-11-02 | 山东青岛 | 评阅通过
744 | 00002236 | 畜禽养殖废弃物及病死畜禽处理设备 | 畜禽粪污资源化利用设备 | 畜禽粪便发酵处理设备 | 100m³及以上罐式畜禽粪便发酵处理机 | 青岛殖富园机械有限公司 | 有机废弃物智能高温好氧发酵设备 | 11FFG-210 | 罐式:是 ;盛料容器容积:210m³ | 型号名称：11FFG-210型有机废弃物智能高温好氧发酵设备；结构型式：罐式；盛料容器容积：210m³；配套动力总功率：107.82kW；处理周期：7～12d； | 150000无 | 107.82 | 购机补贴(非通用类) | 2026-12-30 | 山东青岛 | 评阅通过
745 | 00002047 | 畜禽养殖废弃物及病死畜禽处理设备 | 畜禽粪污资源化利用设备 | 畜禽粪便发酵处理设备 | 100m³及以上罐式畜禽粪便发酵处理机 | 山东菏泽三仪生物工程有限公司 | 有机废弃物智能罐式发酵设备 | 11FFG-120 | 罐式:是 ;盛料容器容积:120m³ | 发酵罐整体容积120m³，提升料斗容积1.5 m³，整体重量39 t ，罐体高度4.5 m，罐体直径6 m，日处理量≥6 m³/d，处理周期7～14d，功率56.85KW | 150000无 | 56.85 | 购机补贴(非通用类) | 2024-12-23 | 山东省 | 评阅通过
746 | 00002264 | 畜禽养殖废弃物及病死畜禽处理设备 | 畜禽粪污资源化利用设备 | 畜禽粪便发酵处理设备 | 100m³及以上罐式畜禽粪便发酵处理机 | 潍坊市丰牧畜牧机械有限公司 | 畜禽粪便发酵处理机 | 11FFG-116 | 罐式:是 ;盛料容器容积:116m³ | 结构型式：罐式；盛料容器容积m³：116；配套动力总功率kW：56；处理周期d：7～12 | 150000无 | 56 | 购机补贴(非通用类) | 2025-07-06 | 山东省 | 评阅通过
747 | 00002186 | 畜禽养殖废弃物及病死畜禽处理设备 | 畜禽粪污资源化利用设备 | 畜禽粪便发酵处理设备 | 100m³及以上罐式畜禽粪便发酵处理机 | 浙江明佳环保科技股份有限公司 | 罐式发酵处理机 | 11FFG-100 | 罐式:是 ;盛料容器容积:100m³ | 型号名称：11FFG-100罐式发酵处理机 结构型式：罐式 盛料容器容积：100m³ 配套动力总功率：41.2KW 处理周期：7d | 150000无 | 41.2 | 购机补贴(非通用类) | 2025-03-30 | 浙江省 | 评阅通过
748 | 00002187 | 畜禽养殖废弃物及病死畜禽处理设备 | 畜禽粪污资源化利用设备 | 畜禽粪便发酵处理设备 | 100m³及以上罐式畜禽粪便发酵处理机 | 浙江明佳环保科技股份有限公司 | 罐式发酵处理机 | 11FFG-160 | 罐式:是 ;盛料容器容积:160m³ | 型号名称：11FFG-160罐式发酵处理机 结构型式：罐式 盛料容器容积：160m³ 配套动力总功率：71.2KW 处理周期：7d | 150000无 | 71.2 | 购机补贴(非通用类) | 2025-03-30 | 浙江省 | 评阅通过
749 | 00003388 | 畜禽养殖废弃物及病死畜禽处理设备 | 畜禽粪污资源化利用设备 | 畜禽粪便翻堆设备 | 翻堆高度(深度)1.5m及以上电动有机废弃物好氧发酵翻堆机 | 漳州市强生环保设备有限公司 | 有机废弃物翻堆机 | QS-11FF132×B-3 | 工作幅宽:1.8m;配套总功率:27.5kW;配套动力型式:电动机:是 ;物料最大堆放高度(深度):1.5m | 1、型号规格：QS-11FF132XB-3;2、配套动力型式：电动机；3、翻堆部件结构型式：桨叶式；4、工作幅宽：1800mm；5、生产率：≥260m³/h；6、配套总功率：27.5/31KW；7、翻堆机移动速度：＞6m/min;8、物料堆放高度（深度）≥1.5m。 | 5000无 | 27.5 | 购机补贴(非通用类) | 2026-12-30 | 福建省 | 评阅通过
750 | 00002315 | 畜禽养殖废弃物及病死畜禽处理设备 | 畜禽粪污资源化利用设备 | 畜禽粪便翻堆设备 | 2-2.5m油动有机废弃物好氧发酵翻堆机 | 鹤壁市豫星机械制造有限公司 | 环保型畜禽粪便处理翻堆机 | 11FFD-2400 | 工作幅宽:2.4m;配套总功率:55kW;配套动力型式:柴油机:是 | 翻堆宽度:2400 翻堆高度:600mm-1000mm 铰刀直径：680mm 1、翻堆轴高低液压升降 2、前物料推板液压升降 3、翻堆轴转速可根据物料水份大小进行高低速调节 4、驾驶室装有降温扇 5、翻堆轴转速可根据物料水份大小进行高低速调节 6、翻堆轴经过平衡机平衡，翻堆机高速工作运行平稳，不损坏轴承。 （柴油机、变速箱、履带、行走轮、液压系统及其它装配件均为国有企业或大型集团供货商提供） 工作速度:7.5-15米/分 工作刀直径：680mm 档位：前进6挡 后退2挡 处理能力:每小时300--400立方米 | 8000无 | 55 | 购机补贴(非通用类) | 2025-12-30 | 河南省 | 评阅通过
751 | 00002091 | 畜禽养殖废弃物及病死畜禽处理设备 | 畜禽粪污资源化利用设备 | 畜禽粪便翻堆设备 | 2-2.5m油动有机废弃物好氧发酵翻堆机 | 济宁市力扬环保节能设备制造有限公司 | 自走式翻堆机 | ZFP-2000 | 工作幅宽:2m;配套总功率:25.74kW;配套动力型式:柴油机:是 | 翻堆宽度2000mm，翻堆高度≤0.9m，翻堆速度6-12m/min，生产率200-500m³/h，配套功率25.74KW，整机尺寸：2600*2150*2350mm，行走方式：轮式。 | 8000无 | 25.74 | 购机补贴(非通用类) | 2026-06-29 | 山东省 | 评阅通过
752 | 00002092 | 畜禽养殖废弃物及病死畜禽处理设备 | 畜禽粪污资源化利用设备 | 畜禽粪便翻堆设备 | 2-2.5m油动有机废弃物好氧发酵翻堆机 | 济宁市力扬环保节能设备制造有限公司 | 自走式翻堆机 | ZFP-2300 | 工作幅宽:2.3m;配套总功率:44.2kW;配套动力型式:柴油机:是 | 翻堆宽度：2300mm，翻堆高度：≤1.1m，翻堆速度：6-12m/min，生产率：250-600m³/h，配套功率：44.2KW，整机尺寸：2900*2150*2400mm，行走方式：轮式。 | 8000无 | 44.2 | 购机补贴(非通用类) | 2026-06-29 | 山东省 | 评阅通过
753 | 00002316 | 畜禽养殖废弃物及病死畜禽处理设备 | 畜禽粪污资源化利用设备 | 畜禽粪便翻堆设备 | 2.5-3m油动有机废弃物好氧发酵翻堆机 | 鹤壁市豫星机械制造有限公司 | 环保型畜禽粪便处理翻堆机 | 11FFD-2500 | 工作幅宽:2.5m;配套总功率:60kW;配套动力型式:柴油机:是 | 翻堆宽度:2500 翻堆高度:600mm-1000mm 铰刀直径：680mm 1、翻堆轴高低液压升降 2、前物料推板液压升降 3、翻堆轴转速可根据物料水份大小进行高低速调节 4、驾驶室装有降温扇 5、翻堆轴转速可根据物料水份大小进行高低速调节 6、翻堆轴经过平衡机平衡，翻堆机高速工作运行平稳，不损坏轴承。 （柴油机、变速箱、履带、行走轮、液压系统及其它装配件均为国有企业或大型集团供货商提供） 工作速度:7.5-15米/分 工作刀直径：680mm 档位：前进6挡 后退2挡 处理能力:每小时400--600立方米 | 15000无 | 60 | 购机补贴(非通用类) | 2025-12-30 | 河南省 | 评阅通过
754 | 00002318 | 畜禽养殖废弃物及病死畜禽处理设备 | 畜禽粪污资源化利用设备 | 畜禽粪便翻堆设备 | 2.5-3m油动有机废弃物好氧发酵翻堆机 | 鹤壁市豫星机械制造有限公司 | 环保型畜禽粪便处理翻堆机 | 11FFD-2600 | 工作幅宽:2.6m;配套总功率:74kW;配套动力型式:柴油机:是 | 翻堆宽度:2600 翻堆高度:1000mm-1300mm 铰刀直径：860mm 1、翻堆轴高低液压升降 2、前物料推板液压升降 3、翻堆轴转速可根据物料水份大小进行高低速调节 4、驾驶室装有降温扇 5、翻堆轴转速可根据物料水份大小进行高低速调节 6、翻堆轴经过平衡机平衡，翻堆机高速工作运行平稳，不损坏轴承。 （柴油机、变速箱、履带、行走轮、液压系统及其它装配件均为国有企业或大型集团供货商提供） 工作速度:7.5-15米/分 工作刀直径：860mm 档位：前进6挡 后退2挡 处理能力:每小时700-900立方米 | 15000无 | 74 | 购机补贴(非通用类) | 2025-12-30 | 河南省 | 评阅通过
755 | 00002319 | 畜禽养殖废弃物及病死畜禽处理设备 | 畜禽粪污资源化利用设备 | 畜禽粪便翻堆设备 | 2.5-3m油动有机废弃物好氧发酵翻堆机 | 鹤壁市豫星机械制造有限公司 | 环保型畜禽粪便处理翻堆机 | 11FFD-2800 | 工作幅宽:2.8m;配套总功率:88kW;配套动力型式:柴油机:是 | 翻堆宽度:2600 翻堆高度:1000mm-1300mm 铰刀直径：860mm 1、翻堆轴高低液压升降 2、前物料推板液压升降 3、翻堆轴转速可根据物料水份大小进行高低速调节 4、驾驶室装有降温扇 5、翻堆轴转速可根据物料水份大小进行高低速调节 6、翻堆轴经过平衡机平衡，翻堆机高速工作运行平稳，不损坏轴承。 （柴油机、变速箱、履带、行走轮、液压系统及其它装配件均为国有企业或大型集团供货商提供） 工作速度:7.5-15米/分 工作刀直径：860mm 档位：前进6挡 后退2挡 处理能力:每小时800-900立方米 | 15000无 | 88 | 购机补贴(非通用类) | 2025-12-30 | 河南省 | 评阅通过
756 | 00002093 | 畜禽养殖废弃物及病死畜禽处理设备 | 畜禽粪污资源化利用设备 | 畜禽粪便翻堆设备 | 2.5-3m油动有机废弃物好氧发酵翻堆机 | 济宁市力扬环保节能设备制造有限公司 | 自走式翻堆机 | ZFP-2600 | 工作幅宽:2.6m;配套总功率:66.2kW;配套动力型式:柴油机:是 | 翻堆宽度：2600mm，翻堆高度：≤1.2m，翻堆速度：6-12m/min，生产率：600-1000m³/h，配套功率：66.2KW，整机尺寸：3840*2550*2980mm，行走方式：轮式。 | 15000无 | 66.2 | 购机补贴(非通用类) | 2026-06-29 | 山东省 | 评阅通过
757 | 00002320 | 畜禽养殖废弃物及病死畜禽处理设备 | 畜禽粪污资源化利用设备 | 畜禽粪便翻堆设备 | 3m及以上油动有机废弃物好氧发酵翻堆机 | 鹤壁市豫星机械制造有限公司 | 环保型畜禽粪便处理翻堆机 | 11FFD-3000 | 工作幅宽:3m;配套总功率:103kW;配套动力型式:柴油机:是 | 翻堆宽度:3000 翻堆高度:1100mm-1500mm 铰刀直径：910mm 1、翻堆轴高低液压升降 2、前物料推板液压升降 3、翻堆轴转速可根据物料水份大小进行高低速调节 4、驾驶室装有降温扇 5、翻堆轴转速可根据物料水份大小进行高低速调节 6、翻堆轴经过平衡机平衡，翻堆机高速工作运行平稳，不损坏轴承。 （柴油机、变速箱、履带、行走轮、液压系统及其它装配件均为国有企业或大型集团供货商提供） 工作速度:7.5-15米/分 工作刀直径：910mm 档位：前进6挡 后退2挡 处理能力:每小时900-1000立方米 | 22000无 | 103 | 购机补贴(非通用类) | 2025-12-30 | 河南省 | 评阅通过
758 | 00002725 | 畜禽养殖废弃物及病死畜禽处理设备 | 病死畜禽储运及处理设备 | 病死畜禽处理设备 | 0.5-1m³降解式病死畜禽无害化处理 | 安徽银穗农业机械制造有限公司 | 病死畜禽无害化处理设备 | 11FXC-0.5 | 降解法:是 ;箱体容积:0.55m³ | 结构形式：箱式；外形尺寸（长×宽×高）：2650×1150×2020mm；处理室容积：550L；加热系统型式：电加热（导热油传热）；加热系统功率：9 kW；刀辊电机功率：5.5kW；刀辊电机转速：1440r/min；刀辊刀片数量：4+4 把；批次最大处理量：100 kg；批次处理时间：24-26 h | 2000无 | 9 | 购机补贴(非通用类) | 2022-12-31 | 安徽省 | 评阅通过
759 | 00002217 | 畜禽养殖废弃物及病死畜禽处理设备 | 病死畜禽储运及处理设备 | 病死畜禽处理设备 | 0.5-1m³降解式病死畜禽无害化处理 | 福建智辰智能农业装备有限公司 | 畜禽尸体处理机 | 11FJX-6 | 降解法:是 ;箱体容积:0.6m³ | 11FJX-6 型号名称：11FJX-6型畜禽尸体处理机 型式：箱式 处理机的箱体容积：0.6m³ 处理机箱体的主体外形尺寸（长×宽×高）：2175×1055×1045（mm） 有无加热系统：有 加热系统功率：9kW 刀辊电动机功率（适用时）：3kW 最大批次处理量：180kg 处理周期：24~32（h） 工作温度范围℃ ：50~120 | 2000无 | 12 | 购机补贴(非通用类) | 2025-07-05 | 福建省 | 评阅通过
760 | 00002216 | 畜禽养殖废弃物及病死畜禽处理设备 | 病死畜禽储运及处理设备 | 病死畜禽处理设备 | 0.5-1m³降解式病死畜禽无害化处理 | 福建智辰智能农业装备有限公司 | 畜禽尸体处理机 | 11FJX-6II | 降解法:是 ;箱体容积:0.6m³ | 11FJX-6II 型号名称：11FJX-6II型畜禽尸体处理机 型式：箱式 处理机的箱体容积：0.6m³ 处理机箱体的主体外形尺寸（长×宽×高）：2905×1075×1045（mm） 有无加热系统：有 加热系统功率：9kW 刀辊电动机功率（适用时）：3Kw 最大批次处理量：270kg 处理周期：24~32（h） 工作温度范围℃ ：50~120 | 2000无 | 12 | 购机补贴(非通用类) | 2025-07-05 | 福建省 | 评阅通过
761 | 00002112 | 畜禽养殖废弃物及病死畜禽处理设备 | 病死畜禽储运及处理设备 | 病死畜禽处理设备 | 0.5-1m³降解式病死畜禽无害化处理 | 济宁市兖州区三合机械有限公司 | 病死畜禽无害化处理机 | 11FJX-5.5 | 降解法:是 ;箱体容积:0.55m³ | 形式：箱式；处理机箱体容积：0.55m³；处理机箱体的主体外形尺寸（长 ×宽 ×高）：1250×1050×880mm；有无加热系统：电加热系统（油介质）；加热系统功率（适用时）：8kW;刀辊电机功率（适用时）：4kW;最大批次处理量：200kg；处理周期：8-24h；工作温度范围：70-90℃；尾气处理：冷却雾化。 | 2000无 | 4 | 购机补贴(非通用类) | 2025-07-05 | 山东省 | 评阅通过
762 | 00002122 | 畜禽养殖废弃物及病死畜禽处理设备 | 病死畜禽储运及处理设备 | 病死畜禽处理设备 | 0.5-1m³降解式病死畜禽无害化处理 | 厦门钧鼎鑫机械设备有限公司 | 畜禽尸体处理机 | 11FJX-06 | 降解法:是 ;箱体容积:0.6m³ | 型式:降解法 ;箱体容积:0.6m³。 | 2000无 | 10 | 购机补贴(非通用类) | 2026-06-29 | 福建省 | 评阅通过
763 | 00002215 | 畜禽养殖废弃物及病死畜禽处理设备 | 病死畜禽储运及处理设备 | 病死畜禽处理设备 | 1-2m³降解式病死畜禽无害化处理 | 福建智辰智能农业装备有限公司 | 畜禽尸体处理机 | 11FJX-13 | 降解法:是 ;箱体容积:1.3m³ | 11FJX-13 型号名称：11FJX-13型畜禽尸体处理机 型式：箱式 处理机的箱体容积：1.3m³ 处理机箱体的主体外形尺寸（长×宽×高）：3595×1385×1360（mm） 有无加热系统：有 加热系统功率：18kW 刀辊电动机功率（适用时）：4Kw 最大批次处理量：585kg 处理周期：24~32（h） 工作温度范围℃ ：50~140 | 4000无 | 22 | 购机补贴(非通用类) | 2025-07-05 | 福建省 | 评阅通过
764 | 00002123 | 畜禽养殖废弃物及病死畜禽处理设备 | 病死畜禽储运及处理设备 | 病死畜禽处理设备 | 1-2m³降解式病死畜禽无害化处理 | 厦门钧鼎鑫机械设备有限公司 | 畜禽尸体处理机 | 11FJX-12 | 降解法:是 ;箱体容积:1.2m³ | 型式:降解法 ;箱体容积:1.2m³。 | 4000无 | 17.5 | 购机补贴(非通用类) | 2026-06-29 | 福建省 | 评阅通过
765 | 00002726 | 畜禽养殖废弃物及病死畜禽处理设备 | 病死畜禽储运及处理设备 | 病死畜禽处理设备 | 2-3m³降解式病死畜禽无害化处理设备 | 安徽银穗农业机械制造有限公司 | 病死畜禽无害化处理设备 | 11FXC-2.3 | 降解法:是 ;箱体容积:2.3m³ | 结构形式：箱式；外形尺寸（长×宽×高）：3520×1320×2350mm；处理室容积：2300L；加热系统型式：电加热（导热油传热）；加热系统功率：15 kW；刀辊电机功率：11 kW；刀辊电机转速：1440r/min；刀辊刀片数量：4+12 把；批次最大处理量：1050 kg；批次处理时间：24-26 h | 6000无 | 15 | 购机补贴(非通用类) | 2022-12-31 | 安徽省 | 评阅通过
766 | 00002214 | 畜禽养殖废弃物及病死畜禽处理设备 | 病死畜禽储运及处理设备 | 病死畜禽处理设备 | 2-3m³降解式病死畜禽无害化处理设备 | 福建智辰智能农业装备有限公司 | 畜禽尸体处理机 | 11FJX-25 | 降解法:是 ;箱体容积:2.5m³ | 11FJX-25 型号名称：11FJX-25型畜禽尸体处理机 型式：箱式 处理机的箱体容积：2.5m³ 处理机箱体的主体外形尺寸（长×宽×高）：4745×1530×1486（mm） 有无加热系统：有 加热系统功率：24kW 刀辊电动机功率（适用时）：4Kw 最大批次处理量：1125kg 处理周期：24~32（h） 工作温度范围℃ ：50~140 | 6000无 | 28 | 购机补贴(非通用类) | 2025-07-05 | 福建省 | 评阅通过
767 | 00002111 | 畜禽养殖废弃物及病死畜禽处理设备 | 病死畜禽储运及处理设备 | 病死畜禽处理设备 | 2-3m³降解式病死畜禽无害化处理设备 | 济宁市兖州区三合机械有限公司 | 病死畜禽无害化处理机 | 11FJX-21 | 降解法:是 ;箱体容积:2.1m³ | 形式：箱式；处理机箱体容积：2.1m³；处理机箱体的主体外形尺寸（长 ×宽 ×高）：2000×1450×1220mm；有无加热系统：电加热系统（油介质）；加热系统功率（适用时）：12kW;刀辊电机功率（适用时）：11kW;最大批次处理量：1040kg；处理周期：8-24h；工作温度范围：70-90℃；尾气处理：冷却雾化。 | 6000无 | 11 | 购机补贴(非通用类) | 2025-07-05 | 山东省 | 评阅通过
768 | 00002241 | 畜禽养殖废弃物及病死畜禽处理设备 | 病死畜禽储运及处理设备 | 病死畜禽处理设备 | 2-3m³降解式病死畜禽无害化处理设备 | 潍坊志特环保科技有限公司 | 畜禽尸体处理机 | 11FJX-28 | 降解法:是 ;箱体容积:2.8m³ | 型式：箱式；处理机箱体容积：2.8m³；处理机箱体的主体外形尺寸（长×宽×高）（mm）：2400×1242×1271；最大批次处理量：1000kg；处理周期（h）：12-24；加热系统功率（kW）：36；刀辊电机功率（kW）：4 | 6000无 | 40 | 购机补贴(非通用类) | 2026-08-31 | 山东省 | 评阅通过
769 | 00002124 | 畜禽养殖废弃物及病死畜禽处理设备 | 病死畜禽储运及处理设备 | 病死畜禽处理设备 | 2-3m³降解式病死畜禽无害化处理设备 | 厦门钧鼎鑫机械设备有限公司 | 畜禽尸体处理机 | 11FJX-21 | 降解法:是 ;箱体容积:2.1m³ | 型式:降解法 ;箱体容积:2.1m³。 | 6000无 | 25.5 | 购机补贴(非通用类) | 2026-06-29 | 福建省 | 评阅通过
770 | 00002125 | 畜禽养殖废弃物及病死畜禽处理设备 | 病死畜禽储运及处理设备 | 病死畜禽处理设备 | 2-3m³降解式病死畜禽无害化处理设备 | 厦门钧鼎鑫机械设备有限公司 | 畜禽尸体处理机 | 11FJX-27 | 降解法:是 ;箱体容积:2.7m³ | 型式:降解法 ;箱体容积:2.7m³; | 6000无 | 35 | 购机补贴(非通用类) | 2026-06-29 | 福建省 | 评阅通过
771 | 00002119 | 畜禽养殖废弃物及病死畜禽处理设备 | 病死畜禽储运及处理设备 | 病死畜禽处理设备 | 2-3m³降解式病死畜禽无害化处理设备 | 厦门康浩科技有限公司 | 畜禽尸体处理机 | 11FJX-26 | 降解法:是 ;箱体容积:2.6m³ | 型号名称：11FJX-26畜禽尸体处理机，型式：箱式，箱体主体外形尺寸：4340*1870*1590mm，设备总功率：43.75KW，处理有效容积：2.6m³，尾气处理装置形式：尾气收集回流循环系统 | 6000无 | 43.75 | 购机补贴(非通用类) | 2025-09-29 | 福建省 | 评阅通过
772 | 00003208 | 水产养殖机械 | 水质调控设备 | 增氧机 | 普通型增氧机 | 台州旺发机电股份有限公司 | 水车式增氧机 | YC-0.75 | 普通型增氧机:是 | 增氧结构型式：水车式； 外形尺寸（长×宽×高）mm：1600×1500×840； 整机质量 kg：55； 浮体材料 ：PE塑料； 浮体体积 m³：0.2； 配套动力型式 ：三相异步电机； 配套动力额定功率kW：0.75； 配套动力额定转速r/min：1430； 叶轮材料：PP塑料； 叶轮转速 r/min：106； 叶轮直径 mm：650； 叶片数片：16； | 380元 | 0.75 | 购机补贴(非通用类) | 2026-12-30 | 浙江省 | 评阅通过
773 | 00003209 | 水产养殖机械 | 水质调控设备 | 增氧机 | 普通型增氧机 | 台州旺发机电股份有限公司 | 水车式增氧机 | YC-1.5 | 普通型增氧机:是 | 增氧结构型式：水车式； 外形尺寸（长×宽×高）mm：1650×2200×900； 整机质量 kg：80； 浮体材料 ：PE塑料； 浮体体积 m³：0.31； 配套动力型式：三相异步电机； 配套动力额定功率 kW：1.5； 配套动力额定转速 r/min：1430； 叶轮材料：PP塑料； 叶轮转速 r/min：100； 叶轮直径mm：650； 叶片数片：32； | 380元 | 1.5 | 购机补贴(非通用类) | 2026-12-30 | 浙江省 | 评阅通过
774 | 00003210 | 水产养殖机械 | 水质调控设备 | 增氧机 | 普通型增氧机 | 台州旺发机电股份有限公司 | 叶轮式增氧机 | YL-1.5 | 普通型增氧机:是 | 增氧结构型式：叶轮式； 外形尺寸（直径×高）mm：2300×860； 整机质量 kg：70； 浮体材料：PE塑料； 浮体体积 m³：0.16； 配套动力型式：三相异步电机； 配套动力额定功率 kW：1.5； 配套动力额定转速 r/min：1430； 叶轮材料：铁镀锌； 叶轮转速 r/min：126； 叶轮直径 mm：620； 叶片数片：12； 叶轮锥角 °：48； | 380元 | 1.5 | 购机补贴(非通用类) | 2026-12-30 | 浙江省 | 评阅通过
775 | 00003211 | 水产养殖机械 | 水质调控设备 | 增氧机 | 普通型增氧机 | 台州旺发机电股份有限公司 | 叶轮式增氧机 | YL-3.0 | 普通型增氧机:是 | 增氧结构型式：叶轮式； 外形尺寸（直径×高）mm：2600×950； 整机质量 kg：80； 浮体材料：PE塑料； 浮体体积 m³：0.15； 配套动力型式：三相异步电机； 配套动力额定功率kW：3； 配套动力额定转速 r/min：1430； 叶轮材料：铁； 叶轮转速 r/min：126； 叶轮直径 mm：620； 叶片数片：12； 叶轮锥角 °：48； | 380元 | 3.0 | 购机补贴(非通用类) | 2026-12-30 | 浙江省 | 评阅通过
776 | 00002667 | 水产养殖机械 | 水质调控设备 | 增氧机 | 普通型增氧机 | 浙江仪源科技股份有限公司 | 水车式增氧机 | YC-1.1 | 普通型增氧机:是 | 增氧结构型式：水车式增氧机； 外形尺寸（长×宽×高）mm：2000×1650×670； 整机质量 kg：64； 浮体材料：HDPE； 浮体体积 m³：0.21； 配套动力型式：三相异步电机； 配套动力标定功率kW：1.1； 配套动力额定转速r/min：1440； 叶轮材料：PP； 叶轮转速r/min：103； 叶轮直径mm：660； 叶片数：32； | 380元 | 1.1 | 购机补贴(非通用类) | 2026-12-30 | 浙江省 | 评阅通过
777 | 00002173 | 水产养殖机械 | 水质调控设备 | 增氧机 | 微孔曝气式增氧机 | 浙江百拓机电有限公司 | 曝气式增氧机 | YSW-1.5 | 功率:1.5kW;曝气式增氧机:是 | 增氧结构型式 ： 曝气式增氧机 ； 配套动力型式 ： 三相异步电动机 ； 配套动力标定功率 kW： 1.5 ； 配套动力额定转速 r/min ：2800 ； 配套风机型式 ： 旋涡风机 ； 配套风机额定风压 kPa ：22 ； 配套风机额定风量 m3/h ：150 ； 曝气管内径 mm ：10 ； 曝气管外径 mm： 16 ； 曝气管长度 m： 125 ； | 900元 | 1.5 | 购机补贴(非通用类) | 2026-12-30 | 浙江省 | 评阅通过
778 | 00002172 | 水产养殖机械 | 水质调控设备 | 增氧机 | 微孔曝气式增氧机 | 浙江百拓机电有限公司 | 曝气式增氧机 | YSW-2.2 | 功率:2.2kW;曝气式增氧机:是 | 增氧结构型式 ： 曝气式增氧机 ； 配套动力型式： 三相异步电动机 ； 配套动力标定功率 kW ：2.2 ； 配套动力额定转速 r/min： 2800 ； 配套风机型式 ： 旋涡风机 ； 配套风机额定风压 kPa ：38； 配套风机额定风量 m3/h： 185 ； 曝气管内径 mm ：10 ； 曝气管外径 mm ：16 ； 曝气管长度 m ：200 ； | 900元 | 2.2 | 购机补贴(非通用类) | 2026-12-30 | 浙江省 | 评阅通过
779 | 00002171 | 水产养殖机械 | 水质调控设备 | 增氧机 | 微孔曝气式增氧机 | 浙江百拓机电有限公司 | 曝气式增氧机 | YSW-5.5 | 功率:5.5kW;曝气式增氧机:是 | 增氧结构型式：曝气式增氧机； 配套动力型式：三相异步电动机； 配套动力标定功率：5.5kW； 配套动力额定转速：2800r/min； 配套风机型式：旋涡风机； 配套风机额定风压：60kPa； 配套风机额定风量：260m3/h 曝气管内径：10mm； 曝气管外径：16mm； 曝气管长度：300m； | 900元 | 5.5 | 购机补贴(非通用类) | 2026-12-30 | 浙江省 | 评阅通过
780 | 00002273 | 粮油糖初加工机械 | 粮食初加工机械 | 谷物（粮食）干燥机 | 批处理量4-10t循环式谷物烘干机 | 安徽省久泰农业装备有限公司 | 批式循环谷物干燥机 | 5HJT-5 | 批处理量:5t;循环式:是 | 拨粮轮电机0.2kw；提升机电机0.75kw；排湿风机4kw。 | 15900元 | 4.95 | 购机补贴(通用类) | 2023-12-31 | 安徽省 | 评阅通过
781 | 00002272 | 粮油糖初加工机械 | 粮食初加工机械 | 谷物（粮食）干燥机 | 批处理量10-20t循环式谷物烘干机 | 安徽省久泰农业装备有限公司 | 批式循环谷物干燥机 | 5HJT-12 | 批处理量:12t;循环式:是 | 拨粮轮电机0.2kw；提升机电机0.75kw；排湿风机4kw。 | 22600元 | 4.95 | 购机补贴(通用类) | 2023-12-31 | 安徽省 | 评阅通过
782 | 00003377 | 粮油糖初加工机械 | 粮食初加工机械 | 谷物（粮食）干燥机 | 批处理量10-20t循环式谷物烘干机 | 安徽唯嵩光电科技有限公司 | 批式循环谷物干燥机 | 5H-15 | 批处理量:15t;循环式:是 | 结构型式：批式循环式；干燥方式：间接加热；干燥机机体外形尺寸（长*宽*高）：2521*2451*9124；批次处理量（t）：15；干燥段数量/每段高度（个/mm）：1/2150；缓苏段高度（个/mm）：1/4650；热风温度范围（℃）：40~100；热风机数量：1；热风机型号：ERZ-S710单吸式直翼鼓风机；热风电机功率：5.5kW；烘干机电机总功率7.37；安全装置：粮位观察孔、满粮报警、热继电器、异常过热保护、定时开关等。 | 22600元 | 7.37 | 购机补贴(通用类) | 2026-12-26 | 安徽省 | 评阅通过
783 | 00002850 | 粮油糖初加工机械 | 粮食初加工机械 | 谷物（粮食）干燥机 | 批处理量10-20t循环式谷物烘干机 | 河南润安机械有限公司 | 批式循环谷物干燥机 | 5H-12 | 批处理量:12t;循环式:是 | 干燥方式：间接加热； 干燥机机体外形尺寸(长×宽×高) mm：13160×1970×2070； 批次处理量 t：12； 装机容量 m3：18.4； 电热炉燃料种类：电； 电热炉加热方式：强制性吹风 | 22600元 | 5.5 | 购机补贴(通用类) | 2023-12-31 | 河南省 | 评阅通过
784 | 00002865 | 粮油糖初加工机械 | 粮食初加工机械 | 谷物（粮食）干燥机 | 批处理量10-20t循环式谷物烘干机 | 湖北洋丰科阳节能设备有限公司 | 批次循环式谷物干燥机 | 5HH-16 | 批处理量:16t;循环式:是 | 处理型式：批式循环；批次处理量：16t；电机总功率：8.14KW；干燥方式：间接加热；干燥机机体外形尺寸（mm）：2200*2070*10625；干燥速率（%/h）:0.3-0.6；有效容积（m³）：29.5；缓苏段高度（mm）：4280；干燥段高度（mm）：2675；热风温度范围（℃）：45-75；提升设备生产率（t/h）:20；烘干机电机总功率（kW）:8.14 | 22600元 | 8.14 | 购机补贴(通用类) | 2027-03-23 | 湖北省 | 评阅通过
785 | 00000721 | 粮油糖初加工机械 | 粮食初加工机械 | 谷物（粮食）干燥机 | 批处理量10-20t循环式谷物烘干机 | 无锡神谷金穗科技有限公司 | 谷物干燥机 | 5HSG-1600 | 批处理量:16.3t;循环式:是 | 批处理量:16.3t;形式:循环式 ; | 22600元 | 8.0 | 购机补贴(通用类) | 2022-12-31 | 江苏省 | 评阅通过
786 | 00000722 | 粮油糖初加工机械 | 粮食初加工机械 | 谷物（粮食）干燥机 | 批处理量20-30t循环式谷物烘干机 | 无锡神谷金穗科技有限公司 | 谷物干燥机 | 5HSG-2000 | 批处理量:20.3t;循环式:是 | 批处理量:20.3t;型式:循环式 ; | 29000元 | 8.7 | 购机补贴(通用类) | 2022-12-31 | 江苏省 | 评阅通过
787 | 00003378 | 粮油糖初加工机械 | 粮食初加工机械 | 谷物（粮食）干燥机 | 批处理量30t及以上循环式谷物烘干机 | 安徽唯嵩光电科技有限公司 | 批式循环谷物干燥机 | 5H-30 | 批处理量:30t;循环式:是 | 结构型式：批式循环；干燥方式：间接加热；干燥机机体外形尺寸（长*宽*高）：3097*3045*10643；批次处理量（t）：30；干燥段数量/每段高度（个/mm）：1/2246；缓苏段高度（个/mm）：1/5442；热风温度范围（℃）：40~100；热风机数量：1；热风机型号：ERZ-S710单吸直翼鼓风机；热风电机功率：7.5KW；烘干机电机总功率10.45KW；安全装置：粮位观察孔、满粮报警、热继电器、异常过热保护、定时开关等。 | 46900元 | 10.45 | 购机补贴(通用类) | 2026-12-26 | 安徽省 | 评阅通过
788 | 00003379 | 粮油糖初加工机械 | 粮食初加工机械 | 谷物（粮食）干燥机 | 批处理量30t及以上循环式谷物烘干机 | 安徽唯嵩光电科技有限公司 | 批式循环谷物干燥机 | 5H-40 | 批处理量:40t;循环式:是 | 结构型式：批式循环；干燥方式：间接加热；干燥机机体外形尺寸（长*宽*高）：3097*3045*12683；批次处理量（t）：40；干燥段数量/每段高度（个/mm）：1/2246；缓苏段高度（个/mm）：1/7482；热风温度范围（℃）：40~100；热风机数量：1；热风机型号：ERZ-S710单吸式直翼鼓风机；热风电机功率：11KW；烘干机电机总功率：15.45KW；安全装置：粮位观察孔、满粮报警、热继电器、异常过热保护、定时开关等。 | 46900元 | 15.45 | 购机补贴(通用类) | 2026-12-26 | 安徽省 | 评阅通过
789 | 00003383 | 粮油糖初加工机械 | 粮食初加工机械 | 谷物（粮食）干燥机 | 批处理量30t及以上循环式谷物烘干机 | 河南金正粮油机械科技有限公司 | 批式循环谷物干燥机 | 5HX-32 | 批处理量:32t;循环式:是 | 1、 型号名称：5HX-32型批式循环谷物烘干机， 2、 结构型式：批式循环， 3、 干燥方式：直接加热， 4、 干燥工艺：逆流， 5、 烘干机机体外形尺寸（长*宽*高）：2850mm×3060mm×11500mm, 6、 处理量：/， 7、 降水幅度：/， 8、 批处理量：32t， 9、 降水速度：≥0.5%/h， 10、 干燥段数量：3个， 11、 缓苏段数量：9个， 12、 干燥段总高度：2700mm， 13、 缓苏段总高度：4680mm， 14、 冷却段高度：/， 15、 有效容积：57.3m³， 16、 热风温度范围：60~160°C， 17、 热风机数量：2个， 18、 热风机送风型式：负压， 19、 1号热风机型号名称：XTT-8A型离心式通风机， 20、 1号热风机电机功率：7.5KW， 21、 2号热风机型号名称：XTT-8A型离心式通风机， 22、 2号热风机电机功率：7.5KW， 23、 3号热风机型号名称：/, 24、 3号热风机电机功率：/, 25、 冷却风机数量：/， 26、 冷却风机型号名称：/， 27、 冷却风机电机功率：/， 28、 烘干机电机总功率：21.6kW， 29、 热源形式（燃煤/燃油/燃气/耗电）：燃油/燃气， 30、 提供热源的设备型号名称：RS44型燃烧器， 31、 热源热功率（输出热量）：1840960kcal/h, 32、 提升设备生产率：40t/h. | 46900元 | 21.6 | 购机补贴(通用类) | 2027-03-23 | 河南省 | 评阅通过
790 | 00002851 | 粮油糖初加工机械 | 粮食初加工机械 | 谷物（粮食）干燥机 | 批处理量30t及以上循环式谷物烘干机 | 河南润安机械有限公司 | 批式循环谷物干燥机 | 5HP-30 | 批处理量:30t;循环式:是 | 结构型式 ：循环式； 干燥方式 ：直接加热； 烘干机机体外形尺寸(长×宽×高)mm：2900×2500×12000； 批处理量 t：≥30； 有效容积 m3：44.256； 热风炉燃料种类：天然气； 燃烧器燃料种类：天燃气； 烘干机电机总功率kW：25.5 | 46900元 | 25.5 | 购机补贴(通用类) | 2023-12-31 | 河南省 | 评阅通过
791 | 00000723 | 粮油糖初加工机械 | 粮食初加工机械 | 谷物（粮食）干燥机 | 批处理量30t及以上循环式谷物烘干机 | 无锡神谷金穗科技有限公司 | 谷物干燥机 | 5HSG-3000 | 批处理量:30.4t;循环式:是 | 批处理量:30.4t;型式:循环式 ; | 46900元 | 16.8 | 购机补贴(通用类) | 2022-12-31 | 江苏省 | 评阅通过
792 | 00002858 | 粮油糖初加工机械 | 粮食初加工机械 | 谷物（粮食）干燥机 | 批处理量30t及以上循环式谷物烘干机 | 郑州万谷机械股份有限公司 | 循环式粮食烘干机 | 5GP-30 | 批处理量:30t;循环式:是 | 批处理量30t；循环式；装机容量19.4kw | 46900元 | 19.4 | 购机补贴(通用类) | 2027-03-13 | 河南省 | 评阅通过
793 | 00003591 | 粮油糖初加工机械 | 粮食初加工机械 | 谷物（粮食）干燥机 | 批处理量30t及以上循环式谷物烘干机 | 郑州颖控电子科技有限公司 | 谷物烘干机 | 5HYK-30 | 批处理量:30t;循环式:是 | 批处理量30t；总功率24.25Kw；1号风机7.5Kw，2号风机7.5Kw | 46900元 | 24.25 | 购机补贴(通用类) | 2026-11-02 | 河南省 | 评阅通过
794 | 00002737 | 粮油糖初加工机械 | 粮食初加工机械 | 谷物（粮食）干燥机 | 处理量50-100t/d连续式谷物烘干机 | 铁岭市裕峰粮食干燥设备有限公司 | 粮食烘干机 | 5HSHN-50 | 处理量:50t/d;连续式:是 | 处理量:50t/d；结构型式：连续式；烘干机机体外型尺寸（长×宽×高）mm：2400×2500×12650；烘干机有效容积:36m3；1号热风机型号名称：Y4-73-9D型通风机，1号热风机电机功率：22kW；冷却风机型号名称：G4-72-6C型通风机，冷却风机电机功率：7.5kW；提供热源的设备型号名称：GJL-1.5型轻型链条炉排，热源热功率（输出热量）：3.76×106kj/h；引烟风机型号名称:Y5-47-6C型通风机，引烟风机电机功率:15kW；热源型式：燃煤；鼓风机电机功率：2.2kW；排粮电机功率:1.5kW； | 31000元 | 56.2 | 购机补贴(通用类) | 2027-01-26 | 辽宁省 | 评阅通过
795 | 00003339 | 粮油糖初加工机械 | 粮食初加工机械 | 谷物（粮食）干燥机 | 处理量100t/d及以上连续式谷物烘干机 | 河南恒联粮油机械设备有限公司 | 连续式粮食干燥机 | 5HL-200 | 处理量:200t/d;连续式:是 | 结构型式：连续式；干燥方式：间接加热；干燥工艺：混流；烘干机机体外形尺寸(长×宽×高)：（3400×2700×21500）mm；处理量：200t/d；降水幅度：（玉米：≥10%；稻谷：≥3%）；干燥段数量：8个；缓苏段数量：2个；干燥段总高度:12160mm；缓苏段总高度：3050mm；冷却段高度：1520mm；有效容积：97.5m3；热风温度范围：（50～120）℃；热风机数量：2个；热风机送风型式：负压；1号热风机电机功率：45kW；2号热风机电机功率：37kW；冷却风机数量:1个；冷却风机电机功率：11kW；烘干机电机总功率：101kW。 | 69000元 | 101 | 购机补贴(通用类) | 2026-12-30 | 河南省 | 评阅通过
796 | 00003384 | 粮油糖初加工机械 | 粮食初加工机械 | 谷物（粮食）干燥机 | 处理量100t/d及以上连续式谷物烘干机 | 河南金正粮油机械科技有限公司 | 连续式粮食干燥机 | 5HL-100 | 处理量:100t/d;连续式:是 | 1、 型号名称：5HL-100型连续式粮食干燥机， 2、 结构型式：连续式， 3、 干燥方式：直接加热， 4、 干燥工艺：混流、逆流 5、 烘干机机体外形尺寸（长*宽*高）：2300mm×2300mm×19500mm, 6、 处理量：100t/d， 7、 降水幅度：稻谷≥3%、小麦≥3.5%、玉米≥5%， 8、 批处理量：/， 9、 降水速度：/， 10、 干燥段数量：7个， 11、 缓苏段数量：2个， 12、 干燥段总高度：8890mm， 13、 缓苏段总高度：2540mm， 14、 冷却段高度：1270mm， 15、 有效容积：50m³， 16、 热风温度范围：60~160°C， 17、 热风机数量：1个， 18、 热风机送风型式：负压， 19、 1号热风机型号名称：HGF-10C型离心式通风机， 20、 1号热风机电机功率：45KW， 21、 2号热风机型号名称：/， 22、 2号热风机电机功率：/， 23、 3号热风机型号名称：/， 24、 3号热风机电机功率：/, 25、 冷却风机数量：1个， 26、 冷却风机型号名称：HGF-6A型离心式通风机， 27、 冷却风机电机功率：4KW， 28、 烘干机电机总功率：56.7kW， 29、 热源形式（燃煤/燃油/燃气/耗电）：燃气/燃油， 30、 提供热源的设备型号名称：RS130型燃烧器， 31、 热源热功率（输出热量）：5443200kcal/h, 32、 提升设备生产率：/. | 69000元 | 56.7 | 购机补贴(通用类) | 2027-03-23 | 河南省 | 评阅通过
797 | 00003385 | 粮油糖初加工机械 | 粮食初加工机械 | 谷物（粮食）干燥机 | 处理量100t/d及以上连续式谷物烘干机 | 河南金正粮油机械科技有限公司 | 连续式粮食干燥机 | 5HL-300 | 处理量:300t/d;连续式:是 | 1. 型号名称：5HL-300型连续式粮食干燥机， 2. 结构型式：连续式， 3. 干燥方式：直接加热， 4. 干燥工艺：混流、逆流， 5. 烘干机机体外形尺寸（长*宽*高）：3000mm×3500mm×21000mm, 6. 处理量：300t/d， 7. 降水幅度：稻谷≥3%、小麦≥3.5%、玉米≥5%， 8. 批处理量：/， 9. 降水速度：/， 10. 干燥段数量：11个， 11. 缓苏段数量：2个， 12. 干燥段总高度：13750mm， 13. 缓苏段总高度：3050mm， 14. 冷却段高度：2540mm， 15. 有效容积：150m³， 16. 热风温度范围：60~160°C， 17. 热风机数量：3个， 18. 热风机送风型式：负压， 19. 1号热风机型号名称：HGF-10C型离心式通风机， 20. 1号热风机电机功率：45KW， 21. 2号热风机型号名称：HGF-8C型离心式通风机， 22. 2号热风机电机功率：30KW， 23. 3号热风机型号名称：HGF-6C型离心式通风机， 24. 3号热风机电机功率：22 KW, 25. 冷却风机数量：1个， 26. 冷却风机型号名称：HGF-7.8A型离心式通风机， 27. 冷却风机电机功率：18.5KW， 28. 烘干机电机总功率：129.5kW， 29. 热源形式（燃煤/燃油/燃气/耗电）：燃气/燃油， 30. 提供热源的设备型号名称：RS300型燃烧器， 31. 热源热功率（输出热量）：1632960kcal/h, 32. 提升设备生产率：/. | 69000元 | 129.5 | 购机补贴(通用类) | 2027-03-23 | 河南省 | 评阅通过
798 | 00002852 | 粮油糖初加工机械 | 粮食初加工机械 | 谷物（粮食）干燥机 | 处理量100t/d及以上连续式谷物烘干机 | 河南润安机械有限公司 | 连续式谷物干燥机 | 5HL-100 | 处理量:100t/d;连续式:是 | 结构型式 ：连续式； 干燥方式：直接加热； 烘干机机体外形尺寸(长×宽×高)mm：3100×2900×16100； 处理量t/d：100； 烘干机净容积 m3：86.92； 燃烧器燃料种类：天然气； 烘干机电机总功率 kW ：50.75 | 69000元 | 50.75 | 购机补贴(通用类) | 2024-08-27 | 河南省 | 评阅通过
799 | 00002853 | 粮油糖初加工机械 | 粮食初加工机械 | 谷物（粮食）干燥机 | 处理量100t/d及以上连续式谷物烘干机 | 河南润安机械有限公司 | 连续式谷物干燥机 | 5HL-100A | 处理量:100t/d;连续式:是 | 结构型式：连续式； 干燥方式 ：直接加热； 干燥工艺：混流； 烘干机机体外形尺寸(长×宽×高)mm：2900×2500×14120； 处理量 t/d：100； 有效容积 m3：57.8； 热源型式（燃煤/燃油/燃气/耗电）：燃气； 提供热源的设备型号名称：BTY-12KB型燃烧机； 烘干机电机总功率 kW ：42.5 | 69000元 | 42.5 | 购机补贴(通用类) | 2026-06-29 | 河南省 | 评阅通过
800 | 00002428 | 粮油糖初加工机械 | 粮食初加工机械 | 谷物（粮食）干燥机 | 处理量100t/d及以上连续式谷物烘干机 | 河南玉春农业机械设备有限公司 | 连续式粮食烘干机 | 5H-100 | 处理量:100t/d;连续式:是 | 型号名称：5H-100型连续式粮食烘干机；结构型式：连续式；干燥方式：直接加热；烘干机机体外形尺寸（长×宽×高）：2400×2400×10850mm；处理量：100t/d；降水幅度：5～10%；干燥段数量：5个；缓苏段数量：5个；冷却段高度：1880mm；烘干机净容积：41㎥；热风温度范围：60～150℃；1号热风机型号名称：4-72-10型离心式通风机；1 号热风机风压：1104～1395Pa；1 号热风机流量：26775～37476；1号热风机电机功率：22kW；冷却风机型号名称：4-72-6型离心式通风机；冷却风机电机功率：5.5kW；烘干机电机总功率：33.65kW；热风炉型号名称/燃料种类：天然气/液化气；热风炉热功率（输出热量）：600000kJ/h（Kcal/h）；燃烧器型号名称：RS-70型强制通风然气燃烧器；燃烧器燃料种类：天然气/液化气；燃烧器热功率（输出热量）：1674341~2930096kJ/h； | 69000元 |  | 购机补贴(通用类) | 2025-11-01 | 河南省 | 评阅通过
801 | 00003284 | 粮油糖初加工机械 | 粮食初加工机械 | 谷物（粮食）干燥机 | 处理量100t/d及以上连续式谷物烘干机 | 开原金鑫烘干设备有限公司 | 粮食烘干机 | 5HGJ100 | 处理量:100t/d;连续式:是 | 结构尺寸(长×宽×高)mm：2600×2000×15100 结构型式:连续式 日处理量：≥120（5%≤降水幅度＜10%） ≥100（10%≤降水幅度≤15%） 烘干机净容积:44.7m³ 电机总功率:62.25 kW 热风机型号:Y4-73-8D离心式风机 冷却风机型号：4-72-7C离心式风机 热风炉:RFL-2链带式链条炉排 热风温度：110-160℃ 燃料：煤、生物质颗粒。 1号热风机型号：Y4-73-8D离心式风机，电机功率：15 KW 2号热风机型号：Y4-73-8D离心式风机，电机功率：15 KW 冷却风机型号：4-72-7C离心式风机，电机功率：5.5 KW 电机总功率：62.25 KW 生产厂家：开原市鼓引风机厂 排放：无。 | 69000元 | 62.25 | 购机补贴(通用类) | 2027-02-27 | 辽宁省 | 评阅通过
802 | 00003556 | 粮油糖初加工机械 | 粮食初加工机械 | 谷物（粮食）干燥机 | 处理量100t/d及以上连续式谷物烘干机 | 铁岭圣添机械有限公司 | 粮食烘干机 | SHN-150 | 处理量:150t/d;连续式:是 | 结构型式：连续式；干燥方式：间接加热；干燥工艺：混流；烘干机机体外形尺寸（长×宽×高）mm：2400×2500×18820；处理量：≥220t/d（5%≤降水幅度＜10%）;≥150t/d（10%≤降水幅度 ≤15%）；降水幅度：5%～15%；干燥段数量：2个；缓苏段数量：2个；干燥段总高度：9000mm；缓苏段总高度：1800mm；冷却段高度：3120mm；有效容积：66.5m3；热风温度范围120～150℃；热风机数量：2个；热风机送风型式：负压；1号热风机型号名称：Y4-73№9D离心引风机；1号热风机电机功率：22kW；2号热风机型号名称：Y4-73№8D离心引风机；2号热风机电机功率：18.5kW；冷却风机数量：1个；冷却风机型号名称：G4-73№8D离心鼓风机；冷却风机电机功率：15kW；烘干机电机总功率：86.55kW | 69000元 | 86.55 | 购机补贴(通用类) | 2027-04-10 | 辽宁省 | 评阅通过
803 | 00002775 | 粮油糖初加工机械 | 粮食初加工机械 | 谷物（粮食）干燥机 | 处理量100t/d及以上连续式谷物烘干机 | 铁岭市清河区鑫鑫烘干设备有限公司 | 粮食干燥机 | 5HSH-150 | 处理量:150t/d;连续式:是 | 处理量：150T/D；结构型式：连续式；干燥方式：间接加热；干燥机机体外形尺寸（长×宽×高）mm：2550x3150x20210 | 69000元 | 57.5 | 购机补贴(通用类) | 2022-12-31 | 辽宁省 | 评阅通过
804 | 00002776 | 粮油糖初加工机械 | 粮食初加工机械 | 谷物（粮食）干燥机 | 处理量100t/d及以上连续式谷物烘干机 | 铁岭市清河区鑫鑫烘干设备有限公司 | 粮食干燥机 | 5HSHN-200 | 处理量:200t/d;连续式:是 | 处理量：200T/D；结构型式：连续式；干燥方式：间接加热；干燥机机体外形尺寸（长×宽×高）mm：3150x3150x23810； | 69000元 | 90.5 | 购机补贴(通用类) | 2022-12-31 | 辽宁省 | 评阅通过
805 | 00002777 | 粮油糖初加工机械 | 粮食初加工机械 | 谷物（粮食）干燥机 | 处理量100t/d及以上连续式谷物烘干机 | 铁岭市清河区鑫鑫烘干设备有限公司 | 粮食干燥机 | 5HSHN-300 | 处理量:300t/d;连续式:是 | 处理量：300T/D；结构型式：连续式；干燥方式：间接加热；干燥机机体外形尺寸（长×宽×高）mm：3650x3150x25610； | 69000元 | 131 | 购机补贴(通用类) | 2022-12-31 | 辽宁省 | 评阅通过
806 | 00002778 | 粮油糖初加工机械 | 粮食初加工机械 | 谷物（粮食）干燥机 | 处理量100t/d及以上连续式谷物烘干机 | 铁岭市清河区鑫鑫烘干设备有限公司 | 粮食干燥机 | 5HSHN-500 | 处理量:500t/d;连续式:是 | 处理量：500T/D；结构型式：连续式；干燥方式：间接加热；干燥机机体外形尺寸（长×宽×高）mm：3550×4150×303700 | 69000元 | 200 | 购机补贴(通用类) | 2022-12-31 | 辽宁省 | 评阅通过
807 | 00002738 | 粮油糖初加工机械 | 粮食初加工机械 | 谷物（粮食）干燥机 | 处理量100t/d及以上连续式谷物烘干机 | 铁岭市裕峰粮食干燥设备有限公司 | 粮食烘干机 | 5HSHN-100 | 处理量:100t/d;连续式:是 | 处理量:100t/d；结构型式：连续式；烘干机机体外型尺寸（长×宽×高）mm：2400×2500×14230；烘干机有效容积：43m3；1号热风机型号名称：Y4-73-9D型通风机，1号热风机电机功率：30kW；冷却风机型号名称：G4-72-6C型通风机，冷却风机电机功率：7.5kW；提供热源的设备型号名称：GJL-2型轻型链条炉排；热源热功率（输出热量）：5.02×106kJ/h；引烟风机型号名称：Y5-47-6C型通风机，引烟风机电机功率：15kW；热源型式：燃煤；鼓风机电机功率：3.0kW；排粮电机功率：1.5kW； | 69000元 | 66.2 | 购机补贴(通用类) | 2027-01-26 | 辽宁省 | 评阅通过
808 | 00002739 | 粮油糖初加工机械 | 粮食初加工机械 | 谷物（粮食）干燥机 | 处理量100t/d及以上连续式谷物烘干机 | 铁岭市裕峰粮食干燥设备有限公司 | 粮食烘干机 | 5HSHN-150 | 处理量:150t/d;连续式:是 | 处理量:150t/d；结构型式：连续式；烘干机机体外型尺寸（长×宽×高）mm：2600×2600×18880；烘干机有效容积：60m3；1号热风机型号名称：Y4-73-9D型通风机，1号热风机电机功率：30kW；2号热风机型号名称：Y4-73-9D型通风机，2号热风机电机功率：22kW；冷却风机型号名称：G4-72-6C型通风机，冷却风机电机功率：7.5kW；提供热源的设备型号名称：GJL-3型轻型链条炉排；热源热功率（输出热量）：7.53×106kJ/h；引烟风机型号名称：Y5-47-6C型通风机，引烟风机电机功率：15kW；热源型式：燃煤；鼓风机电机功率:3.0kW；排粮电机功率：1.5kW | 69000元 | 89.75 | 购机补贴(通用类) | 2027-01-26 | 辽宁省 | 评阅通过
809 | 00002740 | 粮油糖初加工机械 | 粮食初加工机械 | 谷物（粮食）干燥机 | 处理量100t/d及以上连续式谷物烘干机 | 铁岭市裕峰粮食干燥设备有限公司 | 粮食烘干机 | 5HSHN-200 | 处理量:200t/d;连续式:是 | 处理量:200t/d；结构型式：连续式；烘干机机体外型尺寸（长×宽×高）mm：3000×3000×19770；烘干机有效容积：84m3；1号热风机型号名称：Y4-73-10D型通风机，1号热风机电机功率：30kW；2号热风机型号名称：Y4-73-9D型通风机，2号热风机电机功率：22kW；冷却风机型号名称：G4-72-6C型通风机，冷却风机电机功率：11kW；提供热源的设备型号名称：GJL-4型轻型链条炉排；热源热功率（输出热量）：1.0×107kJ/h；引烟风机型号名称：Y5-47-8C型通风机，引烟风机电机功率:22kW；热源型式：燃煤；鼓风机电机功率:5.5kW;排粮电机功率:1.5kW; | 69000元 | 110.3 | 购机补贴(通用类) | 2027-01-26 | 辽宁省 | 评阅通过
810 | 00002741 | 粮油糖初加工机械 | 粮食初加工机械 | 谷物（粮食）干燥机 | 处理量100t/d及以上连续式谷物烘干机 | 铁岭市裕峰粮食干燥设备有限公司 | 粮食烘干机 | 5HSHN-300 | 处理量:300t/d;连续式:是 | 处理量:300t/d；结构型式：连续式；烘干机机体外型尺寸（长×宽×高）mm：3000×3500×22490；烘干机有效容积:131m3；1号热风机型号名称：Y4-73-11D型通风机，1号热风机功率:37kW；2号热风机型号名称：Y4-73-10D型通风机，2号热风机功率：30kW；3号热风机型号名称：Y4-73-9D型通风机，3号热风机功率：22KW；冷却风机型号名称：G4-72-8D型通风机，冷却风机功率：18.5kW；提供热源的设备型号名称：GJL-6型轻型链条炉排；热源热功率（输出热量）：1.5×107kJ/h；引烟风机型号名称：Y5-47-8C型通风机，引烟风机电机功率：30kW；热源型式：燃煤；鼓风机电机功率：7.5kW；排粮电机功率：1.5kW； | 69000元 | 174.6 | 购机补贴(通用类) | 2027-01-26 | 辽宁省 | 评阅通过
811 | 00002742 | 粮油糖初加工机械 | 粮食初加工机械 | 谷物（粮食）干燥机 | 处理量100t/d及以上连续式谷物烘干机 | 铁岭市裕峰粮食干燥设备有限公司 | 粮食烘干机 | 5HSHN-500 | 处理量:500t/d;连续式:是 | 处理量:500t/d；结构型式：连续式；烘干机机体外型尺寸（长×宽×高）mm:3500×4000×27090；烘干机有效容积:213m3；1号热风机型号名称：Y4-73-12D型通风机，1号热风机电机功率:75kW；2号热风机型号名称:Y4-73-11D型通风机，2号热风机电机功率:45kW；3号热风机型号名称:Y4-73-9D型通风机，3号热风机电机功率:30kW；冷却风机型号名称:G4-72-10D型通风机，冷却风机电机功率：37KW；提供热源的设备型号名称：GJL-10型轻型链条炉排；热源热功率（输出热量）：2.5×107kJ/h；引烟风机型号名称:Y5-47-9C型通风机，引烟风机电机功率:45kW；热源型式：燃煤；鼓风机电机功率:15kW；排粮电机功率:1.5kW | 69000元 | 284.2 | 购机补贴(通用类) | 2027-01-26 | 辽宁省 | 评阅通过
812 | 00002886 | 粮油糖初加工机械 | 粮食初加工机械 | 谷物（粮食）干燥机 | 处理量100t/d及以上连续式谷物烘干机 | 郑州万谷机械股份有限公司 | 混流粮食烘干机 | 5HSN-100 | 处理量:100t/d;连续式:是 | 处理量100t/d；连续式；装机容量50.6kw | 69000元 | 50.6 | 购机补贴(通用类) | 2026-12-27 | 河南省 | 评阅通过
813 | 00003424 | 粮油糖初加工机械 | 粮食初加工机械 | 谷物（粮食）干燥机 | 处理量100t/d及以上连续式谷物烘干机 | 郑州中谷机械制造有限公司 | 谷物干燥机 | 5HZG-300 | 处理量:300t/d;连续式:是 | 样机编号：ZG300202101 处理量：300t/d,干燥机机体外形尺寸：3600x3600x24000mm，降水幅度：13%-15% 该机由烘干段，缓苏段，冷却段，热风机，冷风机，提升机，电控系统、水分检测系统，详细参数可看鉴定报告 | 69000元 | 150 | 购机补贴(通用类) | 2027-01-26 | 河南省 | 评阅通过
814 | 00003425 | 粮油糖初加工机械 | 粮食初加工机械 | 谷物（粮食）干燥机 | 处理量100t/d及以上连续式谷物烘干机 | 郑州中谷机械制造有限公司 | 谷物干燥机 | 5HZG-500 | 处理量:500t/d;连续式:是 | 处理量:500t/d,干燥机机体外形尺寸:4126x4626x27100mm，降水幅度:13%-15% | 69000元 | 233.5 | 购机补贴(通用类) | 2027-01-26 | 河南省 | 评阅通过
815 | 00003498 | 粮油糖初加工机械 | 粮食初加工机械 | 粮食色选机 | 执行单元数大于300大米色选机 | 安徽捷迅光电技术有限公司 | 大米色选机 | 6SXM-320R | 执行单元数:320个 | 结构型式：溜板；外形尺寸（长×宽×高）：2550×1690×2194mm；总执行单元数：320个；单块板的执行单元数：64；传感器型式：彩色线阵 CCD+红外传感器；额定功率：2.8KW。 | 30000元 | 2.8 | 购机补贴(非通用类) | 2026-12-26 | 安徽省 | 评阅通过
816 | 00003497 | 粮油糖初加工机械 | 粮食初加工机械 | 粮食色选机 | 执行单元数大于300大米色选机 | 安徽捷迅光电技术有限公司 | 大米色选机 | 6SXM-512 | 执行单元数:512个 | 型号名称：6SXM-512 型大米色选机；结构型式 / 溜板；外形尺寸（长×宽×高） 3570×1690×2194mm；总执行单元数 512个；传感器型式 / 彩色线阵 CCD；额定功率 3.4KW； | 30000元 | 3.4 | 购机补贴(非通用类) | 2026-12-26 | 安徽省 | 评阅通过
817 | 00003376 | 果菜茶初加工机械 | 果蔬初加工机械 | 果蔬分级机 | 光电式重量分选，分级数8—16级，生产率3t/h以下水果分级机 | 安徽唯嵩光电科技有限公司 | 光电式水果分级机 | 6GFJX-10 | 生产率:1.8t/h;光电式重量分选:是 ;分级数:10级 | 传感系统类型：视觉；传感系统规格型号：XYM-160CO2(自制)；分选等级：10个；通道数：10条；动力传动方式：链传动；适用水果种类：红枣、桂圆、荔枝、槟榔；分选尺寸区间：腰经8~50mm；尺寸分级误差：1mm；分选功能：光电式按尺寸、颜色、果形、瑕疵分选 | 18000元 | 17.7 | 购机补贴(非通用类) | 2026-12-30 | 安徽省 | 评阅通过
818 | 00003375 | 果菜茶初加工机械 | 果蔬初加工机械 | 果蔬分级机 | 光电式重量分选，分级数8—16级，生产率3t/h以下水果分级机 | 安徽唯嵩光电科技有限公司 | 光电式水果分级机 | 6GFJX-8 | 生产率:1.6t/h;光电式重量分选:是 ;分级数:10级 | 传感系统类型：视觉；传感系统规格型号：XYM-160CO2(自制)；分选等级：10个；通道数：8条；动力传动方式：链传动；适用水果种类：红枣、桂圆、荔枝、槟榔；分选尺寸区间：腰经8~50mm；分选功能：尺寸、颜色、果形、瑕疵 | 18000元 | 11 | 购机补贴(非通用类) | 2025-12-30 | 安徽省 | 评阅通过
819 | 00003329 | 果菜茶初加工机械 | 果蔬初加工机械 | 果蔬干燥机 | 容积1—5m³厢式果蔬烘干机 | 三明市鸿达智能农业设备有限公司 | 电能果蔬烘干机 | 5HGD-1-X | 有效烘干容积:1m³;结构型式:箱式:是 ;热源装置:非燃煤型:是 | 1.烘干室容积1m³，整体脱水；2.结构形式：箱体式；3.外型尺寸(长×宽×高):1545×900×1915（±5）；4.冷/热循环风机：数量1个，电机功率0.35kw；5.供热方式：数量1个，类型：电加热。 | 900元 |  | 购机补贴(非通用类) | 2023-12-31 | 福建省 | 评阅通过
820 | 00003275 | 果菜茶初加工机械 | 果蔬初加工机械 | 果蔬干燥机 | 容积1—5m³厢式果蔬烘干机 | 云南精驰农机有限公司 | 果蔬烘干机 | 5HG-1D | 有效烘干容积:1m³;结构型式:箱式:是 ;热源装置:非燃煤型:是 | 外形尺寸（长×宽×高）mm：1050×1300×1550、供热方式类型：U型电加热管、烘干室容积：1m3、耗电率（kw·h）/kg：1.8、总功率kw：4、结构型式：密封箱体式、供热方式：整体脱水。 | 900元 | 4 | 购机补贴(非通用类) | 2023-12-31 | 云南省 | 评阅通过
821 | 00003569 | 果菜茶初加工机械 | 果蔬初加工机械 | 果蔬干燥机 | 容积5—20m³厢式果蔬烘干机 | 广西平乐杨帆农业科技有限公司 | 果蔬烘干机 | 5HSW-8 | 有效烘干容积:7.2m³;结构型式:箱式:是 ;热源装置:非燃煤型:是 | 总功率0.93KW，风机功率0.75KW,离心风机0.18KW。 | 1500元 | 0.93 | 购机补贴(非通用类) | 2027-03-29 | 广西壮族自治区 | 评阅通过
822 | 00002437 | 果菜茶初加工机械 | 果蔬初加工机械 | 果蔬干燥机 | 容积5—20m³厢式果蔬烘干机 | 江西天泉热能科技有限公司 | 果蔬烘干机 | KFDXQS-35Ⅱ | 有效烘干容积:16.4m³;结构型式:箱式:是 ;热源装置:非燃煤型:是 | 1、烘干方式：整体脱水；2、加热方式：热泵供热(9.2kW)；3、温湿控制方式：相对湿度控制；4、结构型式：厢式；5、外形尺寸（长×宽×高）mm：5500×2700×2275；6、烘干室内部（长×宽×高）mm：3000×2550×2150=16.4m³；6、风机功率kW：2.2；7、有效干燥体积：16.4m³；8、有效干燥面积：100平方（16层）；9、电辅热功率kW:9.0；10、安全装置：漏电保护器。 | 1500元 | 25 | 购机补贴(非通用类) | 2023-12-31 | 江西省 | 评阅通过
823 | 00003038 | 果菜茶初加工机械 | 果蔬初加工机械 | 果蔬干燥机 | 容积5—20m³厢式果蔬烘干机 | 三明市同硕机械制造有限公司 | 生物质成型燃料果蔬烘干机 | 5HGS-18-X | 有效烘干容积:18m³;结构型式:箱式:是 ;热源装置:非燃煤型:是 | 1.烘干室容积：18m³，整体脱水；2.结构型式：箱体式；3.外形尺寸(长×宽×高)：5710×2700×2680；4.冷/热循环风机：2个，功率1.1kw；5.排湿风机:2个，功率0.35kw；6.供热方式：生物质成型燃料； | 1500元 | 3.13 | 购机补贴(非通用类) | 2023-12-31 | 福建省 | 评阅通过
824 | 00003036 | 果菜茶初加工机械 | 果蔬初加工机械 | 果蔬干燥机 | 容积5—20m³厢式果蔬烘干机 | 三明市同硕机械制造有限公司 | 生物质成型燃料果蔬烘干机 | 5HGS-5.5-X | 有效烘干容积:5.5m³;结构型式:箱式:是 ;热源装置:非燃煤型:是 | 1.烘干室容积：5.5m³整体脱水；2.结构形式：箱体式；3.外形尺寸(长×宽×高)：2300×2385×2540；4.冷/热循环风机3个，功率0.25kw；5.供热方式：生物质成型燃料； | 1500元 | 1.11 | 购机补贴(非通用类) | 2023-12-31 | 福建省 | 评阅通过
825 | 00003276 | 果菜茶初加工机械 | 果蔬初加工机械 | 果蔬干燥机 | 容积5—20m³厢式果蔬烘干机 | 云南精驰农机有限公司 | 果蔬烘干机 | 5HG-6D | 有效烘干容积:6m³;结构型式:箱式:是 ;热源装置:非燃煤型:是 | 外形尺寸（长×宽×高）mm：3200×2000×1900、供热方式类型：U型电加热管、烘干室容积：6m3、耗电率（kw·h）/kg：1.8、结构型式：密封箱体式、供热方式：整体脱水。供热方式类型：1.8kW电加热管，冷/热循环风机电机功率：0.37和0.08，冷/热循环风机数量：2，供热方式数量：3 | 1500元 | 6 | 购机补贴(非通用类) | 2023-12-31 | 云南省 | 评阅通过
826 | 00003286 | 果菜茶初加工机械 | 果蔬初加工机械 | 果蔬干燥机 | 容积5—20m³厢式果蔬烘干机 | 云南精旭农机制造有限公司 | 果蔬烘干机 | 5HG-6D | 有效烘干容积:6m³;结构型式:箱式:是 ;热源装置:非燃煤型:是 | 外形尺寸（长×宽×高）mm：3200×2000×1900、烘干室容积：6m3、耗电率（kw·h）/kg：1.8、结构型式：密封箱体式、供热方式型号:U型,冷/热循环风机电机功率:0.37和0.08,供热方式数量:3,冷/热循环风机数量:2,干燥不均匀度:≤8% | 1500元 | 6 | 购机补贴(非通用类) | 2023-12-31 | 云南省 | 评阅通过
827 | 00002727 | 果菜茶初加工机械 | 果蔬初加工机械 | 果蔬干燥机 | 容积20—40m³厢式果蔬烘干机 | 安徽银穗农业机械制造有限公司 | 果蔬烘干机 | 5HDG-30 | 有效烘干容积:34.6m³;结构型式:箱式:是 ;热源装置:非燃煤型:是 | 结构型式(槽式、厢式、隧道式)：厢式；有效烘干容积：34.6m³；烘干机机体外形尺寸（长×宽×高）：5900×3500×2500mm；烘干机总功率：21.26kW；热风温度范围：0-75℃；处理量(湿物料)：≥100（白萝卜）kg/h；烘干室内可容纳烘料架数量：5 架；烘料架每架可容纳物料盘层数：17×4 层；物料盘内廓尺寸（长×宽×高）：750×540×100mm；物料盘材质：食用级聚丙烯；有效烘干面积：138㎡；热风风机型号名称：SFW4-4；热风风机电机功率：0.75×4kW；热风风机数量：4；排湿风机型号名称：200FZY-D；排湿风机电机功率：0.065×4kW；排湿风机数量：4；电加热炉(或电辅助加热管) 型号名称：YFSDN-100；电加热管功率：3×6kW；电加热管数量：6；温控仪型号：HTC-302；温度控制范围：0-75℃；温度测点数：1；湿度仪型号：HTC-302；湿度显示范围：1-99%RH；湿度测点数：1 | 3000元 | 21.26 | 购机补贴(非通用类) | 2026-06-28 | 安徽省 | 评阅通过
828 | 00003570 | 果菜茶初加工机械 | 果蔬初加工机械 | 果蔬干燥机 | 容积20—40m³厢式果蔬烘干机 | 广西平乐杨帆农业科技有限公司 | 果蔬烘干机 | 5HSW-21 | 有效烘干容积:21m³;结构型式:箱式:是 ;热源装置:非燃煤型:是 | 烘干机总功率4.68KW，风机功率4.5KW,离心风机功率0.18KW。 | 3000元 | 4.68 | 购机补贴(非通用类) | 2027-03-29 | 广西壮族自治区 | 评阅通过
829 | 00002854 | 果菜茶初加工机械 | 果蔬初加工机械 | 果蔬干燥机 | 容积20—40m³厢式果蔬烘干机 | 河南润安机械有限公司 | 果蔬烘干机 | 5HDG-25 | 有效烘干容积:25m³;结构型式:箱式:是 ;热源装置:非燃煤型:是 | 结构型式：箱式； 外形尺寸（长×宽×高）mm：（5230×2450×2430）±100； 烘干室容积m3：25±5%； 干燥能力 kg/h：≥2.0； 供热方式型号 ：SRY； 供热方式类型 ：电加热； 供热方式数量 个：9； | 3000元 | 2.238 | 购机补贴(非通用类) | 2023-12-31 | 河南省 | 评阅通过
830 | 00002438 | 果菜茶初加工机械 | 果蔬初加工机械 | 果蔬干燥机 | 容积20—40m³厢式果蔬烘干机 | 江西天泉热能科技有限公司 | 果蔬烘干机 | 5HGB-23 | 有效烘干容积:22.8m³;结构型式:箱式:是 ;热源装置:非燃煤型:是 | 1、烘干方式：整体脱水；2、加热方式：热泵供热(4.6.kW)；3、温湿控制方式：相对湿度控制；4、结构型式：厢式；5、外形尺寸（长×宽×高）mm：5950×3150×2975；6、烘干室内部（长×宽×高）mm：4000×3000×1900=22.8m³；6、风机功率kW：3.45；7、有效干燥容积：22.8m³；8、有效干燥面积：142平方（16层）；9、电辅热功率kW:9.0；10、安全装置：漏电保护器。 | 3000元 | 17.05 | 购机补贴(非通用类) | 2027-03-03 | 江西省 | 评阅通过
831 | 00003279 | 果菜茶初加工机械 | 果蔬初加工机械 | 果蔬干燥机 | 容积20—40m³厢式果蔬烘干机 | 云南精驰农机有限公司 | 果蔬烘干机 | 5HG-21D | 有效烘干容积:21m³;结构型式:箱式:是 ;热源装置:非燃煤型:是 | 规格型号：5HG-21D，外形尺寸（长×宽×高）mm：4250×2900×2500、供热方式类型：U型、烘干室容积：21m3、耗电率（kw·h）/kg：≤1.0、结构型式：密封箱体式、供热方式：整体脱水。供热方式型号：1.8kW电加热管，供热方式数量：6，干燥能力：≥15.3kg/h | 3000元 | 12.5 | 购机补贴(非通用类) | 2023-12-31 | 云南省 | 评阅通过
832 | 00003291 | 果菜茶初加工机械 | 果蔬初加工机械 | 果蔬干燥机 | 容积20—40m³厢式果蔬烘干机 | 云南精旭农机制造有限公司 | 果蔬烘干机 | 5HG-21D | 有效烘干容积:21m³;结构型式:箱式:是 ;热源装置:非燃煤型:是 | 外形尺寸（长×宽×高）mm：4900×2900×2500、供热方式类型：U型电加热管、烘干室容积：21m3、耗电率（kw·h）/kg：1.0、结构型式：密封箱体式、供热方式：整体脱水，冷/热循环风机电机功率：1.5和0.08，冷/热循环风机数量：2，供热方式数量：6，干燥能力：≥15.3kg/h，干燥不均匀度：≤8% | 3000元 | 12.5 | 购机补贴(非通用类) | 2023-12-31 | 云南省 | 评阅通过
833 | 00003573 | 果菜茶初加工机械 | 果蔬初加工机械 | 果蔬干燥机 | 容积40m³及以上厢式果蔬烘干机 | 广西平乐杨帆农业科技有限公司 | 果蔬烘干机 | 5HSW-53 | 有效烘干容积:53m³;结构型式:箱式:是 ;热源装置:非燃煤型:是 | 总功率9.08KW,热风风机功率8.9KW，离心风机功率0.18KW。 | 4500元 | 9.08 | 购机补贴(非通用类) | 2027-03-29 | 广西壮族自治区 | 评阅通过
834 | 00002843 | 果菜茶初加工机械 | 果蔬初加工机械 | 果蔬干燥机 | 容积40m³及以上厢式果蔬烘干机 | 贵州榕威农机制造有限公司 | 果蔬烘干机 | 5HG-40D | 有效烘干容积:40m³;结构型式:箱式:是 ;热源装置:非燃煤型:是 | 烘干方式：整体脱水；加热方式：电加热；温湿控制方式：全自动控制；结构型式：厢式；外形尺寸（长×宽×高）mm：7300×2800×2550；烘干室内部（长×宽×高）6000×2700×2600mm；风机功率（kW）:1.5；烘干机总功率（kW）：21.5 ：有效干燥体积：40m3；有效干燥面积：25.5㎡；电辅热功率（kW）:20；安全装置：灭火器。 | 4500元 | 21.5 | 购机补贴(非通用类) | 2027-01-24 | 贵州省 | 评阅通过
835 | 00002844 | 果菜茶初加工机械 | 果蔬初加工机械 | 果蔬干燥机 | 容积40m³及以上厢式果蔬烘干机 | 贵州榕威农机制造有限公司 | 果蔬烘干机 | 5HG-60D | 有效烘干容积:60m³;结构型式:箱式:是 ;热源装置:非燃煤型:是 | 烘干方式：整体脱水；加热方式：电加热；温湿控制方式：全自动控制；结构型式：厢式；外形尺寸（长×宽×高）mm：7500×2800×3650；烘干室内部（长×宽×高）mm：6500×2700×3600；风机功率（kW）:1.5；烘干机总功率（kW）：31.5有效干燥体积：60m3；有效干燥面积：25.5㎡；电辅热功率（kW）:30；安全装置：灭火器； | 4500元 | 31.5 | 购机补贴(非通用类) | 2027-01-24 | 贵州省 | 评阅通过
836 | 00003292 | 果菜茶初加工机械 | 果蔬初加工机械 | 果蔬干燥机 | 容积40m³及以上厢式果蔬烘干机 | 云南精旭农机制造有限公司 | 果蔬烘干机 | 5HG-40D | 有效烘干容积:40m³;结构型式:箱式:是 ;热源装置:非燃煤型:是 | 外形尺寸（长×宽×高）mm：6200×3200×2800、供热方式类型：U型电加热管、烘干室容积：40m3、耗电率（kw·h）/kg：0.5、结构型式：密封箱体式、供热方式：整体脱水，冷/热循环风机电机功率：2个1.5和1个0.08kw,冷/热循环风机数量:3,供热方式数量:12,供热方式类型:1.8kW电加热管,干燥能力:≥30.0kg/h | 4500元 | 25 | 购机补贴(非通用类) | 2023-12-31 | 云南省 | 评阅通过
837 | 00002890 | 果菜茶初加工机械 | 果蔬初加工机械 | 果蔬干燥机 | 容积5—20m³热泵型厢式果蔬烘干机 | 贵州榕威农机制造有限公司 | 果蔬烘干机 | 5HG-5K | 有效烘干容积:5m³;结构型式:箱式:是 ;热源装置:热泵:是 ;热泵额定功率(不含电辅助加热):2.4kW | 烘干方式：整体脱水；加热方式：热泵加电辅热加热；热泵数量；2台；热泵主机功率（kW）:2.4：温湿控制方式：自动；结构型式：厢式；外形尺寸（长×宽×高）mm：2200×1840×1850；烘干室内部（长×宽×高）2100×1740×1750mm；风机功率（kW）:0.25×2；有效干燥体积：5m3；有效干燥面积：6.8㎡；电辅热功率（kW）:4；烘干机总功率（kW）：6.9 ：安全装置：灭火器。 | 5500元 | 6.9 | 购机补贴(非通用类) | 2027-01-24 | 贵州省 | 评阅通过
838 | 00003188 | 果菜茶初加工机械 | 果蔬初加工机械 | 果蔬干燥机 | 容积20—40m³热泵型厢式果蔬烘干机 | 东莞市科信新能源设备有限公司 | 空气能热泵果蔬烘干机 | KOS-5HG-20 | 有效烘干容积:20m³;结构型式:箱式:是 ;热源装置:热泵:是 ;热泵额定功率(不含电辅助加热):6.45kW | 型号规格：KOS-5HG-20 外形尺寸（长×宽×高）：5400×2200×2360mm（±5%） 供热方式型号： 电（空气能热泵）KOS-KHR-22IICD 1台 烘干室容积：20±5%m³ 总功率：15.45kW 脱水方式：整体脱水 | 7500元 | 15.45 | 购机补贴(非通用类) | 2023-12-31 | 广东省 | 评阅通过
839 | 00003189 | 果菜茶初加工机械 | 果蔬初加工机械 | 果蔬干燥机 | 容积20—40m³热泵型厢式果蔬烘干机 | 东莞市科信新能源设备有限公司 | 空气能热泵果蔬烘干机 | KOS-5HG-30 | 有效烘干容积:30m³;结构型式:箱式:是 ;热源装置:热泵:是 ;热泵额定功率(不含电辅助加热):19.27kW | 型号规格：KOS-5HG-30 外形尺寸（长×宽×高）：9400×2300×2500mm（±5%） 供热方式型号： 电（空气能热泵）KOS-KHR-54IICD 1台 烘干室容积：30±5%m³ 总功率：37.27kW 脱水方式：整体脱水 | 7500元 | 37.27 | 购机补贴(非通用类) | 2023-12-31 | 广东省 | 评阅通过
840 | 00003571 | 果菜茶初加工机械 | 果蔬初加工机械 | 果蔬干燥机 | 容积20—40m³热泵型厢式果蔬烘干机 | 广西平乐杨帆农业科技有限公司 | 果蔬烘干机 | 5HRB-22 | 有效烘干容积:22m³;结构型式:箱式:是 ;热源装置:热泵:是 ;热泵额定功率(不含电辅助加热):6.4kW | 总功率14.9KW,热风风机功率2.25KW,排湿风机0.25KW. | 7500元 | 14.9 | 购机补贴(非通用类) | 2027-03-29 | 广西壮族自治区 | 评阅通过
841 | 00003048 | 果菜茶初加工机械 | 果蔬初加工机械 | 果蔬干燥机 | 容积20—40m³热泵型厢式果蔬烘干机 | 贵州金德旺能源科技有限公司 | 果蔬烘干机 | JDW-5HGK-21 | 有效烘干容积:21m³;结构型式:箱式:是 ;热源装置:热泵:是 ;热泵额定功率(不含电辅助加热):8.866kW | 有效烘干容积：21m³；聚氨酯保温板、厚度75mm；空气能热泵供热；整机功率：30.116Kw；整体脱水。 | 7500元 |  | 购机补贴(非通用类) | 2026-07-27 | 贵州省 | 评阅通过
842 | 00003047 | 果菜茶初加工机械 | 果蔬初加工机械 | 果蔬干燥机 | 容积20—40m³热泵型厢式果蔬烘干机 | 贵州金德旺能源科技有限公司 | 果蔬烘干机 | JDW-5HGK-31 | 有效烘干容积:31m³;结构型式:箱式:是 ;热源装置:热泵:是 ;热泵额定功率(不含电辅助加热):18.974kW | 有效烘干容积：31m³；空气能热泵加热；烘干机总功率：37.334kW；整体脱水。 | 7500元 |  | 购机补贴(非通用类) | 2026-07-27 | 贵州省 | 评阅通过
843 | 00002855 | 果菜茶初加工机械 | 果蔬初加工机械 | 果蔬干燥机 | 容积20—40m³热泵型厢式果蔬烘干机 | 河南润安机械有限公司 | 果蔬烘干机 | 5HBG-22 | 有效烘干容积:22m³;结构型式:箱式:是 ;热源装置:热泵:是 ;热泵额定功率(不含电辅助加热):10kW | 结构型式 ：箱式； 外形尺寸（长×宽×高） mm ：（7185×2600×2300）； 供热方式型号：HTDM-12； 供热方式类型：热泵； 烘干室容积m3 ：22±5%； 辅助电加热功率（适用时）kW：9； 冷/热循环风机电机功率 kW：0.55； 冷/热循环风机数量 个：12 | 7500元 | 15.6 | 购机补贴(非通用类) | 2023-12-31 | 河南省 | 评阅通过
844 | 00002856 | 果菜茶初加工机械 | 果蔬初加工机械 | 果蔬干燥机 | 容积20—40m³热泵型厢式果蔬烘干机 | 河南润安机械有限公司 | 果蔬烘干机 | 5HBG-35 | 有效烘干容积:38.56m³;结构型式:箱式:是 ;热源装置:热泵:是 ;热泵额定功率(不含电辅助加热):16.8kW | 结构型式(槽式、厢式、隧道式)：厢式； 烘干机机体外形尺寸（长×宽×高）mm：8075×3000×2780； 烘干机总功率 kW：48.55； 热风温度范围 ℃：室温-75； 处理量(湿物料) kg/h：60； 有效烘干容积 m3：38.56； 烘干室内可容纳烘料架数量架：12； 烘料架每架可容纳物料盘层数 层：10； 物料盘内廓尺寸（长×宽×高）mm：1170×840×68； 物料盘材质：镀锌钢 有效烘干面积 m2：118； | 7500元 | 48.55 | 购机补贴(非通用类) | 2025-09-29 | 河南省 | 评阅通过
845 | 00003041 | 果菜茶初加工机械 | 果蔬初加工机械 | 果蔬干燥机 | 容积20—40m³热泵型厢式果蔬烘干机 | 三明市同硕机械制造有限公司 | 热泵果蔬烘干机 | 5HRBF-20-12 | 有效烘干容积:20m³;结构型式:箱式:是 ;热源装置:热泵:是 ;热泵额定功率(不含电辅助加热):8.82kW | 1.容积20m3；整体脱水；2.结构形式：箱体式；3.外形尺寸(长×宽×高)：6400×2565×2260；4.冷/热循环风机：8个，功率0.25kw；5.供热方式：1个，空气能热泵；6.辅助电加热功率：18kw | 7500元 | 31.2 | 购机补贴(非通用类) | 2023-12-31 | 福建省 | 评阅通过
846 | 00003572 | 果菜茶初加工机械 | 果蔬初加工机械 | 果蔬干燥机 | 容积40m³及以上热泵型厢式果蔬烘干机 | 广西平乐杨帆农业科技有限公司 | 果蔬烘干机 | 5HRB-51 | 有效烘干容积:51m³;结构型式:箱式:是 ;热源装置:热泵:是 ;热泵额定功率(不含电辅助加热):13kW | 总功率40.6KW,热风风机功率9.35KW，排湿风机0.25KW。 | 9500元 | 40.6 | 购机补贴(非通用类) | 2027-03-29 | 广西壮族自治区 | 评阅通过
847 | 00002857 | 果菜茶初加工机械 | 果蔬初加工机械 | 果蔬干燥机 | 容积40m³及以上热泵型厢式果蔬烘干机 | 河南润安机械有限公司 | 果蔬烘干机 | 5HBG-65 | 有效烘干容积:68.40m³;结构型式:箱式:是 ;热源装置:热泵:是 ;热泵额定功率(不含电辅助加热):33.6kW | 结构型式(槽式、厢式、隧道式)：厢式； 烘干机机体外形尺寸（长×宽×高）mm：10465×3950×2780； 烘干机总功率kW：87.25； 热风温度范围℃：室温-75； 处理量(湿物料) kg/h：108； 有效烘干容积m3：68.40； 烘干室内可容纳烘料架数量架：22； 烘料架每架可容纳物料盘层数层：10； 物料盘内廓尺寸（长×宽×高）mm：1170×840×68； 物料盘材质：镀锌钢； 有效烘干面积m2：216； | 9500元 | 87.25 | 购机补贴(非通用类) | 2025-09-29 | 河南省 | 评阅通过
848 | 00003442 | 果菜茶初加工机械 | 果蔬初加工机械 | 果蔬干燥机 | 容积40m³及以上热泵型厢式果蔬烘干机 | 昆明康立信电子机械有限公司 | 果蔬烘干机 | 5HG-70BK | 有效烘干容积:70.5m³;结构型式:箱式:是 ;热源装置:热泵:是 ;热泵额定功率(不含电辅助加热):21kW | 外形尺寸（长*宽*高mm）：7500*2800*4250；结构质量：480KG；烘干容量：4500KG；烘干容积：70.5m³；整机功率：21KW；热风温度：室温~70℃。 | 9500元 | 21 | 购机补贴(非通用类) | 2022-12-31 | 云南省 | 评阅通过
849 | 00003443 | 果菜茶初加工机械 | 果蔬初加工机械 | 果蔬干燥机 | 容积40m³及以上热泵型厢式果蔬烘干机 | 昆明康立信电子机械有限公司 | 果蔬烘干机 | 5HRG-50/150 | 有效烘干容积:50m³;结构型式:箱式:是 ;热源装置:热泵:是 ;热泵额定功率(不含电辅助加热):30kW | 外形尺寸（长*宽*高mm）：8500*3400*3200;箱体式烘干室容积50m³;物料盘架数量10个;物料盘架上架物料盘576个，总摊料面积150㎡;气流方式为下降内循环;1个热泵，功率为30KW，额定制热量54KW;循环风机壹个，功率为2.2KW;供风量18000m³。 | 9500元 | 32.2 | 购机补贴(非通用类) | 2024-04-10 | 云南省 | 评阅通过
850 | 00003444 | 果菜茶初加工机械 | 果蔬初加工机械 | 果蔬冷藏保鲜设备 | 库容50-100m³简易保鲜储藏设备 | 昆明康立信电子机械有限公司 | 组装式冷藏库 | ZK99 | 库容:99m³ | 外形尺寸（长*宽*高mm）：5760*5000*3950（不含机组）；库容：99m³；整机功率：5KW；库温：-5~15℃。 | 7000元 | 5 | 购机补贴(非通用类) | 2022-12-31 | 云南省 | 评阅通过
851 | 00003139 | 果菜茶初加工机械 | 果蔬初加工机械 | 果蔬冷藏保鲜设备 | 库容50-100m³简易保鲜储藏设备 | 浙江奥创制冷设备有限公司 | 组合冷库 | ZK97 | 库容:97m³ | 型号名称：ZK97型组合冷库； 结构形式（组合式）：组合式； 库温范围：-2～12℃； 库容：97m³； 产品系列库容范围：/； 机组总功率：5KW； 总制冷量：8700W； 压缩机型号：ZB38KQE； 压缩机结构型式：全封闭涡旋； 压缩机制冷量：8700W； 压缩机台数：1； 冷凝方式：风冷； 融霜方式：加热； 面板材料：彩钢板； 芯层材料：阻燃性硬质聚氨酯； 芯层厚度：100mm。 | 7000元 |  | 购机补贴(非通用类) | 2024-11-24 | 浙江省 | 评阅通过
852 | 00002928 | 果菜茶初加工机械 | 果蔬初加工机械 | 果蔬冷藏保鲜设备 | 库容50-100m³简易保鲜储藏设备 | 浙江兴茂制冷食品机械有限公司 | 组合冷库 | ZK-98 | 库容:98m³ | 1.库温范围：-2～12℃；2.产品系列库容范围：76～98m³；3.面板材料：彩钢板；4.芯层材料：阻燃性硬质聚氨酯；5.芯层厚度：100mm；6.机组总功率：5.24kw | 7000元 | 5.24 | 购机补贴(非通用类) | 2026-10-31 | 浙江省 | 评阅通过
853 | 00003140 | 果菜茶初加工机械 | 果蔬初加工机械 | 果蔬冷藏保鲜设备 | 库容100-300m³简易保鲜储藏设备 | 浙江奥创制冷设备有限公司 | 组合冷库 | ZK195 | 库容:195m³ | 型号名称：ZK195型组合冷库； 结构形式（组合式）：组合式； 库温范围：-2～12℃； 库容：195m³； 产品系列库容范围：/； 机组总功率：9KW； 总制冷量：14500W； 压缩机型号：ZB58KQE； 压缩机结构型式：全封闭涡旋； 压缩机制冷量：14500W； 压缩机台数：1； 冷凝方式：风冷； 融霜方式：加热； 面板材料：彩钢板； 芯层材料：阻燃性硬质聚氨酯； 芯层厚度：100mm。 | 11400元 |  | 购机补贴(非通用类) | 2024-11-24 | 浙江省 | 评阅通过
854 | 00002927 | 果菜茶初加工机械 | 果蔬初加工机械 | 果蔬冷藏保鲜设备 | 库容100-300m³简易保鲜储藏设备 | 浙江兴茂制冷食品机械有限公司 | 组合冷库 | ZK-198 | 库容:198m³ | 1.库温范围：-2～12℃；2.产品系列库容范围：102～198立方；3.冷凝方式：风冷；4.面板材料：彩钢板；5.芯层材料：阻燃型聚苯乙烯泡沫塑料；6.芯层厚度：100mm；7.机组总功率：9.8kw | 11400元 | 9.8 | 购机补贴(非通用类) | 2026-10-31 | 浙江省 | 评阅通过
855 | 00003141 | 果菜茶初加工机械 | 果蔬初加工机械 | 果蔬冷藏保鲜设备 | 库容300-500m³简易保鲜储藏设备 | 浙江奥创制冷设备有限公司 | 组合冷库 | ZK300 | 库容:300m³ | 型号名称：ZK300型组合冷库； 结构形式（组合式）：组合式； 库温范围：-2～12℃； 库容：300m³； 产品系列库容范围：/； 机组总功率：11KW； 总制冷量：19350W； 压缩机型号：ZB76KQE； 压缩机结构型式：全封闭涡旋； 压缩机制冷量：19350W； 压缩机台数：1； 冷凝方式：风冷； 融霜方式：加热； 面板材料：彩钢板； 芯层材料：阻燃性硬质聚氨酯； 芯层厚度：100mm。 | 25000元 |  | 购机补贴(非通用类) | 2024-11-24 | 浙江省 | 评阅通过
856 | 00003142 | 果菜茶初加工机械 | 果蔬初加工机械 | 果蔬冷藏保鲜设备 | 库容500-1000m³简易保鲜储藏设备 | 浙江奥创制冷设备有限公司 | 组合冷库 | ZK500 | 库容:500m³ | 型号名称：ZK500型组合冷库； 结构形式（组合式）：组合式； 库温范围：-2～12℃； 库容：500m³； 产品系列库容范围：/； 机组总功率：14KW； 总制冷量：28250W； 压缩机型号：ZB114KQE； 压缩机结构型式：全封闭涡旋； 压缩机制冷量：28250W； 压缩机台数：1； 冷凝方式：风冷； 融霜方式：加热； 面板材料：彩钢板； 芯层材料：阻燃性硬质聚氨酯； 芯层厚度：100mm。 | 30000元 |  | 购机补贴(非通用类) | 2024-11-24 | 浙江省 | 评阅通过
857 | 00003480 | 果菜茶初加工机械 | 果蔬初加工机械 | 果蔬冷藏保鲜设备 | 库容1000m³及以上简易保鲜储藏设备 | 昆明康立信电子机械有限公司 | 果蔬保鲜库 | LCG-43/1000 | 库容:1000m³ | 外形尺寸（长*宽*高mm）：19400*15400*4050;风冷式制冷，制冷剂为R22;库温-5～+15℃;电热式融霜，配套机组总功率为43KW;压缩机4NCS-20.2-40P为半封闭活塞式，功率为18.5*2KW;铜管/铝片式冷凝器FNH180功率380W;冷凝风机数量为4*2个;铜管/铝片式蒸发器冷风机型号为YSWF102L35P-570N-500S，功率380W;蒸发器冷风机数量为4*2个;库体容积1000m³;库门1640*2450*150mm，门道1500*2400m | 33400元 | 32.2 | 购机补贴(非通用类) | 2024-04-10 | 云南省 | 评阅通过
858 | 00002926 | 果菜茶初加工机械 | 果蔬初加工机械 | 果蔬冷藏保鲜设备 | 库容1000m³及以上简易保鲜储藏设备 | 浙江兴茂制冷食品机械有限公司 | 组合冷库 | ZK-1000 | 库容:1000m³ | 1.温度范围：-2~12℃，2.库容：1000m³，3.产品系列库容范围：750~1000m³，4.机组总功率：41kw，5.芯层材料：阻燃型硬质聚氨酯，6.芯层厚度：100mm | 33400元 | 41 | 购机补贴(非通用类) | 2026-10-31 | 浙江省 | 评阅通过
859 | 00003374 | 农用动力机械 | 拖拉机 | 轮式拖拉机 | 40-50马力两轮驱动拖拉机 | 第一拖拉机股份有限公司 | 轮式拖拉机 | ME450 | 功率:45马力;驱动方式:两轮驱动:是 | 功率：33.1kW/45马力；驱动形式：两轮驱动；最小使用质量：1720kg | 6000元 | 33.1 | 购机补贴(通用类) | 2025-12-30 | 河南省 | 评阅通过 | FH20GW0151 | 国家拖拉机质量监督检验中心 | LT13GK0251 | 国家拖拉机质量监督检验中心
860 | 00003373 | 农用动力机械 | 拖拉机 | 轮式拖拉机 | 40-50马力两轮驱动拖拉机 | 第一拖拉机股份有限公司 | 轮式拖拉机 | ME450-1 | 功率:45马力;驱动方式:两轮驱动:是 | 功率：33.1kW/45马力；驱动形式：两轮驱动；最小使用质量：1820kg | 6000元 | 33.1 | 购机补贴(通用类) | 2025-12-30 | 河南省 | 评阅通过 | FH19GW0841/FH20GW1681 | 国家拖拉机质量监督检验中心 | LT13GK0251 | 国家拖拉机质量监督检验中心
861 | 00003271 | 农用动力机械 | 拖拉机 | 轮式拖拉机 | 40-50马力两轮驱动拖拉机 | 河南华晨农业机械制造有限公司 | 轮式拖拉机 | 华晨福迪400 | 功率:40马力;驱动方式:两轮驱动:是 | 整机驱动型式： 两驱，整机外廓尺寸(长×宽×高及部位) mm： 3600×1560×2340、安全架顶，轴距 mm： 1800，常用轮距(前轮/后轮) mm： 1230/1270，轮距(前轮/后轮) mm ：1030、1130、1230/1170-1270，最小离地间隙及部位 mm： 330、前桥底部，最小使用质量 kg： 1585，最小使用比质量 kg/kW ：53.73 | 6000元 | 29.5 | 购机补贴(通用类) | 2026-12-30 | 河南省 | 评阅通过 | FH17GW0531 | 国家拖拉机质量监督检验中心 | LT16GK0351 | 国家拖拉机质量监督检验中心
862 | 00002988 | 农用动力机械 | 拖拉机 | 轮式拖拉机 | 50-60马力两轮驱动拖拉机 | 山东五征集团有限公司 | 轮式拖拉机 | TA500-E | 功率:50马力;驱动方式:两轮驱动:是 | 功率：50马力；驱动方式：两驱；外廓尺寸（长×宽×高）：3520×1450×2300（安全架顶部）mm；轴距：1850mm，离合器壳体前端面至后驱动轴轴心线的水平距离：1027mm；最小使用质量：1425kg；最小使用比质量：38.7kg/kW；翻倾防护装置（驾驶室或安全框架）型式：安全框架；转向系型式：全液压；转向机构型式：前轮转向；变速箱（器）型式：机械平面组成式；主变速换挡方式：机械有级挡；副变速换挡方式：机械有级挡；液压悬挂系统型式：分置式；悬挂装置型式：后置三点悬挂 | 6400元 | 36.8 | 购机补贴(通用类) | 2027-04-10 | 山东省 | 评阅通过 | NW202106034 | 山东省农业机械科学研究院产品质量检测中心 | NW201711012 | 山东省农业机械科学研究院产品质量检测中心
863 | 00002987 | 农用动力机械 | 拖拉机 | 轮式拖拉机 | 60-70马力两轮驱动拖拉机 | 山东五征集团有限公司 | 轮式拖拉机 | TA600-E | 功率:60马力;驱动方式:两轮驱动:是 | 功率：60马力；驱动方式：两驱；外廓尺寸（长×宽×高）：3520×1450×2300（安全架顶部）mm；轴距：1850mm，离合器壳体前端面至后驱动轴轴心线的水平距离：1027mm；最小使用质量：1425kg；最小使用比质量：32.3kg/kW；翻倾防护装置（驾驶室或安全框架）型式：安全框架；转向系型式：全液压；转向机构型式：前轮转向；变速箱（器）型式：机械平面组成式；主变速换挡方式：机械有级挡；副变速换挡方式：机械有级挡；液压悬挂系统型式：分置式；悬挂装置型式：后置三点悬挂 | 7200元 | 44.2 | 购机补贴(通用类) | 2027-04-10 | 山东省 | 评阅通过 | NW202106034 | 山东省农业机械科学研究院产品质量检测中心 | NW201711012 | 山东省农业机械科学研究院产品质量检测中心
864 | 00002870 | 农用动力机械 | 拖拉机 | 轮式拖拉机 | 70-80马力两轮驱动拖拉机 | 潍坊昊田农业装备有限公司 | 轮式拖拉机 | SE700 | 功率:70马力;驱动方式:两轮驱动:是 | 驱动方式：两驱；发动机功率：51.5kW；外廓尺寸(长×宽×高)（mm）：3630×1420×2270（安全架顶）；轴距（mm）：1820；常用轮距(前轮/后轮)（mm）：1100/1100；最小离地间隙及部位：360（前配重底部）；最小使用质量（kg）:1660；标准配重(前/后)（kg）：48/60；档位数(前进/倒退)：8/2；主变速档位数：4+1；副变速档位数：2；翻倾防护装置（安全框架）型号、型式及生产商：SE704.46.001、安全框架、潍坊昊田农业装备有限公司；最小使用比质量（kg/kW）：32.2。 | 9000元 | 51.5 | 购机补贴(通用类) | 2027-03-23 | 山东省 | 评阅通过 | SJ21FH3098 | 湖北三智农业机械检测有限公司 | HB21SJ0059K | 湖北三智农业机械检测有限公司
865 | 00002873 | 农用动力机械 | 拖拉机 | 轮式拖拉机 | 70-80马力两轮驱动拖拉机 | 潍坊昊田农业装备有限公司 | 轮式拖拉机 | SE700G | 功率:70马力;驱动方式:两轮驱动:是 | 驱动方式：两驱；发动机功率：51.5kW；外廓尺寸(长×宽×高)（mm）：3010×1410×2120（安全架顶）；轴距（mm）：1500；常用轮距(前轮/后轮)（mm）：960/1050；最小离地间隙及部位：285（变速箱底部）；最小使用质量（kg）:1510；标准配重(前/后)（kg）：20/40；档位数(前进/倒退)：8/2；主变速档位数：4+1；副变速档位数：2；翻倾防护装置（安全框架）型号、型式及生产商：SE704.46.001、安全框架、潍坊昊田农业装备有限公司；最小使用比质量（kg/kW）：29.3。 | 9000元 | 51.5 | 购机补贴(通用类) | 2027-03-23 | 山东省 | 评阅通过 | SJ21FH3098 | 湖北三智农业机械检测有限公司 | HB21SJ0060K | 湖北三智农业机械检测有限公司
866 | 00002869 | 农用动力机械 | 拖拉机 | 轮式拖拉机 | 80-90马力两轮驱动拖拉机 | 潍坊昊田农业装备有限公司 | 轮式拖拉机 | SE800 | 功率:80马力;驱动方式:两轮驱动:是 | 驱动方式：两驱；发动机功率：59kW；外廓尺寸(长×宽×高)（mm）：3630×1420×2270（安全架顶）；轴距（mm）：1820；常用轮距(前轮/后轮)（mm）：1100/1100；最小离地间隙及部位：360（前配重底部）；最小使用质量（kg）:1670；标准配重(前/后)（kg）：48/60；档位数(前进/倒退)：8/2；主变速档位数：4+1；副变速档位数：2；翻倾防护装置（安全框架）型号、型式及生产商：SE704.46.001、安全框架、潍坊昊田农业装备有限公司；最小使用比质量（kg/kW）：28.3。 | 11800元 | 59 | 购机补贴(通用类) | 2027-03-23 | 山东省 | 评阅通过 | SJ21FH3098 | 湖北三智农业机械检测有限公司 | HB21SJ0059K | 湖北三智农业机械检测有限公司
867 | 00002872 | 农用动力机械 | 拖拉机 | 轮式拖拉机 | 80-90马力两轮驱动拖拉机 | 潍坊昊田农业装备有限公司 | 轮式拖拉机 | SE800G | 功率:80马力;驱动方式:两轮驱动:是 | 驱动方式：两驱；发动机功率：59kW；外廓尺寸(长×宽×高)（mm）：3010×1410×2120（安全架顶）；轴距（mm）：1500；常用轮距(前轮/后轮)（mm）：960/1050；最小离地间隙及部位：285（变速箱底部）；最小使用质量（kg）:1520；标准配重(前/后)（kg）：20/40；档位数(前进/倒退)：8/2；主变速档位数：4+1；副变速档位数：2；翻倾防护装置（安全框架）型号、型式及生产商：SE704.46.001、安全框架、潍坊昊田农业装备有限公司；最小使用比质量（kg/kW）：25.8 | 11800元 | 59 | 购机补贴(通用类) | 2027-03-23 | 山东省 | 评阅通过 | SJ21FH3098 | 湖北三智农业机械检测有限公司 | HB21SJ0060K | 湖北三智农业机械检测有限公司
868 | 00002868 | 农用动力机械 | 拖拉机 | 轮式拖拉机 | 90-100马力两轮驱动拖拉机 | 潍坊昊田农业装备有限公司 | 轮式拖拉机 | SE900 | 功率:90马力;驱动方式:两轮驱动:是 | 驱动方式：两驱；发动机功率：66.2kW；外廓尺寸(长×宽×高)（mm）：3630×1420×2270（安全架顶）；轴距（mm）：1820；常用轮距(前轮/后轮)（mm）：1100/1100；最小离地间隙及部位：360（前配重底部）；最小使用质量（kg）:1680；标准配重(前/后)（kg）：48/60；档位数(前进/倒退)：8/2；主变速档位数：4+1；副变速档位数：2；翻倾防护装置（安全框架）型号、型式及生产商：SE704.46.001、安全框架、潍坊昊田农业装备有限公司；最小使用比质量（kg/kW）：25.4。 | 13300元 | 66.2 | 购机补贴(通用类) | 2027-03-23 | 山东省 | 评阅通过 | SJ21FH3098 | 湖北三智农业机械检测有限公司 | HB21SJ0059K | 湖北三智农业机械检测有限公司
869 | 00002871 | 农用动力机械 | 拖拉机 | 轮式拖拉机 | 90-100马力两轮驱动拖拉机 | 潍坊昊田农业装备有限公司 | 轮式拖拉机 | SE900G | 功率:90马力;驱动方式:两轮驱动:是 | 驱动方式：两驱；发动机功率：66.2kW；外廓尺寸(长×宽×高)（mm）：3010×1410×2120（安全架顶）；轴距（mm）：1500；常用轮距(前轮/后轮)（mm）：960/1050；最小离地间隙及部位：285（变速箱底部）；最小使用质量（kg）:1530；标准配重(前/后)（kg）：20/40；档位数(前进/倒退)：8/2；主变速档位数：4+1；副变速档位数：2；翻倾防护装置（安全框架)型号、型式及生产商：SE704.46.001、安全框架、潍坊昊田农业装备有限公司；最小使用比质量（kg/kW）：23.1。 | 13300元 | 66.2 | 购机补贴(通用类) | 2027-03-23 | 山东省 | 评阅通过 | SJ21FH3098 | 湖北三智农业机械检测有限公司 | HB21SJ0060K | 湖北三智农业机械检测有限公司
870 | 00002729 | 农用动力机械 | 拖拉机 | 轮式拖拉机 | 100马力及以上两轮驱动拖拉机 | 洛阳市博马农业工程机械有限公司 | 轮式拖拉机 | 博马-1000 | 功率:100马力;驱动方式:两轮驱动:是 | 100马力轮式拖拉机；发动机标定功率：73.5kW；驱动方式：两轮驱动；排放阶段：国家第三排放阶段；最小使用质量（kg）:3030,最小使用比质量（kg/kW):41.22 | 16000元 | 73.5 | 购机补贴(通用类) | 2025-12-30 | 河南省 | 评阅通过 | FH11GW0351 | 国家拖拉机质量监督检验中心 | 2011KSS001 | 河南省农业机械试验鉴定站
871 | 00003061 | 农用动力机械 | 拖拉机 | 轮式拖拉机 | 30-40马力四轮驱动拖拉机 | 山东时风（集团）有限责任公司 | 轮式拖拉机 | SF304-C | 功率:30马力;驱动方式:四轮驱动:是 | 外廓尺寸(长×宽×高)：3340×1480×2140；轴距：1650；常用轮距(前轮/后轮)：1200/1200；最小离地间隙及部位：340（牵引架底部）；最小使用质量：1450；标准配重(前/后)：40/72；挡位数（前进/倒退）：8/2；主变速挡位数：5；副变速挡位数：2；发动机与主离合器联接方式：直联；翻倾防护装置型号：SF350-46001；翻倾防护装置型式：安全框架；翻倾防护装置生产厂：山东时风（集团）有限责任公司；空气滤清器型号：SF404E-11011；空气滤清器型式：湿式；排气管消声腔外形尺寸：φ122×508；转向系型式：全液压；传动系变速箱型式：机械平面组成式；主变速箱换挡方式：机械有级挡；副变速箱换挡方式：机械有级挡；轮胎型号(前轮/后轮)：7.5-16/11.2-24。 | 6500元 | 22.1 | 购机补贴(通用类) | 2025-07-06 | 山东省 | 评阅通过 | NW201909030-X01 | 山东省农业机械科学研究院产品质量检测中心 | W2014001135- Ⅱ | 山东省农业机械产品质量监督检验站
872 | 00003272 | 农用动力机械 | 拖拉机 | 轮式拖拉机 | 40-50马力四轮驱动拖拉机 | 河南华晨农业机械制造有限公司 | 轮式拖拉机 | 华晨福迪404 | 功率:40马力;驱动方式:四轮驱动:是 | 整机驱动型式：四驱，整机外廓尺寸(长×宽×高及部位) mm ：3650×1600×2270、安全架顶，轴距 mm： 1840，常用轮距(前轮/后轮)mm： 1250/1270，轮距(前轮/后轮) mm：1250/1170-1270，最小离地间隙及部位 mm 290、前桥底部，最小使用质量 kg： 1760，最小使用比质量 kg/kW： 59.66 | 7500元 | 29.5 | 购机补贴(通用类) | 2026-12-30 | 河南省 | 评阅通过 | FH17GW0531 | 国家拖拉机质量监督检验中心 | LT16GK0361 | 国家拖拉机质量监督检验中心
873 | 00003273 | 农用动力机械 | 拖拉机 | 轮式拖拉机 | 40-50马力四轮驱动拖拉机 | 河南华晨农业机械制造有限公司 | 轮式拖拉机 | 华晨福迪404D | 功率:40马力;驱动方式:四轮驱动:是 | 整机驱动型式： 四驱，整机用途： 园艺，整机外廓尺寸(长×宽×高及部位) mm ：3300×1400×2100、安全架顶，轴距 mm： 1750，常用轮距(前轮/后轮) mm： 1030/1070，轮距(前轮/后轮) mm： 1030/1070，最小离地间隙及部位 mm： 230、前桥底部，最小使用质量 kg：1390，最小使用比质量 kg/kW ：47.12 | 7500元 | 29.5 | 购机补贴(通用类) | 2026-12-30 | 河南省 | 评阅通过 | FH17GW0521 | 国家拖拉机质量监督检验中心 | LT16GK0371 | 国家拖拉机质量监督检验中心
874 | 00003274 | 农用动力机械 | 拖拉机 | 轮式拖拉机 | 40-50马力四轮驱动拖拉机 | 河南华晨农业机械制造有限公司 | 轮式拖拉机 | 华晨福迪454D | 功率:45马力;驱动方式:四轮驱动:是 | 整机驱动型式： 四驱；整机用途： 园艺，整机外廓尺寸(长×宽×高及部位) mm： 3300×1400×2100、安全架顶，轴距或履带接地长 mm 1750，常用轮距(前轮/后轮) mm ：1030/1070，轮距(前轮/后轮) mm ：1030/1070，最小离地间隙及部位 mm： 230、前桥底部，最小使用质量 kg： 1390，最小使用比质量 kg/kW 41.99 | 7500元 | 33.1 | 购机补贴(通用类) | 2026-12-30 | 河南省 | 评阅通过 | FH17GW0521 | 国家拖拉机质量监督检验中心 | LT16GK0371 | 国家拖拉机质量监督检验中心
875 | 00003058 | 农用动力机械 | 拖拉机 | 轮式拖拉机 | 40-50马力四轮驱动拖拉机 | 山东时风（集团）有限责任公司 | 轮式拖拉机 | SF404-E | 功率:40马力;驱动方式:四轮驱动:是 | 外廓尺寸(长×宽×高)：3580×1365×2155；轴距：1820；常用轮距(前轮/后轮)：960/1000；最小离地间隙及部位：310（前桥底部）；最小使用质量：1575；标准配重(前/后)：60/72；挡位数（前进/倒退/爬行）：8/8/0；发动机与主离合器联接方式：直联；翻倾防护装置型号：SF350-46001；翻倾防护装置型式：安全框架；翻倾防护装置生产厂：山东时风（集团）有限责任公司；空气滤清器型号：SF404E-11011；空气滤清器型式：油浴式；排气管消声腔外形尺寸：φ122×508；转向系型式：液压式；传动系变速箱型式：机械平面组成式；主变速箱换挡方式：机械有级挡；副变速箱换挡方式：机械有级挡；轮胎型号(前轮/后轮)：6.5-16/11.2-24。 | 7500元 | 30 | 购机补贴(通用类) | 2026-12-30 | 山东省 | 评阅通过 | NW202101046 | 山东省农业机械科学研究院产品质量检测中心 | LT16GK0241 | 国家拖拉机质量监督检验中心
876 | 00003481 | 农用动力机械 | 拖拉机 | 轮式拖拉机 | 50-60马力四轮驱动拖拉机 | 北京弗雷森拖拉机有限公司 | 轮式拖拉机 | FS-554 | 功率:55马力;驱动方式:四轮驱动:是 ;最小使用比质量:58.4kg/kW | 外廓尺寸：4050*1620*2570(mm)；驱动形式：四轮驱动；标定功率：40.5kW；发动机型号YCD4R23T8-55；档位数：前进12/倒退12；前后轮胎：8.3-20/12.4-28,轴距：2050mm,轮距（前轮/后轮）或轨距：1280/1300（mm），最小离地间隙：310mm,最小使用质量kg：2368 | 9400元 | 40.5 | 购机补贴(通用类) | 2026-12-30 | 北京市 | 评阅通过 | 2011QT2075 | 农业部农业机械试验鉴定总站 | 2009KSS030 | 河南省农业机械试验鉴定站
877 | 00003054 | 农用动力机械 | 拖拉机 | 轮式拖拉机 | 50-60马力四轮驱动拖拉机 | 道依茨法尔机械有限公司 | 轮式拖拉机 | CD504-N | 功率:50马力;驱动方式:四轮驱动:是 ;最小使用比质量:52.45kg/kW | 整机驱动型式：四驱；发动机标定功率（kW）：36.8；最小使用质量（kg）：1930；最小使用比质量（kg/kw）:52.45；排放标准：第三阶段。 | 9400元 | 36.8 | 购机补贴(通用类) | 2027-04-10 | 山东省 | 评阅通过 | FH21GW1551 | 国家拖拉机质量监督检验中心（洛阳西苑车辆与动力检验所有限公司） | WT202008013 | 黑龙江省彤廷质检技术有限公司
878 | 00003110 | 农用动力机械 | 拖拉机 | 轮式拖拉机 | 50-60马力四轮驱动拖拉机 | 道依茨法尔机械有限公司 | 轮式拖拉机 | CD554 | 功率:55马力;驱动方式:四轮驱动:是 ;最小使用比质量:62.84kg/kW | 整机驱动型式：四驱；发动机标定功率（kW）：40.5；最小使用质量（kg）：2545（安全框架）、2745（简易驾驶室）；最小使用质量/配套发动机标定功率（kg/kw）:62.84（安全框架）、67.78（简易驾驶室）；排放标准：第三阶段。 | 9400元 | 40.5 | 购机补贴(通用类) | 2027-04-10 | 山东省 | 评阅通过 | FH21GW1701/FH21GW1691 | 国家拖拉机质量监督检验中心（洛阳西苑车辆与动力检验所有限公司）/国家拖拉机质量监督检验中心（洛阳西苑车辆与动力检验所有限公司） | WT202008013 | 黑龙江省彤廷质检技术有限公司
879 | 00003579 | 农用动力机械 | 拖拉机 | 轮式拖拉机 | 50-60马力四轮驱动拖拉机 | 广西合浦县惠来宝机械制造有限公司 | 轮式拖拉机 | HL504 | 功率:50马力;驱动方式:四轮驱动:是 ;最小使用比质量:54.9kg/kW | 配置直列、水冷、四冲程、自然吸气的玉柴50马力国三发动机；干式空气滤清器；液压悬挂系统型式为分置式后置三点悬挂1类。 | 9400元 | 36.8 | 购机补贴(通用类) | 2024-10-22 | 广西壮族自治区 | 评阅通过 | FH19GW0231 | 国家拖拉机质量监督检验中心 | LT18GK0141 | 国家拖拉机质量监督检验中心
880 | 00003096 | 农用动力机械 | 拖拉机 | 轮式拖拉机 | 50-60马力四轮驱动拖拉机 | 几何重工（山东）有限公司 | 轮式拖拉机 | JH504-E | 功率:50马力;驱动方式:四轮驱动:是 ;最小使用比质量:39.95kg/kW | 整机型式：轮式；整机机架型式：无架；整机驱动型式：四轮驱动；整机用途：一般用途；外廓尺寸(长×宽×高)：3450×1530×2420（安全架顶）；轴距或履带接地长：1790mm；常用轮距(前轮/后轮)或轨距：1300/1240mm；整机最小离地间隙：350mm（牵引框底部）；最小使用质量：1470kg；整机标准配重(前/后)：48/56kg ；整机最小使用比质量：39.95kg/kW（安全架）；档位数(前进/倒退)：8/2；整机发动机与主离合器联接方式：直联。发动机型号：YN4H055-30VE，功率：36.8kw，制造商：山东云内动力有限责任公司，排放阶段：国三。 | 9400元 | 36.8 | 购机补贴(通用类) | 2027-04-10 | 山东省 | 评阅通过 | NW202108037 | 山东省农业机械科学研究院产品质量检测中心 | GY20210003K | 国优众信检测科技（山东）有限公司
881 | 00002530 | 农用动力机械 | 拖拉机 | 轮式拖拉机 | 50-60马力四轮驱动拖拉机 | 洛阳金野农业机械有限公司 | 轮式拖拉机 | JE504 | 功率:50马力;驱动方式:四轮驱动:是 ;最小使用比质量:43.48kg/kW | 整机驱动型式：四驱；标定功率（kw）：36.8；最小使用质量（kg）：1600安全架、1705驾驶室；最小使用比质量（kg/kw）：43.48安全架、46.33驾驶室； | 9400元 | 36.8 | 购机补贴(通用类) | 2027-03-23 | 河南省 | 评阅通过 | SJ21FH3090（安全架）SJ21FH3091（驾驶室） | 湖北三智农业机械检测有限公司 | HB21SJ0051K | 湖北三智农业机械检测有限公司
882 | 00003187 | 农用动力机械 | 拖拉机 | 轮式拖拉机 | 50-60马力四轮驱动拖拉机 | 山东萨丁重工有限公司 | 轮式拖拉机 | SD504-E | 功率:50马力;驱动方式:四轮驱动:是 ;最小使用比质量:39.95kg/kW | 整机型式：轮式；整机机架型式：无架；整机驱动型式：四轮驱动；整机用途：一般用途；外廓尺寸(长×宽×高)：3600×1530×2420mm；轴距或履带接地长：1790mm；常用轮距(前轮/后轮)或轨距：1300/1240mm；整机最小离地间隙：350mm；最小使用质量：1470kg；整机标准配重(前/后)：48/56kg ；整机最小使用比质量：39.95kg/kW；档位数(前进/倒退)：8+2；整机发动机与主离合器联接方式：直联。 | 9400元 | 36.8 | 购机补贴(通用类) | 2027-04-10 | 山东省 | 评阅通过 | NW202108035 | 山东省农业机械科学研究院产品质量检测中心 | CY20210002K | 国优众信检测科技（山东）有限公司
883 | 00003057 | 农用动力机械 | 拖拉机 | 轮式拖拉机 | 50-60马力四轮驱动拖拉机 | 山东时风（集团）有限责任公司 | 轮式拖拉机 | SF504-E | 功率:50马力;驱动方式:四轮驱动:是 ;最小使用比质量:42.3kg/kW | 外廓尺寸(长×宽×高)：3580×1365×2155；轴距：1820；常用轮距(前轮/后轮)：960/1000；最小离地间隙及部位：310（前桥底部）；最小使用质量：1555；标准配重(前/后)：60/72；挡位数（前进/倒退）：8/8；主变速挡位数：4；副变速挡位数：2×（1+1）；发动机与主离合器联接方式：直联；翻倾防护装置型号：SF350-46001；翻倾防护装置型式：安全框架；翻倾防护装置生产厂：山东时风（集团）有限责任公司；空气滤清器型号：SF404E-11011；空气滤清器型式：湿式；排气管消声腔外形尺寸：φ122×508；转向系型式：全液压；传动系变速箱型式：机械平面组成式；主变速箱换挡方式：机械有级挡；副变速箱换挡方式：机械有级挡；轮胎型号(前轮/后轮)：6.5-16/11.2-24。 | 9400元 | 36.8 | 购机补贴(通用类) | 2026-12-30 | 山东省 | 评阅通过 | NW202101046 | 山东省农业机械科学研究院产品质量检测中心 | LT16GK0241 | 国家拖拉机质量监督检验中心
884 | 00002986 | 农用动力机械 | 拖拉机 | 轮式拖拉机 | 50-60马力四轮驱动拖拉机 | 山东五征集团有限公司 | 轮式拖拉机 | NA504-E1 | 功率:50马力;驱动方式:四轮驱动:是 ;最小使用比质量:38kg/kW | 功率：50马力；驱动方式：四驱；外廓尺寸（长×宽×高）：3070×1320×2110（安全架顶部）mm；轴距：1520mm，离合器壳体前端面至后驱动轴轴心线的水平距离：702mm；最小使用质量：1400kg；最小使用比质量：38.0kg/kW；翻倾防护装置（驾驶室或安全框架）型式：安全框架；转向系型式：全液压；转向机构型式：前轮转向；传动系变速箱（器）型式：机械平面组成式；主变速换挡方式：机械有级挡；副变速换挡方式：机械有级挡；液压悬挂系统型式：分置式；悬挂装置型式：后置三点悬挂 | 9400元 | 36.8 | 购机补贴(通用类) | 2027-04-10 | 山东省 | 评阅通过 | NW202106034 | 山东省农业机械科学研究院产品质量检测中心 | NW201803034 | 山东省农业机械科学研究院产品质量检测中心
885 | 00003555 | 农用动力机械 | 拖拉机 | 轮式拖拉机 | 50-60马力四轮驱动拖拉机 | 潍坊东科重工农业装备有限公司 | 轮式拖拉机 | DK504-B | 功率:50马力;驱动方式:四轮驱动:是 ;最小使用比质量:43.48kg/kW | 外廓尺寸：3600×1640×2550；驱动型式：四轮驱动；功率：36.8kW; 发动机型号及制造商：YN4H055-30VE；山东云内动力有限责任公司：轴距：1850; 最小使用质量：1600; 配重：55/108; 档位数：8/2/0; 变速箱型式：(4+1)×2组成式；是否有驾驶室或安全架：有防翻架，选装驾驶室。 | 9400元 | 36.8 | 购机补贴(通用类) | 2027-04-10 | 山东省 | 评阅通过 | WJ2021CFH09G | 河南省拖拉机柴油机产品质量监督检验中心 | WT202004015 | 黑龙江省彤廷质检技术有限公司
886 | 00003244 | 农用动力机械 | 拖拉机 | 轮式拖拉机 | 50-60马力四轮驱动拖拉机 | 潍坊浩博农业装备有限公司 | 轮式拖拉机 | HD504 | 功率:50马力;驱动方式:四轮驱动:是 ;最小使用比质量:40.81kg/kW | 标定功率:36.75kW(50马力）；驱动方式:四轮驱动；最小使用质量：1500kg；最小使用比质量:40.81kg/kW（安全架）、；外廓尺寸(长×宽×高及部位)：2850×1230×2010mm(安全架顶部）；轴距：1560 mm；挡位数(前进/倒退)：8/2；轮胎型号(前轮/后轮)：6.00-12/13.6-20。 | 9400元 | 36.75 | 购机补贴(通用类) | 2027-04-10 | 山东省 | 评阅通过 | WJ2021EFH001 | 河南省拖拉机柴油机产品质量监督检验中心 | （2021）2240048 | 潍坊市产品质量检验所
887 | 00003247 | 农用动力机械 | 拖拉机 | 轮式拖拉机 | 50-60马力四轮驱动拖拉机 | 潍坊浩博农业装备有限公司 | 轮式拖拉机 | HX504 | 功率:50马力;驱动方式:四轮驱动:是 ;最小使用比质量:43.61kg/kW | 标定功率:36.75kW(50马力）；驱动方式:四轮驱动；最小使用质量：1605kg；最小使用比质量:43.61kg/kW（安全架）、；外廓尺寸(长×宽×高及部位)：3830×1550×2400mm(安全架顶部）；轴距：1880 mm；挡位数(前进/倒退)：8/2；轮胎型号(前轮/后轮)：8.3-24/11-32 | 9400元 | 36.8 | 购机补贴(通用类) | 2027-04-10 | 山东省 | 评阅通过 | WJ2021EFH002 | 河南省拖拉机柴油机产品质量监督检验中心 | （2021）2240032 | 潍坊市产品质量检验所
888 | 00003019 | 农用动力机械 | 拖拉机 | 轮式拖拉机 | 50-60马力四轮驱动拖拉机 | 潍坊华博农业装备有限公司 | 轮式拖拉机 | NF504 | 功率:50马力;驱动方式:四轮驱动:是 ;最小使用比质量:47.8kg/kW | 功率：50马力；驱动型式：四轮驱动；最小使用比质量：47.8/51.1 | 9400元 | 36.8 | 购机补贴(通用类) | 2027-03-23 | 山东省 | 评阅通过 | NW202107007/NW202107008 | 山东省农业机械科学研究院产品质量检测中心 | HB21SJ0062K | 湖北三智农业机械检测有限公司
889 | 00003020 | 农用动力机械 | 拖拉机 | 轮式拖拉机 | 50-60马力四轮驱动拖拉机 | 潍坊华博农业装备有限公司 | 轮式拖拉机 | NF504-1 | 功率:50马力;驱动方式:四轮驱动:是 ;最小使用比质量:47.0kg/kW | 功率：50马力；驱动型式：四轮驱动；最小使用比质量：47.0/50.3 | 9400元 | 36.8 | 购机补贴(通用类) | 2027-03-23 | 山东省 | 评阅通过 | NW202107007/NW202107008 | 山东省农业机械科学研究院产品质量检测中心 | HB21SJ0062K | 湖北三智农业机械检测有限公司
890 | 00003022 | 农用动力机械 | 拖拉机 | 轮式拖拉机 | 50-60马力四轮驱动拖拉机 | 潍坊华博农业装备有限公司 | 轮式拖拉机 | NH504 | 功率:50马力;驱动方式:四轮驱动:是 ;最小使用比质量:38.3kg/kW | 功率：50马力；驱动型式：四轮驱动；最小使用比质量：38.3 | 9400元 | 36.8 | 购机补贴(通用类) | 2027-03-23 | 山东省 | 评阅通过 | WJ2021GFH006 | 河南省拖拉机柴油机产品质量监督检验中心 | HB21SJ0063K | 湖北三智农业机械检测有限公司
891 | 00003010 | 农用动力机械 | 拖拉机 | 轮式拖拉机 | 50-60马力四轮驱动拖拉机 | 潍坊华夏拖拉机制造有限公司 | 轮式拖拉机 | XF504-1 | 功率:50马力;驱动方式:四轮驱动:是 ;最小使用比质量:47.8kg/kW | 功率：50马力；驱动型式：四轮驱动 | 9400元 | 36.8 | 购机补贴(通用类) | 2027-03-23 | 山东省 | 评阅通过 | NW202107002/NW202107003/NW202107005 | 山东省农业机械科学研究院产品质量检测中心 | HB21SJ0056K | 湖北三智农业机械检测有限公司
892 | 00002954 | 农用动力机械 | 拖拉机 | 轮式拖拉机 | 50-60马力四轮驱动拖拉机 | 重庆鑫源农机股份有限公司 | 轮式拖拉机 | SR554 | 功率:55马力;驱动方式:四轮驱动:是 ;最小使用比质量:44.57kg/kW | 整机型式：轮式；整机驱动形式：四驱；整机外廓尺寸(长×宽×高及部位)mm：3400×1470×2280（安全架顶部）;常用轮距(前轮/后轮)或轨距：1200/1178；轴距或履带接地长：1860； 轮距(前轮/后轮)或轨距 ：1200/1070、1078、1170、1178、1270、1278；最小离地间隙及部位：290（前驱动桥下） ； 发动机生产厂：扬动股份有限公司； 最小使用质量kg：1805；最小使用比质量kg/kW：44.57；发动机型号：YD4JZ55C1；发动机标定功率：40.5； | 9400元 | 40.5 | 购机补贴(通用类) | 2026-12-29 | 重庆市 | 评阅通过 | NO：FH17GW0681 | 国家拖拉机质量监督检验中心 | NO：WJ2017DKKX016 | 河南省拖拉机柴油机产品质量监督检验中心
893 | 00003254 | 农用动力机械 | 拖拉机 | 轮式拖拉机 | 60-70马力四轮驱动拖拉机 | 常州东风农机集团有限公司 | 轮式拖拉机 | DF604-D | 功率:60马力;驱动方式:四轮驱动:是 ;最小使用比质量:38.21kg/kW | 功率:60马力;驱动方式:四轮驱动 ;最小使用比质量:38.21kg/kw; | 10000元 | 44.1 | 购机补贴(通用类) | 2026-02-07 | 江苏省 | 评阅通过 | FH20GW1281 | 国家拖拉机质量监督检验中心 | HBNJ20200641 | 湖北三智农业机械检测有限公司
894 | 00003033 | 农用动力机械 | 拖拉机 | 轮式拖拉机 | 60-70马力四轮驱动拖拉机 | 道依茨法尔机械有限公司 | 轮式拖拉机 | CD604-N | 功率:60马力;驱动方式:四轮驱动:是 ;最小使用比质量:45.02kg/kW | 整机驱动型式：四驱；发动机标定功率（kW）：44.2；最小使用质量（kg）：1990；最小使用比质量（kg/kw）:45.02；排放标准：第三阶段。 | 10000元 | 44.2 | 购机补贴(通用类) | 2027-04-10 | 山东省 | 评阅通过 | FH21GW1551 | 国家拖拉机质量监督检验中心（洛阳西苑车辆与动力检验所有限公司） | WT202008013 | 黑龙江省彤廷质检技术有限公司
895 | 00003353 | 农用动力机械 | 拖拉机 | 轮式拖拉机 | 60-70马力四轮驱动拖拉机 | 湖北特拉斯农业机械有限公司 | 轮式拖拉机 | TLS604 | 功率:60马力;驱动方式:四轮驱动:是 ;最小使用比质量:43.17kg/kW | 排放阶段：国三；驱动方式：四轮驱动；标定功率：44.2KW(60马力) ； 发动机型号：4D27ZT32/604 ； 最小使用质量：1908Kg； 整机外廓尺寸：3515×1520×2490 （安全架顶部）；轴距：1870mm ； 轮胎型号（前轮/后轮）：8.3-20/12.4-28 发动机生产厂家：浙江新柴股份有限公司 | 10000元 | 44.2 | 购机补贴(通用类) | 2025-04-11 | 湖北省 | 评阅通过 | NO:HB2019FHZ093 | 湖北三智农业机械检测有限公司 | NO:HBNJ201909048 | 湖北三智农业机械检测有限公司
896 | 00003095 | 农用动力机械 | 拖拉机 | 轮式拖拉机 | 60-70马力四轮驱动拖拉机 | 几何重工（山东）有限公司 | 轮式拖拉机 | JH604-E | 功率:60马力;驱动方式:四轮驱动:是 ;最小使用比质量:38.1kg/kW | 整机型式：轮式；整机机架型式：无架；整机驱动型式：四轮驱动；整机用途：一般用途；外廓尺寸(长×宽×高)：3600×1530×2420（安全架顶）；轴距或履带接地长：1890mm；常用轮距(前轮/后轮)或轨距：1300/1240mm；整机最小离地间隙：350mm（牵引框底部）；最小使用质量：1680kg；整机标准配重(前/后)：48/56kg ；整机最小使用比质量：38.1kg/kW（安全架）；档位数(前进/倒退)：8/2；整机发动机与主离合器联接方式：直联。发动机型号：YN4EZ060-32CR，功率：44.1kw，制造商：昆明云内动力股份有限公司，排放阶段：国三。 | 10000元 | 44.1 | 购机补贴(通用类) | 2027-04-10 | 山东省 | 评阅通过 | NW202108037 | 山东省农业机械科学研究院产品质量检测中心 | GY20210003K | 国优众信检测科技（山东）有限公司
897 | 00002746 | 农用动力机械 | 拖拉机 | 轮式拖拉机 | 60-70马力四轮驱动拖拉机 | 江苏悦达智能农业装备有限公司 | 轮式拖拉机 | 黄海金马—604 | 功率:60马力;驱动方式:四轮驱动:是 ;最小使用比质量:55.33kg/kW | 发动机功率：44.1千瓦（60马力）；国三排放；四轮驱动；整机最小使用质量kg ：2440；最小使用比质量kg/kW：55.33；前进/倒退：8/8； 主变速变速档位：4；副变速档位：2；整机外廓尺寸(长×宽×高)mm：3973×1735(1735～2020)×2340（消声器）；整机轴距或履带接地长mm：2060；整机常用轮距(前轮/后轮)或轨距mm：1400/1450；整机最小离地间隙mm： 380 ；整机标准配重(前/后)kg：120/180；直联式液压转向，动力输出轴半独立式。 | 10000元 | 44.1 | 购机补贴(通用类) | 2024-12-30 | 江苏省 | 评阅通过 | FH19GW0401 | 国家拖拉机质量监督检验中心 | (2006）委字01类第128号 | 江苏省农业机械试验鉴定站
898 | 00002529 | 农用动力机械 | 拖拉机 | 轮式拖拉机 | 60-70马力四轮驱动拖拉机 | 洛阳金野农业机械有限公司 | 轮式拖拉机 | JE604 | 功率:60马力;驱动方式:四轮驱动:是 ;最小使用比质量:38.78kg/kW | 整机驱动型式：四驱；标定功率（kw）：44.1；最小使用质量（kg）：1710安全架、1800驾驶室；最小使用比质量（kg/kw）：38.78安全架、40.82驾驶室； | 10000元 | 44.1 | 购机补贴(通用类) | 2027-03-23 | 河南省 | 评阅通过 | SJ21FH3090（安全架）SJ21FH3091（驾驶室） | 湖北三智农业机械检测有限公司 | HB21SJ0051K | 湖北三智农业机械检测有限公司
899 | 00003186 | 农用动力机械 | 拖拉机 | 轮式拖拉机 | 60-70马力四轮驱动拖拉机 | 山东萨丁重工有限公司 | 轮式拖拉机 | SD604-E | 功率:60马力;驱动方式:四轮驱动:是 ;最小使用比质量:38.1kg/kW | 整机型式：轮式；整机机架型式：无架；整机驱动型式：四轮驱动；整机用途：一般用途；外廓尺寸(长×宽×高)：3600×1530×2420mm；轴距或履带接地长：1890mm；常用轮距(前轮/后轮)或轨距：1300/1240mm；整机最小离地间隙：350mm；最小使用质量：1680kg；整机标准配重(前/后)：48/56kg ；整机最小使用比质量：38.1kg/kW；档位数(前进/倒退)：8+2；整机发动机与主离合器联接方式：直联。发动机型号：YN4EZ060-32CR，功率：44.1kw，制造商：昆明云内动力股份有限公司，排放阶段：国三。 | 10000元 | 44.1 | 购机补贴(通用类) | 2027-04-10 | 山东省 | 评阅通过 | NW202108035 | 山东省农业机械科学研究院产品质量检测中心 | CY20210002K | 国优众信检测科技（山东）有限公司
900 | 00003554 | 农用动力机械 | 拖拉机 | 轮式拖拉机 | 60-70马力四轮驱动拖拉机 | 潍坊东科重工农业装备有限公司 | 轮式拖拉机 | DK604-B | 功率:60马力;驱动方式:四轮驱动:是 ;最小使用比质量:41.04kg/kW | 外廓尺寸：3600×1640×2550（3600×1640×2620驾驶室）；驱动型式：四轮驱动；功率：44.1kW; 发动机型号及制造商：YN4EZ060-32CR；昆明云内动力股份有限公司：轴距：1850; 最小使用质量：1730（驾驶室1900）; 配重：55/108; 档位数：8/2/0; 变速箱型式：(4+1)×2组成式；是否有驾驶室或安全架：有防翻架，选装驾驶室。 | 10000元 | 44.1 | 购机补贴(通用类) | 2027-04-10 | 山东省 | 评阅通过 | WJ2021CFH09G 、WJ2021CFH08G | 河南省拖拉机柴油机产品质量监督检验中心、河南省拖拉机柴油机产品质量监督检验中心 | WT202004015 | 黑龙江省彤廷质检技术有限公司
901 | 00003243 | 农用动力机械 | 拖拉机 | 轮式拖拉机 | 60-70马力四轮驱动拖拉机 | 潍坊浩博农业装备有限公司 | 轮式拖拉机 | HD604 | 功率:60马力;驱动方式:四轮驱动:是 ;最小使用比质量:38.32kg/kW | 标定功率:44.1kW(60马力）；驱动方式:四轮驱动；最小使用质量：1690kg；最小使用比质量:38.32kg/kW（安全架）、；外廓尺寸(长×宽×高及部位)：3000×1340×2010mm(安全架顶部）；轴距：1600 mm；挡位数(前进/倒退)：8/2；轮胎型号(前轮/后轮)：6.00-12/13.6-20。 | 10000元 | 44.1 | 购机补贴(通用类) | 2027-04-10 | 山东省 | 评阅通过 | WJ2021EFH001 | 河南省拖拉机柴油机产品质量监督检验中心 | （2021）2240048 | 潍坊市产品质量检验所
902 | 00003246 | 农用动力机械 | 拖拉机 | 轮式拖拉机 | 60-70马力四轮驱动拖拉机 | 潍坊浩博农业装备有限公司 | 轮式拖拉机 | HX604 | 功率:60马力;驱动方式:四轮驱动:是 ;最小使用比质量:40.93kg/kW | 标定功率:44.1kW(60马力）；驱动方式:四轮驱动；最小使用质量：1805kg；最小使用比质量:40.93kg/kW（安全架）、；外廓尺寸(长×宽×高及部位)：3830×1550×2400mm(安全架顶部）；轴距：1880 mm；挡位数(前进/倒退)：8/2；轮胎型号(前轮/后轮)：8.3-24/11-32。 | 10000元 | 44.1 | 购机补贴(通用类) | 2027-04-10 | 山东省 | 评阅通过 | WJ2021EFH002 | 河南省拖拉机柴油机产品质量监督检验中心 | （2021）2240032 | 潍坊市产品质量检验所
903 | 00003018 | 农用动力机械 | 拖拉机 | 轮式拖拉机 | 60-70马力四轮驱动拖拉机 | 潍坊华博农业装备有限公司 | 轮式拖拉机 | NF604-2 | 功率:60马力;驱动方式:四轮驱动:是 ;最小使用比质量:41.3kg/kW | 功率：60马力；驱动型式：四轮驱动；最小使用比质量：41.3/44.0 | 10000元 | 44.1 | 购机补贴(通用类) | 2027-03-23 | 山东省 | 评阅通过 | NW202107007/NW202107008 | 山东省农业机械科学研究院产品质量检测中心 | HB21SJ0062K | 湖北三智农业机械检测有限公司
904 | 00003021 | 农用动力机械 | 拖拉机 | 轮式拖拉机 | 60-70马力四轮驱动拖拉机 | 潍坊华博农业装备有限公司 | 轮式拖拉机 | NH604 | 功率:60马力;驱动方式:四轮驱动:是 ;最小使用比质量:38.3kg/kW | 功率：60马力；驱动型式：四轮驱动；最小使用比质量：38.3 | 10000元 | 44.1 | 购机补贴(通用类) | 2027-03-23 | 山东省 | 评阅通过 | WJ2021GFH006 | 河南省拖拉机柴油机产品质量监督检验中心 | HB21SJ0063K | 湖北三智农业机械检测有限公司
905 | 00003013 | 农用动力机械 | 拖拉机 | 轮式拖拉机 | 60-70马力四轮驱动拖拉机 | 潍坊华夏拖拉机制造有限公司 | 轮式拖拉机 | XF604 | 功率:60马力;驱动方式:四轮驱动:是 ;最小使用比质量:41.7kg/kW | 功率：60马力；驱动型式：四轮驱动 | 10000元 | 44.1 | 购机补贴(通用类) | 2027-03-23 | 山东省 | 评阅通过 | NW202107002/NW202107003/NW202107005 | 山东省农业机械科学研究院产品质量检测中心 | HB21SJ0056K | 湖北三智农业机械检测有限公司
906 | 00003011 | 农用动力机械 | 拖拉机 | 轮式拖拉机 | 60-70马力四轮驱动拖拉机 | 潍坊华夏拖拉机制造有限公司 | 轮式拖拉机 | XF604-2 | 功率:60马力;驱动方式:四轮驱动:是 ;最小使用比质量:41.3kg/kW | 功率：60马力；驱动型式：四轮驱动 | 10000元 | 44.1 | 购机补贴(通用类) | 2027-03-23 | 山东省 | 评阅通过 | NW202107002/NW202107003/NW202107005 | 山东省农业机械科学研究院产品质量检测中心 | HB21SJ0056K | 湖北三智农业机械检测有限公司
907 | 00003032 | 农用动力机械 | 拖拉机 | 轮式拖拉机 | 70-80马力四轮驱动拖拉机 | 道依茨法尔机械有限公司 | 轮式拖拉机 | CD704-N | 功率:70马力;驱动方式:四轮驱动:是 ;最小使用比质量:40.78kg/kW | 整机驱动型式：四驱；发动机标定功率（kW）：51.5；最小使用质量（kg）：2100；最小使用比质量（kg/kw）:40.78；排放标准：第三阶段。 | 12000元 | 51.5 | 购机补贴(通用类) | 2027-04-10 | 山东省 | 评阅通过 | FH21GW1551 | 国家拖拉机质量监督检验中心（洛阳西苑车辆与动力检验所有限公司） | WT202008013 | 黑龙江省彤廷质检技术有限公司
908 | 00002528 | 农用动力机械 | 拖拉机 | 轮式拖拉机 | 70-80马力四轮驱动拖拉机 | 洛阳金野农业机械有限公司 | 轮式拖拉机 | JB704 | 功率:70马力;驱动方式:四轮驱动:是 ;最小使用比质量:51.46kg/kW | 整机驱动型式：四驱；标定功率（kw）：51.5；最小使用质量（kg）：2650安全架、2805驾驶室；最小使用比质量（kg/kw）：51.46安全架、54.47驾驶室； | 12000元 | 51.5 | 购机补贴(通用类) | 2027-03-23 | 河南省 | 评阅通过 | SJ21FH3090（安全架）SJ21FH3092（驾驶室） | 湖北三智农业机械检测有限公司 | HB21SJ0050K | 湖北三智农业机械检测有限公司
909 | 00002613 | 农用动力机械 | 拖拉机 | 轮式拖拉机 | 70-80马力四轮驱动拖拉机 | 宁波北野拖拉机制造有限公司 | 轮式拖拉机 | N704-2 | 功率:70马力;驱动方式:四轮驱动:是 ;最小使用比质量:40.87kg/kW | 标定功率：52kw（70马力）；驱动方式：四轮驱动；最小使用比质量:40.87kg/kW。 | 12000元 | 52 | 购机补贴(通用类) | 2026-06-29 | 浙江宁波 | 评阅通过 | FH20GW2021/NW202012076 | 国家拖拉机质量监督检验中心/山东省农业机械科学研究院产品质量检测中心 | LT20GK0021 | 国家拖拉机质量监督检验中心
910 | 00000017 | 农用动力机械 | 拖拉机 | 轮式拖拉机 | 70-80马力四轮驱动拖拉机 | 青州市国昊机械有限公司 | 轮式拖拉机 | 704B | 功率:70马力;驱动方式:四轮驱动:是 ;最小使用比质量:38.45kg/kW | 四轮驱动；整机外形尺寸：3520*1580*2350 ；轴距：1800mm ；常用轮距：1200mm/1170mm ；最小使用质量：1960kg； 最小使用比质量：38.45kg/kW ；发动机型号：YN4P070-33CR；标定功率：51.5kW；山东云内动力有限责任公司；排放标准：国三 | 12000元 | 51.5 | 购机补贴(通用类) | 2025-04-11 | 山东省 | 评阅通过 | HB2019FHZ082 | 湖北三智农业机械检测有限公司 | HBNJ201909050 | 湖北三智农业机械检测有限公司
911 | 00003553 | 农用动力机械 | 拖拉机 | 轮式拖拉机 | 70-80马力四轮驱动拖拉机 | 潍坊东科重工农业装备有限公司 | 轮式拖拉机 | DK704-B | 功率:70马力;驱动方式:四轮驱动:是 ;最小使用比质量:40.97kg/kW | 外廓尺寸：3600×1640×2550（3600×1640×2620驾驶室）；驱动型式：四轮驱动；功率：51.5kW; 发动机型号及制造商：YN4EZ070-32CR；昆明云内动力股份有限公司：轴距：1850; 最小使用质量：2110(驾驶室2150); 配重：55/108; 档位数：8/2/0; 变速箱型式：(4+1)×2组成式；是否有驾驶室或安全架：有防翻架，选装驾驶室。 | 12000元 | 51.5 | 购机补贴(通用类) | 2027-04-10 | 山东省 | 评阅通过 | WJ2021CFH09G、WJ2021CFH08G | 河南省拖拉机柴油机产品质量监督检验中心、河南省拖拉机柴油机产品质量监督检验中心 | WT202004015 | 黑龙江省彤廷质检技术有限公司
912 | 00003245 | 农用动力机械 | 拖拉机 | 轮式拖拉机 | 70-80马力四轮驱动拖拉机 | 潍坊浩博农业装备有限公司 | 轮式拖拉机 | HX704 | 功率:70马力;驱动方式:四轮驱动:是 ;最小使用比质量:38.34kg/kW | 标定功率:51.5kW(70马力）；驱动方式:四轮驱动；最小使用质量：1975kg；最小使用比质量:38.34kg/kW（安全架）、；外廓尺寸(长×宽×高及部位)：3830×1550×2400mm(安全架顶部）；轴距：1800 mm；挡位数(前进/倒退)：8/2；轮胎型号(前轮/后轮)：8.3-24/11-32。 | 12000元 | 51.5 | 购机补贴(通用类) | 2027-04-10 | 山东省 | 评阅通过 | WJ2021EFH002 | 河南省拖拉机柴油机产品质量监督检验中心 | （2021）2240032 | 潍坊市产品质量检验所
913 | 00003017 | 农用动力机械 | 拖拉机 | 轮式拖拉机 | 70-80马力四轮驱动拖拉机 | 潍坊华博农业装备有限公司 | 轮式拖拉机 | NF704 | 功率:70马力;驱动方式:四轮驱动:是 ;最小使用比质量:40.2kg/kW | 功率：70马力；驱动型式：四轮驱动；最小使用比质量：40.2/41.2 | 12000元 | 51.5 | 购机补贴(通用类) | 2027-03-23 | 山东省 | 评阅通过 | NW202107007/NW202107008 | 山东省农业机械科学研究院产品质量检测中心 | HB21SJ0062K | 湖北三智农业机械检测有限公司
914 | 00003012 | 农用动力机械 | 拖拉机 | 轮式拖拉机 | 70-80马力四轮驱动拖拉机 | 潍坊华夏拖拉机制造有限公司 | 轮式拖拉机 | XF704 | 功率:70马力;驱动方式:四轮驱动:是 ;最小使用比质量:40.2kg/kW | 功率：70马力；驱动型式：四轮驱动；最小使用比质量：40.2、40.4（安全架）/41.7(驾驶室） | 12000元 | 51.5 | 购机补贴(通用类) | 2027-03-23 | 山东省 | 评阅通过 | NW202107002/NW202107003/NW202107005 | 山东省农业机械科学研究院产品质量检测中心 | HB21SJ0056K | 湖北三智农业机械检测有限公司
915 | 00003354 | 农用动力机械 | 拖拉机 | 轮式拖拉机 | 80-90马力四轮驱动拖拉机 | 湖北特拉斯农业机械有限公司 | 轮式拖拉机 | TLS804 | 功率:80马力;驱动方式:四轮驱动:是 ;最小使用比质量:41.19kg/kW | 排放阶段：国三；驱动方式：四轮驱动；标定功率：59KW(80马力) ； 发动机型号：4D32ZT33/804 ；最小使用质量：2430Kg； 整机外廓尺寸：3820×1700×2620 （驾驶室顶部）；轴距：1955mm ；轮胎型号（前轮/后轮）：8.3-24/11-32 发动机生产厂家：浙江新柴股份有限公司 | 16500元 | 59 | 购机补贴(通用类) | 2027-03-23 | 湖北省 | 评阅通过 | HBSZ2020FHZ178 | 湖北三智农业机械检测有限公司 | HBNJ201909047 | 湖北三智农业机械检测有限公司
916 | 00003355 | 农用动力机械 | 拖拉机 | 轮式拖拉机 | 80-90马力四轮驱动拖拉机 | 湖北特拉斯农业机械有限公司 | 轮式拖拉机 | TRS804 | 功率:80马力;驱动方式:四轮驱动:是 ;最小使用比质量:42.03kg/kW | 排放阶段：国三；驱动方式：四轮驱动；标定功率：59kw(80马力）最小使用质量：2480kg/2686kg 整机外廓尺寸：4060*1820*2740（安全架顶部）4060*1820*2665（驾驶室顶部） 发动机型号：4C6-80C32 轴距：2030mm 轮胎型号（前轮/后轮）：9.5-24/14.9-30 发动机生产厂：安徽全柴动力股份有限公司 | 16500元 | 59 | 购机补贴(通用类) | 2026-02-07 | 湖北省 | 评阅通过 | NO:HBSZ2020FHZ178 NO:HBSZ2020FHZ201 | 湖北三智农业机械检测有限公司 | NO:WT202006008 | 黑龙江省彤延质检技术有限公司
917 | 00002527 | 农用动力机械 | 拖拉机 | 轮式拖拉机 | 80-90马力四轮驱动拖拉机 | 洛阳金野农业机械有限公司 | 轮式拖拉机 | JB804 | 功率:80马力;驱动方式:四轮驱动:是 ;最小使用比质量:45.07kg/kW | 整机驱动型式：四驱；标定功率（kw）：58.8；最小使用质量（kg）：2650安全架、5805驾驶室；最小使用比质量（kg/kw）：45.07安全架、47.70驾驶室； | 16500元 | 58.8 | 购机补贴(通用类) | 2027-03-23 | 河南省 | 评阅通过 | SJ21FH3090（安全架）SJ21FH3092（驾驶室） | 湖北三智农业机械检测有限公司 | HB21SJ0050K | 湖北三智农业机械检测有限公司
918 | 00002837 | 农用动力机械 | 拖拉机 | 轮式拖拉机 | 80-90马力四轮驱动拖拉机 | 洛阳路通农业装备有限公司 | 轮式拖拉机 | LTB804 | 功率:80马力;驱动方式:四轮驱动:是 ;最小使用比质量:46.10kg/kW | 功率：59kW 马力:80马力 驱动方式:四轮驱动 最小使用质量比:46.10kg/kW | 16500元 | 59 | 购机补贴(通用类) | 2026-12-30 | 河南省 | 评阅通过 | FH19GW1841/FH19GW1821 | 国家拖拉机质量监督检验中心/国家拖拉机质量监督检验中心 | WJ2017FKKX013 | 河南省拖拉机柴油机产品质量监督检验中心
919 | 00003176 | 农用动力机械 | 拖拉机 | 轮式拖拉机 | 80-90马力四轮驱动拖拉机 | 山东巴博斯重工有限公司 | 轮式拖拉机 | 804-C | 功率:80马力;驱动方式:四轮驱动:是 ;最小使用比质量:42.03kg/kW | 驱动方式:四轮驱动；功率(马力):59kW(80马力)；排放阶段：国三；外廓尺寸(长×宽×高)：3800×1800×2830（驾驶室顶部）；轴距或履带接地长：1980；常用轮距(前轮/后轮)或轨距：1300/1300；最小离地间隙及部位：410（牵引架底部）；最小使用质量：2480；最小使用比质量：42.03；标准配重(前/后)：46/56；档位数(前进/倒退)：8/2；主变速档位数：4+1；副变速档位数：2；发动机与离合器联接方式：直联；翻倾防护装置（驾驶室或安全框架）型号、型式及生产商：BBS804.38、简易驾驶室、烟台万禹农业机械有限公司；空气滤清器型号及型式：KL1822、干式；排气管消声腔外形尺寸：Φ115×560；转向系型式：全液压；传动系变速箱型式：机械平面组成式；主变速箱换档方式：机械有级挡；副变速箱换档方式：机械有级挡；轮胎型号(前轮/后轮)：8.3-24/11-32。 | 16500元 | 59 | 购机补贴(通用类) | 2027-04-10 | 山东省 | 评阅通过 | SJ21FH3043 | 湖北三智农业机械检测有限公司 | NJJC20191222 | 山东宝鼎农业机械检测有限公司
920 | 00002638 | 农用动力机械 | 拖拉机 | 轮式拖拉机 | 80-90马力四轮驱动动力换挡拖拉机 | 东风井关农业机械有限公司 | 轮式拖拉机 | EN804-A | 功率:80马力;驱动方式:四轮驱动:是 ;最小使用比质量:50kg/kW;换挡方式:换向 | 整机型式：轮式；整机驱动型式：四驱；换挡方式：动力换向；功率：58.8KW（80马力）；最小使用比质量：50kg/kW（安全架）/53.4kg/kW(驾驶室）；整机外廓尺寸(长×宽×高及部位)：4315×1965×2835（安全架顶）mm；4315×1965×2585（驾驶室顶）；轴距：2250mm；常用轮距(前轮/后轮) ：1460/1520mm；最小离地间隙及部位：435mm(燃油箱下侧支架）；最小使用质量：2940kg（安全架）/3140kg（驾驶室）；发动机型号：ZD30N08-3D6；发动机结构型式：立式、水冷、四冲程、涡轮增压；发动机生产厂：东风轻型发动机有限公司；发动机气缸数：4；发动机标定功率：58.8kW；发动机标定转速：2200r/min；轮胎型号（前轮/后轮）：9.5-24/16.9-30；水田轮：8.3-24/14.9-30；国家第三排放阶段 | 19500元 | 58.8 | 购机补贴(通用类) | 2027-02-06 | 湖北省 | 评阅通过 | FH21GW0961 /FH21GW0951 | 国家拖拉机质量监督检验中心(洛阳西苑车辆与动力检验所有限公司〉 | HBNJ/WT 036-2017 | 湖北省农业机械鉴定站
921 | 00003356 | 农用动力机械 | 拖拉机 | 轮式拖拉机 | 90-100马力四轮驱动拖拉机 | 湖北特拉斯农业机械有限公司 | 轮式拖拉机 | TRS904 | 功率:90马力;驱动方式:四轮驱动:是 ;最小使用比质量:41.09kg/kW | 排放阶段：国三；驱动方式：四轮驱动；标定功率：66.2kw(90马力）最小使用质量：2720kg/2726kg 整机外廓尺寸：4060*1820*2740（安全架顶部）4060*1820*2665（驾驶室顶部） 发动机型号：4C6-90C33 轴距：2030mm 轮胎型号（前轮/后轮）：9.5-24/14.9-30 发动机生产厂：安徽全柴动力股份有限公司 | 19500元 | 66.2 | 购机补贴(通用类) | 2026-02-07 | 湖北省 | 评阅通过 | NO：HBSZ2020FHZ201 NO:HBSZ2020FHZ178 | 湖北三智农业机械检测有限公司 | NO:WT202006008 | 黑龙江省彤延质检技术有限公司
922 | 00002526 | 农用动力机械 | 拖拉机 | 轮式拖拉机 | 90-100马力四轮驱动拖拉机 | 洛阳金野农业机械有限公司 | 轮式拖拉机 | JB904 | 功率:90马力;驱动方式:四轮驱动:是 ;最小使用比质量:41.31kg/kW | 整机驱动型式：四驱； 标定功率（kw):66.2;最小使用质量（kg):2735安全架、2855驾驶室；最小使用比质量（kg/kw）:41.31安全架、43.12驾驶室; | 19500元 | 66.2 | 购机补贴(通用类) | 2027-03-23 | 河南省 | 评阅通过 | SJ21FH3090（安全架）SJ21FH3092（驾驶室） | 湖北三智农业机械有限公司 | HB21SJ0050K | 湖北三智农业机械有限公司
923 | 00002838 | 农用动力机械 | 拖拉机 | 轮式拖拉机 | 90-100马力四轮驱动拖拉机 | 洛阳路通农业装备有限公司 | 轮式拖拉机 | LTB904 | 功率:90马力;驱动方式:四轮驱动:是 ;最小使用比质量:42.60kg/kW | 功率：66.2kW 马力:90马力 驱动方式:四轮驱动 最小使用质量比:42.60kg/kW | 19500元 | 66.2 | 购机补贴(通用类) | 2026-12-30 | 河南省 | 评阅通过 | FH19GW1841/FH19GW1821 | 国家拖拉机质量监督检验中心/国家拖拉机质量监督检验中心 | WJ2017FKKX013 | 河南省拖拉机柴油机产品质量监督检验中心
924 | 00002705 | 农用动力机械 | 拖拉机 | 轮式拖拉机 | 90-100马力四轮驱动拖拉机 | 洛阳映山红拖拉机有限公司 | 轮式拖拉机 | 新东方 904 | 功率:90马力;驱动方式:四轮驱动:是 ;最小使用比质量:57.4kg/kW | 整机型式：轮式、4×4四轮驱动；发动机标定功率kW：66.2；外廓尺寸mm（长×宽×高）：4350×2050×2920；轴距mm：2200；常用轮距mm（前轮/后轮）：1620/1622;轮距mm（前轮/后轮）：1620/1622;轮距（前轮/后轮）调整方式：不可调/不可调；最小使用质量kg：3800；标准配重kg(前/后)：220/160；最小使用比质量kg/kW：57.4；挡位数(前进/倒退/爬行)：8/4/8；主变速挡位数/副变速挡位数/其他挡位数：4/3/2；发动机与离合器联接方式：直联式；起动方式：电起动；翻倾防护装置（驾驶室或安全框架）型式：六柱框架式；前照灯型号：SZ550.48.030A/031A；转向系型式：全液压前轮转向；行车制动系型式：蹄式；驻车制动系型式：蹄式；离合器型式：干式、单作用；传动系变速箱型式：4×（2＋1）×2机械组成式；主变速箱换档方式：啮合套；副变速箱换档方式：啮合套；轮胎型号(前轮/后轮)：11.2-24/16.9-34 发动机信息 配套动力型号：LR4V5U22/0662E；制造商：一拖（洛阳）柴油机有限公司；气缸数：4；标定功率(kW)：66.2；标定转速（r/min）：2200；排放标准：第三阶段。 选配一： LR4V5R22/0662；制造商：一拖（洛阳）柴油机有限公司；气缸数：4；标定功率(kW)：66.2；标定转速（r/min）：2200；排放标准：第三阶段。 选配二：4TG90B1；制造商：山东华源莱动内燃机有限公司；气缸数：4；标定功率(kW)：66.2；标定转速（r/min）：2400；排放标准：第三阶段。 | 19500元 | 66.2 | 购机补贴(通用类) | 2026-12-27 | 河南省 | 评阅通过 | FH17GW0241 | 国家拖拉机质量监督检验中心 | 2015KKX038 | 河南省拖拉机柴油机产品质量监督检验中心
925 | 00000424 | 农用动力机械 | 拖拉机 | 轮式拖拉机 | 90-100马力四轮驱动拖拉机 | 山东渊博农业装备有限公司 | 轮式拖拉机 | YB904-3 | 功率:90马力;驱动方式:四轮驱动:是 ;最小使用比质量:41.09kg/kW | 配套动力（kW）: 66.2；型式: 四轮驱动； 最小使用比质量(kg/kW)：41.09；整机外廓尺寸（长×宽×高mm）:3900×1650×2600(安全框架顶部)；最小使用质量: 2720 kg；轴距（mm）:2000；轮距（前轮/后轮）（mm）:1270、1470/1300、1380；最小离地间隙（mm）: 400（后牵引框底部）；标准配重（kg）:120/90；档位数（前进/倒退/爬行）: 8/8/0；变速箱型式:4×2×（1+1）组成式 ；轮胎型号（前轮/后轮）: 8.3-24/11-32。 | 19500元 | 66.2 | 购机补贴(通用类) | 2026-12-30 | 山东省 | 评阅通过 | WJ2021EFH01G | 河南省拖拉机柴油机产品质量监督检验中心 | (2020)2240025 | 潍坊市产品质量检验所
926 | 00002646 | 农用动力机械 | 拖拉机 | 轮式拖拉机 | 90-100马力四轮驱动拖拉机 | 潍坊银泉机械有限公司 | 轮式拖拉机 | 904 | 功率:90马力;驱动方式:四轮驱动:是 ;最小使用比质量:43.52kg/kW | 功率：90马力（66.2kW）；驱动形式：四轮驱动；整机外廓尺寸（长×宽×高及部位）（mm）：安全框架机型4100×1950×2780（安全架顶部）、驾驶室机型4100×1950×2700（驾驶室顶部）；轴距（mm）：2052；常用轮距（前轮/后轮）（mm）：1450/1408；离合器壳体前端面至后驱动轴轴心线的水平距离（mm）：1155；变速箱齿轮副轴孔中心距（mm）：92；安全框架机型最小使用质量（kg）：2881；安全框架机型最小使用比质量（kg/kW）：43.52；驾驶室机型最小使用质量（kg）：3011；驾驶室机型最小使用比质量（kg/kW）：45.48；变速箱档位数（前进/倒退）（个）：12/12；主变速档位数（个）：4；副变速档位数（个）：3×（1+1）；发动机型号：4C6-90C33；发动机生产厂：安徽全柴动力股份有限公司；发动机气缸数：4；发动机转速：2400r/min。 | 19500元 | 66.2 | 购机补贴(通用类) | 2026-04-29 | 山东省 | 评阅通过 | 安全框架：FH21GW0251/驾驶室：FH21GW0241 | 国家拖拉机质量监督检验中心（洛阳西苑车辆与动力检验所有限公司） | HBNJ20200645 | 湖北三智农业机械检测有限公司
927 | 00002706 | 农用动力机械 | 拖拉机 | 轮式拖拉机 | 100-120马力四轮驱动拖拉机 | 洛阳映山红拖拉机有限公司 | 轮式拖拉机 | 新东方 1104 | 功率:110马力;驱动方式:四轮驱动:是 ;最小使用比质量:52.47kg/kW | 整机型式：轮式、4×4四轮驱动；发动机标定功率kW：81；外廓尺寸mm（长×宽×高）：4650×2050×3010；轴距mm：2500；常用轮距mm（前轮/后轮）：1620/1620;轮距mm（前轮/后轮）：1620/1620;轮距（前轮/后轮）调整方式：不可调/无极可调；最小使用质量kg：4250；标准配重kg(前/后)：220/160；最小使用比质量kg/kW：52.47；挡位数(前进/倒退/爬行)：8/4/4；主变速挡位数/副变速挡位数/其他挡位数：4/3/1；发动机与离合器联接方式：直联式；起动方式：电起动；翻倾防护装置（驾驶室或安全框架）型式：六柱框架式；前照灯型号：SZ550.48.030A/031A；转向系型式：全液压前轮转向；行车制动系型式：蹄式；驻车制动系型式：蹄式；离合器型式：干式、单作用；传动系变速箱型式：4×（2+1）×2机械组成式；主变速箱换档方式：啮合套；副变速箱换档方式：啮合套；轮胎型号(前轮/后轮)：11.2-24/16.9-34 发动机信息 配套动力型号：LR6M5U22/0810E；制造商：一拖（洛阳）柴油机有限公司；气缸数：6；标定功率(kW)：81；标定转速（r/min）：2200；排放标准：第三阶段。 选配一：LR6A3LR22/0810；制造商：一拖（洛阳）柴油机有限公司；气缸数：6；标定功率(kW)：81；标定转速（r/min）：2200；排放标准：第三阶段。 | 23000元 | 81 | 购机补贴(通用类) | 2026-12-27 | 河南省 | 评阅通过 | FH17GW0241 | 国家拖拉机质量监督检验中心 | 2015KKX038 | 河南省拖拉机柴油机产品质量监督检验中心
928 | 00003083 | 农用动力机械 | 拖拉机 | 轮式拖拉机 | 100-120马力四轮驱动拖拉机 | 天津拖拉机制造有限公司 | 轮式拖拉机 | TRL1004 | 功率:100马力;驱动方式:四轮驱动:是 ;最小使用比质量:43.91kg/kW | 1.整机型式：轮式；2.整机驱动型式：四驱；3.整机外廓尺寸（长×宽×高及部位）mm: 4125×1830×2750 驾驶室顶部；4.轴距mm:2060；5.最小使用质量kg:3250；6.标准配重（前/后）kg：180/180；7.最小使用比质量Kg/kw：43.91；8.主变速挡位数：4；9.发动机与主离合器联接方式：直联；10.发动机结构型式：直列、直喷、水冷、四冲程；11.发动机标定功率kw：74；12.轮胎型号（前轮/后轮）：9.5-24/14.9-30 | 23000元 | 74 | 购机补贴(通用类) | 2027-04-10 | 天津市 | 评阅通过 | WJ2022AFH11G | 河南省拖拉机柴油机产品质量监督检验中心 | WT202105005 | 黑龙江省彤廷质检技术有限公司
929 | 00003082 | 农用动力机械 | 拖拉机 | 轮式拖拉机 | 100-120马力四轮驱动拖拉机 | 天津拖拉机制造有限公司 | 轮式拖拉机 | TTA1004-4 | 功率:100马力;驱动方式:四轮驱动:是 ;最小使用比质量:65.31kg/kW | 1.整机型式：轮式；2.整机驱动型式：四驱；3.整机外廓尺寸（长×宽×高及部位）mm: 4700×2270×3100 空滤器顶部；4.轴距mm:2376；5.最小使用质量kg:4800；6.标准配重（前/后）kg：240/172；7.最小使用比质量Kg/kw：65.31；8.主变速挡位数：3；9.发动机与主离合器联接方式：直联；10.发动机结构型式：直列、水冷、增压中冷、高压共轨；11.发动机标定功率kw：73.5；12.轮胎型号（前轮/后轮）：12.4-24/18.4-34 | 23000元 | 73.5 | 购机补贴(通用类) | 2027-04-10 | 天津市 | 评阅通过 | WJ2021LFH006 | 河南省拖拉机柴油机产品质量监督检验中心 | WT202105006 | 黑龙江省彤廷质检技术有限公司
930 | 00003458 | 农用动力机械 | 拖拉机 | 轮式拖拉机 | 100-120马力四轮驱动拖拉机 | 潍坊昊野重工有限公司 | 轮式拖拉机 | 1004-A | 功率:100马力;驱动方式:四轮驱动:是 ;最小使用比质量:44.12kg/kW | 功率：100马力，驱动方式：四轮驱动，最小使用质量(kg)：3265，最小使用比质量(kg/kW):44.12，整机外廓尺寸(长×宽×高及部位mm):4160×1820×2650（驾驶室顶部），轴距（mm）：2080，常用轮距（前轮/后轮mm）：1250/1300。 | 23000元 | 74 | 购机补贴(通用类) | 2027-04-10 | 山东省 | 评阅通过 | WJ2022AFH13G | 河南省拖拉机柴油机产品质量监督检验中心 | YH2022WJ01009 | 江苏沿海农业机械检测有限公司
931 | 00002645 | 农用动力机械 | 拖拉机 | 轮式拖拉机 | 100-120马力四轮驱动拖拉机 | 潍坊银泉机械有限公司 | 轮式拖拉机 | 1004 | 功率:100马力;驱动方式:四轮驱动:是 ;最小使用比质量:43.61kg/kW | 功率：100马力（73.5kW）；驱动形式：四轮驱动；整机外廓尺寸（长×宽×高及部位）（mm）：安全框架机型4100×1950×2780（安全架顶部）、驾驶室机型4100×1950×2700（驾驶室顶部）；轴距（mm）：2052；常用轮距（前轮/后轮）（mm）：1450/1408；离合器壳体前端面至后驱动轴轴心线的水平距离（mm）：1155；变速箱齿轮副轴孔中心距（mm）：92；安全框架机型最小使用质量（kg）：3205；安全框架机型最小使用比质量（kg/kW）：43.61；驾驶室机型最小使用质量（kg）：3335；驾驶室机型最小使用比质量（kg/kW）：45.37；变速箱档位数（前进/倒退）（个）：12/12；主变速档位数（个）：4；副变速档位数（个）：3×（1+1）；发动机型号：4C6-100C35；发动机生产厂：安徽全柴动力股份有限公司；发动机气缸数：4；发动机转速：2400r/min。 | 23000元 | 73.5 | 购机补贴(通用类) | 2026-04-29 | 山东省 | 评阅通过 | 安全框架：FH21GW0251/驾驶室：FH21GW0241 | 国家拖拉机质量监督检验中心（洛阳西苑车辆与动力检验所有限公司） | HBNJ20200645 | 湖北三智农业机械检测有限公司
932 | 00003483 | 农用动力机械 | 拖拉机 | 轮式拖拉机 | 120-140马力四轮驱动拖拉机 | 北京弗雷森拖拉机有限公司 | 轮式拖拉机 | FS-1254 | 功率:125马力;驱动方式:四轮驱动:是 ;最小使用比质量:72.82kg/kW | 外廓尺寸(mm)：5317*2450*3155；驱动形式：四轮驱动；标定功率：92 kW； 发动机型号WP6G125E330；档位数：前进16/倒退16；前后轮胎：14.9-26/18.4-38, 轴距：2688mm,轮距（前轮/后轮）或轨距：1876/1750（mm），最小离地间隙：450mm,最小使用质量kg：6700 | 26900元 | 92 | 购机补贴(通用类) | 2026-12-30 | 北京市 | 评阅通过 | FH13GW0171 | 国家拖拉机质量监督检验中心 | 2012KSS003 | 河南省农业机械试验鉴定站
933 | 00003080 | 农用动力机械 | 拖拉机 | 轮式拖拉机 | 120-140马力四轮驱动拖拉机 | 天津拖拉机制造有限公司 | 轮式拖拉机 | TTA1204 | 功率:120马力;驱动方式:四轮驱动:是 ;最小使用比质量:54.42kg/kW | 1.整机型式：轮式；2.整机驱动型式：四驱；3.整机外廓尺寸（长×宽×高及部位）mm: 4700×2270×3100 空滤器顶部；4.轴距mm:2376；5.最小使用质量kg:4800；6.标准配重（前/后）kg：320/172；7.最小使用比质量Kg/kw：54.42；8.主变速挡位数：3；9.发动机与主离合器联接方式：直联；10.发动机结构型式：直列、水冷、增压中冷、高压共轨；11.发动机标定功率kw：88.2；12.轮胎型号（前轮/后轮）：12.4-24/18.4-34 | 26900元 | 88.2 | 购机补贴(通用类) | 2027-04-10 | 天津市 | 评阅通过 | WJ2021LFH006 | 河南省拖拉机柴油机产品质量监督检验中心 | WT202105006 | 黑龙江省彤廷质检技术有限公司
934 | 00003081 | 农用动力机械 | 拖拉机 | 轮式拖拉机 | 120-140马力四轮驱动拖拉机 | 天津拖拉机制造有限公司 | 轮式拖拉机 | TTA1204-4 | 功率:120马力;驱动方式:四轮驱动:是 ;最小使用比质量:57.82kg/kW | 1.整机型式：轮式；2.整机驱动型式：四驱；3.整机外廓尺寸（长×宽×高及部位）mm: 5020×2270×3100 空滤器顶部；4.轴距mm:2547；5.最小使用质量kg:5100；6.标准配重（前/后）kg：440/172；7.最小使用比质量Kg/kw：57.82；8.主变速挡位数：3；9.发动机与主离合器联接方式：直联；10.发动机结构型式：直列、水冷、增压中冷、高压共轨；11.发动机标定功率kw：88.2；12.轮胎型号（前轮/后轮）：12.4-24/18.4-34 | 26900元 | 88.2 | 购机补贴(通用类) | 2027-04-10 | 天津市 | 评阅通过 | WJ2021LFH006 | 河南省拖拉机柴油机产品质量监督检验中心 | WT202105006 | 黑龙江省彤廷质检技术有限公司
935 | 00003552 | 农用动力机械 | 拖拉机 | 轮式拖拉机 | 120-140马力四轮驱动拖拉机 | 潍坊兴田农业装备有限公司 | 轮式拖拉机 | MF1204 | 功率:120马力;驱动方式:四轮驱动:是 ;最小使用比质量:51.02kg/kW | 功率：120马力；驱动型式：四轮驱动；整机外廓尺寸（mm）：长4700×宽2200×高2900；轴距（mm）：2310；最小使用质量（kg）：4500；最小使用比质量（kg/kW）：51.02；发动机型号：YC4A140-T303；标定功率/转速：88.2kW/2200r/min；制造商：广西玉柴机器股份有限公司；排放阶段：国Ⅲ。 | 26900元 | 88.2 | 购机补贴(通用类) | 2027-04-10 | 山东省 | 评阅通过 | WJ2021HFH001 | 河南省拖拉机柴油机产品质量监督检验中心 | WT202008010 | 黑龙江省彤廷质检技术有限公司
936 | 00003303 | 农用动力机械 | 拖拉机 | 轮式拖拉机 | 120-140马力四轮驱动动力换挡拖拉机 | 山东潍坊鲁中拖拉机有限公司 | 轮式拖拉机 | LW1204 | 功率:120马力;驱动方式:四轮驱动:是 ;最小使用比质量:65.76kg/kW;换挡方式:无级变速 | 发动机标定功率：120马力，驱动方式：四轮驱动，换档方式：无级变速；最小使用质量：5800kg，最小使用比质量(kg/kw)：65.76，外廓尺寸(长×宽×高)：5360*2120*3200(mm)；轴距或履带接地长：2660(mm)； 常用轮距(前轮/后轮)或轨距：1650/1650(mm)；最小离地间隙及部位：450mm（前桥底部）；标准配重(前/后)：540/480；档位数(前进/倒退)：/；主变速档位数：/；副变速档位数：(2+1）*2；发动机与离合器联接方式：直联式；翻倾防护装置（驾驶室或安全框架）型号、型式及生产商：LW1804.45.001，简易驾驶室，山东潍坊鲁中拖拉机有限公司；空气滤清器型号及型式：KLQ-900Z，干式；排气管消声腔外形尺寸：Ф240*720（mm）；转向系型式：全液压；传动系变速箱型式：液压机械无级变速（HMT）；主变速箱换档方式：无级变速；副变速箱换档方式：机械有级挡+动力换向；轮胎型号(前轮/后轮)：14.9-28/18.4-38；选装：（14.9-26、14.9-24、14.9R28、420/85R28、380/85R28）/（18.4-34、16.9-34、18.4R38、520/85R38、460/85R38）；排放阶段：国三 | 32000元 | 88.2 | 购机补贴(通用类) | 2027-04-10 | 山东省 | 评阅通过 | NW202107019 | 山东省农业机械科学研究院产品质量检测中心 | NW202107052 | 山东省农业机械科学研究院产品质量检测中心
937 | 00003482 | 农用动力机械 | 拖拉机 | 轮式拖拉机 | 140-160马力四轮驱动拖拉机 | 北京弗雷森拖拉机有限公司 | 轮式拖拉机 | FS-1504 | 功率:150马力;驱动方式:四轮驱动:是 ;最小使用比质量:49.86kg/kW | 外廓尺寸(mm)：5150*2220*3155；驱动形式：四轮驱动；标定功率：110.3kW；前后轮胎：14.9-26/19.4-38，轴距：2660mm,常用轮距（前轮/后轮）：1710/1740（mm），最小离地间隙：460mm,最小使用质量kg：5500, 档位数：前进/倒退/爬行：16/8/12，主变速档位数：4，副变速档位数/其他档位数：3/2， | 34600元 | 110.3 | 购机补贴(通用类) | 2026-12-30 | 北京市 | 评阅通过 | FH15GW0021 | 国家拖拉机质量监督检验中心 | WJ2017EKKX007 | 河南省拖拉机柴油机产品质量监督检验中心
938 | 00003359 | 农用动力机械 | 拖拉机 | 轮式拖拉机 | 140-160马力四轮驱动拖拉机 | 湖北特拉斯农业机械有限公司 | 轮式拖拉机 | TRS1404 | 功率:140马力;驱动方式:四轮驱动:是 ;最小使用比质量:46.12kg/kW | 排放阶段：国三；驱动方式：四轮驱动；标定功率：103KW(140马力) ； 发动机型号：WP6G140E331 ；最小使用质量：4750Kg； 整机外廓尺寸：4980× 2170× 2990 （驾驶室顶部）；轴距：2630mm ；轮胎型号（前轮/后轮）：13.6-28/16.9-38 发动机生产厂家：潍柴（潍坊）中型柴油机有限公司 | 34600元 | 103 | 购机补贴(通用类) | 2027-03-23 | 湖北省 | 评阅通过 | SJ21FH3073 | 湖北三智农业机械检测有限公司 | HB21SJ0052K | 湖北三智农业机械检测有限公司
939 | 00000527 | 农用动力机械 | 拖拉机 | 轮式拖拉机 | 140-160马力四轮驱动拖拉机 | 洛阳瑞得拖拉机有限公司 | 轮式拖拉机 | RA1404 | 功率:140马力;驱动方式:四轮驱动:是 ;最小使用比质量:43.7kg/kW | 驱动方式：四轮驱动；发动机标定功率：103kw；最小使用质量：4500kg；最小使用比质量：43.7kg/kW | 34600元 | 103 | 购机补贴(通用类) | 2026-12-30 | 河南省 | 评阅通过 | HB2020FHZ095 和 SJ21FH3078（技术扩展） | 湖北三智农业机械检测有限公司 | HBNJ20200587 | 湖北三智农业机械检测有限公司
940 | 00000528 | 农用动力机械 | 拖拉机 | 轮式拖拉机 | 140-160马力四轮驱动拖拉机 | 洛阳瑞得拖拉机有限公司 | 轮式拖拉机 | RA1404-1 | 功率:140马力;驱动方式:四轮驱动:是 ;最小使用比质量:43.6kg/kW | 驱动方式：四轮驱动；发动机标定功率：103kw；最小使用质量：4490kg；最小使用比质量：43.6kg/kW | 34600元 | 103 | 购机补贴(通用类) | 2026-12-30 | 河南省 | 评阅通过 | HB2020FHZ095 和 SJ21FH3078（技术扩展） | 湖北三智农业机械检测有限公司 | HBNJ20200587 | 湖北三智农业机械检测有限公司
941 | 00002707 | 农用动力机械 | 拖拉机 | 轮式拖拉机 | 140-160马力四轮驱动拖拉机 | 洛阳映山红拖拉机有限公司 | 轮式拖拉机 | 新东方 1504 | 功率:150马力;驱动方式:四轮驱动:是 ;最小使用比质量:46.85kg/kW | 整机型式：轮式、4×4四轮驱动；发动机标定功率kW：111；外廓尺寸mm（长×宽×高）：4900×2350×3250；轴距mm：2600；常用轮距mm（前轮/后轮）：1900/1900；轮距mm（前轮/后轮）：1900/1700-2300；轮距（前轮/后轮）调整方式：不可调/无极可调；最小使用质量kg：5200；标准配重kg(前/后)：320/180；最小使用比质量kg/kW：46.85；挡位数(前进/倒退/爬行)：16/8/12；主变速挡位数/副变速挡位数/其他挡位数：4/3/2；发动机与离合器联接方式：直联式；起动方式：电起动；翻倾防护装置（驾驶室或安全框架）型式：六柱框架式；前照灯型号：SZ550.48.030A/031A；转向系型式：全液压前轮转向；行车制动系型式：蹄式；驻车制动系型式：蹄式；离合器型式：干式、单作用；传动系变速箱型式：4×（2＋1）×2机械组成式；主变速箱换档方式：啮合套；副变速箱换档方式：滑移齿轮；轮胎型号(前轮/后轮)：14.9-26/18.4-38 16/8/12 发动机信息 配套动力型号：WP6G150E330；制造商：潍柴（潍坊）中型柴油机有限公司；气缸数：6；标定功率(kW)：111；标定转速（r/min）：2200；排放标准：第三阶段。 选配一：LR6A3LR22/1103；制造商：一拖（洛阳）柴油机有限公司；气缸数：6；标定功率(kW)：110.3；标定转速（r/min）：2200；排放标准：第三阶段。 选配二：LR6M3ZU22/1103E；制造商：一拖（洛阳）柴油机有限公司；气缸数：6；标定功率(kW)：110.3；标定转速（r/min）：2200；排放标准：第三阶段。 | 34600元 | 111 | 购机补贴(通用类) | 2026-12-27 | 河南省 | 评阅通过 | FH17GW0241 | 国家拖拉机质量监督检验中心 | 2016KKX057T | 河南省拖拉机柴油机产品质量监督检验中心
942 | 00003295 | 农用动力机械 | 拖拉机 | 轮式拖拉机 | 140-160马力四轮驱动拖拉机 | 山东潍坊鲁中拖拉机有限公司 | 轮式拖拉机 | LZF1404-F | 功率:140马力;驱动方式:四轮驱动:是 ;最小使用比质量:44.66kg/kW | 发动机标定功率：140马力，驱动方式：四轮驱动，最小使用质量：4600kg，最小使用比质量(kg/kw)：44.66，外廓尺寸(长×宽×高)：4930*2080*2890(mm)；轴距或履带接地长：2320(mm)； 常用轮距(前轮/后轮)或轨距：1600/1650(mm)；最小离地间隙及部位：390mm（前桥底部）；标准配重(前/后)：540/320；档位数(前进/倒退)：16/8；主变速档位数：4；副变速档位数：(2+1）*2；发动机与离合器联接方式：直联式；翻倾防护装置（驾驶室或安全框架）型号、型式及生产商：LZ1804.45.002，简易驾驶室，山东潍坊鲁中拖拉机有限公司；空气滤清器型号及型式：X011929，干式；排气管消声腔外形尺寸：600*305*140（mm）；转向系型式：全液压；传动系变速箱型式：机械平面组成式；主变速箱换档方式：机械有级挡；副变速箱换档方式：机械有级挡；轮胎型号(前轮/后轮)：12.4-24/16.9-34；选装：（11.2-24）/（14.9-30）；排放阶段：国三 | 34600元 | 103.0 | 购机补贴(通用类) | 2027-04-10 | 山东省 | 评阅通过 | NW202107020 | 山东省农业机械科学研究院产品质量检测中心 | NW202107046 | 山东省农业机械科学研究院产品质量检测中心
943 | 00002587 | 农用动力机械 | 拖拉机 | 轮式拖拉机 | 140-160马力四轮驱动拖拉机 | 山东中诺农业装备有限公司 | 轮式拖拉机 | ZNG1404-C | 功率:140马力;驱动方式:四轮驱动:是 ;最小使用比质量:46.99kg/kW | 标定功率：103kw，驱动型式：四驱。最小使用比质量（kg/kw）：46.99。 | 34600元 | 103 | 购机补贴(通用类) | 2026-11-02 | 山东省 | 评阅通过 | №：WJ2021FFH15G | 河南省拖拉机柴油机产品质量监督检验中心 | №：YH2021WJ01103 | 江苏沿海农业机械检测有限公司
944 | 00003551 | 农用动力机械 | 拖拉机 | 轮式拖拉机 | 140-160马力四轮驱动拖拉机 | 潍坊兴田农业装备有限公司 | 轮式拖拉机 | MF1404 | 功率:140马力;驱动方式:四轮驱动:是 ;最小使用比质量:44.17kg/kW | 功率：140马力；驱动型式：四轮驱动；整机外廓尺寸（mm）：长4700×宽2200×高2900；轴距（mm）：2310；最小使用质量（kg）：4550；最小使用比质量（kg/kW）：44.17；发动机型号：YC4A160-T302；标定功率/转速：103kW/2200r/min；制造商：广西玉柴机器股份有限公司；排放阶段：国Ⅲ。 | 34600元 | 103 | 购机补贴(通用类) | 2027-04-10 | 山东省 | 评阅通过 | WJ2021HFH001 | 河南省拖拉机柴油机产品质量监督检验中心 | WT202008010 | 黑龙江省彤廷质检技术有限公司
945 | 00002644 | 农用动力机械 | 拖拉机 | 轮式拖拉机 | 140-160马力四轮驱动拖拉机 | 潍坊银泉机械有限公司 | 轮式拖拉机 | 1504-D1 | 功率:150马力;驱动方式:四轮驱动:是 ;最小使用比质量:48.05kg/kW | 功率：150马力（110.3kW）；驱动形式：四轮驱动；整机外廓尺寸（长×宽×高及部位）（mm）：4920×2180×2920（驾驶室顶）；轴距（mm）：2570；常用轮距（前轮/后轮）（mm）：1610/1710；离合器壳体前端面至后驱动轴轴心线的水平距离（mm）：1315；变速箱齿轮副轴孔中心距（mm）：118；最小使用质量（kg）：5300；最小使用比质量（kg/kW）：48.05；标准配重(前/后)：440/172kg；变速箱档位数（前进/倒退）（个）：16/8；主变速档位数（个）：4；副变速档位数（个）：（2+1）×2；发动机型号：YC6J175-T303；发动机生产厂：广西玉柴机器股份有限公司；发动机气缸数：6；发动机转速：2200r/min；排放阶段：国三；轮胎型号(前轮/后轮)：13.6-24/16.9-34 | 34600元 | 110.3 | 购机补贴(通用类) | 2026-11-02 | 山东省 | 评阅通过 | WJ2021AFH15G | 河南省拖拉机柴油机产品质量监督检验中心 | WT202004007 | 黑龙江省彤廷质检技术有限公司
946 | 00003301 | 农用动力机械 | 拖拉机 | 轮式拖拉机 | 140-160马力四轮驱动动力换挡拖拉机 | 山东潍坊鲁中拖拉机有限公司 | 轮式拖拉机 | LW1404 | 功率:140马力;驱动方式:四轮驱动:是 ;最小使用比质量:56.31kg/kW;换挡方式:无级变速 | 发动机标定功率：140马力，驱动方式：四轮驱动，换档方式：无级变速； 最小使用质量：5800kg，最小使用比质量(kg/kw)：56.31，外廓尺寸(长×宽×高)：5360*2120*3200(mm)；轴距或履带接地长：2660(mm)； 常用轮距(前轮/后轮)或轨距：1650/1650(mm)；最小离地间隙及部位：450mm（前桥底部）；标准配重(前/后)：540/480；档位数(前进/倒退)：/；主变速档位数：/；副变速档位数：(2+1）*2；发动机与离合器联接方式：直联式；翻倾防护装置（驾驶室或安全框架）型号、型式及生产商：LW1804.45.001，简易驾驶室，山东潍坊鲁中拖拉机有限公司；空气滤清器型号及型式：KLQ-900Z，干式；排气管消声腔外形尺寸：Ф240*720（mm）；转向系型式：全液压；传动系变速箱型式：液压机械无级变速（HMT）；主变速箱换档方式：无级变速；副变速箱换档方式：机械有级挡+动力换向；轮胎型号(前轮/后轮)：14.9-28/18.4-38；选装：（14.9-26、14.9-24、14.9R28、420/85R28、380/85R28）/（18.4-34、16.9-34、18.4R38、520/85R38、460/85R38）；排放阶段：国三 | 40900元 | 103 | 购机补贴(通用类) | 2027-04-10 | 山东省 | 评阅通过 | NW202107019 | 山东省农业机械科学研究院产品质量检测中心 | NW202107052 | 山东省农业机械科学研究院产品质量检测中心
947 | 00003120 | 农用动力机械 | 拖拉机 | 轮式拖拉机 | 160-180马力四轮驱动拖拉机 | 安徽省传奇农业机械制造有限公司 | 轮式拖拉机 | 1604-A | 功率:160马力;驱动方式:四轮驱动:是 ;最小使用比质量:50.12kg/kW | 驱动方式：四轮驱动，外廓尺寸：5085mm*2365mm*3055mm，轴距：2550mm，最小使用质量：5900kg，标定功率：117.7kW，标定转速：2200r/min | 37400元 | 117.7 | 购机补贴(通用类) | 2027-04-10 | 安徽省 | 评阅通过 | FH22GW0011 | 洛阳西苑车辆与动力检验所有限公司 | WJ2021AKKX005 | 河南省拖拉机柴油机产品质量监督检验中心
948 | 00003357 | 农用动力机械 | 拖拉机 | 轮式拖拉机 | 160-180马力四轮驱动拖拉机 | 湖北特拉斯农业机械有限公司 | 轮式拖拉机 | TRS1604 | 功率:160马力;驱动方式:四轮驱动:是 ;最小使用比质量:44.15kg/kW | 排放阶段：国三；驱动方式：四轮驱动；标定功率：118KW(160马力) ； 发动机型号：WP6G160E330 ；最小使用质量：5210Kg； 整机外廓尺寸：4980× 2170× 2990 （驾驶室顶部）；轴距：2630mm ；轮胎型号（前轮/后轮）：13.6-28/16.9-38 发动机生产厂家：潍柴（潍坊）中型柴油机有限公司 | 37400元 | 118 | 购机补贴(通用类) | 2027-03-23 | 湖北省 | 评阅通过 | SJ21FH3073 | 湖北三智农业机械检测有限公司 | HB21SJ0052K | 湖北三智农业机械检测有限公司
949 | 00003358 | 农用动力机械 | 拖拉机 | 轮式拖拉机 | 160-180马力四轮驱动拖拉机 | 湖北特拉斯农业机械有限公司 | 轮式拖拉机 | TRS1604-1 | 功率:160马力;驱动方式:四轮驱动:是 ;最小使用比质量:44.3kg/kW | 排放阶段：国三；驱动方式：四轮驱动；标定功率：117.6KW(160马力) ； 发动机型号：YC6J190-T302 ；最小使用质量：5210Kg； 整机外廓尺寸：4950×2170×2990 （驾驶室顶部）；轴距：2630mm ；轮胎型号（前轮/后轮）：13.6-28/16.9-38 发动机生产厂家：广西玉柴机器股份有限公司 | 37400元 | 117.6 | 购机补贴(通用类) | 2027-03-23 | 湖北省 | 评阅通过 | SJ21FH3073 | 湖北三智农业机械检测有限公司 | HB21SJ0052K | 湖北三智农业机械检测有限公司
950 | 00002552 | 农用动力机械 | 拖拉机 | 轮式拖拉机 | 160-180马力四轮驱动拖拉机 | 吉林中联重科智能农机有限责任公司 | 轮式拖拉机 | RS1604-1 | 功率:160马力;驱动方式:四轮驱动:是 ;最小使用比质量:49.8kg/kW | 功率：160马力；型式：四轮驱动；最小使用比质量（kg/kw）为49.8； | 37400元 | 117.6 | 购机补贴(通用类) | 2026-12-30 | 吉林省 | 评阅通过 | WJ2021HFH019 | 河南省拖拉机柴油机产品质量监督检验中心 | GY20210011K | 国优众信检测科技（山东）有限公司
951 | 00000526 | 农用动力机械 | 拖拉机 | 轮式拖拉机 | 160-180马力四轮驱动拖拉机 | 洛阳瑞得拖拉机有限公司 | 轮式拖拉机 | RA1604 | 功率:160马力;驱动方式:四轮驱动:是 ;最小使用比质量:43.7kg/kW | 驱动方式：四轮驱动；发动机标定功率：117.7kw；最小使用质量：5140kg；最小使用比质量：43.7kg/kW | 37400元 | 117.7 | 购机补贴(通用类) | 2026-12-30 | 河南省 | 评阅通过 | HB2020FHZ095 和 SJ21FH3078（技术扩展） | 湖北三智农业机械检测有限公司 | HBNJ20200587 | 湖北三智农业机械检测有限公司
952 | 00000529 | 农用动力机械 | 拖拉机 | 轮式拖拉机 | 160-180马力四轮驱动拖拉机 | 洛阳瑞得拖拉机有限公司 | 轮式拖拉机 | RA1604-1 | 功率:160马力;驱动方式:四轮驱动:是 ;最小使用比质量:43.6kg/kW | 驱动方式：四轮驱动；发动机标定功率：117.7kw；最小使用质量：5130kg；最小使用比质量：43.6kg/kW | 37400元 | 117.7 | 购机补贴(通用类) | 2026-12-30 | 河南省 | 评阅通过 | HB2020FHZ095 和 SJ21FH3078（技术扩展） | 湖北三智农业机械检测有限公司 | HBNJ20200587 | 湖北三智农业机械检测有限公司
953 | 00003294 | 农用动力机械 | 拖拉机 | 轮式拖拉机 | 160-180马力四轮驱动拖拉机 | 山东潍坊鲁中拖拉机有限公司 | 轮式拖拉机 | LZF1604-F | 功率:160马力;驱动方式:四轮驱动:是 ;最小使用比质量:44.01kg/kW | 发动机标定功率：160马力，驱动方式：四轮驱动，最小使用质量：5180kg，最小使用比质量(kg/kw)：44.01，外廓尺寸(长×宽×高)：4930*2080*2890(mm)；轴距或履带接地长：2320(mm)； 常用轮距(前轮/后轮)或轨距：1600/1650(mm)；最小离地间隙及部位：390mm（前桥底部）；标准配重(前/后)：540/320；档位数(前进/倒退)：16/8；主变速档位数：4；副变速档位数：(2+1）*2；发动机与离合器联接方式：直联式；翻倾防护装置（驾驶室或安全框架）型号、型式及生产商：LZ1804.45.002，简易驾驶室，山东潍坊鲁中拖拉机有限公司；空气滤清器型号及型式：X011929，干式；排气管消声腔外形尺寸：600*305*140（mm）；转向系型式：全液压；传动系变速箱型式：机械平面组成式；主变速箱换档方式：机械有级挡；副变速箱换档方式：机械有级挡；轮胎型号(前轮/后轮)：12.4-24/16.9-34；选装：（11.2-24）/（14.9-30）；排放阶段：国三 | 37400元 | 117.7 | 购机补贴(通用类) | 2027-04-10 | 山东省 | 评阅通过 | NW202107020 | 山东省农业机械科学研究院产品质量检测中心 | NW202107046 | 山东省农业机械科学研究院产品质量检测中心
954 | 00003296 | 农用动力机械 | 拖拉机 | 轮式拖拉机 | 160-180马力四轮驱动拖拉机 | 山东潍坊鲁中拖拉机有限公司 | 轮式拖拉机 | LZF1604-F1 | 功率:160马力;驱动方式:四轮驱动:是 ;最小使用比质量:43.90kg/kW | 发动机标定功率：160马力，驱动方式：四轮驱动，最小使用质量：5180kg，最小使用比质量(kg/kw)：43.90，外廓尺寸(长×宽×高)：5200*2080*3100(mm)；轴距或履带接地长：2590(mm)； 常用轮距(前轮/后轮)或轨距：1600/1650(mm)；最小离地间隙及部位：390mm（前桥底部）；标准配重(前/后)：540/320；档位数(前进/倒退)：16/8；主变速档位数：4；副变速档位数：(2+1）*2；发动机与离合器联接方式：直联式；翻倾防护装置（驾驶室或安全框架）型号、型式及生产商：LZ1804.45.002，简易驾驶室，山东潍坊鲁中拖拉机有限公司；空气滤清器型号及型式：KLQ-518D，干式；排气管消声腔外形尺寸：600*305*140（mm）；转向系型式：全液压；传动系变速箱型式：机械平面组成式；主变速箱换档方式：机械有级挡；副变速箱换档方式：机械有级挡；轮胎型号(前轮/后轮)：12.4-24/16.9-34；选装：（11.2-24）/（14.9-30）；排放阶段：国三 | 37400元 | 118 | 购机补贴(通用类) | 2027-04-10 | 山东省 | 评阅通过 | NW202107020 | 山东省农业机械科学研究院产品质量检测中心 | NW202107046 | 山东省农业机械科学研究院产品质量检测中心
955 | 00002520 | 农用动力机械 | 拖拉机 | 轮式拖拉机 | 160-180马力四轮驱动拖拉机 | 山东中诺农业装备有限公司 | 轮式拖拉机 | ZNG1604-A | 功率:160马力;驱动方式:四轮驱动:是 ;最小使用比质量:47.62kg/kW | 标定功率：117.7kw，驱动型式：四驱。最小使用比质量（kg/kw）：47.62 | 37400元 | 117.7 | 购机补贴(通用类) | 2026-11-02 | 山东省 | 评阅通过 | №：WJ2021FFH15G | 河南省拖拉机柴油机产品质量监督检验中心 | №：YH2021WJ01103 | 江苏沿海农业机械检测有限公司
956 | 00003138 | 农用动力机械 | 拖拉机 | 轮式拖拉机 | 160-180马力四轮驱动拖拉机 | 山拖农机装备有限公司 | 轮式拖拉机 | MF1604 | 功率:160马力;驱动方式:四轮驱动:是 ;最小使用比质量:48.73kg/kW | 外型尺寸（mm）：5430×2450×3200（空滤器顶部）；选装5350×2450×3100（空滤器顶部） 驱动方式：四驱; 功率（KW）:118或选装117.6（国三）; 轴距（mm）:2823; 最小使用质量（kg）:6035或选装5750; 轮距(前轮/后轮)mm：1700、1800、1860、1960、2020、2120/1645～2330; 标准配重(前/后)kg:600/240; 挡位数(前进/倒退):12/4或选装24/8; 转向系型式：全液压; 转向操纵机构：方向盘; 转向机构型式：前轮转向; 最小使用比质量kg/kW:51.14选装48.73; 主变速箱换档方式:机械有级挡; 轮胎型号(前轮/后轮):14.9-26/18.4-38 | 37400元 | 118 | 购机补贴(通用类) | 2026-12-30 | 山东省 | 评阅通过 | NW201708025、NW202012080 | 山东省农业机械科学研究院产品质量检测中心、山东省农业机械科学研究院产品质量检测中心 | NW201708031 | 山东省农业机械科学研究院产品质量检测中心
957 | 00002334 | 农用动力机械 | 拖拉机 | 轮式拖拉机 | 160-180马力四轮驱动拖拉机 | 潍坊瑞风农业机械有限公司 | 轮式拖拉机 | RF1604-F | 功率:160马力;驱动方式:四轮驱动:是 ;最小使用比质量:43.6kg/kW | 160马力拖拉机，四轮驱动，发动机型号：YC6J190-T302；制造商：广西玉柴机器股份有限公司；气缸数：6；标定功率：117.6kW；标定转速：2200r/min；排放阶段：国三阶段；最小使用质量：5125kg，最小使用比质量：43.6kg/kW。 | 37400元 | 117.6 | 购机补贴(通用类) | 2026-03-15 | 山东省 | 评阅通过 | NW201909064-X01 | 山东省农业机械科学研究院产品质量检测中心 | (2020) 2240140 | 潍坊市产品质量检验所
958 | 00003550 | 农用动力机械 | 拖拉机 | 轮式拖拉机 | 160-180马力四轮驱动拖拉机 | 潍坊兴田农业装备有限公司 | 轮式拖拉机 | MK1604 | 功率:160马力;驱动方式:四轮驱动:是 ;最小使用比质量:49.15kg/kW | 功率：160马力；驱动型式：四轮驱动；整机外廓尺寸（mm）：长5250×宽2250×高3150；轴距（mm）：2750；最小使用质量（kg）：5780；最小使用比质量（kg/kW）：49.15；发动机型号：YC6J190-T302；标定功率/转速：117.6kW/2200r/min；制造商：广西玉柴机器股份有限公司；排放阶段：国Ⅲ。 | 37400元 | 117.6 | 购机补贴(通用类) | 2027-04-10 | 山东省 | 评阅通过 | WJ2021HFH001 | 河南省拖拉机柴油机产品质量监督检验中心 | WT202008011 | 黑龙江省彤廷质检技术有限公司
959 | 00003549 | 农用动力机械 | 拖拉机 | 轮式拖拉机 | 160-180马力四轮驱动拖拉机 | 潍坊兴田农业装备有限公司 | 轮式拖拉机 | MK1604-2 | 功率:160马力;驱动方式:四轮驱动:是 ;最小使用比质量:46.34kg/kW | 功率：160马力；驱动型式：四轮驱动；整机外廓尺寸（mm）：长5100×宽2200×高3100；轴距（mm）：2600；最小使用质量（kg）：5450；最小使用比质量（kg/kW）：46.34；发动机型号：YC6J190-T302；标定功率/转速：117.6kW/2200r/min；制造商：广西玉柴机器股份有限公司；排放阶段：国Ⅲ。 | 37400元 | 117.6 | 购机补贴(通用类) | 2027-04-10 | 山东省 | 评阅通过 | WJ2021HFH001 | 河南省拖拉机柴油机产品质量监督检验中心 | WT202008011 | 黑龙江省彤廷质检技术有限公司
960 | 00002643 | 农用动力机械 | 拖拉机 | 轮式拖拉机 | 160-180马力四轮驱动拖拉机 | 潍坊银泉机械有限公司 | 轮式拖拉机 | 1604-D1 | 功率:160马力;驱动方式:四轮驱动:是 ;最小使用比质量:46.34kg/kW | 功率：160马力（117.6kW）；驱动形式：四轮驱动；整机外廓尺寸（长×宽×高及部位）（mm）：4920×2180×2920（驾驶室顶）；轴距（mm）：2570；常用轮距（前轮/后轮）（mm）：1610/1710；离合器壳体前端面至后驱动轴轴心线的水平距离（mm）：1315；变速箱齿轮副轴孔中心距（mm）：118；最小使用质量（kg）：5450；最小使用比质量（kg/kW）：46.34；标准配重(前/后)：440/172kg；变速箱档位数（前进/倒退）（个）：16/8；主变速档位数（个）：4；副变速档位数（个）：（2+1）×2；发动机型号：YC6J190-T302；发动机生产厂：广西玉柴机器股份有限公司；发动机气缸数：6；发动机转速：2200r/min；排放阶段：国三；轮胎型号(前轮/后轮)：13.6-24/16.9-34 | 37400元 | 117.6 | 购机补贴(通用类) | 2026-11-02 | 山东省 | 评阅通过 | WJ2021AFH15G | 河南省拖拉机柴油机产品质量监督检验中心 | WT202004007 | 黑龙江省彤廷质检技术有限公司
961 | 00003270 | 农用动力机械 | 拖拉机 | 轮式拖拉机 | 160-180马力四轮驱动动力换挡拖拉机 | 中联农业机械股份有限公司 | 轮式拖拉机 | PS1604 | 功率:160马力;驱动方式:四轮驱动:是 ;最小使用比质量:52.2kg/kW;换挡方式:部分动力换挡 | 功率：160马力；型式：四轮驱动；最小使用比质量（kg/kw）：52.2；主变速位置和换挡方式：主变速位置：在第2箱体中机械有级挡；副变速换挡方式：Hi-Lo 挡（2速动力换挡），动力换向； | 45700元 | 117.6 | 购机补贴(通用类) | 2027-04-10 | 安徽省 | 评阅通过 | WJ2022AFH15G | 河南省拖拉机柴油机产品质量监督检验中心 | LT21GK0372 | 洛阳西苑车辆与动力检验所有限公司（国家拖拉机质量检验检测中心）
962 | 00003119 | 农用动力机械 | 拖拉机 | 轮式拖拉机 | 180-200马力四轮驱动拖拉机 | 安徽省传奇农业机械制造有限公司 | 轮式拖拉机 | 1804-1 | 功率:180马力;驱动方式:四轮驱动:是 ;最小使用比质量:44.56kg/kW | 驱动方式：四轮驱动，外廓尺寸：5085mm*2365mm*3055mm，轴距：2550mm，最小使用质量：5900kg，标定功率：132.4kW，标定转速：2200r/min | 39000元 | 132.4 | 购机补贴(通用类) | 2027-04-10 | 安徽省 | 评阅通过 | FH22GW0011 | 洛阳西苑车辆与动力检验所有限公司 | WJ2021AKKX005 | 河南省拖拉机柴油机产品质量监督检验中心
963 | 00003122 | 农用动力机械 | 拖拉机 | 轮式拖拉机 | 180-200马力四轮驱动拖拉机 | 安徽省传奇农业机械制造有限公司 | 轮式拖拉机 | 1804-A | 功率:180马力;驱动方式:四轮驱动:是 ;最小使用比质量:48.68kg/kW | 驱动方式：四轮驱动，外廓尺寸：5365mm*2395mm*3110mm，轴距：2766mm，最小使用质量：6450kg，标定功率：132.5kW，标定转速：2200r/min | 39000元 | 132.5 | 购机补贴(通用类) | 2027-04-10 | 安徽省 | 评阅通过 | FH22GW0011 | 洛阳西苑车辆与动力检验所有限公司（国家拖拉机质量监督检验中心） | WJ2021AKKX006 | 河南省拖拉机柴油机产品质量监督检验中心
964 | 00003352 | 农用动力机械 | 拖拉机 | 轮式拖拉机 | 180-200马力四轮驱动拖拉机 | 湖北特拉斯农业机械有限公司 | 轮式拖拉机 | TRS1804-A | 功率:180马力;驱动方式:四轮驱动:是 ;最小使用比质量:44.3kg/kW | 排放阶段：国三；驱动方式：四轮驱动；标定功率：132.5KW(180马力) ； 发动机型号：WP6G180E330 ；最小使用质量：5870Kg； 整机外廓尺寸：5230× 2330× 2920 （驾驶室顶部）；轴距：2695mm ；轮胎型号（前轮/后轮）：14.9-26/18.4-38 发动机生产厂家：潍柴（潍坊）中型柴油机有限公司 | 39000元 | 132.5 | 购机补贴(通用类) | 2026-12-30 | 湖北省 | 评阅通过 | SJ21FH3073 | 湖北三智农业机械检测有限公司 | HBNJ201909044 | 湖北三智农业机械检测有限公司
965 | 00002551 | 农用动力机械 | 拖拉机 | 轮式拖拉机 | 180-200马力四轮驱动拖拉机 | 吉林中联重科智能农机有限责任公司 | 轮式拖拉机 | RS1804-1 | 功率:180马力;驱动方式:四轮驱动:是 ;最小使用比质量:44.2kg/kW | 功率：180马力；型式：四轮驱动；最小使用比质量（kg/kw）为44.2； | 39000元 | 132.4 | 购机补贴(通用类) | 2026-12-30 | 吉林省 | 评阅通过 | WJ2021HFH019 | 河南省拖拉机柴油机产品质量监督检验中心 | GY20210011K | 国优众信检测科技（山东）有限公司
966 | 00003300 | 农用动力机械 | 拖拉机 | 轮式拖拉机 | 180-200马力四轮驱动拖拉机 | 山东潍坊鲁中拖拉机有限公司 | 轮式拖拉机 | LM1804-A | 功率:180马力;驱动方式:四轮驱动:是 ;最小使用比质量:44.53kg/kW | 发动机标定功率：180马力，驱动方式：四轮驱动， 最小使用质量：5900kg，最小使用比质量(kg/kw)：44.53，外廓尺寸(长×宽×高)：5400*2170*3180(mm)；轴距或履带接地长：2770(mm)； 常用轮距(前轮/后轮)或轨距：1770/1700(mm)；最小离地间隙及部位：450mm（牵引架底部）；标准配重(前/后)：540/480；档位数(前进/倒退)：24/8；主变速档位数：4；副变速档位数：(3+1）*2；发动机与离合器联接方式：直联式；翻倾防护装置（驾驶室或安全框架）型号、型式及生产商：LZ1804.45A.002，简易驾驶室，山东潍坊鲁中拖拉机有限公司/LZ2204.45.002，简易驾驶室，山东潍坊鲁中拖拉机有限公司；空气滤清器型号及型式：KLQ-518D，干式；排气管消声腔外形尺寸：600*305*140（mm）；转向系型式：全液压；传动系变速箱型式：机械平面组成式；主变速箱换档方式：机械有级挡；副变速箱换档方式：机械有级挡；轮胎型号(前轮/后轮)：14.9-28/18.4-38；选装：（14.9-26、14.9-24、14.9R28、420/85R28、380/85R28）/（18.4-34、16.9-34、18.4R38、520/85R38、460/85R38）；排放阶段：国三 | 39000元 | 132.5 | 购机补贴(通用类) | 2027-04-10 | 山东省 | 评阅通过 | NW202107017/FH21GW1601 | 山东省农业机械科学研究院产品质量检测中心/ 国家拖拉机质量检验检测中心 | NW202107045 | 山东省农业机械科学研究院产品质量检测中心
967 | 00003298 | 农用动力机械 | 拖拉机 | 轮式拖拉机 | 180-200马力四轮驱动拖拉机 | 山东潍坊鲁中拖拉机有限公司 | 轮式拖拉机 | LZC1804-A | 功率:180马力;驱动方式:四轮驱动:是 ;最小使用比质量:44.53kg/kW | 发动机标定功率：180马力，驱动方式：四轮驱动，最小使用质量：5900kg，最小使用比质量(kg/kw)：44.53，外廓尺寸(长×宽×高)：5350*2170*3180(mm)；轴距或履带接地长：2680(mm)； 常用轮距(前轮/后轮)或轨距：1770/1700(mm)；最小离地间隙及部位：450mm（牵引架底部）；标准配重(前/后)：540/480；档位数(前进/倒退)：16/8；主变速档位数：4；副变速档位数：(2+1）*2；发动机与离合器联接方式：直联式；翻倾防护装置（驾驶室或安全框架）型号、型式及生产商：LZ2204.45.002，简易驾驶室，山东潍坊鲁中拖拉机有限公司/LZ1804.45A.002，简易驾驶室，山东潍坊鲁中拖拉机有限公司；空气滤清器型号及型式：KLQ-518D，干式；排气管消声腔外形尺寸：600*305*140（mm）；转向系型式：全液压；传动系变速箱型式：机械平面组成式；主变速箱换档方式：机械有级挡；副变速箱换档方式：机械有级挡；轮胎型号(前轮/后轮)：14.9-28/18.4-38；选装：（14.9-26、14.9-24、14.9R28、420/85R28、380/85R28）/（18.4-34、16.9-34、18.4R38、520/85R38、460/85R38）；排放阶段：国三 | 39000元 | 132.5 | 购机补贴(通用类) | 2027-04-10 | 山东省 | 评阅通过 | FH21GW1601/NW202107017 | 国家拖拉机质量检验检测中心/ 山东省农业机械科学研究院产品质量检测中心 | NW202107044 | 山东省农业机械科学研究院产品质量检测中心
968 | 00003059 | 农用动力机械 | 拖拉机 | 轮式拖拉机 | 180-200马力四轮驱动拖拉机 | 山东潍河农业装备有限公司 | 轮式拖拉机 | 1804-C | 功率:180马力;驱动方式:四轮驱动:是 ;最小使用比质量:44.23kg/kW | 外廓尺寸(长×宽×高)：5160mm×2350mm×3000mm；轴距：2645mm；常用轮距(前轮/后轮)：1790mm/1850mm；轮距(前轮/后轮)调整方式：有级可调/无级可调；最小使用质量：5860kg；标准配重(前/后)：390kg/336kg；最小使用比质量：44.23kg/kW;档位数(前进/倒退)：16/8；主变速档位数：4；副变速档位数：2×(2+1)；发动机与离合器联接方式：直联；起动方式：电起动；翻倾防护装置（驾驶室或安全框架）型号：2004.45.001；前照灯型号：通用型；转向系型式：全液压；行车制动系型式：湿式、盘式、静液压操作；驻车制动系型式：独立手制动；前驱动桥型式：旱地型；离合器型式：单片、干式、双作用；传动系动力输出轴离合器型式：干式摩擦式；变速箱型式：机械平面组成式；主变速箱换档方式：机械有级挡；副变速箱换档方式：机械有级挡；轮胎型号(前轮/后轮)：14.9-26/18.4-38;配套动力型号：WP6G180E330；制造商：潍柴（潍坊）中型柴油机有限公司；气缸数：6； 标定功率：（kw）132.5标定转速：（r/min）2200；排放标准：第三阶段 | 39000元 | 132.5 | 购机补贴(通用类) | 2027-04-10 | 山东省 | 评阅通过 | WJ2021AFH020 | 河南省拖拉机柴油机产品质量监督检验中心 | （2020）2240117 | 潍坊市产品质量检验所
969 | 00003576 | 农用动力机械 | 拖拉机 | 轮式拖拉机 | 180-200马力四轮驱动拖拉机 | 山东铮德智能装备有限公司 | 轮式拖拉机 | 1804-F | 功率:180马力;驱动方式:四轮驱动:是 ;最小使用比质量:43.77kg/kW | 整机型号、名称：1804-F型轮式拖拉机；整机型式：轮式；整机机架型式：无架；整机驱动型式：四驱；整机用途：一般用途；整机外廓尺寸(长×宽×高及部位)mm：5200×2390×3060（空滤器顶部）；轴距或履带接地长mm：2670；常用轮距(前轮/后轮)或轨距mm：1750/1900；轮距(前轮/后轮)或轨距mm：1650、1750、1850、1950/1620-2420；最小离地间隙及部位mm：460（前桥放油螺塞）；最小使用质量kg：5800；标准配重(前/后)kg：520/240；最小使用比质量kg/kw：43.77；挡位数（前进/倒退）：16/8；主变速挡位数：4；副变速挡位数：（2+1）×2；最高设计理论速度km/h：31.89；翻倾防护装置（驾驶室或安全框架）型号：2104C.45.001；翻倾防护装置（驾驶室或安全框架）型式：简易驾驶室；翻倾防护装置（驾驶室或安全框架）生产厂：山东铮德智能装备有限公司；发动机型号：WP6G180E330；发动机结构型式：立式、直列、水冷、四冲程；发动机生产厂：潍柴（潍坊）中型柴油机有限公司；发动机进气方式：增压中冷；发动机气缸数：6；发动机标定功率kw：132.5；发动机额定净功率kw：132.5；发动机标定转速r/min：2200；发动机冷却方式：水冷；驾驶员座椅型号：SMT1；驾驶员座椅生产厂：潍坊舒美特机械有限公司；安全带型号：DC-1000-006；安全带生产厂：常州市东晨车辆部件有限公司；转向系型式：全液压；转向系转向操纵机构：方向盘；转向系转向机构型式：前轮转向；传动系箱体数量、变速箱（器）型式：箱体数量：2个；机械平面组成式；主变速位置和换挡方式：在第1箱体中；机械有级挡；副变速换挡方式：机械有级挡；轮胎型号(前轮/后轮)：14.9-26/18.4-38；轮胎数量(前轮/后轮)个：2/2；液压输出组数：2；动力输出轴花键数目：8；动力输出轴标准转速r/min：760/850；选装配置最小使用质量kg：5810；选装配置挡位数（前进/倒退）：24/8；选装配置副变速挡位数：（3+1）×2；选装配置最高设计理论速度km/h：31.07 | 39000元 | 132.5 | 购机补贴(通用类) | 2027-04-10 | 山东省 | 评阅通过 | WJ2021DFH001 | 河南省拖拉机柴油机产品质量监督检验中心 | WT202008005 | 黑龙江省彤廷质检技术有限公司
970 | 00002593 | 农用动力机械 | 拖拉机 | 轮式拖拉机 | 180-200马力四轮驱动拖拉机 | 山东中诺农业装备有限公司 | 轮式拖拉机 | ZNH1804-C | 功率:180马力;驱动方式:四轮驱动:是 ;最小使用比质量:47.64kg/kW | 标定功率：132.4kw，驱动型式：四驱。最小使用比质量：47.64。 | 39000元 | 132.4 | 购机补贴(通用类) | 2026-11-02 | 山东省 | 评阅通过 | №：WJ2021FFH14G | 河南省拖拉机柴油机产品质量监督检验中心 | №：YH2021WJ01104 | 江苏沿海农业机械检测有限公司
971 | 00002592 | 农用动力机械 | 拖拉机 | 轮式拖拉机 | 180-200马力四轮驱动拖拉机 | 山东中诺农业装备有限公司 | 轮式拖拉机 | ZNH1804-M | 功率:180马力;驱动方式:四轮驱动:是 ;最小使用比质量:47.64kg/kW | 标定功率：132.4kw，驱动型式：四驱。最小使用比质量：47.64。 | 39000元 | 132.4 | 购机补贴(通用类) | 2026-11-02 | 山东省 | 评阅通过 | №：WJ2021FFH14G | 河南省拖拉机柴油机产品质量监督检验中心 | №：YH2021WJ01104 | 江苏沿海农业机械检测有限公司
972 | 00003461 | 农用动力机械 | 拖拉机 | 轮式拖拉机 | 180-200马力四轮驱动拖拉机 | 潍坊昊野重工有限公司 | 轮式拖拉机 | 1804-F1 | 功率:180马力;驱动方式:四轮驱动:是 ;最小使用比质量:44.11kg/kW | 功率：180马力，驱动方式：四轮驱动，最小使用质量(kg)：5845，最小使用比质量(kg/kW):44.11，整机外廓尺寸(长×宽×高及部位mm):5100×2330×3070（空滤器顶部），轴距（mm）：2680，常用轮距（前轮/后轮mm）：1780/1850。 | 39000元 | 132.5 | 购机补贴(通用类) | 2027-04-10 | 山东省 | 评阅通过 | WJ2022AFH14G | 河南省拖拉机柴油机产品质量监督检验中心 | YH2022WJ01010 | 江苏沿海农业机械检测有限公司
973 | 00002333 | 农用动力机械 | 拖拉机 | 轮式拖拉机 | 180-200马力四轮驱动拖拉机 | 潍坊瑞风农业机械有限公司 | 轮式拖拉机 | RF1804-F | 功率:180马力;驱动方式:四轮驱动:是 ;最小使用比质量:43.58kg/kW | 180马力拖拉机，四轮驱动，发动机型号：YC6J200-T301；制造商：广西玉柴机器股份有限公司；气缸数：6；标定功率：132.4kW；标定转速：2200r/min；排放阶段：国三阶段；最小使用质量：5770kg，最小使用比质量：43.58kg/kW。 | 39000元 | 132.4 | 购机补贴(通用类) | 2026-03-15 | 山东省 | 评阅通过 | NW201909064-X01 | 山东省农业机械科学研究院产品质量检测中心 | (2020) 2240140 | 潍坊市产品质量检验所
974 | 00003548 | 农用动力机械 | 拖拉机 | 轮式拖拉机 | 180-200马力四轮驱动拖拉机 | 潍坊兴田农业装备有限公司 | 轮式拖拉机 | MK1804 | 功率:180马力;驱动方式:四轮驱动:是 ;最小使用比质量:46.30kg/kW | 功率：180马力；驱动型式：四轮驱动；整机外廓尺寸（mm）：长5250×宽2250×高3150；轴距（mm）：2750；最小使用质量（kg）：6130；最小使用比质量（kg/kW）：46.30；发动机型号：YCA07200-T301；标定功率/转速：132.4kW/2200r/min；制造商：广西玉柴机器股份有限公司；排放阶段：国Ⅲ。 | 39000元 | 132.4 | 购机补贴(通用类) | 2027-04-10 | 山东省 | 评阅通过 | WJ2021HFH001 | 河南省拖拉机柴油机产品质量监督检验中心 | WT202008011 | 黑龙江省彤廷质检技术有限公司
975 | 00003269 | 农用动力机械 | 拖拉机 | 轮式拖拉机 | 180-200马力四轮驱动动力换挡拖拉机 | 中联农业机械股份有限公司 | 轮式拖拉机 | PS1804 | 功率:180马力;驱动方式:四轮驱动:是 ;最小使用比质量:46.4kg/kW;换挡方式:部分动力换挡 | 功率：180马力；型式：四轮驱动；最小使用比质量（kg/kw）：46.4；主变速位置和换挡方式：主变速位置：在第2箱体中机械有级挡；副变速换挡方式：Hi-Lo 挡（2速动力换挡），动力换向； | 51200元 | 132.4 | 购机补贴(通用类) | 2027-04-10 | 安徽省 | 评阅通过 | WJ2022AFH15G | 河南省拖拉机柴油机产品质量监督检验中心 | LT21GK0372 | 洛阳西苑车辆与动力检验所有限公司（国家拖拉机质量检验检测中心）
976 | 00003121 | 农用动力机械 | 拖拉机 | 轮式拖拉机 | 200马力及以上四轮驱动拖拉机 | 安徽省传奇农业机械制造有限公司 | 轮式拖拉机 | 2004-1 | 功率:200马力;驱动方式:四轮驱动:是 ;最小使用比质量:43.88kg/kW | 驱动方式：四轮驱动，外廓尺寸：5365mm*2395mm*3110mm，轴距：2766mm，最小使用质量：6450kg，标定功率：147kW，标定转速：2200r/min | 58200元 | 147 | 购机补贴(通用类) | 2027-04-10 | 安徽省 | 评阅通过 | FH22GW0011 | 洛阳西苑车辆与动力检验所有限公司（国家拖拉机质量监督检验中心） | WJ2021AKKX006 | 河南省拖拉机柴油机产品质量监督检验中心
977 | 00003412 | 农用动力机械 | 拖拉机 | 轮式拖拉机 | 200马力及以上四轮驱动拖拉机 | 常州东风农机集团有限公司 | 轮式拖拉机 | DF2104-C | 功率:210马力;驱动方式:四轮驱动:是 ;最小使用比质量:43.48kg/kW | 联接方式：直联式 功率:210马力;驱动方式:四轮驱动 ;最小使用比质量(kg/kW):43.48; | 58200元 | 155 | 购机补贴(通用类) | 2026-03-29 | 江苏省 | 评阅通过 | FH21GW0371 | 国家拖拉机质量监督检验中心（洛阳西苑车辆与动力检验所有限公司） | HBNJ20200677 | 湖北三智农业机械检测有限公司
978 | 00003351 | 农用动力机械 | 拖拉机 | 轮式拖拉机 | 200马力及以上四轮驱动拖拉机 | 湖北特拉斯农业机械有限公司 | 轮式拖拉机 | TRS2004-A | 功率:200马力;驱动方式:四轮驱动:是 ;最小使用比质量:44.15kg/kW | 排放阶段：国三；驱动方式：四轮驱动；标定功率：147KW(200马力) ； 发动机型号：WP6G200E330 ；最小使用质量：6490Kg； 整机外廓尺寸：5230× 2330× 2950 （驾驶室顶部）；轴距：2695mm ；轮胎型号（前轮/后轮）：14.9-28/18.4-38 发动机生产厂家：潍柴（潍坊）中型柴油机有限公司 | 58200元 | 147 | 购机补贴(通用类) | 2026-12-30 | 湖北省 | 评阅通过 | SJ21FH3073 | 湖北三智农业机械检测有限公司 | HBNJ201909044 | 湖北三智农业机械检测有限公司
979 | 00002549 | 农用动力机械 | 拖拉机 | 轮式拖拉机 | 200马力及以上四轮驱动拖拉机 | 吉林中联重科智能农机有限责任公司 | 轮式拖拉机 | RG2104-1 | 功率:210马力;驱动方式:四轮驱动:是 ;最小使用比质量:44.4kg/kW | 功率：210马力；型式：四轮驱动；最小使用比质量（kg/kw）为44.4；选装双排轮配置最小使用比质量（kg/kw）：49.09； | 58200元 | 154.4 | 购机补贴(通用类) | 2026-12-30 | 吉林省 | 评阅通过 | WJ2021HFH019 | 河南省拖拉机柴油机产品质量监督检验中心 | GY20210010K | 国优众信检测科技（山东）有限公司
980 | 00000525 | 农用动力机械 | 拖拉机 | 轮式拖拉机 | 200马力及以上四轮驱动拖拉机 | 洛阳瑞得拖拉机有限公司 | 轮式拖拉机 | RM2004 | 功率:200马力;驱动方式:四轮驱动:是 ;最小使用比质量:43.6kg/kW | 驱动方式：四轮驱动；发动机标定功率：147kw；最小使用质量：6410kg | 58200元 | 147 | 购机补贴(通用类) | 2026-12-30 | 河南省 | 评阅通过 | FH21GW1001 （技术扩展） | 国家拖拉机质量监督检验中心 | HBNJ20200601 | 湖北三智农业机械检测有限公司
981 | 00003299 | 农用动力机械 | 拖拉机 | 轮式拖拉机 | 200马力及以上四轮驱动拖拉机 | 山东潍坊鲁中拖拉机有限公司 | 轮式拖拉机 | LM2004-A | 功率:200马力;驱动方式:四轮驱动:是 ;最小使用比质量:44.08kg/kW | 发动机标定功率：200马力，驱动方式：四轮驱动， 最小使用质量：6480kg，最小使用比质量(kg/kw)：44.08，外廓尺寸(长×宽×高)：5400*2170*3180(mm)；轴距或履带接地长：2770(mm)； 常用轮距(前轮/后轮)或轨距：1770/1700(mm)；最小离地间隙及部位：450mm（牵引架底部）；标准配重(前/后)：540/0；档位数(前进/倒退)：24/8；主变速档位数：4；副变速档位数：(3+1）*2；发动机与离合器联接方式：直联式；翻倾防护装置（驾驶室或安全框架）型号、型式及生产商：LZ1804.45A.002，简易驾驶室，山东潍坊鲁中拖拉机有限公司/LZ2204.45.002，简易驾驶室，山东潍坊鲁中拖拉机有限公司；空气滤清器型号及型式：KLQ-518D，干式；排气管消声腔外形尺寸：600*305*140（mm）；转向系型式：全液压；传动系变速箱型式：机械平面组成式；主变速箱换档方式：机械有级挡；副变速箱换档方式：机械有级挡；轮胎型号(前轮/后轮)：14.9-28/18.4-38；选装：（14.9-26、14.9-24、14.9R28、420/85R28、380/85R28）/（18.4-34、16.9-34、18.4R38、520/85R38、460/85R38）；排放阶段：国三 | 58200元 | 147 | 购机补贴(通用类) | 2027-04-10 | 山东省 | 评阅通过 | NW202107017/FH21GW1601 | 山东省农业机械科学研究院产品质量检测中心/ 国家拖拉机质量检验检测中心 | NW202107045 | 山东省农业机械科学研究院产品质量检测中心
982 | 00003297 | 农用动力机械 | 拖拉机 | 轮式拖拉机 | 200马力及以上四轮驱动拖拉机 | 山东潍坊鲁中拖拉机有限公司 | 轮式拖拉机 | LZC2004-A | 功率:200马力;驱动方式:四轮驱动:是 ;最小使用比质量:44.01kg/kW | 发动机标定功率：200马力，驱动方式：四轮驱动，最小使用质量：6470kg，最小使用比质量(kg/kw)：44.01，外廓尺寸(长×宽×高)：5350*2170*3180(mm)；轴距或履带接地长：2680(mm)； 常用轮距(前轮/后轮)或轨距：1770/1700(mm)；最小离地间隙及部位：450mm（牵引架底部）；标准配重(前/后)：540/0；档位数(前进/倒退)：16/8；主变速档位数：4；副变速档位数：(2+1）*2；发动机与离合器联接方式：直联式；翻倾防护装置（驾驶室或安全框架）型号、型式及生产商：LZ2204.45.002，简易驾驶室，山东潍坊鲁中拖拉机有限公司/LZ1804.45A.002，简易驾驶室，山东潍坊鲁中拖拉机有限公司；空气滤清器型号及型式：KLQ-518D，干式；排气管消声腔外形尺寸：600*305*140（mm）；转向系型式：全液压；传动系变速箱型式：机械平面组成式；主变速箱换档方式：机械有级挡；副变速箱换档方式：机械有级挡；轮胎型号(前轮/后轮)：14.9-28/18.4-38；选装：（14.9-26、14.9-24、14.9R28、420/85R28、380/85R28）/（18.4-34、16.9-34、18.4R38、520/85R38、460/85R38）；排放阶段：国三 | 58200元 | 147 | 购机补贴(通用类) | 2027-04-10 | 山东省 | 评阅通过 | FH21GW1601/NW202107017 | 国家拖拉机质量检验检测中心/ 山东省农业机械科学研究院产品质量检测中心 | NW202107044 | 山东省农业机械科学研究院产品质量检测中心
983 | 00003293 | 农用动力机械 | 拖拉机 | 轮式拖拉机 | 200马力及以上四轮驱动拖拉机 | 山东潍坊鲁中拖拉机有限公司 | 轮式拖拉机 | LZC2104-A | 功率:210马力;驱动方式:四轮驱动:是 ;最小使用比质量:43.91kg/kW | 发动机标定功率：210马力，驱动方式：四轮驱动， 最小使用质量：6780kg，最小使用比质量(kg/kw)：43.91，外廓尺寸(长×宽×高)：5300*2170*3100(mm)；轴距或履带接地长：2680(mm)； 常用轮距(前轮/后轮)或轨距：1770/1700；标准配重(前/后)：540/0；档位数(前进/倒退)：16/8；主变速档位数：4；副变速档位数：(2+1）*2；发动机与离合器联接方式：直联式；翻倾防护装置（驾驶室或安全框架）型号、型式及生产商：LZ2204.45.002，简易驾驶室，山东潍坊鲁中拖拉机有限公司；空气滤清器型号及型式：KLQ-518D，干式；排气管消声腔外形尺寸：600*305*140（mm）；转向系型式：全液压；传动系变速箱型式：机械平面组成式；主变速箱换档方式：机械有级挡；副变速箱换档方式：机械有级挡；轮胎型号(前轮/后轮)：14.9-28/18.4-38；选装：（14.9-26、14.9-24、14.9R28、420/85R28、380/85R28）/（18.4-34、16.9-34、18.4R38、520/85R38、460/85R38）；排放阶段：国三 | 58200元 | 154.4 | 购机补贴(通用类) | 2026-12-30 | 山东省 | 评阅通过 | FH21GW1601 | 国家拖拉机质量检验检测中心 | NW202107044 | 山东省农业机械科学研究院产品质量检测中心
984 | 00003060 | 农用动力机械 | 拖拉机 | 轮式拖拉机 | 200马力及以上四轮驱动拖拉机 | 山东潍河农业装备有限公司 | 轮式拖拉机 | 2004-F | 功率:200马力;驱动方式:四轮驱动:是 ;最小使用比质量:44.22kg/kW | 外廓尺寸(长×宽×高)：5180mm×2350mm×3000mm；轴距：2645mm；常用轮距(前轮/后轮)：1790mm/1850mm；轮距(前轮/后轮)调整方式：有级可调/无级可调；最小使用质量：6500kg；标准配重(前/后)：450kg/336kg；最小使用比质量：44.22kg/kW;档位数(前进/倒退)：16/8；主变速档位数：4；副变速档位数：2×(2+1)；发动机与离合器联接方式：直联；起动方式：电起动；翻倾防护装置（驾驶室或安全框架）型号：2004.45.001；前照灯型号：通用型；转向系型式：全液压；行车制动系型式：湿式、盘式、静液压操作；驻车制动系型式：独立手制动；前驱动桥型式：旱地型；离合器型式：单片、干式、双作用；传动系动力输出轴离合器型式：干式摩擦式；变速箱型式：机械平面组成式；主变速箱换档方式：机械有级挡；副变速箱换档方式：机械有级挡；轮胎型号(前轮/后轮)：14.9-26/18.4-38;配套动力型号：WP6G200E330；制造商：潍柴（潍坊）中型柴油机有限公司；气缸数：6； 标定功率：（kw）147标定转速：（r/min）2200；排放标准：第三阶段 | 58200元 | 147 | 购机补贴(通用类) | 2027-04-10 | 山东省 | 评阅通过 | WJ2021AFH020 | 河南省拖拉机柴油机产品质量监督检验中心 | （2020）2240117 | 潍坊市产品质量检验所
985 | 00003062 | 农用动力机械 | 拖拉机 | 轮式拖拉机 | 200马力及以上四轮驱动拖拉机 | 山东潍河农业装备有限公司 | 轮式拖拉机 | 2104-K | 功率:210马力;驱动方式:四轮驱动:是 ;最小使用比质量:44.37kg/kW | 外廓尺寸(长×宽×高)：5400mm×2450mm×3100mm；轴距：2825mm；常用轮距(前轮/后轮)：1880mm/1880mm；轮距(前轮/后轮)调整方式：有级可调/无级可调；最小使用质量：6850kg；标准配重(前/后)：600kg/336kg；最小使用比质量：44.37kg/kW;档位数(前进/倒退)：16/16；主变速档位数：4；副变速档位数：4×(1+1)；发动机与离合器联接方式：直联；起动方式：电起动；翻倾防护装置（驾驶室或安全框架）型号：2004.45.001；前照灯型号：通用型；转向系型式：全液压；行车制动系型式：湿式、盘式、静液压操作；驻车制动系型式：独立手制动；前驱动桥型式：旱地型；离合器型式：单片、干式、双作用；传动系动力输出轴离合器型式：干式摩擦式；变速箱型式：机械平面组成式；主变速箱换档方式：机械有级挡；副变速箱换档方式：机械有级挡；轮胎型号(前轮/后轮)：18.4-26/20.8-38;配套动力型号：WP6G220E330；制造商：潍柴（潍坊）中型柴油机有限公司；气缸数：6； 标定功率：（kw）154.4标定转速：（r/min）2200；排放标准：第三阶段 | 58200元 | 154.4 | 购机补贴(通用类) | 2027-04-10 | 山东省 | 评阅通过 | WJ2021AFH020 | 河南省拖拉机柴油机产品质量监督检验中心 | （2020）2240118 | 潍坊市产品质量检验所
986 | 00003063 | 农用动力机械 | 拖拉机 | 轮式拖拉机 | 200马力及以上四轮驱动拖拉机 | 山东潍河农业装备有限公司 | 轮式拖拉机 | 2204-K | 功率:220马力;驱动方式:四轮驱动:是 ;最小使用比质量:44.20kg/kW | 外廓尺寸(长×宽×高)：5360mm×2880mm×3100mm(单胎）5360mm×3690mm×3100mm（双胎）；轴距：2825mm；常用轮距(前轮/后轮)：1880mm/2000mm；轮距(前轮/后轮)调整方式：有级可调/无级可调；最小使用质量：7160kg/7620kg；标准配重(前/后)：600kg/336kg；最小使用比质量：44.20kg/kW（单胎）47.04kg/kW（双胎）;档位数(前进/倒退)：16/16；主变速档位数：4；副变速档位数：4×(1+1)；发动机与离合器联接方式：直联；起动方式：电起动；翻倾防护装置（驾驶室或安全框架）型号：3004.45.001；前照灯型号：通用型；转向系型式：全液压；行车制动系型式：湿式、盘式、静液压操作；驻车制动系型式：独立手制动；前驱动桥型式：旱地型；离合器型式：单片、干式、双作用；传动系动力输出轴离合器型式：干式摩擦式；变速箱型式：机械平面组成式；主变速箱换档方式：机械有级挡；副变速箱换档方式：机械有级挡；轮胎型号(前轮/后轮)：18.4-26/20.8-38;配套动力型号：WP6G220E330；制造商：潍柴（潍坊）中型柴油机有限公司；气缸数：6； 标定功率：（kw）162标定转速：（r/min）2200；排放标准：第三阶段 | 58200元 | 162 | 购机补贴(通用类) | 2027-04-10 | 山东省 | 评阅通过 | WJ2020HFH015原报告、WJ2021BFH17G扩展报告 | 河南省拖拉机柴油机产品质量监督检验中心 | （2020）2240118 | 潍坊市产品质量检验所
987 | 00003064 | 农用动力机械 | 拖拉机 | 轮式拖拉机 | 200马力及以上四轮驱动拖拉机 | 山东潍河农业装备有限公司 | 轮式拖拉机 | 2404-K | 功率:240马力;驱动方式:四轮驱动:是 ;最小使用比质量:44.21kg/kW | 外廓尺寸(长×宽×高)：5360mm×3690mm×3100mm；轴距：2835mm；常用轮距(前轮/后轮)：1880mm/2500mm；轮距(前轮/后轮)调整方式：有级可调/无级可调；最小使用质量：7825kg；标准配重(前/后)：600kg/336kg；最小使用比质量：44.21kg/kW;档位数(前进/倒退)：16/16；主变速档位数：4；副变速档位数：4×(1+1)；发动机与离合器联接方式：直联；起动方式：电起动；翻倾防护装置（驾驶室或安全框架）型号：3004.45.001；前照灯型号：通用型；转向系型式：全液压；行车制动系型式：湿式、盘式、静液压操作；驻车制动系型式：独立手制动；前驱动桥型式：旱地型；离合器型式：单片、干式、双作用；传动系动力输出轴离合器型式：干式摩擦式；变速箱型式：机械平面组成式；主变速箱换档方式：机械有级挡；副变速箱换档方式：机械有级挡；轮胎型号(前轮/后轮)：18.4-26/20.8-38;配套动力型号：SC7H240G3；制造商：上海柴油机股份有限公司；气缸数：6； 标定功率：（kw）177标定转速：（r/min）2200；排放标准：第三阶段 | 58200元 | 177 | 购机补贴(通用类) | 2027-04-10 | 山东省 | 评阅通过 | WJ2020HFH015原报告WJ2021BFH17G扩展报告） | 河南省拖拉机柴油机产品质量监督检验中心 | （2020）2240118 | 潍坊市产品质量检验所
988 | 00003065 | 农用动力机械 | 拖拉机 | 轮式拖拉机 | 200马力及以上四轮驱动拖拉机 | 山东潍河农业装备有限公司 | 轮式拖拉机 | 2604-K | 功率:260马力;驱动方式:四轮驱动:是 ;最小使用比质量:44.20kg/kW | 外廓尺寸(长×宽×高)：5360mm×3690mm×3100mm；轴距：2835mm；常用轮距(前轮/后轮)：1880mm/2500mm；轮距(前轮/后轮)调整方式：有级可调/无级可调；最小使用质量：8465kg；标准配重(前/后)：600kg/336kg；最小使用比质量：44.20kg/kW;档位数(前进/倒退)：16/16；主变速档位数：4；副变速档位数：4×(1+1)；发动机与离合器联接方式：直联；起动方式：电起动；翻倾防护装置（驾驶室或安全框架）型号：3004.45.001；前照灯型号：通用型；转向系型式：全液压；行车制动系型式：湿式、盘式、静液压操作；驻车制动系型式：独立手制动；前驱动桥型式：旱地型；离合器型式：单片、干式、双作用；传动系动力输出轴离合器型式：干式摩擦式；变速箱型式：机械平面组成式；主变速箱换档方式：机械有级挡；副变速箱换档方式：机械有级挡；轮胎型号(前轮/后轮)：18.4-26/20.8-38;配套动力型号：SC7H260G3；制造商：上海柴油机股份有限公司；气缸数：6； 标定功率：（kw）191.5标定转速：（r/min）2200；排放标准：第三阶段 | 58200元 | 191.5 | 购机补贴(通用类) | 2027-04-10 | 山东省 | 评阅通过 | WJ2020HFH015原报告WJ2021BFH17G扩展报告） | 河南省拖拉机柴油机产品质量监督检验中心 | （2020）2240118 | 潍坊市产品质量检验所
989 | 00002985 | 农用动力机械 | 拖拉机 | 轮式拖拉机 | 200马力及以上四轮驱动拖拉机 | 山东五征集团有限公司 | 轮式拖拉机 | MK2204-E | 功率:220马力;驱动方式:四轮驱动:是 ;最小使用比质量:45.7kg/kW | 功率：220马力；整机驱动型式：四驱；外廓尺寸（长×宽×高及部位）：5935×2855×3400(空滤器顶部，单胎)、5935×3750×3400（空滤器顶部、后双胎）；离合器壳体前端面至后驱动轴轴心线的水平距离：1621.5mm；最小使用质量：7400kg（单胎）、7950kg(后双胎)；最小使用比质量：45.7kg/kW（单胎）、49.1kg/kW（后双胎）；翻倾防护装置：简易驾驶室；转向系型式：全液压；变速箱（器）型式：机械平面组成式；主变速换挡方式：机械有级档；副变速换挡方式：机械有级档；液压悬挂系统型式：分置式；悬挂装置型式：后置三点悬挂 | 58200元 | 161.8 | 购机补贴(通用类) | 2027-04-10 | 山东省 | 评阅通过 | NW202111009 | 山东省农业机械科学研究院产品质量检测中心 | NW202102027 | 山东省农业机械科学研究院产品质量检测中心
990 | 00002984 | 农用动力机械 | 拖拉机 | 轮式拖拉机 | 200马力及以上四轮驱动拖拉机 | 山东五征集团有限公司 | 轮式拖拉机 | MK2404-E | 功率:240马力;驱动方式:四轮驱动:是 ;最小使用比质量:43.7kg/kW | 功率：240马力；整机驱动型式：四驱；外廓尺寸（长×宽×高及部位）：5935×2855×3400(空滤器顶部，单胎)、5935×3750×3400（空滤器顶部，后双胎）；离合器壳体前端面至后驱动轴轴心线的水平距离：1621.5mm；最小使用质量：7720kg（单胎）、8270kg(后双胎)；最小使用比质量：43.7kg/kW（单胎）、46.9kg/kW（后双胎）；翻倾防护装置：简易驾驶室；转向系型式：全液压；变速箱（器）型式：机械平面组成式；主变速换挡方式：机械有级档；副变速换挡方式：机械有级档；液压悬挂系统型式：分置式；悬挂装置型式：后置三点悬挂 | 58200元 | 176.5 | 购机补贴(通用类) | 2027-04-10 | 山东省 | 评阅通过 | NW202111009 | 山东省农业机械科学研究院产品质量检测中心 | NW202102027 | 山东省农业机械科学研究院产品质量检测中心
991 | 00003575 | 农用动力机械 | 拖拉机 | 轮式拖拉机 | 200马力及以上四轮驱动拖拉机 | 山东铮德智能装备有限公司 | 轮式拖拉机 | 2004-F | 功率:200马力;驱动方式:四轮驱动:是 ;最小使用比质量:44.22kg/kW | 整机型号、名称：2004-F型轮式拖拉机；整机型式：轮式；整机机架型式：无架；整机驱动型式：四驱；整机用途：一般用途；整机外廓尺寸(长×宽×高及部位)mm：5200×2390×3060（空滤器顶部）；轴距或履带接地长mm：2670；常用轮距(前轮/后轮)或轨距mm：1750/1900；轮距(前轮/后轮)或轨距mm：1650、1750、1850、1950/1620-2420；最小离地间隙及部位mm：460（前桥放油螺塞）；变速箱齿轮副轴孔中心距mm：118；最小使用质量kg：6500；标准配重(前/后)kg：520/240；最小使用比质量kg/kw：44.22；挡位数（前进/倒退）：16/8；主变速挡位数：4；副变速挡位数：（2+1）×2；最高设计理论速度km/h：31.89；发动机与主离合器联接方式：直联；翻倾防护装置（驾驶室或安全框架）型号：2104C.45.001；翻倾防护装置（驾驶室或安全框架）型式：简易驾驶室；翻倾防护装置（驾驶室或安全框架）生产厂：山东铮德智能装备有限公司；发动机型号：WP6G200E330；发动机结构型式：立式、直列、水冷、四冲程；发动机生产厂：潍柴（潍坊）中型柴油机有限公司；发动机进气方式：增压中冷；发动机气缸数：6；发动机标定功率kw：147；发动机额定净功率kw：147；发动机标定转速r/min：2200；发动机冷却方式：水冷；排气管消声腔外形尺寸（长×宽×厚或直径×长）mm：Φ160×800；排气管消声腔质量kg：10.5；驾驶员座椅型号：SMT1；驾驶员座椅生产厂：潍坊舒美特机械有限公司；传动系箱体数量、变速箱（器）型式：箱体数量：2个；机械平面组成式；主变速位置和换挡方式：在第1箱体中；机械有级挡；副变速换挡方式：机械有级挡；轮胎型号(前轮/后轮)：14.9-26/18.4-38；轮胎数量(前轮/后轮)个：2/2；液压悬挂系统型式：分置式；悬挂装置类别：3类；工作装置液压油泵型号：CBT-F432；液压输出组数：2；工作装置安全阀全开压力Mpa：17.5±0.5；动力输出轴花键数目：8；动力输出轴标准转速r/min：760/850；选装配置最小使用质量kg：6510；选装配置挡位数（前进/倒退）：24/8；选装配置副变速挡位数：（3+1）×2；选装配置最高设计理论速度km/h：31.07 | 58200元 | 147 | 购机补贴(通用类) | 2027-04-10 | 山东省 | 评阅通过 | WJ2021DFH001 | 河南省拖拉机柴油机产品质量监督检验中心 | WT202008005 | 黑龙江省彤廷质检技术有限公司
992 | 00003574 | 农用动力机械 | 拖拉机 | 轮式拖拉机 | 200马力及以上四轮驱动拖拉机 | 山东铮德智能装备有限公司 | 轮式拖拉机 | 2104-C | 功率:210马力;驱动方式:四轮驱动:是 ;最小使用比质量:43.78kg/kW | 整机型号、名称：2104-C型轮式拖拉机；整机型式：轮式；整机机架型式：无架；整机驱动型式：四驱；整机用途：一般用途；整机外廓尺寸(长×宽×高及部位)mm：5240×2240×3080（空滤器顶）；轴距或履带接地长mm：2670；常用轮距(前轮/后轮)或轨距mm：1880/1750；轮距(前轮/后轮)或轨距mm：1610、1720、1880、1950/1620-2420；最小离地间隙及部位mm：475（前桥放油螺塞）；离合器壳体前端面至后驱动轴轴心线的水平距离mm：1345；变速箱齿轮副轴孔中心距mm：120；最小使用质量kg：6760；标准配重(前/后)kg：780/240；最小使用比质量kg/kw：43.78；挡位数（前进/倒退）：16/8；主变速挡位数：4；副变速挡位数：（2+1）×2；翻倾防护装置（驾驶室或安全框架）型号：2104C.45.001；翻倾防护装置（驾驶室或安全框架）型式：简易驾驶室；翻倾防护装置（驾驶室或安全框架）生产厂：山东铮德智能装备有限公司；发动机型号：WP6G220E330；发动机结构型式：立式、直列、水冷、四冲程；发动机生产厂：潍柴（潍坊）中型柴油机有限公司；发动机进气方式：增压中冷；发动机气缸数：6；发动机标定功率kw：154.4；发动机额定净功率kw：162；发动机标定转速r/min：2200；发动机冷却方式：水冷；排气管消声腔外形尺寸（长×宽×厚或直径×长）mm：Φ160×800；排气管消声腔质量kg：10.5；驾驶员座椅型号：SMT1；驾驶员座椅生产厂：潍坊舒美特机械有限公司；安全带型号：DC-1000-006；安全带生产厂：常州市东晨车辆部件有限公司；转向系型式：全液压；转向系转向操纵机构：方向盘；转向系转向机构型式：前轮转向；传动系箱体数量、变速箱（器）型式：箱体数量：2个；机械平面组成式；主变速位置和换挡方式：在第1箱体中；机械有级挡；副变速换挡方式：机械有级挡；轮胎型号(前轮/后轮)：14.9-28/18.4-38；轮胎数量(前轮/后轮)个：2/2；液压悬挂系统型式：分置式；悬挂装置型式：分置三点悬挂；悬挂装置类别：3类；工作装置液压油泵型号：2CBBY-F436/F414AFSR；工作装置安全阀全开压力MPa：17.5±0.5；动力输出轴花键数目：8；动力输出轴标准转速r/min：760/850 | 58200元 | 154.4 | 购机补贴(通用类) | 2027-04-10 | 山东省 | 评阅通过 | WJ2021DFH001 | 河南省拖拉机柴油机产品质量监督检验中心 | WT202008004 | 黑龙江省彤廷质检技术有限公司
993 | 00002589 | 农用动力机械 | 拖拉机 | 轮式拖拉机 | 200马力及以上四轮驱动拖拉机 | 山东中诺农业装备有限公司 | 轮式拖拉机 | ZNH2004-C | 功率:200马力;驱动方式:四轮驱动:是 ;最小使用比质量:47.67kg/kW | 标定功率：147kw，驱动型式：四驱。最小使用比质量：47.67。 | 58200元 | 147 | 购机补贴(通用类) | 2026-11-02 | 山东省 | 评阅通过 | №：WJ2021FFH14G | 河南省拖拉机柴油机产品质量监督检验中心 | №：YH2021WJ01104 | 江苏沿海农业机械检测有限公司
994 | 00002591 | 农用动力机械 | 拖拉机 | 轮式拖拉机 | 200马力及以上四轮驱动拖拉机 | 山东中诺农业装备有限公司 | 轮式拖拉机 | ZNH2004-F | 功率:200马力;驱动方式:四轮驱动:是 ;最小使用比质量:44.15kg/kW | 标定功率：147kw，驱动型式：四驱。最小使用比质量：44.15。 | 58200元 | 147 | 购机补贴(通用类) | 2026-11-02 | 山东省 | 评阅通过 | №：WJ2021FFH14G | 河南省拖拉机柴油机产品质量监督检验中心 | №：YH2021WJ01104 | 江苏沿海农业机械检测有限公司
995 | 00002588 | 农用动力机械 | 拖拉机 | 轮式拖拉机 | 200马力及以上四轮驱动拖拉机 | 山东中诺农业装备有限公司 | 轮式拖拉机 | ZNH2004-M | 功率:200马力;驱动方式:四轮驱动:是 ;最小使用比质量:47.51kg/kW | 标定功率：147.5kw，驱动型式：四驱。最小使用比质量：47.51。 | 58200元 | 147.5 | 购机补贴(通用类) | 2026-11-02 | 山东省 | 评阅通过 | №：WJ2021FFH14G | 河南省拖拉机柴油机产品质量监督检验中心 | №：YH2021WJ01104 | 江苏沿海农业机械检测有限公司
996 | 00002822 | 农用动力机械 | 拖拉机 | 轮式拖拉机 | 200马力及以上四轮驱动拖拉机 | 潍坊耕耘农业机械设备有限公司 | 轮式拖拉机 | GY2404 | 功率:240马力;驱动方式:四轮驱动:是 ;最小使用比质量:44.13kg/kW | GY2404轮式拖拉机，匹配发动机为广西玉柴机器股份有限公司生产的型号为YC6A260-T303型发动机，发动机标定功率为176.4KW（240马力），转速2200r/min，第三阶段排放标准；选装发动机为上海柴油机股份有限公司生产的型号为SC7H240G3型发动机，发动机标定功率177kw(240马力)，转速2200r/min，第三阶段排放标准；驱动形式为四驱，整体外观尺寸:5580×2770×3040(mm)，轴距为2850(mm)，变速箱采用16+16档位布置，机械平面组成式，机械有级档，整车最小使用质量7785KG，最小使用质量比为44.13kg/kW | 58200元 | 176.4 | 购机补贴(通用类) | 2025-09-29 | 山东省 | 评阅通过 | WJ2020DFH009 | 河南省拖拉机柴油机产品质量监督检验中心 | （2020）2240041 | 潍坊市产品质量检验所
997 | 00003459 | 农用动力机械 | 拖拉机 | 轮式拖拉机 | 200马力及以上四轮驱动拖拉机 | 潍坊昊野重工有限公司 | 轮式拖拉机 | 2004-A | 功率:200马力;驱动方式:四轮驱动:是 ;最小使用比质量:44.12kg/kW | 功率：200马力，驱动方式：四轮驱动，最小使用质量(kg)：6485，最小使用比质量(kg/kW):44.12，整机外廓尺寸(长×宽×高及部位mm):5250×2350×3060（空滤器顶部），轴距（mm）：2680，常用轮距（前轮/后轮mm）：1830/1850。 | 58200元 | 147 | 购机补贴(通用类) | 2027-04-10 | 山东省 | 评阅通过 | WJ2022AFH14G | 河南省拖拉机柴油机产品质量监督检验中心 | YH2022WJ01010 | 江苏沿海农业机械检测有限公司
998 | 00003460 | 农用动力机械 | 拖拉机 | 轮式拖拉机 | 200马力及以上四轮驱动拖拉机 | 潍坊昊野重工有限公司 | 轮式拖拉机 | 2004-A1 | 功率:200马力;驱动方式:四轮驱动:是 ;最小使用比质量:44.12kg/kW | 功率：200马力，驱动方式：四轮驱动，最小使用质量(kg)：6485，最小使用比质量(kg/kW):44.12，整机外廓尺寸(长×宽×高及部位mm):5250×2350×3060（空滤器顶部），轴距（mm）：2680，常用轮距（前轮/后轮mm）：1830/1850。 | 58200元 | 147 | 购机补贴(通用类) | 2027-04-10 | 山东省 | 评阅通过 | WJ2022AFH14G | 河南省拖拉机柴油机产品质量监督检验中心 | YH2022WJ01010 | 江苏沿海农业机械检测有限公司
999 | 00003465 | 农用动力机械 | 拖拉机 | 轮式拖拉机 | 200马力及以上四轮驱动拖拉机 | 潍坊昊野重工有限公司 | 轮式拖拉机 | 2204-A | 功率:220马力;驱动方式:四轮驱动:是 ;最小使用比质量:44.14kg/kW | 功率：220马力，驱动方式：四轮驱动，最小使用质量(kg)：7150，最小使用比质量(kg/kW):44.14，整机外廓尺寸(长×宽×高及部位mm):5410×2780×3210（空滤器顶部），轴距（mm）：2830，常用轮距（前轮/后轮mm）：1980/2030。 | 58200元 | 162 | 购机补贴(通用类) | 2027-04-10 | 山东省 | 评阅通过 | WJ2022AFH011 | 河南省拖拉机柴油机产品质量监督检验中心 | YH2022WJ01011 | 江苏沿海农业机械检测有限公司
1000 | 00003463 | 农用动力机械 | 拖拉机 | 轮式拖拉机 | 200马力及以上四轮驱动拖拉机 | 潍坊昊野重工有限公司 | 轮式拖拉机 | 2404-A | 功率:240马力;驱动方式:四轮驱动:是 ;最小使用比质量:44.12kg/kW | 功率：240马力，驱动方式：四轮驱动，最小使用质量(kg)：7810，最小使用比质量(kg/kW):44.12，整机外廓尺寸(长×宽×高及部位mm):5410×2780×3210（空滤器顶部），轴距（mm）：2830，常用轮距（前轮/后轮mm）：1980/2030。 | 58200元 | 177 | 购机补贴(通用类) | 2027-04-10 | 山东省 | 评阅通过 | WJ2022AFH011 | 河南省拖拉机柴油机产品质量监督检验中心 | YH2022WJ01011 | 江苏沿海农业机械检测有限公司
1001 | 00003464 | 农用动力机械 | 拖拉机 | 轮式拖拉机 | 200马力及以上四轮驱动拖拉机 | 潍坊昊野重工有限公司 | 轮式拖拉机 | 2404-A1 | 功率:240马力;驱动方式:四轮驱动:是 ;最小使用比质量:44.25kg/kW | 功率：240马力，驱动方式：四轮驱动，最小使用质量(kg)：7810，最小使用比质量(kg/kW):44.25，整机外廓尺寸(长×宽×高及部位mm):5410×2780×3210（空滤器顶部），轴距（mm）：2830，常用轮距（前轮/后轮mm）：1980/2030。 | 58200元 | 176.5 | 购机补贴(通用类) | 2027-04-10 | 山东省 | 评阅通过 | WJ2022AFH011 | 河南省拖拉机柴油机产品质量监督检验中心 | YH2022WJ01011 | 江苏沿海农业机械检测有限公司
1002 | 00003462 | 农用动力机械 | 拖拉机 | 轮式拖拉机 | 200马力及以上四轮驱动拖拉机 | 潍坊昊野重工有限公司 | 轮式拖拉机 | 2604-A | 功率:260马力;驱动方式:四轮驱动:是 ;最小使用比质量:44.13kg/kW | 功率：260马力，驱动方式：四轮驱动，最小使用质量(kg)：8450，最小使用比质量(kg/kW):44.13，整机外廓尺寸(长×宽×高及部位mm):5410×2780×3210（空滤器顶部），轴距（mm）：2830，常用轮距（前轮/后轮mm）：2030/2030。 | 58200元 | 191.5 | 购机补贴(通用类) | 2027-04-10 | 山东省 | 评阅通过 | WJ2022AFH011 | 河南省拖拉机柴油机产品质量监督检验中心 | YH2022WJ01011 | 江苏沿海农业机械检测有限公司
1003 | 00002337 | 农用动力机械 | 拖拉机 | 轮式拖拉机 | 200马力及以上四轮驱动拖拉机 | 潍坊瑞风农业机械有限公司 | 轮式拖拉机 | RF2204 | 功率:220马力;驱动方式:四轮驱动:是 ;最小使用比质量:45.7kg/kW | 220马力拖拉机，四轮驱动，发动机型号：YC6J220-T302；制造商：广西玉柴机器股份有限公司；气缸数：6；标定功率：162kW；标定转速：2200r/min；排放阶段：国三阶段；最小使用质量：7410kg，最小使用比质量：45.7kg/kW。 | 58200元 | 162 | 购机补贴(通用类) | 2026-03-15 | 山东省 | 评阅通过 | NW201909066-X01 | 山东省农业机械科学研究院产品质量检测中心 | (2020) 2240142 | 潍坊市产品质量检验所
1004 | 00002336 | 农用动力机械 | 拖拉机 | 轮式拖拉机 | 200马力及以上四轮驱动拖拉机 | 潍坊瑞风农业机械有限公司 | 轮式拖拉机 | RF2404 | 功率:240马力;驱动方式:四轮驱动:是 ;最小使用比质量:43.9kg/kW | 240马力拖拉机，四轮驱动，发动机型号：YC6A260-T303；制造商：广西玉柴机器股份有限公司；气缸数：6；标定功率：176.4kW；标定转速：2200r/min；排放阶段：国三阶段；最小使用质量：7750kg，最小使用比质量：43.9kg/kW。 | 58200元 | 176.4 | 购机补贴(通用类) | 2026-03-15 | 山东省 | 评阅通过 | NW201909066-X01 | 山东省农业机械科学研究院产品质量检测中心 | (2020) 2240142 | 潍坊市产品质量检验所
1005 | 00002335 | 农用动力机械 | 拖拉机 | 轮式拖拉机 | 200马力及以上四轮驱动拖拉机 | 潍坊瑞风农业机械有限公司 | 轮式拖拉机 | RF2604 | 功率:260马力;驱动方式:四轮驱动:是 ;最小使用比质量:43.7kg/kW | 260马力拖拉机，四轮驱动，发动机型号：YC6A260-T306；制造商：广西玉柴机器股份有限公司；气缸数：6；标定功率：191.2kW；标定转速：2200r/min；排放阶段：国三阶段；最小使用质量：8350kg，最小使用比质量：43.7kg/kW。 | 58200元 | 191.2 | 购机补贴(通用类) | 2026-03-15 | 山东省 | 评阅通过 | NW201909066-X01 | 山东省农业机械科学研究院产品质量检测中心 | (2020) 2240142 | 潍坊市产品质量检验所
1006 | 00002620 | 农用动力机械 | 拖拉机 | 轮式拖拉机 | 200马力及以上四轮驱动拖拉机 | 潍坊市鑫升机械制造有限公司 | 轮式拖拉机 | XSC2004 | 功率:200马力;驱动方式:四轮驱动:是 ;最小使用比质量:43.61kg/kW | 200马力：配套发动机型号：YCA07235-T300；发动机制造商：广西玉柴机器股份有限公司；选装发动机型号：SC7H200G3；发动机制造商：上海柴油机股份有限公司；标定功率 (kW)：统一147；最小使用质量:统一6410kg；最小使用比质量（kg/kw）：统一43.61；标定转速（r/min）：统一2200；驱动方式：四轮驱动；排放阶段：中国第三阶段；气缸数：六缸；外廓尺寸(长×宽×高)：5200×2400×3050；轴距或履带接地长：2600；常用轮距(前轮/后轮)或轨距：1700、1800/1650-2015；最小离地间隙及部位：410、后牵引架底部；标准配重(前/后)：660/240；档位数(前进/倒退)：16F/8R；主变速档位数：4；副变速档位数：（2+1）×2；发动机与离合器联接方式：直联；翻倾防护装置（驾驶室）型号、型式及生产商：XS2204.45.1、简易驾驶室、潍坊市鑫升机械制造有限公司；空气滤清器型号及型式：6J/S00021530、干式；排气管消声腔外形尺寸：Ф160x810；转向系型式：全液压；传动系变速箱型式：机械平面组成式 ；主变速箱换档方式：机械有级档；轮胎型号(前轮/后轮)：14.9-26/18.4-38；履带材质：/；履带板宽度：/。 | 58200元 | 147 | 购机补贴(通用类) | 2026-06-29 | 山东省 | 评阅通过 | NW202103015 | 山东省农业机械科学研究院产品质量检测中心 | WJ2017LKKX009 | 河南省拖拉机柴油机产品质量监督检验中心
1007 | 00003547 | 农用动力机械 | 拖拉机 | 轮式拖拉机 | 200马力及以上四轮驱动拖拉机 | 潍坊兴田农业装备有限公司 | 轮式拖拉机 | MK2004 | 功率:200马力;驱动方式:四轮驱动:是 ;最小使用比质量:44.01kg/kW | 功率：200马力；驱动型式：四轮驱动；整机外廓尺寸（mm）：长5250×宽2250×高3150；轴距（mm）：2750；最小使用质量（kg）：6470；最小使用比质量（kg/kW）：44.01；发动机型号：YCA07235-T300；标定功率/转速：147kW/2200r/min；制造商：广西玉柴机器股份有限公司；排放阶段：国Ⅲ。 | 58200元 | 147 | 购机补贴(通用类) | 2027-04-10 | 山东省 | 评阅通过 | WJ2021HFH001 | 河南省拖拉机柴油机产品质量监督检验中心 | WT202008011 | 黑龙江省彤廷质检技术有限公司
1008 | 00003266 | 农用动力机械 | 拖拉机 | 轮式拖拉机 | 200马力及以上四轮驱动动力换挡拖拉机 | 中联农业机械股份有限公司 | 轮式拖拉机 | PS2004 | 功率:200马力;驱动方式:四轮驱动:是 ;最小使用比质量:44kg/kW;换挡方式:部分动力换挡 | 功率：200马力；型式：四轮驱动；最小使用比质量（kg/kw）：44.0；主变速位置和换挡方式：主变速位置：在第2箱体中机械有级挡；副变速换挡方式：Hi-Lo 挡（2速动力换挡），动力换向； | 62200元 | 147 | 购机补贴(通用类) | 2027-04-10 | 安徽省 | 评阅通过 | WJ2022AFH15G | 河南省拖拉机柴油机产品质量监督检验中心 | LT21GK0372 | 洛阳西苑车辆与动力检验所有限公司（国家拖拉机质量检验检测中心）
1009 | 00002955 | 农用动力机械 | 拖拉机 | 履带式拖拉机 | 90-110马力差速转向履带式拖拉机 | 重庆鑫源农机股份有限公司 | 履带式拖拉机 | SR1002 | 功率:100马力;驱动方式:履带式:是 ;最小使用比质量:35.51kg/kW;转向型式:差速式转向:是 ;最大牵引功率是否≥70%发动力标定功率:是 | 整机型式：全履带式；整机机架型式：全架；整机外廓尺寸（长×宽×高及部位）（mm）:3680×1570×2450安全架顶部；轴距或履带接地长(mm)：1215；;轮距（前轮/后轮）或轨距（mm）：1150；最小离地间隙及部位（mm）：465（机架底部）；离合器壳体前端至后驱动轴轴心线的水平距离mm：1108；变速箱齿轮轴副轴孔中心距mm：105；全履带拖拉机驱动轮轴心线至导向轮轴心线的水平距离mm：360；最小使用质量（kg）：2610；履带接地比压（kPa）：26.3；最小使用比质量（kg/kW）：35.51；挡位数（前进/倒退）：8/8；主变速挡位数：4；副变速挡位数：2×（1+1）；最高设计理论速度km/h：17.18；发动机与主离合器联接方式：直联式；翻倾防护装置（带驾室或安全框架）型号：SR902.46.001；翻倾防护装置（带驾室或安全框架）型式：安全框架；.翻倾防护装置（带驾室或安全框架）生产厂家：洛阳青立机械有限公司；发动机型号：LR4B3ZU23/0735E；发动机结构型式：四缸、直列、四冲程、增压；发动机生产厂：一拖（洛阳）柴油机有限公司；发动机进气方式：涡轮增压；发动机气缸数：4；发动机标定功率（kW）：73.5；发动机标定转速（r/min）：2300；发动机冷却方式：水冷；空气滤清器型号：SR1002.11.010；空气滤清器型式：干式；排气管消声腔外形尺寸（长×宽×厚或直径×长）mm：∮125×500；排气管消声腔质量kg：4.4；驾驶员座椅型号：690-1；转向系型式：全液压；转向系转向机构型式：差速器转向；履带板宽度（mm）：400；液压悬挂系统型式：半分置式；悬挂装置型式：后置三点悬挂；悬挂装置类别：2类；动力输出轴花键数目：8；动力输出轴标准转速（r/min）：720/1000；.选配装置翻倾防护装置驾驶室型号：SR1202.45.002；翻倾防护装置驾驶室型式：简易驾驶室；整机外廓尺寸（长×宽×高及部位）（mm）：3850×1800×2580（驾驶室顶部）；最小使用质量（kg）：2755；履带接地比压（kPa）：27.8；最小使用比质量（kg/kW）：37.48； | 31500元 | 73.5 | 购机补贴(通用类) | 2026-12-29 | 重庆市 | 评阅通过
1010 | 00002956 | 农用动力机械 | 拖拉机 | 履带式拖拉机 | 90-110马力差速转向履带式拖拉机 | 重庆鑫源农机股份有限公司 | 履带式拖拉机 | SR902 | 功率:90马力;驱动方式:履带式:是 ;最小使用比质量:39.43kg/kW;转向型式:差速式转向:是 ;最大牵引功率是否≥70%发动力标定功率:是 | 整机型式：全履带式；整机机架型式：全架；整机外廓尺寸（长×宽×高及部位）（mm）:3680×1570×2450安全架顶部；轴距或履带接地长(mm)：1215；轮距（前轮/后轮）或轨距（mm）：1150；最小离地间隙及部位（mm）：465（机架底部）；离合器壳体前端至后驱动轴轴心线的水平距离mm：1108；变速箱齿轮轴副轴孔中心距mm：105；全履带拖拉机驱动轮轴心线至导向轮轴心线的水平距离mm：360；最小使用质量（kg）：2610；履带接地比压（kPa）：26.3；最小使用比质量（kg/kW）：39.43；挡位数（前进/倒退）：8/8；主变速挡位数：4；副变速挡位数：2×（1+1）；最高设计理论速度km/h：17.18；发动机与主离合器联接方式：直联式；翻倾防护装置（带驾室或安全框架）型号：SR902.46.001；翻倾防护装置（带驾室或安全框架）型式：安全框架；.翻倾防护装置（带驾室或安全框架）生产厂家：洛阳青立机械有限公司；发动机型号：LR4A3ZU23/0662E；发动机结构型式：四缸、直列、四冲程、增压；发动机生产厂：一拖（洛阳）柴油机有限公司；发动机进气方式：涡轮增压；发动机气缸数：4；发动机标定功率（kW）：66.2；发动机标定转速（r/min）：2300；发动机冷却方式：水冷；空气滤清器型号：SR1002.11.010；空气滤清器型式：干式；排气管消声腔外形尺寸（长×宽×厚或直径×长）mm：∮125×500；排气管消声腔质量kg：4.4；驾驶员座椅型号：690-1；转向系型式：全液压；转向系转向机构型式：差速器转向；履带板宽度（mm）：400；液压悬挂系统型式：半分置式；悬挂装置型式：后置三点悬挂；悬挂装置类别：2类；动力输出轴花键数目：8；动力输出轴标准转速（r/min）：720/1000；.选配装置翻倾防护装置驾驶室型号：SR1202.45.002；翻倾防护装置驾驶室型式：简易驾驶室；整机外廓尺寸（长×宽×高及部位）（mm）：3850×1800×2580（驾驶室顶部）；最小使用质量（kg）：2755；履带接地比压（kPa）：27.8；最小使用比质量（kg/kW）：41.62。 | 31500元 | 66.2 | 购机补贴(通用类) | 2026-12-29 | 重庆市 | 评阅通过
1011 | 00003333 | 农用水泵 | 农用水泵 | 潜水电泵 | 7.5-18.5kW潜水泵 | 昆明市乐泰电机制造有限公司 | 污水污物潜水电泵 | WQ100-25-11 | 电机功率:11kW | 流量：100m³/h 扬程：25m 功率：11kW 转速：3000r/min 出水口径：150mm | 800元 | 11 | 购机补贴(非通用类) | 2027-04-01 | 云南省 | 评阅通过
1012 | 00003332 | 农用水泵 | 农用水泵 | 潜水电泵 | 7.5-18.5kW潜水泵 | 昆明市乐泰电机制造有限公司 | 污水污物潜水电泵 | WQ65-25-7.5 | 电机功率:7.5kW | 流量：65m³/h 扬程：25m 功率：7.5kW 转速：3000r/min 出水口径：100mm | 800元 | 7.5 | 购机补贴(非通用类) | 2027-04-01 | 云南省 | 评阅通过
1013 | 00003334 | 农用水泵 | 农用水泵 | 潜水电泵 | 18.5-37kW潜水泵 | 昆明市乐泰电机制造有限公司 | 污水污物潜水电泵 | WQ250-20-22 | 电机功率:22kW | 流量：250m³/h 扬程：50m 功率：22kW 转速：1500r/min 出水口径：200mm | 1350元 | 22 | 购机补贴(非通用类) | 2027-04-01 | 云南省 | 评阅通过
1014 | 00003331 | 农用水泵 | 农用水泵 | 地面泵（机组） | 22-55kW离心泵 | 昆明市乐泰电机制造有限公司 | 离心泵 | IG100-200 | 配套功率:22kW;是否含底阀:是 ;离心泵:是 ;是否含底座:是 | 流量：100m³/h 扬程：50m 配套功率：22kW 转速:2950r/min 进、出水口直径：100mm | 1400元 | 22 | 购机补贴(非通用类) | 2027-04-01 | 云南省 | 评阅通过
1015 | 00003599 | 农田基本建设机械 | 平地机械（限与拖拉机配套） | 平地机 | 幅宽2-3m激光或卫星平地机 | 河北超平农机制造有限公司 | 激光平地机 | 12PJ-250 | 幅宽:2.5m | 工作宽幅:2.5M,链接方式:牵引式,激光发射器发射半径:400M,接收器接收高度范围:19CM,配套动力:≥70KW,平整度:±3CM,工作外形尺寸:4000*2500*3400MM.平地铲做大提升高度≥200 | 9000元 | 70 | 购机补贴(非通用类) | 2027-04-26 | 河北省 | 评阅通过
1016 | 00002761 | 农田基本建设机械 | 平地机械（限与拖拉机配套） | 平地机 | 幅宽3m及以上激光或卫星平地机 | 甘肃犇牛农牧机械制造有限公司 | 农用卫星平地机 | 12PQW-4.0(3.0) | 幅宽:4m | 型号名称:12PQW-4.0(3.0)型农用卫星平地机 工作状态外形尺寸（长×宽×高）:3670×3150×1780mm 结构型式:牵引式 最大工作幅宽:4000mm 配套拖拉机功率:88.2～110.2kW 控制方式:卫星控制 平地铲型式:刮板式 平地铲铲刃长度:4000mm 平地铲高度:800mm 平地铲最大提升高度:300mm 松土器型式:三角铲 松土器数量:8个 桅杆数量:1个 车载计算机型号:TCBDPC-700 卫星接收机型号:M100 卫星接收机接收信号源：北斗、GPS、GLONASS 移动基站频率：450～470Hz 移动基站功率：0.001kW 控制器型号：AG-700 液压泵型号：CBG2063 分配器型号：ZDB1OV-2-40B/200 油缸型号规格：HSG80×50 运输间隙（悬挂式不测）：300mm 轮胎型号规格：750-16 轮胎数量：4个 | 11400元 |  | 购机补贴(非通用类) | 2026-07-29 | 甘肃省 | 评阅通过